## RESULTADOS_18
Unnamed: 0 | Volume de calda [L] | STATUS | Capacidade operacional [ha/h] | Tempo de missao [h] | Tempo util [h] | Tempo por voo [min] | Autonomia Projetada [h] | N° Voos | MTOW [kg] | Massa Estrutura [kg] | Combustível [kg] | Abastecimentos | Massa gerador | Potência gerador [W] | Combustível consumido [L] | Calda cons [L] | Distância percorrida [km] | Distância Pulverizando [km] | RTL ACUMULADO[m] | EOC [km/km] | EOC [h/h] | Tempo de manobra [h] | Tempo rtl_rtw [h] | V pulv [m/s] | V desloc [m/s]
0 | 100 | CONCLUIDO | 0.4456 | 224.44 | 159.04 | 5.9 | 0.09 | 1617 | 194.77 | 54.38 | 1 | 1615 | 39.4 | 24256.19 | 2214.01 | 5193.44 | 2333.69 | 161.96 | 1074337.62 | 0.07 | 0.55 | 16.28 | 64.6 | 0.5 | 10
1 | 100 | CONCLUIDO | 0.7071 | 141.41 | 116.42 | 12.09 | 0.18 | 578 | 196.32 | 54.38 | 2 | 576 | 39.95 | 24447.22 | 1598.9 | 5192.31 | 904.58 | 161.96 | 364979.24 | 0.18 | 0.75 | 14.55 | 22 | 0.5 | 10
2 | 100 | CONCLUIDO | 0.8078 | 123.8 | 107.63 | 18.4 | 0.27 | 351 | 197.88 | 54.38 | 3 | 349 | 40.5 | 24639 | 1457.55 | 5191.96 | 611.18 | 161.96 | 219410.95 | 0.26 | 0.81 | 14.17 | 13.22 | 0.5 | 10
3 | 100 | CONCLUIDO | 0.8623 | 115.97 | 103.73 | 24.9 | 0.36 | 250 | 199.44 | 54.38 | 4 | 248 | 41.06 | 24831.54 | 1384.49 | 5191.71 | 481.01 | 161.96 | 154833.63 | 0.34 | 0.84 | 14 | 9.32 | 0.5 | 10
4 | 100 | CONCLUIDO | 0.8961 | 111.6 | 101.58 | 31.58 | 0.44 | 193 | 201.01 | 54.38 | 5 | 191 | 41.63 | 25024.84 | 1334.78 | 5191.78 | 408.2 | 161.96 | 118712.18 | 0.4 | 0.86 | 13.93 | 7.17 | 0.5 | 10
5 | 100 | CONCLUIDO | 0.9192 | 108.79 | 100.21 | 38.54 | 0.53 | 156 | 202.58 | 54.38 | 6 | 154 | 42.2 | 25218.93 | 1296.67 | 5191.59 | 363.12 | 161.96 | 96357.55 | 0.45 | 0.87 | 13.86 | 5.8 | 0.5 | 10
6 | 100 | CONCLUIDO | 0.936 | 106.84 | 99.23 | 45.45 | 0.61 | 131 | 204.16 | 54.38 | 7 | 129 | 42.78 | 25413.94 | 1263.71 | 5191.71 | 330.1 | 161.96 | 79974.04 | 0.49 | 0.88 | 13.82 | 4.82 | 0.5 | 10
7 | 100 | CONCLUIDO | 0.9484 | 105.44 | 98.56 | 52.8 | 0.69 | 112 | 205.75 | 54.38 | 8 | 110 | 43.37 | 25609.61 | 1232.4 | 5191.61 | 308.04 | 161.96 | 69036.3 | 0.53 | 0.89 | 13.79 | 4.16 | 0.5 | 10
8 | 100 | CONCLUIDO | 0.9588 | 104.3 | 98.01 | 60.62 | 0.77 | 97 | 207.34 | 54.38 | 9 | 95 | 43.96 | 25806.1 | 1202 | 5191.64 | 289.65 | 161.96 | 59915.83 | 0.56 | 0.89 | 13.76 | 3.6 | 0.5 | 10
9 | 100 | CONCLUIDO | 0.9669 | 103.43 | 97.57 | 68.07 | 0.85 | 86 | 208.94 | 54.38 | 10 | 84 | 44.56 | 26003.41 | 1175.42 | 5191.64 | 274.83 | 161.96 | 52560.79 | 0.59 | 0.9 | 13.75 | 3.16 | 0.5 | 10
10 | 100 | CONCLUIDO | 0.9736 | 102.71 | 97.23 | 76.76 | 0.93 | 76 | 210.55 | 54.38 | 11 | 74 | 45.17 | 26201.54 | 1147.16 | 5191.57 | 263.59 | 161.96 | 46993.97 | 0.61 | 0.9 | 13.74 | 2.83 | 0.5 | 10
11 | 100 | CONCLUIDO | 0.9797 | 102.07 | 96.91 | 85.51 | 1 | 68 | 212.16 | 54.38 | 12 | 66 | 45.78 | 26400.51 | 1112.48 | 5191.67 | 253.33 | 161.96 | 41900.22 | 0.64 | 0.9 | 13.7 | 2.5 | 0.5 | 10
12 | 100 | CONCLUIDO | 0.9853 | 101.5 | 96.61 | 95.02 | 1.08 | 61 | 213.78 | 54.38 | 13 | 57 | 46.4 | 26600.32 | 1084.55 | 5191.52 | 242.84 | 161.96 | 36690.49 | 0.67 | 0.91 | 13.71 | 2.2 | 0.5 | 10
13 | 100 | CONCLUIDO | 0.9883 | 101.18 | 96.49 | 103.38 | 1.15 | 56 | 215.41 | 54.38 | 14 | 34 | 47.03 | 26801 | 1062.79 | 5191.49 | 238.19 | 161.96 | 34392.41 | 0.68 | 0.91 | 13.72 | 2.08 | 0.5 | 10
14 | 100 | CONCLUIDO | 0.9896 | 101.05 | 96.43 | 107.15 | 1.23 | 54 | 217.04 | 54.38 | 15 | 10 | 47.66 | 27002.55 | 1053.64 | 5191.62 | 235.39 | 161.96 | 33001.51 | 0.69 | 0.91 | 13.74 | 2.03 | 0.5 | 10
15 | 100 | CONCLUIDO | 0.9895 | 101.06 | 96.44 | 107.16 | 1.3 | 54 | 218.68 | 54.38 | 16 | 2 | 48.31 | 27204.98 | 1056.29 | 5191.55 | 235.33 | 161.96 | 32971.17 | 0.69 | 0.91 | 13.75 | 2.03 | 0.5 | 10
16 | 100 | CONCLUIDO | 0.9902 | 100.99 | 96.42 | 109.15 | 1.37 | 53 | 220.33 | 54.38 | 17 | 1 | 48.95 | 27408.3 | 1062.59 | 5191.57 | 234.25 | 161.96 | 32435.78 | 0.69 | 0.91 | 13.76 | 2.01 | 0.5 | 10
17 | 100 | CONCLUIDO | 0.9902 | 100.99 | 96.41 | 109.15 | 1.44 | 53 | 221.99 | 54.38 | 18 | 0 | 49.61 | 27612.53 | 1070.03 | 5191.51 | 234.12 | 161.96 | 32373.8 | 0.69 | 0.91 | 13.76 | 2.01 | 0.5 | 10

## RESULTADOS_6
Unnamed: 0 | Volume de calda [L] | STATUS | Capacidade operacional [ha/h] | Tempo de missao [h] | Tempo util [h] | Tempo por voo [min] | Autonomia Projetada [h] | N° Voos | MTOW [kg] | Massa Estrutura [kg] | Combustível [kg] | Abastecimentos | Massa gerador | Potência gerador [W] | Combustível consumido [L] | Calda cons [L] | Distância percorrida [km] | Distância Pulverizando [km] | RTL ACUMULADO[m] | EOC [km/km] | EOC [h/h] | Tempo de manobra [h] | Tempo rtl_rtw [h] | V pulv [m/s] | V desloc [m/s]
0 | 40 | CONCLUIDO | 0.7265 | 137.64 | 122.1 | 10.17 | 0.2 | 720 | 89.87 | 37.55 | 1 | 718 | 11.32 | 11317.98 | 994.53 | 5192.3 | 1094.02 | 161.96 | 458988.72 | 0.15 | 0.72 | 14.81 | 27.68 | 0.5 | 10
1 | 40 | CONCLUIDO | 0.8867 | 112.78 | 105.34 | 21.72 | 0.39 | 291 | 91.1 | 37.55 | 2 | 289 | 11.54 | 11468.97 | 806.62 | 5191.82 | 534.06 | 161.96 | 181153.25 | 0.3 | 0.83 | 14.09 | 10.93 | 0.5 | 10
2 | 40 | CONCLUIDO | 0.9434 | 106 | 100.81 | 35.17 | 0.57 | 172 | 92.32 | 37.55 | 3 | 170 | 11.77 | 11620.34 | 712.82 | 5191.72 | 382.99 | 161.96 | 106210.03 | 0.42 | 0.87 | 13.88 | 6.4 | 0.5 | 10
3 | 40 | CONCLUIDO | 0.9633 | 103.81 | 99.37 | 45.17 | 0.75 | 132 | 93.55 | 37.55 | 4 | 20 | 12 | 11772.07 | 666.56 | 5191.64 | 330.13 | 161.96 | 79982.91 | 0.49 | 0.88 | 13.97 | 4.96 | 0.5 | 10
4 | 40 | CONCLUIDO | 0.9633 | 103.81 | 99.4 | 45.53 | 0.93 | 131 | 94.79 | 37.55 | 5 | 0 | 12.23 | 11924.18 | 672.6 | 5191.84 | 330.21 | 161.96 | 80026.65 | 0.49 | 0.88 | 13.99 | 4.99 | 0.5 | 10

## RESULTADOS_4
Unnamed: 0 | Volume de calda [L] | STATUS | Capacidade operacional [ha/h] | Tempo de missao [h] | Tempo util [h] | Tempo por voo [min] | Autonomia Projetada [h] | N° Voos | MTOW [kg] | Massa Estrutura [kg] | Combustível [kg] | Abastecimentos | Massa gerador | Potência gerador [W] | Combustível consumido [L] | Calda cons [L] | Distância percorrida [km] | Distância Pulverizando [km] | RTL ACUMULADO[m] | EOC [km/km] | EOC [h/h] | Tempo de manobra [h] | Tempo rtl_rtw [h] | V pulv [m/s] | V desloc [m/s]
0 | 30 | CONCLUIDO | 0.7875 | 126.99 | 116.25 | 12.19 | 0.24 | 572 | 71.52 | 32.27 | 1 | 570 | 8.25 | 9054.6 | 791 | 5192.15 | 898.12 | 161.96 | 361777.98 | 0.18 | 0.75 | 14.55 | 21.83 | 0.5 | 10
1 | 30 | CONCLUIDO | 0.9229 | 108.36 | 102.97 | 27.1 | 0.48 | 228 | 72.7 | 32.27 | 2 | 219 | 8.43 | 9200.25 | 630.36 | 5191.81 | 454.46 | 161.96 | 141664.74 | 0.36 | 0.85 | 13.99 | 8.55 | 0.5 | 10
2 | 30 | CONCLUIDO | 0.9459 | 105.71 | 101.15 | 34.68 | 0.71 | 175 | 73.88 | 32.27 | 3 | 5 | 8.61 | 9346.23 | 589.32 | 5191.95 | 386.41 | 161.96 | 107905.88 | 0.42 | 0.87 | 14.13 | 6.74 | 0.5 | 10
3 | 30 | CONCLUIDO | 0.9465 | 105.65 | 101.1 | 34.86 | 0.93 | 174 | 75.07 | 32.27 | 4 | 0 | 8.8 | 9492.55 | 597.72 | 5191.74 | 384.98 | 161.96 | 107195.32 | 0.42 | 0.87 | 14.12 | 6.69 | 0.5 | 10

## RESULTADOS_1
Unnamed: 0 | Volume de calda [L] | STATUS | Capacidade operacional [ha/h] | Tempo de missao [h] | Tempo util [h] | Tempo por voo [min] | Autonomia Projetada [h] | N° Voos | MTOW [kg] | Massa Estrutura [kg] | Combustível [kg] | Abastecimentos | Massa gerador | Potência gerador [W] | Combustível consumido [L] | Calda cons [L] | Distância percorrida [km] | Distância Pulverizando [km] | RTL ACUMULADO[m] | EOC [km/km] | EOC [h/h] | Tempo de manobra [h] | Tempo rtl_rtw [h] | V pulv [m/s] | V desloc [m/s]
0 | 15 | CONCLUIDO | 0.8803 | 113.59 | 107.96 | 18.3 | 0.43 | 354 | 39.78 | 19.54 | 1 | 55 | 4.24 | 5140 | 424.42 | 5192.1 | 607.83 | 161.96 | 217722.78 | 0.27 | 0.81 | 14.59 | 13.55 | 0.5 | 10
1 | 15 | CONCLUIDO | 0.8826 | 113.3 | 107.74 | 18.63 | 0.84 | 347 | 40.89 | 19.54 | 2 | 0 | 4.35 | 5277.26 | 432.75 | 5192.73 | 598.22 | 161.96 | 212951.73 | 0.27 | 0.81 | 14.64 | 13.33 | 0.5 | 10

## RESULTADOS_12
Unnamed: 0 | Volume de calda [L] | STATUS | Capacidade operacional [ha/h] | Tempo de missao [h] | Tempo util [h] | Tempo por voo [min] | Autonomia Projetada [h] | N° Voos | MTOW [kg] | Massa Estrutura [kg] | Combustível [kg] | Abastecimentos | Massa gerador | Potência gerador [W] | Combustível consumido [L] | Calda cons [L] | Distância percorrida [km] | Distância Pulverizando [km] | RTL ACUMULADO[m] | EOC [km/km] | EOC [h/h] | Tempo de manobra [h] | Tempo rtl_rtw [h] | V pulv [m/s] | V desloc [m/s]
0 | 70 | CONCLUIDO | 0.5739 | 174.24 | 139.07 | 7.32 | 0.12 | 1140 | 141.81 | 47.83 | 1 | 1138 | 22.98 | 17723.39 | 1568.39 | 5193.42 | 1661.73 | 161.96 | 740742.19 | 0.1 | 0.63 | 15.52 | 44.64 | 0.5 | 10
1 | 70 | CONCLUIDO | 0.7932 | 126.08 | 111.11 | 15.12 | 0.25 | 441 | 143.17 | 47.83 | 2 | 439 | 23.34 | 17891.86 | 1222.04 | 5192.25 | 725.7 | 161.96 | 276222.49 | 0.22 | 0.79 | 14.36 | 16.69 | 0.5 | 10
2 | 70 | CONCLUIDO | 0.8733 | 114.51 | 104.51 | 23.31 | 0.37 | 269 | 144.54 | 47.83 | 3 | 267 | 23.71 | 18060.85 | 1119.71 | 5191.67 | 505.64 | 161.96 | 167052.81 | 0.32 | 0.84 | 14.07 | 10.1 | 0.5 | 10
3 | 70 | CONCLUIDO | 0.9152 | 109.26 | 101.52 | 31.89 | 0.49 | 191 | 145.92 | 47.83 | 4 | 189 | 24.09 | 18230.35 | 1056.16 | 5191.74 | 406.26 | 161.96 | 117751.15 | 0.4 | 0.86 | 13.93 | 7.11 | 0.5 | 10
4 | 70 | CONCLUIDO | 0.9416 | 106.21 | 99.79 | 41.29 | 0.6 | 145 | 147.3 | 47.83 | 5 | 143 | 24.47 | 18400.38 | 1004.75 | 5191.67 | 348.78 | 161.96 | 89242.49 | 0.46 | 0.88 | 13.84 | 5.38 | 0.5 | 10
5 | 70 | CONCLUIDO | 0.9591 | 104.27 | 98.69 | 51.04 | 0.71 | 116 | 148.68 | 47.83 | 6 | 114 | 24.85 | 18570.94 | 957.24 | 5191.66 | 312.7 | 161.96 | 71346.5 | 0.52 | 0.89 | 13.78 | 4.28 | 0.5 | 10
6 | 70 | CONCLUIDO | 0.9721 | 102.87 | 97.89 | 61.83 | 0.83 | 95 | 150.07 | 47.83 | 7 | 93 | 25.24 | 18742.03 | 912.29 | 5191.59 | 286.24 | 161.96 | 58222.23 | 0.57 | 0.89 | 13.75 | 3.49 | 0.5 | 10
7 | 70 | CONCLUIDO | 0.9804 | 102 | 97.43 | 72.17 | 0.94 | 81 | 151.46 | 47.83 | 8 | 54 | 25.63 | 18913.66 | 873.5 | 5191.55 | 269.29 | 161.96 | 49816.61 | 0.6 | 0.9 | 13.77 | 3.02 | 0.5 | 10
8 | 70 | CONCLUIDO | 0.9831 | 101.72 | 97.3 | 76.81 | 1.04 | 76 | 152.85 | 47.83 | 9 | 6 | 26.03 | 19085.83 | 863.95 | 5191.86 | 262.74 | 161.96 | 46568.94 | 0.62 | 0.9 | 13.82 | 2.89 | 0.5 | 10
9 | 70 | CONCLUIDO | 0.983 | 101.73 | 97.31 | 76.82 | 1.15 | 76 | 154.25 | 47.83 | 10 | 0 | 26.43 | 19258.55 | 869.22 | 5191.6 | 262.74 | 161.96 | 46567.44 | 0.62 | 0.9 | 13.83 | 2.9 | 0.5 | 10

## RESULTADOS_16
Unnamed: 0 | Volume de calda [L] | STATUS | Capacidade operacional [ha/h] | Tempo de missao [h] | Tempo util [h] | Tempo por voo [min] | Autonomia Projetada [h] | N° Voos | MTOW [kg] | Massa Estrutura [kg] | Combustível [kg] | Abastecimentos | Massa gerador | Potência gerador [W] | Combustível consumido [L] | Calda cons [L] | Distância percorrida [km] | Distância Pulverizando [km] | RTL ACUMULADO[m] | EOC [km/km] | EOC [h/h] | Tempo de manobra [h] | Tempo rtl_rtw [h] | V pulv [m/s] | V desloc [m/s]
0 | 90 | CONCLUIDO | 0.4864 | 205.61 | 151.77 | 6.3 | 0.1 | 1446 | 176.73 | 52.44 | 1 | 1444 | 33.29 | 22031.19 | 1982.73 | 5193.63 | 2089.74 | 161.96 | 953217.41 | 0.08 | 0.58 | 15.99 | 57.33 | 0.5 | 10
1 | 90 | CONCLUIDO | 0.7355 | 135.97 | 114.64 | 12.93 | 0.2 | 532 | 178.21 | 52.44 | 2 | 530 | 33.77 | 22213.89 | 1473.31 | 5192.17 | 844.33 | 161.96 | 335079.89 | 0.19 | 0.76 | 14.49 | 20.22 | 0.5 | 10
2 | 90 | CONCLUIDO | 0.8298 | 120.51 | 106.57 | 19.74 | 0.3 | 324 | 179.7 | 52.44 | 3 | 322 | 34.26 | 22397.24 | 1346.76 | 5191.85 | 575.54 | 161.96 | 201728.98 | 0.28 | 0.82 | 14.13 | 12.16 | 0.5 | 10
3 | 90 | CONCLUIDO | 0.8798 | 113.67 | 103.03 | 26.76 | 0.39 | 231 | 181.19 | 52.44 | 4 | 229 | 34.75 | 22581.25 | 1278.6 | 5191.8 | 456.96 | 161.96 | 142901.28 | 0.35 | 0.85 | 13.99 | 8.62 | 0.5 | 10
4 | 90 | CONCLUIDO | 0.9112 | 109.75 | 101 | 34.05 | 0.49 | 178 | 182.69 | 52.44 | 5 | 176 | 35.25 | 22766.06 | 1230.42 | 5191.77 | 389.46 | 161.96 | 109414.37 | 0.42 | 0.87 | 13.89 | 6.59 | 0.5 | 10
5 | 90 | CONCLUIDO | 0.9318 | 107.31 | 99.77 | 41.57 | 0.58 | 144 | 184.19 | 52.44 | 6 | 142 | 35.75 | 22951.43 | 1189.77 | 5191.77 | 347.9 | 161.96 | 88806.52 | 0.47 | 0.88 | 13.85 | 5.36 | 0.5 | 10
6 | 90 | CONCLUIDO | 0.9473 | 105.56 | 98.87 | 49.44 | 0.67 | 120 | 185.7 | 52.44 | 7 | 118 | 36.26 | 23137.49 | 1154.19 | 5191.63 | 318.26 | 161.96 | 74105.33 | 0.51 | 0.89 | 13.81 | 4.46 | 0.5 | 10
7 | 90 | CONCLUIDO | 0.9593 | 104.24 | 98.19 | 57.76 | 0.76 | 102 | 187.22 | 52.44 | 8 | 100 | 36.78 | 23324.24 | 1119.96 | 5191.67 | 295.88 | 161.96 | 63006.03 | 0.55 | 0.89 | 13.77 | 3.78 | 0.5 | 10
8 | 90 | CONCLUIDO | 0.9691 | 103.19 | 97.64 | 66.57 | 0.85 | 88 | 188.74 | 52.44 | 9 | 86 | 37.3 | 23511.69 | 1086.42 | 5191.63 | 277.64 | 161.96 | 53958.01 | 0.58 | 0.9 | 13.74 | 3.23 | 0.5 | 10
9 | 90 | CONCLUIDO | 0.9767 | 102.39 | 97.23 | 75.76 | 0.93 | 77 | 190.26 | 52.44 | 10 | 75 | 37.82 | 23699.85 | 1053.83 | 5191.66 | 263.26 | 161.96 | 46819.63 | 0.62 | 0.9 | 13.74 | 2.82 | 0.5 | 10
10 | 90 | CONCLUIDO | 0.9828 | 101.75 | 96.91 | 85.51 | 1.02 | 68 | 191.79 | 52.44 | 11 | 64 | 38.35 | 23888.73 | 1018.24 | 5191.51 | 253 | 161.96 | 41737.5 | 0.64 | 0.9 | 13.71 | 2.5 | 0.5 | 10
11 | 90 | CONCLUIDO | 0.9875 | 101.26 | 96.67 | 95.09 | 1.1 | 61 | 193.33 | 52.44 | 12 | 33 | 38.89 | 24078.33 | 989.15 | 5191.65 | 244.07 | 161.96 | 37308.39 | 0.66 | 0.91 | 13.73 | 2.27 | 0.5 | 10
12 | 90 | CONCLUIDO | 0.9877 | 101.24 | 96.69 | 96.69 | 1.18 | 60 | 194.88 | 52.44 | 13 | 6 | 39.43 | 24268.67 | 989.83 | 5191.71 | 243.15 | 161.96 | 36854.05 | 0.67 | 0.91 | 13.78 | 2.28 | 0.5 | 10
13 | 90 | CONCLUIDO | 0.9882 | 101.19 | 96.67 | 98.31 | 1.27 | 59 | 196.42 | 52.44 | 14 | 0 | 39.98 | 24459.75 | 994.12 | 5191.54 | 242.54 | 161.96 | 36550.83 | 0.67 | 0.91 | 13.78 | 2.27 | 0.5 | 10

## RESULTADOS_0
Unnamed: 0 | Volume de calda [L] | STATUS | Capacidade operacional [ha/h] | Tempo de missao [h] | Tempo util [h] | Tempo por voo [min] | Autonomia Projetada [h] | N° Voos | MTOW [kg] | Massa Estrutura [kg] | Combustível [kg] | Abastecimentos | Massa gerador | Potência gerador [W] | Combustível consumido [L] | Calda cons [L] | Distância percorrida [km] | Distância Pulverizando [km] | RTL ACUMULADO[m] | EOC [km/km] | EOC [h/h] | Tempo de manobra [h] | Tempo rtl_rtw [h] | V pulv [m/s] | V desloc [m/s]
0 | 10 | CONCLUIDO | 0.821 | 121.8 | 114.38 | 13.2 | 0.64 | 520 | 26.11 | 12.1 | 1 | 0 | 3.01 | 3454.41 | 331.73 | 5192.66 | 812.61 | 161.96 | 319283.68 | 0.2 | 0.77 | 15.12 | 19.96 | 0.5 | 10

## RESULTADOS_7
Unnamed: 0 | Volume de calda [L] | STATUS | Capacidade operacional [ha/h] | Tempo de missao [h] | Tempo util [h] | Tempo por voo [min] | Autonomia Projetada [h] | N° Voos | MTOW [kg] | Massa Estrutura [kg] | Combustível [kg] | Abastecimentos | Massa gerador | Potência gerador [W] | Combustível consumido [L] | Calda cons [L] | Distância percorrida [km] | Distância Pulverizando [km] | RTL ACUMULADO[m] | EOC [km/km] | EOC [h/h] | Tempo de manobra [h] | Tempo rtl_rtw [h] | V pulv [m/s] | V desloc [m/s]
0 | 45 | CONCLUIDO | 0.699 | 143.05 | 124.82 | 9.48 | 0.18 | 790 | 98.71 | 39.72 | 1 | 788 | 12.99 | 12407.75 | 1090.58 | 5192.29 | 1185.01 | 161.96 | 504133.84 | 0.14 | 0.7 | 14.93 | 30.4 | 0.5 | 10
1 | 45 | CONCLUIDO | 0.8696 | 115 | 106.45 | 20.02 | 0.35 | 319 | 99.95 | 39.72 | 2 | 317 | 13.24 | 12561.45 | 883.72 | 5191.97 | 571.06 | 161.96 | 199512.56 | 0.28 | 0.82 | 14.14 | 12.04 | 0.5 | 10
2 | 45 | CONCLUIDO | 0.9308 | 107.43 | 101.52 | 31.89 | 0.52 | 191 | 101.2 | 39.72 | 3 | 189 | 13.49 | 12715.54 | 793.35 | 5191.91 | 406.93 | 161.96 | 118085.33 | 0.4 | 0.86 | 13.91 | 7.11 | 0.5 | 10
3 | 45 | CONCLUIDO | 0.962 | 103.95 | 99.27 | 45.47 | 0.69 | 131 | 102.45 | 39.72 | 4 | 107 | 13.74 | 12870.03 | 718.82 | 5191.77 | 330.71 | 161.96 | 80277.82 | 0.49 | 0.88 | 13.84 | 4.86 | 0.5 | 10
4 | 45 | CONCLUIDO | 0.9682 | 103.28 | 98.89 | 50.71 | 0.85 | 117 | 103.71 | 39.72 | 5 | 5 | 14 | 13024.91 | 702.38 | 5191.77 | 314.17 | 161.96 | 72076.16 | 0.52 | 0.89 | 13.94 | 4.48 | 0.5 | 10
5 | 45 | CONCLUIDO | 0.9681 | 103.29 | 98.9 | 50.72 | 1.01 | 117 | 104.97 | 39.72 | 6 | 0 | 14.25 | 13180.19 | 709.31 | 5191.82 | 314 | 161.96 | 71993.48 | 0.52 | 0.89 | 13.96 | 4.49 | 0.5 | 10

## RESULTADOS_10
Unnamed: 0 | Volume de calda [L] | STATUS | Capacidade operacional [ha/h] | Tempo de missao [h] | Tempo util [h] | Tempo por voo [min] | Autonomia Projetada [h] | N° Voos | MTOW [kg] | Massa Estrutura [kg] | Combustível [kg] | Abastecimentos | Massa gerador | Potência gerador [W] | Combustível consumido [L] | Calda cons [L] | Distância percorrida [km] | Distância Pulverizando [km] | RTL ACUMULADO[m] | EOC [km/km] | EOC [h/h] | Tempo de manobra [h] | Tempo rtl_rtw [h] | V pulv [m/s] | V desloc [m/s]
0 | 60 | CONCLUIDO | 0.6212 | 160.97 | 133.31 | 8.01 | 0.14 | 999 | 124.63 | 45 | 1 | 997 | 18.64 | 15605.44 | 1375.76 | 5192.78 | 1469.21 | 161.96 | 645187.5 | 0.11 | 0.66 | 15.26 | 38.88 | 0.5 | 10
1 | 60 | CONCLUIDO | 0.8226 | 121.56 | 109.33 | 16.61 | 0.28 | 395 | 125.95 | 45 | 2 | 393 | 18.95 | 15767.7 | 1093.52 | 5192.05 | 666.98 | 161.96 | 247093.92 | 0.24 | 0.8 | 14.27 | 14.92 | 0.5 | 10
2 | 60 | CONCLUIDO | 0.8956 | 111.66 | 103.4 | 25.85 | 0.42 | 240 | 127.27 | 45 | 3 | 238 | 19.27 | 15930.42 | 997.42 | 5191.88 | 468.93 | 161.96 | 148842.02 | 0.35 | 0.85 | 14.01 | 8.98 | 0.5 | 10
3 | 60 | CONCLUIDO | 0.9333 | 107.14 | 100.69 | 35.75 | 0.55 | 169 | 128.59 | 45 | 4 | 167 | 19.59 | 16093.6 | 933.57 | 5191.78 | 379.08 | 161.96 | 104270.29 | 0.43 | 0.87 | 13.88 | 6.28 | 0.5 | 10
4 | 60 | CONCLUIDO | 0.9575 | 104.44 | 99.07 | 46.8 | 0.68 | 127 | 129.92 | 45 | 5 | 125 | 19.92 | 16257.24 | 874.28 | 5191.66 | 324.29 | 161.96 | 77084.65 | 0.5 | 0.88 | 13.82 | 4.66 | 0.5 | 10
5 | 60 | CONCLUIDO | 0.9731 | 102.76 | 98.07 | 58.84 | 0.81 | 100 | 131.25 | 45 | 6 | 88 | 20.25 | 16421.36 | 825.45 | 5191.66 | 291.84 | 161.96 | 60997.69 | 0.55 | 0.89 | 13.77 | 3.67 | 0.5 | 10
6 | 60 | CONCLUIDO | 0.9787 | 102.18 | 97.77 | 65.91 | 0.93 | 89 | 132.58 | 45 | 7 | 15 | 20.59 | 16585.95 | 800.97 | 5191.61 | 278.53 | 161.96 | 54394.68 | 0.58 | 0.9 | 13.85 | 3.37 | 0.5 | 10
7 | 60 | CONCLUIDO | 0.9788 | 102.16 | 97.78 | 66.67 | 1.06 | 88 | 133.92 | 45 | 8 | 0 | 20.93 | 16751.02 | 806.04 | 5191.78 | 278.16 | 161.96 | 54216.28 | 0.58 | 0.9 | 13.87 | 3.38 | 0.5 | 10

## RESULTADOS_14
Unnamed: 0 | Volume de calda [L] | STATUS | Capacidade operacional [ha/h] | Tempo de missao [h] | Tempo util [h] | Tempo por voo [min] | Autonomia Projetada [h] | N° Voos | MTOW [kg] | Massa Estrutura [kg] | Combustível [kg] | Abastecimentos | Massa gerador | Potência gerador [W] | Combustível consumido [L] | Calda cons [L] | Distância percorrida [km] | Distância Pulverizando [km] | RTL ACUMULADO[m] | EOC [km/km] | EOC [h/h] | Tempo de manobra [h] | Tempo rtl_rtw [h] | V pulv [m/s] | V desloc [m/s]
0 | 80 | CONCLUIDO | 0.5291 | 189 | 145.17 | 6.76 | 0.11 | 1288 | 159.12 | 50.28 | 1 | 1286 | 27.84 | 19859.16 | 1769.07 | 5192.9 | 1867.51 | 161.96 | 842890.7 | 0.09 | 0.6 | 15.75 | 50.74 | 0.5 | 10
1 | 80 | CONCLUIDO | 0.7639 | 130.9 | 112.89 | 13.91 | 0.22 | 487 | 160.54 | 50.28 | 2 | 485 | 28.26 | 20034.4 | 1348.56 | 5192.2 | 785.68 | 161.96 | 305982.96 | 0.21 | 0.78 | 14.41 | 18.47 | 0.5 | 10
2 | 80 | CONCLUIDO | 0.8515 | 117.44 | 105.54 | 21.32 | 0.33 | 297 | 161.97 | 50.28 | 3 | 295 | 28.69 | 20210.21 | 1234.12 | 5191.8 | 541.09 | 161.96 | 184639.08 | 0.3 | 0.83 | 14.09 | 11.13 | 0.5 | 10
3 | 80 | CONCLUIDO | 0.8974 | 111.43 | 102.31 | 29.09 | 0.43 | 211 | 163.4 | 50.28 | 4 | 209 | 29.12 | 20386.62 | 1169.17 | 5191.72 | 432.65 | 161.96 | 130846.73 | 0.37 | 0.86 | 13.96 | 7.9 | 0.5 | 10
4 | 80 | CONCLUIDO | 0.9262 | 107.97 | 100.42 | 37.19 | 0.54 | 162 | 164.83 | 50.28 | 5 | 160 | 29.55 | 20563.61 | 1120.38 | 5191.62 | 370.1 | 161.96 | 99817.31 | 0.44 | 0.87 | 13.87 | 6.02 | 0.5 | 10
5 | 80 | CONCLUIDO | 0.9453 | 105.79 | 99.27 | 45.82 | 0.64 | 130 | 166.27 | 50.28 | 6 | 128 | 29.99 | 20741.2 | 1079.42 | 5191.66 | 331.28 | 161.96 | 80565.79 | 0.49 | 0.88 | 13.83 | 4.86 | 0.5 | 10
6 | 80 | CONCLUIDO | 0.9596 | 104.21 | 98.41 | 54.67 | 0.74 | 108 | 167.72 | 50.28 | 7 | 106 | 30.44 | 20919.39 | 1040.2 | 5191.67 | 303.11 | 161.96 | 66591.52 | 0.53 | 0.89 | 13.78 | 4 | 0.5 | 10
7 | 80 | CONCLUIDO | 0.9705 | 103.04 | 97.78 | 64.47 | 0.84 | 91 | 169.17 | 50.28 | 8 | 89 | 30.89 | 21098.19 | 1002.04 | 5191.74 | 282.07 | 161.96 | 56154.48 | 0.57 | 0.9 | 13.75 | 3.37 | 0.5 | 10
8 | 80 | CONCLUIDO | 0.9791 | 102.14 | 97.3 | 74.85 | 0.94 | 78 | 170.62 | 50.28 | 9 | 74 | 31.34 | 21277.6 | 957.89 | 5191.64 | 266.02 | 161.96 | 48194.5 | 0.61 | 0.9 | 13.73 | 2.89 | 0.5 | 10
9 | 80 | CONCLUIDO | 0.9848 | 101.54 | 97 | 84.35 | 1.03 | 69 | 172.08 | 50.28 | 10 | 31 | 31.8 | 21457.64 | 926.13 | 5191.6 | 254.19 | 161.96 | 42325.72 | 0.64 | 0.9 | 13.77 | 2.59 | 0.5 | 10
10 | 80 | CONCLUIDO | 0.9861 | 101.41 | 96.93 | 86.8 | 1.12 | 67 | 173.55 | 50.28 | 11 | 3 | 32.27 | 21638.31 | 923.99 | 5191.63 | 250.89 | 161.96 | 40686.37 | 0.65 | 0.9 | 13.8 | 2.52 | 0.5 | 10
11 | 80 | CONCLUIDO | 0.9868 | 101.34 | 96.89 | 88.08 | 1.22 | 66 | 175.02 | 50.28 | 12 | 0 | 32.74 | 21819.6 | 930.31 | 5191.56 | 249.71 | 161.96 | 40103.64 | 0.65 | 0.9 | 13.79 | 2.48 | 0.5 | 10

## RESULTADOS_5
Unnamed: 0 | Volume de calda [L] | STATUS | Capacidade operacional [ha/h] | Tempo de missao [h] | Tempo util [h] | Tempo por voo [min] | Autonomia Projetada [h] | N° Voos | MTOW [kg] | Massa Estrutura [kg] | Combustível [kg] | Abastecimentos | Massa gerador | Potência gerador [W] | Combustível consumido [L] | Calda cons [L] | Distância percorrida [km] | Distância Pulverizando [km] | RTL ACUMULADO[m] | EOC [km/km] | EOC [h/h] | Tempo de manobra [h] | Tempo rtl_rtw [h] | V pulv [m/s] | V desloc [m/s]
0 | 35 | CONCLUIDO | 0.7562 | 132.24 | 119.19 | 11.04 | 0.22 | 648 | 80.84 | 35.1 | 1 | 646 | 9.74 | 10204.21 | 895.05 | 5192.05 | 998.04 | 161.96 | 411357.67 | 0.16 | 0.73 | 14.64 | 24.77 | 0.5 | 10
1 | 35 | CONCLUIDO | 0.9041 | 110.61 | 104.22 | 23.96 | 0.43 | 261 | 82.04 | 35.1 | 2 | 259 | 9.94 | 10352.53 | 722.64 | 5191.73 | 496.68 | 161.96 | 162613.04 | 0.33 | 0.84 | 14.04 | 9.81 | 0.5 | 10
2 | 35 | CONCLUIDO | 0.9526 | 104.97 | 100.36 | 38.11 | 0.63 | 158 | 83.25 | 35.1 | 3 | 77 | 10.15 | 10501.19 | 633.8 | 5191.7 | 364.89 | 161.96 | 97233.5 | 0.44 | 0.87 | 13.96 | 5.95 | 0.5 | 10
3 | 35 | CONCLUIDO | 0.9558 | 104.62 | 100.14 | 40.06 | 0.83 | 150 | 84.46 | 35.1 | 4 | 0 | 10.36 | 10650.22 | 633.02 | 5191.69 | 354.48 | 161.96 | 92068.81 | 0.46 | 0.87 | 14.04 | 5.74 | 0.5 | 10

## RESULTADOS_8
Unnamed: 0 | Volume de calda [L] | STATUS | Capacidade operacional [ha/h] | Tempo de missao [h] | Tempo util [h] | Tempo por voo [min] | Autonomia Projetada [h] | N° Voos | MTOW [kg] | Massa Estrutura [kg] | Combustível [kg] | Abastecimentos | Massa gerador | Potência gerador [W] | Combustível consumido [L] | Calda cons [L] | Distância percorrida [km] | Distância Pulverizando [km] | RTL ACUMULADO[m] | EOC [km/km] | EOC [h/h] | Tempo de manobra [h] | Tempo rtl_rtw [h] | V pulv [m/s] | V desloc [m/s]
0 | 50 | CONCLUIDO | 0.672 | 148.81 | 127.66 | 8.91 | 0.16 | 860 | 107.41 | 41.65 | 1 | 858 | 14.77 | 13481.73 | 1185.94 | 5192.82 | 1280.33 | 161.96 | 551440.79 | 0.13 | 0.69 | 15.03 | 33.23 | 0.5 | 10
1 | 50 | CONCLUIDO | 0.8539 | 117.11 | 107.41 | 18.68 | 0.32 | 345 | 108.68 | 41.65 | 2 | 343 | 15.03 | 13638.32 | 955.65 | 5191.93 | 603.48 | 161.96 | 215591.96 | 0.27 | 0.82 | 14.16 | 12.99 | 0.5 | 10
2 | 50 | CONCLUIDO | 0.9188 | 108.84 | 102.18 | 29.48 | 0.48 | 208 | 109.96 | 41.65 | 3 | 206 | 15.31 | 13795.21 | 864.28 | 5191.76 | 428.8 | 161.96 | 128939.19 | 0.38 | 0.86 | 13.95 | 7.77 | 0.5 | 10
3 | 50 | CONCLUIDO | 0.9523 | 105.01 | 99.78 | 41.57 | 0.63 | 144 | 111.23 | 41.65 | 4 | 141 | 15.58 | 13952.52 | 794.87 | 5191.73 | 348.28 | 161.96 | 88997.49 | 0.47 | 0.88 | 13.85 | 5.37 | 0.5 | 10
4 | 50 | CONCLUIDO | 0.97 | 103.1 | 98.59 | 53.29 | 0.78 | 111 | 112.51 | 41.65 | 5 | 53 | 15.86 | 14110.24 | 742.9 | 5191.63 | 306.29 | 161.96 | 68166.7 | 0.53 | 0.89 | 13.87 | 4.19 | 0.5 | 10
5 | 50 | CONCLUIDO | 0.9732 | 102.75 | 98.38 | 56.22 | 0.93 | 105 | 113.79 | 41.65 | 6 | 3 | 16.14 | 14268.39 | 736.78 | 5191.76 | 297.59 | 161.96 | 63844.85 | 0.54 | 0.89 | 13.91 | 3.98 | 0.5 | 10
6 | 50 | CONCLUIDO | 0.9731 | 102.76 | 98.39 | 56.22 | 1.07 | 105 | 115.08 | 41.65 | 7 | 0 | 16.43 | 14426.96 | 743.95 | 5191.58 | 297.72 | 161.96 | 63913.96 | 0.54 | 0.89 | 13.92 | 3.98 | 0.5 | 10

## RESULTADOS_3
Unnamed: 0 | Volume de calda [L] | STATUS | Capacidade operacional [ha/h] | Tempo de missao [h] | Tempo util [h] | Tempo por voo [min] | Autonomia Projetada [h] | N° Voos | MTOW [kg] | Massa Estrutura [kg] | Combustível [kg] | Abastecimentos | Massa gerador | Potência gerador [W] | Combustível consumido [L] | Calda cons [L] | Distância percorrida [km] | Distância Pulverizando [km] | RTL ACUMULADO[m] | EOC [km/km] | EOC [h/h] | Tempo de manobra [h] | Tempo rtl_rtw [h] | V pulv [m/s] | V desloc [m/s]
0 | 25 | CONCLUIDO | 0.8222 | 121.63 | 113.03 | 13.84 | 0.28 | 490 | 61.76 | 28.92 | 1 | 488 | 6.84 | 7851.41 | 678.3 | 5191.89 | 790.65 | 161.96 | 308453.74 | 0.2 | 0.77 | 14.43 | 18.62 | 0.5 | 10
1 | 25 | CONCLUIDO | 0.9315 | 107.35 | 102.58 | 28.76 | 0.55 | 214 | 62.92 | 28.92 | 2 | 48 | 7 | 7994.37 | 545.36 | 5191.9 | 434.45 | 161.96 | 131729.81 | 0.37 | 0.85 | 14.18 | 8.17 | 0.5 | 10
2 | 25 | CONCLUIDO | 0.9337 | 107.1 | 102.41 | 29.4 | 0.81 | 209 | 64.08 | 28.92 | 3 | 0 | 7.16 | 8137.65 | 548.91 | 5191.93 | 426.66 | 161.96 | 127859.82 | 0.38 | 0.86 | 14.23 | 7.99 | 0.5 | 10

## RESULTADOS_15
Unnamed: 0 | Volume de calda [L] | STATUS | Capacidade operacional [ha/h] | Tempo de missao [h] | Tempo util [h] | Tempo por voo [min] | Autonomia Projetada [h] | N° Voos | MTOW [kg] | Massa Estrutura [kg] | Combustível [kg] | Abastecimentos | Massa gerador | Potência gerador [W] | Combustível consumido [L] | Calda cons [L] | Distância percorrida [km] | Distância Pulverizando [km] | RTL ACUMULADO[m] | EOC [km/km] | EOC [h/h] | Tempo de manobra [h] | Tempo rtl_rtw [h] | V pulv [m/s] | V desloc [m/s]
0 | 85 | CONCLUIDO | 0.5075 | 197.02 | 148.39 | 6.52 | 0.11 | 1365 | 167.88 | 51.39 | 1 | 1363 | 30.49 | 20939.59 | 1873.97 | 5193.31 | 1975.18 | 161.96 | 896341.43 | 0.08 | 0.59 | 15.9 | 53.96 | 0.5 | 10
1 | 85 | CONCLUIDO | 0.7492 | 133.48 | 113.83 | 13.39 | 0.21 | 510 | 169.33 | 51.39 | 2 | 508 | 30.94 | 21118.46 | 1411.77 | 5192.22 | 816.76 | 161.96 | 321408.4 | 0.2 | 0.77 | 14.47 | 19.41 | 0.5 | 10
2 | 85 | CONCLUIDO | 0.8402 | 119.02 | 106.1 | 20.47 | 0.31 | 311 | 170.79 | 51.39 | 3 | 309 | 31.4 | 21297.94 | 1291.35 | 5191.83 | 559.6 | 161.96 | 193822.46 | 0.29 | 0.83 | 14.12 | 11.69 | 0.5 | 10
3 | 85 | CONCLUIDO | 0.8888 | 112.51 | 102.65 | 27.87 | 0.41 | 221 | 172.25 | 51.39 | 4 | 219 | 31.86 | 21478.05 | 1224.07 | 5191.89 | 444.24 | 161.96 | 136589.48 | 0.36 | 0.85 | 13.96 | 8.23 | 0.5 | 10
4 | 85 | CONCLUIDO | 0.9184 | 108.88 | 100.75 | 35.56 | 0.51 | 170 | 173.71 | 51.39 | 5 | 168 | 32.32 | 21658.78 | 1176.55 | 5191.66 | 380.81 | 161.96 | 105132.94 | 0.43 | 0.87 | 13.89 | 6.34 | 0.5 | 10
5 | 85 | CONCLUIDO | 0.9388 | 106.51 | 99.5 | 43.58 | 0.61 | 137 | 175.18 | 51.39 | 6 | 135 | 32.79 | 21840.16 | 1134.53 | 5191.69 | 339.56 | 161.96 | 84673.71 | 0.48 | 0.88 | 13.82 | 5.09 | 0.5 | 10
6 | 85 | CONCLUIDO | 0.9539 | 104.83 | 98.6 | 51.89 | 0.7 | 114 | 176.66 | 51.39 | 7 | 112 | 33.27 | 22022.17 | 1097.46 | 5191.62 | 309.86 | 161.96 | 69935.4 | 0.52 | 0.89 | 13.77 | 4.19 | 0.5 | 10
7 | 85 | CONCLUIDO | 0.9654 | 103.58 | 97.96 | 61.22 | 0.8 | 96 | 178.14 | 51.39 | 8 | 94 | 33.75 | 22204.83 | 1061.33 | 5191.63 | 287.7 | 161.96 | 58944.81 | 0.56 | 0.89 | 13.77 | 3.55 | 0.5 | 10
8 | 85 | CONCLUIDO | 0.9742 | 102.65 | 97.46 | 70.46 | 0.89 | 83 | 179.63 | 51.39 | 9 | 81 | 34.24 | 22388.15 | 1022.68 | 5191.61 | 271.56 | 161.96 | 50941.59 | 0.6 | 0.9 | 13.74 | 3.06 | 0.5 | 10
9 | 85 | CONCLUIDO | 0.9816 | 101.88 | 97.06 | 80.89 | 0.98 | 72 | 181.12 | 51.39 | 10 | 68 | 34.73 | 22572.13 | 988.22 | 5191.62 | 257.96 | 161.96 | 44194.37 | 0.63 | 0.9 | 13.73 | 2.65 | 0.5 | 10
10 | 85 | CONCLUIDO | 0.9861 | 101.41 | 96.84 | 89.39 | 1.07 | 65 | 182.62 | 51.39 | 11 | 31 | 35.22 | 22756.91 | 961.74 | 5191.53 | 249.3 | 161.96 | 39902.35 | 0.65 | 0.9 | 13.75 | 2.43 | 0.5 | 10
11 | 85 | CONCLUIDO | 0.9871 | 101.31 | 96.8 | 92.19 | 1.16 | 63 | 184.12 | 51.39 | 12 | 5 | 35.73 | 22942.24 | 959.13 | 5191.61 | 246.98 | 161.96 | 38752.14 | 0.66 | 0.9 | 13.78 | 2.4 | 0.5 | 10
12 | 85 | CONCLUIDO | 0.9869 | 101.32 | 96.82 | 92.21 | 1.24 | 63 | 185.63 | 51.39 | 13 | 1 | 36.24 | 23128.27 | 964.36 | 5191.67 | 246.94 | 161.96 | 38730.48 | 0.66 | 0.9 | 13.8 | 2.41 | 0.5 | 10
13 | 85 | CONCLUIDO | 0.9871 | 101.31 | 96.8 | 92.19 | 1.33 | 63 | 187.14 | 51.39 | 14 | 0 | 36.75 | 23314.98 | 970.9 | 5191.65 | 246.59 | 161.96 | 38558.11 | 0.66 | 0.9 | 13.79 | 2.39 | 0.5 | 10

## RESULTADOS_2
Unnamed: 0 | Volume de calda [L] | STATUS | Capacidade operacional [ha/h] | Tempo de missao [h] | Tempo util [h] | Tempo por voo [min] | Autonomia Projetada [h] | N° Voos | MTOW [kg] | Massa Estrutura [kg] | Combustível [kg] | Abastecimentos | Massa gerador | Potência gerador [W] | Combustível consumido [L] | Calda cons [L] | Distância percorrida [km] | Distância Pulverizando [km] | RTL ACUMULADO[m] | EOC [km/km] | EOC [h/h] | Tempo de manobra [h] | Tempo rtl_rtw [h] | V pulv [m/s] | V desloc [m/s]
0 | 20 | CONCLUIDO | 0.8621 | 116 | 109.4 | 16.53 | 0.34 | 397 | 51.33 | 24.83 | 1 | 390 | 5.51 | 6564.78 | 549.66 | 5191.97 | 670.32 | 161.96 | 248749.87 | 0.24 | 0.8 | 14.25 | 14.99 | 0.5 | 10
1 | 20 | CONCLUIDO | 0.9143 | 109.37 | 104.44 | 24.01 | 0.66 | 261 | 52.47 | 24.83 | 2 | 0 | 5.64 | 6705.1 | 493.41 | 5192.01 | 491.81 | 161.96 | 160178.07 | 0.33 | 0.84 | 14.39 | 10.02 | 0.5 | 10

## RESULTADOS_11
Unnamed: 0 | Volume de calda [L] | STATUS | Capacidade operacional [ha/h] | Tempo de missao [h] | Tempo util [h] | Tempo por voo [min] | Autonomia Projetada [h] | N° Voos | MTOW [kg] | Massa Estrutura [kg] | Combustível [kg] | Abastecimentos | Massa gerador | Potência gerador [W] | Combustível consumido [L] | Calda cons [L] | Distância percorrida [km] | Distância Pulverizando [km] | RTL ACUMULADO[m] | EOC [km/km] | EOC [h/h] | Tempo de manobra [h] | Tempo rtl_rtw [h] | V pulv [m/s] | V desloc [m/s]
0 | 65 | CONCLUIDO | 0.5974 | 167.4 | 136.12 | 7.64 | 0.13 | 1069 | 133.21 | 46.47 | 1 | 1067 | 20.75 | 16663.42 | 1470.95 | 5193.1 | 1564.23 | 161.96 | 692347.12 | 0.1 | 0.64 | 15.36 | 41.69 | 0.5 | 10
1 | 65 | CONCLUIDO | 0.8079 | 123.77 | 110.21 | 15.82 | 0.26 | 418 | 134.55 | 46.47 | 2 | 416 | 21.09 | 16828.84 | 1158.33 | 5191.98 | 696.95 | 161.96 | 261962.18 | 0.23 | 0.79 | 14.29 | 15.8 | 0.5 | 10
2 | 65 | CONCLUIDO | 0.8845 | 113.06 | 103.94 | 24.46 | 0.39 | 255 | 135.9 | 46.47 | 3 | 253 | 21.43 | 16994.64 | 1058.33 | 5191.76 | 487.29 | 161.96 | 157946.97 | 0.33 | 0.84 | 14.03 | 9.53 | 0.5 | 10
3 | 65 | CONCLUIDO | 0.9246 | 108.16 | 101.08 | 33.69 | 0.52 | 180 | 137.25 | 46.47 | 4 | 178 | 21.78 | 17160.92 | 995.81 | 5191.69 | 392.13 | 161.96 | 110742.66 | 0.41 | 0.87 | 13.89 | 6.67 | 0.5 | 10
4 | 65 | CONCLUIDO | 0.9486 | 105.42 | 99.51 | 43.58 | 0.64 | 137 | 138.6 | 46.47 | 5 | 135 | 22.13 | 17327.69 | 942.84 | 5191.68 | 339.38 | 161.96 | 84583.76 | 0.48 | 0.88 | 13.84 | 5.1 | 0.5 | 10
5 | 65 | CONCLUIDO | 0.9659 | 103.53 | 98.41 | 54.67 | 0.76 | 108 | 139.95 | 46.47 | 6 | 106 | 22.49 | 17494.97 | 894.47 | 5191.58 | 302.56 | 161.96 | 66316.61 | 0.54 | 0.89 | 13.79 | 4 | 0.5 | 10
6 | 65 | CONCLUIDO | 0.9776 | 102.29 | 97.69 | 65.86 | 0.88 | 89 | 141.31 | 46.47 | 7 | 68 | 22.85 | 17662.75 | 848.11 | 5191.57 | 277.88 | 161.96 | 54072.81 | 0.58 | 0.9 | 13.78 | 3.28 | 0.5 | 10
7 | 65 | CONCLUIDO | 0.9811 | 101.93 | 97.52 | 71.35 | 0.99 | 82 | 142.68 | 46.47 | 8 | 8 | 23.21 | 17831.04 | 832.37 | 5191.67 | 270.04 | 161.96 | 50187.13 | 0.6 | 0.9 | 13.84 | 3.11 | 0.5 | 10
8 | 65 | CONCLUIDO | 0.982 | 101.84 | 97.45 | 72.19 | 1.11 | 81 | 144.05 | 46.47 | 9 | 0 | 23.58 | 17999.83 | 835.4 | 5191.67 | 267.61 | 161.96 | 48976.51 | 0.61 | 0.9 | 13.84 | 3.04 | 0.5 | 10

## RESULTADOS_13
Unnamed: 0 | Volume de calda [L] | STATUS | Capacidade operacional [ha/h] | Tempo de missao [h] | Tempo util [h] | Tempo por voo [min] | Autonomia Projetada [h] | N° Voos | MTOW [kg] | Massa Estrutura [kg] | Combustível [kg] | Abastecimentos | Massa gerador | Potência gerador [W] | Combustível consumido [L] | Calda cons [L] | Distância percorrida [km] | Distância Pulverizando [km] | RTL ACUMULADO[m] | EOC [km/km] | EOC [h/h] | Tempo de manobra [h] | Tempo rtl_rtw [h] | V pulv [m/s] | V desloc [m/s]
0 | 75 | CONCLUIDO | 0.5512 | 181.43 | 142.09 | 7.03 | 0.12 | 1213 | 150.44 | 49.1 | 1 | 1211 | 25.34 | 18787.76 | 1667.59 | 5193.33 | 1762.78 | 161.96 | 790903.03 | 0.09 | 0.62 | 15.64 | 47.65 | 0.5 | 10
1 | 75 | CONCLUIDO | 0.7786 | 128.44 | 111.99 | 14.48 | 0.23 | 464 | 151.83 | 49.1 | 2 | 462 | 25.73 | 18959.54 | 1285.29 | 5192.25 | 756.82 | 161.96 | 291664.83 | 0.21 | 0.78 | 14.35 | 17.57 | 0.5 | 10
2 | 75 | CONCLUIDO | 0.8626 | 115.93 | 105.01 | 22.26 | 0.35 | 283 | 153.23 | 49.1 | 3 | 281 | 26.13 | 19131.85 | 1176.71 | 5191.87 | 523.23 | 161.96 | 175775.73 | 0.31 | 0.83 | 14.07 | 10.6 | 0.5 | 10
3 | 75 | CONCLUIDO | 0.9066 | 110.3 | 101.89 | 30.41 | 0.46 | 201 | 154.63 | 49.1 | 4 | 199 | 26.53 | 19304.72 | 1113.53 | 5191.7 | 418.8 | 161.96 | 123971.03 | 0.39 | 0.86 | 13.94 | 7.48 | 0.5 | 10
4 | 75 | CONCLUIDO | 0.9338 | 107.09 | 100.1 | 39 | 0.57 | 154 | 156.03 | 49.1 | 5 | 152 | 26.94 | 19478.15 | 1063.28 | 5191.74 | 359.2 | 161.96 | 94408.62 | 0.45 | 0.87 | 13.86 | 5.69 | 0.5 | 10
5 | 75 | CONCLUIDO | 0.9526 | 104.97 | 98.94 | 48.26 | 0.67 | 123 | 157.44 | 49.1 | 6 | 121 | 27.35 | 19652.13 | 1019.83 | 5191.64 | 320.57 | 161.96 | 75245.8 | 0.51 | 0.89 | 13.8 | 4.53 | 0.5 | 10
6 | 75 | CONCLUIDO | 0.9652 | 103.6 | 98.21 | 57.77 | 0.78 | 102 | 158.86 | 49.1 | 7 | 100 | 27.77 | 19826.68 | 978.81 | 5191.63 | 295.85 | 161.96 | 62989.77 | 0.55 | 0.89 | 13.79 | 3.8 | 0.5 | 10
7 | 75 | CONCLUIDO | 0.976 | 102.46 | 97.58 | 68.88 | 0.88 | 85 | 160.28 | 49.1 | 8 | 83 | 28.19 | 20001.93 | 935.48 | 5191.65 | 275.07 | 161.96 | 52687.76 | 0.59 | 0.9 | 13.76 | 3.18 | 0.5 | 10
8 | 75 | CONCLUIDO | 0.9833 | 101.7 | 97.17 | 78.78 | 0.99 | 74 | 161.71 | 49.1 | 9 | 38 | 28.61 | 20177.64 | 901.49 | 5191.57 | 260.3 | 161.96 | 45356.34 | 0.62 | 0.9 | 13.76 | 2.76 | 0.5 | 10
9 | 75 | CONCLUIDO | 0.985 | 101.52 | 97.08 | 82.04 | 1.09 | 71 | 163.13 | 49.1 | 10 | 3 | 29.04 | 20353.94 | 892.74 | 5191.52 | 255.51 | 161.96 | 42977.39 | 0.63 | 0.9 | 13.81 | 2.67 | 0.5 | 10
10 | 75 | CONCLUIDO | 0.9848 | 101.54 | 97.1 | 82.05 | 1.18 | 71 | 164.57 | 49.1 | 11 | 0 | 29.47 | 20530.82 | 899.79 | 5191.75 | 256.32 | 161.96 | 43379.88 | 0.63 | 0.9 | 13.8 | 2.69 | 0.5 | 10

## RESULTADOS_17
Unnamed: 0 | Volume de calda [L] | STATUS | Capacidade operacional [ha/h] | Tempo de missao [h] | Tempo util [h] | Tempo por voo [min] | Autonomia Projetada [h] | N° Voos | MTOW [kg] | Massa Estrutura [kg] | Combustível [kg] | Abastecimentos | Massa gerador | Potência gerador [W] | Combustível consumido [L] | Calda cons [L] | Distância percorrida [km] | Distância Pulverizando [km] | RTL ACUMULADO[m] | EOC [km/km] | EOC [h/h] | Tempo de manobra [h] | Tempo rtl_rtw [h] | V pulv [m/s] | V desloc [m/s]
0 | 95 | CONCLUIDO | 0.4658 | 214.67 | 155.29 | 6.09 | 0.1 | 1529 | 185.69 | 53.44 | 1 | 1527 | 36.26 | 23136.14 | 2095.47 | 5193.32 | 2208.45 | 161.96 | 1012156.27 | 0.07 | 0.56 | 16.12 | 60.85 | 0.5 | 10
1 | 95 | CONCLUIDO | 0.7211 | 138.67 | 115.54 | 12.49 | 0.19 | 555 | 187.21 | 53.44 | 2 | 553 | 36.77 | 23322.88 | 1536.28 | 5192.23 | 875.19 | 161.96 | 350395.55 | 0.19 | 0.76 | 14.5 | 21.12 | 0.5 | 10
2 | 95 | CONCLUIDO | 0.819 | 122.1 | 107.08 | 19.07 | 0.28 | 337 | 188.73 | 53.44 | 3 | 335 | 37.29 | 23510.33 | 1402.04 | 5191.9 | 592.79 | 161.96 | 210286.14 | 0.27 | 0.82 | 14.14 | 12.67 | 0.5 | 10
3 | 95 | CONCLUIDO | 0.8711 | 114.79 | 103.39 | 25.85 | 0.37 | 240 | 190.25 | 53.44 | 4 | 238 | 37.82 | 23698.48 | 1332.04 | 5191.79 | 468.71 | 161.96 | 148732.52 | 0.35 | 0.85 | 14.01 | 8.98 | 0.5 | 10
4 | 95 | CONCLUIDO | 0.9037 | 110.65 | 101.3 | 32.85 | 0.46 | 185 | 191.78 | 53.44 | 5 | 183 | 38.35 | 23887.36 | 1282.95 | 5191.72 | 399.25 | 161.96 | 114274.87 | 0.41 | 0.86 | 13.91 | 6.89 | 0.5 | 10
5 | 95 | CONCLUIDO | 0.9257 | 108.02 | 99.97 | 39.99 | 0.55 | 150 | 193.32 | 53.44 | 6 | 148 | 38.89 | 24076.95 | 1242.76 | 5191.77 | 355.28 | 161.96 | 92467.84 | 0.46 | 0.88 | 13.84 | 5.56 | 0.5 | 10
6 | 95 | CONCLUIDO | 0.9419 | 106.17 | 99.05 | 47.54 | 0.64 | 125 | 194.86 | 53.44 | 7 | 123 | 39.43 | 24267.28 | 1210.54 | 5191.54 | 324.67 | 161.96 | 77285.35 | 0.5 | 0.88 | 13.81 | 4.64 | 0.5 | 10
7 | 95 | CONCLUIDO | 0.9541 | 104.81 | 98.36 | 55.16 | 0.72 | 107 | 196.41 | 53.44 | 8 | 105 | 39.98 | 24458.36 | 1177.41 | 5191.54 | 301.4 | 161.96 | 65740.77 | 0.54 | 0.89 | 13.78 | 3.95 | 0.5 | 10
8 | 95 | CONCLUIDO | 0.9633 | 103.81 | 97.88 | 63.15 | 0.81 | 93 | 197.97 | 53.44 | 9 | 91 | 40.53 | 24650.18 | 1145.94 | 5191.6 | 285.23 | 161.96 | 57724.71 | 0.57 | 0.89 | 13.76 | 3.48 | 0.5 | 10
9 | 95 | CONCLUIDO | 0.9721 | 102.87 | 97.38 | 72.13 | 0.89 | 81 | 199.53 | 53.44 | 10 | 79 | 41.1 | 24842.77 | 1114.18 | 5191.62 | 268.92 | 161.96 | 49630.73 | 0.6 | 0.9 | 13.73 | 2.98 | 0.5 | 10
10 | 95 | CONCLUIDO | 0.9786 | 102.18 | 97.03 | 80.86 | 0.97 | 72 | 201.1 | 53.44 | 11 | 70 | 41.66 | 25036.12 | 1083.35 | 5191.53 | 257.16 | 161.96 | 43795.43 | 0.63 | 0.9 | 13.72 | 2.63 | 0.5 | 10
11 | 95 | CONCLUIDO | 0.9838 | 101.65 | 96.8 | 90.75 | 1.05 | 64 | 202.67 | 53.44 | 12 | 59 | 42.24 | 25230.25 | 1052.63 | 5191.6 | 249.24 | 161.96 | 39878.49 | 0.65 | 0.9 | 13.71 | 2.39 | 0.5 | 10
12 | 95 | CONCLUIDO | 0.9878 | 101.24 | 96.57 | 98.21 | 1.13 | 59 | 204.25 | 53.44 | 13 | 32 | 42.82 | 25425.3 | 1027.32 | 5191.53 | 240.7 | 161.96 | 35630.41 | 0.67 | 0.91 | 13.73 | 2.17 | 0.5 | 10
13 | 95 | CONCLUIDO | 0.9887 | 101.14 | 96.55 | 101.64 | 1.21 | 57 | 205.84 | 53.44 | 14 | 10 | 43.4 | 25621.03 | 1019.15 | 5191.6 | 239.2 | 161.96 | 34892.8 | 0.68 | 0.91 | 13.76 | 2.15 | 0.5 | 10
14 | 95 | CONCLUIDO | 0.9891 | 101.11 | 96.55 | 103.45 | 1.28 | 56 | 207.43 | 53.44 | 15 | 0 | 44 | 25817.56 | 1025.79 | 5191.65 | 238.62 | 161.96 | 34604.85 | 0.68 | 0.91 | 13.77 | 2.15 | 0.5 | 10

## RESULTADOS_9
Unnamed: 0 | Volume de calda [L] | STATUS | Capacidade operacional [ha/h] | Tempo de missao [h] | Tempo util [h] | Tempo por voo [min] | Autonomia Projetada [h] | N° Voos | MTOW [kg] | Massa Estrutura [kg] | Combustível [kg] | Abastecimentos | Massa gerador | Potência gerador [W] | Combustível consumido [L] | Calda cons [L] | Distância percorrida [km] | Distância Pulverizando [km] | RTL ACUMULADO[m] | EOC [km/km] | EOC [h/h] | Tempo de manobra [h] | Tempo rtl_rtw [h] | V pulv [m/s] | V desloc [m/s]
0 | 55 | CONCLUIDO | 0.6464 | 154.71 | 130.43 | 8.42 | 0.15 | 929 | 116.05 | 43.4 | 1 | 927 | 16.65 | 14546.17 | 1280.42 | 5192.41 | 1373.48 | 161.96 | 597672.86 | 0.12 | 0.67 | 15.14 | 36.01 | 0.5 | 10
1 | 55 | CONCLUIDO | 0.8386 | 119.25 | 108.33 | 17.57 | 0.3 | 370 | 117.34 | 43.4 | 2 | 368 | 16.94 | 14705.49 | 1024.64 | 5192.09 | 634.55 | 161.96 | 231002.24 | 0.26 | 0.81 | 14.2 | 13.91 | 0.5 | 10
2 | 55 | CONCLUIDO | 0.9073 | 110.21 | 102.78 | 27.53 | 0.45 | 224 | 118.63 | 43.4 | 3 | 222 | 17.23 | 14865.24 | 932.32 | 5191.84 | 448.32 | 161.96 | 138615.41 | 0.36 | 0.85 | 13.98 | 8.37 | 0.5 | 10
3 | 55 | CONCLUIDO | 0.9426 | 106.09 | 100.26 | 38.32 | 0.59 | 157 | 119.93 | 43.4 | 4 | 155 | 17.53 | 15025.44 | 866.76 | 5191.55 | 364.46 | 161.96 | 97019.34 | 0.44 | 0.87 | 13.87 | 5.85 | 0.5 | 10
4 | 55 | CONCLUIDO | 0.965 | 103.63 | 98.75 | 50.64 | 0.73 | 117 | 121.23 | 43.4 | 5 | 112 | 17.83 | 15186.08 | 807.39 | 5191.56 | 313.67 | 161.96 | 71825.33 | 0.52 | 0.89 | 13.82 | 4.34 | 0.5 | 10
5 | 55 | CONCLUIDO | 0.9753 | 102.53 | 98.11 | 60.06 | 0.86 | 98 | 122.54 | 43.4 | 6 | 26 | 18.14 | 15347.16 | 769.37 | 5191.76 | 289.63 | 161.96 | 59900.64 | 0.56 | 0.89 | 13.86 | 3.7 | 0.5 | 10
6 | 55 | CONCLUIDO | 0.9761 | 102.45 | 98.07 | 61.29 | 1 | 96 | 123.85 | 43.4 | 7 | 1 | 18.45 | 15508.69 | 771.27 | 5191.61 | 287.87 | 161.96 | 59032.76 | 0.56 | 0.89 | 13.88 | 3.66 | 0.5 | 10
7 | 55 | CONCLUIDO | 0.976 | 102.45 | 98.08 | 61.3 | 1.13 | 96 | 125.16 | 43.4 | 8 | 0 | 18.76 | 15670.68 | 779.21 | 5191.59 | 287.73 | 161.96 | 58959.91 | 0.56 | 0.89 | 13.89 | 3.67 | 0.5 | 10

## resultados
Unnamed: 0 | Volume de calda [L] | STATUS | Capacidade operacional [ha/h] | Tempo de missao [h] | Tempo util [h] | Tempo por voo [min] | Autonomia Projetada [h] | N° Voos | MTOW [kg] | Massa Estrutura [kg] | Combustível [kg] | Abastecimentos | Massa gerador | Potência gerador [W] | Combustível consumido [L] | Calda cons [L] | Distância percorrida [km] | Distância Pulverizando [km] | RTL ACUMULADO[m] | EOC [km/km] | EOC [h/h] | Tempo de manobra [h] | Tempo rtl_rtw [h] | V pulv [m/s] | V desloc [m/s]
0 | 100 | CONCLUIDO | 0.4456 | 224.44 | 159.04 | 5.9 | 0.09 | 1617 | 194.77 | 54.38 | 1 | 1615 | 39.4 | 24256.19 | 2214.01 | 5193.44 | 2333.69 | 161.96 | 1074337.62 | 0.07 | 0.55 | 16.28 | 64.6 | 0.5 | 10
1 | 100 | CONCLUIDO | 0.7071 | 141.41 | 116.42 | 12.09 | 0.18 | 578 | 196.32 | 54.38 | 2 | 576 | 39.95 | 24447.22 | 1598.9 | 5192.31 | 904.58 | 161.96 | 364979.24 | 0.18 | 0.75 | 14.55 | 22 | 0.5 | 10
2 | 100 | CONCLUIDO | 0.8078 | 123.8 | 107.63 | 18.4 | 0.27 | 351 | 197.88 | 54.38 | 3 | 349 | 40.5 | 24639 | 1457.55 | 5191.96 | 611.18 | 161.96 | 219410.95 | 0.26 | 0.81 | 14.17 | 13.22 | 0.5 | 10
3 | 100 | CONCLUIDO | 0.8623 | 115.97 | 103.73 | 24.9 | 0.36 | 250 | 199.44 | 54.38 | 4 | 248 | 41.06 | 24831.54 | 1384.49 | 5191.71 | 481.01 | 161.96 | 154833.63 | 0.34 | 0.84 | 14 | 9.32 | 0.5 | 10
4 | 100 | CONCLUIDO | 0.8961 | 111.6 | 101.58 | 31.58 | 0.44 | 193 | 201.01 | 54.38 | 5 | 191 | 41.63 | 25024.84 | 1334.78 | 5191.78 | 408.2 | 161.96 | 118712.18 | 0.4 | 0.86 | 13.93 | 7.17 | 0.5 | 10
5 | 100 | CONCLUIDO | 0.9192 | 108.79 | 100.21 | 38.54 | 0.53 | 156 | 202.58 | 54.38 | 6 | 154 | 42.2 | 25218.93 | 1296.67 | 5191.59 | 363.12 | 161.96 | 96357.55 | 0.45 | 0.87 | 13.86 | 5.8 | 0.5 | 10
6 | 100 | CONCLUIDO | 0.936 | 106.84 | 99.23 | 45.45 | 0.61 | 131 | 204.16 | 54.38 | 7 | 129 | 42.78 | 25413.94 | 1263.71 | 5191.71 | 330.1 | 161.96 | 79974.04 | 0.49 | 0.88 | 13.82 | 4.82 | 0.5 | 10
7 | 100 | CONCLUIDO | 0.9484 | 105.44 | 98.56 | 52.8 | 0.69 | 112 | 205.75 | 54.38 | 8 | 110 | 43.37 | 25609.61 | 1232.4 | 5191.61 | 308.04 | 161.96 | 69036.3 | 0.53 | 0.89 | 13.79 | 4.16 | 0.5 | 10
8 | 100 | CONCLUIDO | 0.9588 | 104.3 | 98.01 | 60.62 | 0.77 | 97 | 207.34 | 54.38 | 9 | 95 | 43.96 | 25806.1 | 1202 | 5191.64 | 289.65 | 161.96 | 59915.83 | 0.56 | 0.89 | 13.76 | 3.6 | 0.5 | 10
9 | 100 | CONCLUIDO | 0.9669 | 103.43 | 97.57 | 68.07 | 0.85 | 86 | 208.94 | 54.38 | 10 | 84 | 44.56 | 26003.41 | 1175.42 | 5191.64 | 274.83 | 161.96 | 52560.79 | 0.59 | 0.9 | 13.75 | 3.16 | 0.5 | 10
10 | 100 | CONCLUIDO | 0.9736 | 102.71 | 97.23 | 76.76 | 0.93 | 76 | 210.55 | 54.38 | 11 | 74 | 45.17 | 26201.54 | 1147.16 | 5191.57 | 263.59 | 161.96 | 46993.97 | 0.61 | 0.9 | 13.74 | 2.83 | 0.5 | 10
11 | 100 | CONCLUIDO | 0.9797 | 102.07 | 96.91 | 85.51 | 1 | 68 | 212.16 | 54.38 | 12 | 66 | 45.78 | 26400.51 | 1112.48 | 5191.67 | 253.33 | 161.96 | 41900.22 | 0.64 | 0.9 | 13.7 | 2.5 | 0.5 | 10
12 | 100 | CONCLUIDO | 0.9853 | 101.5 | 96.61 | 95.02 | 1.08 | 61 | 213.78 | 54.38 | 13 | 57 | 46.4 | 26600.32 | 1084.55 | 5191.52 | 242.84 | 161.96 | 36690.49 | 0.67 | 0.91 | 13.71 | 2.2 | 0.5 | 10
13 | 100 | CONCLUIDO | 0.9883 | 101.18 | 96.49 | 103.38 | 1.15 | 56 | 215.41 | 54.38 | 14 | 34 | 47.03 | 26801 | 1062.79 | 5191.49 | 238.19 | 161.96 | 34392.41 | 0.68 | 0.91 | 13.72 | 2.08 | 0.5 | 10
14 | 100 | CONCLUIDO | 0.9896 | 101.05 | 96.43 | 107.15 | 1.23 | 54 | 217.04 | 54.38 | 15 | 10 | 47.66 | 27002.55 | 1053.64 | 5191.62 | 235.39 | 161.96 | 33001.51 | 0.69 | 0.91 | 13.74 | 2.03 | 0.5 | 10
15 | 100 | CONCLUIDO | 0.9895 | 101.06 | 96.44 | 107.16 | 1.3 | 54 | 218.68 | 54.38 | 16 | 2 | 48.31 | 27204.98 | 1056.29 | 5191.55 | 235.33 | 161.96 | 32971.17 | 0.69 | 0.91 | 13.75 | 2.03 | 0.5 | 10
16 | 100 | CONCLUIDO | 0.9902 | 100.99 | 96.42 | 109.15 | 1.37 | 53 | 220.33 | 54.38 | 17 | 1 | 48.95 | 27408.3 | 1062.59 | 5191.57 | 234.25 | 161.96 | 32435.78 | 0.69 | 0.91 | 13.76 | 2.01 | 0.5 | 10
17 | 100 | CONCLUIDO | 0.9902 | 100.99 | 96.41 | 109.15 | 1.44 | 53 | 221.99 | 54.38 | 18 | 0 | 49.61 | 27612.53 | 1070.03 | 5191.51 | 234.12 | 161.96 | 32373.8 | 0.69 | 0.91 | 13.76 | 2.01 | 0.5 | 10
0 | 40 | CONCLUIDO | 0.7265 | 137.64 | 122.1 | 10.17 | 0.2 | 720 | 89.87 | 37.55 | 1 | 718 | 11.32 | 11317.98 | 994.53 | 5192.3 | 1094.02 | 161.96 | 458988.72 | 0.15 | 0.72 | 14.81 | 27.68 | 0.5 | 10
1 | 40 | CONCLUIDO | 0.8867 | 112.78 | 105.34 | 21.72 | 0.39 | 291 | 91.1 | 37.55 | 2 | 289 | 11.54 | 11468.97 | 806.62 | 5191.82 | 534.06 | 161.96 | 181153.25 | 0.3 | 0.83 | 14.09 | 10.93 | 0.5 | 10
2 | 40 | CONCLUIDO | 0.9434 | 106 | 100.81 | 35.17 | 0.57 | 172 | 92.32 | 37.55 | 3 | 170 | 11.77 | 11620.34 | 712.82 | 5191.72 | 382.99 | 161.96 | 106210.03 | 0.42 | 0.87 | 13.88 | 6.4 | 0.5 | 10
3 | 40 | CONCLUIDO | 0.9633 | 103.81 | 99.37 | 45.17 | 0.75 | 132 | 93.55 | 37.55 | 4 | 20 | 12 | 11772.07 | 666.56 | 5191.64 | 330.13 | 161.96 | 79982.91 | 0.49 | 0.88 | 13.97 | 4.96 | 0.5 | 10
4 | 40 | CONCLUIDO | 0.9633 | 103.81 | 99.4 | 45.53 | 0.93 | 131 | 94.79 | 37.55 | 5 | 0 | 12.23 | 11924.18 | 672.6 | 5191.84 | 330.21 | 161.96 | 80026.65 | 0.49 | 0.88 | 13.99 | 4.99 | 0.5 | 10
0 | 30 | CONCLUIDO | 0.7875 | 126.99 | 116.25 | 12.19 | 0.24 | 572 | 71.52 | 32.27 | 1 | 570 | 8.25 | 9054.6 | 791 | 5192.15 | 898.12 | 161.96 | 361777.98 | 0.18 | 0.75 | 14.55 | 21.83 | 0.5 | 10
1 | 30 | CONCLUIDO | 0.9229 | 108.36 | 102.97 | 27.1 | 0.48 | 228 | 72.7 | 32.27 | 2 | 219 | 8.43 | 9200.25 | 630.36 | 5191.81 | 454.46 | 161.96 | 141664.74 | 0.36 | 0.85 | 13.99 | 8.55 | 0.5 | 10
2 | 30 | CONCLUIDO | 0.9459 | 105.71 | 101.15 | 34.68 | 0.71 | 175 | 73.88 | 32.27 | 3 | 5 | 8.61 | 9346.23 | 589.32 | 5191.95 | 386.41 | 161.96 | 107905.88 | 0.42 | 0.87 | 14.13 | 6.74 | 0.5 | 10
3 | 30 | CONCLUIDO | 0.9465 | 105.65 | 101.1 | 34.86 | 0.93 | 174 | 75.07 | 32.27 | 4 | 0 | 8.8 | 9492.55 | 597.72 | 5191.74 | 384.98 | 161.96 | 107195.32 | 0.42 | 0.87 | 14.12 | 6.69 | 0.5 | 10
0 | 15 | CONCLUIDO | 0.8803 | 113.59 | 107.96 | 18.3 | 0.43 | 354 | 39.78 | 19.54 | 1 | 55 | 4.24 | 5140 | 424.42 | 5192.1 | 607.83 | 161.96 | 217722.78 | 0.27 | 0.81 | 14.59 | 13.55 | 0.5 | 10
1 | 15 | CONCLUIDO | 0.8826 | 113.3 | 107.74 | 18.63 | 0.84 | 347 | 40.89 | 19.54 | 2 | 0 | 4.35 | 5277.26 | 432.75 | 5192.73 | 598.22 | 161.96 | 212951.73 | 0.27 | 0.81 | 14.64 | 13.33 | 0.5 | 10
0 | 70 | CONCLUIDO | 0.5739 | 174.24 | 139.07 | 7.32 | 0.12 | 1140 | 141.81 | 47.83 | 1 | 1138 | 22.98 | 17723.39 | 1568.39 | 5193.42 | 1661.73 | 161.96 | 740742.19 | 0.1 | 0.63 | 15.52 | 44.64 | 0.5 | 10
1 | 70 | CONCLUIDO | 0.7932 | 126.08 | 111.11 | 15.12 | 0.25 | 441 | 143.17 | 47.83 | 2 | 439 | 23.34 | 17891.86 | 1222.04 | 5192.25 | 725.7 | 161.96 | 276222.49 | 0.22 | 0.79 | 14.36 | 16.69 | 0.5 | 10
2 | 70 | CONCLUIDO | 0.8733 | 114.51 | 104.51 | 23.31 | 0.37 | 269 | 144.54 | 47.83 | 3 | 267 | 23.71 | 18060.85 | 1119.71 | 5191.67 | 505.64 | 161.96 | 167052.81 | 0.32 | 0.84 | 14.07 | 10.1 | 0.5 | 10
3 | 70 | CONCLUIDO | 0.9152 | 109.26 | 101.52 | 31.89 | 0.49 | 191 | 145.92 | 47.83 | 4 | 189 | 24.09 | 18230.35 | 1056.16 | 5191.74 | 406.26 | 161.96 | 117751.15 | 0.4 | 0.86 | 13.93 | 7.11 | 0.5 | 10
4 | 70 | CONCLUIDO | 0.9416 | 106.21 | 99.79 | 41.29 | 0.6 | 145 | 147.3 | 47.83 | 5 | 143 | 24.47 | 18400.38 | 1004.75 | 5191.67 | 348.78 | 161.96 | 89242.49 | 0.46 | 0.88 | 13.84 | 5.38 | 0.5 | 10
5 | 70 | CONCLUIDO | 0.9591 | 104.27 | 98.69 | 51.04 | 0.71 | 116 | 148.68 | 47.83 | 6 | 114 | 24.85 | 18570.94 | 957.24 | 5191.66 | 312.7 | 161.96 | 71346.5 | 0.52 | 0.89 | 13.78 | 4.28 | 0.5 | 10
6 | 70 | CONCLUIDO | 0.9721 | 102.87 | 97.89 | 61.83 | 0.83 | 95 | 150.07 | 47.83 | 7 | 93 | 25.24 | 18742.03 | 912.29 | 5191.59 | 286.24 | 161.96 | 58222.23 | 0.57 | 0.89 | 13.75 | 3.49 | 0.5 | 10
7 | 70 | CONCLUIDO | 0.9804 | 102 | 97.43 | 72.17 | 0.94 | 81 | 151.46 | 47.83 | 8 | 54 | 25.63 | 18913.66 | 873.5 | 5191.55 | 269.29 | 161.96 | 49816.61 | 0.6 | 0.9 | 13.77 | 3.02 | 0.5 | 10
8 | 70 | CONCLUIDO | 0.9831 | 101.72 | 97.3 | 76.81 | 1.04 | 76 | 152.85 | 47.83 | 9 | 6 | 26.03 | 19085.83 | 863.95 | 5191.86 | 262.74 | 161.96 | 46568.94 | 0.62 | 0.9 | 13.82 | 2.89 | 0.5 | 10
9 | 70 | CONCLUIDO | 0.983 | 101.73 | 97.31 | 76.82 | 1.15 | 76 | 154.25 | 47.83 | 10 | 0 | 26.43 | 19258.55 | 869.22 | 5191.6 | 262.74 | 161.96 | 46567.44 | 0.62 | 0.9 | 13.83 | 2.9 | 0.5 | 10
0 | 90 | CONCLUIDO | 0.4864 | 205.61 | 151.77 | 6.3 | 0.1 | 1446 | 176.73 | 52.44 | 1 | 1444 | 33.29 | 22031.19 | 1982.73 | 5193.63 | 2089.74 | 161.96 | 953217.41 | 0.08 | 0.58 | 15.99 | 57.33 | 0.5 | 10
1 | 90 | CONCLUIDO | 0.7355 | 135.97 | 114.64 | 12.93 | 0.2 | 532 | 178.21 | 52.44 | 2 | 530 | 33.77 | 22213.89 | 1473.31 | 5192.17 | 844.33 | 161.96 | 335079.89 | 0.19 | 0.76 | 14.49 | 20.22 | 0.5 | 10
2 | 90 | CONCLUIDO | 0.8298 | 120.51 | 106.57 | 19.74 | 0.3 | 324 | 179.7 | 52.44 | 3 | 322 | 34.26 | 22397.24 | 1346.76 | 5191.85 | 575.54 | 161.96 | 201728.98 | 0.28 | 0.82 | 14.13 | 12.16 | 0.5 | 10
3 | 90 | CONCLUIDO | 0.8798 | 113.67 | 103.03 | 26.76 | 0.39 | 231 | 181.19 | 52.44 | 4 | 229 | 34.75 | 22581.25 | 1278.6 | 5191.8 | 456.96 | 161.96 | 142901.28 | 0.35 | 0.85 | 13.99 | 8.62 | 0.5 | 10
4 | 90 | CONCLUIDO | 0.9112 | 109.75 | 101 | 34.05 | 0.49 | 178 | 182.69 | 52.44 | 5 | 176 | 35.25 | 22766.06 | 1230.42 | 5191.77 | 389.46 | 161.96 | 109414.37 | 0.42 | 0.87 | 13.89 | 6.59 | 0.5 | 10
5 | 90 | CONCLUIDO | 0.9318 | 107.31 | 99.77 | 41.57 | 0.58 | 144 | 184.19 | 52.44 | 6 | 142 | 35.75 | 22951.43 | 1189.77 | 5191.77 | 347.9 | 161.96 | 88806.52 | 0.47 | 0.88 | 13.85 | 5.36 | 0.5 | 10
6 | 90 | CONCLUIDO | 0.9473 | 105.56 | 98.87 | 49.44 | 0.67 | 120 | 185.7 | 52.44 | 7 | 118 | 36.26 | 23137.49 | 1154.19 | 5191.63 | 318.26 | 161.96 | 74105.33 | 0.51 | 0.89 | 13.81 | 4.46 | 0.5 | 10
7 | 90 | CONCLUIDO | 0.9593 | 104.24 | 98.19 | 57.76 | 0.76 | 102 | 187.22 | 52.44 | 8 | 100 | 36.78 | 23324.24 | 1119.96 | 5191.67 | 295.88 | 161.96 | 63006.03 | 0.55 | 0.89 | 13.77 | 3.78 | 0.5 | 10
8 | 90 | CONCLUIDO | 0.9691 | 103.19 | 97.64 | 66.57 | 0.85 | 88 | 188.74 | 52.44 | 9 | 86 | 37.3 | 23511.69 | 1086.42 | 5191.63 | 277.64 | 161.96 | 53958.01 | 0.58 | 0.9 | 13.74 | 3.23 | 0.5 | 10
9 | 90 | CONCLUIDO | 0.9767 | 102.39 | 97.23 | 75.76 | 0.93 | 77 | 190.26 | 52.44 | 10 | 75 | 37.82 | 23699.85 | 1053.83 | 5191.66 | 263.26 | 161.96 | 46819.63 | 0.62 | 0.9 | 13.74 | 2.82 | 0.5 | 10
10 | 90 | CONCLUIDO | 0.9828 | 101.75 | 96.91 | 85.51 | 1.02 | 68 | 191.79 | 52.44 | 11 | 64 | 38.35 | 23888.73 | 1018.24 | 5191.51 | 253 | 161.96 | 41737.5 | 0.64 | 0.9 | 13.71 | 2.5 | 0.5 | 10
11 | 90 | CONCLUIDO | 0.9875 | 101.26 | 96.67 | 95.09 | 1.1 | 61 | 193.33 | 52.44 | 12 | 33 | 38.89 | 24078.33 | 989.15 | 5191.65 | 244.07 | 161.96 | 37308.39 | 0.66 | 0.91 | 13.73 | 2.27 | 0.5 | 10
12 | 90 | CONCLUIDO | 0.9877 | 101.24 | 96.69 | 96.69 | 1.18 | 60 | 194.88 | 52.44 | 13 | 6 | 39.43 | 24268.67 | 989.83 | 5191.71 | 243.15 | 161.96 | 36854.05 | 0.67 | 0.91 | 13.78 | 2.28 | 0.5 | 10
13 | 90 | CONCLUIDO | 0.9882 | 101.19 | 96.67 | 98.31 | 1.27 | 59 | 196.42 | 52.44 | 14 | 0 | 39.98 | 24459.75 | 994.12 | 5191.54 | 242.54 | 161.96 | 36550.83 | 0.67 | 0.91 | 13.78 | 2.27 | 0.5 | 10
0 | 10 | CONCLUIDO | 0.821 | 121.8 | 114.38 | 13.2 | 0.64 | 520 | 26.11 | 12.1 | 1 | 0 | 3.01 | 3454.41 | 331.73 | 5192.66 | 812.61 | 161.96 | 319283.68 | 0.2 | 0.77 | 15.12 | 19.96 | 0.5 | 10
0 | 45 | CONCLUIDO | 0.699 | 143.05 | 124.82 | 9.48 | 0.18 | 790 | 98.71 | 39.72 | 1 | 788 | 12.99 | 12407.75 | 1090.58 | 5192.29 | 1185.01 | 161.96 | 504133.84 | 0.14 | 0.7 | 14.93 | 30.4 | 0.5 | 10
1 | 45 | CONCLUIDO | 0.8696 | 115 | 106.45 | 20.02 | 0.35 | 319 | 99.95 | 39.72 | 2 | 317 | 13.24 | 12561.45 | 883.72 | 5191.97 | 571.06 | 161.96 | 199512.56 | 0.28 | 0.82 | 14.14 | 12.04 | 0.5 | 10
2 | 45 | CONCLUIDO | 0.9308 | 107.43 | 101.52 | 31.89 | 0.52 | 191 | 101.2 | 39.72 | 3 | 189 | 13.49 | 12715.54 | 793.35 | 5191.91 | 406.93 | 161.96 | 118085.33 | 0.4 | 0.86 | 13.91 | 7.11 | 0.5 | 10
3 | 45 | CONCLUIDO | 0.962 | 103.95 | 99.27 | 45.47 | 0.69 | 131 | 102.45 | 39.72 | 4 | 107 | 13.74 | 12870.03 | 718.82 | 5191.77 | 330.71 | 161.96 | 80277.82 | 0.49 | 0.88 | 13.84 | 4.86 | 0.5 | 10
4 | 45 | CONCLUIDO | 0.9682 | 103.28 | 98.89 | 50.71 | 0.85 | 117 | 103.71 | 39.72 | 5 | 5 | 14 | 13024.91 | 702.38 | 5191.77 | 314.17 | 161.96 | 72076.16 | 0.52 | 0.89 | 13.94 | 4.48 | 0.5 | 10
5 | 45 | CONCLUIDO | 0.9681 | 103.29 | 98.9 | 50.72 | 1.01 | 117 | 104.97 | 39.72 | 6 | 0 | 14.25 | 13180.19 | 709.31 | 5191.82 | 314 | 161.96 | 71993.48 | 0.52 | 0.89 | 13.96 | 4.49 | 0.5 | 10
0 | 60 | CONCLUIDO | 0.6212 | 160.97 | 133.31 | 8.01 | 0.14 | 999 | 124.63 | 45 | 1 | 997 | 18.64 | 15605.44 | 1375.76 | 5192.78 | 1469.21 | 161.96 | 645187.5 | 0.11 | 0.66 | 15.26 | 38.88 | 0.5 | 10
1 | 60 | CONCLUIDO | 0.8226 | 121.56 | 109.33 | 16.61 | 0.28 | 395 | 125.95 | 45 | 2 | 393 | 18.95 | 15767.7 | 1093.52 | 5192.05 | 666.98 | 161.96 | 247093.92 | 0.24 | 0.8 | 14.27 | 14.92 | 0.5 | 10
2 | 60 | CONCLUIDO | 0.8956 | 111.66 | 103.4 | 25.85 | 0.42 | 240 | 127.27 | 45 | 3 | 238 | 19.27 | 15930.42 | 997.42 | 5191.88 | 468.93 | 161.96 | 148842.02 | 0.35 | 0.85 | 14.01 | 8.98 | 0.5 | 10
3 | 60 | CONCLUIDO | 0.9333 | 107.14 | 100.69 | 35.75 | 0.55 | 169 | 128.59 | 45 | 4 | 167 | 19.59 | 16093.6 | 933.57 | 5191.78 | 379.08 | 161.96 | 104270.29 | 0.43 | 0.87 | 13.88 | 6.28 | 0.5 | 10
4 | 60 | CONCLUIDO | 0.9575 | 104.44 | 99.07 | 46.8 | 0.68 | 127 | 129.92 | 45 | 5 | 125 | 19.92 | 16257.24 | 874.28 | 5191.66 | 324.29 | 161.96 | 77084.65 | 0.5 | 0.88 | 13.82 | 4.66 | 0.5 | 10
5 | 60 | CONCLUIDO | 0.9731 | 102.76 | 98.07 | 58.84 | 0.81 | 100 | 131.25 | 45 | 6 | 88 | 20.25 | 16421.36 | 825.45 | 5191.66 | 291.84 | 161.96 | 60997.69 | 0.55 | 0.89 | 13.77 | 3.67 | 0.5 | 10
6 | 60 | CONCLUIDO | 0.9787 | 102.18 | 97.77 | 65.91 | 0.93 | 89 | 132.58 | 45 | 7 | 15 | 20.59 | 16585.95 | 800.97 | 5191.61 | 278.53 | 161.96 | 54394.68 | 0.58 | 0.9 | 13.85 | 3.37 | 0.5 | 10
7 | 60 | CONCLUIDO | 0.9788 | 102.16 | 97.78 | 66.67 | 1.06 | 88 | 133.92 | 45 | 8 | 0 | 20.93 | 16751.02 | 806.04 | 5191.78 | 278.16 | 161.96 | 54216.28 | 0.58 | 0.9 | 13.87 | 3.38 | 0.5 | 10
0 | 80 | CONCLUIDO | 0.5291 | 189 | 145.17 | 6.76 | 0.11 | 1288 | 159.12 | 50.28 | 1 | 1286 | 27.84 | 19859.16 | 1769.07 | 5192.9 | 1867.51 | 161.96 | 842890.7 | 0.09 | 0.6 | 15.75 | 50.74 | 0.5 | 10
1 | 80 | CONCLUIDO | 0.7639 | 130.9 | 112.89 | 13.91 | 0.22 | 487 | 160.54 | 50.28 | 2 | 485 | 28.26 | 20034.4 | 1348.56 | 5192.2 | 785.68 | 161.96 | 305982.96 | 0.21 | 0.78 | 14.41 | 18.47 | 0.5 | 10
2 | 80 | CONCLUIDO | 0.8515 | 117.44 | 105.54 | 21.32 | 0.33 | 297 | 161.97 | 50.28 | 3 | 295 | 28.69 | 20210.21 | 1234.12 | 5191.8 | 541.09 | 161.96 | 184639.08 | 0.3 | 0.83 | 14.09 | 11.13 | 0.5 | 10
3 | 80 | CONCLUIDO | 0.8974 | 111.43 | 102.31 | 29.09 | 0.43 | 211 | 163.4 | 50.28 | 4 | 209 | 29.12 | 20386.62 | 1169.17 | 5191.72 | 432.65 | 161.96 | 130846.73 | 0.37 | 0.86 | 13.96 | 7.9 | 0.5 | 10
4 | 80 | CONCLUIDO | 0.9262 | 107.97 | 100.42 | 37.19 | 0.54 | 162 | 164.83 | 50.28 | 5 | 160 | 29.55 | 20563.61 | 1120.38 | 5191.62 | 370.1 | 161.96 | 99817.31 | 0.44 | 0.87 | 13.87 | 6.02 | 0.5 | 10
5 | 80 | CONCLUIDO | 0.9453 | 105.79 | 99.27 | 45.82 | 0.64 | 130 | 166.27 | 50.28 | 6 | 128 | 29.99 | 20741.2 | 1079.42 | 5191.66 | 331.28 | 161.96 | 80565.79 | 0.49 | 0.88 | 13.83 | 4.86 | 0.5 | 10
6 | 80 | CONCLUIDO | 0.9596 | 104.21 | 98.41 | 54.67 | 0.74 | 108 | 167.72 | 50.28 | 7 | 106 | 30.44 | 20919.39 | 1040.2 | 5191.67 | 303.11 | 161.96 | 66591.52 | 0.53 | 0.89 | 13.78 | 4 | 0.5 | 10
7 | 80 | CONCLUIDO | 0.9705 | 103.04 | 97.78 | 64.47 | 0.84 | 91 | 169.17 | 50.28 | 8 | 89 | 30.89 | 21098.19 | 1002.04 | 5191.74 | 282.07 | 161.96 | 56154.48 | 0.57 | 0.9 | 13.75 | 3.37 | 0.5 | 10
8 | 80 | CONCLUIDO | 0.9791 | 102.14 | 97.3 | 74.85 | 0.94 | 78 | 170.62 | 50.28 | 9 | 74 | 31.34 | 21277.6 | 957.89 | 5191.64 | 266.02 | 161.96 | 48194.5 | 0.61 | 0.9 | 13.73 | 2.89 | 0.5 | 10
9 | 80 | CONCLUIDO | 0.9848 | 101.54 | 97 | 84.35 | 1.03 | 69 | 172.08 | 50.28 | 10 | 31 | 31.8 | 21457.64 | 926.13 | 5191.6 | 254.19 | 161.96 | 42325.72 | 0.64 | 0.9 | 13.77 | 2.59 | 0.5 | 10
10 | 80 | CONCLUIDO | 0.9861 | 101.41 | 96.93 | 86.8 | 1.12 | 67 | 173.55 | 50.28 | 11 | 3 | 32.27 | 21638.31 | 923.99 | 5191.63 | 250.89 | 161.96 | 40686.37 | 0.65 | 0.9 | 13.8 | 2.52 | 0.5 | 10
11 | 80 | CONCLUIDO | 0.9868 | 101.34 | 96.89 | 88.08 | 1.22 | 66 | 175.02 | 50.28 | 12 | 0 | 32.74 | 21819.6 | 930.31 | 5191.56 | 249.71 | 161.96 | 40103.64 | 0.65 | 0.9 | 13.79 | 2.48 | 0.5 | 10
0 | 35 | CONCLUIDO | 0.7562 | 132.24 | 119.19 | 11.04 | 0.22 | 648 | 80.84 | 35.1 | 1 | 646 | 9.74 | 10204.21 | 895.05 | 5192.05 | 998.04 | 161.96 | 411357.67 | 0.16 | 0.73 | 14.64 | 24.77 | 0.5 | 10
1 | 35 | CONCLUIDO | 0.9041 | 110.61 | 104.22 | 23.96 | 0.43 | 261 | 82.04 | 35.1 | 2 | 259 | 9.94 | 10352.53 | 722.64 | 5191.73 | 496.68 | 161.96 | 162613.04 | 0.33 | 0.84 | 14.04 | 9.81 | 0.5 | 10
2 | 35 | CONCLUIDO | 0.9526 | 104.97 | 100.36 | 38.11 | 0.63 | 158 | 83.25 | 35.1 | 3 | 77 | 10.15 | 10501.19 | 633.8 | 5191.7 | 364.89 | 161.96 | 97233.5 | 0.44 | 0.87 | 13.96 | 5.95 | 0.5 | 10
3 | 35 | CONCLUIDO | 0.9558 | 104.62 | 100.14 | 40.06 | 0.83 | 150 | 84.46 | 35.1 | 4 | 0 | 10.36 | 10650.22 | 633.02 | 5191.69 | 354.48 | 161.96 | 92068.81 | 0.46 | 0.87 | 14.04 | 5.74 | 0.5 | 10
0 | 50 | CONCLUIDO | 0.672 | 148.81 | 127.66 | 8.91 | 0.16 | 860 | 107.41 | 41.65 | 1 | 858 | 14.77 | 13481.73 | 1185.94 | 5192.82 | 1280.33 | 161.96 | 551440.79 | 0.13 | 0.69 | 15.03 | 33.23 | 0.5 | 10
1 | 50 | CONCLUIDO | 0.8539 | 117.11 | 107.41 | 18.68 | 0.32 | 345 | 108.68 | 41.65 | 2 | 343 | 15.03 | 13638.32 | 955.65 | 5191.93 | 603.48 | 161.96 | 215591.96 | 0.27 | 0.82 | 14.16 | 12.99 | 0.5 | 10
2 | 50 | CONCLUIDO | 0.9188 | 108.84 | 102.18 | 29.48 | 0.48 | 208 | 109.96 | 41.65 | 3 | 206 | 15.31 | 13795.21 | 864.28 | 5191.76 | 428.8 | 161.96 | 128939.19 | 0.38 | 0.86 | 13.95 | 7.77 | 0.5 | 10
3 | 50 | CONCLUIDO | 0.9523 | 105.01 | 99.78 | 41.57 | 0.63 | 144 | 111.23 | 41.65 | 4 | 141 | 15.58 | 13952.52 | 794.87 | 5191.73 | 348.28 | 161.96 | 88997.49 | 0.47 | 0.88 | 13.85 | 5.37 | 0.5 | 10
4 | 50 | CONCLUIDO | 0.97 | 103.1 | 98.59 | 53.29 | 0.78 | 111 | 112.51 | 41.65 | 5 | 53 | 15.86 | 14110.24 | 742.9 | 5191.63 | 306.29 | 161.96 | 68166.7 | 0.53 | 0.89 | 13.87 | 4.19 | 0.5 | 10
5 | 50 | CONCLUIDO | 0.9732 | 102.75 | 98.38 | 56.22 | 0.93 | 105 | 113.79 | 41.65 | 6 | 3 | 16.14 | 14268.39 | 736.78 | 5191.76 | 297.59 | 161.96 | 63844.85 | 0.54 | 0.89 | 13.91 | 3.98 | 0.5 | 10
6 | 50 | CONCLUIDO | 0.9731 | 102.76 | 98.39 | 56.22 | 1.07 | 105 | 115.08 | 41.65 | 7 | 0 | 16.43 | 14426.96 | 743.95 | 5191.58 | 297.72 | 161.96 | 63913.96 | 0.54 | 0.89 | 13.92 | 3.98 | 0.5 | 10
0 | 25 | CONCLUIDO | 0.8222 | 121.63 | 113.03 | 13.84 | 0.28 | 490 | 61.76 | 28.92 | 1 | 488 | 6.84 | 7851.41 | 678.3 | 5191.89 | 790.65 | 161.96 | 308453.74 | 0.2 | 0.77 | 14.43 | 18.62 | 0.5 | 10
1 | 25 | CONCLUIDO | 0.9315 | 107.35 | 102.58 | 28.76 | 0.55 | 214 | 62.92 | 28.92 | 2 | 48 | 7 | 7994.37 | 545.36 | 5191.9 | 434.45 | 161.96 | 131729.81 | 0.37 | 0.85 | 14.18 | 8.17 | 0.5 | 10
2 | 25 | CONCLUIDO | 0.9337 | 107.1 | 102.41 | 29.4 | 0.81 | 209 | 64.08 | 28.92 | 3 | 0 | 7.16 | 8137.65 | 548.91 | 5191.93 | 426.66 | 161.96 | 127859.82 | 0.38 | 0.86 | 14.23 | 7.99 | 0.5 | 10
0 | 85 | CONCLUIDO | 0.5075 | 197.02 | 148.39 | 6.52 | 0.11 | 1365 | 167.88 | 51.39 | 1 | 1363 | 30.49 | 20939.59 | 1873.97 | 5193.31 | 1975.18 | 161.96 | 896341.43 | 0.08 | 0.59 | 15.9 | 53.96 | 0.5 | 10
1 | 85 | CONCLUIDO | 0.7492 | 133.48 | 113.83 | 13.39 | 0.21 | 510 | 169.33 | 51.39 | 2 | 508 | 30.94 | 21118.46 | 1411.77 | 5192.22 | 816.76 | 161.96 | 321408.4 | 0.2 | 0.77 | 14.47 | 19.41 | 0.5 | 10
2 | 85 | CONCLUIDO | 0.8402 | 119.02 | 106.1 | 20.47 | 0.31 | 311 | 170.79 | 51.39 | 3 | 309 | 31.4 | 21297.94 | 1291.35 | 5191.83 | 559.6 | 161.96 | 193822.46 | 0.29 | 0.83 | 14.12 | 11.69 | 0.5 | 10
3 | 85 | CONCLUIDO | 0.8888 | 112.51 | 102.65 | 27.87 | 0.41 | 221 | 172.25 | 51.39 | 4 | 219 | 31.86 | 21478.05 | 1224.07 | 5191.89 | 444.24 | 161.96 | 136589.48 | 0.36 | 0.85 | 13.96 | 8.23 | 0.5 | 10
4 | 85 | CONCLUIDO | 0.9184 | 108.88 | 100.75 | 35.56 | 0.51 | 170 | 173.71 | 51.39 | 5 | 168 | 32.32 | 21658.78 | 1176.55 | 5191.66 | 380.81 | 161.96 | 105132.94 | 0.43 | 0.87 | 13.89 | 6.34 | 0.5 | 10
5 | 85 | CONCLUIDO | 0.9388 | 106.51 | 99.5 | 43.58 | 0.61 | 137 | 175.18 | 51.39 | 6 | 135 | 32.79 | 21840.16 | 1134.53 | 5191.69 | 339.56 | 161.96 | 84673.71 | 0.48 | 0.88 | 13.82 | 5.09 | 0.5 | 10
6 | 85 | CONCLUIDO | 0.9539 | 104.83 | 98.6 | 51.89 | 0.7 | 114 | 176.66 | 51.39 | 7 | 112 | 33.27 | 22022.17 | 1097.46 | 5191.62 | 309.86 | 161.96 | 69935.4 | 0.52 | 0.89 | 13.77 | 4.19 | 0.5 | 10
7 | 85 | CONCLUIDO | 0.9654 | 103.58 | 97.96 | 61.22 | 0.8 | 96 | 178.14 | 51.39 | 8 | 94 | 33.75 | 22204.83 | 1061.33 | 5191.63 | 287.7 | 161.96 | 58944.81 | 0.56 | 0.89 | 13.77 | 3.55 | 0.5 | 10
8 | 85 | CONCLUIDO | 0.9742 | 102.65 | 97.46 | 70.46 | 0.89 | 83 | 179.63 | 51.39 | 9 | 81 | 34.24 | 22388.15 | 1022.68 | 5191.61 | 271.56 | 161.96 | 50941.59 | 0.6 | 0.9 | 13.74 | 3.06 | 0.5 | 10
9 | 85 | CONCLUIDO | 0.9816 | 101.88 | 97.06 | 80.89 | 0.98 | 72 | 181.12 | 51.39 | 10 | 68 | 34.73 | 22572.13 | 988.22 | 5191.62 | 257.96 | 161.96 | 44194.37 | 0.63 | 0.9 | 13.73 | 2.65 | 0.5 | 10
10 | 85 | CONCLUIDO | 0.9861 | 101.41 | 96.84 | 89.39 | 1.07 | 65 | 182.62 | 51.39 | 11 | 31 | 35.22 | 22756.91 | 961.74 | 5191.53 | 249.3 | 161.96 | 39902.35 | 0.65 | 0.9 | 13.75 | 2.43 | 0.5 | 10
11 | 85 | CONCLUIDO | 0.9871 | 101.31 | 96.8 | 92.19 | 1.16 | 63 | 184.12 | 51.39 | 12 | 5 | 35.73 | 22942.24 | 959.13 | 5191.61 | 246.98 | 161.96 | 38752.14 | 0.66 | 0.9 | 13.78 | 2.4 | 0.5 | 10
12 | 85 | CONCLUIDO | 0.9869 | 101.32 | 96.82 | 92.21 | 1.24 | 63 | 185.63 | 51.39 | 13 | 1 | 36.24 | 23128.27 | 964.36 | 5191.67 | 246.94 | 161.96 | 38730.48 | 0.66 | 0.9 | 13.8 | 2.41 | 0.5 | 10
13 | 85 | CONCLUIDO | 0.9871 | 101.31 | 96.8 | 92.19 | 1.33 | 63 | 187.14 | 51.39 | 14 | 0 | 36.75 | 23314.98 | 970.9 | 5191.65 | 246.59 | 161.96 | 38558.11 | 0.66 | 0.9 | 13.79 | 2.39 | 0.5 | 10
0 | 20 | CONCLUIDO | 0.8621 | 116 | 109.4 | 16.53 | 0.34 | 397 | 51.33 | 24.83 | 1 | 390 | 5.51 | 6564.78 | 549.66 | 5191.97 | 670.32 | 161.96 | 248749.87 | 0.24 | 0.8 | 14.25 | 14.99 | 0.5 | 10
1 | 20 | CONCLUIDO | 0.9143 | 109.37 | 104.44 | 24.01 | 0.66 | 261 | 52.47 | 24.83 | 2 | 0 | 5.64 | 6705.1 | 493.41 | 5192.01 | 491.81 | 161.96 | 160178.07 | 0.33 | 0.84 | 14.39 | 10.02 | 0.5 | 10
0 | 65 | CONCLUIDO | 0.5974 | 167.4 | 136.12 | 7.64 | 0.13 | 1069 | 133.21 | 46.47 | 1 | 1067 | 20.75 | 16663.42 | 1470.95 | 5193.1 | 1564.23 | 161.96 | 692347.12 | 0.1 | 0.64 | 15.36 | 41.69 | 0.5 | 10
1 | 65 | CONCLUIDO | 0.8079 | 123.77 | 110.21 | 15.82 | 0.26 | 418 | 134.55 | 46.47 | 2 | 416 | 21.09 | 16828.84 | 1158.33 | 5191.98 | 696.95 | 161.96 | 261962.18 | 0.23 | 0.79 | 14.29 | 15.8 | 0.5 | 10
2 | 65 | CONCLUIDO | 0.8845 | 113.06 | 103.94 | 24.46 | 0.39 | 255 | 135.9 | 46.47 | 3 | 253 | 21.43 | 16994.64 | 1058.33 | 5191.76 | 487.29 | 161.96 | 157946.97 | 0.33 | 0.84 | 14.03 | 9.53 | 0.5 | 10
3 | 65 | CONCLUIDO | 0.9246 | 108.16 | 101.08 | 33.69 | 0.52 | 180 | 137.25 | 46.47 | 4 | 178 | 21.78 | 17160.92 | 995.81 | 5191.69 | 392.13 | 161.96 | 110742.66 | 0.41 | 0.87 | 13.89 | 6.67 | 0.5 | 10
4 | 65 | CONCLUIDO | 0.9486 | 105.42 | 99.51 | 43.58 | 0.64 | 137 | 138.6 | 46.47 | 5 | 135 | 22.13 | 17327.69 | 942.84 | 5191.68 | 339.38 | 161.96 | 84583.76 | 0.48 | 0.88 | 13.84 | 5.1 | 0.5 | 10
5 | 65 | CONCLUIDO | 0.9659 | 103.53 | 98.41 | 54.67 | 0.76 | 108 | 139.95 | 46.47 | 6 | 106 | 22.49 | 17494.97 | 894.47 | 5191.58 | 302.56 | 161.96 | 66316.61 | 0.54 | 0.89 | 13.79 | 4 | 0.5 | 10
6 | 65 | CONCLUIDO | 0.9776 | 102.29 | 97.69 | 65.86 | 0.88 | 89 | 141.31 | 46.47 | 7 | 68 | 22.85 | 17662.75 | 848.11 | 5191.57 | 277.88 | 161.96 | 54072.81 | 0.58 | 0.9 | 13.78 | 3.28 | 0.5 | 10
7 | 65 | CONCLUIDO | 0.9811 | 101.93 | 97.52 | 71.35 | 0.99 | 82 | 142.68 | 46.47 | 8 | 8 | 23.21 | 17831.04 | 832.37 | 5191.67 | 270.04 | 161.96 | 50187.13 | 0.6 | 0.9 | 13.84 | 3.11 | 0.5 | 10
8 | 65 | CONCLUIDO | 0.982 | 101.84 | 97.45 | 72.19 | 1.11 | 81 | 144.05 | 46.47 | 9 | 0 | 23.58 | 17999.83 | 835.4 | 5191.67 | 267.61 | 161.96 | 48976.51 | 0.61 | 0.9 | 13.84 | 3.04 | 0.5 | 10
0 | 75 | CONCLUIDO | 0.5512 | 181.43 | 142.09 | 7.03 | 0.12 | 1213 | 150.44 | 49.1 | 1 | 1211 | 25.34 | 18787.76 | 1667.59 | 5193.33 | 1762.78 | 161.96 | 790903.03 | 0.09 | 0.62 | 15.64 | 47.65 | 0.5 | 10
1 | 75 | CONCLUIDO | 0.7786 | 128.44 | 111.99 | 14.48 | 0.23 | 464 | 151.83 | 49.1 | 2 | 462 | 25.73 | 18959.54 | 1285.29 | 5192.25 | 756.82 | 161.96 | 291664.83 | 0.21 | 0.78 | 14.35 | 17.57 | 0.5 | 10
2 | 75 | CONCLUIDO | 0.8626 | 115.93 | 105.01 | 22.26 | 0.35 | 283 | 153.23 | 49.1 | 3 | 281 | 26.13 | 19131.85 | 1176.71 | 5191.87 | 523.23 | 161.96 | 175775.73 | 0.31 | 0.83 | 14.07 | 10.6 | 0.5 | 10
3 | 75 | CONCLUIDO | 0.9066 | 110.3 | 101.89 | 30.41 | 0.46 | 201 | 154.63 | 49.1 | 4 | 199 | 26.53 | 19304.72 | 1113.53 | 5191.7 | 418.8 | 161.96 | 123971.03 | 0.39 | 0.86 | 13.94 | 7.48 | 0.5 | 10
4 | 75 | CONCLUIDO | 0.9338 | 107.09 | 100.1 | 39 | 0.57 | 154 | 156.03 | 49.1 | 5 | 152 | 26.94 | 19478.15 | 1063.28 | 5191.74 | 359.2 | 161.96 | 94408.62 | 0.45 | 0.87 | 13.86 | 5.69 | 0.5 | 10
5 | 75 | CONCLUIDO | 0.9526 | 104.97 | 98.94 | 48.26 | 0.67 | 123 | 157.44 | 49.1 | 6 | 121 | 27.35 | 19652.13 | 1019.83 | 5191.64 | 320.57 | 161.96 | 75245.8 | 0.51 | 0.89 | 13.8 | 4.53 | 0.5 | 10
6 | 75 | CONCLUIDO | 0.9652 | 103.6 | 98.21 | 57.77 | 0.78 | 102 | 158.86 | 49.1 | 7 | 100 | 27.77 | 19826.68 | 978.81 | 5191.63 | 295.85 | 161.96 | 62989.77 | 0.55 | 0.89 | 13.79 | 3.8 | 0.5 | 10
7 | 75 | CONCLUIDO | 0.976 | 102.46 | 97.58 | 68.88 | 0.88 | 85 | 160.28 | 49.1 | 8 | 83 | 28.19 | 20001.93 | 935.48 | 5191.65 | 275.07 | 161.96 | 52687.76 | 0.59 | 0.9 | 13.76 | 3.18 | 0.5 | 10
8 | 75 | CONCLUIDO | 0.9833 | 101.7 | 97.17 | 78.78 | 0.99 | 74 | 161.71 | 49.1 | 9 | 38 | 28.61 | 20177.64 | 901.49 | 5191.57 | 260.3 | 161.96 | 45356.34 | 0.62 | 0.9 | 13.76 | 2.76 | 0.5 | 10
9 | 75 | CONCLUIDO | 0.985 | 101.52 | 97.08 | 82.04 | 1.09 | 71 | 163.13 | 49.1 | 10 | 3 | 29.04 | 20353.94 | 892.74 | 5191.52 | 255.51 | 161.96 | 42977.39 | 0.63 | 0.9 | 13.81 | 2.67 | 0.5 | 10
10 | 75 | CONCLUIDO | 0.9848 | 101.54 | 97.1 | 82.05 | 1.18 | 71 | 164.57 | 49.1 | 11 | 0 | 29.47 | 20530.82 | 899.79 | 5191.75 | 256.32 | 161.96 | 43379.88 | 0.63 | 0.9 | 13.8 | 2.69 | 0.5 | 10
0 | 95 | CONCLUIDO | 0.4658 | 214.67 | 155.29 | 6.09 | 0.1 | 1529 | 185.69 | 53.44 | 1 | 1527 | 36.26 | 23136.14 | 2095.47 | 5193.32 | 2208.45 | 161.96 | 1012156.27 | 0.07 | 0.56 | 16.12 | 60.85 | 0.5 | 10
1 | 95 | CONCLUIDO | 0.7211 | 138.67 | 115.54 | 12.49 | 0.19 | 555 | 187.21 | 53.44 | 2 | 553 | 36.77 | 23322.88 | 1536.28 | 5192.23 | 875.19 | 161.96 | 350395.55 | 0.19 | 0.76 | 14.5 | 21.12 | 0.5 | 10
2 | 95 | CONCLUIDO | 0.819 | 122.1 | 107.08 | 19.07 | 0.28 | 337 | 188.73 | 53.44 | 3 | 335 | 37.29 | 23510.33 | 1402.04 | 5191.9 | 592.79 | 161.96 | 210286.14 | 0.27 | 0.82 | 14.14 | 12.67 | 0.5 | 10
3 | 95 | CONCLUIDO | 0.8711 | 114.79 | 103.39 | 25.85 | 0.37 | 240 | 190.25 | 53.44 | 4 | 238 | 37.82 | 23698.48 | 1332.04 | 5191.79 | 468.71 | 161.96 | 148732.52 | 0.35 | 0.85 | 14.01 | 8.98 | 0.5 | 10
4 | 95 | CONCLUIDO | 0.9037 | 110.65 | 101.3 | 32.85 | 0.46 | 185 | 191.78 | 53.44 | 5 | 183 | 38.35 | 23887.36 | 1282.95 | 5191.72 | 399.25 | 161.96 | 114274.87 | 0.41 | 0.86 | 13.91 | 6.89 | 0.5 | 10
5 | 95 | CONCLUIDO | 0.9257 | 108.02 | 99.97 | 39.99 | 0.55 | 150 | 193.32 | 53.44 | 6 | 148 | 38.89 | 24076.95 | 1242.76 | 5191.77 | 355.28 | 161.96 | 92467.84 | 0.46 | 0.88 | 13.84 | 5.56 | 0.5 | 10
6 | 95 | CONCLUIDO | 0.9419 | 106.17 | 99.05 | 47.54 | 0.64 | 125 | 194.86 | 53.44 | 7 | 123 | 39.43 | 24267.28 | 1210.54 | 5191.54 | 324.67 | 161.96 | 77285.35 | 0.5 | 0.88 | 13.81 | 4.64 | 0.5 | 10
7 | 95 | CONCLUIDO | 0.9541 | 104.81 | 98.36 | 55.16 | 0.72 | 107 | 196.41 | 53.44 | 8 | 105 | 39.98 | 24458.36 | 1177.41 | 5191.54 | 301.4 | 161.96 | 65740.77 | 0.54 | 0.89 | 13.78 | 3.95 | 0.5 | 10
8 | 95 | CONCLUIDO | 0.9633 | 103.81 | 97.88 | 63.15 | 0.81 | 93 | 197.97 | 53.44 | 9 | 91 | 40.53 | 24650.18 | 1145.94 | 5191.6 | 285.23 | 161.96 | 57724.71 | 0.57 | 0.89 | 13.76 | 3.48 | 0.5 | 10
9 | 95 | CONCLUIDO | 0.9721 | 102.87 | 97.38 | 72.13 | 0.89 | 81 | 199.53 | 53.44 | 10 | 79 | 41.1 | 24842.77 | 1114.18 | 5191.62 | 268.92 | 161.96 | 49630.73 | 0.6 | 0.9 | 13.73 | 2.98 | 0.5 | 10
10 | 95 | CONCLUIDO | 0.9786 | 102.18 | 97.03 | 80.86 | 0.97 | 72 | 201.1 | 53.44 | 11 | 70 | 41.66 | 25036.12 | 1083.35 | 5191.53 | 257.16 | 161.96 | 43795.43 | 0.63 | 0.9 | 13.72 | 2.63 | 0.5 | 10
11 | 95 | CONCLUIDO | 0.9838 | 101.65 | 96.8 | 90.75 | 1.05 | 64 | 202.67 | 53.44 | 12 | 59 | 42.24 | 25230.25 | 1052.63 | 5191.6 | 249.24 | 161.96 | 39878.49 | 0.65 | 0.9 | 13.71 | 2.39 | 0.5 | 10
12 | 95 | CONCLUIDO | 0.9878 | 101.24 | 96.57 | 98.21 | 1.13 | 59 | 204.25 | 53.44 | 13 | 32 | 42.82 | 25425.3 | 1027.32 | 5191.53 | 240.7 | 161.96 | 35630.41 | 0.67 | 0.91 | 13.73 | 2.17 | 0.5 | 10
13 | 95 | CONCLUIDO | 0.9887 | 101.14 | 96.55 | 101.64 | 1.21 | 57 | 205.84 | 53.44 | 14 | 10 | 43.4 | 25621.03 | 1019.15 | 5191.6 | 239.2 | 161.96 | 34892.8 | 0.68 | 0.91 | 13.76 | 2.15 | 0.5 | 10
14 | 95 | CONCLUIDO | 0.9891 | 101.11 | 96.55 | 103.45 | 1.28 | 56 | 207.43 | 53.44 | 15 | 0 | 44 | 25817.56 | 1025.79 | 5191.65 | 238.62 | 161.96 | 34604.85 | 0.68 | 0.91 | 13.77 | 2.15 | 0.5 | 10
0 | 55 | CONCLUIDO | 0.6464 | 154.71 | 130.43 | 8.42 | 0.15 | 929 | 116.05 | 43.4 | 1 | 927 | 16.65 | 14546.17 | 1280.42 | 5192.41 | 1373.48 | 161.96 | 597672.86 | 0.12 | 0.67 | 15.14 | 36.01 | 0.5 | 10
1 | 55 | CONCLUIDO | 0.8386 | 119.25 | 108.33 | 17.57 | 0.3 | 370 | 117.34 | 43.4 | 2 | 368 | 16.94 | 14705.49 | 1024.64 | 5192.09 | 634.55 | 161.96 | 231002.24 | 0.26 | 0.81 | 14.2 | 13.91 | 0.5 | 10
2 | 55 | CONCLUIDO | 0.9073 | 110.21 | 102.78 | 27.53 | 0.45 | 224 | 118.63 | 43.4 | 3 | 222 | 17.23 | 14865.24 | 932.32 | 5191.84 | 448.32 | 161.96 | 138615.41 | 0.36 | 0.85 | 13.98 | 8.37 | 0.5 | 10
3 | 55 | CONCLUIDO | 0.9426 | 106.09 | 100.26 | 38.32 | 0.59 | 157 | 119.93 | 43.4 | 4 | 155 | 17.53 | 15025.44 | 866.76 | 5191.55 | 364.46 | 161.96 | 97019.34 | 0.44 | 0.87 | 13.87 | 5.85 | 0.5 | 10
4 | 55 | CONCLUIDO | 0.965 | 103.63 | 98.75 | 50.64 | 0.73 | 117 | 121.23 | 43.4 | 5 | 112 | 17.83 | 15186.08 | 807.39 | 5191.56 | 313.67 | 161.96 | 71825.33 | 0.52 | 0.89 | 13.82 | 4.34 | 0.5 | 10
5 | 55 | CONCLUIDO | 0.9753 | 102.53 | 98.11 | 60.06 | 0.86 | 98 | 122.54 | 43.4 | 6 | 26 | 18.14 | 15347.16 | 769.37 | 5191.76 | 289.63 | 161.96 | 59900.64 | 0.56 | 0.89 | 13.86 | 3.7 | 0.5 | 10
6 | 55 | CONCLUIDO | 0.9761 | 102.45 | 98.07 | 61.29 | 1 | 96 | 123.85 | 43.4 | 7 | 1 | 18.45 | 15508.69 | 771.27 | 5191.61 | 287.87 | 161.96 | 59032.76 | 0.56 | 0.89 | 13.88 | 3.66 | 0.5 | 10
7 | 55 | CONCLUIDO | 0.976 | 102.45 | 98.08 | 61.3 | 1.13 | 96 | 125.16 | 43.4 | 8 | 0 | 18.76 | 15670.68 | 779.21 | 5191.59 | 287.73 | 161.96 | 58959.91 | 0.56 | 0.89 | 13.89 | 3.67 | 0.5 | 10

## gráficos
Selecione o eixo X:
Selecione o eixo Y:
Selecione o eixo Z:
Eixo X | Eixo Y | Eixo Z
0 | 0 | 0
0 | 0 | 0
0 | 0 | 0
0 | 0 | 0
0 | 0 | 0
0 | 0 | 0
0 | 0 | 0
0 | 0 | 0
0 | 0 | 0
0 | 0 | 0
0 | 0 | 0
0 | 0 | 0
0 | 0 | 0
0 | 0 | 0
0 | 0 | 0
0 | 0 | 0
0 | 0 | 0
0 | 0 | 0
0 | 0 | 0
0 | 0 | 0
0 | 0 | 0
0 | 0 | 0
0 | 0 | 0
0 | 0 | 0
0 | 0 | 0
0 | 0 | 0
0 | 0 | 0
0 | 0 | 0
0 | 0 | 0
0 | 0 | 0
0 | 0 | 0
0 | 0 | 0
0 | 0 | 0
0 | 0 | 0
0 | 0 | 0
0 | 0 | 0
0 | 0 | 0
0 | 0 | 0
0 | 0 | 0
0 | 0 | 0
0 | 0 | 0
0 | 0 | 0
0 | 0 | 0
0 | 0 | 0
0 | 0 | 0
0 | 0 | 0
0 | 0 | 0
0 | 0 | 0
0 | 0 | 0
0 | 0 | 0
0 | 0 | 0
0 | 0 | 0
0 | 0 | 0
0 | 0 | 0
0 | 0 | 0
0 | 0 | 0
0 | 0 | 0
0 | 0 | 0
0 | 0 | 0
0 | 0 | 0
0 | 0 | 0
0 | 0 | 0
0 | 0 | 0
0 | 0 | 0
0 | 0 | 0
0 | 0 | 0
0 | 0 | 0
0 | 0 | 0
0 | 0 | 0
0 | 0 | 0
0 | 0 | 0
0 | 0 | 0
0 | 0 | 0
0 | 0 | 0
0 | 0 | 0
0 | 0 | 0
0 | 0 | 0
0 | 0 | 0
0 | 0 | 0
0 | 0 | 0
0 | 0 | 0
0 | 0 | 0
0 | 0 | 0
0 | 0 | 0
0 | 0 | 0
0 | 0 | 0
0 | 0 | 0
0 | 0 | 0
0 | 0 | 0
0 | 0 | 0
0 | 0 | 0
0 | 0 | 0
0 | 0 | 0
0 | 0 | 0
0 | 0 | 0
0 | 0 | 0
0 | 0 | 0
0 | 0 | 0
0 | 0 | 0
0 | 0 | 0
0 | 0 | 0
0 | 0 | 0
0 | 0 | 0
0 | 0 | 0
0 | 0 | 0
0 | 0 | 0
0 | 0 | 0
0 | 0 | 0
0 | 0 | 0
0 | 0 | 0
0 | 0 | 0
0 | 0 | 0
0 | 0 | 0
0 | 0 | 0
0 | 0 | 0
0 | 0 | 0
0 | 0 | 0
0 | 0 | 0
0 | 0 | 0
0 | 0 | 0
0 | 0 | 0
0 | 0 | 0
0 | 0 | 0
0 | 0 | 0
0 | 0 | 0
0 | 0 | 0
0 | 0 | 0
0 | 0 | 0
0 | 0 | 0
0 | 0 | 0
0 | 0 | 0
0 | 0 | 0
0 | 0 | 0
0 | 0 | 0
0 | 0 | 0
0 | 0 | 0
0 | 0 | 0
0 | 0 | 0
0 | 0 | 0
0 | 0 | 0
0 | 0 | 0
0 | 0 | 0
0 | 0 | 0
0 | 0 | 0
0 | 0 | 0
0 | 0 | 0
0 | 0 | 0
0 | 0 | 0
0 | 0 | 0
0 | 0 | 0
0 | 0 | 0
0 | 0 | 0
0 | 0 | 0

## hidden (hidden)
Unnamed: 0
Volume de calda [L]
STATUS
Capacidade operacional [ha/h]
Tempo de missao [h]
Tempo util [h]
Tempo por voo [min]
Autonomia Projetada [h]
N° Voos
MTOW [kg]
Massa Estrutura [kg]
Combustível [kg]
Abastecimentos
Massa gerador
Potência gerador [W]
Combustível consumido [L]
Calda cons [L]
Distância percorrida [km]
Distância Pulverizando [km]
RTL ACUMULADO[m]
EOC [km/km]
EOC [h/h]
Tempo de manobra [h]
Tempo rtl_rtw [h]
V pulv [m/s]
V desloc [m/s]