## RESULTADOS_18
Unnamed: 0 | Volume de calda [L] | STATUS | Capacidade operacional [ha/h] | Tempo de missao [h] | Tempo util [h] | Tempo por voo [min] | Autonomia Projetada [h] | N° Voos | MTOW [kg] | Massa Estrutura [kg] | Combustível [kg] | Abastecimentos | Massa gerador | Potência gerador [W] | Combustível consumido [L] | Calda cons [L] | Distância percorrida [km] | Distância Pulverizando [km] | RTL ACUMULADO[m] | EOC [km/km] | EOC [h/h] | Tempo de manobra [h] | Tempo rtl_rtw [h] | V pulv [m/s] | V desloc [m/s] | Preço Total por ha Simples [R$/ha] | Preço Total por ha Presumido [R$/ha] | Preço Total por ha Real [R$/ha] | Preço Total Simples [R$] | Preço Total Presumido [R$] | Prod CAPEX [ha/R$] | Dias Trabalhados
0 | 100 | CONCLUIDO | 1.1166 | 89.55 | 62.3 | 5.88 | 0.09 | 636 | 194.77 | 54.38 | 1 | 634 | 39.4 | 24256.19 | 869.43 | 790.48 | 923.04 | 58.53 | 422031.01 | 0.06 | 0.47 | 3.66 | 25.39 | 0.5 | 10 | 1795.0339 | 2554.2047 | 2314.9414 | 1795033.8631 | 2554204.7039 | 2.6919e-06 | 3.7313
1 | 100 | CONCLUIDO | 1.7522 | 57.07 | 45.61 | 11.9 | 0.18 | 230 | 196.32 | 54.38 | 2 | 228 | 39.95 | 24447.22 | 633.5 | 790.25 | 363.71 | 58.53 | 144395.26 | 0.16 | 0.64 | 2.96 | 8.71 | 0.5 | 10 | 842.0262 | 1198.1431 | 1085.9079 | 842026.2299 | 1198143.0554 | 4.2242e-06 | 2.3779
2 | 100 | CONCLUIDO | 1.9925 | 50.19 | 42.19 | 17.95 | 0.27 | 141 | 197.88 | 54.38 | 3 | 139 | 40.5 | 24639 | 583.77 | 790.27 | 249.12 | 58.53 | 87545.59 | 0.23 | 0.69 | 2.82 | 5.28 | 0.5 | 10 | 685.1582 | 974.9311 | 883.6051 | 685158.2217 | 974931.1079 | 4.8035e-06 | 2.0913
3 | 100 | CONCLUIDO | 2.1199 | 47.17 | 40.69 | 23.93 | 0.36 | 102 | 199.44 | 54.38 | 4 | 100 | 41.06 | 24831.54 | 560.64 | 790.2 | 199.79 | 58.53 | 63073.74 | 0.29 | 0.71 | 2.74 | 3.79 | 0.5 | 10 | 620.1452 | 882.4222 | 799.7619 | 620145.1593 | 882422.1735 | 5.1106e-06 | 1.9654
4 | 100 | CONCLUIDO | 2.1997 | 45.46 | 39.83 | 29.87 | 0.44 | 80 | 201.01 | 54.38 | 5 | 78 | 41.63 | 25024.84 | 546.92 | 790.22 | 171.13 | 58.53 | 48853.5 | 0.34 | 0.73 | 2.7 | 2.93 | 0.5 | 10 | 584.2275 | 831.314 | 753.4412 | 584227.5341 | 831313.9637 | 5.303e-06 | 1.8942
5 | 100 | CONCLUIDO | 2.2509 | 44.43 | 39.34 | 35.77 | 0.53 | 66 | 202.58 | 54.38 | 6 | 64 | 42.2 | 25218.93 | 538.01 | 790.19 | 154.63 | 58.53 | 40675.81 | 0.38 | 0.74 | 2.68 | 2.44 | 0.5 | 10 | 562.7415 | 800.7409 | 725.7321 | 562741.55 | 800740.9463 | 5.4264e-06 | 1.8513
6 | 100 | CONCLUIDO | 2.29 | 43.67 | 38.97 | 41.76 | 0.61 | 56 | 204.16 | 54.38 | 7 | 54 | 42.78 | 25413.94 | 531.09 | 790.2 | 142.36 | 58.53 | 34591.04 | 0.41 | 0.74 | 2.67 | 2.07 | 0.5 | 10 | 546.9218 | 778.2305 | 705.3303 | 546921.7693 | 778230.5306 | 5.5207e-06 | 1.8196
7 | 100 | CONCLUIDO | 2.3239 | 43.03 | 38.65 | 48.31 | 0.69 | 48 | 205.75 | 54.38 | 8 | 46 | 43.37 | 25609.61 | 524.6 | 790.16 | 131.6 | 58.53 | 29246.53 | 0.44 | 0.75 | 2.65 | 1.75 | 0.5 | 10 | 533.3226 | 758.8799 | 687.7923 | 533322.5763 | 758879.8523 | 5.6024e-06 | 1.7929
8 | 100 | CONCLUIDO | 2.3443 | 42.66 | 38.47 | 53.68 | 0.77 | 43 | 207.34 | 54.38 | 9 | 41 | 43.96 | 25806.1 | 519.79 | 790.18 | 125.63 | 58.53 | 26289.87 | 0.47 | 0.75 | 2.64 | 1.56 | 0.5 | 10 | 524.8077 | 746.7638 | 676.8112 | 524807.7016 | 746763.7951 | 5.6516e-06 | 1.7775
9 | 100 | CONCLUIDO | 2.3661 | 42.26 | 38.27 | 60.42 | 0.85 | 38 | 208.94 | 54.38 | 10 | 36 | 44.56 | 26003.41 | 515.46 | 790.17 | 118.96 | 58.53 | 22979.08 | 0.49 | 0.76 | 2.63 | 1.37 | 0.5 | 10 | 516.3463 | 734.7238 | 665.8991 | 516346.3142 | 734723.8466 | 5.7041e-06 | 1.7608
10 | 100 | CONCLUIDO | 2.378 | 42.05 | 38.17 | 65.44 | 0.93 | 35 | 210.55 | 54.38 | 11 | 33 | 45.17 | 26201.54 | 512.18 | 790.17 | 115.51 | 58.53 | 21268.37 | 0.51 | 0.76 | 2.64 | 1.27 | 0.5 | 10 | 511.2567 | 727.4816 | 659.3353 | 511256.6522 | 727481.6218 | 5.7328e-06 | 1.7521
11 | 100 | CONCLUIDO | 2.3918 | 41.81 | 38.05 | 71.34 | 1 | 32 | 212.16 | 54.38 | 12 | 30 | 45.78 | 26400.51 | 508.51 | 790.18 | 111.75 | 58.53 | 19405.22 | 0.52 | 0.76 | 2.62 | 1.15 | 0.5 | 10 | 505.4845 | 719.2682 | 651.8913 | 505484.4613 | 719268.2073 | 5.7661e-06 | 1.7421
12 | 100 | CONCLUIDO | 2.4033 | 41.61 | 37.96 | 78.55 | 1.08 | 29 | 213.78 | 54.38 | 13 | 27 | 46.4 | 26600.32 | 505.32 | 790.16 | 108.55 | 58.53 | 17818.85 | 0.54 | 0.76 | 2.63 | 1.06 | 0.5 | 10 | 500.6854 | 712.4394 | 645.7022 | 500685.3717 | 712439.4463 | 5.7938e-06 | 1.7337
13 | 100 | CONCLUIDO | 2.4126 | 41.45 | 37.88 | 84.18 | 1.15 | 27 | 215.41 | 54.38 | 14 | 25 | 47.03 | 26801 | 503.03 | 790.17 | 105.93 | 58.53 | 16520.67 | 0.55 | 0.77 | 2.62 | 0.98 | 0.5 | 10 | 496.987 | 707.177 | 640.9327 | 496987.0368 | 707176.9805 | 5.8163e-06 | 1.7271
14 | 100 | CONCLUIDO | 2.4216 | 41.3 | 37.81 | 90.74 | 1.23 | 25 | 217.04 | 54.38 | 15 | 23 | 47.66 | 27002.55 | 499.8 | 790.18 | 103.29 | 58.53 | 15207.34 | 0.57 | 0.77 | 2.62 | 0.9 | 0.5 | 10 | 492.8397 | 701.2756 | 635.5841 | 492839.6923 | 701275.6061 | 5.8379e-06 | 1.7208
15 | 100 | CONCLUIDO | 2.4264 | 41.21 | 37.76 | 94.41 | 1.3 | 24 | 218.68 | 54.38 | 16 | 22 | 48.31 | 27204.98 | 495.76 | 790.16 | 102.13 | 58.53 | 14634.68 | 0.57 | 0.77 | 2.61 | 0.86 | 0.5 | 10 | 489.1462 | 696.0201 | 630.8209 | 489146.2171 | 696020.0553 | 5.8495e-06 | 1.7171
16 | 100 | CONCLUIDO | 2.4356 | 41.06 | 37.69 | 102.78 | 1.37 | 22 | 220.33 | 54.38 | 17 | 20 | 48.95 | 27408.3 | 494.26 | 790.16 | 99.43 | 58.53 | 13291.98 | 0.59 | 0.77 | 2.61 | 0.78 | 0.5 | 10 | 486.0795 | 691.6564 | 626.866 | 486079.5328 | 691656.383 | 5.8717e-06 | 1.7108
17 | 100 | CONCLUIDO | 2.4396 | 40.99 | 37.66 | 107.59 | 1.44 | 21 | 221.99 | 54.38 | 18 | 19 | 49.61 | 27612.53 | 492.56 | 790.18 | 98.56 | 58.53 | 12861.44 | 0.59 | 0.77 | 2.61 | 0.75 | 0.5 | 10 | 484.1078 | 688.8507 | 624.3231 | 484107.7673 | 688850.7018 | 5.8813e-06 | 1.7079
18 | 100 | CONCLUIDO | 2.4451 | 40.9 | 37.6 | 112.81 | 1.51 | 20 | 223.65 | 54.38 | 19 | 18 | 50.27 | 27817.81 | 489.77 | 790.21 | 96.67 | 58.53 | 11925.06 | 0.61 | 0.77 | 2.61 | 0.7 | 0.5 | 10 | 481.0511 | 684.5013 | 620.3812 | 481051.1399 | 684501.3399 | 5.8946e-06 | 1.7042
19 | 100 | CONCLUIDO | 2.4494 | 40.83 | 37.57 | 118.64 | 1.58 | 19 | 225.32 | 54.38 | 20 | 17 | 50.95 | 28023.89 | 487.07 | 790.16 | 95.63 | 58.53 | 11410.51 | 0.61 | 0.77 | 2.6 | 0.67 | 0.5 | 10 | 478.4252 | 680.7649 | 616.9947 | 478425.225 | 680764.8509 | 5.905e-06 | 1.7012
20 | 100 | CONCLUIDO | 2.4546 | 40.74 | 37.52 | 125.08 | 1.64 | 18 | 227 | 54.38 | 21 | 16 | 51.62 | 28230.92 | 485.82 | 790.16 | 94.03 | 58.53 | 10611.53 | 0.62 | 0.77 | 2.6 | 0.62 | 0.5 | 10 | 476.4344 | 677.9321 | 614.4273 | 476434.4095 | 677932.0629 | 5.9175e-06 | 1.6975
21 | 100 | CONCLUIDO | 2.4591 | 40.66 | 37.49 | 132.31 | 1.71 | 17 | 228.69 | 54.38 | 22 | 15 | 52.31 | 28438.91 | 482.42 | 790.16 | 92.96 | 58.53 | 10083 | 0.63 | 0.77 | 2.6 | 0.58 | 0.5 | 10 | 473.3575 | 673.5539 | 610.4592 | 473357.5207 | 673553.8705 | 5.9284e-06 | 1.6942
22 | 100 | CONCLUIDO | 2.4638 | 40.59 | 37.45 | 140.43 | 1.77 | 16 | 230.38 | 54.38 | 23 | 14 | 53 | 28647.87 | 478.31 | 790.17 | 91.6 | 58.53 | 9407.04 | 0.64 | 0.77 | 2.6 | 0.55 | 0.5 | 10 | 469.7838 | 668.4687 | 605.8504 | 469783.7996 | 668468.7211 | 5.9397e-06 | 1.6912
23 | 100 | CONCLUIDO | 2.4645 | 40.58 | 37.44 | 140.39 | 1.84 | 16 | 232.08 | 54.38 | 24 | 14 | 53.71 | 28857.81 | 476.32 | 790.16 | 91.41 | 58.53 | 9315.84 | 0.64 | 0.77 | 2.59 | 0.54 | 0.5 | 10 | 468.3957 | 666.4935 | 604.0602 | 468395.6615 | 666493.5 | 5.9414e-06 | 1.6908
24 | 100 | CONCLUIDO | 2.4681 | 40.52 | 37.42 | 149.67 | 1.9 | 15 | 233.79 | 54.38 | 25 | 13 | 54.42 | 29068.74 | 476.03 | 790.16 | 90.71 | 58.53 | 8967.23 | 0.65 | 0.78 | 2.59 | 0.51 | 0.5 | 10 | 467.4526 | 665.1516 | 602.844 | 467452.6333 | 665151.6383 | 5.95e-06 | 1.6883
25 | 100 | CONCLUIDO | 2.4724 | 40.45 | 37.39 | 160.22 | 1.96 | 14 | 235.51 | 54.38 | 26 | 12 | 55.14 | 29280.69 | 471.19 | 790.16 | 89.59 | 58.53 | 8412 | 0.65 | 0.78 | 2.59 | 0.48 | 0.5 | 10 | 463.5738 | 659.6323 | 597.8417 | 463573.7642 | 659632.2852 | 5.9604e-06 | 1.6854
26 | 100 | CONCLUIDO | 2.4728 | 40.44 | 37.38 | 160.2 | 2.02 | 14 | 237.24 | 54.38 | 27 | 12 | 55.86 | 29493.67 | 471.57 | 790.17 | 89.3 | 58.53 | 8267.95 | 0.66 | 0.78 | 2.59 | 0.48 | 0.5 | 10 | 463.686 | 659.792 | 597.9864 | 463686.0068 | 659791.9983 | 5.9614e-06 | 1.685
27 | 100 | CONCLUIDO | 2.4775 | 40.36 | 37.34 | 172.34 | 2.08 | 13 | 238.97 | 54.38 | 28 | 11 | 56.6 | 29707.68 | 467.09 | 790.16 | 87.97 | 58.53 | 7610 | 0.67 | 0.78 | 2.59 | 0.44 | 0.5 | 10 | 459.9214 | 654.4353 | 593.1315 | 459921.4133 | 654435.2513 | 5.9727e-06 | 1.6817
28 | 100 | CONCLUIDO | 2.477 | 40.37 | 37.35 | 172.38 | 2.14 | 13 | 240.72 | 54.38 | 29 | 11 | 57.34 | 29922.88 | 469.5 | 790.17 | 88.31 | 58.53 | 7780.86 | 0.66 | 0.78 | 2.59 | 0.45 | 0.5 | 10 | 461.5189 | 656.7084 | 595.1917 | 461518.9322 | 656708.4064 | 5.9715e-06 | 1.6821
29 | 100 | CONCLUIDO | 2.4771 | 40.37 | 37.35 | 172.37 | 2.2 | 13 | 242.47 | 54.38 | 30 | 11 | 58.1 | 30139.04 | 463.05 | 790.16 | 88.11 | 58.53 | 7681 | 0.66 | 0.78 | 2.6 | 0.45 | 0.5 | 10 | 457.5888 | 651.1162 | 590.1233 | 457588.8333 | 651116.157 | 5.9717e-06 | 1.6821
30 | 100 | CONCLUIDO | 2.4823 | 40.28 | 37.3 | 186.51 | 2.26 | 12 | 244.23 | 54.38 | 31 | 10 | 58.86 | 30356.28 | 462.98 | 790.17 | 86.52 | 58.53 | 6889.98 | 0.68 | 0.78 | 2.59 | 0.4 | 0.5 | 10 | 456.3773 | 649.3922 | 588.5608 | 456377.2691 | 649392.1878 | 5.9843e-06 | 1.6783
31 | 100 | CONCLUIDO | 2.482 | 40.29 | 37.31 | 186.54 | 2.31 | 12 | 246 | 54.38 | 32 | 10 | 59.63 | 30574.64 | 462.32 | 790.17 | 86.76 | 58.53 | 7008.76 | 0.67 | 0.78 | 2.59 | 0.4 | 0.5 | 10 | 456.0772 | 648.9652 | 588.1738 | 456077.1725 | 648965.1718 | 5.9836e-06 | 1.6787
32 | 100 | CONCLUIDO | 2.4867 | 40.21 | 37.27 | 203.29 | 2.37 | 11 | 247.78 | 54.38 | 33 | 9 | 60.41 | 30794.11 | 458.61 | 790.17 | 85.42 | 58.53 | 6346.11 | 0.69 | 0.78 | 2.6 | 0.37 | 0.5 | 10 | 452.8059 | 644.3104 | 583.955 | 452805.8784 | 644310.3544 | 5.9949e-06 | 1.6754
33 | 100 | CONCLUIDO | 2.487 | 40.21 | 37.26 | 203.26 | 2.42 | 11 | 249.57 | 54.38 | 34 | 9 | 61.2 | 31014.73 | 457.27 | 790.16 | 85.43 | 58.53 | 6350.17 | 0.69 | 0.78 | 2.59 | 0.36 | 0.5 | 10 | 451.9018 | 643.0239 | 582.7891 | 451901.7825 | 643023.8907 | 5.9956e-06 | 1.6754
34 | 100 | CONCLUIDO | 2.4861 | 40.22 | 37.28 | 203.34 | 2.48 | 11 | 251.37 | 54.38 | 35 | 9 | 61.99 | 31236.5 | 454.89 | 790.16 | 85.95 | 58.53 | 6607.88 | 0.68 | 0.78 | 2.59 | 0.38 | 0.5 | 10 | 450.709 | 641.3266 | 581.2508 | 450708.9529 | 641326.5796 | 5.9934e-06 | 1.6758
35 | 100 | CONCLUIDO | 2.4912 | 40.14 | 37.24 | 223.42 | 2.53 | 10 | 253.18 | 54.38 | 36 | 8 | 62.8 | 31459.45 | 452.83 | 790.17 | 84.41 | 58.53 | 5843.7 | 0.69 | 0.78 | 2.59 | 0.33 | 0.5 | 10 | 448.3793 | 638.0117 | 578.2464 | 448379.3188 | 638011.677 | 6.0057e-06 | 1.6725
36 | 100 | CONCLUIDO | 2.4911 | 40.14 | 37.24 | 223.42 | 2.58 | 10 | 255 | 54.38 | 37 | 8 | 63.62 | 31683.59 | 452.39 | 790.17 | 84.46 | 58.53 | 5871.05 | 0.69 | 0.78 | 2.59 | 0.33 | 0.5 | 10 | 448.1312 | 637.6586 | 577.9264 | 448131.1959 | 637658.6159 | 6.0055e-06 | 1.6725
37 | 100 | CONCLUIDO | 2.4915 | 40.14 | 37.23 | 223.38 | 2.63 | 10 | 256.82 | 54.38 | 38 | 8 | 64.45 | 31909.08 | 448.01 | 790.17 | 84.35 | 58.53 | 5811.36 | 0.69 | 0.78 | 2.59 | 0.33 | 0.5 | 10 | 445.3788 | 633.7422 | 574.3768 | 445378.8069 | 633742.1634 | 6.0065e-06 | 1.6725
38 | 100 | CONCLUIDO | 2.4907 | 40.15 | 37.24 | 223.46 | 2.68 | 10 | 258.66 | 54.38 | 39 | 5 | 65.28 | 32135.68 | 446.66 | 790.16 | 84.59 | 58.53 | 5934.53 | 0.69 | 0.78 | 2.59 | 0.34 | 0.5 | 10 | 444.7479 | 632.8445 | 573.5632 | 444747.9224 | 632844.4599 | 6.0045e-06 | 1.6729
39 | 100 | CONCLUIDO | 2.4907 | 40.15 | 37.24 | 223.47 | 2.73 | 10 | 260.51 | 54.38 | 40 | 4 | 66.13 | 32363.54 | 448.1 | 790.21 | 84.58 | 58.53 | 5926.74 | 0.69 | 0.78 | 2.59 | 0.34 | 0.5 | 10 | 445.6166 | 634.0805 | 574.6835 | 445616.5786 | 634080.4954 | 6.0045e-06 | 1.6729

## RESULTADOS_6
Unnamed: 0 | Volume de calda [L] | STATUS | Capacidade operacional [ha/h] | Tempo de missao [h] | Tempo util [h] | Tempo por voo [min] | Autonomia Projetada [h] | N° Voos | MTOW [kg] | Massa Estrutura [kg] | Combustível [kg] | Abastecimentos | Massa gerador | Potência gerador [W] | Combustível consumido [L] | Calda cons [L] | Distância percorrida [km] | Distância Pulverizando [km] | RTL ACUMULADO[m] | EOC [km/km] | EOC [h/h] | Tempo de manobra [h] | Tempo rtl_rtw [h] | V pulv [m/s] | V desloc [m/s] | Preço Total por ha Simples [R$/ha] | Preço Total por ha Presumido [R$/ha] | Preço Total por ha Real [R$/ha] | Preço Total Simples [R$] | Preço Total Presumido [R$] | Prod CAPEX [ha/R$] | Dias Trabalhados
0 | 40 | CONCLUIDO | 1.8012 | 55.52 | 48.08 | 9.91 | 0.2 | 291 | 89.87 | 37.55 | 1 | 289 | 11.32 | 11317.98 | 400.48 | 790.33 | 446.16 | 58.53 | 185314.17 | 0.13 | 0.6 | 3.07 | 11.17 | 0.5 | 10 | 551.6723 | 784.9902 | 711.4568 | 551672.3104 | 784990.2106 | 6.284e-06 | 2.3133
1 | 40 | CONCLUIDO | 2.1858 | 45.75 | 41.49 | 20.24 | 0.39 | 123 | 91.1 | 37.55 | 2 | 121 | 11.54 | 11468.97 | 338.62 | 790.23 | 225.81 | 58.53 | 75979.53 | 0.26 | 0.7 | 2.79 | 4.58 | 0.5 | 10 | 390.3864 | 555.4919 | 503.4566 | 390386.3724 | 555491.8652 | 7.6258e-06 | 1.9062
2 | 40 | CONCLUIDO | 2.3136 | 43.22 | 39.81 | 30.62 | 0.57 | 78 | 92.32 | 37.55 | 3 | 76 | 11.77 | 11620.34 | 318.3 | 790.19 | 169.75 | 58.53 | 48174.88 | 0.34 | 0.73 | 2.72 | 2.91 | 0.5 | 10 | 350.4399 | 498.6509 | 451.9401 | 350439.8725 | 498650.8551 | 8.0717e-06 | 1.8008
3 | 40 | CONCLUIDO | 2.3818 | 41.99 | 38.99 | 41.77 | 0.75 | 56 | 93.55 | 37.55 | 4 | 54 | 12 | 11772.07 | 305.5 | 790.17 | 142.64 | 58.53 | 34730.33 | 0.41 | 0.74 | 2.67 | 2.08 | 0.5 | 10 | 329.8793 | 469.3946 | 425.4244 | 329879.2577 | 469394.5719 | 8.3096e-06 | 1.7496
4 | 40 | CONCLUIDO | 2.4221 | 41.29 | 38.52 | 52.52 | 0.93 | 44 | 94.79 | 37.55 | 5 | 42 | 12.23 | 11924.18 | 294.64 | 790.18 | 126.98 | 58.53 | 26958.17 | 0.46 | 0.75 | 2.65 | 1.61 | 0.5 | 10 | 316.2704 | 450.0302 | 407.8739 | 316270.4376 | 450030.195 | 8.4502e-06 | 1.7204
5 | 40 | CONCLUIDO | 2.454 | 40.75 | 38.15 | 65.4 | 1.1 | 35 | 96.02 | 37.55 | 6 | 33 | 12.47 | 12076.67 | 283.83 | 790.17 | 115.1 | 58.53 | 21064.77 | 0.51 | 0.76 | 2.62 | 1.25 | 0.5 | 10 | 304.4649 | 433.2318 | 392.6491 | 304464.9374 | 433231.8132 | 8.5615e-06 | 1.6979
6 | 40 | CONCLUIDO | 2.4682 | 40.52 | 38.01 | 76.02 | 1.27 | 30 | 97.26 | 37.55 | 7 | 28 | 12.71 | 12229.54 | 276.51 | 790.16 | 110.29 | 58.53 | 18685.39 | 0.53 | 0.76 | 2.62 | 1.11 | 0.5 | 10 | 297.8562 | 423.828 | 384.1263 | 297856.1954 | 423828.0463 | 8.611e-06 | 1.6883
7 | 40 | CONCLUIDO | 2.4865 | 40.22 | 37.81 | 90.73 | 1.43 | 25 | 98.5 | 37.55 | 8 | 22 | 12.95 | 12382.79 | 266.43 | 790.18 | 103.3 | 58.53 | 15213.25 | 0.57 | 0.77 | 2.62 | 0.9 | 0.5 | 10 | 288.9999 | 411.2261 | 372.7048 | 288999.8731 | 411226.1336 | 8.6749e-06 | 1.6758
8 | 40 | CONCLUIDO | 2.4938 | 40.1 | 37.72 | 98.41 | 1.59 | 23 | 99.75 | 37.55 | 9 | 12 | 13.2 | 12536.43 | 260.61 | 790.17 | 100.4 | 58.53 | 13772.21 | 0.58 | 0.77 | 2.62 | 0.82 | 0.5 | 10 | 284.3891 | 404.6653 | 366.7586 | 284389.0796 | 404665.3046 | 8.7003e-06 | 1.6708
9 | 40 | CONCLUIDO | 2.5005 | 39.99 | 37.65 | 107.58 | 1.74 | 21 | 101 | 37.55 | 10 | 2 | 13.45 | 12690.46 | 257.13 | 790.17 | 97.75 | 58.53 | 12457.5 | 0.6 | 0.77 | 2.63 | 0.75 | 0.5 | 10 | 281.3359 | 400.3208 | 362.8211 | 281335.8866 | 400320.8294 | 8.7237e-06 | 1.6663
10 | 40 | CONCLUIDO | 2.4999 | 40 | 37.66 | 107.61 | 1.89 | 21 | 102.25 | 37.55 | 11 | 0 | 13.7 | 12844.88 | 260.16 | 790.17 | 97.85 | 58.53 | 12509.88 | 0.6 | 0.77 | 2.63 | 0.76 | 0.5 | 10 | 283.2533 | 403.0492 | 365.2938 | 283253.2979 | 403049.1685 | 8.7216e-06 | 1.6667

## RESULTADOS_4
Unnamed: 0 | Volume de calda [L] | STATUS | Capacidade operacional [ha/h] | Tempo de missao [h] | Tempo util [h] | Tempo por voo [min] | Autonomia Projetada [h] | N° Voos | MTOW [kg] | Massa Estrutura [kg] | Combustível [kg] | Abastecimentos | Massa gerador | Potência gerador [W] | Combustível consumido [L] | Calda cons [L] | Distância percorrida [km] | Distância Pulverizando [km] | RTL ACUMULADO[m] | EOC [km/km] | EOC [h/h] | Tempo de manobra [h] | Tempo rtl_rtw [h] | V pulv [m/s] | V desloc [m/s] | Preço Total por ha Simples [R$/ha] | Preço Total por ha Presumido [R$/ha] | Preço Total por ha Real [R$/ha] | Preço Total Simples [R$] | Preço Total Presumido [R$] | Prod CAPEX [ha/R$] | Dias Trabalhados
0 | 30 | CONCLUIDO | 1.9491 | 51.3 | 45.81 | 11.7 | 0.24 | 235 | 71.52 | 32.27 | 1 | 233 | 8.25 | 9054.6 | 323.92 | 790.27 | 370.61 | 58.53 | 147817.28 | 0.16 | 0.63 | 2.96 | 8.9 | 0.5 | 10 | 423.5787 | 602.7221 | 546.2626 | 423578.6633 | 602722.1194 | 7.6367e-06 | 2.1375
1 | 30 | CONCLUIDO | 2.2665 | 44.12 | 40.69 | 23.93 | 0.48 | 102 | 72.7 | 32.27 | 2 | 100 | 8.43 | 9200.25 | 278.88 | 790.18 | 199.39 | 58.53 | 62875.73 | 0.29 | 0.71 | 2.75 | 3.79 | 0.5 | 10 | 319.9277 | 455.2342 | 412.5904 | 319927.6748 | 455234.1817 | 8.8803e-06 | 1.8383
2 | 30 | CONCLUIDO | 2.3741 | 42.12 | 39.28 | 36.83 | 0.71 | 64 | 73.88 | 32.27 | 3 | 62 | 8.61 | 9346.23 | 261.29 | 790.2 | 152.96 | 58.53 | 39846.58 | 0.38 | 0.74 | 2.67 | 2.38 | 0.5 | 10 | 290.5266 | 413.3986 | 374.6738 | 290526.649 | 413398.6265 | 9.3019e-06 | 1.755
3 | 30 | CONCLUIDO | 2.4347 | 41.07 | 38.53 | 51.37 | 0.93 | 45 | 75.07 | 32.27 | 4 | 43 | 8.8 | 9492.55 | 245.6 | 790.17 | 127.42 | 58.53 | 27171.46 | 0.46 | 0.75 | 2.65 | 1.63 | 0.5 | 10 | 271.6594 | 386.5519 | 350.3419 | 271659.398 | 386551.8788 | 9.5393e-06 | 1.7112
4 | 30 | CONCLUIDO | 2.4665 | 40.54 | 38.16 | 65.41 | 1.15 | 35 | 76.26 | 32.27 | 5 | 33 | 8.99 | 9639.2 | 234.24 | 790.17 | 114.95 | 58.53 | 20991.11 | 0.51 | 0.76 | 2.63 | 1.25 | 0.5 | 10 | 260.2869 | 370.3696 | 335.6755 | 260286.8599 | 370369.5711 | 9.6639e-06 | 1.6892
5 | 30 | CONCLUIDO | 2.4845 | 40.25 | 37.95 | 78.53 | 1.36 | 29 | 77.45 | 32.27 | 6 | 14 | 9.18 | 9786.19 | 223.11 | 790.16 | 108.18 | 58.53 | 17633.72 | 0.54 | 0.76 | 2.63 | 1.05 | 0.5 | 10 | 251.1366 | 357.3494 | 323.8749 | 251136.5838 | 357349.3831 | 9.7344e-06 | 1.6771
6 | 30 | CONCLUIDO | 2.4867 | 40.21 | 37.93 | 81.29 | 1.56 | 28 | 78.65 | 32.27 | 7 | 0 | 9.38 | 9933.52 | 224.78 | 790.17 | 106.9 | 58.53 | 17000.22 | 0.55 | 0.76 | 2.64 | 1.03 | 0.5 | 10 | 251.871 | 358.3944 | 324.8221 | 251870.9937 | 358394.3959 | 9.743e-06 | 1.6754

## RESULTADOS_1
Unnamed: 0 | Volume de calda [L] | STATUS | Capacidade operacional [ha/h] | Tempo de missao [h] | Tempo util [h] | Tempo por voo [min] | Autonomia Projetada [h] | N° Voos | MTOW [kg] | Massa Estrutura [kg] | Combustível [kg] | Abastecimentos | Massa gerador | Potência gerador [W] | Combustível consumido [L] | Calda cons [L] | Distância percorrida [km] | Distância Pulverizando [km] | RTL ACUMULADO[m] | EOC [km/km] | EOC [h/h] | Tempo de manobra [h] | Tempo rtl_rtw [h] | V pulv [m/s] | V desloc [m/s] | Preço Total por ha Simples [R$/ha] | Preço Total por ha Presumido [R$/ha] | Preço Total por ha Real [R$/ha] | Preço Total Simples [R$] | Preço Total Presumido [R$] | Prod CAPEX [ha/R$] | Dias Trabalhados
0 | 15 | CONCLUIDO | 2.2138 | 45.17 | 41.97 | 18.65 | 0.43 | 135 | 39.78 | 19.54 | 1 | 133 | 4.24 | 5140 | 185.67 | 790.23 | 242.4 | 58.53 | 84214.29 | 0.24 | 0.69 | 2.79 | 5.07 | 0.5 | 10 | 237.7479 | 338.2983 | 306.6084 | 237747.9178 | 338298.2698 | 1.1472e-05 | 1.8821
1 | 15 | CONCLUIDO | 2.413 | 41.44 | 39.09 | 39.75 | 0.84 | 59 | 40.89 | 19.54 | 2 | 35 | 4.35 | 5277.26 | 155.88 | 790.25 | 145.28 | 58.53 | 36036.12 | 0.4 | 0.74 | 2.7 | 2.18 | 0.5 | 10 | 193.8642 | 275.8549 | 250.0144 | 193864.2444 | 275854.9436 | 1.2504e-05 | 1.7267
2 | 15 | CONCLUIDO | 2.4258 | 41.22 | 38.92 | 43.25 | 1.22 | 54 | 42.01 | 19.54 | 3 | 0 | 4.46 | 5414.79 | 156.35 | 790.19 | 138.91 | 58.53 | 32873.56 | 0.42 | 0.75 | 2.72 | 2.02 | 0.5 | 10 | 192.7974 | 274.3368 | 248.6385 | 192797.3576 | 274336.84 | 1.257e-05 | 1.7175

## RESULTADOS_12
Unnamed: 0 | Volume de calda [L] | STATUS | Capacidade operacional [ha/h] | Tempo de missao [h] | Tempo util [h] | Tempo por voo [min] | Autonomia Projetada [h] | N° Voos | MTOW [kg] | Massa Estrutura [kg] | Combustível [kg] | Abastecimentos | Massa gerador | Potência gerador [W] | Combustível consumido [L] | Calda cons [L] | Distância percorrida [km] | Distância Pulverizando [km] | RTL ACUMULADO[m] | EOC [km/km] | EOC [h/h] | Tempo de manobra [h] | Tempo rtl_rtw [h] | V pulv [m/s] | V desloc [m/s] | Preço Total por ha Simples [R$/ha] | Preço Total por ha Presumido [R$/ha] | Preço Total por ha Real [R$/ha] | Preço Total Simples [R$] | Preço Total Presumido [R$] | Prod CAPEX [ha/R$] | Dias Trabalhados
0 | 70 | CONCLUIDO | 1.4328 | 69.79 | 54.53 | 7.26 | 0.12 | 451 | 141.81 | 47.83 | 1 | 449 | 22.98 | 17723.39 | 619.08 | 790.25 | 662.52 | 58.53 | 292694.08 | 0.09 | 0.53 | 3.33 | 17.62 | 0.5 | 10 | 1025.6491 | 1459.4252 | 1322.7146 | 1025649.0692 | 1459425.2126 | 3.9886e-06 | 2.9079
1 | 70 | CONCLUIDO | 1.9623 | 50.96 | 43.59 | 14.69 | 0.25 | 178 | 143.17 | 47.83 | 2 | 176 | 23.34 | 17891.86 | 490.58 | 790.21 | 297.3 | 58.53 | 111449.22 | 0.2 | 0.67 | 2.84 | 6.68 | 0.5 | 10 | 600.194 | 854.0331 | 774.0322 | 600194.0178 | 854033.1272 | 5.4627e-06 | 2.1233
2 | 70 | CONCLUIDO | 2.153 | 46.45 | 41.01 | 22.17 | 0.37 | 111 | 144.54 | 47.83 | 3 | 109 | 23.71 | 18060.85 | 457.98 | 790.19 | 210.64 | 58.53 | 68453.63 | 0.28 | 0.71 | 2.75 | 4.11 | 0.5 | 10 | 513.4223 | 730.5631 | 662.1281 | 513422.2591 | 730563.1255 | 5.9936e-06 | 1.9354
3 | 70 | CONCLUIDO | 2.2482 | 44.48 | 39.91 | 29.56 | 0.49 | 81 | 145.92 | 47.83 | 4 | 79 | 24.09 | 18230.35 | 442.19 | 790.21 | 174.01 | 58.53 | 50286.53 | 0.34 | 0.73 | 2.7 | 3.01 | 0.5 | 10 | 476.7432 | 678.3714 | 614.8255 | 476743.1891 | 678371.4342 | 6.2586e-06 | 1.8533
4 | 70 | CONCLUIDO | 2.3116 | 43.26 | 39.21 | 37.35 | 0.6 | 63 | 147.3 | 47.83 | 5 | 61 | 24.47 | 18400.38 | 430.29 | 790.17 | 150.38 | 58.53 | 38564.19 | 0.39 | 0.74 | 2.68 | 2.31 | 0.5 | 10 | 453.2211 | 644.9011 | 584.4905 | 453221.0577 | 644901.1249 | 6.4351e-06 | 1.8025
5 | 70 | CONCLUIDO | 2.35 | 42.55 | 38.82 | 44.79 | 0.71 | 52 | 148.68 | 47.83 | 6 | 50 | 24.85 | 18570.94 | 422.92 | 790.17 | 137.33 | 58.53 | 32093.27 | 0.43 | 0.75 | 2.66 | 1.92 | 0.5 | 10 | 439.6176 | 625.5443 | 566.9469 | 439617.5552 | 625544.3145 | 6.542e-06 | 1.7729
6 | 70 | CONCLUIDO | 2.3813 | 41.99 | 38.49 | 52.49 | 0.83 | 44 | 150.07 | 47.83 | 7 | 42 | 25.24 | 18742.03 | 415.72 | 790.16 | 126.48 | 58.53 | 26708.33 | 0.46 | 0.75 | 2.64 | 1.59 | 0.5 | 10 | 428.0559 | 609.0929 | 552.0365 | 428055.8719 | 609092.8668 | 6.6291e-06 | 1.7496
7 | 70 | CONCLUIDO | 2.4045 | 41.59 | 38.26 | 60.41 | 0.94 | 38 | 151.46 | 47.83 | 8 | 36 | 25.63 | 18913.66 | 409.64 | 790.19 | 118.67 | 58.53 | 22835.29 | 0.49 | 0.76 | 2.63 | 1.36 | 0.5 | 10 | 419.2735 | 596.5962 | 540.7105 | 419273.5195 | 596596.2079 | 6.6937e-06 | 1.7329
8 | 70 | CONCLUIDO | 2.4189 | 41.34 | 38.13 | 67.29 | 1.04 | 34 | 152.85 | 47.83 | 9 | 32 | 26.03 | 19085.83 | 404.41 | 790.16 | 114.4 | 58.53 | 20718.08 | 0.51 | 0.76 | 2.63 | 1.23 | 0.5 | 10 | 413.0482 | 587.738 | 532.6821 | 413048.2073 | 587738.0342 | 6.7338e-06 | 1.7225
9 | 70 | CONCLUIDO | 2.4357 | 41.06 | 37.96 | 75.92 | 1.15 | 30 | 154.25 | 47.83 | 10 | 28 | 26.43 | 19258.55 | 398.7 | 790.18 | 108.46 | 58.53 | 17769.5 | 0.54 | 0.76 | 2.62 | 1.06 | 0.5 | 10 | 406.0549 | 577.7871 | 523.6633 | 406054.9233 | 577787.0916 | 6.7805e-06 | 1.7108
10 | 70 | CONCLUIDO | 2.4463 | 40.88 | 37.87 | 84.16 | 1.25 | 27 | 155.66 | 47.83 | 11 | 25 | 26.83 | 19431.82 | 394.73 | 790.17 | 105.66 | 58.53 | 16385.82 | 0.55 | 0.77 | 2.62 | 0.97 | 0.5 | 10 | 401.5282 | 571.3459 | 517.8255 | 401528.2241 | 571345.9227 | 6.81e-06 | 1.7033
11 | 70 | CONCLUIDO | 2.4539 | 40.75 | 37.8 | 90.72 | 1.35 | 25 | 157.07 | 47.83 | 12 | 23 | 27.24 | 19605.66 | 391.04 | 790.18 | 103.09 | 58.53 | 15106.7 | 0.57 | 0.77 | 2.62 | 0.9 | 0.5 | 10 | 397.7692 | 565.9971 | 512.9777 | 397769.1807 | 565997.0729 | 6.8312e-06 | 1.6979
12 | 70 | CONCLUIDO | 2.4618 | 40.62 | 37.73 | 98.42 | 1.45 | 23 | 158.48 | 47.83 | 13 | 21 | 27.65 | 19780.06 | 385.52 | 790.17 | 100.93 | 58.53 | 14038.66 | 0.58 | 0.77 | 2.61 | 0.83 | 0.5 | 10 | 392.8704 | 559.0264 | 506.66 | 392870.3594 | 559026.4009 | 6.8532e-06 | 1.6925
13 | 70 | CONCLUIDO | 2.4701 | 40.48 | 37.65 | 107.57 | 1.55 | 21 | 159.9 | 47.83 | 14 | 19 | 28.07 | 19955.16 | 380.83 | 790.16 | 98.29 | 58.53 | 12730.95 | 0.6 | 0.77 | 2.61 | 0.75 | 0.5 | 10 | 388.4066 | 552.6748 | 500.9033 | 388406.577 | 552674.7581 | 6.8763e-06 | 1.6867
14 | 70 | CONCLUIDO | 2.478 | 40.35 | 37.58 | 118.67 | 1.65 | 19 | 161.32 | 47.83 | 15 | 17 | 28.5 | 20130.71 | 376.86 | 790.16 | 95.83 | 58.53 | 11506.84 | 0.61 | 0.77 | 2.61 | 0.68 | 0.5 | 10 | 384.5087 | 547.1284 | 495.8765 | 384508.7198 | 547128.3863 | 6.8983e-06 | 1.6812
15 | 70 | CONCLUIDO | 2.4823 | 40.29 | 37.54 | 125.12 | 1.74 | 18 | 162.75 | 47.83 | 16 | 16 | 28.92 | 20306.85 | 372.3 | 790.16 | 94.36 | 58.53 | 10776.59 | 0.62 | 0.77 | 2.61 | 0.63 | 0.5 | 10 | 380.9428 | 542.0543 | 491.2778 | 380942.8065 | 542054.3468 | 6.9103e-06 | 1.6787
16 | 70 | CONCLUIDO | 2.4863 | 40.22 | 37.5 | 132.36 | 1.83 | 17 | 164.19 | 47.83 | 17 | 15 | 29.36 | 20483.57 | 366.45 | 790.16 | 93.34 | 58.53 | 10273.99 | 0.63 | 0.77 | 2.6 | 0.6 | 0.5 | 10 | 376.6488 | 535.9442 | 485.74 | 376648.7533 | 535944.2165 | 6.9214e-06 | 1.6758
17 | 70 | CONCLUIDO | 2.4906 | 40.15 | 37.46 | 140.48 | 1.93 | 16 | 165.62 | 47.83 | 18 | 14 | 29.8 | 20660.89 | 361.21 | 790.16 | 91.97 | 58.53 | 9594.7 | 0.64 | 0.77 | 2.6 | 0.56 | 0.5 | 10 | 372.6937 | 530.3165 | 480.6395 | 372693.7245 | 530316.4937 | 6.9334e-06 | 1.6729
18 | 70 | CONCLUIDO | 2.4946 | 40.09 | 37.42 | 149.7 | 2.02 | 15 | 167.07 | 47.83 | 19 | 13 | 30.24 | 20838.81 | 359.28 | 790.17 | 90.76 | 58.53 | 8996.02 | 0.64 | 0.78 | 2.6 | 0.52 | 0.5 | 10 | 370.7921 | 527.6107 | 478.1871 | 370792.1493 | 527610.6883 | 6.9445e-06 | 1.6704
19 | 70 | CONCLUIDO | 2.4991 | 40.01 | 37.38 | 160.21 | 2.1 | 14 | 168.51 | 47.83 | 20 | 11 | 30.69 | 21017.33 | 352.08 | 790.16 | 89.13 | 58.53 | 8182.85 | 0.66 | 0.78 | 2.6 | 0.48 | 0.5 | 10 | 365.6497 | 520.2933 | 471.5552 | 365649.6953 | 520293.3443 | 6.957e-06 | 1.6671
20 | 70 | CONCLUIDO | 2.4984 | 40.02 | 37.39 | 160.25 | 2.19 | 14 | 169.97 | 47.83 | 21 | 7 | 31.14 | 21196.47 | 348.46 | 790.19 | 89.47 | 58.53 | 8351.79 | 0.65 | 0.78 | 2.6 | 0.49 | 0.5 | 10 | 363.6106 | 517.3919 | 468.9256 | 363610.6229 | 517391.8902 | 6.9551e-06 | 1.6675
21 | 70 | CONCLUIDO | 2.5027 | 39.96 | 37.35 | 172.39 | 2.28 | 13 | 171.42 | 47.83 | 22 | 4 | 31.6 | 21376.23 | 349.76 | 790.17 | 88 | 58.53 | 7625.96 | 0.67 | 0.78 | 2.6 | 0.45 | 0.5 | 10 | 363.6272 | 517.4155 | 468.947 | 363627.2394 | 517415.5343 | 6.9671e-06 | 1.665
22 | 70 | CONCLUIDO | 2.5018 | 39.97 | 37.37 | 172.47 | 2.36 | 13 | 172.89 | 47.83 | 23 | 2 | 32.06 | 21556.61 | 350.67 | 790.2 | 88.34 | 58.53 | 7791.64 | 0.66 | 0.78 | 2.61 | 0.46 | 0.5 | 10 | 364.3748 | 518.4793 | 469.9111 | 364374.8352 | 518479.3096 | 6.9645e-06 | 1.6654
23 | 70 | CONCLUIDO | 2.5015 | 39.98 | 37.37 | 172.48 | 2.44 | 13 | 174.35 | 47.83 | 24 | 1 | 32.53 | 21737.62 | 351.22 | 790.16 | 88.63 | 58.53 | 7941.06 | 0.66 | 0.78 | 2.61 | 0.47 | 0.5 | 10 | 364.7509 | 519.0144 | 470.3961 | 364750.8855 | 519014.4023 | 6.9637e-06 | 1.6658
24 | 70 | CONCLUIDO | 2.5017 | 39.97 | 37.37 | 172.47 | 2.52 | 13 | 175.83 | 47.83 | 25 | 0 | 33 | 21919.27 | 353.65 | 790.17 | 88.38 | 58.53 | 7814.8 | 0.66 | 0.78 | 2.61 | 0.47 | 0.5 | 10 | 366.1784 | 521.0457 | 472.2371 | 366178.4081 | 521045.6648 | 6.9643e-06 | 1.6654

## RESULTADOS_16
Unnamed: 0 | Volume de calda [L] | STATUS | Capacidade operacional [ha/h] | Tempo de missao [h] | Tempo util [h] | Tempo por voo [min] | Autonomia Projetada [h] | N° Voos | MTOW [kg] | Massa Estrutura [kg] | Combustível [kg] | Abastecimentos | Massa gerador | Potência gerador [W] | Combustível consumido [L] | Calda cons [L] | Distância percorrida [km] | Distância Pulverizando [km] | RTL ACUMULADO[m] | EOC [km/km] | EOC [h/h] | Tempo de manobra [h] | Tempo rtl_rtw [h] | V pulv [m/s] | V desloc [m/s] | Preço Total por ha Simples [R$/ha] | Preço Total por ha Presumido [R$/ha] | Preço Total por ha Real [R$/ha] | Preço Total Simples [R$] | Preço Total Presumido [R$] | Prod CAPEX [ha/R$] | Dias Trabalhados
0 | 90 | CONCLUIDO | 1.2185 | 82.07 | 59.41 | 6.27 | 0.1 | 569 | 176.73 | 52.44 | 1 | 567 | 33.29 | 22031.19 | 778.82 | 790.31 | 826.83 | 58.53 | 374259.54 | 0.07 | 0.49 | 3.52 | 22.5 | 0.5 | 10 | 1486.8889 | 2115.7365 | 1917.5464 | 1486888.8963 | 2115736.4722 | 3.0651e-06 | 3.4196
1 | 90 | CONCLUIDO | 1.8196 | 54.96 | 44.96 | 12.67 | 0.2 | 213 | 178.21 | 52.44 | 2 | 211 | 33.77 | 22213.89 | 586.08 | 790.2 | 342.34 | 58.53 | 133794.25 | 0.17 | 0.65 | 2.93 | 8.06 | 0.5 | 10 | 757.0774 | 1077.2669 | 976.3547 | 757077.3797 | 1077266.922 | 4.5771e-06 | 2.29
2 | 90 | CONCLUIDO | 2.0462 | 48.87 | 41.79 | 19.14 | 0.3 | 131 | 179.7 | 52.44 | 3 | 129 | 34.26 | 22397.24 | 542.03 | 790.22 | 236.62 | 58.53 | 81342.56 | 0.25 | 0.69 | 2.78 | 4.89 | 0.5 | 10 | 625.4866 | 890.0226 | 806.6504 | 625486.5835 | 890022.6378 | 5.1471e-06 | 2.0362
3 | 90 | CONCLUIDO | 2.1635 | 46.22 | 40.42 | 25.53 | 0.39 | 95 | 181.19 | 52.44 | 4 | 93 | 34.75 | 22581.25 | 521.71 | 790.19 | 190.88 | 58.53 | 58652.31 | 0.31 | 0.72 | 2.73 | 3.52 | 0.5 | 10 | 571.0676 | 812.5883 | 736.4697 | 571067.5763 | 812588.2858 | 5.4422e-06 | 1.9258
4 | 90 | CONCLUIDO | 2.2388 | 44.67 | 39.62 | 32.12 | 0.49 | 74 | 182.69 | 52.44 | 5 | 72 | 35.25 | 22766.06 | 508.65 | 790.23 | 163.39 | 58.53 | 45012.76 | 0.36 | 0.73 | 2.7 | 2.71 | 0.5 | 10 | 539.553 | 767.7453 | 695.8273 | 539552.9734 | 767745.2615 | 5.6316e-06 | 1.8613
5 | 90 | CONCLUIDO | 2.2864 | 43.74 | 39.15 | 38.51 | 0.58 | 61 | 184.19 | 52.44 | 6 | 59 | 35.75 | 22951.43 | 500.41 | 790.21 | 147.86 | 58.53 | 37315.23 | 0.4 | 0.74 | 2.68 | 2.24 | 0.5 | 10 | 520.8684 | 741.1584 | 671.7309 | 520868.3537 | 741158.3851 | 5.7513e-06 | 1.8225
6 | 90 | CONCLUIDO | 2.3208 | 43.09 | 38.82 | 44.79 | 0.67 | 52 | 185.7 | 52.44 | 7 | 50 | 36.26 | 23137.49 | 493.43 | 790.17 | 137.34 | 58.53 | 32097.84 | 0.43 | 0.75 | 2.66 | 1.92 | 0.5 | 10 | 507.2198 | 721.7375 | 654.1293 | 507219.8397 | 721737.5266 | 5.8378e-06 | 1.7954
7 | 90 | CONCLUIDO | 2.3495 | 42.56 | 38.54 | 51.39 | 0.76 | 45 | 187.22 | 52.44 | 8 | 43 | 36.78 | 23324.24 | 487.01 | 790.17 | 127.67 | 58.53 | 27299.72 | 0.46 | 0.75 | 2.65 | 1.64 | 0.5 | 10 | 495.7362 | 705.3971 | 639.3195 | 495736.1892 | 705397.1138 | 5.91e-06 | 1.7733
8 | 90 | CONCLUIDO | 2.3691 | 42.21 | 38.37 | 57.55 | 0.85 | 40 | 188.74 | 52.44 | 9 | 38 | 37.3 | 23511.69 | 482.68 | 790.17 | 122.15 | 58.53 | 24562.14 | 0.48 | 0.76 | 2.64 | 1.46 | 0.5 | 10 | 488.18 | 694.6453 | 629.5749 | 488180.0466 | 694645.2639 | 5.9593e-06 | 1.7588
9 | 90 | CONCLUIDO | 2.3852 | 41.92 | 38.22 | 63.71 | 0.93 | 36 | 190.26 | 52.44 | 10 | 34 | 37.82 | 23699.85 | 478.55 | 790.17 | 117.22 | 58.53 | 22119.44 | 0.5 | 0.76 | 2.64 | 1.32 | 0.5 | 10 | 481.6585 | 685.3656 | 621.1645 | 481658.5123 | 685365.5873 | 5.9998e-06 | 1.7467
10 | 90 | CONCLUIDO | 2.4029 | 41.62 | 38.06 | 71.36 | 1.02 | 32 | 191.79 | 52.44 | 11 | 30 | 38.35 | 23888.73 | 474.05 | 790.18 | 111.82 | 58.53 | 19440.58 | 0.52 | 0.76 | 2.63 | 1.15 | 0.5 | 10 | 474.6416 | 675.381 | 612.1152 | 474641.599 | 675381.0219 | 6.0444e-06 | 1.7342
11 | 90 | CONCLUIDO | 2.4104 | 41.49 | 38 | 76 | 1.1 | 30 | 193.33 | 52.44 | 12 | 28 | 38.89 | 24078.33 | 471.34 | 790.18 | 109.96 | 58.53 | 18521.1 | 0.53 | 0.76 | 2.62 | 1.1 | 0.5 | 10 | 471.2295 | 670.5258 | 607.7148 | 471229.4773 | 670525.817 | 6.0632e-06 | 1.7288
12 | 90 | CONCLUIDO | 2.4233 | 41.27 | 37.89 | 84.19 | 1.18 | 27 | 194.88 | 52.44 | 13 | 25 | 39.43 | 24268.67 | 467.95 | 790.16 | 105.8 | 58.53 | 16451.58 | 0.55 | 0.77 | 2.63 | 0.98 | 0.5 | 10 | 466.1707 | 663.3276 | 601.1908 | 466170.7118 | 663327.5557 | 6.0957e-06 | 1.7196
13 | 90 | CONCLUIDO | 2.4329 | 41.1 | 37.79 | 90.7 | 1.27 | 25 | 196.42 | 52.44 | 14 | 23 | 39.98 | 24459.75 | 463.83 | 790.17 | 103.28 | 58.53 | 15201.96 | 0.57 | 0.77 | 2.61 | 0.89 | 0.5 | 10 | 461.3762 | 656.5054 | 595.0077 | 461376.2415 | 656505.3676 | 6.1198e-06 | 1.7125
14 | 90 | CONCLUIDO | 2.4421 | 40.95 | 37.71 | 98.37 | 1.35 | 23 | 197.98 | 52.44 | 15 | 21 | 40.54 | 24651.58 | 459.33 | 790.19 | 100.42 | 58.53 | 13782.21 | 0.58 | 0.77 | 2.61 | 0.81 | 0.5 | 10 | 456.5476 | 649.6346 | 588.7805 | 456547.611 | 649634.5721 | 6.143e-06 | 1.7063
15 | 90 | CONCLUIDO | 2.4462 | 40.88 | 37.68 | 102.76 | 1.42 | 22 | 199.54 | 52.44 | 16 | 20 | 41.1 | 24844.17 | 457.4 | 790.16 | 99.15 | 58.53 | 13152.08 | 0.59 | 0.77 | 2.61 | 0.78 | 0.5 | 10 | 454.4755 | 646.6861 | 586.1082 | 454475.4928 | 646686.0962 | 6.1533e-06 | 1.7033
16 | 90 | CONCLUIDO | 2.4505 | 40.81 | 37.64 | 107.54 | 1.5 | 21 | 201.11 | 52.44 | 17 | 19 | 41.67 | 25037.53 | 454.22 | 790.17 | 98.27 | 58.53 | 12719.77 | 0.6 | 0.77 | 2.6 | 0.74 | 0.5 | 10 | 451.5674 | 642.5481 | 582.3578 | 451567.3778 | 642548.0568 | 6.1641e-06 | 1.7004
17 | 90 | CONCLUIDO | 2.4588 | 40.67 | 37.57 | 118.66 | 1.58 | 19 | 202.68 | 52.44 | 18 | 17 | 42.24 | 25231.66 | 452.16 | 790.16 | 95.72 | 58.53 | 11452.34 | 0.61 | 0.77 | 2.6 | 0.67 | 0.5 | 10 | 448.5019 | 638.1861 | 578.4045 | 448501.9059 | 638186.1096 | 6.185e-06 | 1.6946
18 | 90 | CONCLUIDO | 2.4638 | 40.59 | 37.53 | 125.09 | 1.65 | 18 | 204.26 | 52.44 | 19 | 16 | 42.82 | 25426.72 | 447.09 | 790.16 | 94.08 | 58.53 | 10640.98 | 0.62 | 0.77 | 2.6 | 0.62 | 0.5 | 10 | 444.3407 | 632.265 | 573.038 | 444340.6734 | 632264.9737 | 6.1976e-06 | 1.6912
19 | 90 | CONCLUIDO | 2.4675 | 40.53 | 37.5 | 132.36 | 1.73 | 17 | 205.85 | 52.44 | 20 | 15 | 43.41 | 25622.45 | 445.62 | 790.18 | 93.37 | 58.53 | 10289.33 | 0.63 | 0.77 | 2.6 | 0.6 | 0.5 | 10 | 442.6596 | 629.8729 | 570.87 | 442659.5622 | 629872.8727 | 6.2069e-06 | 1.6887
20 | 90 | CONCLUIDO | 2.4739 | 40.42 | 37.43 | 140.37 | 1.8 | 16 | 207.45 | 52.44 | 21 | 14 | 44 | 25818.99 | 440.09 | 790.16 | 91.17 | 58.53 | 9194.37 | 0.64 | 0.77 | 2.59 | 0.53 | 0.5 | 10 | 437.8729 | 623.0618 | 564.6969 | 437872.9047 | 623061.8018 | 6.223e-06 | 1.6842
21 | 90 | CONCLUIDO | 2.4719 | 40.45 | 37.47 | 140.49 | 1.87 | 16 | 209.05 | 52.44 | 22 | 14 | 44.6 | 26016.35 | 439.12 | 790.16 | 92.11 | 58.53 | 9663.02 | 0.64 | 0.77 | 2.6 | 0.56 | 0.5 | 10 | 437.798 | 622.9552 | 564.6003 | 437797.9756 | 622955.183 | 6.2179e-06 | 1.6854
22 | 90 | CONCLUIDO | 2.4767 | 40.38 | 37.42 | 149.69 | 1.94 | 15 | 210.65 | 52.44 | 23 | 13 | 45.21 | 26214.54 | 437.61 | 790.16 | 90.78 | 58.53 | 9003.75 | 0.64 | 0.78 | 2.59 | 0.52 | 0.5 | 10 | 435.8368 | 620.1646 | 562.0711 | 435836.8139 | 620164.5903 | 6.23e-06 | 1.6825
23 | 90 | CONCLUIDO | 2.4816 | 40.3 | 37.38 | 160.19 | 2.01 | 14 | 212.27 | 52.44 | 24 | 12 | 45.82 | 26413.56 | 432.48 | 790.16 | 89.07 | 58.53 | 8155.28 | 0.66 | 0.78 | 2.6 | 0.48 | 0.5 | 10 | 431.7109 | 614.2938 | 556.7502 | 431710.9482 | 614293.7787 | 6.2423e-06 | 1.6792
24 | 90 | CONCLUIDO | 2.4823 | 40.28 | 37.37 | 160.14 | 2.08 | 14 | 213.89 | 52.44 | 25 | 12 | 46.44 | 26613.43 | 429.94 | 790.16 | 88.77 | 58.53 | 8004.87 | 0.66 | 0.78 | 2.6 | 0.46 | 0.5 | 10 | 430.0081 | 611.8707 | 554.5541 | 430008.059 | 611870.6893 | 6.2441e-06 | 1.6783
25 | 90 | CONCLUIDO | 2.4868 | 40.21 | 37.33 | 172.29 | 2.14 | 13 | 215.51 | 52.44 | 26 | 11 | 47.07 | 26814.17 | 427.18 | 790.16 | 87.66 | 58.53 | 7454.01 | 0.67 | 0.78 | 2.59 | 0.43 | 0.5 | 10 | 427.4045 | 608.166 | 551.1965 | 427404.4861 | 608165.9914 | 6.2554e-06 | 1.6754
26 | 90 | CONCLUIDO | 2.4845 | 40.25 | 37.37 | 172.46 | 2.21 | 13 | 217.15 | 52.44 | 27 | 11 | 47.71 | 27015.77 | 426 | 790.16 | 88.91 | 58.53 | 8076.89 | 0.66 | 0.78 | 2.59 | 0.46 | 0.5 | 10 | 427.2483 | 607.9437 | 550.995 | 427248.2653 | 607943.7003 | 6.2496e-06 | 1.6771
27 | 90 | CONCLUIDO | 2.4911 | 40.14 | 37.3 | 186.48 | 2.27 | 12 | 218.79 | 52.44 | 28 | 10 | 48.35 | 27218.26 | 423.01 | 790.16 | 86.69 | 58.53 | 6975.87 | 0.68 | 0.78 | 2.59 | 0.39 | 0.5 | 10 | 424.0328 | 603.3683 | 546.8482 | 424032.771 | 603368.282 | 6.2662e-06 | 1.6725
28 | 90 | CONCLUIDO | 2.4908 | 40.15 | 37.3 | 186.51 | 2.34 | 12 | 220.44 | 52.44 | 29 | 10 | 49 | 27421.64 | 421.23 | 790.17 | 86.69 | 58.53 | 6974.85 | 0.68 | 0.78 | 2.59 | 0.4 | 0.5 | 10 | 423.0121 | 601.916 | 545.5319 | 423012.1456 | 601916.0053 | 6.2655e-06 | 1.6729
29 | 90 | CONCLUIDO | 2.4948 | 40.08 | 37.27 | 203.3 | 2.4 | 11 | 222.1 | 52.44 | 30 | 9 | 49.65 | 27625.93 | 416.64 | 790.17 | 85.54 | 58.53 | 6404.84 | 0.68 | 0.78 | 2.59 | 0.37 | 0.5 | 10 | 419.4486 | 596.8454 | 540.9363 | 419448.6279 | 596845.3746 | 6.2755e-06 | 1.67
30 | 90 | CONCLUIDO | 2.4949 | 40.08 | 37.27 | 203.29 | 2.46 | 11 | 223.76 | 52.44 | 31 | 8 | 50.32 | 27831.27 | 413.1 | 790.16 | 85.65 | 58.53 | 6458.86 | 0.68 | 0.78 | 2.59 | 0.37 | 0.5 | 10 | 417.3007 | 593.789 | 538.1663 | 417300.7001 | 593789.0271 | 6.2758e-06 | 1.67
31 | 90 | CONCLUIDO | 2.4939 | 40.1 | 37.29 | 203.38 | 2.52 | 11 | 225.43 | 52.44 | 32 | 6 | 50.99 | 28037.42 | 414.96 | 790.16 | 86.04 | 58.53 | 6652.48 | 0.68 | 0.78 | 2.59 | 0.38 | 0.5 | 10 | 418.6703 | 595.7379 | 539.9326 | 418670.313 | 595737.8882 | 6.2733e-06 | 1.6708
32 | 90 | CONCLUIDO | 2.494 | 40.1 | 37.28 | 203.37 | 2.58 | 11 | 227.11 | 52.44 | 33 | 4 | 51.67 | 28244.51 | 415.34 | 790.18 | 86 | 58.53 | 6634.75 | 0.68 | 0.78 | 2.59 | 0.38 | 0.5 | 10 | 418.8429 | 595.9834 | 540.1551 | 418842.8831 | 595983.443 | 6.2735e-06 | 1.6708
33 | 90 | CONCLUIDO | 2.4991 | 40.01 | 37.24 | 223.43 | 2.64 | 10 | 228.8 | 52.44 | 34 | 2 | 52.36 | 28452.56 | 413.86 | 790.16 | 84.22 | 58.53 | 5748.49 | 0.7 | 0.78 | 2.6 | 0.34 | 0.5 | 10 | 416.9369 | 593.2713 | 537.6971 | 416936.8818 | 593271.3397 | 6.2863e-06 | 1.6671
34 | 90 | CONCLUIDO | 2.4986 | 40.02 | 37.25 | 223.48 | 2.7 | 10 | 230.49 | 52.44 | 35 | 1 | 53.05 | 28661.58 | 415.41 | 790.19 | 84.46 | 58.53 | 5870.61 | 0.69 | 0.78 | 2.6 | 0.34 | 0.5 | 10 | 417.9932 | 594.7744 | 539.0593 | 417993.1634 | 594774.3528 | 6.2851e-06 | 1.6675
35 | 90 | CONCLUIDO | 2.499 | 40.02 | 37.24 | 223.44 | 2.76 | 10 | 232.2 | 52.44 | 36 | 0 | 53.75 | 28871.58 | 418 | 790.16 | 84.3 | 58.53 | 5789.56 | 0.69 | 0.78 | 2.6 | 0.34 | 0.5 | 10 | 419.4462 | 596.8419 | 540.9331 | 419446.1541 | 596841.8545 | 6.2861e-06 | 1.6675

## RESULTADOS_0
Unnamed: 0 | Volume de calda [L] | STATUS | Capacidade operacional [ha/h] | Tempo de missao [h] | Tempo util [h] | Tempo por voo [min] | Autonomia Projetada [h] | N° Voos | MTOW [kg] | Massa Estrutura [kg] | Combustível [kg] | Abastecimentos | Massa gerador | Potência gerador [W] | Combustível consumido [L] | Calda cons [L] | Distância percorrida [km] | Distância Pulverizando [km] | RTL ACUMULADO[m] | EOC [km/km] | EOC [h/h] | Tempo de manobra [h] | Tempo rtl_rtw [h] | V pulv [m/s] | V desloc [m/s] | Preço Total por ha Simples [R$/ha] | Preço Total por ha Presumido [R$/ha] | Preço Total por ha Real [R$/ha] | Preço Total Simples [R$] | Preço Total Presumido [R$] | Prod CAPEX [ha/R$] | Dias Trabalhados
0 | 10 | CONCLUIDO | 2.3277 | 42.96 | 40.31 | 26.88 | 0.64 | 90 | 26.11 | 12.1 | 1 | 54 | 3.01 | 3454.41 | 118.06 | 790.19 | 185.21 | 58.53 | 55845.05 | 0.32 | 0.72 | 2.78 | 3.41 | 0.5 | 10 | 166.1398 | 236.405 | 214.2599 | 166139.7653 | 236404.9942 | 1.4205e-05 | 1.79
1 | 10 | CONCLUIDO | 2.3561 | 42.44 | 39.91 | 29.93 | 1.23 | 80 | 27.2 | 12.1 | 2 | 0 | 3.1 | 3588.35 | 117.67 | 790.23 | 170.24 | 58.53 | 48407.41 | 0.34 | 0.73 | 2.8 | 3 | 0.5 | 10 | 163.2012 | 232.2236 | 210.4702 | 163201.1718 | 232223.586 | 1.4379e-05 | 1.7683

## RESULTADOS_7
Unnamed: 0 | Volume de calda [L] | STATUS | Capacidade operacional [ha/h] | Tempo de missao [h] | Tempo util [h] | Tempo por voo [min] | Autonomia Projetada [h] | N° Voos | MTOW [kg] | Massa Estrutura [kg] | Combustível [kg] | Abastecimentos | Massa gerador | Potência gerador [W] | Combustível consumido [L] | Calda cons [L] | Distância percorrida [km] | Distância Pulverizando [km] | RTL ACUMULADO[m] | EOC [km/km] | EOC [h/h] | Tempo de manobra [h] | Tempo rtl_rtw [h] | V pulv [m/s] | V desloc [m/s] | Preço Total por ha Simples [R$/ha] | Preço Total por ha Presumido [R$/ha] | Preço Total por ha Real [R$/ha] | Preço Total Simples [R$] | Preço Total Presumido [R$] | Prod CAPEX [ha/R$] | Dias Trabalhados
0 | 45 | CONCLUIDO | 1.737 | 57.57 | 49.06 | 9.29 | 0.18 | 317 | 98.71 | 39.72 | 1 | 315 | 12.99 | 12407.75 | 436.26 | 790.21 | 479.2 | 58.53 | 201705.66 | 0.12 | 0.59 | 3.11 | 12.16 | 0.5 | 10 | 617.1151 | 878.1107 | 795.8543 | 617115.1371 | 878110.6688 | 5.7788e-06 | 2.3988
1 | 45 | CONCLUIDO | 2.1475 | 46.57 | 41.84 | 18.88 | 0.35 | 133 | 99.95 | 39.72 | 2 | 131 | 13.24 | 12561.45 | 365.94 | 790.25 | 238.58 | 58.53 | 82311.33 | 0.25 | 0.69 | 2.78 | 4.94 | 0.5 | 10 | 424.5816 | 604.1493 | 547.556 | 424581.6343 | 604149.2753 | 7.1445e-06 | 1.9404
2 | 45 | CONCLUIDO | 2.2872 | 43.72 | 40.01 | 28.58 | 0.52 | 84 | 101.2 | 39.72 | 3 | 82 | 13.49 | 12715.54 | 344.02 | 790.17 | 176.72 | 58.53 | 51630.86 | 0.33 | 0.73 | 2.71 | 3.1 | 0.5 | 10 | 378.252 | 538.2256 | 487.8077 | 378252.0209 | 538225.5515 | 7.6093e-06 | 1.8217
3 | 45 | CONCLUIDO | 2.3579 | 42.41 | 39.17 | 38.53 | 0.69 | 61 | 102.45 | 39.72 | 4 | 59 | 13.74 | 12870.03 | 330.9 | 790.17 | 148.62 | 58.53 | 37693.9 | 0.39 | 0.74 | 2.68 | 2.27 | 0.5 | 10 | 355.8853 | 506.3993 | 458.9627 | 355885.2613 | 506399.2537 | 7.8445e-06 | 1.7671
4 | 45 | CONCLUIDO | 2.4052 | 41.58 | 38.62 | 49.3 | 0.85 | 47 | 103.71 | 39.72 | 5 | 45 | 14 | 13024.91 | 320.43 | 790.17 | 130.64 | 58.53 | 28775.48 | 0.45 | 0.75 | 2.65 | 1.72 | 0.5 | 10 | 340.6375 | 484.7028 | 439.2987 | 340637.548 | 484702.849 | 8.0019e-06 | 1.7325
5 | 45 | CONCLUIDO | 2.4326 | 41.11 | 38.32 | 58.95 | 1.01 | 39 | 104.97 | 39.72 | 6 | 37 | 14.25 | 13180.19 | 310.63 | 790.2 | 120.52 | 58.53 | 23753.19 | 0.49 | 0.76 | 2.64 | 1.41 | 0.5 | 10 | 329.8257 | 469.3184 | 425.3553 | 329825.73 | 469318.4059 | 8.093e-06 | 1.7129
6 | 45 | CONCLUIDO | 2.4568 | 40.7 | 38.06 | 71.36 | 1.16 | 32 | 106.23 | 39.72 | 7 | 30 | 14.52 | 13335.87 | 302.73 | 790.16 | 111.99 | 58.53 | 19521.14 | 0.52 | 0.76 | 2.62 | 1.16 | 0.5 | 10 | 320.9531 | 456.6932 | 413.9128 | 320953.0585 | 456693.2294 | 8.1735e-06 | 1.6958
7 | 45 | CONCLUIDO | 2.4711 | 40.47 | 37.9 | 81.22 | 1.31 | 28 | 107.5 | 39.72 | 8 | 26 | 14.78 | 13491.96 | 295.26 | 790.18 | 106.55 | 58.53 | 16824.2 | 0.55 | 0.77 | 2.62 | 1 | 0.5 | 10 | 314.0722 | 446.9022 | 405.0389 | 314072.1533 | 446902.1937 | 8.2211e-06 | 1.6863
8 | 45 | CONCLUIDO | 2.4851 | 40.24 | 37.76 | 94.4 | 1.46 | 24 | 108.77 | 39.72 | 9 | 22 | 15.05 | 13648.58 | 287.13 | 790.16 | 101.87 | 58.53 | 14503.08 | 0.57 | 0.77 | 2.61 | 0.86 | 0.5 | 10 | 306.9664 | 436.7912 | 395.8751 | 306966.4136 | 436791.2347 | 8.2677e-06 | 1.6767
9 | 45 | CONCLUIDO | 2.4963 | 40.06 | 37.64 | 107.54 | 1.6 | 21 | 110.04 | 39.72 | 10 | 17 | 15.32 | 13805.5 | 277.64 | 790.16 | 97.87 | 58.53 | 12518.65 | 0.6 | 0.77 | 2.61 | 0.74 | 0.5 | 10 | 299.5185 | 426.1934 | 386.27 | 299518.5137 | 426193.4063 | 8.305e-06 | 1.6692
10 | 45 | CONCLUIDO | 2.4985 | 40.02 | 37.62 | 112.88 | 1.74 | 20 | 111.32 | 39.72 | 11 | 8 | 15.6 | 13962.83 | 275.6 | 790.17 | 97.06 | 58.53 | 12118.12 | 0.6 | 0.77 | 2.62 | 0.72 | 0.5 | 10 | 297.9665 | 423.985 | 384.2685 | 297966.4915 | 423984.9899 | 8.3123e-06 | 1.6675
11 | 45 | CONCLUIDO | 2.5021 | 39.97 | 37.59 | 118.7 | 1.88 | 19 | 112.59 | 39.72 | 12 | 3 | 15.88 | 14120.58 | 274.72 | 790.17 | 95.77 | 58.53 | 11479.48 | 0.61 | 0.77 | 2.62 | 0.69 | 0.5 | 10 | 296.9234 | 422.5007 | 382.9232 | 296923.358 | 422500.6856 | 8.3243e-06 | 1.6654
12 | 45 | CONCLUIDO | 2.5018 | 39.97 | 37.59 | 118.71 | 2.01 | 19 | 113.88 | 39.72 | 13 | 0 | 16.16 | 14278.75 | 277.32 | 790.2 | 95.74 | 58.53 | 11464.56 | 0.61 | 0.77 | 2.62 | 0.69 | 0.5 | 10 | 298.5183 | 424.7701 | 384.9801 | 298518.2798 | 424770.1451 | 8.3233e-06 | 1.6654

## RESULTADOS_10
Unnamed: 0 | Volume de calda [L] | STATUS | Capacidade operacional [ha/h] | Tempo de missao [h] | Tempo util [h] | Tempo por voo [min] | Autonomia Projetada [h] | N° Voos | MTOW [kg] | Massa Estrutura [kg] | Combustível [kg] | Abastecimentos | Massa gerador | Potência gerador [W] | Combustível consumido [L] | Calda cons [L] | Distância percorrida [km] | Distância Pulverizando [km] | RTL ACUMULADO[m] | EOC [km/km] | EOC [h/h] | Tempo de manobra [h] | Tempo rtl_rtw [h] | V pulv [m/s] | V desloc [m/s] | Preço Total por ha Simples [R$/ha] | Preço Total por ha Presumido [R$/ha] | Preço Total por ha Real [R$/ha] | Preço Total Simples [R$] | Preço Total Presumido [R$] | Prod CAPEX [ha/R$] | Dias Trabalhados
0 | 60 | CONCLUIDO | 1.5502 | 64.51 | 52.26 | 7.92 | 0.14 | 396 | 124.63 | 45 | 1 | 394 | 18.64 | 15605.44 | 544.38 | 790.3 | 586.47 | 58.53 | 254943.6 | 0.1 | 0.56 | 3.23 | 15.35 | 0.5 | 10 | 843.7456 | 1200.5896 | 1088.1252 | 843745.6256 | 1200589.6324 | 4.5923e-06 | 2.6879
1 | 60 | CONCLUIDO | 2.0333 | 49.18 | 42.94 | 16 | 0.28 | 161 | 125.95 | 45 | 2 | 159 | 18.95 | 15767.7 | 442.45 | 790.19 | 275.01 | 58.53 | 100390.37 | 0.21 | 0.68 | 2.83 | 6.03 | 0.5 | 10 | 529.1084 | 752.8834 | 682.3576 | 529108.3926 | 752883.3707 | 6.0235e-06 | 2.0492
2 | 60 | CONCLUIDO | 2.2037 | 45.38 | 40.66 | 24.16 | 0.42 | 101 | 127.27 | 45 | 3 | 99 | 19.27 | 15930.42 | 414.92 | 790.19 | 198.77 | 58.53 | 62569.58 | 0.29 | 0.71 | 2.74 | 3.76 | 0.5 | 10 | 460.6013 | 655.4027 | 594.0083 | 460601.2879 | 655402.6642 | 6.5283e-06 | 1.8908
3 | 60 | CONCLUIDO | 2.2941 | 43.59 | 39.59 | 32.54 | 0.55 | 73 | 128.59 | 45 | 4 | 71 | 19.59 | 16093.6 | 399.79 | 790.17 | 163.31 | 58.53 | 44976.74 | 0.36 | 0.73 | 2.68 | 2.69 | 0.5 | 10 | 428.6158 | 609.8896 | 552.7586 | 428615.7657 | 609889.5556 | 6.7961e-06 | 1.8162
4 | 60 | CONCLUIDO | 2.3487 | 42.58 | 38.99 | 41.04 | 0.68 | 57 | 129.92 | 45 | 5 | 55 | 19.92 | 16257.24 | 388.57 | 790.18 | 143 | 58.53 | 34904.32 | 0.41 | 0.74 | 2.66 | 2.08 | 0.5 | 10 | 409.328 | 582.4444 | 527.8843 | 409327.9722 | 582444.4059 | 6.9578e-06 | 1.7742
5 | 60 | CONCLUIDO | 2.3855 | 41.92 | 38.59 | 49.26 | 0.81 | 47 | 131.25 | 45 | 6 | 45 | 20.25 | 16421.36 | 381.67 | 790.16 | 129.49 | 58.53 | 28197.94 | 0.45 | 0.75 | 2.65 | 1.68 | 0.5 | 10 | 397.2568 | 565.268 | 512.3169 | 397256.8122 | 565268.0093 | 7.0668e-06 | 1.7467
6 | 60 | CONCLUIDO | 2.408 | 41.53 | 38.37 | 57.56 | 0.93 | 40 | 132.58 | 45 | 7 | 38 | 20.59 | 16585.95 | 374.38 | 790.16 | 122.55 | 58.53 | 24765.45 | 0.48 | 0.76 | 2.63 | 1.47 | 0.5 | 10 | 388.2304 | 552.424 | 500.6761 | 388230.3565 | 552424.0089 | 7.1335e-06 | 1.7304
7 | 60 | CONCLUIDO | 2.4314 | 41.13 | 38.13 | 67.28 | 1.06 | 34 | 133.92 | 45 | 8 | 32 | 20.93 | 16751.02 | 367.6 | 790.17 | 114.3 | 58.53 | 20668.99 | 0.51 | 0.76 | 2.63 | 1.22 | 0.5 | 10 | 379.4752 | 539.9661 | 489.3852 | 379475.2351 | 539966.0978 | 7.2028e-06 | 1.7138
8 | 60 | CONCLUIDO | 2.4469 | 40.87 | 37.97 | 75.94 | 1.18 | 30 | 135.27 | 45 | 9 | 28 | 21.27 | 16916.71 | 360.71 | 790.16 | 109.01 | 58.53 | 18045.16 | 0.54 | 0.76 | 2.62 | 1.07 | 0.5 | 10 | 372.2918 | 529.7446 | 480.1211 | 372291.784 | 529744.561 | 7.2487e-06 | 1.7029
9 | 60 | CONCLUIDO | 2.4566 | 40.71 | 37.88 | 84.19 | 1.29 | 27 | 136.61 | 45 | 10 | 25 | 21.61 | 17082.76 | 355.18 | 790.17 | 105.97 | 58.53 | 16540.17 | 0.55 | 0.77 | 2.62 | 0.98 | 0.5 | 10 | 367.133 | 522.404 | 473.4682 | 367133.0176 | 522404.0057 | 7.2774e-06 | 1.6963
10 | 60 | CONCLUIDO | 2.4694 | 40.5 | 37.75 | 94.38 | 1.41 | 24 | 137.96 | 45 | 11 | 22 | 21.96 | 17249.3 | 350.16 | 790.16 | 101.53 | 58.53 | 14333.44 | 0.58 | 0.77 | 2.61 | 0.85 | 0.5 | 10 | 361.734 | 514.7216 | 466.5055 | 361734.0361 | 514721.6414 | 7.3154e-06 | 1.6875
11 | 60 | CONCLUIDO | 2.4768 | 40.37 | 37.68 | 102.76 | 1.52 | 22 | 139.32 | 45 | 12 | 20 | 22.32 | 17416.34 | 344.31 | 790.18 | 99.12 | 58.53 | 13138.62 | 0.59 | 0.77 | 2.61 | 0.78 | 0.5 | 10 | 356.8638 | 507.7916 | 460.2246 | 356863.8027 | 507791.648 | 7.3373e-06 | 1.6821
12 | 60 | CONCLUIDO | 2.484 | 40.26 | 37.61 | 112.84 | 1.63 | 20 | 140.67 | 45 | 13 | 18 | 22.68 | 17583.88 | 339.25 | 790.16 | 97.03 | 58.53 | 12102.66 | 0.6 | 0.77 | 2.61 | 0.71 | 0.5 | 10 | 352.5353 | 501.6325 | 454.6424 | 352535.2825 | 501632.4735 | 7.3586e-06 | 1.6775
13 | 60 | CONCLUIDO | 2.4925 | 40.12 | 37.53 | 125.09 | 1.74 | 18 | 142.04 | 45 | 14 | 16 | 23.04 | 17751.93 | 330.13 | 790.16 | 94.26 | 58.53 | 10728.34 | 0.62 | 0.77 | 2.6 | 0.63 | 0.5 | 10 | 345.5653 | 491.7146 | 445.6536 | 345565.2687 | 491714.6428 | 7.3838e-06 | 1.6717
14 | 60 | CONCLUIDO | 2.4965 | 40.06 | 37.49 | 132.32 | 1.85 | 17 | 143.4 | 45 | 15 | 15 | 23.41 | 17920.49 | 326.16 | 790.17 | 93.07 | 58.53 | 10136.84 | 0.63 | 0.77 | 2.6 | 0.59 | 0.5 | 10 | 342.4896 | 487.3382 | 441.6871 | 342489.5913 | 487338.174 | 7.3956e-06 | 1.6692
15 | 60 | CONCLUIDO | 2.4999 | 40 | 37.46 | 140.48 | 1.96 | 16 | 144.77 | 45 | 16 | 11 | 23.78 | 18089.56 | 321.18 | 790.17 | 92.07 | 58.53 | 9644.18 | 0.64 | 0.77 | 2.6 | 0.56 | 0.5 | 10 | 338.9279 | 482.2702 | 437.0939 | 338927.9399 | 482270.199 | 7.4057e-06 | 1.6667
16 | 60 | CONCLUIDO | 2.5031 | 39.95 | 37.43 | 149.74 | 2.06 | 15 | 146.15 | 45 | 17 | 6 | 24.15 | 18259.16 | 320.42 | 790.16 | 90.89 | 58.53 | 9057.38 | 0.64 | 0.77 | 2.6 | 0.53 | 0.5 | 10 | 337.9384 | 480.8622 | 435.8178 | 337938.4376 | 480862.2081 | 7.4152e-06 | 1.6646
17 | 60 | CONCLUIDO | 2.5029 | 39.95 | 37.44 | 149.75 | 2.16 | 15 | 147.53 | 45 | 18 | 4 | 24.53 | 18429.27 | 321.4 | 790.16 | 90.86 | 58.53 | 9045.28 | 0.64 | 0.77 | 2.61 | 0.54 | 0.5 | 10 | 338.5864 | 481.7842 | 436.6534 | 338586.3944 | 481784.2042 | 7.4146e-06 | 1.6646
18 | 60 | CONCLUIDO | 2.503 | 39.95 | 37.44 | 149.75 | 2.26 | 15 | 148.91 | 45 | 19 | 0 | 24.92 | 18599.92 | 320.5 | 790.17 | 90.7 | 58.53 | 8964.81 | 0.65 | 0.77 | 2.61 | 0.53 | 0.5 | 10 | 338.0333 | 480.9973 | 435.9402 | 338033.3431 | 480997.2518 | 7.4149e-06 | 1.6646

## RESULTADOS_14
Unnamed: 0 | Volume de calda [L] | STATUS | Capacidade operacional [ha/h] | Tempo de missao [h] | Tempo util [h] | Tempo por voo [min] | Autonomia Projetada [h] | N° Voos | MTOW [kg] | Massa Estrutura [kg] | Combustível [kg] | Abastecimentos | Massa gerador | Potência gerador [W] | Combustível consumido [L] | Calda cons [L] | Distância percorrida [km] | Distância Pulverizando [km] | RTL ACUMULADO[m] | EOC [km/km] | EOC [h/h] | Tempo de manobra [h] | Tempo rtl_rtw [h] | V pulv [m/s] | V desloc [m/s] | Preço Total por ha Simples [R$/ha] | Preço Total por ha Presumido [R$/ha] | Preço Total por ha Real [R$/ha] | Preço Total Simples [R$] | Preço Total Presumido [R$] | Prod CAPEX [ha/R$] | Dias Trabalhados
0 | 80 | CONCLUIDO | 1.3236 | 75.55 | 56.86 | 6.72 | 0.11 | 508 | 159.12 | 50.28 | 1 | 506 | 27.84 | 19859.16 | 696.15 | 790.28 | 741.04 | 58.53 | 331667.62 | 0.08 | 0.51 | 3.41 | 19.95 | 0.5 | 10 | 1235.5222 | 1758.0597 | 1593.3747 | 1235522.1985 | 1758059.6534 | 3.4914e-06 | 3.1479
1 | 80 | CONCLUIDO | 1.8881 | 52.96 | 44.32 | 13.57 | 0.22 | 196 | 160.54 | 50.28 | 2 | 194 | 28.26 | 20034.4 | 538.94 | 790.21 | 321.03 | 58.53 | 123225.31 | 0.18 | 0.65 | 2.9 | 7.42 | 0.5 | 10 | 677.66 | 964.2616 | 873.9351 | 677659.9686 | 964261.6305 | 4.9805e-06 | 2.2067
2 | 80 | CONCLUIDO | 2.0988 | 47.65 | 41.42 | 20.54 | 0.33 | 121 | 161.97 | 50.28 | 3 | 119 | 28.69 | 20210.21 | 500.46 | 790.19 | 223.93 | 58.53 | 75048.25 | 0.26 | 0.7 | 2.78 | 4.52 | 0.5 | 10 | 568.881 | 809.477 | 733.6498 | 568881.0093 | 809476.9574 | 5.5363e-06 | 1.9854
3 | 80 | CONCLUIDO | 2.205 | 45.35 | 40.19 | 27.4 | 0.43 | 88 | 163.4 | 50.28 | 4 | 86 | 29.12 | 20386.62 | 482.65 | 790.17 | 183.02 | 58.53 | 54758.94 | 0.32 | 0.72 | 2.72 | 3.29 | 0.5 | 10 | 524.0649 | 745.7068 | 675.8533 | 524064.8849 | 745706.8201 | 5.8164e-06 | 1.8896
4 | 80 | CONCLUIDO | 2.274 | 43.98 | 39.43 | 34.28 | 0.54 | 69 | 164.83 | 50.28 | 5 | 67 | 29.55 | 20563.61 | 470.5 | 790.19 | 157.44 | 58.53 | 42061.9 | 0.37 | 0.74 | 2.69 | 2.52 | 0.5 | 10 | 496.9771 | 707.1629 | 640.9199 | 496977.1119 | 707162.8581 | 5.9984e-06 | 1.8325
5 | 80 | CONCLUIDO | 2.3183 | 43.13 | 38.97 | 41.02 | 0.64 | 57 | 166.27 | 50.28 | 6 | 55 | 29.99 | 20741.2 | 462.04 | 790.17 | 142.42 | 58.53 | 34612.37 | 0.41 | 0.74 | 2.66 | 2.07 | 0.5 | 10 | 480.1185 | 683.1743 | 619.1784 | 480118.4948 | 683174.2527 | 6.1153e-06 | 1.7971
6 | 80 | CONCLUIDO | 2.3516 | 42.52 | 38.65 | 48.32 | 0.74 | 48 | 167.72 | 50.28 | 7 | 46 | 30.44 | 20919.39 | 455.49 | 790.17 | 131.66 | 58.53 | 29276.89 | 0.44 | 0.75 | 2.65 | 1.75 | 0.5 | 10 | 467.8507 | 665.7181 | 603.3574 | 467850.7235 | 665718.0921 | 6.2031e-06 | 1.7717
7 | 80 | CONCLUIDO | 2.3728 | 42.14 | 38.47 | 54.95 | 0.84 | 42 | 169.17 | 50.28 | 8 | 40 | 30.89 | 21098.19 | 450.94 | 790.21 | 124.92 | 58.53 | 25939.03 | 0.47 | 0.75 | 2.66 | 1.56 | 0.5 | 10 | 460.075 | 654.6537 | 593.3295 | 460074.9595 | 654653.7365 | 6.2591e-06 | 1.7558
8 | 80 | CONCLUIDO | 2.3944 | 41.76 | 38.25 | 62.02 | 0.94 | 37 | 170.62 | 50.28 | 9 | 35 | 31.34 | 21277.6 | 444.47 | 790.17 | 118.31 | 58.53 | 22657.48 | 0.49 | 0.76 | 2.63 | 1.34 | 0.5 | 10 | 450.9967 | 641.7361 | 581.6219 | 450996.7444 | 641736.0863 | 6.316e-06 | 1.74
9 | 80 | CONCLUIDO | 2.4112 | 41.47 | 38.09 | 69.25 | 1.03 | 33 | 172.08 | 50.28 | 10 | 31 | 31.8 | 21457.64 | 439.29 | 790.19 | 112.84 | 58.53 | 19944.47 | 0.52 | 0.76 | 2.62 | 1.18 | 0.5 | 10 | 444.0008 | 631.7814 | 572.5997 | 444000.8039 | 631781.3636 | 6.3604e-06 | 1.7279
10 | 80 | CONCLUIDO | 2.422 | 41.29 | 38 | 75.99 | 1.12 | 30 | 173.55 | 50.28 | 11 | 28 | 32.27 | 21638.31 | 435.25 | 790.18 | 109.92 | 58.53 | 18498.22 | 0.53 | 0.76 | 2.62 | 1.09 | 0.5 | 10 | 439.1669 | 624.9031 | 566.3657 | 439166.9141 | 624903.0844 | 6.3888e-06 | 1.7204
11 | 80 | CONCLUIDO | 2.435 | 41.07 | 37.87 | 84.16 | 1.22 | 27 | 175.02 | 50.28 | 12 | 25 | 32.74 | 21819.6 | 431.79 | 790.17 | 105.69 | 58.53 | 16400.78 | 0.55 | 0.77 | 2.62 | 0.97 | 0.5 | 10 | 434.1833 | 617.8118 | 559.9387 | 434183.303 | 617811.7627 | 6.4231e-06 | 1.7112
12 | 80 | CONCLUIDO | 2.444 | 40.92 | 37.79 | 90.69 | 1.31 | 25 | 176.49 | 50.28 | 13 | 23 | 33.21 | 22001.54 | 427.7 | 790.16 | 102.71 | 58.53 | 14916.85 | 0.57 | 0.77 | 2.62 | 0.88 | 0.5 | 10 | 429.762 | 611.5206 | 554.2368 | 429762.0012 | 611520.5666 | 6.4469e-06 | 1.705
13 | 80 | CONCLUIDO | 2.4529 | 40.77 | 37.7 | 98.36 | 1.4 | 23 | 177.97 | 50.28 | 14 | 21 | 33.69 | 22184.13 | 423.69 | 790.17 | 100.12 | 58.53 | 13632.92 | 0.58 | 0.77 | 2.61 | 0.8 | 0.5 | 10 | 425.3992 | 605.3126 | 548.6104 | 425399.1889 | 605312.597 | 6.4704e-06 | 1.6987
14 | 80 | CONCLUIDO | 2.4603 | 40.65 | 37.64 | 107.55 | 1.48 | 21 | 179.46 | 50.28 | 15 | 19 | 34.18 | 22367.38 | 418.64 | 790.17 | 97.83 | 58.53 | 12497.27 | 0.6 | 0.77 | 2.61 | 0.74 | 0.5 | 10 | 420.8073 | 598.7787 | 542.6885 | 420807.2938 | 598778.6589 | 6.4899e-06 | 1.6938
15 | 80 | CONCLUIDO | 2.4643 | 40.58 | 37.61 | 112.83 | 1.57 | 20 | 180.95 | 50.28 | 16 | 18 | 34.67 | 22551.28 | 416.54 | 790.18 | 97.04 | 58.53 | 12106.62 | 0.6 | 0.77 | 2.6 | 0.71 | 0.5 | 10 | 418.7278 | 595.8197 | 540.0067 | 418727.7909 | 595819.6751 | 6.5004e-06 | 1.6908
16 | 80 | CONCLUIDO | 2.4689 | 40.5 | 37.57 | 118.63 | 1.65 | 19 | 182.45 | 50.28 | 17 | 17 | 35.17 | 22735.98 | 412.36 | 790.16 | 95.42 | 58.53 | 11305.99 | 0.61 | 0.77 | 2.61 | 0.66 | 0.5 | 10 | 415.2493 | 590.8701 | 535.5207 | 415249.3227 | 590870.0639 | 6.5126e-06 | 1.6875
17 | 80 | CONCLUIDO | 2.4731 | 40.44 | 37.53 | 125.1 | 1.74 | 18 | 183.95 | 50.28 | 18 | 16 | 35.67 | 22921.24 | 410.21 | 790.16 | 94.43 | 58.53 | 10814.64 | 0.62 | 0.77 | 2.6 | 0.63 | 0.5 | 10 | 413.089 | 587.7961 | 532.7347 | 413088.9801 | 587796.051 | 6.5236e-06 | 1.685
18 | 80 | CONCLUIDO | 2.4764 | 40.38 | 37.51 | 132.38 | 1.82 | 17 | 185.46 | 50.28 | 19 | 15 | 36.18 | 23107.19 | 405.58 | 790.16 | 93.57 | 58.53 | 10387.11 | 0.63 | 0.77 | 2.6 | 0.61 | 0.5 | 10 | 409.6513 | 582.9045 | 528.3013 | 409651.3001 | 582904.4784 | 6.5323e-06 | 1.6825
19 | 80 | CONCLUIDO | 2.4814 | 40.3 | 37.46 | 140.47 | 1.9 | 16 | 186.97 | 50.28 | 20 | 14 | 36.69 | 23293.82 | 400.67 | 790.16 | 92.04 | 58.53 | 9626.17 | 0.64 | 0.77 | 2.6 | 0.56 | 0.5 | 10 | 405.6631 | 577.2296 | 523.158 | 405663.1428 | 577229.616 | 6.5455e-06 | 1.6792
20 | 80 | CONCLUIDO | 2.4855 | 40.23 | 37.43 | 149.7 | 1.98 | 15 | 188.49 | 50.28 | 21 | 13 | 37.21 | 23481.16 | 399.21 | 790.19 | 90.71 | 58.53 | 8967.8 | 0.65 | 0.78 | 2.6 | 0.52 | 0.5 | 10 | 403.9966 | 574.8582 | 521.0087 | 403996.5554 | 574858.1815 | 6.5563e-06 | 1.6763
21 | 80 | CONCLUIDO | 2.4908 | 40.15 | 37.37 | 160.17 | 2.05 | 14 | 190.01 | 50.28 | 22 | 12 | 37.74 | 23669.2 | 392.81 | 790.16 | 89.21 | 58.53 | 8222.77 | 0.66 | 0.78 | 2.59 | 0.47 | 0.5 | 10 | 399.0508 | 567.8208 | 514.6306 | 399050.8291 | 567820.7669 | 6.5703e-06 | 1.6729
22 | 80 | CONCLUIDO | 2.4912 | 40.14 | 37.37 | 160.14 | 2.13 | 14 | 191.55 | 50.28 | 23 | 12 | 38.27 | 23857.96 | 386.95 | 790.17 | 88.72 | 58.53 | 7979.32 | 0.66 | 0.78 | 2.6 | 0.46 | 0.5 | 10 | 395.4512 | 562.6988 | 509.9884 | 395451.2493 | 562698.8225 | 6.5714e-06 | 1.6725
23 | 80 | CONCLUIDO | 2.494 | 40.1 | 37.35 | 172.4 | 2.21 | 13 | 193.08 | 50.28 | 24 | 11 | 38.8 | 24047.45 | 389.01 | 790.16 | 88.27 | 58.53 | 7756.41 | 0.66 | 0.78 | 2.6 | 0.45 | 0.5 | 10 | 396.1751 | 563.7289 | 510.922 | 396175.1368 | 563728.8626 | 6.5788e-06 | 1.6708
24 | 80 | CONCLUIDO | 2.4993 | 40.01 | 37.3 | 186.5 | 2.28 | 12 | 194.62 | 50.28 | 25 | 10 | 39.34 | 24237.67 | 381.58 | 790.16 | 86.71 | 58.53 | 6982.3 | 0.68 | 0.78 | 2.59 | 0.4 | 0.5 | 10 | 390.6775 | 555.9062 | 503.8321 | 390677.5429 | 555906.18 | 6.5927e-06 | 1.6671
25 | 80 | CONCLUIDO | 2.4986 | 40.02 | 37.31 | 186.56 | 2.35 | 12 | 196.17 | 50.28 | 26 | 7 | 39.89 | 24428.62 | 381.95 | 790.17 | 86.79 | 58.53 | 7025.86 | 0.67 | 0.78 | 2.6 | 0.41 | 0.5 | 10 | 391.0469 | 556.4318 | 504.3085 | 391046.9455 | 556431.8134 | 6.5909e-06 | 1.6675
26 | 80 | CONCLUIDO | 2.497 | 40.05 | 37.34 | 186.69 | 2.42 | 12 | 197.73 | 50.28 | 27 | 5 | 40.45 | 24620.33 | 380.07 | 790.17 | 87.65 | 58.53 | 7451.15 | 0.67 | 0.78 | 2.6 | 0.43 | 0.5 | 10 | 390.2824 | 555.3439 | 503.3225 | 390282.3931 | 555343.91 | 6.5867e-06 | 1.6687
27 | 80 | CONCLUIDO | 2.5026 | 39.96 | 37.28 | 203.34 | 2.49 | 11 | 199.29 | 50.28 | 28 | 3 | 41.01 | 24812.8 | 377.44 | 790.17 | 85.67 | 58.53 | 6466.22 | 0.68 | 0.78 | 2.6 | 0.38 | 0.5 | 10 | 387.6033 | 551.5317 | 499.8674 | 387603.2853 | 551531.7315 | 6.6015e-06 | 1.665
28 | 80 | CONCLUIDO | 2.5027 | 39.96 | 37.28 | 203.33 | 2.56 | 11 | 200.85 | 50.28 | 29 | 0 | 41.57 | 25006.03 | 379.73 | 790.17 | 85.46 | 58.53 | 6363.02 | 0.68 | 0.78 | 2.6 | 0.37 | 0.5 | 10 | 388.9633 | 553.4669 | 501.6213 | 388963.3065 | 553466.9443 | 6.6017e-06 | 1.665

## RESULTADOS_5
Unnamed: 0 | Volume de calda [L] | STATUS | Capacidade operacional [ha/h] | Tempo de missao [h] | Tempo util [h] | Tempo por voo [min] | Autonomia Projetada [h] | N° Voos | MTOW [kg] | Massa Estrutura [kg] | Combustível [kg] | Abastecimentos | Massa gerador | Potência gerador [W] | Combustível consumido [L] | Calda cons [L] | Distância percorrida [km] | Distância Pulverizando [km] | RTL ACUMULADO[m] | EOC [km/km] | EOC [h/h] | Tempo de manobra [h] | Tempo rtl_rtw [h] | V pulv [m/s] | V desloc [m/s] | Preço Total por ha Simples [R$/ha] | Preço Total por ha Presumido [R$/ha] | Preço Total por ha Real [R$/ha] | Preço Total Simples [R$] | Preço Total Presumido [R$] | Prod CAPEX [ha/R$] | Dias Trabalhados
0 | 35 | CONCLUIDO | 1.8752 | 53.33 | 46.91 | 10.7 | 0.22 | 263 | 80.84 | 35.1 | 1 | 261 | 9.74 | 10204.21 | 362.31 | 790.23 | 407.21 | 58.53 | 165978.19 | 0.14 | 0.62 | 3.01 | 10 | 0.5 | 10 | 485.2385 | 690.4597 | 625.7813 | 485238.5064 | 690459.6626 | 6.9042e-06 | 2.2221
1 | 35 | CONCLUIDO | 2.2241 | 44.96 | 41.12 | 21.84 | 0.43 | 113 | 82.04 | 35.1 | 2 | 111 | 9.94 | 10352.53 | 310.2 | 790.27 | 213.95 | 58.53 | 70099.51 | 0.27 | 0.71 | 2.76 | 4.22 | 0.5 | 10 | 356.162 | 506.7931 | 459.3196 | 356162.048 | 506793.1012 | 8.1888e-06 | 1.8733
2 | 35 | CONCLUIDO | 2.3464 | 42.62 | 39.5 | 33.38 | 0.63 | 71 | 83.25 | 35.1 | 3 | 69 | 10.15 | 10501.19 | 289.79 | 790.22 | 159.77 | 58.53 | 43218.87 | 0.37 | 0.73 | 2.7 | 2.6 | 0.5 | 10 | 319.8622 | 455.141 | 412.506 | 319862.1952 | 455141.009 | 8.6391e-06 | 1.7758
3 | 35 | CONCLUIDO | 2.4084 | 41.52 | 38.75 | 45.59 | 0.83 | 51 | 84.46 | 35.1 | 4 | 49 | 10.36 | 10650.22 | 276.82 | 790.16 | 135.19 | 58.53 | 31029.29 | 0.43 | 0.75 | 2.65 | 1.85 | 0.5 | 10 | 301.4331 | 428.9177 | 388.7392 | 301433.1104 | 428917.7404 | 8.8674e-06 | 1.73
4 | 35 | CONCLUIDO | 2.4426 | 40.94 | 38.36 | 57.54 | 1.02 | 40 | 85.67 | 35.1 | 5 | 38 | 10.57 | 10799.59 | 266.25 | 790.18 | 121.76 | 58.53 | 24367.2 | 0.48 | 0.76 | 2.64 | 1.46 | 0.5 | 10 | 289.6346 | 412.1293 | 373.5234 | 289634.6209 | 412129.3343 | 8.9933e-06 | 1.7058
5 | 35 | CONCLUIDO | 2.4701 | 40.48 | 38.04 | 71.33 | 1.21 | 32 | 86.88 | 35.1 | 6 | 30 | 10.78 | 10949.33 | 254.67 | 790.17 | 111.4 | 58.53 | 19229.47 | 0.53 | 0.76 | 2.62 | 1.14 | 0.5 | 10 | 278.4907 | 396.2723 | 359.1518 | 278490.666 | 396272.2842 | 9.0945e-06 | 1.6867
6 | 35 | CONCLUIDO | 2.486 | 40.22 | 37.87 | 84.15 | 1.39 | 27 | 88.1 | 35.1 | 7 | 22 | 11 | 11099.43 | 243.08 | 790.21 | 105.61 | 58.53 | 16356.73 | 0.55 | 0.77 | 2.62 | 0.96 | 0.5 | 10 | 269.2437 | 383.1146 | 347.2266 | 269243.7399 | 383114.5702 | 9.1531e-06 | 1.6758
7 | 35 | CONCLUIDO | 2.496 | 40.06 | 37.76 | 94.4 | 1.57 | 24 | 89.32 | 35.1 | 8 | 5 | 11.22 | 11249.89 | 241.84 | 790.16 | 101.45 | 58.53 | 14294.91 | 0.58 | 0.77 | 2.62 | 0.86 | 0.5 | 10 | 267.1221 | 380.0956 | 344.4904 | 267122.0673 | 380095.5819 | 9.1899e-06 | 1.6692
8 | 35 | CONCLUIDO | 2.4944 | 40.09 | 37.78 | 94.46 | 1.75 | 24 | 90.54 | 35.1 | 9 | 0 | 11.44 | 11400.71 | 243.12 | 790.21 | 101.87 | 58.53 | 14504.46 | 0.57 | 0.77 | 2.64 | 0.88 | 0.5 | 10 | 268.1203 | 381.516 | 345.7778 | 268120.3079 | 381516.0069 | 9.184e-06 | 1.6704

## RESULTADOS_8
Unnamed: 0 | Volume de calda [L] | STATUS | Capacidade operacional [ha/h] | Tempo de missao [h] | Tempo util [h] | Tempo por voo [min] | Autonomia Projetada [h] | N° Voos | MTOW [kg] | Massa Estrutura [kg] | Combustível [kg] | Abastecimentos | Massa gerador | Potência gerador [W] | Combustível consumido [L] | Calda cons [L] | Distância percorrida [km] | Distância Pulverizando [km] | RTL ACUMULADO[m] | EOC [km/km] | EOC [h/h] | Tempo de manobra [h] | Tempo rtl_rtw [h] | V pulv [m/s] | V desloc [m/s] | Preço Total por ha Simples [R$/ha] | Preço Total por ha Presumido [R$/ha] | Preço Total por ha Real [R$/ha] | Preço Total Simples [R$] | Preço Total Presumido [R$] | Prod CAPEX [ha/R$] | Dias Trabalhados
0 | 50 | CONCLUIDO | 1.6733 | 59.76 | 50.11 | 8.76 | 0.16 | 343 | 107.41 | 41.65 | 1 | 341 | 14.77 | 13481.73 | 472.08 | 790.25 | 514.1 | 58.53 | 219021.53 | 0.11 | 0.58 | 3.15 | 13.2 | 0.5 | 10 | 687.4715 | 978.2227 | 886.5884 | 687471.4684 | 978222.6923 | 5.3353e-06 | 2.49
1 | 50 | CONCLUIDO | 2.1062 | 47.48 | 42.26 | 17.73 | 0.32 | 143 | 108.68 | 41.65 | 2 | 141 | 15.03 | 13638.32 | 392.69 | 790.21 | 251.91 | 58.53 | 88927.24 | 0.23 | 0.69 | 2.81 | 5.36 | 0.5 | 10 | 460.1829 | 654.8074 | 593.4688 | 460182.9465 | 654807.3943 | 6.7156e-06 | 1.9783
2 | 50 | CONCLUIDO | 2.262 | 44.21 | 40.2 | 27.1 | 0.48 | 89 | 109.96 | 41.65 | 3 | 87 | 15.31 | 13795.21 | 367.7 | 790.19 | 182.43 | 58.53 | 54458.33 | 0.32 | 0.72 | 2.74 | 3.29 | 0.5 | 10 | 404.7631 | 575.9489 | 521.9973 | 404763.0643 | 575948.8688 | 7.2123e-06 | 1.8421
3 | 50 | CONCLUIDO | 2.3369 | 42.79 | 39.31 | 36.29 | 0.63 | 65 | 111.23 | 41.65 | 4 | 63 | 15.58 | 13952.52 | 354.74 | 790.18 | 153.46 | 58.53 | 40095.52 | 0.38 | 0.74 | 2.69 | 2.41 | 0.5 | 10 | 380.4813 | 541.3976 | 490.6826 | 380481.291 | 541397.6433 | 7.4512e-06 | 1.7829
4 | 50 | CONCLUIDO | 2.3844 | 41.94 | 38.77 | 45.61 | 0.78 | 51 | 112.51 | 41.65 | 5 | 49 | 15.86 | 14110.24 | 344.21 | 790.19 | 135.98 | 58.53 | 31421.34 | 0.43 | 0.75 | 2.65 | 1.87 | 0.5 | 10 | 364.4995 | 518.6567 | 470.0719 | 364499.5273 | 518656.7375 | 7.6026e-06 | 1.7475
5 | 50 | CONCLUIDO | 2.4157 | 41.4 | 38.43 | 54.89 | 0.93 | 42 | 113.79 | 41.65 | 6 | 40 | 16.14 | 14268.39 | 335.66 | 790.17 | 124.07 | 58.53 | 25514.09 | 0.47 | 0.75 | 2.64 | 1.52 | 0.5 | 10 | 353.3625 | 502.8095 | 455.7092 | 353362.4801 | 502809.5166 | 7.7024e-06 | 1.725
6 | 50 | CONCLUIDO | 2.4416 | 40.96 | 38.14 | 65.39 | 1.07 | 35 | 115.08 | 41.65 | 7 | 33 | 16.43 | 14426.96 | 328.02 | 790.16 | 114.78 | 58.53 | 20901.25 | 0.51 | 0.76 | 2.63 | 1.24 | 0.5 | 10 | 343.9854 | 489.4666 | 443.6162 | 343985.3929 | 489466.5926 | 7.785e-06 | 1.7067
7 | 50 | CONCLUIDO | 2.4585 | 40.68 | 37.97 | 75.94 | 1.21 | 30 | 116.37 | 41.65 | 8 | 28 | 16.72 | 14585.96 | 320.5 | 790.17 | 108.87 | 58.53 | 17973.09 | 0.54 | 0.76 | 2.62 | 1.07 | 0.5 | 10 | 336.487 | 478.797 | 433.946 | 336487.0411 | 478796.9748 | 7.8389e-06 | 1.695
8 | 50 | CONCLUIDO | 2.4737 | 40.42 | 37.81 | 87.26 | 1.35 | 26 | 117.66 | 41.65 | 9 | 24 | 17.01 | 14745.39 | 312.26 | 790.18 | 103.87 | 58.53 | 15491.45 | 0.56 | 0.77 | 2.61 | 0.91 | 0.5 | 10 | 328.9062 | 468.01 | 424.1695 | 328906.2455 | 468010.0453 | 7.8873e-06 | 1.6842
9 | 50 | CONCLUIDO | 2.4839 | 40.26 | 37.71 | 98.38 | 1.48 | 23 | 118.96 | 41.65 | 10 | 21 | 17.31 | 14905.25 | 306.34 | 790.18 | 100.62 | 58.53 | 13885.87 | 0.58 | 0.77 | 2.6 | 0.81 | 0.5 | 10 | 323.6637 | 460.5502 | 417.4085 | 323663.6735 | 460550.2405 | 7.9199e-06 | 1.6775
10 | 50 | CONCLUIDO | 2.4907 | 40.15 | 37.65 | 107.56 | 1.61 | 21 | 120.26 | 41.65 | 11 | 19 | 17.61 | 15065.56 | 299.11 | 790.16 | 98.2 | 58.53 | 12684.88 | 0.6 | 0.77 | 2.61 | 0.74 | 0.5 | 10 | 318.2314 | 452.8205 | 410.4029 | 318231.4197 | 452820.5322 | 7.9415e-06 | 1.6729
11 | 50 | CONCLUIDO | 2.4978 | 40.03 | 37.58 | 118.66 | 1.74 | 19 | 121.56 | 41.65 | 12 | 13 | 17.91 | 15226.31 | 292.54 | 790.18 | 95.62 | 58.53 | 11405.6 | 0.61 | 0.77 | 2.61 | 0.67 | 0.5 | 10 | 313.1542 | 445.596 | 403.8551 | 313154.2159 | 445596.0345 | 7.9642e-06 | 1.6679
12 | 50 | CONCLUIDO | 2.5011 | 39.98 | 37.55 | 125.15 | 1.87 | 18 | 122.87 | 41.65 | 13 | 6 | 18.22 | 15387.5 | 291.4 | 790.16 | 94.42 | 58.53 | 10807.17 | 0.62 | 0.77 | 2.61 | 0.64 | 0.5 | 10 | 311.9641 | 443.9026 | 402.3203 | 311964.1042 | 443902.5908 | 7.9747e-06 | 1.6658
13 | 50 | CONCLUIDO | 2.5037 | 39.94 | 37.53 | 132.45 | 1.99 | 17 | 124.18 | 41.65 | 14 | 2 | 18.53 | 15549.15 | 289.8 | 790.16 | 93.55 | 58.53 | 10380.63 | 0.63 | 0.77 | 2.62 | 0.63 | 0.5 | 10 | 310.6187 | 441.9882 | 400.5853 | 310618.7185 | 441988.2032 | 7.983e-06 | 1.6642
14 | 50 | CONCLUIDO | 2.504 | 39.94 | 37.52 | 132.43 | 2.11 | 17 | 125.49 | 41.65 | 15 | 0 | 18.84 | 15711.24 | 292.47 | 790.16 | 93.27 | 58.53 | 10239.87 | 0.63 | 0.77 | 2.62 | 0.62 | 0.5 | 10 | 312.154 | 444.1729 | 402.5653 | 312154.049 | 444172.8687 | 7.984e-06 | 1.6642

## RESULTADOS_3
Unnamed: 0 | Volume de calda [L] | STATUS | Capacidade operacional [ha/h] | Tempo de missao [h] | Tempo util [h] | Tempo por voo [min] | Autonomia Projetada [h] | N° Voos | MTOW [kg] | Massa Estrutura [kg] | Combustível [kg] | Abastecimentos | Massa gerador | Potência gerador [W] | Combustível consumido [L] | Calda cons [L] | Distância percorrida [km] | Distância Pulverizando [km] | RTL ACUMULADO[m] | EOC [km/km] | EOC [h/h] | Tempo de manobra [h] | Tempo rtl_rtw [h] | V pulv [m/s] | V desloc [m/s] | Preço Total por ha Simples [R$/ha] | Preço Total por ha Presumido [R$/ha] | Preço Total por ha Real [R$/ha] | Preço Total Simples [R$] | Preço Total Presumido [R$] | Prod CAPEX [ha/R$] | Dias Trabalhados
0 | 25 | CONCLUIDO | 2.026 | 49.36 | 44.7 | 13.02 | 0.28 | 206 | 61.76 | 28.92 | 1 | 204 | 6.84 | 7851.41 | 283.3 | 790.22 | 333.91 | 58.53 | 129613.29 | 0.18 | 0.65 | 2.91 | 7.8 | 0.5 | 10 | 363.6824 | 517.494 | 469.0181 | 363682.3779 | 517493.9924 | 8.5438e-06 | 2.0567
1 | 25 | CONCLUIDO | 2.3122 | 43.25 | 40.22 | 27.11 | 0.55 | 89 | 62.92 | 28.92 | 2 | 87 | 7 | 7994.37 | 244.41 | 790.21 | 183.98 | 58.53 | 55234.57 | 0.32 | 0.72 | 2.72 | 3.31 | 0.5 | 10 | 281.8542 | 401.0584 | 363.4895 | 281854.1995 | 401058.3516 | 9.7507e-06 | 1.8021
2 | 25 | CONCLUIDO | 2.4076 | 41.54 | 38.96 | 41.74 | 0.81 | 56 | 64.08 | 28.92 | 3 | 54 | 7.16 | 8137.65 | 226.52 | 790.17 | 141.78 | 58.53 | 34299.28 | 0.41 | 0.74 | 2.67 | 2.06 | 0.5 | 10 | 256.4409 | 364.8971 | 330.7156 | 256440.9194 | 364897.073 | 1.0153e-05 | 1.7308
3 | 25 | CONCLUIDO | 2.4563 | 40.71 | 38.36 | 57.54 | 1.07 | 40 | 65.25 | 28.92 | 4 | 34 | 7.33 | 8281.25 | 211.43 | 790.16 | 121.89 | 58.53 | 24434.04 | 0.48 | 0.76 | 2.64 | 1.46 | 0.5 | 10 | 240.687 | 342.4804 | 310.3988 | 240687.0363 | 342480.425 | 1.0358e-05 | 1.6963
4 | 25 | CONCLUIDO | 2.4726 | 40.44 | 38.17 | 67.37 | 1.31 | 34 | 66.42 | 28.92 | 5 | 7 | 7.49 | 8425.16 | 204.61 | 790.19 | 114.68 | 58.53 | 20858.8 | 0.51 | 0.76 | 2.66 | 1.27 | 0.5 | 10 | 234.5041 | 333.6825 | 302.4251 | 234504.0915 | 333682.5371 | 1.0427e-05 | 1.685
5 | 25 | CONCLUIDO | 2.4759 | 40.39 | 38.14 | 69.34 | 1.55 | 33 | 67.59 | 28.92 | 6 | 0 | 7.66 | 8569.4 | 207.83 | 790.18 | 112.98 | 58.53 | 20014.62 | 0.52 | 0.76 | 2.67 | 1.23 | 0.5 | 10 | 236.0763 | 335.9197 | 304.4527 | 236076.3445 | 335919.7406 | 1.0441e-05 | 1.6829

## RESULTADOS_15
Unnamed: 0 | Volume de calda [L] | STATUS | Capacidade operacional [ha/h] | Tempo de missao [h] | Tempo util [h] | Tempo por voo [min] | Autonomia Projetada [h] | N° Voos | MTOW [kg] | Massa Estrutura [kg] | Combustível [kg] | Abastecimentos | Massa gerador | Potência gerador [W] | Combustível consumido [L] | Calda cons [L] | Distância percorrida [km] | Distância Pulverizando [km] | RTL ACUMULADO[m] | EOC [km/km] | EOC [h/h] | Tempo de manobra [h] | Tempo rtl_rtw [h] | V pulv [m/s] | V desloc [m/s] | Preço Total por ha Simples [R$/ha] | Preço Total por ha Presumido [R$/ha] | Preço Total por ha Real [R$/ha] | Preço Total Simples [R$] | Preço Total Presumido [R$] | Prod CAPEX [ha/R$] | Dias Trabalhados
0 | 85 | CONCLUIDO | 1.2701 | 78.73 | 58.13 | 6.48 | 0.11 | 538 | 167.88 | 51.39 | 1 | 536 | 30.49 | 20939.59 | 736.92 | 790.37 | 783.39 | 58.53 | 352695.93 | 0.07 | 0.5 | 3.47 | 21.21 | 0.5 | 10 | 1356.2686 | 1929.8732 | 1749.0937 | 1356268.622 | 1929873.1713 | 3.2694e-06 | 3.2804
1 | 85 | CONCLUIDO | 1.8562 | 53.87 | 44.59 | 13.11 | 0.21 | 204 | 169.33 | 51.39 | 2 | 202 | 30.94 | 21118.46 | 561.84 | 790.22 | 330.16 | 58.53 | 127751.08 | 0.18 | 0.65 | 2.9 | 7.68 | 0.5 | 10 | 714.9809 | 1017.3666 | 922.0655 | 714980.902 | 1017366.6472 | 4.7781e-06 | 2.2446
2 | 85 | CONCLUIDO | 2.0731 | 48.24 | 41.6 | 19.81 | 0.31 | 126 | 170.79 | 51.39 | 3 | 124 | 31.4 | 21297.94 | 521.19 | 790.18 | 229.83 | 58.53 | 77973.12 | 0.25 | 0.7 | 2.79 | 4.69 | 0.5 | 10 | 596.7087 | 849.0738 | 769.5374 | 596708.7002 | 849073.7697 | 5.3364e-06 | 2.01
3 | 85 | CONCLUIDO | 2.1835 | 45.8 | 40.31 | 26.29 | 0.41 | 92 | 172.25 | 51.39 | 4 | 90 | 31.86 | 21478.05 | 502.25 | 790.17 | 187 | 58.53 | 56728.88 | 0.31 | 0.72 | 2.72 | 3.4 | 0.5 | 10 | 547.6669 | 779.2908 | 706.2913 | 547666.9265 | 779290.836 | 5.6206e-06 | 1.9083
4 | 85 | CONCLUIDO | 2.2548 | 44.35 | 39.54 | 32.95 | 0.51 | 72 | 173.71 | 51.39 | 5 | 70 | 32.32 | 21658.78 | 490.19 | 790.17 | 160.94 | 58.53 | 43800.93 | 0.36 | 0.73 | 2.69 | 2.63 | 0.5 | 10 | 519.0022 | 738.5029 | 669.3242 | 519002.156 | 738502.9194 | 5.8041e-06 | 1.8479
5 | 85 | CONCLUIDO | 2.3037 | 43.41 | 39.04 | 39.7 | 0.61 | 59 | 175.18 | 51.39 | 6 | 57 | 32.79 | 21840.16 | 480.98 | 790.17 | 144.47 | 58.53 | 35628.24 | 0.41 | 0.74 | 2.67 | 2.13 | 0.5 | 10 | 499.8772 | 711.2895 | 644.6599 | 499877.1907 | 711289.4626 | 5.93e-06 | 1.8088
6 | 85 | CONCLUIDO | 2.3364 | 42.8 | 38.73 | 46.48 | 0.7 | 50 | 176.66 | 51.39 | 7 | 48 | 33.27 | 22022.17 | 474.84 | 790.17 | 134.45 | 58.53 | 30661.6 | 0.44 | 0.75 | 2.66 | 1.83 | 0.5 | 10 | 487.6479 | 693.888 | 628.8885 | 487647.8609 | 693888.0017 | 6.0142e-06 | 1.7833
7 | 85 | CONCLUIDO | 2.3649 | 42.28 | 38.45 | 53.66 | 0.8 | 43 | 178.14 | 51.39 | 8 | 41 | 33.75 | 22204.83 | 468.79 | 790.18 | 125.15 | 58.53 | 26050.67 | 0.47 | 0.75 | 2.64 | 1.55 | 0.5 | 10 | 476.7796 | 678.4232 | 614.8724 | 476779.5848 | 678423.2227 | 6.0875e-06 | 1.7617
8 | 85 | CONCLUIDO | 2.3852 | 41.93 | 38.27 | 60.42 | 0.89 | 38 | 179.63 | 51.39 | 9 | 36 | 34.24 | 22388.15 | 463.58 | 790.17 | 118.87 | 58.53 | 22932.37 | 0.49 | 0.76 | 2.63 | 1.36 | 0.5 | 10 | 468.7148 | 666.9476 | 604.4718 | 468714.7933 | 666947.6017 | 6.1398e-06 | 1.7471
9 | 85 | CONCLUIDO | 2.4006 | 41.66 | 38.13 | 67.29 | 0.98 | 34 | 181.12 | 51.39 | 10 | 32 | 34.73 | 22572.13 | 459.32 | 790.16 | 114.21 | 58.53 | 20623.14 | 0.51 | 0.76 | 2.63 | 1.23 | 0.5 | 10 | 462.4775 | 658.0724 | 596.4279 | 462477.484 | 658072.357 | 6.1794e-06 | 1.7358
10 | 85 | CONCLUIDO | 2.4127 | 41.45 | 38.02 | 73.59 | 1.07 | 31 | 182.62 | 51.39 | 11 | 29 | 35.22 | 22756.91 | 454.9 | 790.17 | 110.66 | 58.53 | 18861.53 | 0.53 | 0.76 | 2.63 | 1.12 | 0.5 | 10 | 456.9644 | 650.2276 | 589.318 | 456964.3777 | 650227.6013 | 6.2106e-06 | 1.7271
11 | 85 | CONCLUIDO | 2.4256 | 41.23 | 37.91 | 81.23 | 1.16 | 28 | 184.12 | 51.39 | 12 | 26 | 35.73 | 22942.24 | 451.33 | 790.16 | 106.46 | 58.53 | 16781.1 | 0.55 | 0.77 | 2.63 | 1 | 0.5 | 10 | 451.885 | 643 | 582.7674 | 451884.9895 | 642999.9955 | 6.2438e-06 | 1.7179
12 | 85 | CONCLUIDO | 2.4347 | 41.07 | 37.82 | 87.27 | 1.24 | 26 | 185.63 | 51.39 | 13 | 24 | 36.24 | 23128.27 | 446.46 | 790.17 | 103.99 | 58.53 | 15553.63 | 0.56 | 0.77 | 2.61 | 0.92 | 0.5 | 10 | 446.8304 | 635.8076 | 576.2488 | 446830.3642 | 635807.6254 | 6.2672e-06 | 1.7112
13 | 85 | CONCLUIDO | 2.4424 | 40.94 | 37.76 | 94.39 | 1.33 | 24 | 187.14 | 51.39 | 14 | 22 | 36.75 | 23314.98 | 443.63 | 790.16 | 101.88 | 58.53 | 14509.17 | 0.57 | 0.77 | 2.61 | 0.85 | 0.5 | 10 | 443.4437 | 630.9886 | 571.8812 | 443443.672 | 630988.6049 | 6.287e-06 | 1.7058
14 | 85 | CONCLUIDO | 2.4469 | 40.87 | 37.72 | 98.39 | 1.41 | 23 | 188.66 | 51.39 | 15 | 21 | 37.27 | 23502.4 | 441.12 | 790.17 | 100.41 | 58.53 | 13780.92 | 0.58 | 0.77 | 2.61 | 0.81 | 0.5 | 10 | 440.9312 | 627.4135 | 568.641 | 440931.1781 | 627413.5059 | 6.2986e-06 | 1.7029
15 | 85 | CONCLUIDO | 2.4546 | 40.74 | 37.66 | 107.59 | 1.49 | 21 | 190.19 | 51.39 | 16 | 19 | 37.79 | 23690.52 | 437.63 | 790.17 | 98.57 | 58.53 | 12867.91 | 0.59 | 0.77 | 2.6 | 0.75 | 0.5 | 10 | 437.1753 | 622.0692 | 563.7973 | 437175.2977 | 622069.1569 | 6.3184e-06 | 1.6975
16 | 85 | CONCLUIDO | 2.4595 | 40.66 | 37.61 | 112.83 | 1.57 | 20 | 191.72 | 51.39 | 17 | 18 | 38.33 | 23879.37 | 433.89 | 790.16 | 96.98 | 58.53 | 12076.93 | 0.6 | 0.77 | 2.6 | 0.71 | 0.5 | 10 | 433.8232 | 617.2994 | 559.4743 | 433823.2167 | 617299.3856 | 6.331e-06 | 1.6942
17 | 85 | CONCLUIDO | 2.4685 | 40.51 | 37.53 | 125.09 | 1.65 | 18 | 193.26 | 51.39 | 18 | 16 | 38.86 | 24068.93 | 427.16 | 790.16 | 94.24 | 58.53 | 10717.81 | 0.62 | 0.77 | 2.6 | 0.62 | 0.5 | 10 | 427.8313 | 608.7733 | 551.7469 | 427831.3038 | 608773.3225 | 6.3542e-06 | 1.6879
18 | 85 | CONCLUIDO | 2.4678 | 40.52 | 37.54 | 125.13 | 1.73 | 18 | 194.8 | 51.39 | 19 | 16 | 39.41 | 24259.23 | 429.19 | 790.16 | 94.78 | 58.53 | 10989.67 | 0.62 | 0.77 | 2.6 | 0.64 | 0.5 | 10 | 429.2274 | 610.7598 | 553.5473 | 429227.3629 | 610759.8146 | 6.3524e-06 | 1.6883
19 | 85 | CONCLUIDO | 2.4728 | 40.44 | 37.49 | 132.32 | 1.81 | 17 | 196.35 | 51.39 | 20 | 15 | 39.96 | 24450.27 | 423.38 | 790.17 | 92.95 | 58.53 | 10078.9 | 0.63 | 0.77 | 2.6 | 0.59 | 0.5 | 10 | 424.6344 | 604.2243 | 547.624 | 424634.353 | 604224.2902 | 6.3653e-06 | 1.685
20 | 85 | CONCLUIDO | 2.4767 | 40.38 | 37.46 | 140.48 | 1.88 | 16 | 197.9 | 51.39 | 21 | 14 | 40.51 | 24642.07 | 420.13 | 790.17 | 92.09 | 58.53 | 9654.6 | 0.64 | 0.77 | 2.6 | 0.56 | 0.5 | 10 | 421.8789 | 600.3035 | 544.0705 | 421878.8873 | 600303.4597 | 6.3753e-06 | 1.6825
21 | 85 | CONCLUIDO | 2.4814 | 40.3 | 37.42 | 149.68 | 1.96 | 15 | 199.46 | 51.39 | 22 | 13 | 41.07 | 24834.62 | 418.23 | 790.16 | 90.6 | 58.53 | 8914.84 | 0.65 | 0.78 | 2.6 | 0.52 | 0.5 | 10 | 419.7722 | 597.3058 | 541.3536 | 419772.2115 | 597305.8109 | 6.3874e-06 | 1.6792
22 | 85 | CONCLUIDO | 2.4855 | 40.23 | 37.39 | 160.23 | 2.03 | 14 | 201.03 | 51.39 | 23 | 12 | 41.64 | 25027.94 | 413.58 | 790.2 | 89.48 | 58.53 | 8358.38 | 0.65 | 0.78 | 2.6 | 0.48 | 0.5 | 10 | 416.1511 | 592.1533 | 536.6837 | 416151.1409 | 592153.2866 | 6.398e-06 | 1.6763
23 | 85 | CONCLUIDO | 2.4867 | 40.21 | 37.37 | 160.14 | 2.1 | 14 | 202.61 | 51.39 | 24 | 12 | 42.21 | 25222.04 | 409.36 | 790.16 | 89.04 | 58.53 | 8138.42 | 0.66 | 0.78 | 2.59 | 0.46 | 0.5 | 10 | 413.322 | 588.1276 | 533.0352 | 413322.009 | 588127.6345 | 6.4011e-06 | 1.6754
24 | 85 | CONCLUIDO | 2.4902 | 40.16 | 37.34 | 172.36 | 2.17 | 13 | 204.19 | 51.39 | 25 | 11 | 42.79 | 25417.05 | 407.62 | 790.16 | 88.03 | 58.53 | 7638.57 | 0.66 | 0.78 | 2.6 | 0.44 | 0.5 | 10 | 411.5776 | 585.6455 | 530.7856 | 411577.6333 | 585645.5126 | 6.4101e-06 | 1.6733
25 | 85 | CONCLUIDO | 2.4903 | 40.16 | 37.34 | 172.35 | 2.24 | 13 | 205.77 | 51.39 | 26 | 11 | 43.38 | 25612.75 | 402.24 | 790.16 | 88.21 | 58.53 | 7727.97 | 0.66 | 0.78 | 2.59 | 0.44 | 0.5 | 10 | 408.3159 | 581.0043 | 526.5792 | 408315.9255 | 581004.3359 | 6.4103e-06 | 1.6733
26 | 85 | CONCLUIDO | 2.4938 | 40.1 | 37.32 | 186.6 | 2.31 | 12 | 207.37 | 51.39 | 27 | 10 | 43.97 | 25809.25 | 401.41 | 790.16 | 87.28 | 58.53 | 7268.88 | 0.67 | 0.78 | 2.59 | 0.42 | 0.5 | 10 | 407.1645 | 579.3659 | 525.0942 | 407164.4659 | 579365.8913 | 6.4193e-06 | 1.6708
27 | 85 | CONCLUIDO | 2.4934 | 40.11 | 37.33 | 186.63 | 2.38 | 12 | 208.97 | 51.39 | 28 | 8 | 44.57 | 26006.56 | 399.29 | 790.16 | 87.42 | 58.53 | 7339.72 | 0.67 | 0.78 | 2.6 | 0.42 | 0.5 | 10 | 405.993 | 577.699 | 523.5834 | 405992.9885 | 577698.9629 | 6.4183e-06 | 1.6712
28 | 85 | CONCLUIDO | 2.4988 | 40.02 | 37.27 | 203.31 | 2.45 | 11 | 210.57 | 51.39 | 29 | 5 | 45.18 | 26204.71 | 396.15 | 790.17 | 85.61 | 58.53 | 6436.29 | 0.68 | 0.78 | 2.59 | 0.37 | 0.5 | 10 | 402.9934 | 573.4307 | 519.715 | 402993.3906 | 573430.7497 | 6.4322e-06 | 1.6675
29 | 85 | CONCLUIDO | 2.499 | 40.02 | 37.27 | 203.29 | 2.51 | 11 | 212.19 | 51.39 | 30 | 4 | 45.79 | 26403.69 | 396.16 | 790.16 | 85.47 | 58.53 | 6370.04 | 0.68 | 0.78 | 2.6 | 0.37 | 0.5 | 10 | 402.9686 | 573.3955 | 519.6831 | 402968.614 | 573395.4945 | 6.4327e-06 | 1.6675
30 | 85 | CONCLUIDO | 2.498 | 40.03 | 37.29 | 203.38 | 2.58 | 11 | 213.81 | 51.39 | 31 | 3 | 46.41 | 26603.52 | 398.31 | 790.17 | 85.74 | 58.53 | 6503.36 | 0.68 | 0.78 | 2.6 | 0.38 | 0.5 | 10 | 404.4986 | 575.5726 | 521.6562 | 404498.6354 | 575572.6053 | 6.4301e-06 | 1.6679
31 | 85 | CONCLUIDO | 2.4987 | 40.02 | 37.28 | 203.32 | 2.64 | 11 | 215.43 | 51.39 | 32 | 2 | 47.04 | 26804.21 | 398.92 | 790.18 | 85.6 | 58.53 | 6431.29 | 0.68 | 0.78 | 2.6 | 0.37 | 0.5 | 10 | 404.7137 | 575.8786 | 521.9336 | 404713.7058 | 575878.6351 | 6.4319e-06 | 1.6675
32 | 85 | CONCLUIDO | 2.4981 | 40.03 | 37.28 | 203.37 | 2.7 | 11 | 217.07 | 51.39 | 33 | 0 | 47.68 | 27005.77 | 400.93 | 790.18 | 85.63 | 58.53 | 6449.67 | 0.68 | 0.78 | 2.6 | 0.38 | 0.5 | 10 | 406.0196 | 577.7369 | 523.6178 | 406019.6436 | 577736.8912 | 6.4304e-06 | 1.6679

## RESULTADOS_2
Unnamed: 0 | Volume de calda [L] | STATUS | Capacidade operacional [ha/h] | Tempo de missao [h] | Tempo util [h] | Tempo por voo [min] | Autonomia Projetada [h] | N° Voos | MTOW [kg] | Massa Estrutura [kg] | Combustível [kg] | Abastecimentos | Massa gerador | Potência gerador [W] | Combustível consumido [L] | Calda cons [L] | Distância percorrida [km] | Distância Pulverizando [km] | RTL ACUMULADO[m] | EOC [km/km] | EOC [h/h] | Tempo de manobra [h] | Tempo rtl_rtw [h] | V pulv [m/s] | V desloc [m/s] | Preço Total por ha Simples [R$/ha] | Preço Total por ha Presumido [R$/ha] | Preço Total por ha Real [R$/ha] | Preço Total Simples [R$] | Preço Total Presumido [R$] | Prod CAPEX [ha/R$] | Dias Trabalhados
0 | 20 | CONCLUIDO | 2.1143 | 47.3 | 43.44 | 15.06 | 0.34 | 173 | 51.33 | 24.83 | 1 | 171 | 5.51 | 6564.78 | 238.22 | 790.22 | 291.26 | 58.53 | 108454.79 | 0.2 | 0.67 | 2.86 | 6.53 | 0.5 | 10 | 302.0993 | 429.8657 | 389.5983 | 302099.3102 | 429865.695 | 9.7559e-06 | 1.9708
1 | 20 | CONCLUIDO | 2.3627 | 42.32 | 39.66 | 31.73 | 0.66 | 75 | 52.47 | 24.83 | 2 | 73 | 5.64 | 6705.1 | 204.65 | 790.18 | 165.12 | 58.53 | 45875.73 | 0.35 | 0.73 | 2.7 | 2.76 | 0.5 | 10 | 240.3691 | 342.028 | 309.9887 | 240369.0522 | 342027.9563 | 1.0902e-05 | 1.7633
2 | 20 | CONCLUIDO | 2.4462 | 40.88 | 38.57 | 50.31 | 0.97 | 46 | 53.61 | 24.83 | 3 | 33 | 5.78 | 6845.59 | 184.46 | 790.24 | 128.55 | 58.53 | 27733.9 | 0.46 | 0.75 | 2.66 | 1.67 | 0.5 | 10 | 217.3715 | 309.304 | 280.3302 | 217371.4679 | 309304.04 | 1.1287e-05 | 1.7033
3 | 20 | CONCLUIDO | 2.4583 | 40.68 | 38.43 | 56.24 | 1.27 | 41 | 54.75 | 24.83 | 4 | 0 | 5.92 | 6986.39 | 182.28 | 790.19 | 122.54 | 58.53 | 24753.87 | 0.48 | 0.75 | 2.69 | 1.53 | 0.5 | 10 | 214.6645 | 305.4522 | 276.8392 | 214664.5043 | 305452.2245 | 1.1343e-05 | 1.695

## RESULTADOS_11
Unnamed: 0 | Volume de calda [L] | STATUS | Capacidade operacional [ha/h] | Tempo de missao [h] | Tempo util [h] | Tempo por voo [min] | Autonomia Projetada [h] | N° Voos | MTOW [kg] | Massa Estrutura [kg] | Combustível [kg] | Abastecimentos | Massa gerador | Potência gerador [W] | Combustível consumido [L] | Calda cons [L] | Distância percorrida [km] | Distância Pulverizando [km] | RTL ACUMULADO[m] | EOC [km/km] | EOC [h/h] | Tempo de manobra [h] | Tempo rtl_rtw [h] | V pulv [m/s] | V desloc [m/s] | Preço Total por ha Simples [R$/ha] | Preço Total por ha Presumido [R$/ha] | Preço Total por ha Real [R$/ha] | Preço Total Simples [R$] | Preço Total Presumido [R$] | Prod CAPEX [ha/R$] | Dias Trabalhados
0 | 65 | CONCLUIDO | 1.4916 | 67.04 | 53.35 | 7.57 | 0.13 | 423 | 133.21 | 46.47 | 1 | 421 | 20.75 | 16663.42 | 581 | 790.27 | 623.3 | 58.53 | 273221.65 | 0.09 | 0.54 | 3.27 | 16.44 | 0.5 | 10 | 930.0727 | 1323.4269 | 1199.4558 | 930072.706 | 1323426.8887 | 4.2783e-06 | 2.7933
1 | 65 | CONCLUIDO | 1.9986 | 50.04 | 43.25 | 15.36 | 0.26 | 169 | 134.55 | 46.47 | 2 | 167 | 21.09 | 16828.84 | 466.49 | 790.21 | 285.47 | 58.53 | 105578.71 | 0.21 | 0.67 | 2.85 | 6.35 | 0.5 | 10 | 563.8053 | 802.2546 | 727.104 | 563805.3132 | 802254.6051 | 5.7326e-06 | 2.085
2 | 65 | CONCLUIDO | 2.1786 | 45.9 | 40.84 | 23.11 | 0.39 | 106 | 135.9 | 46.47 | 3 | 104 | 21.43 | 16994.64 | 436.71 | 790.23 | 204.68 | 58.53 | 65499.9 | 0.29 | 0.71 | 2.74 | 3.93 | 0.5 | 10 | 486.9443 | 692.8869 | 627.9812 | 486944.3081 | 692886.8964 | 6.2488e-06 | 1.9125
3 | 65 | CONCLUIDO | 2.2725 | 44 | 39.73 | 30.96 | 0.52 | 77 | 137.25 | 46.47 | 4 | 75 | 21.78 | 17160.92 | 420.49 | 790.2 | 167.26 | 58.53 | 46932.24 | 0.35 | 0.73 | 2.71 | 2.83 | 0.5 | 10 | 451.8507 | 642.9512 | 582.7232 | 451850.6698 | 642951.1609 | 6.5182e-06 | 1.8333
4 | 65 | CONCLUIDO | 2.3305 | 42.91 | 39.1 | 39.1 | 0.64 | 60 | 138.6 | 46.47 | 5 | 58 | 22.13 | 17327.69 | 409.92 | 790.19 | 146.36 | 58.53 | 36570.56 | 0.4 | 0.74 | 2.67 | 2.19 | 0.5 | 10 | 431.4449 | 613.9152 | 556.4071 | 431444.9096 | 613915.2248 | 6.6845e-06 | 1.7879
5 | 65 | CONCLUIDO | 2.3661 | 42.26 | 38.72 | 46.47 | 0.76 | 50 | 139.95 | 46.47 | 6 | 48 | 22.49 | 17494.97 | 402.67 | 790.17 | 134.19 | 58.53 | 30534.43 | 0.44 | 0.75 | 2.65 | 1.82 | 0.5 | 10 | 418.9533 | 596.1406 | 540.2975 | 418953.2945 | 596140.5506 | 6.7867e-06 | 1.7608
6 | 65 | CONCLUIDO | 2.394 | 41.77 | 38.45 | 54.93 | 0.88 | 42 | 141.31 | 46.47 | 7 | 40 | 22.85 | 17662.75 | 396.28 | 790.18 | 124.86 | 58.53 | 25906.4 | 0.47 | 0.75 | 2.64 | 1.54 | 0.5 | 10 | 409.0836 | 582.0967 | 527.5692 | 409083.6297 | 582096.724 | 6.8667e-06 | 1.7404
7 | 65 | CONCLUIDO | 2.4176 | 41.36 | 38.2 | 63.67 | 0.99 | 36 | 142.68 | 46.47 | 8 | 34 | 23.21 | 17831.04 | 389.42 | 790.18 | 116.51 | 58.53 | 21765.78 | 0.5 | 0.76 | 2.63 | 1.3 | 0.5 | 10 | 399.9282 | 569.0692 | 515.762 | 399928.1754 | 569069.168 | 6.9344e-06 | 1.7233
8 | 65 | CONCLUIDO | 2.4324 | 41.11 | 38.06 | 71.36 | 1.11 | 32 | 144.05 | 46.47 | 9 | 30 | 23.58 | 17999.83 | 383.52 | 790.16 | 112.11 | 58.53 | 19583.16 | 0.52 | 0.76 | 2.62 | 1.16 | 0.5 | 10 | 393.3523 | 559.7122 | 507.2815 | 393352.2961 | 559712.1623 | 6.9768e-06 | 1.7129
9 | 65 | CONCLUIDO | 2.4437 | 40.92 | 37.95 | 78.52 | 1.22 | 29 | 145.42 | 46.47 | 10 | 27 | 23.95 | 18169.15 | 378.35 | 790.18 | 108.28 | 58.53 | 17681.26 | 0.54 | 0.76 | 2.62 | 1.05 | 0.5 | 10 | 387.9644 | 552.0456 | 500.3331 | 387964.4209 | 552045.6015 | 7.0092e-06 | 1.705
10 | 65 | CONCLUIDO | 2.4551 | 40.73 | 37.84 | 87.33 | 1.33 | 26 | 146.8 | 46.47 | 11 | 24 | 24.33 | 18338.99 | 373.19 | 790.17 | 104.73 | 58.53 | 15923.61 | 0.56 | 0.77 | 2.62 | 0.94 | 0.5 | 10 | 382.6167 | 544.4362 | 493.4365 | 382616.6996 | 544436.1769 | 7.0419e-06 | 1.6971
11 | 65 | CONCLUIDO | 2.4676 | 40.53 | 37.72 | 98.4 | 1.43 | 23 | 148.18 | 46.47 | 12 | 21 | 24.71 | 18509.36 | 367.23 | 790.16 | 100.62 | 58.53 | 13883.24 | 0.58 | 0.77 | 2.61 | 0.82 | 0.5 | 10 | 376.6306 | 535.9184 | 485.7167 | 376630.6395 | 535918.4419 | 7.0778e-06 | 1.6887
12 | 65 | CONCLUIDO | 2.4763 | 40.38 | 37.63 | 107.52 | 1.54 | 21 | 149.56 | 46.47 | 13 | 19 | 25.1 | 18680.25 | 361.76 | 790.16 | 97.78 | 58.53 | 12471.67 | 0.6 | 0.77 | 2.6 | 0.73 | 0.5 | 10 | 371.6699 | 528.8597 | 479.3192 | 371669.9359 | 528859.7157 | 7.1027e-06 | 1.6825
13 | 65 | CONCLUIDO | 2.4795 | 40.33 | 37.61 | 112.82 | 1.64 | 20 | 150.95 | 46.47 | 14 | 18 | 25.49 | 18851.69 | 357.44 | 790.17 | 96.9 | 58.53 | 12037.69 | 0.6 | 0.77 | 2.6 | 0.7 | 0.5 | 10 | 368.5041 | 524.355 | 475.2364 | 368504.1165 | 524354.9813 | 7.1119e-06 | 1.6804
14 | 65 | CONCLUIDO | 2.4877 | 40.2 | 37.53 | 125.09 | 1.74 | 18 | 152.35 | 46.47 | 15 | 16 | 25.88 | 19023.66 | 351.86 | 790.17 | 94.08 | 58.53 | 10636.49 | 0.62 | 0.77 | 2.61 | 0.62 | 0.5 | 10 | 363.6417 | 517.4361 | 468.9657 | 363641.7212 | 517436.1409 | 7.1354e-06 | 1.675
15 | 65 | CONCLUIDO | 2.491 | 40.15 | 37.5 | 132.36 | 1.84 | 17 | 153.75 | 46.47 | 16 | 15 | 26.28 | 19196.18 | 346.63 | 790.18 | 93.38 | 58.53 | 10294.62 | 0.63 | 0.77 | 2.6 | 0.6 | 0.5 | 10 | 359.9025 | 512.1155 | 464.1434 | 359902.5025 | 512115.5003 | 7.1449e-06 | 1.6729
16 | 65 | CONCLUIDO | 2.4958 | 40.07 | 37.45 | 140.44 | 1.94 | 16 | 155.15 | 46.47 | 17 | 14 | 26.68 | 19369.26 | 340.65 | 790.16 | 91.97 | 58.53 | 9591.61 | 0.64 | 0.77 | 2.59 | 0.55 | 0.5 | 10 | 355.4353 | 505.759 | 458.3824 | 355435.3078 | 505759.0019 | 7.1587e-06 | 1.6696
17 | 65 | CONCLUIDO | 2.5002 | 40 | 37.41 | 149.64 | 2.04 | 15 | 156.56 | 46.47 | 18 | 12 | 27.09 | 19542.89 | 338.63 | 790.17 | 90.32 | 58.53 | 8772.07 | 0.65 | 0.78 | 2.59 | 0.51 | 0.5 | 10 | 353.4575 | 502.9448 | 455.8318 | 353457.5487 | 502944.7924 | 7.1713e-06 | 1.6667
18 | 65 | CONCLUIDO | 2.5034 | 39.95 | 37.38 | 160.22 | 2.13 | 14 | 157.97 | 46.47 | 19 | 7 | 27.5 | 19717.08 | 333.89 | 790.17 | 89.09 | 58.53 | 8165.42 | 0.66 | 0.78 | 2.6 | 0.48 | 0.5 | 10 | 350.0575 | 498.1068 | 451.447 | 350057.5461 | 498106.832 | 7.1805e-06 | 1.6646
19 | 65 | CONCLUIDO | 2.503 | 39.95 | 37.39 | 160.25 | 2.22 | 14 | 159.39 | 46.47 | 20 | 3 | 27.92 | 19891.97 | 332.8 | 790.17 | 89.17 | 58.53 | 8204.46 | 0.66 | 0.78 | 2.61 | 0.49 | 0.5 | 10 | 349.4915 | 497.3014 | 450.7171 | 349491.5323 | 497301.4349 | 7.1793e-06 | 1.6646
20 | 65 | CONCLUIDO | 2.5028 | 39.96 | 37.39 | 160.26 | 2.31 | 14 | 160.81 | 46.47 | 21 | 1 | 28.34 | 20067.32 | 333.8 | 790.19 | 89.28 | 58.53 | 8261.1 | 0.66 | 0.78 | 2.61 | 0.49 | 0.5 | 10 | 350.1225 | 498.1993 | 451.5308 | 350122.498 | 498199.254 | 7.1787e-06 | 1.665
21 | 65 | CONCLUIDO | 2.5028 | 39.96 | 37.39 | 160.26 | 2.4 | 14 | 162.24 | 46.47 | 22 | 0 | 28.77 | 20243.25 | 336.15 | 790.19 | 89.22 | 58.53 | 8230.25 | 0.66 | 0.78 | 2.61 | 0.49 | 0.5 | 10 | 351.5332 | 500.2066 | 453.3501 | 351533.2431 | 500206.6432 | 7.1787e-06 | 1.665

## RESULTADOS_13
Unnamed: 0 | Volume de calda [L] | STATUS | Capacidade operacional [ha/h] | Tempo de missao [h] | Tempo util [h] | Tempo por voo [min] | Autonomia Projetada [h] | N° Voos | MTOW [kg] | Massa Estrutura [kg] | Combustível [kg] | Abastecimentos | Massa gerador | Potência gerador [W] | Combustível consumido [L] | Calda cons [L] | Distância percorrida [km] | Distância Pulverizando [km] | RTL ACUMULADO[m] | EOC [km/km] | EOC [h/h] | Tempo de manobra [h] | Tempo rtl_rtw [h] | V pulv [m/s] | V desloc [m/s] | Preço Total por ha Simples [R$/ha] | Preço Total por ha Presumido [R$/ha] | Preço Total por ha Real [R$/ha] | Preço Total Simples [R$] | Preço Total Presumido [R$] | Prod CAPEX [ha/R$] | Dias Trabalhados
0 | 75 | CONCLUIDO | 1.3776 | 72.59 | 55.68 | 6.97 | 0.12 | 479 | 150.44 | 49.1 | 1 | 477 | 25.34 | 18787.76 | 657.11 | 790.24 | 700.99 | 58.53 | 311786.87 | 0.08 | 0.52 | 3.37 | 18.77 | 0.5 | 10 | 1126.3168 | 1602.6682 | 1452.5394 | 1126316.7821 | 1602668.1625 | 3.7297e-06 | 3.0246
1 | 75 | CONCLUIDO | 1.9256 | 51.93 | 43.94 | 14.1 | 0.23 | 187 | 151.83 | 49.1 | 2 | 185 | 25.73 | 18959.54 | 514.63 | 790.2 | 308.23 | 58.53 | 116867.61 | 0.19 | 0.66 | 2.88 | 7.04 | 0.5 | 10 | 637.9421 | 907.746 | 822.7136 | 637942.1498 | 907746.0171 | 5.2134e-06 | 2.1637
2 | 75 | CONCLUIDO | 2.1254 | 47.05 | 41.23 | 21.33 | 0.35 | 116 | 153.23 | 49.1 | 3 | 114 | 26.13 | 19131.85 | 479.48 | 790.3 | 217.15 | 58.53 | 71681.64 | 0.27 | 0.7 | 2.77 | 4.32 | 0.5 | 10 | 541.2474 | 770.1563 | 698.0124 | 541247.3801 | 770156.281 | 5.7543e-06 | 1.9604
3 | 75 | CONCLUIDO | 2.2299 | 44.85 | 40 | 28.57 | 0.46 | 84 | 154.63 | 49.1 | 4 | 82 | 26.53 | 19304.72 | 461.9 | 790.2 | 176.7 | 58.53 | 51620.33 | 0.33 | 0.73 | 2.71 | 3.1 | 0.5 | 10 | 498.9543 | 709.9762 | 643.4697 | 498954.2934 | 709976.2459 | 6.0373e-06 | 1.8687
4 | 75 | CONCLUIDO | 2.2927 | 43.62 | 39.32 | 35.75 | 0.57 | 66 | 156.03 | 49.1 | 5 | 64 | 26.94 | 19478.15 | 450.97 | 790.17 | 153.97 | 58.53 | 40344.22 | 0.38 | 0.74 | 2.68 | 2.42 | 0.5 | 10 | 475.3925 | 676.4495 | 613.0836 | 475392.5323 | 676449.5462 | 6.2073e-06 | 1.8175
5 | 75 | CONCLUIDO | 2.3358 | 42.81 | 38.88 | 43.21 | 0.67 | 54 | 157.44 | 49.1 | 6 | 52 | 27.35 | 19652.13 | 442.49 | 790.16 | 139.45 | 58.53 | 33144.29 | 0.42 | 0.75 | 2.66 | 1.98 | 0.5 | 10 | 459.4306 | 653.7368 | 592.4985 | 459430.5582 | 653736.7996 | 6.324e-06 | 1.7837
6 | 75 | CONCLUIDO | 2.3669 | 42.25 | 38.57 | 50.31 | 0.78 | 46 | 158.86 | 49.1 | 7 | 44 | 27.77 | 19826.68 | 435.25 | 790.18 | 128.81 | 58.53 | 27863.79 | 0.45 | 0.75 | 2.65 | 1.66 | 0.5 | 10 | 447.5944 | 636.8947 | 577.2341 | 447594.3675 | 636894.7474 | 6.4082e-06 | 1.7604
7 | 75 | CONCLUIDO | 2.3887 | 41.86 | 38.37 | 57.55 | 0.88 | 40 | 160.28 | 49.1 | 8 | 38 | 28.19 | 20001.93 | 429.79 | 790.2 | 121.97 | 58.53 | 24473.84 | 0.48 | 0.76 | 2.64 | 1.46 | 0.5 | 10 | 439.3042 | 625.0985 | 566.5428 | 439304.2406 | 625098.4903 | 6.4672e-06 | 1.7442
8 | 75 | CONCLUIDO | 2.4093 | 41.51 | 38.16 | 65.42 | 0.99 | 35 | 161.71 | 49.1 | 9 | 33 | 28.61 | 20177.64 | 424.28 | 790.17 | 115.29 | 58.53 | 21159.06 | 0.51 | 0.76 | 2.63 | 1.26 | 0.5 | 10 | 431.3133 | 613.728 | 556.2374 | 431313.3149 | 613727.975 | 6.523e-06 | 1.7296
9 | 75 | CONCLUIDO | 2.4255 | 41.23 | 38 | 73.56 | 1.09 | 31 | 163.13 | 49.1 | 10 | 29 | 29.04 | 20353.94 | 418.85 | 790.16 | 109.9 | 58.53 | 18483.44 | 0.53 | 0.76 | 2.63 | 1.1 | 0.5 | 10 | 424.4611 | 603.9778 | 547.4006 | 424461.1324 | 603977.8097 | 6.5668e-06 | 1.7179
10 | 75 | CONCLUIDO | 2.4324 | 41.11 | 37.95 | 78.52 | 1.18 | 29 | 164.57 | 49.1 | 11 | 27 | 29.47 | 20530.82 | 415.89 | 790.17 | 108.34 | 58.53 | 17712.44 | 0.54 | 0.76 | 2.62 | 1.05 | 0.5 | 10 | 421.2394 | 599.3936 | 543.2458 | 421239.4385 | 599393.5699 | 6.5855e-06 | 1.7129
11 | 75 | CONCLUIDO | 2.4461 | 40.88 | 37.81 | 87.26 | 1.28 | 26 | 166.01 | 49.1 | 12 | 24 | 29.91 | 20708.3 | 410.61 | 790.18 | 103.75 | 58.53 | 15436.12 | 0.56 | 0.77 | 2.61 | 0.91 | 0.5 | 10 | 415.1105 | 590.6725 | 535.3417 | 415110.5039 | 590672.5346 | 6.6226e-06 | 1.7033
12 | 75 | CONCLUIDO | 2.4531 | 40.76 | 37.76 | 94.39 | 1.38 | 24 | 167.45 | 49.1 | 13 | 22 | 30.36 | 20886.38 | 405.59 | 790.17 | 101.6 | 58.53 | 14370.09 | 0.58 | 0.77 | 2.62 | 0.85 | 0.5 | 10 | 410.6636 | 584.3449 | 529.6068 | 410663.5859 | 584344.8887 | 6.6415e-06 | 1.6983
13 | 75 | CONCLUIDO | 2.4618 | 40.62 | 37.67 | 102.74 | 1.47 | 22 | 168.9 | 49.1 | 14 | 20 | 30.81 | 21065.06 | 402.14 | 790.17 | 99 | 58.53 | 13078.43 | 0.59 | 0.77 | 2.61 | 0.77 | 0.5 | 10 | 406.772 | 578.8074 | 524.588 | 406771.957 | 578807.3792 | 6.6651e-06 | 1.6925
14 | 75 | CONCLUIDO | 2.4699 | 40.49 | 37.6 | 112.8 | 1.56 | 20 | 170.35 | 49.1 | 15 | 18 | 31.26 | 21244.37 | 397.9 | 790.2 | 96.49 | 58.53 | 11833.06 | 0.61 | 0.77 | 2.61 | 0.7 | 0.5 | 10 | 402.6 | 572.871 | 519.2077 | 402599.9849 | 572870.9616 | 6.687e-06 | 1.6871
15 | 75 | CONCLUIDO | 2.4735 | 40.43 | 37.57 | 118.64 | 1.65 | 19 | 171.81 | 49.1 | 16 | 17 | 31.72 | 21424.29 | 395.07 | 790.18 | 95.77 | 58.53 | 11479.12 | 0.61 | 0.77 | 2.6 | 0.67 | 0.5 | 10 | 400.1833 | 569.4322 | 516.0911 | 400183.3382 | 569432.2463 | 6.6968e-06 | 1.6846
16 | 75 | CONCLUIDO | 2.4776 | 40.36 | 37.53 | 125.12 | 1.74 | 18 | 173.28 | 49.1 | 17 | 16 | 32.18 | 21604.83 | 391.69 | 790.17 | 94.41 | 58.53 | 10804.09 | 0.62 | 0.77 | 2.6 | 0.63 | 0.5 | 10 | 397.3216 | 565.3603 | 512.4005 | 397321.6489 | 565360.2672 | 6.7079e-06 | 1.6817
17 | 75 | CONCLUIDO | 2.4818 | 40.29 | 37.5 | 132.34 | 1.83 | 17 | 174.75 | 49.1 | 18 | 15 | 32.65 | 21786.02 | 385.89 | 790.17 | 93.17 | 58.53 | 10186.79 | 0.63 | 0.77 | 2.6 | 0.59 | 0.5 | 10 | 393.0267 | 559.2489 | 506.8617 | 393026.732 | 559248.9079 | 6.7193e-06 | 1.6787
18 | 75 | CONCLUIDO | 2.4858 | 40.23 | 37.46 | 140.49 | 1.91 | 16 | 176.22 | 49.1 | 19 | 14 | 33.13 | 21967.84 | 381.18 | 790.17 | 92.12 | 58.53 | 9669.25 | 0.64 | 0.77 | 2.6 | 0.56 | 0.5 | 10 | 389.4015 | 554.0904 | 502.1864 | 389401.4767 | 554090.4291 | 6.7301e-06 | 1.6763
19 | 75 | CONCLUIDO | 2.4897 | 40.17 | 37.43 | 149.72 | 2 | 15 | 177.7 | 49.1 | 20 | 13 | 33.61 | 22150.3 | 379.79 | 790.17 | 90.9 | 58.53 | 9065.59 | 0.64 | 0.77 | 2.6 | 0.53 | 0.5 | 10 | 387.8436 | 551.8737 | 500.1773 | 387843.6027 | 551873.686 | 6.7406e-06 | 1.6738
20 | 75 | CONCLUIDO | 2.494 | 40.1 | 37.39 | 160.25 | 2.08 | 14 | 179.18 | 49.1 | 21 | 12 | 34.09 | 22333.43 | 374.06 | 790.16 | 89.54 | 58.53 | 8387.99 | 0.65 | 0.78 | 2.6 | 0.49 | 0.5 | 10 | 383.5753 | 545.8002 | 494.6727 | 383575.2831 | 545800.1726 | 6.7523e-06 | 1.6708
21 | 75 | CONCLUIDO | 2.4993 | 40.01 | 37.34 | 172.33 | 2.16 | 13 | 180.67 | 49.1 | 22 | 10 | 34.58 | 22517.21 | 366.92 | 790.16 | 87.87 | 58.53 | 7559.55 | 0.67 | 0.78 | 2.59 | 0.43 | 0.5 | 10 | 378.2837 | 538.2706 | 487.8485 | 378283.6786 | 538270.5982 | 6.7666e-06 | 1.6671
22 | 75 | CONCLUIDO | 2.498 | 40.03 | 37.36 | 172.42 | 2.24 | 13 | 182.17 | 49.1 | 23 | 8 | 35.08 | 22701.78 | 368.14 | 790.16 | 88.28 | 58.53 | 7765.07 | 0.66 | 0.78 | 2.6 | 0.46 | 0.5 | 10 | 379.288 | 539.6997 | 489.1437 | 379288.0343 | 539699.7245 | 6.7631e-06 | 1.6679
23 | 75 | CONCLUIDO | 2.4989 | 40.02 | 37.34 | 172.36 | 2.32 | 13 | 183.67 | 49.1 | 24 | 6 | 35.58 | 22886.92 | 363.47 | 790.17 | 87.84 | 58.53 | 7544.55 | 0.67 | 0.78 | 2.6 | 0.44 | 0.5 | 10 | 376.2712 | 535.407 | 485.2531 | 376271.1857 | 535406.9649 | 6.7655e-06 | 1.6675
24 | 75 | CONCLUIDO | 2.5028 | 39.96 | 37.31 | 186.56 | 2.4 | 12 | 185.18 | 49.1 | 25 | 3 | 36.08 | 23072.73 | 364.34 | 790.17 | 86.71 | 58.53 | 6981.22 | 0.68 | 0.78 | 2.6 | 0.41 | 0.5 | 10 | 376.0984 | 535.1611 | 485.0302 | 376098.374 | 535161.0662 | 6.7761e-06 | 1.665
25 | 75 | CONCLUIDO | 2.5022 | 39.97 | 37.32 | 186.61 | 2.47 | 12 | 186.69 | 49.1 | 26 | 2 | 36.6 | 23259.24 | 366.24 | 790.16 | 87.03 | 58.53 | 7144.48 | 0.67 | 0.78 | 2.6 | 0.42 | 0.5 | 10 | 377.3666 | 536.9657 | 486.6658 | 377366.5959 | 536965.6552 | 6.7745e-06 | 1.6654
26 | 75 | CONCLUIDO | 2.5022 | 39.97 | 37.32 | 186.61 | 2.55 | 12 | 188.21 | 49.1 | 27 | 1 | 37.11 | 23446.45 | 369.2 | 790.16 | 87 | 58.53 | 7129.15 | 0.67 | 0.78 | 2.6 | 0.42 | 0.5 | 10 | 379.144 | 539.4947 | 488.9579 | 379143.9605 | 539494.7178 | 6.7745e-06 | 1.6654
27 | 75 | CONCLUIDO | 2.5021 | 39.97 | 37.32 | 186.62 | 2.62 | 12 | 189.73 | 49.1 | 28 | 0 | 37.64 | 23634.36 | 371.98 | 790.17 | 87.02 | 58.53 | 7140.86 | 0.67 | 0.78 | 2.6 | 0.42 | 0.5 | 10 | 380.8277 | 541.8906 | 491.1294 | 380827.7361 | 541890.6099 | 6.7742e-06 | 1.6654

## RESULTADOS_17
Unnamed: 0 | Volume de calda [L] | STATUS | Capacidade operacional [ha/h] | Tempo de missao [h] | Tempo util [h] | Tempo por voo [min] | Autonomia Projetada [h] | N° Voos | MTOW [kg] | Massa Estrutura [kg] | Combustível [kg] | Abastecimentos | Massa gerador | Potência gerador [W] | Combustível consumido [L] | Calda cons [L] | Distância percorrida [km] | Distância Pulverizando [km] | RTL ACUMULADO[m] | EOC [km/km] | EOC [h/h] | Tempo de manobra [h] | Tempo rtl_rtw [h] | V pulv [m/s] | V desloc [m/s] | Preço Total por ha Simples [R$/ha] | Preço Total por ha Presumido [R$/ha] | Preço Total por ha Real [R$/ha] | Preço Total Simples [R$] | Preço Total Presumido [R$] | Prod CAPEX [ha/R$] | Dias Trabalhados
0 | 95 | CONCLUIDO | 1.1665 | 85.72 | 60.85 | 6.06 | 0.1 | 602 | 185.69 | 53.44 | 1 | 600 | 36.26 | 23136.14 | 823.45 | 790.31 | 874.4 | 58.53 | 397878.15 | 0.07 | 0.48 | 3.59 | 23.93 | 0.5 | 10 | 1634.7608 | 2326.1477 | 2108.2474 | 1634760.8415 | 2326147.6661 | 2.871e-06 | 3.5717
1 | 95 | CONCLUIDO | 1.7873 | 55.95 | 45.26 | 12.29 | 0.19 | 221 | 187.21 | 53.44 | 2 | 219 | 36.77 | 23322.88 | 609.29 | 790.23 | 352.5 | 58.53 | 138834.67 | 0.17 | 0.64 | 2.93 | 8.35 | 0.5 | 10 | 797.6095 | 1134.9413 | 1028.6264 | 797609.5221 | 1134941.2595 | 4.3989e-06 | 2.3312
2 | 95 | CONCLUIDO | 2.0183 | 49.55 | 42.02 | 18.54 | 0.28 | 136 | 188.73 | 53.44 | 3 | 134 | 37.29 | 23510.33 | 563.21 | 790.18 | 243.5 | 58.53 | 84756.41 | 0.24 | 0.69 | 2.81 | 5.11 | 0.5 | 10 | 655.701 | 933.0156 | 845.616 | 655701.0033 | 933015.5945 | 4.9674e-06 | 2.0646
3 | 95 | CONCLUIDO | 2.1395 | 46.74 | 40.59 | 24.6 | 0.37 | 99 | 190.25 | 53.44 | 4 | 97 | 37.82 | 23698.48 | 541.83 | 790.18 | 195.9 | 58.53 | 61143.45 | 0.3 | 0.71 | 2.74 | 3.68 | 0.5 | 10 | 596.6482 | 848.9877 | 769.4594 | 596648.24 | 848987.7392 | 5.2657e-06 | 1.9475
4 | 95 | CONCLUIDO | 2.2189 | 45.07 | 39.73 | 30.96 | 0.46 | 77 | 191.78 | 53.44 | 5 | 75 | 38.35 | 23887.36 | 527.79 | 790.18 | 167.44 | 58.53 | 47024.12 | 0.35 | 0.73 | 2.71 | 2.83 | 0.5 | 10 | 561.8609 | 799.4878 | 724.5963 | 561860.8676 | 799487.7982 | 5.4611e-06 | 1.8779
5 | 95 | CONCLUIDO | 2.2724 | 44.01 | 39.19 | 37.33 | 0.55 | 63 | 193.32 | 53.44 | 6 | 61 | 38.89 | 24076.95 | 518.75 | 790.18 | 150.1 | 58.53 | 38424.49 | 0.39 | 0.74 | 2.66 | 2.29 | 0.5 | 10 | 540.2479 | 768.7341 | 696.7235 | 540247.9243 | 768734.127 | 5.5928e-06 | 1.8337
6 | 95 | CONCLUIDO | 2.3057 | 43.37 | 38.89 | 43.21 | 0.64 | 54 | 194.86 | 53.44 | 7 | 52 | 39.43 | 24267.28 | 511.98 | 790.21 | 139.41 | 58.53 | 33122.25 | 0.42 | 0.75 | 2.67 | 1.99 | 0.5 | 10 | 526.7156 | 749.4786 | 679.2717 | 526715.6037 | 749478.6033 | 5.6747e-06 | 1.8071
7 | 95 | CONCLUIDO | 2.3351 | 42.83 | 38.61 | 49.29 | 0.72 | 47 | 196.41 | 53.44 | 8 | 45 | 39.98 | 24458.36 | 506.48 | 790.17 | 129.99 | 58.53 | 28446.87 | 0.45 | 0.75 | 2.65 | 1.7 | 0.5 | 10 | 515.3335 | 733.2827 | 664.593 | 515333.5419 | 733282.7441 | 5.7471e-06 | 1.7846
8 | 95 | CONCLUIDO | 2.3599 | 42.38 | 38.38 | 56.17 | 0.81 | 41 | 197.97 | 53.44 | 9 | 39 | 40.53 | 24650.18 | 501.03 | 790.17 | 122.56 | 58.53 | 24761.74 | 0.48 | 0.76 | 2.64 | 1.48 | 0.5 | 10 | 505.4617 | 719.2358 | 651.8619 | 505461.6598 | 719235.7625 | 5.8081e-06 | 1.7658
9 | 95 | CONCLUIDO | 2.3758 | 42.09 | 38.25 | 62.02 | 0.89 | 37 | 199.53 | 53.44 | 10 | 35 | 41.1 | 24842.77 | 497.18 | 790.17 | 118.11 | 58.53 | 22560.38 | 0.5 | 0.76 | 2.64 | 1.34 | 0.5 | 10 | 499.0887 | 710.1674 | 643.643 | 499088.6658 | 710167.4481 | 5.8473e-06 | 1.7537
10 | 95 | CONCLUIDO | 2.3887 | 41.86 | 38.13 | 67.29 | 0.97 | 34 | 201.1 | 53.44 | 11 | 32 | 41.66 | 25036.12 | 493.3 | 790.16 | 114.3 | 58.53 | 20666.78 | 0.51 | 0.76 | 2.63 | 1.23 | 0.5 | 10 | 493.4432 | 702.1344 | 636.3625 | 493443.2367 | 702134.4067 | 5.879e-06 | 1.7442
11 | 95 | CONCLUIDO | 2.4016 | 41.64 | 38.02 | 73.58 | 1.05 | 31 | 202.67 | 53.44 | 12 | 29 | 42.24 | 25230.25 | 489.2 | 790.17 | 110.47 | 58.53 | 18766.67 | 0.53 | 0.76 | 2.62 | 1.11 | 0.5 | 10 | 487.7668 | 694.0572 | 629.0419 | 487766.793 | 694057.2335 | 5.9108e-06 | 1.735
12 | 95 | CONCLUIDO | 2.415 | 41.41 | 37.9 | 81.21 | 1.13 | 28 | 204.25 | 53.44 | 13 | 26 | 42.82 | 25425.3 | 486.46 | 790.16 | 106.46 | 58.53 | 16776.75 | 0.55 | 0.77 | 2.62 | 0.99 | 0.5 | 10 | 482.8534 | 687.0659 | 622.7055 | 482853.4431 | 687065.8883 | 5.9437e-06 | 1.7254
13 | 95 | CONCLUIDO | 2.4235 | 41.26 | 37.83 | 87.29 | 1.21 | 26 | 205.84 | 53.44 | 14 | 24 | 43.4 | 25621.03 | 482.3 | 790.17 | 104.14 | 58.53 | 15630.06 | 0.56 | 0.77 | 2.61 | 0.92 | 0.5 | 10 | 478.2871 | 680.5683 | 616.8165 | 478287.0641 | 680568.2579 | 5.9647e-06 | 1.7192
14 | 95 | CONCLUIDO | 2.4321 | 41.12 | 37.76 | 94.39 | 1.28 | 24 | 207.43 | 53.44 | 15 | 22 | 44 | 25817.56 | 480.24 | 790.17 | 101.67 | 58.53 | 14401.28 | 0.58 | 0.77 | 2.61 | 0.85 | 0.5 | 10 | 475.035 | 675.9408 | 612.6225 | 475035.0107 | 675940.8186 | 5.9858e-06 | 1.7133
15 | 95 | CONCLUIDO | 2.4373 | 41.03 | 37.7 | 98.36 | 1.36 | 23 | 209.03 | 53.44 | 16 | 21 | 44.6 | 26014.91 | 477.24 | 790.17 | 100.12 | 58.53 | 13633.66 | 0.58 | 0.77 | 2.61 | 0.8 | 0.5 | 10 | 471.9213 | 671.5102 | 608.607 | 471921.3018 | 671510.2337 | 5.9986e-06 | 1.7096
16 | 95 | CONCLUIDO | 2.4451 | 40.9 | 37.65 | 107.56 | 1.43 | 21 | 210.64 | 53.44 | 17 | 19 | 45.21 | 26213.09 | 473.39 | 790.17 | 98.09 | 58.53 | 12628.08 | 0.6 | 0.77 | 2.61 | 0.74 | 0.5 | 10 | 467.8449 | 665.7098 | 603.3499 | 467844.8708 | 665709.7642 | 6.0178e-06 | 1.7042
17 | 95 | CONCLUIDO | 2.45 | 40.82 | 37.6 | 112.81 | 1.51 | 20 | 212.25 | 53.44 | 18 | 18 | 45.82 | 26412.11 | 471.86 | 790.16 | 96.73 | 58.53 | 11953.68 | 0.61 | 0.77 | 2.6 | 0.7 | 0.5 | 10 | 465.7648 | 662.75 | 600.6674 | 465764.8167 | 662749.9961 | 6.0299e-06 | 1.7008
18 | 95 | CONCLUIDO | 2.4533 | 40.76 | 37.59 | 118.69 | 1.58 | 19 | 213.87 | 53.44 | 19 | 17 | 46.44 | 26611.98 | 469.73 | 790.17 | 96.04 | 58.53 | 11613.71 | 0.61 | 0.77 | 2.61 | 0.68 | 0.5 | 10 | 463.7917 | 659.9424 | 598.1227 | 463791.6871 | 659942.374 | 6.038e-06 | 1.6983
19 | 95 | CONCLUIDO | 2.4584 | 40.68 | 37.54 | 125.12 | 1.65 | 18 | 215.5 | 53.44 | 20 | 16 | 47.07 | 26812.71 | 467.16 | 790.2 | 94.3 | 58.53 | 10749.94 | 0.62 | 0.77 | 2.61 | 0.63 | 0.5 | 10 | 461.0548 | 656.0479 | 594.5931 | 461054.7693 | 656047.9357 | 6.0506e-06 | 1.695
20 | 95 | CONCLUIDO | 2.463 | 40.6 | 37.5 | 132.35 | 1.72 | 17 | 217.14 | 53.44 | 21 | 15 | 47.7 | 27014.3 | 464.66 | 790.17 | 93.32 | 58.53 | 10263.79 | 0.63 | 0.77 | 2.6 | 0.6 | 0.5 | 10 | 458.5027 | 652.4165 | 591.3019 | 458502.7166 | 652416.5475 | 6.0619e-06 | 1.6917
21 | 95 | CONCLUIDO | 2.4691 | 40.5 | 37.44 | 140.39 | 1.79 | 16 | 218.78 | 53.44 | 22 | 14 | 48.34 | 27216.79 | 459.64 | 790.18 | 91.31 | 58.53 | 9261.25 | 0.64 | 0.77 | 2.59 | 0.53 | 0.5 | 10 | 454.0692 | 646.108 | 585.5843 | 454069.2022 | 646107.9738 | 6.0769e-06 | 1.6875
22 | 95 | CONCLUIDO | 2.4682 | 40.51 | 37.45 | 140.44 | 1.85 | 16 | 220.43 | 53.44 | 23 | 14 | 48.99 | 27420.16 | 457.54 | 790.17 | 91.63 | 58.53 | 9424.19 | 0.64 | 0.77 | 2.6 | 0.55 | 0.5 | 10 | 452.9955 | 644.5802 | 584.1996 | 452995.5227 | 644580.2047 | 6.0747e-06 | 1.6879
23 | 95 | CONCLUIDO | 2.4727 | 40.44 | 37.41 | 149.66 | 1.92 | 15 | 222.08 | 53.44 | 24 | 13 | 49.65 | 27624.44 | 456.72 | 790.16 | 90.66 | 58.53 | 8943.88 | 0.65 | 0.78 | 2.59 | 0.51 | 0.5 | 10 | 451.5108 | 642.4676 | 582.2849 | 451510.8263 | 642467.588 | 6.0858e-06 | 1.685
24 | 95 | CONCLUIDO | 2.4775 | 40.36 | 37.37 | 160.17 | 1.99 | 14 | 223.75 | 53.44 | 25 | 12 | 50.31 | 27829.77 | 451.63 | 790.16 | 89.12 | 58.53 | 8178.53 | 0.66 | 0.78 | 2.59 | 0.47 | 0.5 | 10 | 447.3854 | 636.5974 | 576.9646 | 447385.3935 | 636597.3924 | 6.0976e-06 | 1.6817
25 | 95 | CONCLUIDO | 2.4778 | 40.36 | 37.37 | 160.15 | 2.05 | 14 | 225.42 | 53.44 | 26 | 12 | 50.98 | 28035.92 | 450.25 | 790.19 | 88.92 | 58.53 | 8078.63 | 0.66 | 0.78 | 2.59 | 0.47 | 0.5 | 10 | 446.4967 | 635.3328 | 575.8185 | 446496.6737 | 635332.8077 | 6.0983e-06 | 1.6817
26 | 95 | CONCLUIDO | 2.481 | 40.31 | 37.35 | 172.4 | 2.11 | 13 | 227.1 | 53.44 | 27 | 11 | 51.66 | 28243 | 446.38 | 790.17 | 88.38 | 58.53 | 7815.83 | 0.66 | 0.78 | 2.59 | 0.45 | 0.5 | 10 | 443.497 | 631.0645 | 571.95 | 443497.0114 | 631064.503 | 6.1062e-06 | 1.6796
27 | 95 | CONCLUIDO | 2.4815 | 40.3 | 37.35 | 172.37 | 2.18 | 13 | 228.79 | 53.44 | 28 | 11 | 52.35 | 28451.04 | 447.59 | 790.16 | 88.2 | 58.53 | 7723.71 | 0.66 | 0.78 | 2.59 | 0.44 | 0.5 | 10 | 444.1398 | 631.9791 | 572.7789 | 444139.7565 | 631979.0833 | 6.1074e-06 | 1.6792
28 | 95 | CONCLUIDO | 2.4866 | 40.22 | 37.3 | 186.5 | 2.24 | 12 | 230.48 | 53.44 | 29 | 10 | 53.05 | 28660.06 | 442.83 | 790.16 | 86.81 | 58.53 | 7033.34 | 0.67 | 0.78 | 2.59 | 0.4 | 0.5 | 10 | 440.1501 | 626.3021 | 567.6337 | 440150.1389 | 626302.1429 | 6.12e-06 | 1.6758
29 | 95 | CONCLUIDO | 2.4862 | 40.22 | 37.31 | 186.53 | 2.3 | 12 | 232.18 | 53.44 | 30 | 10 | 53.75 | 28870.05 | 442.78 | 790.16 | 87.05 | 58.53 | 7156.08 | 0.67 | 0.78 | 2.59 | 0.4 | 0.5 | 10 | 440.2291 | 626.4145 | 567.7355 | 440229.0885 | 626414.4827 | 6.119e-06 | 1.6758
30 | 95 | CONCLUIDO | 2.4854 | 40.23 | 37.32 | 186.6 | 2.36 | 12 | 233.89 | 53.44 | 31 | 10 | 54.46 | 29081.05 | 440.6 | 790.16 | 87.31 | 58.53 | 7284.54 | 0.67 | 0.78 | 2.59 | 0.42 | 0.5 | 10 | 439.0926 | 624.7973 | 566.2699 | 439092.569 | 624797.2967 | 6.117e-06 | 1.6763
31 | 95 | CONCLUIDO | 2.49 | 40.16 | 37.28 | 203.36 | 2.41 | 11 | 235.61 | 53.44 | 32 | 9 | 55.18 | 29293.06 | 436.22 | 790.16 | 86.09 | 58.53 | 6679.17 | 0.68 | 0.78 | 2.59 | 0.38 | 0.5 | 10 | 435.4779 | 619.6539 | 561.6082 | 435477.8857 | 619653.8611 | 6.1283e-06 | 1.6733
32 | 95 | CONCLUIDO | 2.4911 | 40.14 | 37.26 | 203.26 | 2.47 | 11 | 237.34 | 53.44 | 33 | 9 | 55.91 | 29506.09 | 435.82 | 790.16 | 85.4 | 58.53 | 6335.24 | 0.69 | 0.78 | 2.59 | 0.36 | 0.5 | 10 | 434.9615 | 618.9191 | 560.9423 | 434961.514 | 618919.1012 | 6.131e-06 | 1.6725
33 | 95 | CONCLUIDO | 2.49 | 40.16 | 37.28 | 203.36 | 2.53 | 11 | 239.08 | 53.44 | 34 | 8 | 56.64 | 29720.17 | 433.03 | 790.16 | 86.07 | 58.53 | 6670.84 | 0.68 | 0.78 | 2.59 | 0.38 | 0.5 | 10 | 433.553 | 616.9149 | 559.1259 | 433553.0301 | 616914.9293 | 6.1283e-06 | 1.6733
34 | 95 | CONCLUIDO | 2.4957 | 40.07 | 37.23 | 223.37 | 2.58 | 10 | 240.82 | 53.44 | 35 | 6 | 57.39 | 29935.43 | 432.19 | 790.17 | 84.17 | 58.53 | 5723.47 | 0.7 | 0.78 | 2.59 | 0.33 | 0.5 | 10 | 431.8552 | 614.4991 | 556.9363 | 431855.2466 | 614499.105 | 6.1424e-06 | 1.6696
35 | 95 | CONCLUIDO | 2.4952 | 40.08 | 37.24 | 223.42 | 2.64 | 10 | 242.57 | 53.44 | 36 | 4 | 58.14 | 30151.65 | 433.28 | 790.17 | 84.31 | 58.53 | 5795.83 | 0.69 | 0.78 | 2.59 | 0.33 | 0.5 | 10 | 432.6398 | 615.6155 | 557.9482 | 432639.8497 | 615615.5391 | 6.1411e-06 | 1.67
36 | 95 | CONCLUIDO | 2.4946 | 40.09 | 37.24 | 223.47 | 2.69 | 10 | 244.34 | 53.44 | 37 | 3 | 58.9 | 30368.96 | 430.56 | 790.17 | 84.58 | 58.53 | 5926.32 | 0.69 | 0.78 | 2.6 | 0.34 | 0.5 | 10 | 431.1055 | 613.4323 | 555.9694 | 431105.4921 | 613432.258 | 6.1397e-06 | 1.6704
37 | 95 | CONCLUIDO | 2.4949 | 40.08 | 37.24 | 223.45 | 2.75 | 10 | 246.11 | 53.44 | 38 | 1 | 59.67 | 30587.38 | 432.14 | 790.23 | 84.2 | 58.53 | 5737.63 | 0.7 | 0.78 | 2.6 | 0.34 | 0.5 | 10 | 432.0031 | 614.7095 | 557.1271 | 432003.1303 | 614709.5329 | 6.1404e-06 | 1.67
38 | 95 | CONCLUIDO | 2.4948 | 40.08 | 37.24 | 223.45 | 2.8 | 10 | 247.89 | 53.44 | 39 | 1 | 60.45 | 30806.92 | 434.59 | 790.18 | 84.47 | 58.53 | 5875.78 | 0.69 | 0.78 | 2.6 | 0.34 | 0.5 | 10 | 433.4952 | 616.8326 | 559.0513 | 433495.2015 | 616832.6435 | 6.1402e-06 | 1.67
39 | 95 | CONCLUIDO | 2.4945 | 40.09 | 37.25 | 223.49 | 2.85 | 10 | 249.68 | 53.44 | 40 | 0 | 61.24 | 31027.6 | 437.28 | 790.17 | 84.41 | 58.53 | 5844.91 | 0.69 | 0.78 | 2.6 | 0.35 | 0.5 | 10 | 435.2108 | 619.2738 | 561.2637 | 435210.7748 | 619273.7814 | 6.1394e-06 | 1.6704

## RESULTADOS_9
Unnamed: 0 | Volume de calda [L] | STATUS | Capacidade operacional [ha/h] | Tempo de missao [h] | Tempo util [h] | Tempo por voo [min] | Autonomia Projetada [h] | N° Voos | MTOW [kg] | Massa Estrutura [kg] | Combustível [kg] | Abastecimentos | Massa gerador | Potência gerador [W] | Combustível consumido [L] | Calda cons [L] | Distância percorrida [km] | Distância Pulverizando [km] | RTL ACUMULADO[m] | EOC [km/km] | EOC [h/h] | Tempo de manobra [h] | Tempo rtl_rtw [h] | V pulv [m/s] | V desloc [m/s] | Preço Total por ha Simples [R$/ha] | Preço Total por ha Presumido [R$/ha] | Preço Total por ha Real [R$/ha] | Preço Total Simples [R$] | Preço Total Presumido [R$] | Prod CAPEX [ha/R$] | Dias Trabalhados
0 | 55 | CONCLUIDO | 1.6087 | 62.16 | 51.24 | 8.31 | 0.15 | 370 | 116.05 | 43.4 | 1 | 368 | 16.65 | 14546.17 | 508.78 | 790.33 | 551.33 | 58.53 | 237502.06 | 0.11 | 0.57 | 3.21 | 14.33 | 0.5 | 10 | 764.9825 | 1088.5153 | 986.5494 | 764982.4538 | 1088515.2765 | 4.9359e-06 | 2.59
1 | 55 | CONCLUIDO | 2.0692 | 48.33 | 42.61 | 16.82 | 0.3 | 152 | 117.34 | 43.4 | 2 | 150 | 16.94 | 14705.49 | 418.04 | 790.2 | 263.62 | 58.53 | 94737.72 | 0.22 | 0.68 | 2.83 | 5.71 | 0.5 | 10 | 494.7304 | 703.9659 | 638.0224 | 494730.3611 | 703965.8925 | 6.3488e-06 | 2.0137
2 | 55 | CONCLUIDO | 2.2331 | 44.78 | 40.43 | 25.53 | 0.45 | 95 | 118.63 | 43.4 | 3 | 93 | 17.23 | 14865.24 | 391.68 | 790.17 | 190.95 | 58.53 | 58686.39 | 0.31 | 0.72 | 2.73 | 3.52 | 0.5 | 10 | 432.6371 | 615.6116 | 557.9446 | 432637.0851 | 615611.6053 | 6.8517e-06 | 1.8658
3 | 55 | CONCLUIDO | 2.3176 | 43.15 | 39.42 | 34.27 | 0.59 | 69 | 119.93 | 43.4 | 4 | 67 | 17.53 | 15025.44 | 376.96 | 790.17 | 157.07 | 58.53 | 41880.46 | 0.37 | 0.74 | 2.69 | 2.51 | 0.5 | 10 | 403.7813 | 574.552 | 520.7312 | 403781.3491 | 574551.9583 | 7.1109e-06 | 1.7979
4 | 55 | CONCLUIDO | 2.3677 | 42.24 | 38.86 | 43.18 | 0.73 | 54 | 121.23 | 43.4 | 5 | 52 | 17.83 | 15186.08 | 367.28 | 790.18 | 138.98 | 58.53 | 32910.25 | 0.42 | 0.75 | 2.65 | 1.96 | 0.5 | 10 | 387.1767 | 550.9247 | 499.3173 | 387176.7124 | 550924.7488 | 7.2646e-06 | 1.76
5 | 55 | CONCLUIDO | 2.4025 | 41.62 | 38.49 | 52.48 | 0.86 | 44 | 122.54 | 43.4 | 6 | 42 | 18.14 | 15347.16 | 358.32 | 790.17 | 126.25 | 58.53 | 26592.35 | 0.46 | 0.75 | 2.64 | 1.59 | 0.5 | 10 | 374.713 | 533.1897 | 483.2436 | 374712.9643 | 533189.7273 | 7.3714e-06 | 1.7342
6 | 55 | CONCLUIDO | 2.422 | 41.29 | 38.3 | 60.47 | 1 | 38 | 123.85 | 43.4 | 7 | 36 | 18.45 | 15508.69 | 352.62 | 790.19 | 119.77 | 58.53 | 23384.11 | 0.49 | 0.76 | 2.64 | 1.39 | 0.5 | 10 | 367.5271 | 522.9647 | 473.9764 | 367527.0726 | 522964.7178 | 7.4312e-06 | 1.7204
7 | 55 | CONCLUIDO | 2.4448 | 40.9 | 38.05 | 71.35 | 1.13 | 32 | 125.16 | 43.4 | 8 | 30 | 18.76 | 15670.68 | 344.51 | 790.17 | 111.78 | 58.53 | 19417.99 | 0.52 | 0.76 | 2.62 | 1.15 | 0.5 | 10 | 358.2839 | 509.8123 | 462.056 | 358283.8662 | 509812.2967 | 7.5012e-06 | 1.7042
8 | 55 | CONCLUIDO | 2.4606 | 40.64 | 37.89 | 81.19 | 1.26 | 28 | 126.48 | 43.4 | 9 | 26 | 19.08 | 15833.12 | 338.17 | 790.19 | 106.2 | 58.53 | 16647.65 | 0.55 | 0.77 | 2.62 | 0.98 | 0.5 | 10 | 351.5862 | 500.282 | 453.4185 | 351586.2314 | 500282.0418 | 7.5497e-06 | 1.6933
9 | 55 | CONCLUIDO | 2.4707 | 40.47 | 37.79 | 90.7 | 1.38 | 25 | 127.8 | 43.4 | 10 | 23 | 19.4 | 15996.02 | 332.11 | 790.16 | 103.11 | 58.53 | 15119.41 | 0.57 | 0.77 | 2.61 | 0.89 | 0.5 | 10 | 346.1344 | 492.5245 | 446.3876 | 346134.4043 | 492524.4821 | 7.5807e-06 | 1.6863
10 | 55 | CONCLUIDO | 2.4777 | 40.36 | 37.73 | 98.42 | 1.5 | 23 | 129.13 | 43.4 | 11 | 21 | 19.73 | 16159.39 | 326.34 | 790.18 | 100.88 | 58.53 | 14013.41 | 0.58 | 0.77 | 2.61 | 0.82 | 0.5 | 10 | 341.4638 | 485.8785 | 440.3642 | 341463.7926 | 485878.5358 | 7.6021e-06 | 1.6817
11 | 55 | CONCLUIDO | 2.4854 | 40.23 | 37.65 | 107.57 | 1.63 | 21 | 130.45 | 43.4 | 12 | 19 | 20.05 | 16323.22 | 319.45 | 790.16 | 98.18 | 58.53 | 12673.51 | 0.6 | 0.77 | 2.61 | 0.75 | 0.5 | 10 | 335.9778 | 478.0724 | 433.2893 | 335977.8186 | 478072.3876 | 7.6258e-06 | 1.6763
12 | 55 | CONCLUIDO | 2.4925 | 40.12 | 37.58 | 118.68 | 1.74 | 19 | 131.79 | 43.4 | 13 | 16 | 20.39 | 16487.53 | 311 | 790.16 | 95.99 | 58.53 | 11587.25 | 0.61 | 0.77 | 2.61 | 0.68 | 0.5 | 10 | 329.7016 | 469.1418 | 425.1953 | 329701.5981 | 469141.775 | 7.6476e-06 | 1.6717
13 | 55 | CONCLUIDO | 2.5006 | 39.99 | 37.5 | 132.35 | 1.86 | 17 | 133.12 | 43.4 | 14 | 11 | 20.72 | 16652.31 | 308.3 | 790.17 | 93.29 | 58.53 | 10246.88 | 0.63 | 0.77 | 2.6 | 0.6 | 0.5 | 10 | 326.7522 | 464.945 | 421.3916 | 326752.236 | 464945.0439 | 7.6724e-06 | 1.6663
14 | 55 | CONCLUIDO | 2.5034 | 39.95 | 37.48 | 140.55 | 1.97 | 16 | 134.46 | 43.4 | 15 | 7 | 21.06 | 16817.7 | 302.8 | 790.16 | 92.18 | 58.53 | 9699.9 | 0.63 | 0.77 | 2.61 | 0.58 | 0.5 | 10 | 323.0235 | 459.6393 | 416.5829 | 323023.5081 | 459639.3309 | 7.681e-06 | 1.6646
15 | 55 | CONCLUIDO | 2.5038 | 39.94 | 37.47 | 140.52 | 2.08 | 16 | 135.81 | 43.4 | 16 | 2 | 21.41 | 16983.46 | 304.75 | 790.16 | 91.83 | 58.53 | 9524.36 | 0.64 | 0.77 | 2.61 | 0.57 | 0.5 | 10 | 324.1079 | 461.1823 | 417.9814 | 324107.8703 | 461182.3007 | 7.6822e-06 | 1.6642
16 | 55 | CONCLUIDO | 2.504 | 39.94 | 37.47 | 140.51 | 2.19 | 16 | 137.15 | 43.4 | 17 | 0 | 21.75 | 17149.71 | 306.35 | 790.16 | 91.65 | 58.53 | 9432.1 | 0.64 | 0.77 | 2.62 | 0.57 | 0.5 | 10 | 325.0435 | 462.5136 | 419.1879 | 325043.4602 | 462513.5782 | 7.6828e-06 | 1.6642

## resultados
Unnamed: 0 | Volume de calda [L] | STATUS | Capacidade operacional [ha/h] | Tempo de missao [h] | Tempo util [h] | Tempo por voo [min] | Autonomia Projetada [h] | N° Voos | MTOW [kg] | Massa Estrutura [kg] | Combustível [kg] | Abastecimentos | Massa gerador | Potência gerador [W] | Combustível consumido [L] | Calda cons [L] | Distância percorrida [km] | Distância Pulverizando [km] | RTL ACUMULADO[m] | EOC [km/km] | EOC [h/h] | Tempo de manobra [h] | Tempo rtl_rtw [h] | V pulv [m/s] | V desloc [m/s]
0 | 100 | CONCLUIDO | 1.1166 | 89.55 | 62.3 | 5.88 | 0.09 | 636 | 194.77 | 54.38 | 1 | 634 | 39.4 | 24256.19 | 869.43 | 790.48 | 923.04 | 58.53 | 422031.01 | 0.06 | 0.47 | 3.66 | 25.39 | 0.5 | 10
1 | 100 | CONCLUIDO | 1.7522 | 57.07 | 45.61 | 11.9 | 0.18 | 230 | 196.32 | 54.38 | 2 | 228 | 39.95 | 24447.22 | 633.5 | 790.25 | 363.71 | 58.53 | 144395.26 | 0.16 | 0.64 | 2.96 | 8.71 | 0.5 | 10
2 | 100 | CONCLUIDO | 1.9925 | 50.19 | 42.19 | 17.95 | 0.27 | 141 | 197.88 | 54.38 | 3 | 139 | 40.5 | 24639 | 583.77 | 790.27 | 249.12 | 58.53 | 87545.59 | 0.23 | 0.69 | 2.82 | 5.28 | 0.5 | 10
3 | 100 | CONCLUIDO | 2.1199 | 47.17 | 40.69 | 23.93 | 0.36 | 102 | 199.44 | 54.38 | 4 | 100 | 41.06 | 24831.54 | 560.64 | 790.2 | 199.79 | 58.53 | 63073.74 | 0.29 | 0.71 | 2.74 | 3.79 | 0.5 | 10
4 | 100 | CONCLUIDO | 2.1997 | 45.46 | 39.83 | 29.87 | 0.44 | 80 | 201.01 | 54.38 | 5 | 78 | 41.63 | 25024.84 | 546.92 | 790.22 | 171.13 | 58.53 | 48853.5 | 0.34 | 0.73 | 2.7 | 2.93 | 0.5 | 10
5 | 100 | CONCLUIDO | 2.2509 | 44.43 | 39.34 | 35.77 | 0.53 | 66 | 202.58 | 54.38 | 6 | 64 | 42.2 | 25218.93 | 538.01 | 790.19 | 154.63 | 58.53 | 40675.81 | 0.38 | 0.74 | 2.68 | 2.44 | 0.5 | 10
6 | 100 | CONCLUIDO | 2.29 | 43.67 | 38.97 | 41.76 | 0.61 | 56 | 204.16 | 54.38 | 7 | 54 | 42.78 | 25413.94 | 531.09 | 790.2 | 142.36 | 58.53 | 34591.04 | 0.41 | 0.74 | 2.67 | 2.07 | 0.5 | 10
7 | 100 | CONCLUIDO | 2.3239 | 43.03 | 38.65 | 48.31 | 0.69 | 48 | 205.75 | 54.38 | 8 | 46 | 43.37 | 25609.61 | 524.6 | 790.16 | 131.6 | 58.53 | 29246.53 | 0.44 | 0.75 | 2.65 | 1.75 | 0.5 | 10
8 | 100 | CONCLUIDO | 2.3443 | 42.66 | 38.47 | 53.68 | 0.77 | 43 | 207.34 | 54.38 | 9 | 41 | 43.96 | 25806.1 | 519.79 | 790.18 | 125.63 | 58.53 | 26289.87 | 0.47 | 0.75 | 2.64 | 1.56 | 0.5 | 10
9 | 100 | CONCLUIDO | 2.3661 | 42.26 | 38.27 | 60.42 | 0.85 | 38 | 208.94 | 54.38 | 10 | 36 | 44.56 | 26003.41 | 515.46 | 790.17 | 118.96 | 58.53 | 22979.08 | 0.49 | 0.76 | 2.63 | 1.37 | 0.5 | 10
10 | 100 | CONCLUIDO | 2.378 | 42.05 | 38.17 | 65.44 | 0.93 | 35 | 210.55 | 54.38 | 11 | 33 | 45.17 | 26201.54 | 512.18 | 790.17 | 115.51 | 58.53 | 21268.37 | 0.51 | 0.76 | 2.64 | 1.27 | 0.5 | 10
11 | 100 | CONCLUIDO | 2.3918 | 41.81 | 38.05 | 71.34 | 1 | 32 | 212.16 | 54.38 | 12 | 30 | 45.78 | 26400.51 | 508.51 | 790.18 | 111.75 | 58.53 | 19405.22 | 0.52 | 0.76 | 2.62 | 1.15 | 0.5 | 10
12 | 100 | CONCLUIDO | 2.4033 | 41.61 | 37.96 | 78.55 | 1.08 | 29 | 213.78 | 54.38 | 13 | 27 | 46.4 | 26600.32 | 505.32 | 790.16 | 108.55 | 58.53 | 17818.85 | 0.54 | 0.76 | 2.63 | 1.06 | 0.5 | 10
13 | 100 | CONCLUIDO | 2.4126 | 41.45 | 37.88 | 84.18 | 1.15 | 27 | 215.41 | 54.38 | 14 | 25 | 47.03 | 26801 | 503.03 | 790.17 | 105.93 | 58.53 | 16520.67 | 0.55 | 0.77 | 2.62 | 0.98 | 0.5 | 10
14 | 100 | CONCLUIDO | 2.4216 | 41.3 | 37.81 | 90.74 | 1.23 | 25 | 217.04 | 54.38 | 15 | 23 | 47.66 | 27002.55 | 499.8 | 790.18 | 103.29 | 58.53 | 15207.34 | 0.57 | 0.77 | 2.62 | 0.9 | 0.5 | 10
15 | 100 | CONCLUIDO | 2.4264 | 41.21 | 37.76 | 94.41 | 1.3 | 24 | 218.68 | 54.38 | 16 | 22 | 48.31 | 27204.98 | 495.76 | 790.16 | 102.13 | 58.53 | 14634.68 | 0.57 | 0.77 | 2.61 | 0.86 | 0.5 | 10
16 | 100 | CONCLUIDO | 2.4356 | 41.06 | 37.69 | 102.78 | 1.37 | 22 | 220.33 | 54.38 | 17 | 20 | 48.95 | 27408.3 | 494.26 | 790.16 | 99.43 | 58.53 | 13291.98 | 0.59 | 0.77 | 2.61 | 0.78 | 0.5 | 10
17 | 100 | CONCLUIDO | 2.4396 | 40.99 | 37.66 | 107.59 | 1.44 | 21 | 221.99 | 54.38 | 18 | 19 | 49.61 | 27612.53 | 492.56 | 790.18 | 98.56 | 58.53 | 12861.44 | 0.59 | 0.77 | 2.61 | 0.75 | 0.5 | 10
18 | 100 | CONCLUIDO | 2.4451 | 40.9 | 37.6 | 112.81 | 1.51 | 20 | 223.65 | 54.38 | 19 | 18 | 50.27 | 27817.81 | 489.77 | 790.21 | 96.67 | 58.53 | 11925.06 | 0.61 | 0.77 | 2.61 | 0.7 | 0.5 | 10
19 | 100 | CONCLUIDO | 2.4494 | 40.83 | 37.57 | 118.64 | 1.58 | 19 | 225.32 | 54.38 | 20 | 17 | 50.95 | 28023.89 | 487.07 | 790.16 | 95.63 | 58.53 | 11410.51 | 0.61 | 0.77 | 2.6 | 0.67 | 0.5 | 10
20 | 100 | CONCLUIDO | 2.4546 | 40.74 | 37.52 | 125.08 | 1.64 | 18 | 227 | 54.38 | 21 | 16 | 51.62 | 28230.92 | 485.82 | 790.16 | 94.03 | 58.53 | 10611.53 | 0.62 | 0.77 | 2.6 | 0.62 | 0.5 | 10
21 | 100 | CONCLUIDO | 2.4591 | 40.66 | 37.49 | 132.31 | 1.71 | 17 | 228.69 | 54.38 | 22 | 15 | 52.31 | 28438.91 | 482.42 | 790.16 | 92.96 | 58.53 | 10083 | 0.63 | 0.77 | 2.6 | 0.58 | 0.5 | 10
22 | 100 | CONCLUIDO | 2.4638 | 40.59 | 37.45 | 140.43 | 1.77 | 16 | 230.38 | 54.38 | 23 | 14 | 53 | 28647.87 | 478.31 | 790.17 | 91.6 | 58.53 | 9407.04 | 0.64 | 0.77 | 2.6 | 0.55 | 0.5 | 10
23 | 100 | CONCLUIDO | 2.4645 | 40.58 | 37.44 | 140.39 | 1.84 | 16 | 232.08 | 54.38 | 24 | 14 | 53.71 | 28857.81 | 476.32 | 790.16 | 91.41 | 58.53 | 9315.84 | 0.64 | 0.77 | 2.59 | 0.54 | 0.5 | 10
24 | 100 | CONCLUIDO | 2.4681 | 40.52 | 37.42 | 149.67 | 1.9 | 15 | 233.79 | 54.38 | 25 | 13 | 54.42 | 29068.74 | 476.03 | 790.16 | 90.71 | 58.53 | 8967.23 | 0.65 | 0.78 | 2.59 | 0.51 | 0.5 | 10
25 | 100 | CONCLUIDO | 2.4724 | 40.45 | 37.39 | 160.22 | 1.96 | 14 | 235.51 | 54.38 | 26 | 12 | 55.14 | 29280.69 | 471.19 | 790.16 | 89.59 | 58.53 | 8412 | 0.65 | 0.78 | 2.59 | 0.48 | 0.5 | 10
26 | 100 | CONCLUIDO | 2.4728 | 40.44 | 37.38 | 160.2 | 2.02 | 14 | 237.24 | 54.38 | 27 | 12 | 55.86 | 29493.67 | 471.57 | 790.17 | 89.3 | 58.53 | 8267.95 | 0.66 | 0.78 | 2.59 | 0.48 | 0.5 | 10
27 | 100 | CONCLUIDO | 2.4775 | 40.36 | 37.34 | 172.34 | 2.08 | 13 | 238.97 | 54.38 | 28 | 11 | 56.6 | 29707.68 | 467.09 | 790.16 | 87.97 | 58.53 | 7610 | 0.67 | 0.78 | 2.59 | 0.44 | 0.5 | 10
28 | 100 | CONCLUIDO | 2.477 | 40.37 | 37.35 | 172.38 | 2.14 | 13 | 240.72 | 54.38 | 29 | 11 | 57.34 | 29922.88 | 469.5 | 790.17 | 88.31 | 58.53 | 7780.86 | 0.66 | 0.78 | 2.59 | 0.45 | 0.5 | 10
29 | 100 | CONCLUIDO | 2.4771 | 40.37 | 37.35 | 172.37 | 2.2 | 13 | 242.47 | 54.38 | 30 | 11 | 58.1 | 30139.04 | 463.05 | 790.16 | 88.11 | 58.53 | 7681 | 0.66 | 0.78 | 2.6 | 0.45 | 0.5 | 10
30 | 100 | CONCLUIDO | 2.4823 | 40.28 | 37.3 | 186.51 | 2.26 | 12 | 244.23 | 54.38 | 31 | 10 | 58.86 | 30356.28 | 462.98 | 790.17 | 86.52 | 58.53 | 6889.98 | 0.68 | 0.78 | 2.59 | 0.4 | 0.5 | 10
31 | 100 | CONCLUIDO | 2.482 | 40.29 | 37.31 | 186.54 | 2.31 | 12 | 246 | 54.38 | 32 | 10 | 59.63 | 30574.64 | 462.32 | 790.17 | 86.76 | 58.53 | 7008.76 | 0.67 | 0.78 | 2.59 | 0.4 | 0.5 | 10
32 | 100 | CONCLUIDO | 2.4867 | 40.21 | 37.27 | 203.29 | 2.37 | 11 | 247.78 | 54.38 | 33 | 9 | 60.41 | 30794.11 | 458.61 | 790.17 | 85.42 | 58.53 | 6346.11 | 0.69 | 0.78 | 2.6 | 0.37 | 0.5 | 10
33 | 100 | CONCLUIDO | 2.487 | 40.21 | 37.26 | 203.26 | 2.42 | 11 | 249.57 | 54.38 | 34 | 9 | 61.2 | 31014.73 | 457.27 | 790.16 | 85.43 | 58.53 | 6350.17 | 0.69 | 0.78 | 2.59 | 0.36 | 0.5 | 10
34 | 100 | CONCLUIDO | 2.4861 | 40.22 | 37.28 | 203.34 | 2.48 | 11 | 251.37 | 54.38 | 35 | 9 | 61.99 | 31236.5 | 454.89 | 790.16 | 85.95 | 58.53 | 6607.88 | 0.68 | 0.78 | 2.59 | 0.38 | 0.5 | 10
35 | 100 | CONCLUIDO | 2.4912 | 40.14 | 37.24 | 223.42 | 2.53 | 10 | 253.18 | 54.38 | 36 | 8 | 62.8 | 31459.45 | 452.83 | 790.17 | 84.41 | 58.53 | 5843.7 | 0.69 | 0.78 | 2.59 | 0.33 | 0.5 | 10
36 | 100 | CONCLUIDO | 2.4911 | 40.14 | 37.24 | 223.42 | 2.58 | 10 | 255 | 54.38 | 37 | 8 | 63.62 | 31683.59 | 452.39 | 790.17 | 84.46 | 58.53 | 5871.05 | 0.69 | 0.78 | 2.59 | 0.33 | 0.5 | 10
37 | 100 | CONCLUIDO | 2.4915 | 40.14 | 37.23 | 223.38 | 2.63 | 10 | 256.82 | 54.38 | 38 | 8 | 64.45 | 31909.08 | 448.01 | 790.17 | 84.35 | 58.53 | 5811.36 | 0.69 | 0.78 | 2.59 | 0.33 | 0.5 | 10
38 | 100 | CONCLUIDO | 2.4907 | 40.15 | 37.24 | 223.46 | 2.68 | 10 | 258.66 | 54.38 | 39 | 5 | 65.28 | 32135.68 | 446.66 | 790.16 | 84.59 | 58.53 | 5934.53 | 0.69 | 0.78 | 2.59 | 0.34 | 0.5 | 10
39 | 100 | CONCLUIDO | 2.4907 | 40.15 | 37.24 | 223.47 | 2.73 | 10 | 260.51 | 54.38 | 40 | 4 | 66.13 | 32363.54 | 448.1 | 790.21 | 84.58 | 58.53 | 5926.74 | 0.69 | 0.78 | 2.59 | 0.34 | 0.5 | 10
0 | 40 | CONCLUIDO | 1.8012 | 55.52 | 48.08 | 9.91 | 0.2 | 291 | 89.87 | 37.55 | 1 | 289 | 11.32 | 11317.98 | 400.48 | 790.33 | 446.16 | 58.53 | 185314.17 | 0.13 | 0.6 | 3.07 | 11.17 | 0.5 | 10
1 | 40 | CONCLUIDO | 2.1858 | 45.75 | 41.49 | 20.24 | 0.39 | 123 | 91.1 | 37.55 | 2 | 121 | 11.54 | 11468.97 | 338.62 | 790.23 | 225.81 | 58.53 | 75979.53 | 0.26 | 0.7 | 2.79 | 4.58 | 0.5 | 10
2 | 40 | CONCLUIDO | 2.3136 | 43.22 | 39.81 | 30.62 | 0.57 | 78 | 92.32 | 37.55 | 3 | 76 | 11.77 | 11620.34 | 318.3 | 790.19 | 169.75 | 58.53 | 48174.88 | 0.34 | 0.73 | 2.72 | 2.91 | 0.5 | 10
3 | 40 | CONCLUIDO | 2.3818 | 41.99 | 38.99 | 41.77 | 0.75 | 56 | 93.55 | 37.55 | 4 | 54 | 12 | 11772.07 | 305.5 | 790.17 | 142.64 | 58.53 | 34730.33 | 0.41 | 0.74 | 2.67 | 2.08 | 0.5 | 10
4 | 40 | CONCLUIDO | 2.4221 | 41.29 | 38.52 | 52.52 | 0.93 | 44 | 94.79 | 37.55 | 5 | 42 | 12.23 | 11924.18 | 294.64 | 790.18 | 126.98 | 58.53 | 26958.17 | 0.46 | 0.75 | 2.65 | 1.61 | 0.5 | 10
5 | 40 | CONCLUIDO | 2.454 | 40.75 | 38.15 | 65.4 | 1.1 | 35 | 96.02 | 37.55 | 6 | 33 | 12.47 | 12076.67 | 283.83 | 790.17 | 115.1 | 58.53 | 21064.77 | 0.51 | 0.76 | 2.62 | 1.25 | 0.5 | 10
6 | 40 | CONCLUIDO | 2.4682 | 40.52 | 38.01 | 76.02 | 1.27 | 30 | 97.26 | 37.55 | 7 | 28 | 12.71 | 12229.54 | 276.51 | 790.16 | 110.29 | 58.53 | 18685.39 | 0.53 | 0.76 | 2.62 | 1.11 | 0.5 | 10
7 | 40 | CONCLUIDO | 2.4865 | 40.22 | 37.81 | 90.73 | 1.43 | 25 | 98.5 | 37.55 | 8 | 22 | 12.95 | 12382.79 | 266.43 | 790.18 | 103.3 | 58.53 | 15213.25 | 0.57 | 0.77 | 2.62 | 0.9 | 0.5 | 10
8 | 40 | CONCLUIDO | 2.4938 | 40.1 | 37.72 | 98.41 | 1.59 | 23 | 99.75 | 37.55 | 9 | 12 | 13.2 | 12536.43 | 260.61 | 790.17 | 100.4 | 58.53 | 13772.21 | 0.58 | 0.77 | 2.62 | 0.82 | 0.5 | 10
9 | 40 | CONCLUIDO | 2.5005 | 39.99 | 37.65 | 107.58 | 1.74 | 21 | 101 | 37.55 | 10 | 2 | 13.45 | 12690.46 | 257.13 | 790.17 | 97.75 | 58.53 | 12457.5 | 0.6 | 0.77 | 2.63 | 0.75 | 0.5 | 10
10 | 40 | CONCLUIDO | 2.4999 | 40 | 37.66 | 107.61 | 1.89 | 21 | 102.25 | 37.55 | 11 | 0 | 13.7 | 12844.88 | 260.16 | 790.17 | 97.85 | 58.53 | 12509.88 | 0.6 | 0.77 | 2.63 | 0.76 | 0.5 | 10
0 | 30 | CONCLUIDO | 1.9491 | 51.3 | 45.81 | 11.7 | 0.24 | 235 | 71.52 | 32.27 | 1 | 233 | 8.25 | 9054.6 | 323.92 | 790.27 | 370.61 | 58.53 | 147817.28 | 0.16 | 0.63 | 2.96 | 8.9 | 0.5 | 10
1 | 30 | CONCLUIDO | 2.2665 | 44.12 | 40.69 | 23.93 | 0.48 | 102 | 72.7 | 32.27 | 2 | 100 | 8.43 | 9200.25 | 278.88 | 790.18 | 199.39 | 58.53 | 62875.73 | 0.29 | 0.71 | 2.75 | 3.79 | 0.5 | 10
2 | 30 | CONCLUIDO | 2.3741 | 42.12 | 39.28 | 36.83 | 0.71 | 64 | 73.88 | 32.27 | 3 | 62 | 8.61 | 9346.23 | 261.29 | 790.2 | 152.96 | 58.53 | 39846.58 | 0.38 | 0.74 | 2.67 | 2.38 | 0.5 | 10
3 | 30 | CONCLUIDO | 2.4347 | 41.07 | 38.53 | 51.37 | 0.93 | 45 | 75.07 | 32.27 | 4 | 43 | 8.8 | 9492.55 | 245.6 | 790.17 | 127.42 | 58.53 | 27171.46 | 0.46 | 0.75 | 2.65 | 1.63 | 0.5 | 10
4 | 30 | CONCLUIDO | 2.4665 | 40.54 | 38.16 | 65.41 | 1.15 | 35 | 76.26 | 32.27 | 5 | 33 | 8.99 | 9639.2 | 234.24 | 790.17 | 114.95 | 58.53 | 20991.11 | 0.51 | 0.76 | 2.63 | 1.25 | 0.5 | 10
5 | 30 | CONCLUIDO | 2.4845 | 40.25 | 37.95 | 78.53 | 1.36 | 29 | 77.45 | 32.27 | 6 | 14 | 9.18 | 9786.19 | 223.11 | 790.16 | 108.18 | 58.53 | 17633.72 | 0.54 | 0.76 | 2.63 | 1.05 | 0.5 | 10
6 | 30 | CONCLUIDO | 2.4867 | 40.21 | 37.93 | 81.29 | 1.56 | 28 | 78.65 | 32.27 | 7 | 0 | 9.38 | 9933.52 | 224.78 | 790.17 | 106.9 | 58.53 | 17000.22 | 0.55 | 0.76 | 2.64 | 1.03 | 0.5 | 10
0 | 15 | CONCLUIDO | 2.2138 | 45.17 | 41.97 | 18.65 | 0.43 | 135 | 39.78 | 19.54 | 1 | 133 | 4.24 | 5140 | 185.67 | 790.23 | 242.4 | 58.53 | 84214.29 | 0.24 | 0.69 | 2.79 | 5.07 | 0.5 | 10
1 | 15 | CONCLUIDO | 2.413 | 41.44 | 39.09 | 39.75 | 0.84 | 59 | 40.89 | 19.54 | 2 | 35 | 4.35 | 5277.26 | 155.88 | 790.25 | 145.28 | 58.53 | 36036.12 | 0.4 | 0.74 | 2.7 | 2.18 | 0.5 | 10
2 | 15 | CONCLUIDO | 2.4258 | 41.22 | 38.92 | 43.25 | 1.22 | 54 | 42.01 | 19.54 | 3 | 0 | 4.46 | 5414.79 | 156.35 | 790.19 | 138.91 | 58.53 | 32873.56 | 0.42 | 0.75 | 2.72 | 2.02 | 0.5 | 10
0 | 70 | CONCLUIDO | 1.4328 | 69.79 | 54.53 | 7.26 | 0.12 | 451 | 141.81 | 47.83 | 1 | 449 | 22.98 | 17723.39 | 619.08 | 790.25 | 662.52 | 58.53 | 292694.08 | 0.09 | 0.53 | 3.33 | 17.62 | 0.5 | 10
1 | 70 | CONCLUIDO | 1.9623 | 50.96 | 43.59 | 14.69 | 0.25 | 178 | 143.17 | 47.83 | 2 | 176 | 23.34 | 17891.86 | 490.58 | 790.21 | 297.3 | 58.53 | 111449.22 | 0.2 | 0.67 | 2.84 | 6.68 | 0.5 | 10
2 | 70 | CONCLUIDO | 2.153 | 46.45 | 41.01 | 22.17 | 0.37 | 111 | 144.54 | 47.83 | 3 | 109 | 23.71 | 18060.85 | 457.98 | 790.19 | 210.64 | 58.53 | 68453.63 | 0.28 | 0.71 | 2.75 | 4.11 | 0.5 | 10
3 | 70 | CONCLUIDO | 2.2482 | 44.48 | 39.91 | 29.56 | 0.49 | 81 | 145.92 | 47.83 | 4 | 79 | 24.09 | 18230.35 | 442.19 | 790.21 | 174.01 | 58.53 | 50286.53 | 0.34 | 0.73 | 2.7 | 3.01 | 0.5 | 10
4 | 70 | CONCLUIDO | 2.3116 | 43.26 | 39.21 | 37.35 | 0.6 | 63 | 147.3 | 47.83 | 5 | 61 | 24.47 | 18400.38 | 430.29 | 790.17 | 150.38 | 58.53 | 38564.19 | 0.39 | 0.74 | 2.68 | 2.31 | 0.5 | 10
5 | 70 | CONCLUIDO | 2.35 | 42.55 | 38.82 | 44.79 | 0.71 | 52 | 148.68 | 47.83 | 6 | 50 | 24.85 | 18570.94 | 422.92 | 790.17 | 137.33 | 58.53 | 32093.27 | 0.43 | 0.75 | 2.66 | 1.92 | 0.5 | 10
6 | 70 | CONCLUIDO | 2.3813 | 41.99 | 38.49 | 52.49 | 0.83 | 44 | 150.07 | 47.83 | 7 | 42 | 25.24 | 18742.03 | 415.72 | 790.16 | 126.48 | 58.53 | 26708.33 | 0.46 | 0.75 | 2.64 | 1.59 | 0.5 | 10
7 | 70 | CONCLUIDO | 2.4045 | 41.59 | 38.26 | 60.41 | 0.94 | 38 | 151.46 | 47.83 | 8 | 36 | 25.63 | 18913.66 | 409.64 | 790.19 | 118.67 | 58.53 | 22835.29 | 0.49 | 0.76 | 2.63 | 1.36 | 0.5 | 10
8 | 70 | CONCLUIDO | 2.4189 | 41.34 | 38.13 | 67.29 | 1.04 | 34 | 152.85 | 47.83 | 9 | 32 | 26.03 | 19085.83 | 404.41 | 790.16 | 114.4 | 58.53 | 20718.08 | 0.51 | 0.76 | 2.63 | 1.23 | 0.5 | 10
9 | 70 | CONCLUIDO | 2.4357 | 41.06 | 37.96 | 75.92 | 1.15 | 30 | 154.25 | 47.83 | 10 | 28 | 26.43 | 19258.55 | 398.7 | 790.18 | 108.46 | 58.53 | 17769.5 | 0.54 | 0.76 | 2.62 | 1.06 | 0.5 | 10
10 | 70 | CONCLUIDO | 2.4463 | 40.88 | 37.87 | 84.16 | 1.25 | 27 | 155.66 | 47.83 | 11 | 25 | 26.83 | 19431.82 | 394.73 | 790.17 | 105.66 | 58.53 | 16385.82 | 0.55 | 0.77 | 2.62 | 0.97 | 0.5 | 10
11 | 70 | CONCLUIDO | 2.4539 | 40.75 | 37.8 | 90.72 | 1.35 | 25 | 157.07 | 47.83 | 12 | 23 | 27.24 | 19605.66 | 391.04 | 790.18 | 103.09 | 58.53 | 15106.7 | 0.57 | 0.77 | 2.62 | 0.9 | 0.5 | 10
12 | 70 | CONCLUIDO | 2.4618 | 40.62 | 37.73 | 98.42 | 1.45 | 23 | 158.48 | 47.83 | 13 | 21 | 27.65 | 19780.06 | 385.52 | 790.17 | 100.93 | 58.53 | 14038.66 | 0.58 | 0.77 | 2.61 | 0.83 | 0.5 | 10
13 | 70 | CONCLUIDO | 2.4701 | 40.48 | 37.65 | 107.57 | 1.55 | 21 | 159.9 | 47.83 | 14 | 19 | 28.07 | 19955.16 | 380.83 | 790.16 | 98.29 | 58.53 | 12730.95 | 0.6 | 0.77 | 2.61 | 0.75 | 0.5 | 10
14 | 70 | CONCLUIDO | 2.478 | 40.35 | 37.58 | 118.67 | 1.65 | 19 | 161.32 | 47.83 | 15 | 17 | 28.5 | 20130.71 | 376.86 | 790.16 | 95.83 | 58.53 | 11506.84 | 0.61 | 0.77 | 2.61 | 0.68 | 0.5 | 10
15 | 70 | CONCLUIDO | 2.4823 | 40.29 | 37.54 | 125.12 | 1.74 | 18 | 162.75 | 47.83 | 16 | 16 | 28.92 | 20306.85 | 372.3 | 790.16 | 94.36 | 58.53 | 10776.59 | 0.62 | 0.77 | 2.61 | 0.63 | 0.5 | 10
16 | 70 | CONCLUIDO | 2.4863 | 40.22 | 37.5 | 132.36 | 1.83 | 17 | 164.19 | 47.83 | 17 | 15 | 29.36 | 20483.57 | 366.45 | 790.16 | 93.34 | 58.53 | 10273.99 | 0.63 | 0.77 | 2.6 | 0.6 | 0.5 | 10
17 | 70 | CONCLUIDO | 2.4906 | 40.15 | 37.46 | 140.48 | 1.93 | 16 | 165.62 | 47.83 | 18 | 14 | 29.8 | 20660.89 | 361.21 | 790.16 | 91.97 | 58.53 | 9594.7 | 0.64 | 0.77 | 2.6 | 0.56 | 0.5 | 10
18 | 70 | CONCLUIDO | 2.4946 | 40.09 | 37.42 | 149.7 | 2.02 | 15 | 167.07 | 47.83 | 19 | 13 | 30.24 | 20838.81 | 359.28 | 790.17 | 90.76 | 58.53 | 8996.02 | 0.64 | 0.78 | 2.6 | 0.52 | 0.5 | 10
19 | 70 | CONCLUIDO | 2.4991 | 40.01 | 37.38 | 160.21 | 2.1 | 14 | 168.51 | 47.83 | 20 | 11 | 30.69 | 21017.33 | 352.08 | 790.16 | 89.13 | 58.53 | 8182.85 | 0.66 | 0.78 | 2.6 | 0.48 | 0.5 | 10
20 | 70 | CONCLUIDO | 2.4984 | 40.02 | 37.39 | 160.25 | 2.19 | 14 | 169.97 | 47.83 | 21 | 7 | 31.14 | 21196.47 | 348.46 | 790.19 | 89.47 | 58.53 | 8351.79 | 0.65 | 0.78 | 2.6 | 0.49 | 0.5 | 10
21 | 70 | CONCLUIDO | 2.5027 | 39.96 | 37.35 | 172.39 | 2.28 | 13 | 171.42 | 47.83 | 22 | 4 | 31.6 | 21376.23 | 349.76 | 790.17 | 88 | 58.53 | 7625.96 | 0.67 | 0.78 | 2.6 | 0.45 | 0.5 | 10
22 | 70 | CONCLUIDO | 2.5018 | 39.97 | 37.37 | 172.47 | 2.36 | 13 | 172.89 | 47.83 | 23 | 2 | 32.06 | 21556.61 | 350.67 | 790.2 | 88.34 | 58.53 | 7791.64 | 0.66 | 0.78 | 2.61 | 0.46 | 0.5 | 10
23 | 70 | CONCLUIDO | 2.5015 | 39.98 | 37.37 | 172.48 | 2.44 | 13 | 174.35 | 47.83 | 24 | 1 | 32.53 | 21737.62 | 351.22 | 790.16 | 88.63 | 58.53 | 7941.06 | 0.66 | 0.78 | 2.61 | 0.47 | 0.5 | 10
24 | 70 | CONCLUIDO | 2.5017 | 39.97 | 37.37 | 172.47 | 2.52 | 13 | 175.83 | 47.83 | 25 | 0 | 33 | 21919.27 | 353.65 | 790.17 | 88.38 | 58.53 | 7814.8 | 0.66 | 0.78 | 2.61 | 0.47 | 0.5 | 10
0 | 90 | CONCLUIDO | 1.2185 | 82.07 | 59.41 | 6.27 | 0.1 | 569 | 176.73 | 52.44 | 1 | 567 | 33.29 | 22031.19 | 778.82 | 790.31 | 826.83 | 58.53 | 374259.54 | 0.07 | 0.49 | 3.52 | 22.5 | 0.5 | 10
1 | 90 | CONCLUIDO | 1.8196 | 54.96 | 44.96 | 12.67 | 0.2 | 213 | 178.21 | 52.44 | 2 | 211 | 33.77 | 22213.89 | 586.08 | 790.2 | 342.34 | 58.53 | 133794.25 | 0.17 | 0.65 | 2.93 | 8.06 | 0.5 | 10
2 | 90 | CONCLUIDO | 2.0462 | 48.87 | 41.79 | 19.14 | 0.3 | 131 | 179.7 | 52.44 | 3 | 129 | 34.26 | 22397.24 | 542.03 | 790.22 | 236.62 | 58.53 | 81342.56 | 0.25 | 0.69 | 2.78 | 4.89 | 0.5 | 10
3 | 90 | CONCLUIDO | 2.1635 | 46.22 | 40.42 | 25.53 | 0.39 | 95 | 181.19 | 52.44 | 4 | 93 | 34.75 | 22581.25 | 521.71 | 790.19 | 190.88 | 58.53 | 58652.31 | 0.31 | 0.72 | 2.73 | 3.52 | 0.5 | 10
4 | 90 | CONCLUIDO | 2.2388 | 44.67 | 39.62 | 32.12 | 0.49 | 74 | 182.69 | 52.44 | 5 | 72 | 35.25 | 22766.06 | 508.65 | 790.23 | 163.39 | 58.53 | 45012.76 | 0.36 | 0.73 | 2.7 | 2.71 | 0.5 | 10
5 | 90 | CONCLUIDO | 2.2864 | 43.74 | 39.15 | 38.51 | 0.58 | 61 | 184.19 | 52.44 | 6 | 59 | 35.75 | 22951.43 | 500.41 | 790.21 | 147.86 | 58.53 | 37315.23 | 0.4 | 0.74 | 2.68 | 2.24 | 0.5 | 10
6 | 90 | CONCLUIDO | 2.3208 | 43.09 | 38.82 | 44.79 | 0.67 | 52 | 185.7 | 52.44 | 7 | 50 | 36.26 | 23137.49 | 493.43 | 790.17 | 137.34 | 58.53 | 32097.84 | 0.43 | 0.75 | 2.66 | 1.92 | 0.5 | 10
7 | 90 | CONCLUIDO | 2.3495 | 42.56 | 38.54 | 51.39 | 0.76 | 45 | 187.22 | 52.44 | 8 | 43 | 36.78 | 23324.24 | 487.01 | 790.17 | 127.67 | 58.53 | 27299.72 | 0.46 | 0.75 | 2.65 | 1.64 | 0.5 | 10
8 | 90 | CONCLUIDO | 2.3691 | 42.21 | 38.37 | 57.55 | 0.85 | 40 | 188.74 | 52.44 | 9 | 38 | 37.3 | 23511.69 | 482.68 | 790.17 | 122.15 | 58.53 | 24562.14 | 0.48 | 0.76 | 2.64 | 1.46 | 0.5 | 10
9 | 90 | CONCLUIDO | 2.3852 | 41.92 | 38.22 | 63.71 | 0.93 | 36 | 190.26 | 52.44 | 10 | 34 | 37.82 | 23699.85 | 478.55 | 790.17 | 117.22 | 58.53 | 22119.44 | 0.5 | 0.76 | 2.64 | 1.32 | 0.5 | 10
10 | 90 | CONCLUIDO | 2.4029 | 41.62 | 38.06 | 71.36 | 1.02 | 32 | 191.79 | 52.44 | 11 | 30 | 38.35 | 23888.73 | 474.05 | 790.18 | 111.82 | 58.53 | 19440.58 | 0.52 | 0.76 | 2.63 | 1.15 | 0.5 | 10
11 | 90 | CONCLUIDO | 2.4104 | 41.49 | 38 | 76 | 1.1 | 30 | 193.33 | 52.44 | 12 | 28 | 38.89 | 24078.33 | 471.34 | 790.18 | 109.96 | 58.53 | 18521.1 | 0.53 | 0.76 | 2.62 | 1.1 | 0.5 | 10
12 | 90 | CONCLUIDO | 2.4233 | 41.27 | 37.89 | 84.19 | 1.18 | 27 | 194.88 | 52.44 | 13 | 25 | 39.43 | 24268.67 | 467.95 | 790.16 | 105.8 | 58.53 | 16451.58 | 0.55 | 0.77 | 2.63 | 0.98 | 0.5 | 10
13 | 90 | CONCLUIDO | 2.4329 | 41.1 | 37.79 | 90.7 | 1.27 | 25 | 196.42 | 52.44 | 14 | 23 | 39.98 | 24459.75 | 463.83 | 790.17 | 103.28 | 58.53 | 15201.96 | 0.57 | 0.77 | 2.61 | 0.89 | 0.5 | 10
14 | 90 | CONCLUIDO | 2.4421 | 40.95 | 37.71 | 98.37 | 1.35 | 23 | 197.98 | 52.44 | 15 | 21 | 40.54 | 24651.58 | 459.33 | 790.19 | 100.42 | 58.53 | 13782.21 | 0.58 | 0.77 | 2.61 | 0.81 | 0.5 | 10
15 | 90 | CONCLUIDO | 2.4462 | 40.88 | 37.68 | 102.76 | 1.42 | 22 | 199.54 | 52.44 | 16 | 20 | 41.1 | 24844.17 | 457.4 | 790.16 | 99.15 | 58.53 | 13152.08 | 0.59 | 0.77 | 2.61 | 0.78 | 0.5 | 10
16 | 90 | CONCLUIDO | 2.4505 | 40.81 | 37.64 | 107.54 | 1.5 | 21 | 201.11 | 52.44 | 17 | 19 | 41.67 | 25037.53 | 454.22 | 790.17 | 98.27 | 58.53 | 12719.77 | 0.6 | 0.77 | 2.6 | 0.74 | 0.5 | 10
17 | 90 | CONCLUIDO | 2.4588 | 40.67 | 37.57 | 118.66 | 1.58 | 19 | 202.68 | 52.44 | 18 | 17 | 42.24 | 25231.66 | 452.16 | 790.16 | 95.72 | 58.53 | 11452.34 | 0.61 | 0.77 | 2.6 | 0.67 | 0.5 | 10
18 | 90 | CONCLUIDO | 2.4638 | 40.59 | 37.53 | 125.09 | 1.65 | 18 | 204.26 | 52.44 | 19 | 16 | 42.82 | 25426.72 | 447.09 | 790.16 | 94.08 | 58.53 | 10640.98 | 0.62 | 0.77 | 2.6 | 0.62 | 0.5 | 10
19 | 90 | CONCLUIDO | 2.4675 | 40.53 | 37.5 | 132.36 | 1.73 | 17 | 205.85 | 52.44 | 20 | 15 | 43.41 | 25622.45 | 445.62 | 790.18 | 93.37 | 58.53 | 10289.33 | 0.63 | 0.77 | 2.6 | 0.6 | 0.5 | 10
20 | 90 | CONCLUIDO | 2.4739 | 40.42 | 37.43 | 140.37 | 1.8 | 16 | 207.45 | 52.44 | 21 | 14 | 44 | 25818.99 | 440.09 | 790.16 | 91.17 | 58.53 | 9194.37 | 0.64 | 0.77 | 2.59 | 0.53 | 0.5 | 10
21 | 90 | CONCLUIDO | 2.4719 | 40.45 | 37.47 | 140.49 | 1.87 | 16 | 209.05 | 52.44 | 22 | 14 | 44.6 | 26016.35 | 439.12 | 790.16 | 92.11 | 58.53 | 9663.02 | 0.64 | 0.77 | 2.6 | 0.56 | 0.5 | 10
22 | 90 | CONCLUIDO | 2.4767 | 40.38 | 37.42 | 149.69 | 1.94 | 15 | 210.65 | 52.44 | 23 | 13 | 45.21 | 26214.54 | 437.61 | 790.16 | 90.78 | 58.53 | 9003.75 | 0.64 | 0.78 | 2.59 | 0.52 | 0.5 | 10
23 | 90 | CONCLUIDO | 2.4816 | 40.3 | 37.38 | 160.19 | 2.01 | 14 | 212.27 | 52.44 | 24 | 12 | 45.82 | 26413.56 | 432.48 | 790.16 | 89.07 | 58.53 | 8155.28 | 0.66 | 0.78 | 2.6 | 0.48 | 0.5 | 10
24 | 90 | CONCLUIDO | 2.4823 | 40.28 | 37.37 | 160.14 | 2.08 | 14 | 213.89 | 52.44 | 25 | 12 | 46.44 | 26613.43 | 429.94 | 790.16 | 88.77 | 58.53 | 8004.87 | 0.66 | 0.78 | 2.6 | 0.46 | 0.5 | 10
25 | 90 | CONCLUIDO | 2.4868 | 40.21 | 37.33 | 172.29 | 2.14 | 13 | 215.51 | 52.44 | 26 | 11 | 47.07 | 26814.17 | 427.18 | 790.16 | 87.66 | 58.53 | 7454.01 | 0.67 | 0.78 | 2.59 | 0.43 | 0.5 | 10
26 | 90 | CONCLUIDO | 2.4845 | 40.25 | 37.37 | 172.46 | 2.21 | 13 | 217.15 | 52.44 | 27 | 11 | 47.71 | 27015.77 | 426 | 790.16 | 88.91 | 58.53 | 8076.89 | 0.66 | 0.78 | 2.59 | 0.46 | 0.5 | 10
27 | 90 | CONCLUIDO | 2.4911 | 40.14 | 37.3 | 186.48 | 2.27 | 12 | 218.79 | 52.44 | 28 | 10 | 48.35 | 27218.26 | 423.01 | 790.16 | 86.69 | 58.53 | 6975.87 | 0.68 | 0.78 | 2.59 | 0.39 | 0.5 | 10
28 | 90 | CONCLUIDO | 2.4908 | 40.15 | 37.3 | 186.51 | 2.34 | 12 | 220.44 | 52.44 | 29 | 10 | 49 | 27421.64 | 421.23 | 790.17 | 86.69 | 58.53 | 6974.85 | 0.68 | 0.78 | 2.59 | 0.4 | 0.5 | 10
29 | 90 | CONCLUIDO | 2.4948 | 40.08 | 37.27 | 203.3 | 2.4 | 11 | 222.1 | 52.44 | 30 | 9 | 49.65 | 27625.93 | 416.64 | 790.17 | 85.54 | 58.53 | 6404.84 | 0.68 | 0.78 | 2.59 | 0.37 | 0.5 | 10
30 | 90 | CONCLUIDO | 2.4949 | 40.08 | 37.27 | 203.29 | 2.46 | 11 | 223.76 | 52.44 | 31 | 8 | 50.32 | 27831.27 | 413.1 | 790.16 | 85.65 | 58.53 | 6458.86 | 0.68 | 0.78 | 2.59 | 0.37 | 0.5 | 10
31 | 90 | CONCLUIDO | 2.4939 | 40.1 | 37.29 | 203.38 | 2.52 | 11 | 225.43 | 52.44 | 32 | 6 | 50.99 | 28037.42 | 414.96 | 790.16 | 86.04 | 58.53 | 6652.48 | 0.68 | 0.78 | 2.59 | 0.38 | 0.5 | 10
32 | 90 | CONCLUIDO | 2.494 | 40.1 | 37.28 | 203.37 | 2.58 | 11 | 227.11 | 52.44 | 33 | 4 | 51.67 | 28244.51 | 415.34 | 790.18 | 86 | 58.53 | 6634.75 | 0.68 | 0.78 | 2.59 | 0.38 | 0.5 | 10
33 | 90 | CONCLUIDO | 2.4991 | 40.01 | 37.24 | 223.43 | 2.64 | 10 | 228.8 | 52.44 | 34 | 2 | 52.36 | 28452.56 | 413.86 | 790.16 | 84.22 | 58.53 | 5748.49 | 0.7 | 0.78 | 2.6 | 0.34 | 0.5 | 10
34 | 90 | CONCLUIDO | 2.4986 | 40.02 | 37.25 | 223.48 | 2.7 | 10 | 230.49 | 52.44 | 35 | 1 | 53.05 | 28661.58 | 415.41 | 790.19 | 84.46 | 58.53 | 5870.61 | 0.69 | 0.78 | 2.6 | 0.34 | 0.5 | 10
35 | 90 | CONCLUIDO | 2.499 | 40.02 | 37.24 | 223.44 | 2.76 | 10 | 232.2 | 52.44 | 36 | 0 | 53.75 | 28871.58 | 418 | 790.16 | 84.3 | 58.53 | 5789.56 | 0.69 | 0.78 | 2.6 | 0.34 | 0.5 | 10
0 | 10 | CONCLUIDO | 2.3277 | 42.96 | 40.31 | 26.88 | 0.64 | 90 | 26.11 | 12.1 | 1 | 54 | 3.01 | 3454.41 | 118.06 | 790.19 | 185.21 | 58.53 | 55845.05 | 0.32 | 0.72 | 2.78 | 3.41 | 0.5 | 10
1 | 10 | CONCLUIDO | 2.3561 | 42.44 | 39.91 | 29.93 | 1.23 | 80 | 27.2 | 12.1 | 2 | 0 | 3.1 | 3588.35 | 117.67 | 790.23 | 170.24 | 58.53 | 48407.41 | 0.34 | 0.73 | 2.8 | 3 | 0.5 | 10
0 | 45 | CONCLUIDO | 1.737 | 57.57 | 49.06 | 9.29 | 0.18 | 317 | 98.71 | 39.72 | 1 | 315 | 12.99 | 12407.75 | 436.26 | 790.21 | 479.2 | 58.53 | 201705.66 | 0.12 | 0.59 | 3.11 | 12.16 | 0.5 | 10
1 | 45 | CONCLUIDO | 2.1475 | 46.57 | 41.84 | 18.88 | 0.35 | 133 | 99.95 | 39.72 | 2 | 131 | 13.24 | 12561.45 | 365.94 | 790.25 | 238.58 | 58.53 | 82311.33 | 0.25 | 0.69 | 2.78 | 4.94 | 0.5 | 10
2 | 45 | CONCLUIDO | 2.2872 | 43.72 | 40.01 | 28.58 | 0.52 | 84 | 101.2 | 39.72 | 3 | 82 | 13.49 | 12715.54 | 344.02 | 790.17 | 176.72 | 58.53 | 51630.86 | 0.33 | 0.73 | 2.71 | 3.1 | 0.5 | 10
3 | 45 | CONCLUIDO | 2.3579 | 42.41 | 39.17 | 38.53 | 0.69 | 61 | 102.45 | 39.72 | 4 | 59 | 13.74 | 12870.03 | 330.9 | 790.17 | 148.62 | 58.53 | 37693.9 | 0.39 | 0.74 | 2.68 | 2.27 | 0.5 | 10
4 | 45 | CONCLUIDO | 2.4052 | 41.58 | 38.62 | 49.3 | 0.85 | 47 | 103.71 | 39.72 | 5 | 45 | 14 | 13024.91 | 320.43 | 790.17 | 130.64 | 58.53 | 28775.48 | 0.45 | 0.75 | 2.65 | 1.72 | 0.5 | 10
5 | 45 | CONCLUIDO | 2.4326 | 41.11 | 38.32 | 58.95 | 1.01 | 39 | 104.97 | 39.72 | 6 | 37 | 14.25 | 13180.19 | 310.63 | 790.2 | 120.52 | 58.53 | 23753.19 | 0.49 | 0.76 | 2.64 | 1.41 | 0.5 | 10
6 | 45 | CONCLUIDO | 2.4568 | 40.7 | 38.06 | 71.36 | 1.16 | 32 | 106.23 | 39.72 | 7 | 30 | 14.52 | 13335.87 | 302.73 | 790.16 | 111.99 | 58.53 | 19521.14 | 0.52 | 0.76 | 2.62 | 1.16 | 0.5 | 10
7 | 45 | CONCLUIDO | 2.4711 | 40.47 | 37.9 | 81.22 | 1.31 | 28 | 107.5 | 39.72 | 8 | 26 | 14.78 | 13491.96 | 295.26 | 790.18 | 106.55 | 58.53 | 16824.2 | 0.55 | 0.77 | 2.62 | 1 | 0.5 | 10
8 | 45 | CONCLUIDO | 2.4851 | 40.24 | 37.76 | 94.4 | 1.46 | 24 | 108.77 | 39.72 | 9 | 22 | 15.05 | 13648.58 | 287.13 | 790.16 | 101.87 | 58.53 | 14503.08 | 0.57 | 0.77 | 2.61 | 0.86 | 0.5 | 10
9 | 45 | CONCLUIDO | 2.4963 | 40.06 | 37.64 | 107.54 | 1.6 | 21 | 110.04 | 39.72 | 10 | 17 | 15.32 | 13805.5 | 277.64 | 790.16 | 97.87 | 58.53 | 12518.65 | 0.6 | 0.77 | 2.61 | 0.74 | 0.5 | 10
10 | 45 | CONCLUIDO | 2.4985 | 40.02 | 37.62 | 112.88 | 1.74 | 20 | 111.32 | 39.72 | 11 | 8 | 15.6 | 13962.83 | 275.6 | 790.17 | 97.06 | 58.53 | 12118.12 | 0.6 | 0.77 | 2.62 | 0.72 | 0.5 | 10
11 | 45 | CONCLUIDO | 2.5021 | 39.97 | 37.59 | 118.7 | 1.88 | 19 | 112.59 | 39.72 | 12 | 3 | 15.88 | 14120.58 | 274.72 | 790.17 | 95.77 | 58.53 | 11479.48 | 0.61 | 0.77 | 2.62 | 0.69 | 0.5 | 10
12 | 45 | CONCLUIDO | 2.5018 | 39.97 | 37.59 | 118.71 | 2.01 | 19 | 113.88 | 39.72 | 13 | 0 | 16.16 | 14278.75 | 277.32 | 790.2 | 95.74 | 58.53 | 11464.56 | 0.61 | 0.77 | 2.62 | 0.69 | 0.5 | 10
0 | 60 | CONCLUIDO | 1.5502 | 64.51 | 52.26 | 7.92 | 0.14 | 396 | 124.63 | 45 | 1 | 394 | 18.64 | 15605.44 | 544.38 | 790.3 | 586.47 | 58.53 | 254943.6 | 0.1 | 0.56 | 3.23 | 15.35 | 0.5 | 10
1 | 60 | CONCLUIDO | 2.0333 | 49.18 | 42.94 | 16 | 0.28 | 161 | 125.95 | 45 | 2 | 159 | 18.95 | 15767.7 | 442.45 | 790.19 | 275.01 | 58.53 | 100390.37 | 0.21 | 0.68 | 2.83 | 6.03 | 0.5 | 10
2 | 60 | CONCLUIDO | 2.2037 | 45.38 | 40.66 | 24.16 | 0.42 | 101 | 127.27 | 45 | 3 | 99 | 19.27 | 15930.42 | 414.92 | 790.19 | 198.77 | 58.53 | 62569.58 | 0.29 | 0.71 | 2.74 | 3.76 | 0.5 | 10
3 | 60 | CONCLUIDO | 2.2941 | 43.59 | 39.59 | 32.54 | 0.55 | 73 | 128.59 | 45 | 4 | 71 | 19.59 | 16093.6 | 399.79 | 790.17 | 163.31 | 58.53 | 44976.74 | 0.36 | 0.73 | 2.68 | 2.69 | 0.5 | 10
4 | 60 | CONCLUIDO | 2.3487 | 42.58 | 38.99 | 41.04 | 0.68 | 57 | 129.92 | 45 | 5 | 55 | 19.92 | 16257.24 | 388.57 | 790.18 | 143 | 58.53 | 34904.32 | 0.41 | 0.74 | 2.66 | 2.08 | 0.5 | 10
5 | 60 | CONCLUIDO | 2.3855 | 41.92 | 38.59 | 49.26 | 0.81 | 47 | 131.25 | 45 | 6 | 45 | 20.25 | 16421.36 | 381.67 | 790.16 | 129.49 | 58.53 | 28197.94 | 0.45 | 0.75 | 2.65 | 1.68 | 0.5 | 10
6 | 60 | CONCLUIDO | 2.408 | 41.53 | 38.37 | 57.56 | 0.93 | 40 | 132.58 | 45 | 7 | 38 | 20.59 | 16585.95 | 374.38 | 790.16 | 122.55 | 58.53 | 24765.45 | 0.48 | 0.76 | 2.63 | 1.47 | 0.5 | 10
7 | 60 | CONCLUIDO | 2.4314 | 41.13 | 38.13 | 67.28 | 1.06 | 34 | 133.92 | 45 | 8 | 32 | 20.93 | 16751.02 | 367.6 | 790.17 | 114.3 | 58.53 | 20668.99 | 0.51 | 0.76 | 2.63 | 1.22 | 0.5 | 10
8 | 60 | CONCLUIDO | 2.4469 | 40.87 | 37.97 | 75.94 | 1.18 | 30 | 135.27 | 45 | 9 | 28 | 21.27 | 16916.71 | 360.71 | 790.16 | 109.01 | 58.53 | 18045.16 | 0.54 | 0.76 | 2.62 | 1.07 | 0.5 | 10
9 | 60 | CONCLUIDO | 2.4566 | 40.71 | 37.88 | 84.19 | 1.29 | 27 | 136.61 | 45 | 10 | 25 | 21.61 | 17082.76 | 355.18 | 790.17 | 105.97 | 58.53 | 16540.17 | 0.55 | 0.77 | 2.62 | 0.98 | 0.5 | 10
10 | 60 | CONCLUIDO | 2.4694 | 40.5 | 37.75 | 94.38 | 1.41 | 24 | 137.96 | 45 | 11 | 22 | 21.96 | 17249.3 | 350.16 | 790.16 | 101.53 | 58.53 | 14333.44 | 0.58 | 0.77 | 2.61 | 0.85 | 0.5 | 10
11 | 60 | CONCLUIDO | 2.4768 | 40.37 | 37.68 | 102.76 | 1.52 | 22 | 139.32 | 45 | 12 | 20 | 22.32 | 17416.34 | 344.31 | 790.18 | 99.12 | 58.53 | 13138.62 | 0.59 | 0.77 | 2.61 | 0.78 | 0.5 | 10
12 | 60 | CONCLUIDO | 2.484 | 40.26 | 37.61 | 112.84 | 1.63 | 20 | 140.67 | 45 | 13 | 18 | 22.68 | 17583.88 | 339.25 | 790.16 | 97.03 | 58.53 | 12102.66 | 0.6 | 0.77 | 2.61 | 0.71 | 0.5 | 10
13 | 60 | CONCLUIDO | 2.4925 | 40.12 | 37.53 | 125.09 | 1.74 | 18 | 142.04 | 45 | 14 | 16 | 23.04 | 17751.93 | 330.13 | 790.16 | 94.26 | 58.53 | 10728.34 | 0.62 | 0.77 | 2.6 | 0.63 | 0.5 | 10
14 | 60 | CONCLUIDO | 2.4965 | 40.06 | 37.49 | 132.32 | 1.85 | 17 | 143.4 | 45 | 15 | 15 | 23.41 | 17920.49 | 326.16 | 790.17 | 93.07 | 58.53 | 10136.84 | 0.63 | 0.77 | 2.6 | 0.59 | 0.5 | 10
15 | 60 | CONCLUIDO | 2.4999 | 40 | 37.46 | 140.48 | 1.96 | 16 | 144.77 | 45 | 16 | 11 | 23.78 | 18089.56 | 321.18 | 790.17 | 92.07 | 58.53 | 9644.18 | 0.64 | 0.77 | 2.6 | 0.56 | 0.5 | 10
16 | 60 | CONCLUIDO | 2.5031 | 39.95 | 37.43 | 149.74 | 2.06 | 15 | 146.15 | 45 | 17 | 6 | 24.15 | 18259.16 | 320.42 | 790.16 | 90.89 | 58.53 | 9057.38 | 0.64 | 0.77 | 2.6 | 0.53 | 0.5 | 10
17 | 60 | CONCLUIDO | 2.5029 | 39.95 | 37.44 | 149.75 | 2.16 | 15 | 147.53 | 45 | 18 | 4 | 24.53 | 18429.27 | 321.4 | 790.16 | 90.86 | 58.53 | 9045.28 | 0.64 | 0.77 | 2.61 | 0.54 | 0.5 | 10
18 | 60 | CONCLUIDO | 2.503 | 39.95 | 37.44 | 149.75 | 2.26 | 15 | 148.91 | 45 | 19 | 0 | 24.92 | 18599.92 | 320.5 | 790.17 | 90.7 | 58.53 | 8964.81 | 0.65 | 0.77 | 2.61 | 0.53 | 0.5 | 10
0 | 80 | CONCLUIDO | 1.3236 | 75.55 | 56.86 | 6.72 | 0.11 | 508 | 159.12 | 50.28 | 1 | 506 | 27.84 | 19859.16 | 696.15 | 790.28 | 741.04 | 58.53 | 331667.62 | 0.08 | 0.51 | 3.41 | 19.95 | 0.5 | 10
1 | 80 | CONCLUIDO | 1.8881 | 52.96 | 44.32 | 13.57 | 0.22 | 196 | 160.54 | 50.28 | 2 | 194 | 28.26 | 20034.4 | 538.94 | 790.21 | 321.03 | 58.53 | 123225.31 | 0.18 | 0.65 | 2.9 | 7.42 | 0.5 | 10
2 | 80 | CONCLUIDO | 2.0988 | 47.65 | 41.42 | 20.54 | 0.33 | 121 | 161.97 | 50.28 | 3 | 119 | 28.69 | 20210.21 | 500.46 | 790.19 | 223.93 | 58.53 | 75048.25 | 0.26 | 0.7 | 2.78 | 4.52 | 0.5 | 10
3 | 80 | CONCLUIDO | 2.205 | 45.35 | 40.19 | 27.4 | 0.43 | 88 | 163.4 | 50.28 | 4 | 86 | 29.12 | 20386.62 | 482.65 | 790.17 | 183.02 | 58.53 | 54758.94 | 0.32 | 0.72 | 2.72 | 3.29 | 0.5 | 10
4 | 80 | CONCLUIDO | 2.274 | 43.98 | 39.43 | 34.28 | 0.54 | 69 | 164.83 | 50.28 | 5 | 67 | 29.55 | 20563.61 | 470.5 | 790.19 | 157.44 | 58.53 | 42061.9 | 0.37 | 0.74 | 2.69 | 2.52 | 0.5 | 10
5 | 80 | CONCLUIDO | 2.3183 | 43.13 | 38.97 | 41.02 | 0.64 | 57 | 166.27 | 50.28 | 6 | 55 | 29.99 | 20741.2 | 462.04 | 790.17 | 142.42 | 58.53 | 34612.37 | 0.41 | 0.74 | 2.66 | 2.07 | 0.5 | 10
6 | 80 | CONCLUIDO | 2.3516 | 42.52 | 38.65 | 48.32 | 0.74 | 48 | 167.72 | 50.28 | 7 | 46 | 30.44 | 20919.39 | 455.49 | 790.17 | 131.66 | 58.53 | 29276.89 | 0.44 | 0.75 | 2.65 | 1.75 | 0.5 | 10
7 | 80 | CONCLUIDO | 2.3728 | 42.14 | 38.47 | 54.95 | 0.84 | 42 | 169.17 | 50.28 | 8 | 40 | 30.89 | 21098.19 | 450.94 | 790.21 | 124.92 | 58.53 | 25939.03 | 0.47 | 0.75 | 2.66 | 1.56 | 0.5 | 10
8 | 80 | CONCLUIDO | 2.3944 | 41.76 | 38.25 | 62.02 | 0.94 | 37 | 170.62 | 50.28 | 9 | 35 | 31.34 | 21277.6 | 444.47 | 790.17 | 118.31 | 58.53 | 22657.48 | 0.49 | 0.76 | 2.63 | 1.34 | 0.5 | 10
9 | 80 | CONCLUIDO | 2.4112 | 41.47 | 38.09 | 69.25 | 1.03 | 33 | 172.08 | 50.28 | 10 | 31 | 31.8 | 21457.64 | 439.29 | 790.19 | 112.84 | 58.53 | 19944.47 | 0.52 | 0.76 | 2.62 | 1.18 | 0.5 | 10
10 | 80 | CONCLUIDO | 2.422 | 41.29 | 38 | 75.99 | 1.12 | 30 | 173.55 | 50.28 | 11 | 28 | 32.27 | 21638.31 | 435.25 | 790.18 | 109.92 | 58.53 | 18498.22 | 0.53 | 0.76 | 2.62 | 1.09 | 0.5 | 10
11 | 80 | CONCLUIDO | 2.435 | 41.07 | 37.87 | 84.16 | 1.22 | 27 | 175.02 | 50.28 | 12 | 25 | 32.74 | 21819.6 | 431.79 | 790.17 | 105.69 | 58.53 | 16400.78 | 0.55 | 0.77 | 2.62 | 0.97 | 0.5 | 10
12 | 80 | CONCLUIDO | 2.444 | 40.92 | 37.79 | 90.69 | 1.31 | 25 | 176.49 | 50.28 | 13 | 23 | 33.21 | 22001.54 | 427.7 | 790.16 | 102.71 | 58.53 | 14916.85 | 0.57 | 0.77 | 2.62 | 0.88 | 0.5 | 10
13 | 80 | CONCLUIDO | 2.4529 | 40.77 | 37.7 | 98.36 | 1.4 | 23 | 177.97 | 50.28 | 14 | 21 | 33.69 | 22184.13 | 423.69 | 790.17 | 100.12 | 58.53 | 13632.92 | 0.58 | 0.77 | 2.61 | 0.8 | 0.5 | 10
14 | 80 | CONCLUIDO | 2.4603 | 40.65 | 37.64 | 107.55 | 1.48 | 21 | 179.46 | 50.28 | 15 | 19 | 34.18 | 22367.38 | 418.64 | 790.17 | 97.83 | 58.53 | 12497.27 | 0.6 | 0.77 | 2.61 | 0.74 | 0.5 | 10
15 | 80 | CONCLUIDO | 2.4643 | 40.58 | 37.61 | 112.83 | 1.57 | 20 | 180.95 | 50.28 | 16 | 18 | 34.67 | 22551.28 | 416.54 | 790.18 | 97.04 | 58.53 | 12106.62 | 0.6 | 0.77 | 2.6 | 0.71 | 0.5 | 10
16 | 80 | CONCLUIDO | 2.4689 | 40.5 | 37.57 | 118.63 | 1.65 | 19 | 182.45 | 50.28 | 17 | 17 | 35.17 | 22735.98 | 412.36 | 790.16 | 95.42 | 58.53 | 11305.99 | 0.61 | 0.77 | 2.61 | 0.66 | 0.5 | 10
17 | 80 | CONCLUIDO | 2.4731 | 40.44 | 37.53 | 125.1 | 1.74 | 18 | 183.95 | 50.28 | 18 | 16 | 35.67 | 22921.24 | 410.21 | 790.16 | 94.43 | 58.53 | 10814.64 | 0.62 | 0.77 | 2.6 | 0.63 | 0.5 | 10
18 | 80 | CONCLUIDO | 2.4764 | 40.38 | 37.51 | 132.38 | 1.82 | 17 | 185.46 | 50.28 | 19 | 15 | 36.18 | 23107.19 | 405.58 | 790.16 | 93.57 | 58.53 | 10387.11 | 0.63 | 0.77 | 2.6 | 0.61 | 0.5 | 10
19 | 80 | CONCLUIDO | 2.4814 | 40.3 | 37.46 | 140.47 | 1.9 | 16 | 186.97 | 50.28 | 20 | 14 | 36.69 | 23293.82 | 400.67 | 790.16 | 92.04 | 58.53 | 9626.17 | 0.64 | 0.77 | 2.6 | 0.56 | 0.5 | 10
20 | 80 | CONCLUIDO | 2.4855 | 40.23 | 37.43 | 149.7 | 1.98 | 15 | 188.49 | 50.28 | 21 | 13 | 37.21 | 23481.16 | 399.21 | 790.19 | 90.71 | 58.53 | 8967.8 | 0.65 | 0.78 | 2.6 | 0.52 | 0.5 | 10
21 | 80 | CONCLUIDO | 2.4908 | 40.15 | 37.37 | 160.17 | 2.05 | 14 | 190.01 | 50.28 | 22 | 12 | 37.74 | 23669.2 | 392.81 | 790.16 | 89.21 | 58.53 | 8222.77 | 0.66 | 0.78 | 2.59 | 0.47 | 0.5 | 10
22 | 80 | CONCLUIDO | 2.4912 | 40.14 | 37.37 | 160.14 | 2.13 | 14 | 191.55 | 50.28 | 23 | 12 | 38.27 | 23857.96 | 386.95 | 790.17 | 88.72 | 58.53 | 7979.32 | 0.66 | 0.78 | 2.6 | 0.46 | 0.5 | 10
23 | 80 | CONCLUIDO | 2.494 | 40.1 | 37.35 | 172.4 | 2.21 | 13 | 193.08 | 50.28 | 24 | 11 | 38.8 | 24047.45 | 389.01 | 790.16 | 88.27 | 58.53 | 7756.41 | 0.66 | 0.78 | 2.6 | 0.45 | 0.5 | 10
24 | 80 | CONCLUIDO | 2.4993 | 40.01 | 37.3 | 186.5 | 2.28 | 12 | 194.62 | 50.28 | 25 | 10 | 39.34 | 24237.67 | 381.58 | 790.16 | 86.71 | 58.53 | 6982.3 | 0.68 | 0.78 | 2.59 | 0.4 | 0.5 | 10
25 | 80 | CONCLUIDO | 2.4986 | 40.02 | 37.31 | 186.56 | 2.35 | 12 | 196.17 | 50.28 | 26 | 7 | 39.89 | 24428.62 | 381.95 | 790.17 | 86.79 | 58.53 | 7025.86 | 0.67 | 0.78 | 2.6 | 0.41 | 0.5 | 10
26 | 80 | CONCLUIDO | 2.497 | 40.05 | 37.34 | 186.69 | 2.42 | 12 | 197.73 | 50.28 | 27 | 5 | 40.45 | 24620.33 | 380.07 | 790.17 | 87.65 | 58.53 | 7451.15 | 0.67 | 0.78 | 2.6 | 0.43 | 0.5 | 10
27 | 80 | CONCLUIDO | 2.5026 | 39.96 | 37.28 | 203.34 | 2.49 | 11 | 199.29 | 50.28 | 28 | 3 | 41.01 | 24812.8 | 377.44 | 790.17 | 85.67 | 58.53 | 6466.22 | 0.68 | 0.78 | 2.6 | 0.38 | 0.5 | 10
28 | 80 | CONCLUIDO | 2.5027 | 39.96 | 37.28 | 203.33 | 2.56 | 11 | 200.85 | 50.28 | 29 | 0 | 41.57 | 25006.03 | 379.73 | 790.17 | 85.46 | 58.53 | 6363.02 | 0.68 | 0.78 | 2.6 | 0.37 | 0.5 | 10
0 | 35 | CONCLUIDO | 1.8752 | 53.33 | 46.91 | 10.7 | 0.22 | 263 | 80.84 | 35.1 | 1 | 261 | 9.74 | 10204.21 | 362.31 | 790.23 | 407.21 | 58.53 | 165978.19 | 0.14 | 0.62 | 3.01 | 10 | 0.5 | 10
1 | 35 | CONCLUIDO | 2.2241 | 44.96 | 41.12 | 21.84 | 0.43 | 113 | 82.04 | 35.1 | 2 | 111 | 9.94 | 10352.53 | 310.2 | 790.27 | 213.95 | 58.53 | 70099.51 | 0.27 | 0.71 | 2.76 | 4.22 | 0.5 | 10
2 | 35 | CONCLUIDO | 2.3464 | 42.62 | 39.5 | 33.38 | 0.63 | 71 | 83.25 | 35.1 | 3 | 69 | 10.15 | 10501.19 | 289.79 | 790.22 | 159.77 | 58.53 | 43218.87 | 0.37 | 0.73 | 2.7 | 2.6 | 0.5 | 10
3 | 35 | CONCLUIDO | 2.4084 | 41.52 | 38.75 | 45.59 | 0.83 | 51 | 84.46 | 35.1 | 4 | 49 | 10.36 | 10650.22 | 276.82 | 790.16 | 135.19 | 58.53 | 31029.29 | 0.43 | 0.75 | 2.65 | 1.85 | 0.5 | 10
4 | 35 | CONCLUIDO | 2.4426 | 40.94 | 38.36 | 57.54 | 1.02 | 40 | 85.67 | 35.1 | 5 | 38 | 10.57 | 10799.59 | 266.25 | 790.18 | 121.76 | 58.53 | 24367.2 | 0.48 | 0.76 | 2.64 | 1.46 | 0.5 | 10
5 | 35 | CONCLUIDO | 2.4701 | 40.48 | 38.04 | 71.33 | 1.21 | 32 | 86.88 | 35.1 | 6 | 30 | 10.78 | 10949.33 | 254.67 | 790.17 | 111.4 | 58.53 | 19229.47 | 0.53 | 0.76 | 2.62 | 1.14 | 0.5 | 10
6 | 35 | CONCLUIDO | 2.486 | 40.22 | 37.87 | 84.15 | 1.39 | 27 | 88.1 | 35.1 | 7 | 22 | 11 | 11099.43 | 243.08 | 790.21 | 105.61 | 58.53 | 16356.73 | 0.55 | 0.77 | 2.62 | 0.96 | 0.5 | 10
7 | 35 | CONCLUIDO | 2.496 | 40.06 | 37.76 | 94.4 | 1.57 | 24 | 89.32 | 35.1 | 8 | 5 | 11.22 | 11249.89 | 241.84 | 790.16 | 101.45 | 58.53 | 14294.91 | 0.58 | 0.77 | 2.62 | 0.86 | 0.5 | 10
8 | 35 | CONCLUIDO | 2.4944 | 40.09 | 37.78 | 94.46 | 1.75 | 24 | 90.54 | 35.1 | 9 | 0 | 11.44 | 11400.71 | 243.12 | 790.21 | 101.87 | 58.53 | 14504.46 | 0.57 | 0.77 | 2.64 | 0.88 | 0.5 | 10
0 | 50 | CONCLUIDO | 1.6733 | 59.76 | 50.11 | 8.76 | 0.16 | 343 | 107.41 | 41.65 | 1 | 341 | 14.77 | 13481.73 | 472.08 | 790.25 | 514.1 | 58.53 | 219021.53 | 0.11 | 0.58 | 3.15 | 13.2 | 0.5 | 10
1 | 50 | CONCLUIDO | 2.1062 | 47.48 | 42.26 | 17.73 | 0.32 | 143 | 108.68 | 41.65 | 2 | 141 | 15.03 | 13638.32 | 392.69 | 790.21 | 251.91 | 58.53 | 88927.24 | 0.23 | 0.69 | 2.81 | 5.36 | 0.5 | 10
2 | 50 | CONCLUIDO | 2.262 | 44.21 | 40.2 | 27.1 | 0.48 | 89 | 109.96 | 41.65 | 3 | 87 | 15.31 | 13795.21 | 367.7 | 790.19 | 182.43 | 58.53 | 54458.33 | 0.32 | 0.72 | 2.74 | 3.29 | 0.5 | 10
3 | 50 | CONCLUIDO | 2.3369 | 42.79 | 39.31 | 36.29 | 0.63 | 65 | 111.23 | 41.65 | 4 | 63 | 15.58 | 13952.52 | 354.74 | 790.18 | 153.46 | 58.53 | 40095.52 | 0.38 | 0.74 | 2.69 | 2.41 | 0.5 | 10
4 | 50 | CONCLUIDO | 2.3844 | 41.94 | 38.77 | 45.61 | 0.78 | 51 | 112.51 | 41.65 | 5 | 49 | 15.86 | 14110.24 | 344.21 | 790.19 | 135.98 | 58.53 | 31421.34 | 0.43 | 0.75 | 2.65 | 1.87 | 0.5 | 10
5 | 50 | CONCLUIDO | 2.4157 | 41.4 | 38.43 | 54.89 | 0.93 | 42 | 113.79 | 41.65 | 6 | 40 | 16.14 | 14268.39 | 335.66 | 790.17 | 124.07 | 58.53 | 25514.09 | 0.47 | 0.75 | 2.64 | 1.52 | 0.5 | 10
6 | 50 | CONCLUIDO | 2.4416 | 40.96 | 38.14 | 65.39 | 1.07 | 35 | 115.08 | 41.65 | 7 | 33 | 16.43 | 14426.96 | 328.02 | 790.16 | 114.78 | 58.53 | 20901.25 | 0.51 | 0.76 | 2.63 | 1.24 | 0.5 | 10
7 | 50 | CONCLUIDO | 2.4585 | 40.68 | 37.97 | 75.94 | 1.21 | 30 | 116.37 | 41.65 | 8 | 28 | 16.72 | 14585.96 | 320.5 | 790.17 | 108.87 | 58.53 | 17973.09 | 0.54 | 0.76 | 2.62 | 1.07 | 0.5 | 10
8 | 50 | CONCLUIDO | 2.4737 | 40.42 | 37.81 | 87.26 | 1.35 | 26 | 117.66 | 41.65 | 9 | 24 | 17.01 | 14745.39 | 312.26 | 790.18 | 103.87 | 58.53 | 15491.45 | 0.56 | 0.77 | 2.61 | 0.91 | 0.5 | 10
9 | 50 | CONCLUIDO | 2.4839 | 40.26 | 37.71 | 98.38 | 1.48 | 23 | 118.96 | 41.65 | 10 | 21 | 17.31 | 14905.25 | 306.34 | 790.18 | 100.62 | 58.53 | 13885.87 | 0.58 | 0.77 | 2.6 | 0.81 | 0.5 | 10
10 | 50 | CONCLUIDO | 2.4907 | 40.15 | 37.65 | 107.56 | 1.61 | 21 | 120.26 | 41.65 | 11 | 19 | 17.61 | 15065.56 | 299.11 | 790.16 | 98.2 | 58.53 | 12684.88 | 0.6 | 0.77 | 2.61 | 0.74 | 0.5 | 10
11 | 50 | CONCLUIDO | 2.4978 | 40.03 | 37.58 | 118.66 | 1.74 | 19 | 121.56 | 41.65 | 12 | 13 | 17.91 | 15226.31 | 292.54 | 790.18 | 95.62 | 58.53 | 11405.6 | 0.61 | 0.77 | 2.61 | 0.67 | 0.5 | 10
12 | 50 | CONCLUIDO | 2.5011 | 39.98 | 37.55 | 125.15 | 1.87 | 18 | 122.87 | 41.65 | 13 | 6 | 18.22 | 15387.5 | 291.4 | 790.16 | 94.42 | 58.53 | 10807.17 | 0.62 | 0.77 | 2.61 | 0.64 | 0.5 | 10
13 | 50 | CONCLUIDO | 2.5037 | 39.94 | 37.53 | 132.45 | 1.99 | 17 | 124.18 | 41.65 | 14 | 2 | 18.53 | 15549.15 | 289.8 | 790.16 | 93.55 | 58.53 | 10380.63 | 0.63 | 0.77 | 2.62 | 0.63 | 0.5 | 10
14 | 50 | CONCLUIDO | 2.504 | 39.94 | 37.52 | 132.43 | 2.11 | 17 | 125.49 | 41.65 | 15 | 0 | 18.84 | 15711.24 | 292.47 | 790.16 | 93.27 | 58.53 | 10239.87 | 0.63 | 0.77 | 2.62 | 0.62 | 0.5 | 10
0 | 25 | CONCLUIDO | 2.026 | 49.36 | 44.7 | 13.02 | 0.28 | 206 | 61.76 | 28.92 | 1 | 204 | 6.84 | 7851.41 | 283.3 | 790.22 | 333.91 | 58.53 | 129613.29 | 0.18 | 0.65 | 2.91 | 7.8 | 0.5 | 10
1 | 25 | CONCLUIDO | 2.3122 | 43.25 | 40.22 | 27.11 | 0.55 | 89 | 62.92 | 28.92 | 2 | 87 | 7 | 7994.37 | 244.41 | 790.21 | 183.98 | 58.53 | 55234.57 | 0.32 | 0.72 | 2.72 | 3.31 | 0.5 | 10
2 | 25 | CONCLUIDO | 2.4076 | 41.54 | 38.96 | 41.74 | 0.81 | 56 | 64.08 | 28.92 | 3 | 54 | 7.16 | 8137.65 | 226.52 | 790.17 | 141.78 | 58.53 | 34299.28 | 0.41 | 0.74 | 2.67 | 2.06 | 0.5 | 10
3 | 25 | CONCLUIDO | 2.4563 | 40.71 | 38.36 | 57.54 | 1.07 | 40 | 65.25 | 28.92 | 4 | 34 | 7.33 | 8281.25 | 211.43 | 790.16 | 121.89 | 58.53 | 24434.04 | 0.48 | 0.76 | 2.64 | 1.46 | 0.5 | 10
4 | 25 | CONCLUIDO | 2.4726 | 40.44 | 38.17 | 67.37 | 1.31 | 34 | 66.42 | 28.92 | 5 | 7 | 7.49 | 8425.16 | 204.61 | 790.19 | 114.68 | 58.53 | 20858.8 | 0.51 | 0.76 | 2.66 | 1.27 | 0.5 | 10
5 | 25 | CONCLUIDO | 2.4759 | 40.39 | 38.14 | 69.34 | 1.55 | 33 | 67.59 | 28.92 | 6 | 0 | 7.66 | 8569.4 | 207.83 | 790.18 | 112.98 | 58.53 | 20014.62 | 0.52 | 0.76 | 2.67 | 1.23 | 0.5 | 10
0 | 85 | CONCLUIDO | 1.2701 | 78.73 | 58.13 | 6.48 | 0.11 | 538 | 167.88 | 51.39 | 1 | 536 | 30.49 | 20939.59 | 736.92 | 790.37 | 783.39 | 58.53 | 352695.93 | 0.07 | 0.5 | 3.47 | 21.21 | 0.5 | 10
1 | 85 | CONCLUIDO | 1.8562 | 53.87 | 44.59 | 13.11 | 0.21 | 204 | 169.33 | 51.39 | 2 | 202 | 30.94 | 21118.46 | 561.84 | 790.22 | 330.16 | 58.53 | 127751.08 | 0.18 | 0.65 | 2.9 | 7.68 | 0.5 | 10
2 | 85 | CONCLUIDO | 2.0731 | 48.24 | 41.6 | 19.81 | 0.31 | 126 | 170.79 | 51.39 | 3 | 124 | 31.4 | 21297.94 | 521.19 | 790.18 | 229.83 | 58.53 | 77973.12 | 0.25 | 0.7 | 2.79 | 4.69 | 0.5 | 10
3 | 85 | CONCLUIDO | 2.1835 | 45.8 | 40.31 | 26.29 | 0.41 | 92 | 172.25 | 51.39 | 4 | 90 | 31.86 | 21478.05 | 502.25 | 790.17 | 187 | 58.53 | 56728.88 | 0.31 | 0.72 | 2.72 | 3.4 | 0.5 | 10
4 | 85 | CONCLUIDO | 2.2548 | 44.35 | 39.54 | 32.95 | 0.51 | 72 | 173.71 | 51.39 | 5 | 70 | 32.32 | 21658.78 | 490.19 | 790.17 | 160.94 | 58.53 | 43800.93 | 0.36 | 0.73 | 2.69 | 2.63 | 0.5 | 10
5 | 85 | CONCLUIDO | 2.3037 | 43.41 | 39.04 | 39.7 | 0.61 | 59 | 175.18 | 51.39 | 6 | 57 | 32.79 | 21840.16 | 480.98 | 790.17 | 144.47 | 58.53 | 35628.24 | 0.41 | 0.74 | 2.67 | 2.13 | 0.5 | 10
6 | 85 | CONCLUIDO | 2.3364 | 42.8 | 38.73 | 46.48 | 0.7 | 50 | 176.66 | 51.39 | 7 | 48 | 33.27 | 22022.17 | 474.84 | 790.17 | 134.45 | 58.53 | 30661.6 | 0.44 | 0.75 | 2.66 | 1.83 | 0.5 | 10
7 | 85 | CONCLUIDO | 2.3649 | 42.28 | 38.45 | 53.66 | 0.8 | 43 | 178.14 | 51.39 | 8 | 41 | 33.75 | 22204.83 | 468.79 | 790.18 | 125.15 | 58.53 | 26050.67 | 0.47 | 0.75 | 2.64 | 1.55 | 0.5 | 10
8 | 85 | CONCLUIDO | 2.3852 | 41.93 | 38.27 | 60.42 | 0.89 | 38 | 179.63 | 51.39 | 9 | 36 | 34.24 | 22388.15 | 463.58 | 790.17 | 118.87 | 58.53 | 22932.37 | 0.49 | 0.76 | 2.63 | 1.36 | 0.5 | 10
9 | 85 | CONCLUIDO | 2.4006 | 41.66 | 38.13 | 67.29 | 0.98 | 34 | 181.12 | 51.39 | 10 | 32 | 34.73 | 22572.13 | 459.32 | 790.16 | 114.21 | 58.53 | 20623.14 | 0.51 | 0.76 | 2.63 | 1.23 | 0.5 | 10
10 | 85 | CONCLUIDO | 2.4127 | 41.45 | 38.02 | 73.59 | 1.07 | 31 | 182.62 | 51.39 | 11 | 29 | 35.22 | 22756.91 | 454.9 | 790.17 | 110.66 | 58.53 | 18861.53 | 0.53 | 0.76 | 2.63 | 1.12 | 0.5 | 10
11 | 85 | CONCLUIDO | 2.4256 | 41.23 | 37.91 | 81.23 | 1.16 | 28 | 184.12 | 51.39 | 12 | 26 | 35.73 | 22942.24 | 451.33 | 790.16 | 106.46 | 58.53 | 16781.1 | 0.55 | 0.77 | 2.63 | 1 | 0.5 | 10
12 | 85 | CONCLUIDO | 2.4347 | 41.07 | 37.82 | 87.27 | 1.24 | 26 | 185.63 | 51.39 | 13 | 24 | 36.24 | 23128.27 | 446.46 | 790.17 | 103.99 | 58.53 | 15553.63 | 0.56 | 0.77 | 2.61 | 0.92 | 0.5 | 10
13 | 85 | CONCLUIDO | 2.4424 | 40.94 | 37.76 | 94.39 | 1.33 | 24 | 187.14 | 51.39 | 14 | 22 | 36.75 | 23314.98 | 443.63 | 790.16 | 101.88 | 58.53 | 14509.17 | 0.57 | 0.77 | 2.61 | 0.85 | 0.5 | 10
14 | 85 | CONCLUIDO | 2.4469 | 40.87 | 37.72 | 98.39 | 1.41 | 23 | 188.66 | 51.39 | 15 | 21 | 37.27 | 23502.4 | 441.12 | 790.17 | 100.41 | 58.53 | 13780.92 | 0.58 | 0.77 | 2.61 | 0.81 | 0.5 | 10
15 | 85 | CONCLUIDO | 2.4546 | 40.74 | 37.66 | 107.59 | 1.49 | 21 | 190.19 | 51.39 | 16 | 19 | 37.79 | 23690.52 | 437.63 | 790.17 | 98.57 | 58.53 | 12867.91 | 0.59 | 0.77 | 2.6 | 0.75 | 0.5 | 10
16 | 85 | CONCLUIDO | 2.4595 | 40.66 | 37.61 | 112.83 | 1.57 | 20 | 191.72 | 51.39 | 17 | 18 | 38.33 | 23879.37 | 433.89 | 790.16 | 96.98 | 58.53 | 12076.93 | 0.6 | 0.77 | 2.6 | 0.71 | 0.5 | 10
17 | 85 | CONCLUIDO | 2.4685 | 40.51 | 37.53 | 125.09 | 1.65 | 18 | 193.26 | 51.39 | 18 | 16 | 38.86 | 24068.93 | 427.16 | 790.16 | 94.24 | 58.53 | 10717.81 | 0.62 | 0.77 | 2.6 | 0.62 | 0.5 | 10
18 | 85 | CONCLUIDO | 2.4678 | 40.52 | 37.54 | 125.13 | 1.73 | 18 | 194.8 | 51.39 | 19 | 16 | 39.41 | 24259.23 | 429.19 | 790.16 | 94.78 | 58.53 | 10989.67 | 0.62 | 0.77 | 2.6 | 0.64 | 0.5 | 10
19 | 85 | CONCLUIDO | 2.4728 | 40.44 | 37.49 | 132.32 | 1.81 | 17 | 196.35 | 51.39 | 20 | 15 | 39.96 | 24450.27 | 423.38 | 790.17 | 92.95 | 58.53 | 10078.9 | 0.63 | 0.77 | 2.6 | 0.59 | 0.5 | 10
20 | 85 | CONCLUIDO | 2.4767 | 40.38 | 37.46 | 140.48 | 1.88 | 16 | 197.9 | 51.39 | 21 | 14 | 40.51 | 24642.07 | 420.13 | 790.17 | 92.09 | 58.53 | 9654.6 | 0.64 | 0.77 | 2.6 | 0.56 | 0.5 | 10
21 | 85 | CONCLUIDO | 2.4814 | 40.3 | 37.42 | 149.68 | 1.96 | 15 | 199.46 | 51.39 | 22 | 13 | 41.07 | 24834.62 | 418.23 | 790.16 | 90.6 | 58.53 | 8914.84 | 0.65 | 0.78 | 2.6 | 0.52 | 0.5 | 10
22 | 85 | CONCLUIDO | 2.4855 | 40.23 | 37.39 | 160.23 | 2.03 | 14 | 201.03 | 51.39 | 23 | 12 | 41.64 | 25027.94 | 413.58 | 790.2 | 89.48 | 58.53 | 8358.38 | 0.65 | 0.78 | 2.6 | 0.48 | 0.5 | 10
23 | 85 | CONCLUIDO | 2.4867 | 40.21 | 37.37 | 160.14 | 2.1 | 14 | 202.61 | 51.39 | 24 | 12 | 42.21 | 25222.04 | 409.36 | 790.16 | 89.04 | 58.53 | 8138.42 | 0.66 | 0.78 | 2.59 | 0.46 | 0.5 | 10
24 | 85 | CONCLUIDO | 2.4902 | 40.16 | 37.34 | 172.36 | 2.17 | 13 | 204.19 | 51.39 | 25 | 11 | 42.79 | 25417.05 | 407.62 | 790.16 | 88.03 | 58.53 | 7638.57 | 0.66 | 0.78 | 2.6 | 0.44 | 0.5 | 10
25 | 85 | CONCLUIDO | 2.4903 | 40.16 | 37.34 | 172.35 | 2.24 | 13 | 205.77 | 51.39 | 26 | 11 | 43.38 | 25612.75 | 402.24 | 790.16 | 88.21 | 58.53 | 7727.97 | 0.66 | 0.78 | 2.59 | 0.44 | 0.5 | 10
26 | 85 | CONCLUIDO | 2.4938 | 40.1 | 37.32 | 186.6 | 2.31 | 12 | 207.37 | 51.39 | 27 | 10 | 43.97 | 25809.25 | 401.41 | 790.16 | 87.28 | 58.53 | 7268.88 | 0.67 | 0.78 | 2.59 | 0.42 | 0.5 | 10
27 | 85 | CONCLUIDO | 2.4934 | 40.11 | 37.33 | 186.63 | 2.38 | 12 | 208.97 | 51.39 | 28 | 8 | 44.57 | 26006.56 | 399.29 | 790.16 | 87.42 | 58.53 | 7339.72 | 0.67 | 0.78 | 2.6 | 0.42 | 0.5 | 10
28 | 85 | CONCLUIDO | 2.4988 | 40.02 | 37.27 | 203.31 | 2.45 | 11 | 210.57 | 51.39 | 29 | 5 | 45.18 | 26204.71 | 396.15 | 790.17 | 85.61 | 58.53 | 6436.29 | 0.68 | 0.78 | 2.59 | 0.37 | 0.5 | 10
29 | 85 | CONCLUIDO | 2.499 | 40.02 | 37.27 | 203.29 | 2.51 | 11 | 212.19 | 51.39 | 30 | 4 | 45.79 | 26403.69 | 396.16 | 790.16 | 85.47 | 58.53 | 6370.04 | 0.68 | 0.78 | 2.6 | 0.37 | 0.5 | 10
30 | 85 | CONCLUIDO | 2.498 | 40.03 | 37.29 | 203.38 | 2.58 | 11 | 213.81 | 51.39 | 31 | 3 | 46.41 | 26603.52 | 398.31 | 790.17 | 85.74 | 58.53 | 6503.36 | 0.68 | 0.78 | 2.6 | 0.38 | 0.5 | 10
31 | 85 | CONCLUIDO | 2.4987 | 40.02 | 37.28 | 203.32 | 2.64 | 11 | 215.43 | 51.39 | 32 | 2 | 47.04 | 26804.21 | 398.92 | 790.18 | 85.6 | 58.53 | 6431.29 | 0.68 | 0.78 | 2.6 | 0.37 | 0.5 | 10
32 | 85 | CONCLUIDO | 2.4981 | 40.03 | 37.28 | 203.37 | 2.7 | 11 | 217.07 | 51.39 | 33 | 0 | 47.68 | 27005.77 | 400.93 | 790.18 | 85.63 | 58.53 | 6449.67 | 0.68 | 0.78 | 2.6 | 0.38 | 0.5 | 10
0 | 20 | CONCLUIDO | 2.1143 | 47.3 | 43.44 | 15.06 | 0.34 | 173 | 51.33 | 24.83 | 1 | 171 | 5.51 | 6564.78 | 238.22 | 790.22 | 291.26 | 58.53 | 108454.79 | 0.2 | 0.67 | 2.86 | 6.53 | 0.5 | 10
1 | 20 | CONCLUIDO | 2.3627 | 42.32 | 39.66 | 31.73 | 0.66 | 75 | 52.47 | 24.83 | 2 | 73 | 5.64 | 6705.1 | 204.65 | 790.18 | 165.12 | 58.53 | 45875.73 | 0.35 | 0.73 | 2.7 | 2.76 | 0.5 | 10
2 | 20 | CONCLUIDO | 2.4462 | 40.88 | 38.57 | 50.31 | 0.97 | 46 | 53.61 | 24.83 | 3 | 33 | 5.78 | 6845.59 | 184.46 | 790.24 | 128.55 | 58.53 | 27733.9 | 0.46 | 0.75 | 2.66 | 1.67 | 0.5 | 10
3 | 20 | CONCLUIDO | 2.4583 | 40.68 | 38.43 | 56.24 | 1.27 | 41 | 54.75 | 24.83 | 4 | 0 | 5.92 | 6986.39 | 182.28 | 790.19 | 122.54 | 58.53 | 24753.87 | 0.48 | 0.75 | 2.69 | 1.53 | 0.5 | 10
0 | 65 | CONCLUIDO | 1.4916 | 67.04 | 53.35 | 7.57 | 0.13 | 423 | 133.21 | 46.47 | 1 | 421 | 20.75 | 16663.42 | 581 | 790.27 | 623.3 | 58.53 | 273221.65 | 0.09 | 0.54 | 3.27 | 16.44 | 0.5 | 10
1 | 65 | CONCLUIDO | 1.9986 | 50.04 | 43.25 | 15.36 | 0.26 | 169 | 134.55 | 46.47 | 2 | 167 | 21.09 | 16828.84 | 466.49 | 790.21 | 285.47 | 58.53 | 105578.71 | 0.21 | 0.67 | 2.85 | 6.35 | 0.5 | 10
2 | 65 | CONCLUIDO | 2.1786 | 45.9 | 40.84 | 23.11 | 0.39 | 106 | 135.9 | 46.47 | 3 | 104 | 21.43 | 16994.64 | 436.71 | 790.23 | 204.68 | 58.53 | 65499.9 | 0.29 | 0.71 | 2.74 | 3.93 | 0.5 | 10
3 | 65 | CONCLUIDO | 2.2725 | 44 | 39.73 | 30.96 | 0.52 | 77 | 137.25 | 46.47 | 4 | 75 | 21.78 | 17160.92 | 420.49 | 790.2 | 167.26 | 58.53 | 46932.24 | 0.35 | 0.73 | 2.71 | 2.83 | 0.5 | 10
4 | 65 | CONCLUIDO | 2.3305 | 42.91 | 39.1 | 39.1 | 0.64 | 60 | 138.6 | 46.47 | 5 | 58 | 22.13 | 17327.69 | 409.92 | 790.19 | 146.36 | 58.53 | 36570.56 | 0.4 | 0.74 | 2.67 | 2.19 | 0.5 | 10
5 | 65 | CONCLUIDO | 2.3661 | 42.26 | 38.72 | 46.47 | 0.76 | 50 | 139.95 | 46.47 | 6 | 48 | 22.49 | 17494.97 | 402.67 | 790.17 | 134.19 | 58.53 | 30534.43 | 0.44 | 0.75 | 2.65 | 1.82 | 0.5 | 10
6 | 65 | CONCLUIDO | 2.394 | 41.77 | 38.45 | 54.93 | 0.88 | 42 | 141.31 | 46.47 | 7 | 40 | 22.85 | 17662.75 | 396.28 | 790.18 | 124.86 | 58.53 | 25906.4 | 0.47 | 0.75 | 2.64 | 1.54 | 0.5 | 10
7 | 65 | CONCLUIDO | 2.4176 | 41.36 | 38.2 | 63.67 | 0.99 | 36 | 142.68 | 46.47 | 8 | 34 | 23.21 | 17831.04 | 389.42 | 790.18 | 116.51 | 58.53 | 21765.78 | 0.5 | 0.76 | 2.63 | 1.3 | 0.5 | 10
8 | 65 | CONCLUIDO | 2.4324 | 41.11 | 38.06 | 71.36 | 1.11 | 32 | 144.05 | 46.47 | 9 | 30 | 23.58 | 17999.83 | 383.52 | 790.16 | 112.11 | 58.53 | 19583.16 | 0.52 | 0.76 | 2.62 | 1.16 | 0.5 | 10
9 | 65 | CONCLUIDO | 2.4437 | 40.92 | 37.95 | 78.52 | 1.22 | 29 | 145.42 | 46.47 | 10 | 27 | 23.95 | 18169.15 | 378.35 | 790.18 | 108.28 | 58.53 | 17681.26 | 0.54 | 0.76 | 2.62 | 1.05 | 0.5 | 10
10 | 65 | CONCLUIDO | 2.4551 | 40.73 | 37.84 | 87.33 | 1.33 | 26 | 146.8 | 46.47 | 11 | 24 | 24.33 | 18338.99 | 373.19 | 790.17 | 104.73 | 58.53 | 15923.61 | 0.56 | 0.77 | 2.62 | 0.94 | 0.5 | 10
11 | 65 | CONCLUIDO | 2.4676 | 40.53 | 37.72 | 98.4 | 1.43 | 23 | 148.18 | 46.47 | 12 | 21 | 24.71 | 18509.36 | 367.23 | 790.16 | 100.62 | 58.53 | 13883.24 | 0.58 | 0.77 | 2.61 | 0.82 | 0.5 | 10
12 | 65 | CONCLUIDO | 2.4763 | 40.38 | 37.63 | 107.52 | 1.54 | 21 | 149.56 | 46.47 | 13 | 19 | 25.1 | 18680.25 | 361.76 | 790.16 | 97.78 | 58.53 | 12471.67 | 0.6 | 0.77 | 2.6 | 0.73 | 0.5 | 10
13 | 65 | CONCLUIDO | 2.4795 | 40.33 | 37.61 | 112.82 | 1.64 | 20 | 150.95 | 46.47 | 14 | 18 | 25.49 | 18851.69 | 357.44 | 790.17 | 96.9 | 58.53 | 12037.69 | 0.6 | 0.77 | 2.6 | 0.7 | 0.5 | 10
14 | 65 | CONCLUIDO | 2.4877 | 40.2 | 37.53 | 125.09 | 1.74 | 18 | 152.35 | 46.47 | 15 | 16 | 25.88 | 19023.66 | 351.86 | 790.17 | 94.08 | 58.53 | 10636.49 | 0.62 | 0.77 | 2.61 | 0.62 | 0.5 | 10
15 | 65 | CONCLUIDO | 2.491 | 40.15 | 37.5 | 132.36 | 1.84 | 17 | 153.75 | 46.47 | 16 | 15 | 26.28 | 19196.18 | 346.63 | 790.18 | 93.38 | 58.53 | 10294.62 | 0.63 | 0.77 | 2.6 | 0.6 | 0.5 | 10
16 | 65 | CONCLUIDO | 2.4958 | 40.07 | 37.45 | 140.44 | 1.94 | 16 | 155.15 | 46.47 | 17 | 14 | 26.68 | 19369.26 | 340.65 | 790.16 | 91.97 | 58.53 | 9591.61 | 0.64 | 0.77 | 2.59 | 0.55 | 0.5 | 10
17 | 65 | CONCLUIDO | 2.5002 | 40 | 37.41 | 149.64 | 2.04 | 15 | 156.56 | 46.47 | 18 | 12 | 27.09 | 19542.89 | 338.63 | 790.17 | 90.32 | 58.53 | 8772.07 | 0.65 | 0.78 | 2.59 | 0.51 | 0.5 | 10
18 | 65 | CONCLUIDO | 2.5034 | 39.95 | 37.38 | 160.22 | 2.13 | 14 | 157.97 | 46.47 | 19 | 7 | 27.5 | 19717.08 | 333.89 | 790.17 | 89.09 | 58.53 | 8165.42 | 0.66 | 0.78 | 2.6 | 0.48 | 0.5 | 10
19 | 65 | CONCLUIDO | 2.503 | 39.95 | 37.39 | 160.25 | 2.22 | 14 | 159.39 | 46.47 | 20 | 3 | 27.92 | 19891.97 | 332.8 | 790.17 | 89.17 | 58.53 | 8204.46 | 0.66 | 0.78 | 2.61 | 0.49 | 0.5 | 10
20 | 65 | CONCLUIDO | 2.5028 | 39.96 | 37.39 | 160.26 | 2.31 | 14 | 160.81 | 46.47 | 21 | 1 | 28.34 | 20067.32 | 333.8 | 790.19 | 89.28 | 58.53 | 8261.1 | 0.66 | 0.78 | 2.61 | 0.49 | 0.5 | 10
21 | 65 | CONCLUIDO | 2.5028 | 39.96 | 37.39 | 160.26 | 2.4 | 14 | 162.24 | 46.47 | 22 | 0 | 28.77 | 20243.25 | 336.15 | 790.19 | 89.22 | 58.53 | 8230.25 | 0.66 | 0.78 | 2.61 | 0.49 | 0.5 | 10
0 | 75 | CONCLUIDO | 1.3776 | 72.59 | 55.68 | 6.97 | 0.12 | 479 | 150.44 | 49.1 | 1 | 477 | 25.34 | 18787.76 | 657.11 | 790.24 | 700.99 | 58.53 | 311786.87 | 0.08 | 0.52 | 3.37 | 18.77 | 0.5 | 10
1 | 75 | CONCLUIDO | 1.9256 | 51.93 | 43.94 | 14.1 | 0.23 | 187 | 151.83 | 49.1 | 2 | 185 | 25.73 | 18959.54 | 514.63 | 790.2 | 308.23 | 58.53 | 116867.61 | 0.19 | 0.66 | 2.88 | 7.04 | 0.5 | 10
2 | 75 | CONCLUIDO | 2.1254 | 47.05 | 41.23 | 21.33 | 0.35 | 116 | 153.23 | 49.1 | 3 | 114 | 26.13 | 19131.85 | 479.48 | 790.3 | 217.15 | 58.53 | 71681.64 | 0.27 | 0.7 | 2.77 | 4.32 | 0.5 | 10
3 | 75 | CONCLUIDO | 2.2299 | 44.85 | 40 | 28.57 | 0.46 | 84 | 154.63 | 49.1 | 4 | 82 | 26.53 | 19304.72 | 461.9 | 790.2 | 176.7 | 58.53 | 51620.33 | 0.33 | 0.73 | 2.71 | 3.1 | 0.5 | 10
4 | 75 | CONCLUIDO | 2.2927 | 43.62 | 39.32 | 35.75 | 0.57 | 66 | 156.03 | 49.1 | 5 | 64 | 26.94 | 19478.15 | 450.97 | 790.17 | 153.97 | 58.53 | 40344.22 | 0.38 | 0.74 | 2.68 | 2.42 | 0.5 | 10
5 | 75 | CONCLUIDO | 2.3358 | 42.81 | 38.88 | 43.21 | 0.67 | 54 | 157.44 | 49.1 | 6 | 52 | 27.35 | 19652.13 | 442.49 | 790.16 | 139.45 | 58.53 | 33144.29 | 0.42 | 0.75 | 2.66 | 1.98 | 0.5 | 10
6 | 75 | CONCLUIDO | 2.3669 | 42.25 | 38.57 | 50.31 | 0.78 | 46 | 158.86 | 49.1 | 7 | 44 | 27.77 | 19826.68 | 435.25 | 790.18 | 128.81 | 58.53 | 27863.79 | 0.45 | 0.75 | 2.65 | 1.66 | 0.5 | 10
7 | 75 | CONCLUIDO | 2.3887 | 41.86 | 38.37 | 57.55 | 0.88 | 40 | 160.28 | 49.1 | 8 | 38 | 28.19 | 20001.93 | 429.79 | 790.2 | 121.97 | 58.53 | 24473.84 | 0.48 | 0.76 | 2.64 | 1.46 | 0.5 | 10
8 | 75 | CONCLUIDO | 2.4093 | 41.51 | 38.16 | 65.42 | 0.99 | 35 | 161.71 | 49.1 | 9 | 33 | 28.61 | 20177.64 | 424.28 | 790.17 | 115.29 | 58.53 | 21159.06 | 0.51 | 0.76 | 2.63 | 1.26 | 0.5 | 10
9 | 75 | CONCLUIDO | 2.4255 | 41.23 | 38 | 73.56 | 1.09 | 31 | 163.13 | 49.1 | 10 | 29 | 29.04 | 20353.94 | 418.85 | 790.16 | 109.9 | 58.53 | 18483.44 | 0.53 | 0.76 | 2.63 | 1.1 | 0.5 | 10
10 | 75 | CONCLUIDO | 2.4324 | 41.11 | 37.95 | 78.52 | 1.18 | 29 | 164.57 | 49.1 | 11 | 27 | 29.47 | 20530.82 | 415.89 | 790.17 | 108.34 | 58.53 | 17712.44 | 0.54 | 0.76 | 2.62 | 1.05 | 0.5 | 10
11 | 75 | CONCLUIDO | 2.4461 | 40.88 | 37.81 | 87.26 | 1.28 | 26 | 166.01 | 49.1 | 12 | 24 | 29.91 | 20708.3 | 410.61 | 790.18 | 103.75 | 58.53 | 15436.12 | 0.56 | 0.77 | 2.61 | 0.91 | 0.5 | 10
12 | 75 | CONCLUIDO | 2.4531 | 40.76 | 37.76 | 94.39 | 1.38 | 24 | 167.45 | 49.1 | 13 | 22 | 30.36 | 20886.38 | 405.59 | 790.17 | 101.6 | 58.53 | 14370.09 | 0.58 | 0.77 | 2.62 | 0.85 | 0.5 | 10
13 | 75 | CONCLUIDO | 2.4618 | 40.62 | 37.67 | 102.74 | 1.47 | 22 | 168.9 | 49.1 | 14 | 20 | 30.81 | 21065.06 | 402.14 | 790.17 | 99 | 58.53 | 13078.43 | 0.59 | 0.77 | 2.61 | 0.77 | 0.5 | 10
14 | 75 | CONCLUIDO | 2.4699 | 40.49 | 37.6 | 112.8 | 1.56 | 20 | 170.35 | 49.1 | 15 | 18 | 31.26 | 21244.37 | 397.9 | 790.2 | 96.49 | 58.53 | 11833.06 | 0.61 | 0.77 | 2.61 | 0.7 | 0.5 | 10
15 | 75 | CONCLUIDO | 2.4735 | 40.43 | 37.57 | 118.64 | 1.65 | 19 | 171.81 | 49.1 | 16 | 17 | 31.72 | 21424.29 | 395.07 | 790.18 | 95.77 | 58.53 | 11479.12 | 0.61 | 0.77 | 2.6 | 0.67 | 0.5 | 10
16 | 75 | CONCLUIDO | 2.4776 | 40.36 | 37.53 | 125.12 | 1.74 | 18 | 173.28 | 49.1 | 17 | 16 | 32.18 | 21604.83 | 391.69 | 790.17 | 94.41 | 58.53 | 10804.09 | 0.62 | 0.77 | 2.6 | 0.63 | 0.5 | 10
17 | 75 | CONCLUIDO | 2.4818 | 40.29 | 37.5 | 132.34 | 1.83 | 17 | 174.75 | 49.1 | 18 | 15 | 32.65 | 21786.02 | 385.89 | 790.17 | 93.17 | 58.53 | 10186.79 | 0.63 | 0.77 | 2.6 | 0.59 | 0.5 | 10
18 | 75 | CONCLUIDO | 2.4858 | 40.23 | 37.46 | 140.49 | 1.91 | 16 | 176.22 | 49.1 | 19 | 14 | 33.13 | 21967.84 | 381.18 | 790.17 | 92.12 | 58.53 | 9669.25 | 0.64 | 0.77 | 2.6 | 0.56 | 0.5 | 10
19 | 75 | CONCLUIDO | 2.4897 | 40.17 | 37.43 | 149.72 | 2 | 15 | 177.7 | 49.1 | 20 | 13 | 33.61 | 22150.3 | 379.79 | 790.17 | 90.9 | 58.53 | 9065.59 | 0.64 | 0.77 | 2.6 | 0.53 | 0.5 | 10
20 | 75 | CONCLUIDO | 2.494 | 40.1 | 37.39 | 160.25 | 2.08 | 14 | 179.18 | 49.1 | 21 | 12 | 34.09 | 22333.43 | 374.06 | 790.16 | 89.54 | 58.53 | 8387.99 | 0.65 | 0.78 | 2.6 | 0.49 | 0.5 | 10
21 | 75 | CONCLUIDO | 2.4993 | 40.01 | 37.34 | 172.33 | 2.16 | 13 | 180.67 | 49.1 | 22 | 10 | 34.58 | 22517.21 | 366.92 | 790.16 | 87.87 | 58.53 | 7559.55 | 0.67 | 0.78 | 2.59 | 0.43 | 0.5 | 10
22 | 75 | CONCLUIDO | 2.498 | 40.03 | 37.36 | 172.42 | 2.24 | 13 | 182.17 | 49.1 | 23 | 8 | 35.08 | 22701.78 | 368.14 | 790.16 | 88.28 | 58.53 | 7765.07 | 0.66 | 0.78 | 2.6 | 0.46 | 0.5 | 10
23 | 75 | CONCLUIDO | 2.4989 | 40.02 | 37.34 | 172.36 | 2.32 | 13 | 183.67 | 49.1 | 24 | 6 | 35.58 | 22886.92 | 363.47 | 790.17 | 87.84 | 58.53 | 7544.55 | 0.67 | 0.78 | 2.6 | 0.44 | 0.5 | 10
24 | 75 | CONCLUIDO | 2.5028 | 39.96 | 37.31 | 186.56 | 2.4 | 12 | 185.18 | 49.1 | 25 | 3 | 36.08 | 23072.73 | 364.34 | 790.17 | 86.71 | 58.53 | 6981.22 | 0.68 | 0.78 | 2.6 | 0.41 | 0.5 | 10
25 | 75 | CONCLUIDO | 2.5022 | 39.97 | 37.32 | 186.61 | 2.47 | 12 | 186.69 | 49.1 | 26 | 2 | 36.6 | 23259.24 | 366.24 | 790.16 | 87.03 | 58.53 | 7144.48 | 0.67 | 0.78 | 2.6 | 0.42 | 0.5 | 10
26 | 75 | CONCLUIDO | 2.5022 | 39.97 | 37.32 | 186.61 | 2.55 | 12 | 188.21 | 49.1 | 27 | 1 | 37.11 | 23446.45 | 369.2 | 790.16 | 87 | 58.53 | 7129.15 | 0.67 | 0.78 | 2.6 | 0.42 | 0.5 | 10
27 | 75 | CONCLUIDO | 2.5021 | 39.97 | 37.32 | 186.62 | 2.62 | 12 | 189.73 | 49.1 | 28 | 0 | 37.64 | 23634.36 | 371.98 | 790.17 | 87.02 | 58.53 | 7140.86 | 0.67 | 0.78 | 2.6 | 0.42 | 0.5 | 10
0 | 95 | CONCLUIDO | 1.1665 | 85.72 | 60.85 | 6.06 | 0.1 | 602 | 185.69 | 53.44 | 1 | 600 | 36.26 | 23136.14 | 823.45 | 790.31 | 874.4 | 58.53 | 397878.15 | 0.07 | 0.48 | 3.59 | 23.93 | 0.5 | 10
1 | 95 | CONCLUIDO | 1.7873 | 55.95 | 45.26 | 12.29 | 0.19 | 221 | 187.21 | 53.44 | 2 | 219 | 36.77 | 23322.88 | 609.29 | 790.23 | 352.5 | 58.53 | 138834.67 | 0.17 | 0.64 | 2.93 | 8.35 | 0.5 | 10
2 | 95 | CONCLUIDO | 2.0183 | 49.55 | 42.02 | 18.54 | 0.28 | 136 | 188.73 | 53.44 | 3 | 134 | 37.29 | 23510.33 | 563.21 | 790.18 | 243.5 | 58.53 | 84756.41 | 0.24 | 0.69 | 2.81 | 5.11 | 0.5 | 10
3 | 95 | CONCLUIDO | 2.1395 | 46.74 | 40.59 | 24.6 | 0.37 | 99 | 190.25 | 53.44 | 4 | 97 | 37.82 | 23698.48 | 541.83 | 790.18 | 195.9 | 58.53 | 61143.45 | 0.3 | 0.71 | 2.74 | 3.68 | 0.5 | 10
4 | 95 | CONCLUIDO | 2.2189 | 45.07 | 39.73 | 30.96 | 0.46 | 77 | 191.78 | 53.44 | 5 | 75 | 38.35 | 23887.36 | 527.79 | 790.18 | 167.44 | 58.53 | 47024.12 | 0.35 | 0.73 | 2.71 | 2.83 | 0.5 | 10
5 | 95 | CONCLUIDO | 2.2724 | 44.01 | 39.19 | 37.33 | 0.55 | 63 | 193.32 | 53.44 | 6 | 61 | 38.89 | 24076.95 | 518.75 | 790.18 | 150.1 | 58.53 | 38424.49 | 0.39 | 0.74 | 2.66 | 2.29 | 0.5 | 10
6 | 95 | CONCLUIDO | 2.3057 | 43.37 | 38.89 | 43.21 | 0.64 | 54 | 194.86 | 53.44 | 7 | 52 | 39.43 | 24267.28 | 511.98 | 790.21 | 139.41 | 58.53 | 33122.25 | 0.42 | 0.75 | 2.67 | 1.99 | 0.5 | 10
7 | 95 | CONCLUIDO | 2.3351 | 42.83 | 38.61 | 49.29 | 0.72 | 47 | 196.41 | 53.44 | 8 | 45 | 39.98 | 24458.36 | 506.48 | 790.17 | 129.99 | 58.53 | 28446.87 | 0.45 | 0.75 | 2.65 | 1.7 | 0.5 | 10
8 | 95 | CONCLUIDO | 2.3599 | 42.38 | 38.38 | 56.17 | 0.81 | 41 | 197.97 | 53.44 | 9 | 39 | 40.53 | 24650.18 | 501.03 | 790.17 | 122.56 | 58.53 | 24761.74 | 0.48 | 0.76 | 2.64 | 1.48 | 0.5 | 10
9 | 95 | CONCLUIDO | 2.3758 | 42.09 | 38.25 | 62.02 | 0.89 | 37 | 199.53 | 53.44 | 10 | 35 | 41.1 | 24842.77 | 497.18 | 790.17 | 118.11 | 58.53 | 22560.38 | 0.5 | 0.76 | 2.64 | 1.34 | 0.5 | 10
10 | 95 | CONCLUIDO | 2.3887 | 41.86 | 38.13 | 67.29 | 0.97 | 34 | 201.1 | 53.44 | 11 | 32 | 41.66 | 25036.12 | 493.3 | 790.16 | 114.3 | 58.53 | 20666.78 | 0.51 | 0.76 | 2.63 | 1.23 | 0.5 | 10
11 | 95 | CONCLUIDO | 2.4016 | 41.64 | 38.02 | 73.58 | 1.05 | 31 | 202.67 | 53.44 | 12 | 29 | 42.24 | 25230.25 | 489.2 | 790.17 | 110.47 | 58.53 | 18766.67 | 0.53 | 0.76 | 2.62 | 1.11 | 0.5 | 10
12 | 95 | CONCLUIDO | 2.415 | 41.41 | 37.9 | 81.21 | 1.13 | 28 | 204.25 | 53.44 | 13 | 26 | 42.82 | 25425.3 | 486.46 | 790.16 | 106.46 | 58.53 | 16776.75 | 0.55 | 0.77 | 2.62 | 0.99 | 0.5 | 10
13 | 95 | CONCLUIDO | 2.4235 | 41.26 | 37.83 | 87.29 | 1.21 | 26 | 205.84 | 53.44 | 14 | 24 | 43.4 | 25621.03 | 482.3 | 790.17 | 104.14 | 58.53 | 15630.06 | 0.56 | 0.77 | 2.61 | 0.92 | 0.5 | 10
14 | 95 | CONCLUIDO | 2.4321 | 41.12 | 37.76 | 94.39 | 1.28 | 24 | 207.43 | 53.44 | 15 | 22 | 44 | 25817.56 | 480.24 | 790.17 | 101.67 | 58.53 | 14401.28 | 0.58 | 0.77 | 2.61 | 0.85 | 0.5 | 10
15 | 95 | CONCLUIDO | 2.4373 | 41.03 | 37.7 | 98.36 | 1.36 | 23 | 209.03 | 53.44 | 16 | 21 | 44.6 | 26014.91 | 477.24 | 790.17 | 100.12 | 58.53 | 13633.66 | 0.58 | 0.77 | 2.61 | 0.8 | 0.5 | 10
16 | 95 | CONCLUIDO | 2.4451 | 40.9 | 37.65 | 107.56 | 1.43 | 21 | 210.64 | 53.44 | 17 | 19 | 45.21 | 26213.09 | 473.39 | 790.17 | 98.09 | 58.53 | 12628.08 | 0.6 | 0.77 | 2.61 | 0.74 | 0.5 | 10
17 | 95 | CONCLUIDO | 2.45 | 40.82 | 37.6 | 112.81 | 1.51 | 20 | 212.25 | 53.44 | 18 | 18 | 45.82 | 26412.11 | 471.86 | 790.16 | 96.73 | 58.53 | 11953.68 | 0.61 | 0.77 | 2.6 | 0.7 | 0.5 | 10
18 | 95 | CONCLUIDO | 2.4533 | 40.76 | 37.59 | 118.69 | 1.58 | 19 | 213.87 | 53.44 | 19 | 17 | 46.44 | 26611.98 | 469.73 | 790.17 | 96.04 | 58.53 | 11613.71 | 0.61 | 0.77 | 2.61 | 0.68 | 0.5 | 10
19 | 95 | CONCLUIDO | 2.4584 | 40.68 | 37.54 | 125.12 | 1.65 | 18 | 215.5 | 53.44 | 20 | 16 | 47.07 | 26812.71 | 467.16 | 790.2 | 94.3 | 58.53 | 10749.94 | 0.62 | 0.77 | 2.61 | 0.63 | 0.5 | 10
20 | 95 | CONCLUIDO | 2.463 | 40.6 | 37.5 | 132.35 | 1.72 | 17 | 217.14 | 53.44 | 21 | 15 | 47.7 | 27014.3 | 464.66 | 790.17 | 93.32 | 58.53 | 10263.79 | 0.63 | 0.77 | 2.6 | 0.6 | 0.5 | 10
21 | 95 | CONCLUIDO | 2.4691 | 40.5 | 37.44 | 140.39 | 1.79 | 16 | 218.78 | 53.44 | 22 | 14 | 48.34 | 27216.79 | 459.64 | 790.18 | 91.31 | 58.53 | 9261.25 | 0.64 | 0.77 | 2.59 | 0.53 | 0.5 | 10
22 | 95 | CONCLUIDO | 2.4682 | 40.51 | 37.45 | 140.44 | 1.85 | 16 | 220.43 | 53.44 | 23 | 14 | 48.99 | 27420.16 | 457.54 | 790.17 | 91.63 | 58.53 | 9424.19 | 0.64 | 0.77 | 2.6 | 0.55 | 0.5 | 10
23 | 95 | CONCLUIDO | 2.4727 | 40.44 | 37.41 | 149.66 | 1.92 | 15 | 222.08 | 53.44 | 24 | 13 | 49.65 | 27624.44 | 456.72 | 790.16 | 90.66 | 58.53 | 8943.88 | 0.65 | 0.78 | 2.59 | 0.51 | 0.5 | 10
24 | 95 | CONCLUIDO | 2.4775 | 40.36 | 37.37 | 160.17 | 1.99 | 14 | 223.75 | 53.44 | 25 | 12 | 50.31 | 27829.77 | 451.63 | 790.16 | 89.12 | 58.53 | 8178.53 | 0.66 | 0.78 | 2.59 | 0.47 | 0.5 | 10
25 | 95 | CONCLUIDO | 2.4778 | 40.36 | 37.37 | 160.15 | 2.05 | 14 | 225.42 | 53.44 | 26 | 12 | 50.98 | 28035.92 | 450.25 | 790.19 | 88.92 | 58.53 | 8078.63 | 0.66 | 0.78 | 2.59 | 0.47 | 0.5 | 10
26 | 95 | CONCLUIDO | 2.481 | 40.31 | 37.35 | 172.4 | 2.11 | 13 | 227.1 | 53.44 | 27 | 11 | 51.66 | 28243 | 446.38 | 790.17 | 88.38 | 58.53 | 7815.83 | 0.66 | 0.78 | 2.59 | 0.45 | 0.5 | 10
27 | 95 | CONCLUIDO | 2.4815 | 40.3 | 37.35 | 172.37 | 2.18 | 13 | 228.79 | 53.44 | 28 | 11 | 52.35 | 28451.04 | 447.59 | 790.16 | 88.2 | 58.53 | 7723.71 | 0.66 | 0.78 | 2.59 | 0.44 | 0.5 | 10
28 | 95 | CONCLUIDO | 2.4866 | 40.22 | 37.3 | 186.5 | 2.24 | 12 | 230.48 | 53.44 | 29 | 10 | 53.05 | 28660.06 | 442.83 | 790.16 | 86.81 | 58.53 | 7033.34 | 0.67 | 0.78 | 2.59 | 0.4 | 0.5 | 10
29 | 95 | CONCLUIDO | 2.4862 | 40.22 | 37.31 | 186.53 | 2.3 | 12 | 232.18 | 53.44 | 30 | 10 | 53.75 | 28870.05 | 442.78 | 790.16 | 87.05 | 58.53 | 7156.08 | 0.67 | 0.78 | 2.59 | 0.4 | 0.5 | 10
30 | 95 | CONCLUIDO | 2.4854 | 40.23 | 37.32 | 186.6 | 2.36 | 12 | 233.89 | 53.44 | 31 | 10 | 54.46 | 29081.05 | 440.6 | 790.16 | 87.31 | 58.53 | 7284.54 | 0.67 | 0.78 | 2.59 | 0.42 | 0.5 | 10
31 | 95 | CONCLUIDO | 2.49 | 40.16 | 37.28 | 203.36 | 2.41 | 11 | 235.61 | 53.44 | 32 | 9 | 55.18 | 29293.06 | 436.22 | 790.16 | 86.09 | 58.53 | 6679.17 | 0.68 | 0.78 | 2.59 | 0.38 | 0.5 | 10
32 | 95 | CONCLUIDO | 2.4911 | 40.14 | 37.26 | 203.26 | 2.47 | 11 | 237.34 | 53.44 | 33 | 9 | 55.91 | 29506.09 | 435.82 | 790.16 | 85.4 | 58.53 | 6335.24 | 0.69 | 0.78 | 2.59 | 0.36 | 0.5 | 10
33 | 95 | CONCLUIDO | 2.49 | 40.16 | 37.28 | 203.36 | 2.53 | 11 | 239.08 | 53.44 | 34 | 8 | 56.64 | 29720.17 | 433.03 | 790.16 | 86.07 | 58.53 | 6670.84 | 0.68 | 0.78 | 2.59 | 0.38 | 0.5 | 10
34 | 95 | CONCLUIDO | 2.4957 | 40.07 | 37.23 | 223.37 | 2.58 | 10 | 240.82 | 53.44 | 35 | 6 | 57.39 | 29935.43 | 432.19 | 790.17 | 84.17 | 58.53 | 5723.47 | 0.7 | 0.78 | 2.59 | 0.33 | 0.5 | 10
35 | 95 | CONCLUIDO | 2.4952 | 40.08 | 37.24 | 223.42 | 2.64 | 10 | 242.57 | 53.44 | 36 | 4 | 58.14 | 30151.65 | 433.28 | 790.17 | 84.31 | 58.53 | 5795.83 | 0.69 | 0.78 | 2.59 | 0.33 | 0.5 | 10
36 | 95 | CONCLUIDO | 2.4946 | 40.09 | 37.24 | 223.47 | 2.69 | 10 | 244.34 | 53.44 | 37 | 3 | 58.9 | 30368.96 | 430.56 | 790.17 | 84.58 | 58.53 | 5926.32 | 0.69 | 0.78 | 2.6 | 0.34 | 0.5 | 10
37 | 95 | CONCLUIDO | 2.4949 | 40.08 | 37.24 | 223.45 | 2.75 | 10 | 246.11 | 53.44 | 38 | 1 | 59.67 | 30587.38 | 432.14 | 790.23 | 84.2 | 58.53 | 5737.63 | 0.7 | 0.78 | 2.6 | 0.34 | 0.5 | 10
38 | 95 | CONCLUIDO | 2.4948 | 40.08 | 37.24 | 223.45 | 2.8 | 10 | 247.89 | 53.44 | 39 | 1 | 60.45 | 30806.92 | 434.59 | 790.18 | 84.47 | 58.53 | 5875.78 | 0.69 | 0.78 | 2.6 | 0.34 | 0.5 | 10
39 | 95 | CONCLUIDO | 2.4945 | 40.09 | 37.25 | 223.49 | 2.85 | 10 | 249.68 | 53.44 | 40 | 0 | 61.24 | 31027.6 | 437.28 | 790.17 | 84.41 | 58.53 | 5844.91 | 0.69 | 0.78 | 2.6 | 0.35 | 0.5 | 10
0 | 55 | CONCLUIDO | 1.6087 | 62.16 | 51.24 | 8.31 | 0.15 | 370 | 116.05 | 43.4 | 1 | 368 | 16.65 | 14546.17 | 508.78 | 790.33 | 551.33 | 58.53 | 237502.06 | 0.11 | 0.57 | 3.21 | 14.33 | 0.5 | 10
1 | 55 | CONCLUIDO | 2.0692 | 48.33 | 42.61 | 16.82 | 0.3 | 152 | 117.34 | 43.4 | 2 | 150 | 16.94 | 14705.49 | 418.04 | 790.2 | 263.62 | 58.53 | 94737.72 | 0.22 | 0.68 | 2.83 | 5.71 | 0.5 | 10
2 | 55 | CONCLUIDO | 2.2331 | 44.78 | 40.43 | 25.53 | 0.45 | 95 | 118.63 | 43.4 | 3 | 93 | 17.23 | 14865.24 | 391.68 | 790.17 | 190.95 | 58.53 | 58686.39 | 0.31 | 0.72 | 2.73 | 3.52 | 0.5 | 10
3 | 55 | CONCLUIDO | 2.3176 | 43.15 | 39.42 | 34.27 | 0.59 | 69 | 119.93 | 43.4 | 4 | 67 | 17.53 | 15025.44 | 376.96 | 790.17 | 157.07 | 58.53 | 41880.46 | 0.37 | 0.74 | 2.69 | 2.51 | 0.5 | 10
4 | 55 | CONCLUIDO | 2.3677 | 42.24 | 38.86 | 43.18 | 0.73 | 54 | 121.23 | 43.4 | 5 | 52 | 17.83 | 15186.08 | 367.28 | 790.18 | 138.98 | 58.53 | 32910.25 | 0.42 | 0.75 | 2.65 | 1.96 | 0.5 | 10
5 | 55 | CONCLUIDO | 2.4025 | 41.62 | 38.49 | 52.48 | 0.86 | 44 | 122.54 | 43.4 | 6 | 42 | 18.14 | 15347.16 | 358.32 | 790.17 | 126.25 | 58.53 | 26592.35 | 0.46 | 0.75 | 2.64 | 1.59 | 0.5 | 10
6 | 55 | CONCLUIDO | 2.422 | 41.29 | 38.3 | 60.47 | 1 | 38 | 123.85 | 43.4 | 7 | 36 | 18.45 | 15508.69 | 352.62 | 790.19 | 119.77 | 58.53 | 23384.11 | 0.49 | 0.76 | 2.64 | 1.39 | 0.5 | 10
7 | 55 | CONCLUIDO | 2.4448 | 40.9 | 38.05 | 71.35 | 1.13 | 32 | 125.16 | 43.4 | 8 | 30 | 18.76 | 15670.68 | 344.51 | 790.17 | 111.78 | 58.53 | 19417.99 | 0.52 | 0.76 | 2.62 | 1.15 | 0.5 | 10
8 | 55 | CONCLUIDO | 2.4606 | 40.64 | 37.89 | 81.19 | 1.26 | 28 | 126.48 | 43.4 | 9 | 26 | 19.08 | 15833.12 | 338.17 | 790.19 | 106.2 | 58.53 | 16647.65 | 0.55 | 0.77 | 2.62 | 0.98 | 0.5 | 10
9 | 55 | CONCLUIDO | 2.4707 | 40.47 | 37.79 | 90.7 | 1.38 | 25 | 127.8 | 43.4 | 10 | 23 | 19.4 | 15996.02 | 332.11 | 790.16 | 103.11 | 58.53 | 15119.41 | 0.57 | 0.77 | 2.61 | 0.89 | 0.5 | 10
10 | 55 | CONCLUIDO | 2.4777 | 40.36 | 37.73 | 98.42 | 1.5 | 23 | 129.13 | 43.4 | 11 | 21 | 19.73 | 16159.39 | 326.34 | 790.18 | 100.88 | 58.53 | 14013.41 | 0.58 | 0.77 | 2.61 | 0.82 | 0.5 | 10
11 | 55 | CONCLUIDO | 2.4854 | 40.23 | 37.65 | 107.57 | 1.63 | 21 | 130.45 | 43.4 | 12 | 19 | 20.05 | 16323.22 | 319.45 | 790.16 | 98.18 | 58.53 | 12673.51 | 0.6 | 0.77 | 2.61 | 0.75 | 0.5 | 10
12 | 55 | CONCLUIDO | 2.4925 | 40.12 | 37.58 | 118.68 | 1.74 | 19 | 131.79 | 43.4 | 13 | 16 | 20.39 | 16487.53 | 311 | 790.16 | 95.99 | 58.53 | 11587.25 | 0.61 | 0.77 | 2.61 | 0.68 | 0.5 | 10
13 | 55 | CONCLUIDO | 2.5006 | 39.99 | 37.5 | 132.35 | 1.86 | 17 | 133.12 | 43.4 | 14 | 11 | 20.72 | 16652.31 | 308.3 | 790.17 | 93.29 | 58.53 | 10246.88 | 0.63 | 0.77 | 2.6 | 0.6 | 0.5 | 10
14 | 55 | CONCLUIDO | 2.5034 | 39.95 | 37.48 | 140.55 | 1.97 | 16 | 134.46 | 43.4 | 15 | 7 | 21.06 | 16817.7 | 302.8 | 790.16 | 92.18 | 58.53 | 9699.9 | 0.63 | 0.77 | 2.61 | 0.58 | 0.5 | 10
15 | 55 | CONCLUIDO | 2.5038 | 39.94 | 37.47 | 140.52 | 2.08 | 16 | 135.81 | 43.4 | 16 | 2 | 21.41 | 16983.46 | 304.75 | 790.16 | 91.83 | 58.53 | 9524.36 | 0.64 | 0.77 | 2.61 | 0.57 | 0.5 | 10
16 | 55 | CONCLUIDO | 2.504 | 39.94 | 37.47 | 140.51 | 2.19 | 16 | 137.15 | 43.4 | 17 | 0 | 21.75 | 17149.71 | 306.35 | 790.16 | 91.65 | 58.53 | 9432.1 | 0.64 | 0.77 | 2.62 | 0.57 | 0.5 | 10

## gráficos
Selecione o eixo X:
Selecione o eixo Y:
Selecione o eixo Z:
Eixo X | Eixo Y | Eixo Z

## hidden (hidden)
Unnamed: 0
Volume de calda [L]
STATUS
Capacidade operacional [ha/h]
Tempo de missao [h]
Tempo util [h]
Tempo por voo [min]
Autonomia Projetada [h]
N° Voos
MTOW [kg]
Massa Estrutura [kg]
Combustível [kg]
Abastecimentos
Massa gerador
Potência gerador [W]
Combustível consumido [L]
Calda cons [L]
Distância percorrida [km]
Distância Pulverizando [km]
RTL ACUMULADO[m]
EOC [km/km]
EOC [h/h]
Tempo de manobra [h]
Tempo rtl_rtw [h]
V pulv [m/s]
V desloc [m/s]