## RESULTADOS_18
Unnamed: 0 | Volume de calda [L] | STATUS | Capacidade operacional [ha/h] | Tempo de missao [h] | Tempo util [h] | Tempo por voo [min] | Autonomia Projetada [h] | N° Voos | MTOW [kg] | Massa Estrutura [kg] | Combustível [kg] | Abastecimentos | Massa gerador | Potência gerador [W] | Combustível consumido [L] | Calda cons [L] | Distância percorrida [km] | Distância Pulverizando [km] | RTL ACUMULADO[m] | EOC [km/km] | EOC [h/h] | Tempo de manobra [h] | Tempo rtl_rtw [h] | V pulv [m/s] | V desloc [m/s]
0 | 100 | CONCLUIDO | 0.6838 | 146.25 | 102.93 | 5.89 | 0.09 | 1049 | 194.77 | 54.38 | 1 | 1047 | 39.4 | 24256.19 | 1434.75 | 802.5 | 1515.85 | 86.1 | 699085.07 | 0.06 | 0.47 | 1.91 | 41.95 | 0.5 | 10
1 | 100 | CONCLUIDO | 1.0784 | 92.73 | 75.44 | 11.91 | 0.18 | 380 | 196.32 | 54.38 | 2 | 378 | 39.95 | 24447.22 | 1048.17 | 802.37 | 591.76 | 86.1 | 240386.14 | 0.15 | 0.64 | 0.82 | 14.47 | 0.5 | 10
2 | 100 | CONCLUIDO | 1.2302 | 81.29 | 69.71 | 17.95 | 0.27 | 233 | 197.88 | 54.38 | 3 | 231 | 40.5 | 24639 | 966.69 | 802.32 | 400.04 | 86.1 | 145259.02 | 0.22 | 0.7 | 0.6 | 8.74 | 0.5 | 10
3 | 100 | CONCLUIDO | 1.3098 | 76.35 | 67.26 | 23.88 | 0.36 | 169 | 199.44 | 54.38 | 4 | 167 | 41.06 | 24831.54 | 931.04 | 802.36 | 318.19 | 86.1 | 104654.98 | 0.27 | 0.72 | 0.49 | 6.29 | 0.5 | 10
4 | 100 | CONCLUIDO | 1.3613 | 73.46 | 65.81 | 29.91 | 0.44 | 132 | 201.01 | 54.38 | 5 | 130 | 41.63 | 25024.84 | 909.7 | 802.32 | 269.64 | 86.1 | 80563.38 | 0.32 | 0.74 | 0.43 | 4.84 | 0.5 | 10
5 | 100 | CONCLUIDO | 1.3939 | 71.74 | 64.98 | 35.77 | 0.53 | 109 | 202.58 | 54.38 | 6 | 107 | 42.2 | 25218.93 | 896.94 | 802.34 | 242.03 | 86.1 | 66877.4 | 0.36 | 0.75 | 0.39 | 4.01 | 0.5 | 10
6 | 100 | CONCLUIDO | 1.4197 | 70.44 | 64.34 | 41.96 | 0.61 | 92 | 204.16 | 54.38 | 7 | 90 | 42.78 | 25413.94 | 886.76 | 802.32 | 220.68 | 86.1 | 56284.39 | 0.39 | 0.75 | 0.37 | 3.37 | 0.5 | 10
7 | 100 | CONCLUIDO | 1.439 | 69.49 | 63.87 | 47.9 | 0.69 | 80 | 205.75 | 54.38 | 8 | 78 | 43.37 | 25609.61 | 879.04 | 802.32 | 204.56 | 86.1 | 48286.82 | 0.42 | 0.76 | 0.35 | 2.9 | 0.5 | 10
8 | 100 | CONCLUIDO | 1.4632 | 68.34 | 63.1 | 54.09 | 0.77 | 70 | 207.34 | 54.38 | 9 | 68 | 43.96 | 25806.1 | 867.01 | 802.31 | 178.32 | 86.1 | 35216.77 | 0.48 | 0.77 | 0.33 | 2.13 | 0.5 | 10
9 | 100 | CONCLUIDO | 1.4613 | 68.43 | 63.43 | 59.46 | 0.85 | 64 | 208.94 | 54.38 | 10 | 62 | 44.56 | 26003.41 | 870.85 | 802.31 | 190.26 | 86.1 | 41213.21 | 0.45 | 0.76 | 0.33 | 2.46 | 0.5 | 10
10 | 100 | CONCLUIDO | 1.473 | 67.89 | 63.12 | 65.29 | 0.93 | 58 | 210.55 | 54.38 | 11 | 56 | 45.17 | 26201.54 | 865.93 | 802.31 | 179.87 | 86.1 | 36049.74 | 0.48 | 0.77 | 0.31 | 2.15 | 0.5 | 10
11 | 100 | CONCLUIDO | 1.4816 | 67.5 | 62.92 | 71.23 | 1 | 53 | 212.16 | 54.38 | 12 | 51 | 45.78 | 26400.51 | 861.57 | 802.31 | 173.1 | 86.1 | 32690.59 | 0.5 | 0.77 | 0.31 | 1.95 | 0.5 | 10
12 | 100 | CONCLUIDO | 1.4884 | 67.18 | 62.76 | 76.85 | 1.08 | 49 | 213.78 | 54.38 | 13 | 47 | 46.4 | 26600.32 | 858.64 | 802.32 | 167.99 | 86.1 | 30155.94 | 0.51 | 0.77 | 0.3 | 1.79 | 0.5 | 10
13 | 100 | CONCLUIDO | 1.4956 | 66.86 | 62.6 | 83.46 | 1.15 | 45 | 215.41 | 54.38 | 14 | 43 | 47.03 | 26801 | 855.04 | 802.33 | 162.4 | 86.1 | 27377.84 | 0.53 | 0.77 | 0.29 | 1.63 | 0.5 | 10
14 | 100 | CONCLUIDO | 1.5011 | 66.62 | 62.47 | 89.24 | 1.23 | 42 | 217.04 | 54.38 | 15 | 40 | 47.66 | 27002.55 | 852.5 | 802.32 | 158.06 | 86.1 | 25226.14 | 0.54 | 0.78 | 0.29 | 1.5 | 0.5 | 10
15 | 100 | CONCLUIDO | 1.506 | 66.4 | 62.37 | 95.95 | 1.3 | 39 | 218.68 | 54.38 | 16 | 37 | 48.31 | 27204.98 | 849.48 | 802.31 | 154.61 | 86.1 | 23515.24 | 0.56 | 0.78 | 0.28 | 1.4 | 0.5 | 10
16 | 100 | CONCLUIDO | 1.5099 | 66.23 | 62.27 | 100.98 | 1.37 | 37 | 220.33 | 54.38 | 17 | 35 | 48.95 | 27408.3 | 848.02 | 802.31 | 151.49 | 86.1 | 21966.64 | 0.57 | 0.78 | 0.28 | 1.3 | 0.5 | 10
17 | 100 | CONCLUIDO | 1.5177 | 65.89 | 62.01 | 106.3 | 1.44 | 35 | 221.99 | 54.38 | 18 | 33 | 49.61 | 27612.53 | 843.17 | 802.31 | 142.96 | 86.1 | 17709.18 | 0.6 | 0.78 | 0.26 | 1.04 | 0.5 | 10
18 | 100 | CONCLUIDO | 1.516 | 65.96 | 62.16 | 113.02 | 1.51 | 33 | 223.65 | 54.38 | 19 | 31 | 50.27 | 27817.81 | 844.15 | 802.32 | 147.88 | 86.1 | 20181.22 | 0.58 | 0.78 | 0.27 | 1.19 | 0.5 | 10
19 | 100 | CONCLUIDO | 1.5173 | 65.91 | 62.15 | 116.53 | 1.58 | 32 | 225.32 | 54.38 | 20 | 30 | 50.95 | 28023.89 | 843.59 | 802.31 | 147.52 | 86.1 | 20006.64 | 0.58 | 0.78 | 0.27 | 1.18 | 0.5 | 10
20 | 100 | CONCLUIDO | 1.5209 | 65.75 | 62.07 | 124.13 | 1.64 | 30 | 227 | 54.38 | 21 | 28 | 51.62 | 28230.92 | 842.51 | 802.31 | 144.79 | 86.1 | 18650.15 | 0.59 | 0.78 | 0.27 | 1.1 | 0.5 | 10
21 | 100 | CONCLUIDO | 1.5235 | 65.64 | 62 | 128.27 | 1.71 | 29 | 228.69 | 54.38 | 22 | 27 | 52.31 | 28438.91 | 840.95 | 802.31 | 142.33 | 86.1 | 17423.19 | 0.6 | 0.78 | 0.27 | 1.03 | 0.5 | 10
22 | 100 | CONCLUIDO | 1.5247 | 65.59 | 61.98 | 132.82 | 1.77 | 28 | 230.38 | 54.38 | 23 | 26 | 53 | 28647.87 | 839.05 | 802.31 | 141.82 | 86.1 | 17172.73 | 0.61 | 0.78 | 0.27 | 1.01 | 0.5 | 10
23 | 100 | CONCLUIDO | 1.5287 | 65.42 | 61.89 | 142.82 | 1.84 | 26 | 232.08 | 54.38 | 24 | 24 | 53.71 | 28857.81 | 836.64 | 802.31 | 138.74 | 86.1 | 15642.89 | 0.62 | 0.78 | 0.26 | 0.92 | 0.5 | 10
24 | 100 | CONCLUIDO | 1.5307 | 65.33 | 61.84 | 148.42 | 1.9 | 25 | 233.79 | 54.38 | 25 | 23 | 54.42 | 29068.74 | 834.74 | 802.31 | 137.09 | 86.1 | 14823.86 | 0.63 | 0.78 | 0.26 | 0.87 | 0.5 | 10
25 | 100 | CONCLUIDO | 1.5328 | 65.24 | 61.79 | 154.48 | 1.96 | 24 | 235.51 | 54.38 | 26 | 22 | 55.14 | 29280.69 | 834.08 | 802.31 | 135.4 | 86.1 | 13983.61 | 0.64 | 0.78 | 0.26 | 0.82 | 0.5 | 10
26 | 100 | CONCLUIDO | 1.5288 | 65.41 | 61.96 | 154.9 | 2.02 | 24 | 237.24 | 54.38 | 27 | 22 | 55.86 | 29493.67 | 836.45 | 802.31 | 141.71 | 86.1 | 17139.22 | 0.61 | 0.78 | 0.25 | 0.99 | 0.5 | 10
27 | 100 | CONCLUIDO | 1.5335 | 65.21 | 61.8 | 161.21 | 2.08 | 23 | 238.97 | 54.38 | 28 | 21 | 56.6 | 29707.68 | 834.05 | 802.31 | 135.77 | 86.1 | 14176.65 | 0.63 | 0.78 | 0.26 | 0.83 | 0.5 | 10
28 | 100 | CONCLUIDO | 1.5355 | 65.13 | 61.75 | 168.42 | 2.14 | 22 | 240.72 | 54.38 | 29 | 20 | 57.34 | 29922.88 | 833.87 | 802.31 | 134.38 | 86.1 | 13485 | 0.64 | 0.79 | 0.25 | 0.79 | 0.5 | 10
29 | 100 | CONCLUIDO | 1.5373 | 65.05 | 61.72 | 176.33 | 2.2 | 21 | 242.47 | 54.38 | 30 | 19 | 58.1 | 30139.04 | 832.11 | 802.31 | 133 | 86.1 | 12799.66 | 0.65 | 0.79 | 0.25 | 0.75 | 0.5 | 10
30 | 100 | CONCLUIDO | 1.5372 | 65.05 | 61.72 | 176.34 | 2.26 | 21 | 244.23 | 54.38 | 31 | 19 | 58.86 | 30356.28 | 829.07 | 802.31 | 133.06 | 86.1 | 12831.96 | 0.65 | 0.79 | 0.25 | 0.75 | 0.5 | 10
31 | 100 | CONCLUIDO | 1.5392 | 64.97 | 61.68 | 185.03 | 2.31 | 20 | 246 | 54.38 | 32 | 18 | 59.63 | 30574.64 | 830.17 | 802.31 | 131.57 | 86.1 | 12087.51 | 0.65 | 0.79 | 0.25 | 0.71 | 0.5 | 10
32 | 100 | CONCLUIDO | 1.5413 | 64.88 | 61.63 | 194.61 | 2.37 | 19 | 247.78 | 54.38 | 33 | 17 | 60.41 | 30794.11 | 827.57 | 802.32 | 130.04 | 86.1 | 11327.9 | 0.66 | 0.79 | 0.25 | 0.66 | 0.5 | 10
33 | 100 | CONCLUIDO | 1.5409 | 64.9 | 61.64 | 194.66 | 2.42 | 19 | 249.57 | 54.38 | 34 | 17 | 61.2 | 31014.73 | 830.34 | 802.31 | 130.38 | 86.1 | 11502.21 | 0.66 | 0.79 | 0.25 | 0.67 | 0.5 | 10
34 | 100 | CONCLUIDO | 1.5464 | 64.67 | 61.45 | 204.84 | 2.48 | 18 | 251.37 | 54.38 | 35 | 16 | 61.99 | 31236.5 | 825.85 | 802.31 | 123.6 | 86.1 | 8115.24 | 0.7 | 0.79 | 0.25 | 0.48 | 0.5 | 10
35 | 100 | CONCLUIDO | 1.5425 | 64.83 | 61.61 | 205.37 | 2.53 | 18 | 253.18 | 54.38 | 36 | 16 | 62.8 | 31459.45 | 828.89 | 802.31 | 129.68 | 86.1 | 11156.68 | 0.66 | 0.79 | 0.25 | 0.64 | 0.5 | 10
36 | 100 | CONCLUIDO | 1.5449 | 64.73 | 61.55 | 217.24 | 2.58 | 17 | 255 | 54.38 | 37 | 15 | 63.62 | 31683.59 | 823.24 | 802.31 | 127.48 | 86.1 | 10059.14 | 0.68 | 0.79 | 0.25 | 0.58 | 0.5 | 10
37 | 100 | CONCLUIDO | 1.5447 | 64.74 | 61.56 | 217.27 | 2.63 | 17 | 256.82 | 54.38 | 38 | 15 | 64.45 | 31909.08 | 825.5 | 802.31 | 127.72 | 86.1 | 10181.16 | 0.67 | 0.79 | 0.25 | 0.59 | 0.5 | 10
38 | 100 | CONCLUIDO | 1.5442 | 64.76 | 61.58 | 217.35 | 2.68 | 17 | 258.66 | 54.38 | 39 | 15 | 65.28 | 32135.68 | 825.4 | 802.31 | 128.51 | 86.1 | 10572.79 | 0.67 | 0.79 | 0.25 | 0.61 | 0.5 | 10
39 | 100 | CONCLUIDO | 1.5466 | 64.66 | 61.52 | 230.7 | 2.73 | 16 | 260.51 | 54.38 | 40 | 14 | 66.13 | 32363.54 | 827.12 | 802.31 | 126.45 | 86.1 | 9548.84 | 0.68 | 0.79 | 0.25 | 0.55 | 0.5 | 10

## RESULTADOS_6
Unnamed: 0 | Volume de calda [L] | STATUS | Capacidade operacional [ha/h] | Tempo de missao [h] | Tempo util [h] | Tempo por voo [min] | Autonomia Projetada [h] | N° Voos | MTOW [kg] | Massa Estrutura [kg] | Combustível [kg] | Abastecimentos | Massa gerador | Potência gerador [W] | Combustível consumido [L] | Calda cons [L] | Distância percorrida [km] | Distância Pulverizando [km] | RTL ACUMULADO[m] | EOC [km/km] | EOC [h/h] | Tempo de manobra [h] | Tempo rtl_rtw [h] | V pulv [m/s] | V desloc [m/s]
0 | 40 | CONCLUIDO | 1.1055 | 90.46 | 79.43 | 9.91 | 0.2 | 481 | 89.87 | 37.55 | 1 | 479 | 11.32 | 11317.98 | 663.14 | 802.44 | 725.48 | 86.1 | 306738.49 | 0.12 | 0.61 | 0.99 | 18.45 | 0.5 | 10
1 | 40 | CONCLUIDO | 1.3424 | 74.5 | 68.68 | 20.1 | 0.39 | 205 | 91.1 | 37.55 | 2 | 203 | 11.54 | 11468.97 | 566.93 | 802.33 | 366.02 | 86.1 | 128387.51 | 0.24 | 0.71 | 0.54 | 7.71 | 0.5 | 10
2 | 40 | CONCLUIDO | 1.4252 | 70.16 | 65.77 | 30.35 | 0.57 | 130 | 92.32 | 37.55 | 3 | 128 | 11.77 | 11620.34 | 536.89 | 802.36 | 268.24 | 86.1 | 79875.73 | 0.32 | 0.74 | 0.43 | 4.8 | 0.5 | 10
3 | 40 | CONCLUIDO | 1.4666 | 68.18 | 64.45 | 40.7 | 0.75 | 95 | 93.55 | 37.55 | 4 | 93 | 12 | 11772.07 | 520.57 | 802.32 | 224.25 | 86.1 | 58055.93 | 0.38 | 0.75 | 0.37 | 3.48 | 0.5 | 10
4 | 40 | CONCLUIDO | 1.4936 | 66.95 | 63.62 | 51.58 | 0.93 | 74 | 94.79 | 37.55 | 5 | 72 | 12.23 | 11924.18 | 507.57 | 802.33 | 196.05 | 86.1 | 44060.12 | 0.44 | 0.76 | 0.34 | 2.65 | 0.5 | 10
5 | 40 | CONCLUIDO | 1.5072 | 66.35 | 63.26 | 62.22 | 1.1 | 61 | 96.02 | 37.55 | 6 | 59 | 12.47 | 12076.67 | 498.85 | 802.31 | 184.41 | 86.1 | 38306.86 | 0.47 | 0.77 | 0.32 | 2.29 | 0.5 | 10
6 | 40 | CONCLUIDO | 1.5201 | 65.79 | 62.86 | 72.54 | 1.27 | 52 | 97.26 | 37.55 | 7 | 50 | 12.71 | 12229.54 | 489.92 | 802.31 | 171.33 | 86.1 | 31809.52 | 0.5 | 0.77 | 0.3 | 1.9 | 0.5 | 10
7 | 40 | CONCLUIDO | 1.5306 | 65.33 | 62.56 | 85.31 | 1.43 | 44 | 98.5 | 37.55 | 8 | 42 | 12.95 | 12382.79 | 480.54 | 802.31 | 161.2 | 86.1 | 26783.19 | 0.53 | 0.77 | 0.29 | 1.59 | 0.5 | 10
8 | 40 | CONCLUIDO | 1.5377 | 65.03 | 62.35 | 95.93 | 1.59 | 39 | 99.75 | 37.55 | 9 | 37 | 13.2 | 12536.43 | 473.19 | 802.31 | 154.14 | 86.1 | 23280.18 | 0.56 | 0.78 | 0.28 | 1.39 | 0.5 | 10
9 | 40 | CONCLUIDO | 1.5395 | 64.95 | 62.35 | 106.89 | 1.74 | 35 | 101 | 37.55 | 10 | 33 | 13.45 | 12690.46 | 466.46 | 802.31 | 155.27 | 86.1 | 23866.18 | 0.55 | 0.78 | 0.26 | 1.38 | 0.5 | 10
10 | 40 | CONCLUIDO | 1.5474 | 64.62 | 62.1 | 120.19 | 1.89 | 31 | 102.25 | 37.55 | 11 | 29 | 13.7 | 12844.88 | 458.56 | 802.31 | 145.73 | 86.1 | 19116.6 | 0.59 | 0.78 | 0.27 | 1.13 | 0.5 | 10
11 | 40 | CONCLUIDO | 1.5516 | 64.45 | 61.98 | 132.81 | 2.04 | 28 | 103.51 | 37.55 | 12 | 26 | 13.95 | 12999.7 | 449.77 | 802.31 | 141.85 | 86.1 | 17190.49 | 0.61 | 0.78 | 0.26 | 1.01 | 0.5 | 10
12 | 40 | CONCLUIDO | 1.5546 | 64.33 | 61.9 | 142.84 | 2.18 | 26 | 104.76 | 37.55 | 13 | 23 | 14.21 | 13154.91 | 441.2 | 802.31 | 138.94 | 86.1 | 15743.47 | 0.62 | 0.78 | 0.26 | 0.93 | 0.5 | 10
13 | 40 | CONCLUIDO | 1.5599 | 64.11 | 61.71 | 154.28 | 2.33 | 24 | 106.03 | 37.55 | 14 | 17 | 14.47 | 13310.53 | 433.67 | 802.33 | 132.87 | 86.1 | 12719.78 | 0.65 | 0.79 | 0.25 | 0.74 | 0.5 | 10
14 | 40 | CONCLUIDO | 1.5597 | 64.12 | 61.76 | 168.44 | 2.46 | 22 | 107.29 | 37.55 | 15 | 12 | 14.74 | 13466.55 | 431.21 | 802.31 | 134.14 | 86.1 | 13365.84 | 0.64 | 0.79 | 0.27 | 0.79 | 0.5 | 10
15 | 40 | CONCLUIDO | 1.5584 | 64.17 | 61.81 | 168.57 | 2.6 | 22 | 108.56 | 37.55 | 16 | 4 | 15.01 | 13623.1 | 432.2 | 802.33 | 135.36 | 86.1 | 13975.91 | 0.64 | 0.78 | 0.28 | 0.84 | 0.5 | 10
16 | 40 | CONCLUIDO | 1.5597 | 64.12 | 61.76 | 168.44 | 2.73 | 22 | 109.83 | 37.55 | 17 | 1 | 15.28 | 13779.95 | 434.97 | 802.32 | 133.44 | 86.1 | 13013.66 | 0.65 | 0.79 | 0.28 | 0.79 | 0.5 | 10
17 | 40 | CONCLUIDO | 1.5598 | 64.11 | 61.76 | 168.42 | 2.86 | 22 | 111.11 | 37.55 | 18 | 0 | 15.55 | 13937.22 | 439.52 | 802.31 | 133.24 | 86.1 | 12914.6 | 0.65 | 0.79 | 0.28 | 0.79 | 0.5 | 10

## RESULTADOS_4
Unnamed: 0 | Volume de calda [L] | STATUS | Capacidade operacional [ha/h] | Tempo de missao [h] | Tempo util [h] | Tempo por voo [min] | Autonomia Projetada [h] | N° Voos | MTOW [kg] | Massa Estrutura [kg] | Combustível [kg] | Abastecimentos | Massa gerador | Potência gerador [W] | Combustível consumido [L] | Calda cons [L] | Distância percorrida [km] | Distância Pulverizando [km] | RTL ACUMULADO[m] | EOC [km/km] | EOC [h/h] | Tempo de manobra [h] | Tempo rtl_rtw [h] | V pulv [m/s] | V desloc [m/s]
0 | 30 | CONCLUIDO | 1.1935 | 83.78 | 75.86 | 11.64 | 0.24 | 391 | 71.52 | 32.27 | 1 | 389 | 8.25 | 9054.6 | 539.55 | 802.41 | 605.78 | 86.1 | 247342.25 | 0.14 | 0.64 | 0.85 | 14.88 | 0.5 | 10
1 | 30 | CONCLUIDO | 1.3918 | 71.85 | 67.35 | 23.63 | 0.48 | 171 | 72.7 | 32.27 | 2 | 169 | 8.43 | 9200.25 | 470.97 | 802.34 | 320.95 | 86.1 | 106025.4 | 0.27 | 0.72 | 0.5 | 6.38 | 0.5 | 10
2 | 30 | CONCLUIDO | 1.4607 | 68.46 | 64.94 | 36.08 | 0.71 | 108 | 73.88 | 32.27 | 3 | 106 | 8.61 | 9346.23 | 446.33 | 802.32 | 240.4 | 86.1 | 66066.08 | 0.36 | 0.75 | 0.4 | 3.97 | 0.5 | 10
3 | 30 | CONCLUIDO | 1.4951 | 66.89 | 63.81 | 48.47 | 0.93 | 79 | 75.07 | 32.27 | 4 | 77 | 8.8 | 9492.55 | 430.61 | 802.33 | 202.65 | 86.1 | 47336.03 | 0.42 | 0.76 | 0.35 | 2.84 | 0.5 | 10
4 | 30 | CONCLUIDO | 1.514 | 66.05 | 63.26 | 62.22 | 1.15 | 61 | 76.26 | 32.27 | 5 | 59 | 8.99 | 9639.2 | 418.57 | 802.32 | 184.52 | 86.1 | 38361.48 | 0.47 | 0.77 | 0.32 | 2.29 | 0.5 | 10
5 | 30 | CONCLUIDO | 1.5288 | 65.41 | 62.79 | 75.35 | 1.36 | 50 | 77.45 | 32.27 | 6 | 48 | 9.18 | 9786.19 | 406.76 | 802.31 | 168.75 | 86.1 | 30528.63 | 0.51 | 0.77 | 0.3 | 1.82 | 0.5 | 10
6 | 30 | CONCLUIDO | 1.5387 | 64.99 | 62.49 | 89.27 | 1.56 | 42 | 78.65 | 32.27 | 7 | 40 | 9.38 | 9933.52 | 395.34 | 802.31 | 159 | 86.1 | 25696.19 | 0.54 | 0.78 | 0.28 | 1.52 | 0.5 | 10
7 | 30 | CONCLUIDO | 1.5493 | 64.54 | 62.14 | 103.57 | 1.75 | 36 | 79.84 | 32.27 | 8 | 32 | 9.57 | 10081.19 | 383.63 | 802.31 | 146.69 | 86.1 | 19569.5 | 0.59 | 0.78 | 0.28 | 1.17 | 0.5 | 10
8 | 30 | CONCLUIDO | 1.5499 | 64.52 | 62.18 | 116.59 | 1.94 | 32 | 81.04 | 32.27 | 9 | 23 | 9.77 | 10229.34 | 375.84 | 802.31 | 148.31 | 86.1 | 20399.11 | 0.58 | 0.78 | 0.28 | 1.21 | 0.5 | 10
9 | 30 | CONCLUIDO | 1.555 | 64.31 | 62.01 | 128.3 | 2.13 | 29 | 82.25 | 32.27 | 10 | 11 | 9.98 | 10377.72 | 371.94 | 802.31 | 142.17 | 86.1 | 17344.14 | 0.61 | 0.78 | 0.29 | 1.04 | 0.5 | 10
10 | 30 | CONCLUIDO | 1.5562 | 64.26 | 61.98 | 132.82 | 2.31 | 28 | 83.45 | 32.27 | 11 | 2 | 10.18 | 10526.45 | 372.56 | 802.35 | 140.74 | 86.1 | 16633.6 | 0.61 | 0.78 | 0.3 | 1.01 | 0.5 | 10
11 | 30 | CONCLUIDO | 1.5563 | 64.25 | 61.97 | 132.8 | 2.48 | 28 | 84.66 | 32.27 | 12 | 0 | 10.39 | 10675.53 | 376.91 | 802.32 | 140.36 | 86.1 | 16444.76 | 0.61 | 0.78 | 0.3 | 1.01 | 0.5 | 10

## RESULTADOS_1
Unnamed: 0 | Volume de calda [L] | STATUS | Capacidade operacional [ha/h] | Tempo de missao [h] | Tempo util [h] | Tempo por voo [min] | Autonomia Projetada [h] | N° Voos | MTOW [kg] | Massa Estrutura [kg] | Combustível [kg] | Abastecimentos | Massa gerador | Potência gerador [W] | Combustível consumido [L] | Calda cons [L] | Distância percorrida [km] | Distância Pulverizando [km] | RTL ACUMULADO[m] | EOC [km/km] | EOC [h/h] | Tempo de manobra [h] | Tempo rtl_rtw [h] | V pulv [m/s] | V desloc [m/s]
0 | 15 | CONCLUIDO | 1.3542 | 73.84 | 69.59 | 18.15 | 0.43 | 230 | 39.78 | 19.54 | 1 | 228 | 4.24 | 5140 | 317.5 | 802.38 | 395.89 | 86.1 | 143201.61 | 0.22 | 0.7 | 0.59 | 8.62 | 0.5 | 10
1 | 15 | CONCLUIDO | 1.4819 | 67.48 | 64.66 | 38.41 | 0.84 | 101 | 40.89 | 19.54 | 2 | 99 | 4.35 | 5277.26 | 278.49 | 802.32 | 231.39 | 86.1 | 61593.16 | 0.37 | 0.75 | 0.38 | 3.69 | 0.5 | 10
2 | 15 | CONCLUIDO | 1.5185 | 65.86 | 63.45 | 59.48 | 1.22 | 64 | 42.01 | 19.54 | 3 | 49 | 4.46 | 5414.79 | 257.22 | 802.33 | 190.27 | 86.1 | 41219 | 0.45 | 0.76 | 0.34 | 2.48 | 0.5 | 10
3 | 15 | CONCLUIDO | 1.53 | 65.36 | 63.05 | 68.78 | 1.59 | 55 | 43.13 | 19.54 | 4 | 2 | 4.58 | 5552.61 | 253.38 | 802.34 | 175.19 | 86.1 | 33724.57 | 0.49 | 0.77 | 0.38 | 2.08 | 0.5 | 10
4 | 15 | CONCLUIDO | 1.5296 | 65.37 | 63.06 | 68.8 | 1.94 | 55 | 44.24 | 19.54 | 5 | 0 | 4.7 | 5690.71 | 258.92 | 802.33 | 175.73 | 86.1 | 33995.56 | 0.49 | 0.77 | 0.38 | 2.1 | 0.5 | 10

## RESULTADOS_12
Unnamed: 0 | Volume de calda [L] | STATUS | Capacidade operacional [ha/h] | Tempo de missao [h] | Tempo util [h] | Tempo por voo [min] | Autonomia Projetada [h] | N° Voos | MTOW [kg] | Massa Estrutura [kg] | Combustível [kg] | Abastecimentos | Massa gerador | Potência gerador [W] | Combustível consumido [L] | Calda cons [L] | Distância percorrida [km] | Distância Pulverizando [km] | RTL ACUMULADO[m] | EOC [km/km] | EOC [h/h] | Tempo de manobra [h] | Tempo rtl_rtw [h] | V pulv [m/s] | V desloc [m/s]
0 | 70 | CONCLUIDO | 0.8787 | 113.8 | 90.08 | 7.26 | 0.12 | 744 | 141.81 | 47.83 | 1 | 742 | 22.98 | 17723.39 | 1021.94 | 802.39 | 1083.35 | 86.1 | 484359.81 | 0.08 | 0.54 | 1.42 | 29.1 | 0.5 | 10
1 | 70 | CONCLUIDO | 1.2079 | 82.79 | 72.06 | 14.71 | 0.25 | 294 | 143.17 | 47.83 | 2 | 292 | 23.34 | 17891.86 | 813.31 | 802.34 | 478.65 | 86.1 | 184261.72 | 0.18 | 0.67 | 0.69 | 11.09 | 0.5 | 10
2 | 70 | CONCLUIDO | 1.3266 | 75.38 | 67.84 | 22.12 | 0.37 | 184 | 144.54 | 47.83 | 3 | 182 | 23.71 | 18060.85 | 762.31 | 802.32 | 337.39 | 86.1 | 114177.75 | 0.26 | 0.71 | 0.51 | 6.87 | 0.5 | 10
3 | 70 | CONCLUIDO | 1.3868 | 72.11 | 66.01 | 29.56 | 0.49 | 134 | 145.92 | 47.83 | 4 | 132 | 24.09 | 18230.35 | 738.62 | 802.32 | 276.32 | 86.1 | 83893.51 | 0.31 | 0.73 | 0.44 | 5.04 | 0.5 | 10
4 | 70 | CONCLUIDO | 1.427 | 70.08 | 64.81 | 37.04 | 0.6 | 105 | 147.3 | 47.83 | 5 | 103 | 24.47 | 18400.38 | 722.22 | 802.32 | 236.13 | 86.1 | 63946.75 | 0.36 | 0.75 | 0.4 | 3.85 | 0.5 | 10
5 | 70 | CONCLUIDO | 1.4536 | 68.79 | 64.08 | 44.71 | 0.71 | 86 | 148.68 | 47.83 | 6 | 84 | 24.85 | 18570.94 | 711.38 | 802.32 | 212.02 | 86.1 | 51986.55 | 0.41 | 0.76 | 0.35 | 3.11 | 0.5 | 10
6 | 70 | CONCLUIDO | 1.473 | 67.89 | 63.55 | 52.23 | 0.83 | 73 | 150.07 | 47.83 | 7 | 71 | 25.24 | 18742.03 | 702.18 | 802.32 | 193.92 | 86.1 | 43001.63 | 0.44 | 0.76 | 0.34 | 2.58 | 0.5 | 10
7 | 70 | CONCLUIDO | 1.4817 | 67.49 | 63.41 | 59.45 | 0.94 | 64 | 151.46 | 47.83 | 8 | 62 | 25.63 | 18913.66 | 698.25 | 802.31 | 189.99 | 86.1 | 41079.74 | 0.45 | 0.76 | 0.32 | 2.45 | 0.5 | 10
8 | 70 | CONCLUIDO | 1.4956 | 66.86 | 63.02 | 67.52 | 1.04 | 56 | 152.85 | 47.83 | 9 | 54 | 26.03 | 19085.83 | 691.21 | 802.32 | 176.45 | 86.1 | 34349.56 | 0.49 | 0.77 | 0.31 | 2.05 | 0.5 | 10
9 | 70 | CONCLUIDO | 1.5026 | 66.55 | 62.85 | 73.94 | 1.15 | 51 | 154.25 | 47.83 | 10 | 49 | 26.43 | 19258.55 | 686.22 | 802.31 | 170.84 | 86.1 | 31568.37 | 0.5 | 0.77 | 0.3 | 1.88 | 0.5 | 10
10 | 70 | CONCLUIDO | 1.5094 | 66.25 | 62.7 | 81.78 | 1.25 | 46 | 155.66 | 47.83 | 11 | 44 | 26.83 | 19431.82 | 682.29 | 802.31 | 165.91 | 86.1 | 29131.21 | 0.52 | 0.77 | 0.29 | 1.73 | 0.5 | 10
11 | 70 | CONCLUIDO | 1.5168 | 65.93 | 62.49 | 89.27 | 1.35 | 42 | 157.07 | 47.83 | 12 | 40 | 27.24 | 19605.66 | 676.86 | 802.32 | 158.85 | 86.1 | 25617.79 | 0.54 | 0.78 | 0.28 | 1.52 | 0.5 | 10
12 | 70 | CONCLUIDO | 1.5234 | 65.64 | 62.32 | 98.39 | 1.45 | 38 | 158.48 | 47.83 | 13 | 36 | 27.65 | 19780.06 | 671.76 | 802.31 | 152.98 | 86.1 | 22706.43 | 0.56 | 0.78 | 0.28 | 1.35 | 0.5 | 10
13 | 70 | CONCLUIDO | 1.533 | 65.23 | 61.99 | 106.27 | 1.55 | 35 | 159.9 | 47.83 | 14 | 33 | 28.07 | 19955.16 | 665.33 | 802.31 | 141.45 | 86.1 | 16955.17 | 0.61 | 0.78 | 0.28 | 1.02 | 0.5 | 10
14 | 70 | CONCLUIDO | 1.5303 | 65.35 | 62.17 | 113.03 | 1.65 | 33 | 161.32 | 47.83 | 15 | 31 | 28.5 | 20130.71 | 665.09 | 802.31 | 148.13 | 86.1 | 20303.48 | 0.58 | 0.78 | 0.27 | 1.2 | 0.5 | 10
15 | 70 | CONCLUIDO | 1.5333 | 65.22 | 62.09 | 120.18 | 1.74 | 31 | 162.75 | 47.83 | 16 | 29 | 28.92 | 20306.85 | 663.26 | 802.31 | 145.58 | 86.1 | 19037.86 | 0.59 | 0.78 | 0.27 | 1.13 | 0.5 | 10
16 | 70 | CONCLUIDO | 1.5365 | 65.08 | 62.02 | 128.31 | 1.83 | 29 | 164.19 | 47.83 | 17 | 27 | 29.36 | 20483.57 | 659.1 | 802.31 | 143.01 | 86.1 | 17764.95 | 0.6 | 0.78 | 0.27 | 1.05 | 0.5 | 10
17 | 70 | CONCLUIDO | 1.5399 | 64.94 | 61.93 | 137.63 | 1.93 | 27 | 165.62 | 47.83 | 18 | 25 | 29.8 | 20660.89 | 654.13 | 802.31 | 140.16 | 86.1 | 16348.91 | 0.61 | 0.78 | 0.26 | 0.96 | 0.5 | 10
18 | 70 | CONCLUIDO | 1.5417 | 64.86 | 61.88 | 142.81 | 2.02 | 26 | 167.07 | 47.83 | 19 | 24 | 30.24 | 20838.81 | 651.58 | 802.32 | 138.51 | 86.1 | 15527.6 | 0.62 | 0.78 | 0.26 | 0.91 | 0.5 | 10
19 | 70 | CONCLUIDO | 1.5432 | 64.8 | 61.85 | 148.44 | 2.1 | 25 | 168.51 | 47.83 | 20 | 23 | 30.69 | 21017.33 | 649.59 | 802.31 | 137.45 | 86.1 | 15005.44 | 0.63 | 0.78 | 0.26 | 0.88 | 0.5 | 10
20 | 70 | CONCLUIDO | 1.5462 | 64.67 | 61.78 | 161.17 | 2.19 | 23 | 169.97 | 47.83 | 21 | 21 | 31.14 | 21196.47 | 643.99 | 802.31 | 135.26 | 86.1 | 13920.76 | 0.64 | 0.78 | 0.25 | 0.81 | 0.5 | 10
21 | 70 | CONCLUIDO | 1.5476 | 64.61 | 61.75 | 168.41 | 2.28 | 22 | 171.42 | 47.83 | 22 | 20 | 31.6 | 21376.23 | 642.29 | 802.31 | 134.17 | 86.1 | 13377.74 | 0.64 | 0.79 | 0.26 | 0.78 | 0.5 | 10
22 | 70 | CONCLUIDO | 1.549 | 64.56 | 61.72 | 176.35 | 2.36 | 21 | 172.89 | 47.83 | 23 | 19 | 32.06 | 21556.61 | 639.91 | 802.31 | 133.16 | 86.1 | 12882.15 | 0.65 | 0.79 | 0.26 | 0.75 | 0.5 | 10
23 | 70 | CONCLUIDO | 1.551 | 64.47 | 61.67 | 185 | 2.44 | 20 | 174.35 | 47.83 | 24 | 18 | 32.53 | 21737.62 | 634.97 | 802.31 | 131.29 | 86.1 | 11951.6 | 0.66 | 0.79 | 0.25 | 0.7 | 0.5 | 10
24 | 70 | CONCLUIDO | 1.5509 | 64.48 | 61.67 | 185.01 | 2.52 | 20 | 175.83 | 47.83 | 25 | 18 | 33 | 21919.27 | 632.36 | 802.31 | 131.44 | 86.1 | 12026.41 | 0.66 | 0.79 | 0.25 | 0.7 | 0.5 | 10
25 | 70 | CONCLUIDO | 1.5532 | 64.38 | 61.61 | 194.55 | 2.6 | 19 | 177.3 | 47.83 | 26 | 17 | 33.48 | 22101.56 | 629.56 | 802.31 | 129.17 | 86.1 | 10897.43 | 0.67 | 0.79 | 0.25 | 0.64 | 0.5 | 10
26 | 70 | CONCLUIDO | 1.552 | 64.44 | 61.69 | 205.62 | 2.68 | 18 | 178.79 | 47.83 | 27 | 16 | 33.96 | 22284.51 | 628.44 | 802.31 | 132.39 | 86.1 | 12511.98 | 0.65 | 0.79 | 0.24 | 0.72 | 0.5 | 10
27 | 70 | CONCLUIDO | 1.5561 | 64.26 | 61.54 | 217.21 | 2.75 | 17 | 180.28 | 47.83 | 28 | 15 | 34.45 | 22468.11 | 620.75 | 802.31 | 127.2 | 86.1 | 9921.19 | 0.68 | 0.79 | 0.25 | 0.57 | 0.5 | 10
28 | 70 | CONCLUIDO | 1.5548 | 64.32 | 61.6 | 217.4 | 2.83 | 17 | 181.77 | 47.83 | 29 | 15 | 34.94 | 22652.51 | 619.99 | 802.31 | 128.96 | 86.1 | 10800.5 | 0.67 | 0.79 | 0.25 | 0.63 | 0.5 | 10
29 | 70 | CONCLUIDO | 1.5574 | 64.21 | 61.52 | 230.7 | 2.9 | 16 | 183.27 | 47.83 | 30 | 14 | 35.44 | 22837.46 | 618.72 | 802.31 | 126.41 | 86.1 | 9532.05 | 0.68 | 0.79 | 0.25 | 0.55 | 0.5 | 10
30 | 70 | CONCLUIDO | 1.5565 | 64.25 | 61.56 | 230.84 | 2.98 | 16 | 184.78 | 47.83 | 31 | 14 | 35.95 | 23023.09 | 616.48 | 802.31 | 127.74 | 86.1 | 10193.92 | 0.67 | 0.79 | 0.25 | 0.59 | 0.5 | 10
31 | 70 | CONCLUIDO | 1.5606 | 64.08 | 61.42 | 245.67 | 3.05 | 15 | 186.29 | 47.83 | 32 | 13 | 36.46 | 23209.42 | 614.11 | 802.32 | 122.87 | 86.1 | 7766.41 | 0.7 | 0.79 | 0.24 | 0.45 | 0.5 | 10
32 | 70 | CONCLUIDO | 1.5576 | 64.2 | 61.54 | 246.16 | 3.12 | 15 | 187.8 | 47.83 | 33 | 13 | 36.98 | 23396.44 | 607.5 | 802.31 | 127.24 | 86.1 | 9950.44 | 0.68 | 0.79 | 0.24 | 0.57 | 0.5 | 10
33 | 70 | CONCLUIDO | 1.5607 | 64.08 | 61.44 | 263.33 | 3.19 | 14 | 189.33 | 47.83 | 34 | 10 | 37.5 | 23584.16 | 607.21 | 802.31 | 123.8 | 86.1 | 8233.95 | 0.7 | 0.79 | 0.24 | 0.47 | 0.5 | 10
34 | 70 | CONCLUIDO | 1.56 | 64.1 | 61.47 | 263.44 | 3.25 | 14 | 190.85 | 47.83 | 35 | 8 | 38.03 | 23772.6 | 598.95 | 802.31 | 124.63 | 86.1 | 8652.26 | 0.69 | 0.79 | 0.25 | 0.5 | 0.5 | 10
35 | 70 | CONCLUIDO | 1.5622 | 64.01 | 61.41 | 283.41 | 3.32 | 13 | 192.39 | 47.83 | 36 | 6 | 38.56 | 23961.75 | 595.36 | 802.31 | 122.41 | 86.1 | 7545.01 | 0.7 | 0.79 | 0.25 | 0.44 | 0.5 | 10
36 | 70 | CONCLUIDO | 1.562 | 64.02 | 61.41 | 283.45 | 3.39 | 13 | 193.93 | 47.83 | 37 | 6 | 39.1 | 24151.64 | 600.97 | 802.31 | 122.7 | 86.1 | 7689.85 | 0.7 | 0.79 | 0.25 | 0.45 | 0.5 | 10
37 | 70 | CONCLUIDO | 1.5623 | 64.01 | 61.4 | 283.4 | 3.45 | 13 | 195.47 | 47.83 | 38 | 5 | 39.64 | 24342.26 | 605.78 | 802.31 | 122.17 | 86.1 | 7422.78 | 0.7 | 0.79 | 0.25 | 0.43 | 0.5 | 10
38 | 70 | CONCLUIDO | 1.5616 | 64.04 | 61.43 | 283.53 | 3.51 | 13 | 197.02 | 47.83 | 39 | 3 | 40.2 | 24533.63 | 607.38 | 802.31 | 123.2 | 86.1 | 7939.77 | 0.7 | 0.79 | 0.25 | 0.46 | 0.5 | 10
39 | 70 | CONCLUIDO | 1.5616 | 64.04 | 61.43 | 283.53 | 3.58 | 13 | 198.58 | 47.83 | 40 | 0 | 40.75 | 24725.75 | 611.56 | 802.31 | 123.07 | 86.1 | 7872.57 | 0.7 | 0.79 | 0.26 | 0.46 | 0.5 | 10

## RESULTADOS_16
Unnamed: 0 | Volume de calda [L] | STATUS | Capacidade operacional [ha/h] | Tempo de missao [h] | Tempo util [h] | Tempo por voo [min] | Autonomia Projetada [h] | N° Voos | MTOW [kg] | Massa Estrutura [kg] | Combustível [kg] | Abastecimentos | Massa gerador | Potência gerador [W] | Combustível consumido [L] | Calda cons [L] | Distância percorrida [km] | Distância Pulverizando [km] | RTL ACUMULADO[m] | EOC [km/km] | EOC [h/h] | Tempo de manobra [h] | Tempo rtl_rtw [h] | V pulv [m/s] | V desloc [m/s]
0 | 90 | CONCLUIDO | 0.7455 | 134.14 | 98.3 | 6.27 | 0.1 | 940 | 176.73 | 52.44 | 1 | 938 | 33.29 | 22031.19 | 1287.08 | 802.51 | 1359.3 | 86.1 | 621355.74 | 0.06 | 0.49 | 1.73 | 37.31 | 0.5 | 10
1 | 90 | CONCLUIDO | 1.1213 | 89.18 | 74.28 | 12.7 | 0.2 | 351 | 178.21 | 52.44 | 2 | 349 | 33.77 | 22213.89 | 968.95 | 802.36 | 552.87 | 86.1 | 221082.76 | 0.16 | 0.65 | 0.78 | 13.31 | 0.5 | 10
2 | 90 | CONCLUIDO | 1.2622 | 79.23 | 69.09 | 19.1 | 0.3 | 217 | 179.7 | 52.44 | 3 | 215 | 34.26 | 22397.24 | 898.92 | 802.36 | 379.08 | 86.1 | 134860.8 | 0.23 | 0.7 | 0.57 | 8.12 | 0.5 | 10
3 | 90 | CONCLUIDO | 1.3369 | 74.8 | 66.8 | 25.53 | 0.39 | 157 | 181.19 | 52.44 | 4 | 155 | 34.75 | 22581.25 | 867.13 | 802.34 | 302.61 | 86.1 | 96926.44 | 0.28 | 0.73 | 0.47 | 5.83 | 0.5 | 10
4 | 90 | CONCLUIDO | 1.3829 | 72.31 | 65.52 | 31.96 | 0.49 | 123 | 182.69 | 52.44 | 5 | 121 | 35.25 | 22766.06 | 848.78 | 802.33 | 259.87 | 86.1 | 75726.15 | 0.33 | 0.74 | 0.42 | 4.55 | 0.5 | 10
5 | 90 | CONCLUIDO | 1.415 | 70.67 | 64.66 | 38.41 | 0.58 | 101 | 184.19 | 52.44 | 6 | 99 | 35.75 | 22951.43 | 835.65 | 802.32 | 231.24 | 86.1 | 61519.99 | 0.37 | 0.75 | 0.38 | 3.69 | 0.5 | 10
6 | 90 | CONCLUIDO | 1.437 | 69.59 | 64.11 | 44.73 | 0.67 | 86 | 185.7 | 52.44 | 7 | 84 | 36.26 | 23137.49 | 827.14 | 802.31 | 212.95 | 86.1 | 52451.35 | 0.4 | 0.76 | 0.36 | 3.14 | 0.5 | 10
7 | 90 | CONCLUIDO | 1.4554 | 68.71 | 63.62 | 50.9 | 0.76 | 75 | 187.22 | 52.44 | 8 | 73 | 36.78 | 23324.24 | 818.56 | 802.31 | 196.39 | 86.1 | 44223.34 | 0.44 | 0.76 | 0.34 | 2.65 | 0.5 | 10
8 | 90 | CONCLUIDO | 1.4603 | 68.48 | 63.68 | 57.03 | 0.85 | 67 | 188.74 | 52.44 | 9 | 65 | 37.3 | 23511.69 | 818.33 | 802.32 | 198.82 | 86.1 | 45478.97 | 0.43 | 0.76 | 0.34 | 2.71 | 0.5 | 10
9 | 90 | CONCLUIDO | 1.4756 | 67.77 | 63.21 | 63.21 | 0.93 | 60 | 190.26 | 52.44 | 10 | 58 | 37.82 | 23699.85 | 810.89 | 802.32 | 183.02 | 86.1 | 37616.96 | 0.47 | 0.77 | 0.32 | 2.24 | 0.5 | 10
10 | 90 | CONCLUIDO | 1.4858 | 67.3 | 62.96 | 69.96 | 1.02 | 54 | 191.79 | 52.44 | 11 | 52 | 38.35 | 23888.73 | 806.25 | 802.31 | 174.6 | 86.1 | 33434.12 | 0.49 | 0.77 | 0.31 | 1.99 | 0.5 | 10
11 | 90 | CONCLUIDO | 1.4944 | 66.92 | 62.75 | 76.84 | 1.1 | 49 | 193.33 | 52.44 | 12 | 47 | 38.89 | 24078.33 | 801.61 | 802.32 | 167.61 | 86.1 | 29965.07 | 0.51 | 0.77 | 0.3 | 1.78 | 0.5 | 10
12 | 90 | CONCLUIDO | 1.5006 | 66.64 | 62.62 | 83.49 | 1.18 | 45 | 194.88 | 52.44 | 13 | 43 | 39.43 | 24268.67 | 797.95 | 802.31 | 163.17 | 86.1 | 27764.25 | 0.53 | 0.77 | 0.3 | 1.65 | 0.5 | 10
13 | 90 | CONCLUIDO | 1.5065 | 66.38 | 62.47 | 89.24 | 1.27 | 42 | 196.42 | 52.44 | 14 | 40 | 39.98 | 24459.75 | 794.88 | 802.31 | 158.12 | 86.1 | 25256.99 | 0.54 | 0.78 | 0.29 | 1.5 | 0.5 | 10
14 | 90 | CONCLUIDO | 1.5112 | 66.17 | 62.36 | 95.94 | 1.35 | 39 | 197.98 | 52.44 | 15 | 37 | 40.54 | 24651.58 | 792.88 | 802.31 | 154.5 | 86.1 | 23460.76 | 0.56 | 0.78 | 0.28 | 1.4 | 0.5 | 10
15 | 90 | CONCLUIDO | 1.5146 | 66.02 | 62.29 | 101.01 | 1.42 | 37 | 199.54 | 52.44 | 16 | 35 | 41.1 | 24844.17 | 790.75 | 802.32 | 151.89 | 86.1 | 22164.88 | 0.57 | 0.78 | 0.28 | 1.32 | 0.5 | 10
16 | 90 | CONCLUIDO | 1.5114 | 66.17 | 62.5 | 107.14 | 1.5 | 35 | 201.11 | 52.44 | 17 | 33 | 41.67 | 25037.53 | 790.88 | 802.31 | 160.57 | 86.1 | 26512.77 | 0.54 | 0.78 | 0.26 | 1.53 | 0.5 | 10
17 | 90 | CONCLUIDO | 1.5199 | 65.79 | 62.2 | 113.09 | 1.58 | 33 | 202.68 | 52.44 | 18 | 31 | 42.24 | 25231.66 | 785.87 | 802.31 | 149.23 | 86.1 | 20854.85 | 0.58 | 0.78 | 0.27 | 1.23 | 0.5 | 10
18 | 90 | CONCLUIDO | 1.5241 | 65.61 | 62.09 | 120.17 | 1.65 | 31 | 204.26 | 52.44 | 19 | 29 | 42.82 | 25426.72 | 783.62 | 802.31 | 145.43 | 86.1 | 18967.07 | 0.59 | 0.78 | 0.27 | 1.12 | 0.5 | 10
19 | 90 | CONCLUIDO | 1.5277 | 65.46 | 62.01 | 128.29 | 1.73 | 29 | 205.85 | 52.44 | 20 | 27 | 43.41 | 25622.45 | 780.28 | 802.31 | 142.86 | 86.1 | 17691.9 | 0.6 | 0.78 | 0.26 | 1.04 | 0.5 | 10
20 | 90 | CONCLUIDO | 1.5291 | 65.4 | 61.98 | 132.82 | 1.8 | 28 | 207.45 | 52.44 | 21 | 26 | 44 | 25818.99 | 779.2 | 802.33 | 141.91 | 86.1 | 17220.57 | 0.61 | 0.78 | 0.26 | 1.01 | 0.5 | 10
21 | 90 | CONCLUIDO | 1.5312 | 65.31 | 61.93 | 137.62 | 1.87 | 27 | 209.05 | 52.44 | 22 | 25 | 44.6 | 26016.35 | 778.04 | 802.31 | 140.13 | 86.1 | 16336.05 | 0.61 | 0.78 | 0.26 | 0.96 | 0.5 | 10
22 | 90 | CONCLUIDO | 1.533 | 65.23 | 61.89 | 142.81 | 1.94 | 26 | 210.65 | 52.44 | 23 | 24 | 45.21 | 26214.54 | 773.75 | 802.31 | 138.64 | 86.1 | 15597.13 | 0.62 | 0.78 | 0.26 | 0.92 | 0.5 | 10
23 | 90 | CONCLUIDO | 1.5352 | 65.14 | 61.83 | 148.39 | 2.01 | 25 | 212.27 | 52.44 | 24 | 23 | 45.82 | 26413.56 | 773.47 | 802.31 | 136.68 | 86.1 | 14619.2 | 0.63 | 0.78 | 0.26 | 0.86 | 0.5 | 10
24 | 90 | CONCLUIDO | 1.533 | 65.23 | 61.96 | 154.89 | 2.08 | 24 | 213.89 | 52.44 | 25 | 22 | 46.44 | 26613.43 | 773.58 | 802.31 | 141.43 | 86.1 | 16997.91 | 0.61 | 0.78 | 0.26 | 0.99 | 0.5 | 10
25 | 90 | CONCLUIDO | 1.5378 | 65.03 | 61.79 | 161.19 | 2.14 | 23 | 215.51 | 52.44 | 26 | 21 | 47.07 | 26814.17 | 770.46 | 802.31 | 135.43 | 86.1 | 14006.58 | 0.64 | 0.78 | 0.26 | 0.82 | 0.5 | 10
26 | 90 | CONCLUIDO | 1.5393 | 64.97 | 61.76 | 168.44 | 2.21 | 22 | 217.15 | 52.44 | 27 | 20 | 47.71 | 27015.77 | 769.5 | 802.31 | 134.56 | 86.1 | 13575.09 | 0.64 | 0.79 | 0.26 | 0.79 | 0.5 | 10
27 | 90 | CONCLUIDO | 1.5412 | 64.88 | 61.72 | 176.33 | 2.27 | 21 | 218.79 | 52.44 | 28 | 19 | 48.35 | 27218.26 | 768.39 | 802.31 | 133.01 | 86.1 | 12807.31 | 0.65 | 0.79 | 0.25 | 0.75 | 0.5 | 10
28 | 90 | CONCLUIDO | 1.5433 | 64.8 | 61.66 | 184.99 | 2.34 | 20 | 220.44 | 52.44 | 29 | 18 | 49 | 27421.64 | 764.96 | 802.31 | 131.19 | 86.1 | 11901.12 | 0.66 | 0.79 | 0.25 | 0.7 | 0.5 | 10
29 | 90 | CONCLUIDO | 1.5435 | 64.79 | 61.66 | 184.97 | 2.4 | 20 | 222.1 | 52.44 | 30 | 18 | 49.65 | 27625.93 | 763.76 | 802.32 | 131.02 | 86.1 | 11816.18 | 0.66 | 0.79 | 0.25 | 0.69 | 0.5 | 10
30 | 90 | CONCLUIDO | 1.5449 | 64.73 | 61.63 | 194.63 | 2.46 | 19 | 223.76 | 52.44 | 31 | 17 | 50.32 | 27831.27 | 764.17 | 802.31 | 130.01 | 86.1 | 11314.32 | 0.66 | 0.79 | 0.26 | 0.66 | 0.5 | 10
31 | 90 | CONCLUIDO | 1.5483 | 64.59 | 61.53 | 205.08 | 2.52 | 18 | 225.43 | 52.44 | 32 | 16 | 50.99 | 28037.42 | 759.52 | 802.31 | 126.31 | 86.1 | 9471.53 | 0.68 | 0.79 | 0.25 | 0.56 | 0.5 | 10
32 | 90 | CONCLUIDO | 1.5456 | 64.7 | 61.64 | 205.47 | 2.58 | 18 | 227.11 | 52.44 | 33 | 16 | 51.67 | 28244.51 | 762.15 | 802.31 | 130.53 | 86.1 | 11578.77 | 0.66 | 0.79 | 0.25 | 0.67 | 0.5 | 10
33 | 90 | CONCLUIDO | 1.5485 | 64.58 | 61.55 | 217.25 | 2.64 | 17 | 228.8 | 52.44 | 34 | 15 | 52.36 | 28452.56 | 755.38 | 802.32 | 127.52 | 86.1 | 10077.82 | 0.68 | 0.79 | 0.25 | 0.58 | 0.5 | 10
34 | 90 | CONCLUIDO | 1.5481 | 64.6 | 61.57 | 217.31 | 2.7 | 17 | 230.49 | 52.44 | 35 | 15 | 53.05 | 28661.58 | 757.65 | 802.32 | 128.19 | 86.1 | 10413.39 | 0.67 | 0.79 | 0.25 | 0.6 | 0.5 | 10
35 | 90 | CONCLUIDO | 1.55 | 64.52 | 61.53 | 230.72 | 2.76 | 16 | 232.2 | 52.44 | 36 | 14 | 53.75 | 28871.58 | 754.68 | 802.31 | 126.65 | 86.1 | 9648.59 | 0.68 | 0.79 | 0.25 | 0.56 | 0.5 | 10
36 | 90 | CONCLUIDO | 1.5503 | 64.51 | 61.52 | 230.68 | 2.81 | 16 | 233.91 | 52.44 | 37 | 14 | 54.46 | 29082.59 | 756.44 | 802.31 | 126.16 | 86.1 | 9402.98 | 0.68 | 0.79 | 0.25 | 0.55 | 0.5 | 10
37 | 90 | CONCLUIDO | 1.5496 | 64.53 | 61.54 | 230.79 | 2.87 | 16 | 235.63 | 52.44 | 38 | 14 | 55.18 | 29294.6 | 756.64 | 802.31 | 127.31 | 86.1 | 9978.18 | 0.68 | 0.79 | 0.25 | 0.57 | 0.5 | 10
38 | 90 | CONCLUIDO | 1.5526 | 64.41 | 61.45 | 245.82 | 2.92 | 15 | 237.35 | 52.44 | 39 | 13 | 55.91 | 29507.65 | 755.72 | 802.31 | 124.14 | 86.1 | 8398.88 | 0.69 | 0.79 | 0.24 | 0.49 | 0.5 | 10
39 | 90 | CONCLUIDO | 1.5548 | 64.32 | 61.36 | 245.44 | 2.98 | 15 | 239.09 | 52.44 | 40 | 13 | 56.65 | 29721.73 | 751.16 | 802.31 | 121.04 | 86.1 | 6850.22 | 0.71 | 0.79 | 0.24 | 0.39 | 0.5 | 10

## RESULTADOS_0
Unnamed: 0 | Volume de calda [L] | STATUS | Capacidade operacional [ha/h] | Tempo de missao [h] | Tempo util [h] | Tempo por voo [min] | Autonomia Projetada [h] | N° Voos | MTOW [kg] | Massa Estrutura [kg] | Combustível [kg] | Abastecimentos | Massa gerador | Potência gerador [W] | Combustível consumido [L] | Calda cons [L] | Distância percorrida [km] | Distância Pulverizando [km] | RTL ACUMULADO[m] | EOC [km/km] | EOC [h/h] | Tempo de manobra [h] | Tempo rtl_rtw [h] | V pulv [m/s] | V desloc [m/s]
0 | 10 | CONCLUIDO | 1.4298 | 69.94 | 66.6 | 26.29 | 0.64 | 152 | 26.11 | 12.1 | 1 | 150 | 3.01 | 3454.41 | 210.05 | 802.32 | 296.21 | 86.1 | 93747.56 | 0.29 | 0.73 | 0.46 | 5.63 | 0.5 | 10
1 | 10 | CONCLUIDO | 1.5019 | 66.58 | 64.03 | 46.85 | 1.23 | 82 | 27.2 | 12.1 | 2 | 5 | 3.1 | 3588.35 | 186.49 | 802.32 | 206.52 | 86.1 | 49257.47 | 0.42 | 0.76 | 0.45 | 3.06 | 0.5 | 10
2 | 10 | CONCLUIDO | 1.502 | 66.58 | 64.02 | 46.84 | 1.78 | 82 | 28.29 | 12.1 | 3 | 0 | 3.19 | 3722.55 | 193.3 | 802.32 | 206.14 | 86.1 | 49065.36 | 0.42 | 0.76 | 0.46 | 3.05 | 0.5 | 10

## RESULTADOS_7
Unnamed: 0 | Volume de calda [L] | STATUS | Capacidade operacional [ha/h] | Tempo de missao [h] | Tempo util [h] | Tempo por voo [min] | Autonomia Projetada [h] | N° Voos | MTOW [kg] | Massa Estrutura [kg] | Combustível [kg] | Abastecimentos | Massa gerador | Potência gerador [W] | Combustível consumido [L] | Calda cons [L] | Distância percorrida [km] | Distância Pulverizando [km] | RTL ACUMULADO[m] | EOC [km/km] | EOC [h/h] | Tempo de manobra [h] | Tempo rtl_rtw [h] | V pulv [m/s] | V desloc [m/s]
0 | 45 | CONCLUIDO | 1.0653 | 93.87 | 81.11 | 9.29 | 0.18 | 524 | 98.71 | 39.72 | 1 | 522 | 12.99 | 12407.75 | 722.17 | 802.4 | 782.22 | 86.1 | 334896.79 | 0.11 | 0.6 | 1.05 | 20.14 | 0.5 | 10
1 | 45 | CONCLUIDO | 1.3197 | 75.77 | 69.24 | 18.8 | 0.35 | 221 | 99.95 | 39.72 | 2 | 219 | 13.24 | 12561.45 | 610.57 | 802.32 | 384.3 | 86.1 | 137450.31 | 0.22 | 0.7 | 0.58 | 8.27 | 0.5 | 10
2 | 45 | CONCLUIDO | 1.4078 | 71.03 | 66.17 | 28.36 | 0.52 | 140 | 101.2 | 39.72 | 3 | 138 | 13.49 | 12715.54 | 578.05 | 802.35 | 281.49 | 86.1 | 86452.1 | 0.31 | 0.73 | 0.45 | 5.2 | 0.5 | 10
3 | 45 | CONCLUIDO | 1.4532 | 68.82 | 64.73 | 38.08 | 0.69 | 102 | 102.45 | 39.72 | 4 | 100 | 13.74 | 12870.03 | 560.75 | 802.33 | 233.96 | 86.1 | 62873.54 | 0.37 | 0.75 | 0.37 | 3.76 | 0.5 | 10
4 | 45 | CONCLUIDO | 1.4815 | 67.5 | 63.87 | 47.9 | 0.85 | 80 | 103.71 | 39.72 | 5 | 78 | 14 | 13024.91 | 547.82 | 802.32 | 204.33 | 86.1 | 48171.89 | 0.42 | 0.76 | 0.35 | 2.9 | 0.5 | 10
5 | 45 | CONCLUIDO | 1.4939 | 66.94 | 63.59 | 57.81 | 1.01 | 66 | 104.97 | 39.72 | 6 | 64 | 14.25 | 13180.19 | 540.36 | 802.32 | 196.3 | 86.1 | 44226.95 | 0.44 | 0.76 | 0.32 | 2.62 | 0.5 | 10
6 | 45 | CONCLUIDO | 1.5109 | 66.19 | 63.05 | 67.55 | 1.16 | 56 | 106.23 | 39.72 | 7 | 54 | 14.52 | 13335.87 | 530.46 | 802.31 | 177.41 | 86.1 | 34831.8 | 0.49 | 0.77 | 0.31 | 2.08 | 0.5 | 10
7 | 45 | CONCLUIDO | 1.5224 | 65.69 | 62.71 | 78.39 | 1.31 | 48 | 107.5 | 39.72 | 8 | 46 | 14.78 | 13491.96 | 522.39 | 802.32 | 166.26 | 86.1 | 29294.9 | 0.52 | 0.77 | 0.3 | 1.74 | 0.5 | 10
8 | 45 | CONCLUIDO | 1.5309 | 65.32 | 62.47 | 89.24 | 1.46 | 42 | 108.77 | 39.72 | 9 | 40 | 15.05 | 13648.58 | 514.36 | 802.32 | 158.04 | 86.1 | 25212.76 | 0.54 | 0.78 | 0.29 | 1.5 | 0.5 | 10
9 | 45 | CONCLUIDO | 1.5363 | 65.09 | 62.32 | 98.4 | 1.6 | 38 | 110.04 | 39.72 | 10 | 36 | 15.32 | 13805.5 | 508.09 | 802.31 | 152.98 | 86.1 | 22706.87 | 0.56 | 0.78 | 0.28 | 1.35 | 0.5 | 10
10 | 45 | CONCLUIDO | 1.5387 | 64.99 | 62.3 | 109.94 | 1.74 | 34 | 111.32 | 39.72 | 11 | 32 | 15.6 | 13962.83 | 503.13 | 802.31 | 152.98 | 86.1 | 22726.45 | 0.56 | 0.78 | 0.27 | 1.33 | 0.5 | 10
11 | 45 | CONCLUIDO | 1.5452 | 64.72 | 62.09 | 120.18 | 1.88 | 31 | 112.59 | 39.72 | 12 | 29 | 15.88 | 14120.58 | 495.6 | 802.31 | 145.62 | 86.1 | 19058 | 0.59 | 0.78 | 0.27 | 1.12 | 0.5 | 10
12 | 45 | CONCLUIDO | 1.5492 | 64.55 | 61.99 | 132.83 | 2.01 | 28 | 113.88 | 39.72 | 13 | 26 | 16.16 | 14278.75 | 487.86 | 802.31 | 142.02 | 86.1 | 17277.13 | 0.61 | 0.78 | 0.27 | 1.02 | 0.5 | 10
13 | 45 | CONCLUIDO | 1.5527 | 64.4 | 61.88 | 142.8 | 2.14 | 26 | 115.16 | 39.72 | 14 | 24 | 16.45 | 14437.35 | 481.6 | 802.31 | 138.28 | 86.1 | 15417.09 | 0.62 | 0.78 | 0.27 | 0.91 | 0.5 | 10
14 | 45 | CONCLUIDO | 1.5583 | 64.17 | 61.69 | 154.22 | 2.27 | 24 | 116.45 | 39.72 | 15 | 22 | 16.74 | 14596.38 | 473.52 | 802.31 | 131.47 | 86.1 | 12019.63 | 0.65 | 0.79 | 0.27 | 0.72 | 0.5 | 10
15 | 45 | CONCLUIDO | 1.5563 | 64.25 | 61.79 | 161.2 | 2.4 | 23 | 117.75 | 39.72 | 16 | 18 | 17.03 | 14755.84 | 469.74 | 802.31 | 135.4 | 86.1 | 13990.92 | 0.64 | 0.78 | 0.26 | 0.82 | 0.5 | 10
16 | 45 | CONCLUIDO | 1.5592 | 64.14 | 61.72 | 176.33 | 2.52 | 21 | 119.04 | 39.72 | 17 | 16 | 17.33 | 14915.73 | 461.98 | 802.31 | 132.82 | 86.1 | 12709.7 | 0.65 | 0.79 | 0.26 | 0.75 | 0.5 | 10
17 | 45 | CONCLUIDO | 1.5595 | 64.12 | 61.72 | 185.17 | 2.64 | 20 | 120.34 | 39.72 | 18 | 9 | 17.63 | 15076.07 | 461.27 | 802.31 | 132.92 | 86.1 | 12765.51 | 0.65 | 0.79 | 0.27 | 0.76 | 0.5 | 10
18 | 45 | CONCLUIDO | 1.5591 | 64.14 | 61.74 | 185.22 | 2.76 | 20 | 121.65 | 39.72 | 19 | 6 | 17.93 | 15236.84 | 463.75 | 802.31 | 133.39 | 86.1 | 12997.51 | 0.65 | 0.79 | 0.27 | 0.77 | 0.5 | 10
19 | 45 | CONCLUIDO | 1.5628 | 63.99 | 61.61 | 194.56 | 2.87 | 19 | 122.95 | 39.72 | 20 | 1 | 18.24 | 15398.07 | 461.94 | 802.31 | 128.41 | 86.1 | 10512.97 | 0.67 | 0.79 | 0.28 | 0.64 | 0.5 | 10
20 | 45 | CONCLUIDO | 1.5631 | 63.97 | 61.6 | 194.51 | 2.98 | 19 | 124.26 | 39.72 | 21 | 0 | 18.55 | 15559.74 | 466.16 | 802.32 | 127.94 | 86.1 | 10278.03 | 0.67 | 0.79 | 0.28 | 0.63 | 0.5 | 10

## RESULTADOS_10
Unnamed: 0 | Volume de calda [L] | STATUS | Capacidade operacional [ha/h] | Tempo de missao [h] | Tempo util [h] | Tempo por voo [min] | Autonomia Projetada [h] | N° Voos | MTOW [kg] | Massa Estrutura [kg] | Combustível [kg] | Abastecimentos | Massa gerador | Potência gerador [W] | Combustível consumido [L] | Calda cons [L] | Distância percorrida [km] | Distância Pulverizando [km] | RTL ACUMULADO[m] | EOC [km/km] | EOC [h/h] | Tempo de manobra [h] | Tempo rtl_rtw [h] | V pulv [m/s] | V desloc [m/s]
0 | 60 | CONCLUIDO | 0.9494 | 105.33 | 86.46 | 7.92 | 0.14 | 655 | 124.63 | 45 | 1 | 653 | 18.64 | 15605.44 | 900.65 | 802.42 | 961.06 | 86.1 | 423658.8 | 0.09 | 0.56 | 1.28 | 25.48 | 0.5 | 10
1 | 60 | CONCLUIDO | 1.2511 | 79.93 | 71 | 16.02 | 0.28 | 266 | 125.95 | 45 | 2 | 264 | 18.95 | 15767.7 | 734.86 | 802.36 | 443.47 | 86.1 | 166807.57 | 0.19 | 0.68 | 0.64 | 10.03 | 0.5 | 10
2 | 60 | CONCLUIDO | 1.3592 | 73.58 | 67.18 | 24.13 | 0.42 | 167 | 127.27 | 45 | 3 | 165 | 19.27 | 15930.42 | 691.37 | 802.32 | 315.38 | 86.1 | 103259.83 | 0.27 | 0.72 | 0.49 | 6.21 | 0.5 | 10
3 | 60 | CONCLUIDO | 1.4139 | 70.73 | 65.48 | 32.2 | 0.55 | 122 | 128.59 | 45 | 4 | 120 | 19.59 | 16093.6 | 669.87 | 802.33 | 258.6 | 86.1 | 75096.3 | 0.33 | 0.74 | 0.42 | 4.51 | 0.5 | 10
4 | 60 | CONCLUIDO | 1.4491 | 69.01 | 64.45 | 40.7 | 0.68 | 95 | 129.92 | 45 | 5 | 93 | 19.92 | 16257.24 | 655.68 | 802.31 | 223.85 | 86.1 | 57854.29 | 0.38 | 0.75 | 0.38 | 3.48 | 0.5 | 10
5 | 60 | CONCLUIDO | 1.4714 | 67.96 | 63.81 | 48.46 | 0.81 | 79 | 131.25 | 45 | 6 | 77 | 20.25 | 16421.36 | 645.99 | 802.32 | 202.78 | 86.1 | 47398.2 | 0.42 | 0.76 | 0.35 | 2.84 | 0.5 | 10
6 | 60 | CONCLUIDO | 1.4814 | 67.5 | 63.66 | 57.01 | 0.93 | 67 | 132.58 | 45 | 7 | 65 | 20.59 | 16585.95 | 640.98 | 802.33 | 198.75 | 86.1 | 45442.69 | 0.43 | 0.76 | 0.32 | 2.69 | 0.5 | 10
7 | 60 | CONCLUIDO | 1.4988 | 66.72 | 63.11 | 65.28 | 1.06 | 58 | 133.92 | 45 | 8 | 56 | 20.93 | 16751.02 | 632.54 | 802.31 | 179.42 | 86.1 | 35826.2 | 0.48 | 0.77 | 0.31 | 2.14 | 0.5 | 10
8 | 60 | CONCLUIDO | 1.5093 | 66.26 | 62.82 | 73.91 | 1.18 | 51 | 135.27 | 45 | 9 | 49 | 21.27 | 16916.71 | 625.58 | 802.31 | 169.86 | 86.1 | 31081 | 0.51 | 0.77 | 0.3 | 1.85 | 0.5 | 10
9 | 60 | CONCLUIDO | 1.5154 | 65.99 | 62.68 | 81.76 | 1.29 | 46 | 136.61 | 45 | 10 | 44 | 21.61 | 17082.76 | 620.67 | 802.31 | 165.38 | 86.1 | 28867.11 | 0.52 | 0.77 | 0.29 | 1.71 | 0.5 | 10
10 | 60 | CONCLUIDO | 1.5237 | 65.63 | 62.45 | 91.39 | 1.41 | 41 | 137.96 | 45 | 11 | 39 | 21.96 | 17249.3 | 614.11 | 802.31 | 157.78 | 86.1 | 25090.8 | 0.55 | 0.78 | 0.28 | 1.48 | 0.5 | 10
11 | 60 | CONCLUIDO | 1.5285 | 65.42 | 62.32 | 98.4 | 1.52 | 38 | 139.32 | 45 | 12 | 36 | 22.32 | 17416.34 | 609.44 | 802.31 | 153.17 | 86.1 | 22801.61 | 0.56 | 0.78 | 0.28 | 1.35 | 0.5 | 10
12 | 60 | CONCLUIDO | 1.5297 | 65.37 | 62.35 | 106.88 | 1.63 | 35 | 140.67 | 45 | 13 | 33 | 22.68 | 17583.88 | 606.03 | 802.31 | 155.06 | 86.1 | 23760.23 | 0.56 | 0.78 | 0.26 | 1.38 | 0.5 | 10
13 | 60 | CONCLUIDO | 1.5358 | 65.11 | 62.16 | 116.55 | 1.74 | 32 | 142.04 | 45 | 14 | 30 | 23.04 | 17751.93 | 599.86 | 802.32 | 147.95 | 86.1 | 20218.92 | 0.58 | 0.78 | 0.27 | 1.19 | 0.5 | 10
14 | 60 | CONCLUIDO | 1.5396 | 64.95 | 62.05 | 124.11 | 1.85 | 30 | 143.4 | 45 | 15 | 28 | 23.41 | 17920.49 | 596.44 | 802.32 | 144.26 | 86.1 | 18385.93 | 0.6 | 0.78 | 0.27 | 1.09 | 0.5 | 10
15 | 60 | CONCLUIDO | 1.5424 | 64.83 | 61.99 | 132.83 | 1.96 | 28 | 144.77 | 45 | 16 | 26 | 23.78 | 18089.56 | 591.03 | 802.31 | 142.15 | 86.1 | 17340.9 | 0.61 | 0.78 | 0.26 | 1.02 | 0.5 | 10
16 | 60 | CONCLUIDO | 1.546 | 64.68 | 61.89 | 142.81 | 2.06 | 26 | 146.15 | 45 | 17 | 24 | 24.15 | 18259.16 | 586.87 | 802.31 | 138.72 | 86.1 | 15634.3 | 0.62 | 0.78 | 0.26 | 0.92 | 0.5 | 10
17 | 60 | CONCLUIDO | 1.5474 | 64.62 | 61.85 | 148.45 | 2.16 | 25 | 147.53 | 45 | 18 | 23 | 24.53 | 18429.27 | 584.08 | 802.31 | 137.47 | 86.1 | 15014.04 | 0.63 | 0.78 | 0.26 | 0.89 | 0.5 | 10
18 | 60 | CONCLUIDO | 1.5494 | 64.54 | 61.82 | 161.27 | 2.26 | 23 | 148.91 | 45 | 19 | 21 | 24.92 | 18599.92 | 579.43 | 802.31 | 136.71 | 86.1 | 14642.57 | 0.63 | 0.78 | 0.25 | 0.85 | 0.5 | 10
19 | 60 | CONCLUIDO | 1.5515 | 64.45 | 61.76 | 168.43 | 2.36 | 22 | 150.3 | 45 | 20 | 20 | 25.3 | 18771.1 | 576.14 | 802.31 | 134.48 | 86.1 | 13533.83 | 0.64 | 0.79 | 0.25 | 0.79 | 0.5 | 10
20 | 60 | CONCLUIDO | 1.5533 | 64.38 | 61.71 | 176.32 | 2.45 | 21 | 151.69 | 45 | 21 | 19 | 25.7 | 18942.82 | 570.25 | 802.31 | 132.87 | 86.1 | 12737.32 | 0.65 | 0.79 | 0.25 | 0.74 | 0.5 | 10
21 | 60 | CONCLUIDO | 1.5558 | 64.28 | 61.63 | 184.9 | 2.54 | 20 | 153.09 | 45 | 22 | 18 | 26.09 | 19115.09 | 565.92 | 802.31 | 130.02 | 86.1 | 11313.07 | 0.66 | 0.79 | 0.26 | 0.66 | 0.5 | 10
22 | 60 | CONCLUIDO | 1.5564 | 64.25 | 61.63 | 194.63 | 2.64 | 19 | 154.49 | 45 | 23 | 17 | 26.49 | 19287.9 | 563.07 | 802.33 | 130.17 | 86.1 | 11393.44 | 0.66 | 0.79 | 0.25 | 0.66 | 0.5 | 10
23 | 60 | CONCLUIDO | 1.5557 | 64.28 | 61.69 | 205.62 | 2.73 | 18 | 155.9 | 45 | 24 | 16 | 26.9 | 19461.27 | 559.09 | 802.31 | 132.46 | 86.1 | 12546.15 | 0.65 | 0.79 | 0.24 | 0.72 | 0.5 | 10
24 | 60 | CONCLUIDO | 1.5592 | 64.14 | 61.57 | 217.3 | 2.81 | 17 | 157.31 | 45 | 25 | 14 | 27.31 | 19635.2 | 552.05 | 802.31 | 128.02 | 86.1 | 10329.24 | 0.67 | 0.79 | 0.25 | 0.6 | 0.5 | 10
25 | 60 | CONCLUIDO | 1.5587 | 64.16 | 61.59 | 217.37 | 2.9 | 17 | 158.72 | 45 | 26 | 14 | 27.72 | 19809.69 | 547.39 | 802.31 | 128.67 | 86.1 | 10653.41 | 0.67 | 0.79 | 0.25 | 0.62 | 0.5 | 10
26 | 60 | CONCLUIDO | 1.5614 | 64.05 | 61.51 | 230.64 | 2.99 | 16 | 160.14 | 45 | 27 | 13 | 28.14 | 19984.89 | 547.86 | 802.31 | 125.83 | 86.1 | 9238.01 | 0.68 | 0.79 | 0.25 | 0.54 | 0.5 | 10
27 | 60 | CONCLUIDO | 1.5606 | 64.08 | 61.54 | 230.77 | 3.07 | 16 | 161.57 | 45 | 28 | 10 | 28.57 | 20160.55 | 548.6 | 802.32 | 126.95 | 86.1 | 9800.24 | 0.68 | 0.79 | 0.25 | 0.57 | 0.5 | 10
28 | 60 | CONCLUIDO | 1.5619 | 64.02 | 61.51 | 246.03 | 3.15 | 15 | 163 | 45 | 29 | 6 | 29 | 20336.78 | 546.78 | 802.31 | 125.72 | 86.1 | 9191.37 | 0.68 | 0.79 | 0.26 | 0.54 | 0.5 | 10
29 | 60 | CONCLUIDO | 1.5643 | 63.93 | 61.41 | 245.65 | 3.23 | 15 | 164.43 | 45 | 30 | 4 | 29.43 | 20513.61 | 546.51 | 802.31 | 122.16 | 86.1 | 7409.84 | 0.7 | 0.79 | 0.26 | 0.44 | 0.5 | 10
30 | 60 | CONCLUIDO | 1.5629 | 63.98 | 61.47 | 245.87 | 3.31 | 15 | 165.87 | 45 | 31 | 1 | 29.87 | 20691.03 | 549.59 | 802.33 | 124.14 | 86.1 | 8400.9 | 0.69 | 0.79 | 0.26 | 0.5 | 0.5 | 10
31 | 60 | CONCLUIDO | 1.5627 | 63.99 | 61.48 | 245.91 | 3.39 | 15 | 167.31 | 45 | 32 | 0 | 30.31 | 20869.05 | 553.51 | 802.31 | 124.46 | 86.1 | 8559.78 | 0.69 | 0.79 | 0.26 | 0.51 | 0.5 | 10

## RESULTADOS_14
Unnamed: 0 | Volume de calda [L] | STATUS | Capacidade operacional [ha/h] | Tempo de missao [h] | Tempo util [h] | Tempo por voo [min] | Autonomia Projetada [h] | N° Voos | MTOW [kg] | Massa Estrutura [kg] | Combustível [kg] | Abastecimentos | Massa gerador | Potência gerador [W] | Combustível consumido [L] | Calda cons [L] | Distância percorrida [km] | Distância Pulverizando [km] | RTL ACUMULADO[m] | EOC [km/km] | EOC [h/h] | Tempo de manobra [h] | Tempo rtl_rtw [h] | V pulv [m/s] | V desloc [m/s]
0 | 80 | CONCLUIDO | 0.8104 | 123.39 | 94.03 | 6.72 | 0.11 | 839 | 159.12 | 50.28 | 1 | 837 | 27.84 | 19859.16 | 1150.22 | 802.46 | 1216.19 | 86.1 | 550307.45 | 0.07 | 0.52 | 1.57 | 33.05 | 0.5 | 10
1 | 80 | CONCLUIDO | 1.1639 | 85.92 | 73.19 | 13.59 | 0.22 | 323 | 160.54 | 50.28 | 2 | 321 | 28.26 | 20034.4 | 891.29 | 802.35 | 516.39 | 86.1 | 202983.61 | 0.17 | 0.66 | 0.74 | 12.21 | 0.5 | 10
2 | 80 | CONCLUIDO | 1.2936 | 77.3 | 68.5 | 20.45 | 0.33 | 201 | 161.97 | 50.28 | 3 | 199 | 28.69 | 20210.21 | 831.53 | 802.32 | 359.07 | 86.1 | 124936.99 | 0.24 | 0.71 | 0.56 | 7.53 | 0.5 | 10
3 | 80 | CONCLUIDO | 1.3621 | 73.42 | 66.39 | 27.28 | 0.43 | 146 | 163.4 | 50.28 | 4 | 144 | 29.12 | 20386.62 | 803.46 | 802.35 | 288.93 | 86.1 | 90141.64 | 0.3 | 0.73 | 0.45 | 5.42 | 0.5 | 10
4 | 80 | CONCLUIDO | 1.4052 | 71.16 | 65.16 | 34.3 | 0.54 | 114 | 164.83 | 50.28 | 5 | 112 | 29.55 | 20563.61 | 786.18 | 802.31 | 248.14 | 86.1 | 69904.39 | 0.35 | 0.74 | 0.4 | 4.2 | 0.5 | 10
5 | 80 | CONCLUIDO | 1.4335 | 69.76 | 64.4 | 41.11 | 0.64 | 94 | 166.27 | 50.28 | 6 | 92 | 29.99 | 20741.2 | 774.85 | 802.31 | 222.78 | 86.1 | 57322.68 | 0.39 | 0.75 | 0.37 | 3.44 | 0.5 | 10
6 | 80 | CONCLUIDO | 1.4545 | 68.75 | 63.85 | 47.89 | 0.74 | 80 | 167.72 | 50.28 | 7 | 78 | 30.44 | 20919.39 | 765.81 | 802.33 | 204.17 | 86.1 | 48090.22 | 0.42 | 0.76 | 0.35 | 2.88 | 0.5 | 10
7 | 80 | CONCLUIDO | 1.4793 | 67.6 | 63.05 | 54.83 | 0.84 | 69 | 169.17 | 50.28 | 8 | 67 | 30.89 | 21098.19 | 754.12 | 802.31 | 177.15 | 86.1 | 34634.25 | 0.49 | 0.77 | 0.31 | 2.08 | 0.5 | 10
8 | 80 | CONCLUIDO | 1.4787 | 67.62 | 63.3 | 61.26 | 0.94 | 62 | 170.62 | 50.28 | 9 | 60 | 31.34 | 21277.6 | 755.17 | 802.32 | 185.97 | 86.1 | 39078.66 | 0.46 | 0.77 | 0.32 | 2.33 | 0.5 | 10
9 | 80 | CONCLUIDO | 1.4906 | 67.09 | 62.99 | 68.71 | 1.03 | 55 | 172.08 | 50.28 | 10 | 53 | 31.8 | 21457.64 | 749.5 | 802.31 | 175.51 | 86.1 | 33883.85 | 0.49 | 0.77 | 0.31 | 2.02 | 0.5 | 10
10 | 80 | CONCLUIDO | 1.4986 | 66.73 | 62.79 | 75.35 | 1.12 | 50 | 173.55 | 50.28 | 11 | 48 | 32.27 | 21638.31 | 744.79 | 802.32 | 168.96 | 86.1 | 30633.14 | 0.51 | 0.77 | 0.3 | 1.83 | 0.5 | 10
11 | 80 | CONCLUIDO | 1.5052 | 66.43 | 62.63 | 81.69 | 1.22 | 46 | 175.02 | 50.28 | 12 | 44 | 32.74 | 21819.6 | 740.51 | 802.31 | 163.37 | 86.1 | 27859.65 | 0.53 | 0.77 | 0.29 | 1.66 | 0.5 | 10
12 | 80 | CONCLUIDO | 1.5117 | 66.15 | 62.47 | 89.25 | 1.31 | 42 | 176.49 | 50.28 | 13 | 40 | 33.21 | 22001.54 | 736.65 | 802.31 | 158.29 | 86.1 | 25338.18 | 0.54 | 0.78 | 0.29 | 1.51 | 0.5 | 10
13 | 80 | CONCLUIDO | 1.5163 | 65.95 | 62.37 | 95.95 | 1.4 | 39 | 177.97 | 50.28 | 14 | 37 | 33.69 | 22184.13 | 733.43 | 802.32 | 154.7 | 86.1 | 23559.16 | 0.56 | 0.78 | 0.28 | 1.4 | 0.5 | 10
14 | 80 | CONCLUIDO | 1.5221 | 65.7 | 62.21 | 103.69 | 1.48 | 36 | 179.46 | 50.28 | 15 | 34 | 34.18 | 22367.38 | 730.06 | 802.31 | 149.37 | 86.1 | 20909.53 | 0.58 | 0.78 | 0.28 | 1.25 | 0.5 | 10
15 | 80 | CONCLUIDO | 1.522 | 65.7 | 62.28 | 109.91 | 1.57 | 34 | 180.95 | 50.28 | 16 | 32 | 34.67 | 22551.28 | 729.65 | 802.31 | 152.12 | 86.1 | 22293.79 | 0.57 | 0.78 | 0.28 | 1.32 | 0.5 | 10
16 | 80 | CONCLUIDO | 1.5267 | 65.5 | 62.15 | 116.52 | 1.65 | 32 | 182.45 | 50.28 | 17 | 30 | 35.17 | 22735.98 | 724.85 | 802.31 | 147.35 | 86.1 | 19921.99 | 0.58 | 0.78 | 0.27 | 1.18 | 0.5 | 10
17 | 80 | CONCLUIDO | 1.5301 | 65.36 | 62.06 | 124.13 | 1.74 | 30 | 183.95 | 50.28 | 18 | 28 | 35.67 | 22921.24 | 722.67 | 802.31 | 144.78 | 86.1 | 18646.64 | 0.59 | 0.78 | 0.26 | 1.1 | 0.5 | 10
18 | 80 | CONCLUIDO | 1.532 | 65.27 | 62.01 | 128.3 | 1.82 | 29 | 185.46 | 50.28 | 19 | 27 | 36.18 | 23107.19 | 718.88 | 802.32 | 142.82 | 86.1 | 17671.77 | 0.6 | 0.78 | 0.27 | 1.04 | 0.5 | 10
19 | 80 | CONCLUIDO | 1.5355 | 65.12 | 61.93 | 137.62 | 1.9 | 27 | 186.97 | 50.28 | 20 | 25 | 36.69 | 23293.82 | 717.33 | 802.31 | 140.06 | 86.1 | 16299.07 | 0.61 | 0.78 | 0.27 | 0.96 | 0.5 | 10
20 | 80 | CONCLUIDO | 1.5373 | 65.05 | 61.89 | 142.82 | 1.98 | 26 | 188.49 | 50.28 | 21 | 24 | 37.21 | 23481.16 | 713.2 | 802.31 | 138.7 | 86.1 | 15626.97 | 0.62 | 0.78 | 0.26 | 0.92 | 0.5 | 10
21 | 80 | CONCLUIDO | 1.5391 | 64.97 | 61.84 | 148.42 | 2.05 | 25 | 190.01 | 50.28 | 22 | 23 | 37.74 | 23669.2 | 711.68 | 802.31 | 137.11 | 86.1 | 14832.89 | 0.63 | 0.78 | 0.26 | 0.88 | 0.5 | 10
22 | 80 | CONCLUIDO | 1.5378 | 65.03 | 61.93 | 154.82 | 2.13 | 24 | 191.55 | 50.28 | 23 | 22 | 38.27 | 23857.96 | 710.32 | 802.31 | 140.39 | 86.1 | 16482.15 | 0.61 | 0.78 | 0.26 | 0.96 | 0.5 | 10
23 | 80 | CONCLUIDO | 1.5418 | 64.86 | 61.79 | 161.2 | 2.21 | 23 | 193.08 | 50.28 | 24 | 21 | 38.8 | 24047.45 | 707.92 | 802.31 | 135.55 | 86.1 | 14064.89 | 0.64 | 0.78 | 0.26 | 0.82 | 0.5 | 10
24 | 80 | CONCLUIDO | 1.5434 | 64.79 | 61.76 | 168.43 | 2.28 | 22 | 194.62 | 50.28 | 25 | 20 | 39.34 | 24237.67 | 704.68 | 802.31 | 134.38 | 86.1 | 13486.82 | 0.64 | 0.79 | 0.26 | 0.79 | 0.5 | 10
25 | 80 | CONCLUIDO | 1.5452 | 64.72 | 61.72 | 176.33 | 2.35 | 21 | 196.17 | 50.28 | 26 | 19 | 39.89 | 24428.62 | 702.47 | 802.31 | 132.9 | 86.1 | 12751.45 | 0.65 | 0.79 | 0.26 | 0.75 | 0.5 | 10
26 | 80 | CONCLUIDO | 1.5469 | 64.64 | 61.67 | 185.02 | 2.42 | 20 | 197.73 | 50.28 | 27 | 18 | 40.45 | 24620.33 | 700.73 | 802.31 | 131.51 | 86.1 | 12057.67 | 0.65 | 0.79 | 0.26 | 0.71 | 0.5 | 10
27 | 80 | CONCLUIDO | 1.5485 | 64.58 | 61.64 | 194.65 | 2.49 | 19 | 199.29 | 50.28 | 28 | 17 | 41.01 | 24812.8 | 697.67 | 802.31 | 130.53 | 86.1 | 11572.53 | 0.66 | 0.79 | 0.25 | 0.67 | 0.5 | 10
28 | 80 | CONCLUIDO | 1.5496 | 64.53 | 61.6 | 194.52 | 2.56 | 19 | 200.85 | 50.28 | 29 | 17 | 41.57 | 25006.03 | 694.88 | 802.31 | 128.78 | 86.1 | 10701.22 | 0.67 | 0.79 | 0.26 | 0.63 | 0.5 | 10
29 | 80 | CONCLUIDO | 1.5478 | 64.61 | 61.7 | 205.68 | 2.63 | 18 | 202.43 | 50.28 | 30 | 16 | 42.15 | 25200.04 | 696.47 | 802.31 | 132.82 | 86.1 | 12726.62 | 0.65 | 0.79 | 0.25 | 0.74 | 0.5 | 10
30 | 80 | CONCLUIDO | 1.5523 | 64.42 | 61.55 | 217.23 | 2.7 | 17 | 204.01 | 50.28 | 31 | 15 | 42.73 | 25394.96 | 688.27 | 802.31 | 127.32 | 86.1 | 9982.27 | 0.68 | 0.79 | 0.25 | 0.58 | 0.5 | 10
31 | 80 | CONCLUIDO | 1.5514 | 64.46 | 61.59 | 217.36 | 2.76 | 17 | 205.59 | 50.28 | 32 | 15 | 43.31 | 25590.57 | 689.75 | 802.31 | 128.76 | 86.1 | 10697.53 | 0.67 | 0.79 | 0.25 | 0.62 | 0.5 | 10
32 | 80 | CONCLUIDO | 1.5539 | 64.35 | 61.51 | 230.68 | 2.83 | 16 | 207.19 | 50.28 | 33 | 14 | 43.91 | 25786.97 | 686.73 | 802.31 | 126.29 | 86.1 | 9471.02 | 0.68 | 0.79 | 0.25 | 0.55 | 0.5 | 10
33 | 80 | CONCLUIDO | 1.5537 | 64.36 | 61.52 | 230.71 | 2.89 | 16 | 208.78 | 50.28 | 34 | 14 | 44.5 | 25984.2 | 689.74 | 802.31 | 126.54 | 86.1 | 9594.05 | 0.68 | 0.79 | 0.25 | 0.56 | 0.5 | 10
34 | 80 | CONCLUIDO | 1.5558 | 64.27 | 61.47 | 245.86 | 2.96 | 15 | 210.39 | 50.28 | 35 | 13 | 45.11 | 26182.25 | 683.9 | 802.31 | 124.63 | 86.1 | 8644.99 | 0.69 | 0.79 | 0.24 | 0.5 | 0.5 | 10
35 | 80 | CONCLUIDO | 1.5569 | 64.23 | 61.42 | 245.69 | 3.02 | 15 | 212 | 50.28 | 36 | 13 | 45.72 | 26381.14 | 682.07 | 802.31 | 122.87 | 86.1 | 7764.52 | 0.7 | 0.79 | 0.25 | 0.46 | 0.5 | 10
36 | 80 | CONCLUIDO | 1.5546 | 64.33 | 61.52 | 246.08 | 3.08 | 15 | 213.62 | 50.28 | 37 | 13 | 46.34 | 26580.87 | 679.11 | 802.31 | 126.57 | 86.1 | 9617.4 | 0.68 | 0.79 | 0.24 | 0.55 | 0.5 | 10
37 | 80 | CONCLUIDO | 1.5579 | 64.19 | 61.41 | 263.2 | 3.14 | 14 | 215.25 | 50.28 | 38 | 12 | 46.97 | 26781.46 | 678.2 | 802.31 | 122.79 | 86.1 | 7731.33 | 0.7 | 0.79 | 0.24 | 0.44 | 0.5 | 10
38 | 80 | CONCLUIDO | 1.5566 | 64.24 | 61.47 | 263.43 | 3.2 | 14 | 216.88 | 50.28 | 39 | 12 | 47.6 | 26982.93 | 670.91 | 802.31 | 124.72 | 86.1 | 8697.37 | 0.69 | 0.79 | 0.24 | 0.5 | 0.5 | 10
39 | 80 | CONCLUIDO | 1.5592 | 64.14 | 61.39 | 283.36 | 3.25 | 13 | 218.52 | 50.28 | 40 | 11 | 48.24 | 27185.27 | 666.7 | 802.31 | 122.24 | 86.1 | 7461.76 | 0.7 | 0.79 | 0.24 | 0.43 | 0.5 | 10

## RESULTADOS_5
Unnamed: 0 | Volume de calda [L] | STATUS | Capacidade operacional [ha/h] | Tempo de missao [h] | Tempo util [h] | Tempo por voo [min] | Autonomia Projetada [h] | N° Voos | MTOW [kg] | Massa Estrutura [kg] | Combustível [kg] | Abastecimentos | Massa gerador | Potência gerador [W] | Combustível consumido [L] | Calda cons [L] | Distância percorrida [km] | Distância Pulverizando [km] | RTL ACUMULADO[m] | EOC [km/km] | EOC [h/h] | Tempo de manobra [h] | Tempo rtl_rtw [h] | V pulv [m/s] | V desloc [m/s]
0 | 35 | CONCLUIDO | 1.1482 | 87.09 | 77.67 | 10.66 | 0.22 | 437 | 80.84 | 35.1 | 1 | 435 | 9.74 | 10204.21 | 602.4 | 802.41 | 666.5 | 86.1 | 277469.98 | 0.13 | 0.62 | 0.92 | 16.7 | 0.5 | 10
1 | 35 | CONCLUIDO | 1.3677 | 73.11 | 67.98 | 21.7 | 0.43 | 188 | 82.04 | 35.1 | 2 | 186 | 9.94 | 10352.53 | 520.06 | 802.34 | 342.21 | 86.1 | 116570.67 | 0.25 | 0.71 | 0.52 | 7.01 | 0.5 | 10
2 | 35 | CONCLUIDO | 1.4428 | 69.31 | 65.37 | 32.96 | 0.63 | 119 | 83.25 | 35.1 | 3 | 117 | 10.15 | 10501.19 | 493.32 | 802.31 | 254.55 | 86.1 | 73086.55 | 0.34 | 0.74 | 0.42 | 4.4 | 0.5 | 10
3 | 35 | CONCLUIDO | 1.4811 | 67.52 | 64.13 | 44.23 | 0.83 | 87 | 84.46 | 35.1 | 4 | 85 | 10.36 | 10650.22 | 477.56 | 802.31 | 213.43 | 86.1 | 52683.32 | 0.4 | 0.76 | 0.36 | 3.16 | 0.5 | 10
4 | 35 | CONCLUIDO | 1.5004 | 66.65 | 63.59 | 56.11 | 1.02 | 68 | 85.67 | 35.1 | 5 | 66 | 10.57 | 10799.59 | 466.12 | 802.31 | 197.36 | 86.1 | 44743.26 | 0.44 | 0.76 | 0.29 | 2.62 | 0.5 | 10
5 | 35 | CONCLUIDO | 1.5177 | 65.89 | 63.03 | 67.54 | 1.21 | 56 | 86.88 | 35.1 | 6 | 54 | 10.78 | 10949.33 | 455.4 | 802.31 | 177.08 | 86.1 | 34664.04 | 0.49 | 0.77 | 0.31 | 2.07 | 0.5 | 10
6 | 35 | CONCLUIDO | 1.5295 | 65.38 | 62.68 | 80.01 | 1.39 | 47 | 88.1 | 35.1 | 7 | 45 | 11 | 11099.43 | 445.7 | 802.31 | 165.07 | 86.1 | 28705 | 0.52 | 0.77 | 0.29 | 1.71 | 0.5 | 10
7 | 35 | CONCLUIDO | 1.5386 | 65 | 62.41 | 93.62 | 1.57 | 40 | 89.32 | 35.1 | 8 | 38 | 11.22 | 11249.89 | 435.89 | 802.31 | 156.16 | 86.1 | 24283.3 | 0.55 | 0.78 | 0.29 | 1.45 | 0.5 | 10
8 | 35 | CONCLUIDO | 1.5526 | 64.41 | 61.92 | 106.14 | 1.75 | 35 | 90.54 | 35.1 | 9 | 33 | 11.44 | 11400.71 | 423.38 | 802.31 | 139.24 | 86.1 | 15852.13 | 0.62 | 0.78 | 0.26 | 0.95 | 0.5 | 10
9 | 35 | CONCLUIDO | 1.5498 | 64.52 | 62.1 | 120.19 | 1.91 | 31 | 91.77 | 35.1 | 10 | 29 | 11.67 | 11551.91 | 418.88 | 802.31 | 145.72 | 86.1 | 19109.79 | 0.59 | 0.78 | 0.27 | 1.13 | 0.5 | 10
10 | 35 | CONCLUIDO | 1.5531 | 64.39 | 62.02 | 132.89 | 2.08 | 28 | 93 | 35.1 | 11 | 25 | 11.9 | 11703.47 | 409.41 | 802.31 | 143.06 | 86.1 | 17795.67 | 0.6 | 0.78 | 0.27 | 1.05 | 0.5 | 10
11 | 35 | CONCLUIDO | 1.557 | 64.23 | 61.89 | 142.82 | 2.24 | 26 | 94.23 | 35.1 | 12 | 15 | 12.13 | 11855.41 | 403.65 | 802.32 | 138.24 | 86.1 | 15397.05 | 0.62 | 0.78 | 0.27 | 0.92 | 0.5 | 10
12 | 35 | CONCLUIDO | 1.5564 | 64.25 | 61.93 | 148.63 | 2.39 | 25 | 95.46 | 35.1 | 13 | 6 | 12.36 | 12007.73 | 403.42 | 802.31 | 139.55 | 86.1 | 16055.55 | 0.62 | 0.78 | 0.28 | 0.96 | 0.5 | 10
13 | 35 | CONCLUIDO | 1.5587 | 64.16 | 61.85 | 154.63 | 2.55 | 24 | 96.7 | 35.1 | 14 | 2 | 12.6 | 12160.43 | 403.17 | 802.31 | 136.65 | 86.1 | 14611.97 | 0.63 | 0.78 | 0.28 | 0.88 | 0.5 | 10
14 | 35 | CONCLUIDO | 1.5581 | 64.18 | 61.88 | 154.69 | 2.69 | 24 | 97.94 | 35.1 | 15 | 0 | 12.84 | 12313.51 | 408.47 | 802.32 | 137.41 | 86.1 | 14992.06 | 0.63 | 0.78 | 0.29 | 0.91 | 0.5 | 10

## RESULTADOS_8
Unnamed: 0 | Volume de calda [L] | STATUS | Capacidade operacional [ha/h] | Tempo de missao [h] | Tempo util [h] | Tempo por voo [min] | Autonomia Projetada [h] | N° Voos | MTOW [kg] | Massa Estrutura [kg] | Combustível [kg] | Abastecimentos | Massa gerador | Potência gerador [W] | Combustível consumido [L] | Calda cons [L] | Distância percorrida [km] | Distância Pulverizando [km] | RTL ACUMULADO[m] | EOC [km/km] | EOC [h/h] | Tempo de manobra [h] | Tempo rtl_rtw [h] | V pulv [m/s] | V desloc [m/s]
0 | 50 | CONCLUIDO | 1.0249 | 97.57 | 82.91 | 8.76 | 0.16 | 568 | 107.41 | 41.65 | 1 | 566 | 14.77 | 13481.73 | 781.81 | 802.39 | 842 | 86.1 | 364563.97 | 0.1 | 0.58 | 1.14 | 21.93 | 0.5 | 10
1 | 50 | CONCLUIDO | 1.2969 | 77.1 | 69.82 | 17.75 | 0.32 | 236 | 108.68 | 41.65 | 2 | 234 | 15.03 | 13638.32 | 652.85 | 802.34 | 403.93 | 86.1 | 147190.8 | 0.21 | 0.69 | 0.6 | 8.85 | 0.5 | 10
2 | 50 | CONCLUIDO | 1.3919 | 71.84 | 66.5 | 26.78 | 0.48 | 149 | 109.96 | 41.65 | 3 | 147 | 15.31 | 13795.21 | 616.82 | 802.33 | 292.46 | 86.1 | 91887.62 | 0.29 | 0.73 | 0.46 | 5.53 | 0.5 | 10
3 | 50 | CONCLUIDO | 1.4402 | 69.44 | 64.98 | 35.77 | 0.63 | 109 | 111.23 | 41.65 | 4 | 107 | 15.58 | 13952.52 | 598.31 | 802.34 | 241.91 | 86.1 | 66816.91 | 0.36 | 0.75 | 0.39 | 4.01 | 0.5 | 10
4 | 50 | CONCLUIDO | 1.4708 | 67.99 | 64.06 | 45.22 | 0.78 | 85 | 112.51 | 41.65 | 5 | 83 | 15.86 | 14110.24 | 585.32 | 802.31 | 211.21 | 86.1 | 51586.12 | 0.41 | 0.76 | 0.36 | 3.1 | 0.5 | 10
5 | 50 | CONCLUIDO | 1.5029 | 66.54 | 62.97 | 54.75 | 0.93 | 69 | 113.79 | 41.65 | 6 | 67 | 16.14 | 14268.39 | 569.73 | 802.31 | 174.07 | 86.1 | 33093.46 | 0.49 | 0.77 | 0.31 | 2 | 0.5 | 10
6 | 50 | CONCLUIDO | 1.5018 | 66.59 | 63.22 | 63.22 | 1.07 | 60 | 115.08 | 41.65 | 7 | 58 | 16.43 | 14426.96 | 568.62 | 802.33 | 183.18 | 86.1 | 37694.19 | 0.47 | 0.77 | 0.32 | 2.25 | 0.5 | 10
7 | 50 | CONCLUIDO | 1.5134 | 66.08 | 62.89 | 72.56 | 1.21 | 52 | 116.37 | 41.65 | 8 | 50 | 16.72 | 14585.96 | 560.68 | 802.31 | 171.74 | 86.1 | 32016.09 | 0.5 | 0.77 | 0.31 | 1.92 | 0.5 | 10
8 | 50 | CONCLUIDO | 1.5217 | 65.72 | 62.66 | 81.73 | 1.35 | 46 | 117.66 | 41.65 | 9 | 44 | 17.01 | 14745.39 | 553.78 | 802.32 | 164.49 | 86.1 | 28418.32 | 0.52 | 0.77 | 0.29 | 1.69 | 0.5 | 10
9 | 50 | CONCLUIDO | 1.529 | 65.4 | 62.46 | 91.4 | 1.48 | 41 | 118.96 | 41.65 | 10 | 39 | 17.31 | 14905.25 | 547.45 | 802.32 | 157.74 | 86.1 | 25071.78 | 0.55 | 0.78 | 0.28 | 1.49 | 0.5 | 10
10 | 50 | CONCLUIDO | 1.5354 | 65.13 | 62.27 | 100.98 | 1.61 | 37 | 120.26 | 41.65 | 11 | 35 | 17.61 | 15065.56 | 542.8 | 802.33 | 151.25 | 86.1 | 21844.8 | 0.57 | 0.78 | 0.29 | 1.3 | 0.5 | 10
11 | 50 | CONCLUIDO | 1.5403 | 64.92 | 62.15 | 113 | 1.74 | 33 | 121.56 | 41.65 | 12 | 31 | 17.91 | 15226.31 | 534.73 | 802.35 | 147.42 | 86.1 | 19951.07 | 0.58 | 0.78 | 0.28 | 1.18 | 0.5 | 10
12 | 50 | CONCLUIDO | 1.5427 | 64.82 | 62.1 | 120.19 | 1.87 | 31 | 122.87 | 41.65 | 13 | 29 | 18.22 | 15387.5 | 529.76 | 802.31 | 145.88 | 86.1 | 19188.43 | 0.59 | 0.78 | 0.27 | 1.13 | 0.5 | 10
13 | 50 | CONCLUIDO | 1.5474 | 64.63 | 61.97 | 132.79 | 1.99 | 28 | 124.18 | 41.65 | 14 | 26 | 18.53 | 15549.15 | 523.92 | 802.32 | 141.53 | 86.1 | 17030.32 | 0.61 | 0.78 | 0.26 | 1 | 0.5 | 10
14 | 50 | CONCLUIDO | 1.5504 | 64.5 | 61.89 | 142.81 | 2.11 | 26 | 125.49 | 41.65 | 15 | 24 | 18.84 | 15711.24 | 518.11 | 802.31 | 138.71 | 86.1 | 15632.3 | 0.62 | 0.78 | 0.26 | 0.92 | 0.5 | 10
15 | 50 | CONCLUIDO | 1.5542 | 64.34 | 61.77 | 154.43 | 2.23 | 24 | 126.81 | 41.65 | 16 | 22 | 19.16 | 15873.8 | 512.28 | 802.31 | 134.61 | 86.1 | 13590.51 | 0.64 | 0.78 | 0.26 | 0.8 | 0.5 | 10
16 | 50 | CONCLUIDO | 1.5538 | 64.36 | 61.81 | 161.25 | 2.34 | 23 | 128.13 | 41.65 | 17 | 21 | 19.48 | 16036.82 | 507.5 | 802.31 | 136.25 | 86.1 | 14417.02 | 0.63 | 0.78 | 0.26 | 0.84 | 0.5 | 10
17 | 50 | CONCLUIDO | 1.5571 | 64.22 | 61.72 | 176.34 | 2.46 | 21 | 129.46 | 41.65 | 18 | 19 | 19.81 | 16200.3 | 502.86 | 802.31 | 133.05 | 86.1 | 12826.44 | 0.65 | 0.79 | 0.26 | 0.75 | 0.5 | 10
18 | 50 | CONCLUIDO | 1.559 | 64.14 | 61.66 | 184.99 | 2.57 | 20 | 130.79 | 41.65 | 19 | 16 | 20.14 | 16364.25 | 495.86 | 802.31 | 131.02 | 86.1 | 11812.83 | 0.66 | 0.79 | 0.26 | 0.69 | 0.5 | 10
19 | 50 | CONCLUIDO | 1.5606 | 64.08 | 61.62 | 194.59 | 2.67 | 19 | 132.12 | 41.65 | 20 | 15 | 20.47 | 16528.68 | 490.48 | 802.31 | 129.65 | 86.1 | 11134.49 | 0.66 | 0.79 | 0.25 | 0.65 | 0.5 | 10
20 | 50 | CONCLUIDO | 1.5624 | 64 | 61.57 | 205.22 | 2.78 | 18 | 133.46 | 41.65 | 21 | 10 | 20.81 | 16693.59 | 486.6 | 802.32 | 127.9 | 86.1 | 10264.76 | 0.67 | 0.79 | 0.25 | 0.6 | 0.5 | 10
21 | 50 | CONCLUIDO | 1.561 | 64.06 | 61.62 | 205.42 | 2.88 | 18 | 134.8 | 41.65 | 22 | 6 | 21.15 | 16859.1 | 485.72 | 802.32 | 129.47 | 86.1 | 11050.36 | 0.67 | 0.79 | 0.26 | 0.66 | 0.5 | 10
22 | 50 | CONCLUIDO | 1.5618 | 64.03 | 61.59 | 205.31 | 2.99 | 18 | 136.14 | 41.65 | 23 | 1 | 21.49 | 17024.98 | 484.56 | 802.31 | 128.14 | 86.1 | 10385.89 | 0.67 | 0.79 | 0.27 | 0.62 | 0.5 | 10
23 | 50 | CONCLUIDO | 1.5619 | 64.03 | 61.59 | 205.3 | 3.09 | 18 | 137.49 | 41.65 | 24 | 0 | 21.84 | 17191.35 | 488.7 | 802.32 | 128.09 | 86.1 | 10358.13 | 0.67 | 0.79 | 0.27 | 0.62 | 0.5 | 10

## RESULTADOS_3
Unnamed: 0 | Volume de calda [L] | STATUS | Capacidade operacional [ha/h] | Tempo de missao [h] | Tempo util [h] | Tempo por voo [min] | Autonomia Projetada [h] | N° Voos | MTOW [kg] | Massa Estrutura [kg] | Combustível [kg] | Abastecimentos | Massa gerador | Potência gerador [W] | Combustível consumido [L] | Calda cons [L] | Distância percorrida [km] | Distância Pulverizando [km] | RTL ACUMULADO[m] | EOC [km/km] | EOC [h/h] | Tempo de manobra [h] | Tempo rtl_rtw [h] | V pulv [m/s] | V desloc [m/s]
0 | 25 | CONCLUIDO | 1.2418 | 80.53 | 73.97 | 12.94 | 0.28 | 343 | 61.76 | 28.92 | 1 | 341 | 6.84 | 7851.41 | 473.13 | 802.37 | 542.45 | 86.1 | 215912.97 | 0.16 | 0.66 | 0.77 | 13 | 0.5 | 10
1 | 25 | CONCLUIDO | 1.4189 | 70.47 | 66.58 | 26.46 | 0.55 | 151 | 62.92 | 28.92 | 2 | 149 | 7 | 7994.37 | 416.42 | 802.35 | 295.34 | 86.1 | 93319.9 | 0.29 | 0.73 | 0.46 | 5.61 | 0.5 | 10
2 | 25 | CONCLUIDO | 1.4804 | 67.55 | 64.44 | 40.7 | 0.81 | 95 | 64.08 | 28.92 | 3 | 93 | 7.16 | 8137.65 | 393.15 | 802.32 | 223.56 | 86.1 | 57710.44 | 0.39 | 0.75 | 0.38 | 3.47 | 0.5 | 10
3 | 25 | CONCLUIDO | 1.5167 | 65.93 | 63.18 | 54.94 | 1.07 | 69 | 65.25 | 28.92 | 4 | 67 | 7.33 | 8281.25 | 375.48 | 802.33 | 181.89 | 86.1 | 37004.07 | 0.47 | 0.77 | 0.3 | 2.21 | 0.5 | 10
4 | 25 | CONCLUIDO | 1.5263 | 65.52 | 62.97 | 69.97 | 1.31 | 54 | 66.42 | 28.92 | 5 | 52 | 7.49 | 8425.16 | 365.07 | 802.33 | 174.93 | 86.1 | 33597.71 | 0.49 | 0.77 | 0.31 | 2 | 0.5 | 10
5 | 25 | CONCLUIDO | 1.5405 | 64.91 | 62.52 | 87.24 | 1.55 | 43 | 67.59 | 28.92 | 6 | 40 | 7.66 | 8569.4 | 350.2 | 802.32 | 159.75 | 86.1 | 26066.74 | 0.54 | 0.78 | 0.29 | 1.55 | 0.5 | 10
6 | 25 | CONCLUIDO | 1.5487 | 64.57 | 62.26 | 100.96 | 1.78 | 37 | 68.76 | 28.92 | 7 | 24 | 7.83 | 8713.95 | 340.87 | 802.34 | 150.47 | 86.1 | 21452.76 | 0.57 | 0.78 | 0.3 | 1.29 | 0.5 | 10
7 | 25 | CONCLUIDO | 1.5487 | 64.57 | 62.3 | 109.95 | 2 | 34 | 69.93 | 28.92 | 8 | 7 | 8.01 | 8858.84 | 339.04 | 802.33 | 151.52 | 86.1 | 21995.45 | 0.57 | 0.78 | 0.31 | 1.33 | 0.5 | 10
8 | 25 | CONCLUIDO | 1.5519 | 64.44 | 62.17 | 109.71 | 2.21 | 34 | 71.11 | 28.92 | 9 | 0 | 8.19 | 9004.04 | 339.47 | 802.31 | 146.7 | 86.1 | 19584.11 | 0.59 | 0.78 | 0.31 | 1.2 | 0.5 | 10

## RESULTADOS_15
Unnamed: 0 | Volume de calda [L] | STATUS | Capacidade operacional [ha/h] | Tempo de missao [h] | Tempo util [h] | Tempo por voo [min] | Autonomia Projetada [h] | N° Voos | MTOW [kg] | Massa Estrutura [kg] | Combustível [kg] | Abastecimentos | Massa gerador | Potência gerador [W] | Combustível consumido [L] | Calda cons [L] | Distância percorrida [km] | Distância Pulverizando [km] | RTL ACUMULADO[m] | EOC [km/km] | EOC [h/h] | Tempo de manobra [h] | Tempo rtl_rtw [h] | V pulv [m/s] | V desloc [m/s]
0 | 85 | CONCLUIDO | 0.7779 | 128.55 | 96.08 | 6.49 | 0.11 | 888 | 167.88 | 51.39 | 1 | 886 | 30.49 | 20939.59 | 1217.01 | 802.51 | 1285.16 | 86.1 | 584544.09 | 0.07 | 0.5 | 1.65 | 35.11 | 0.5 | 10
1 | 85 | CONCLUIDO | 1.1422 | 87.55 | 73.76 | 13.13 | 0.21 | 337 | 169.33 | 51.39 | 2 | 335 | 30.94 | 21118.46 | 930.42 | 802.36 | 535.52 | 86.1 | 212480.14 | 0.16 | 0.66 | 0.76 | 12.78 | 0.5 | 10
2 | 85 | CONCLUIDO | 1.2779 | 78.25 | 68.8 | 19.75 | 0.31 | 209 | 170.79 | 51.39 | 3 | 207 | 31.4 | 21297.94 | 865.22 | 802.35 | 370.06 | 86.1 | 130391.63 | 0.23 | 0.7 | 0.54 | 7.83 | 0.5 | 10
3 | 85 | CONCLUIDO | 1.3502 | 74.06 | 66.57 | 26.45 | 0.41 | 151 | 172.25 | 51.39 | 4 | 149 | 31.86 | 21478.05 | 835.02 | 802.35 | 295.06 | 86.1 | 93178.37 | 0.29 | 0.73 | 0.46 | 5.6 | 0.5 | 10
4 | 85 | CONCLUIDO | 1.3934 | 71.77 | 65.36 | 32.96 | 0.51 | 119 | 173.71 | 51.39 | 5 | 117 | 32.32 | 21658.78 | 817.61 | 802.31 | 254.53 | 86.1 | 73076.27 | 0.34 | 0.74 | 0.41 | 4.39 | 0.5 | 10
5 | 85 | CONCLUIDO | 1.4233 | 70.26 | 64.57 | 39.53 | 0.61 | 98 | 175.18 | 51.39 | 6 | 96 | 32.79 | 21840.16 | 805.88 | 802.33 | 228.09 | 86.1 | 59960.25 | 0.38 | 0.75 | 0.38 | 3.6 | 0.5 | 10
6 | 85 | CONCLUIDO | 1.4456 | 69.18 | 63.99 | 46.26 | 0.7 | 83 | 176.66 | 51.39 | 7 | 81 | 33.27 | 22022.17 | 796.85 | 802.31 | 208.77 | 86.1 | 50374.58 | 0.41 | 0.76 | 0.35 | 3.02 | 0.5 | 10
7 | 85 | CONCLUIDO | 1.4655 | 68.24 | 63.42 | 52.85 | 0.8 | 72 | 178.14 | 51.39 | 8 | 70 | 33.75 | 22204.83 | 787.88 | 802.32 | 189.19 | 86.1 | 40641.07 | 0.46 | 0.76 | 0.35 | 2.46 | 0.5 | 10
8 | 85 | CONCLUIDO | 1.4717 | 67.95 | 63.41 | 59.44 | 0.89 | 64 | 179.63 | 51.39 | 9 | 62 | 34.24 | 22388.15 | 785.56 | 802.31 | 189.8 | 86.1 | 40984.36 | 0.45 | 0.76 | 0.32 | 2.44 | 0.5 | 10
9 | 85 | CONCLUIDO | 1.4844 | 67.37 | 63.06 | 66.38 | 0.98 | 57 | 181.12 | 51.39 | 10 | 55 | 34.73 | 22572.13 | 779.75 | 802.31 | 178.16 | 86.1 | 35200.32 | 0.48 | 0.77 | 0.31 | 2.09 | 0.5 | 10
10 | 85 | CONCLUIDO | 1.4925 | 67 | 62.87 | 72.54 | 1.07 | 52 | 182.62 | 51.39 | 11 | 50 | 35.22 | 22756.91 | 775.38 | 802.31 | 171.67 | 86.1 | 31977.52 | 0.5 | 0.77 | 0.3 | 1.9 | 0.5 | 10
11 | 85 | CONCLUIDO | 1.5005 | 66.64 | 62.68 | 80.02 | 1.16 | 47 | 184.12 | 51.39 | 12 | 45 | 35.73 | 22942.24 | 771.07 | 802.31 | 165.06 | 86.1 | 28700.99 | 0.52 | 0.77 | 0.3 | 1.71 | 0.5 | 10
12 | 85 | CONCLUIDO | 1.5054 | 66.43 | 62.56 | 85.32 | 1.24 | 44 | 185.63 | 51.39 | 13 | 42 | 36.24 | 23128.27 | 768.46 | 802.31 | 161.32 | 86.1 | 26844.49 | 0.53 | 0.77 | 0.29 | 1.6 | 0.5 | 10
13 | 85 | CONCLUIDO | 1.5102 | 66.22 | 62.45 | 91.39 | 1.33 | 41 | 187.14 | 51.39 | 14 | 39 | 36.75 | 23314.98 | 764.74 | 802.31 | 157.7 | 86.1 | 25051.31 | 0.55 | 0.78 | 0.28 | 1.48 | 0.5 | 10
14 | 85 | CONCLUIDO | 1.5154 | 65.99 | 62.33 | 98.41 | 1.41 | 38 | 188.66 | 51.39 | 15 | 36 | 37.27 | 23502.4 | 761.6 | 802.31 | 153.31 | 86.1 | 22868.75 | 0.56 | 0.78 | 0.28 | 1.36 | 0.5 | 10
15 | 85 | CONCLUIDO | 1.5277 | 65.46 | 61.9 | 106.11 | 1.49 | 35 | 190.19 | 51.39 | 16 | 33 | 37.79 | 23690.52 | 754.08 | 802.31 | 138.49 | 86.1 | 15473.74 | 0.62 | 0.78 | 0.27 | 0.93 | 0.5 | 10
16 | 85 | CONCLUIDO | 1.5233 | 65.65 | 62.16 | 113.01 | 1.57 | 33 | 191.72 | 51.39 | 17 | 31 | 38.33 | 23879.37 | 755.46 | 802.31 | 147.75 | 86.1 | 20113.27 | 0.58 | 0.78 | 0.27 | 1.19 | 0.5 | 10
17 | 85 | CONCLUIDO | 1.5263 | 65.52 | 62.09 | 120.18 | 1.65 | 31 | 193.26 | 51.39 | 18 | 29 | 38.86 | 24068.93 | 754.27 | 802.31 | 145.67 | 86.1 | 19083.27 | 0.59 | 0.78 | 0.27 | 1.13 | 0.5 | 10
18 | 85 | CONCLUIDO | 1.5281 | 65.44 | 62.05 | 124.11 | 1.73 | 30 | 194.8 | 51.39 | 19 | 28 | 39.41 | 24259.23 | 751.97 | 802.31 | 144.23 | 86.1 | 18370.84 | 0.6 | 0.78 | 0.27 | 1.08 | 0.5 | 10
19 | 85 | CONCLUIDO | 1.5315 | 65.3 | 61.97 | 132.8 | 1.81 | 28 | 196.35 | 51.39 | 20 | 26 | 39.96 | 24450.27 | 748.78 | 802.31 | 141.64 | 86.1 | 17083.54 | 0.61 | 0.78 | 0.26 | 1.01 | 0.5 | 10
20 | 85 | CONCLUIDO | 1.5336 | 65.21 | 61.92 | 137.6 | 1.88 | 27 | 197.9 | 51.39 | 21 | 25 | 40.51 | 24642.07 | 747.64 | 802.31 | 139.72 | 86.1 | 16129.28 | 0.62 | 0.78 | 0.26 | 0.95 | 0.5 | 10
21 | 85 | CONCLUIDO | 1.5348 | 65.15 | 61.9 | 142.85 | 1.96 | 26 | 199.46 | 51.39 | 22 | 24 | 41.07 | 24834.62 | 744.32 | 802.33 | 139.02 | 86.1 | 15784.63 | 0.62 | 0.78 | 0.26 | 0.93 | 0.5 | 10
22 | 85 | CONCLUIDO | 1.5372 | 65.05 | 61.83 | 148.4 | 2.03 | 25 | 201.03 | 51.39 | 23 | 23 | 41.64 | 25027.94 | 742.85 | 802.31 | 136.76 | 86.1 | 14660.14 | 0.63 | 0.78 | 0.26 | 0.86 | 0.5 | 10
23 | 85 | CONCLUIDO | 1.5354 | 65.13 | 61.95 | 154.86 | 2.1 | 24 | 202.61 | 51.39 | 24 | 22 | 42.21 | 25222.04 | 741.98 | 802.32 | 140.97 | 86.1 | 16771.19 | 0.61 | 0.78 | 0.26 | 0.98 | 0.5 | 10
24 | 85 | CONCLUIDO | 1.5399 | 64.94 | 61.79 | 161.19 | 2.17 | 23 | 204.19 | 51.39 | 25 | 21 | 42.79 | 25417.05 | 739.36 | 802.31 | 135.44 | 86.1 | 14008.66 | 0.64 | 0.78 | 0.26 | 0.82 | 0.5 | 10
25 | 85 | CONCLUIDO | 1.5413 | 64.88 | 61.76 | 168.44 | 2.24 | 22 | 205.77 | 51.39 | 26 | 20 | 43.38 | 25612.75 | 737.22 | 802.31 | 134.45 | 86.1 | 13521.74 | 0.64 | 0.79 | 0.26 | 0.79 | 0.5 | 10
26 | 85 | CONCLUIDO | 1.543 | 64.81 | 61.72 | 176.35 | 2.31 | 21 | 207.37 | 51.39 | 27 | 19 | 43.97 | 25809.25 | 735.46 | 802.32 | 133.26 | 86.1 | 12932.36 | 0.65 | 0.79 | 0.25 | 0.76 | 0.5 | 10
27 | 85 | CONCLUIDO | 1.545 | 64.72 | 61.67 | 185.02 | 2.38 | 20 | 208.97 | 51.39 | 28 | 18 | 44.57 | 26006.56 | 732.93 | 802.31 | 131.54 | 86.1 | 12073.34 | 0.65 | 0.79 | 0.25 | 0.71 | 0.5 | 10
28 | 85 | CONCLUIDO | 1.5469 | 64.65 | 61.63 | 194.62 | 2.45 | 19 | 210.57 | 51.39 | 29 | 17 | 45.18 | 26204.71 | 729.2 | 802.31 | 130.13 | 86.1 | 11373.19 | 0.66 | 0.79 | 0.25 | 0.66 | 0.5 | 10
29 | 85 | CONCLUIDO | 1.5469 | 64.65 | 61.63 | 194.62 | 2.51 | 19 | 212.19 | 51.39 | 30 | 17 | 45.79 | 26403.69 | 731.39 | 802.31 | 129.97 | 86.1 | 11292.66 | 0.66 | 0.79 | 0.25 | 0.66 | 0.5 | 10
30 | 85 | CONCLUIDO | 1.5513 | 64.46 | 61.48 | 204.93 | 2.58 | 18 | 213.81 | 51.39 | 31 | 16 | 46.41 | 26603.52 | 725.86 | 802.31 | 125.14 | 86.1 | 8884.34 | 0.69 | 0.79 | 0.24 | 0.51 | 0.5 | 10
31 | 85 | CONCLUIDO | 1.5483 | 64.58 | 61.6 | 205.34 | 2.64 | 18 | 215.43 | 51.39 | 32 | 16 | 47.04 | 26804.21 | 725.65 | 802.31 | 129.14 | 86.1 | 10884.82 | 0.67 | 0.79 | 0.25 | 0.63 | 0.5 | 10
32 | 85 | CONCLUIDO | 1.5496 | 64.53 | 61.59 | 217.36 | 2.7 | 17 | 217.07 | 51.39 | 33 | 15 | 47.68 | 27005.77 | 723.66 | 802.31 | 128.63 | 86.1 | 10633.84 | 0.67 | 0.79 | 0.25 | 0.62 | 0.5 | 10
33 | 85 | CONCLUIDO | 1.5499 | 64.52 | 61.57 | 217.32 | 2.76 | 17 | 218.71 | 51.39 | 34 | 15 | 48.32 | 27208.22 | 722.81 | 802.31 | 128.32 | 86.1 | 10480.47 | 0.67 | 0.79 | 0.25 | 0.61 | 0.5 | 10
34 | 85 | CONCLUIDO | 1.552 | 64.44 | 61.52 | 230.7 | 2.82 | 16 | 220.36 | 51.39 | 35 | 14 | 48.97 | 27411.55 | 722.78 | 802.32 | 126.44 | 86.1 | 9547.2 | 0.68 | 0.79 | 0.25 | 0.55 | 0.5 | 10
35 | 85 | CONCLUIDO | 1.5519 | 64.44 | 61.52 | 230.71 | 2.88 | 16 | 222.01 | 51.39 | 36 | 14 | 49.62 | 27615.8 | 722.6 | 802.31 | 126.46 | 86.1 | 9555.32 | 0.68 | 0.79 | 0.25 | 0.55 | 0.5 | 10
36 | 85 | CONCLUIDO | 1.5541 | 64.34 | 61.46 | 245.85 | 2.94 | 15 | 223.68 | 51.39 | 37 | 13 | 50.29 | 27821.09 | 719.18 | 802.31 | 124.42 | 86.1 | 8538.28 | 0.69 | 0.79 | 0.25 | 0.49 | 0.5 | 10
37 | 85 | CONCLUIDO | 1.5569 | 64.23 | 61.35 | 245.39 | 3 | 15 | 225.35 | 51.39 | 38 | 13 | 50.96 | 28027.19 | 715.89 | 802.31 | 120.34 | 86.1 | 6501.81 | 0.72 | 0.79 | 0.24 | 0.38 | 0.5 | 10
38 | 85 | CONCLUIDO | 1.5528 | 64.4 | 61.52 | 246.08 | 3.05 | 15 | 227.03 | 51.39 | 39 | 13 | 51.64 | 28234.24 | 714.87 | 802.31 | 126.53 | 86.1 | 9596.61 | 0.68 | 0.79 | 0.24 | 0.55 | 0.5 | 10
39 | 85 | CONCLUIDO | 1.5558 | 64.28 | 61.43 | 263.27 | 3.11 | 14 | 228.71 | 51.39 | 40 | 12 | 52.32 | 28442.24 | 715.44 | 802.31 | 123.32 | 86.1 | 7993.69 | 0.7 | 0.79 | 0.25 | 0.46 | 0.5 | 10

## RESULTADOS_2
Unnamed: 0 | Volume de calda [L] | STATUS | Capacidade operacional [ha/h] | Tempo de missao [h] | Tempo util [h] | Tempo por voo [min] | Autonomia Projetada [h] | N° Voos | MTOW [kg] | Massa Estrutura [kg] | Combustível [kg] | Abastecimentos | Massa gerador | Potência gerador [W] | Combustível consumido [L] | Calda cons [L] | Distância percorrida [km] | Distância Pulverizando [km] | RTL ACUMULADO[m] | EOC [km/km] | EOC [h/h] | Tempo de manobra [h] | Tempo rtl_rtw [h] | V pulv [m/s] | V desloc [m/s]
0 | 20 | CONCLUIDO | 1.2954 | 77.19 | 71.9 | 14.88 | 0.34 | 290 | 51.33 | 24.83 | 1 | 288 | 5.51 | 6564.78 | 400.76 | 802.36 | 473.43 | 86.1 | 181670.44 | 0.18 | 0.67 | 0.69 | 10.93 | 0.5 | 10
1 | 20 | CONCLUIDO | 1.4477 | 69.08 | 65.75 | 30.58 | 0.66 | 129 | 52.47 | 24.83 | 2 | 127 | 5.64 | 6705.1 | 354.45 | 802.32 | 267.59 | 86.1 | 79554.85 | 0.32 | 0.74 | 0.43 | 4.78 | 0.5 | 10
2 | 20 | CONCLUIDO | 1.501 | 66.62 | 63.88 | 47.32 | 0.97 | 81 | 53.61 | 24.83 | 3 | 79 | 5.78 | 6845.59 | 332.11 | 802.31 | 204.97 | 86.1 | 48482.88 | 0.42 | 0.76 | 0.36 | 2.91 | 0.5 | 10
3 | 20 | CONCLUIDO | 1.525 | 65.57 | 63.12 | 65.29 | 1.27 | 58 | 54.75 | 24.83 | 4 | 54 | 5.92 | 6986.39 | 316.6 | 802.31 | 179.67 | 86.1 | 35950.96 | 0.48 | 0.77 | 0.32 | 2.15 | 0.5 | 10
4 | 20 | CONCLUIDO | 1.5409 | 64.9 | 62.6 | 83.47 | 1.55 | 45 | 55.89 | 24.83 | 5 | 29 | 6.07 | 7127.49 | 300.59 | 802.33 | 161.79 | 86.1 | 27073.63 | 0.53 | 0.77 | 0.31 | 1.63 | 0.5 | 10
5 | 20 | CONCLUIDO | 1.5428 | 64.82 | 62.56 | 89.37 | 1.82 | 42 | 57.04 | 24.83 | 6 | 3 | 6.21 | 7268.89 | 299.39 | 802.31 | 159.45 | 86.1 | 25917.59 | 0.54 | 0.78 | 0.34 | 1.59 | 0.5 | 10
6 | 20 | CONCLUIDO | 1.5429 | 64.81 | 62.55 | 89.36 | 2.09 | 42 | 58.19 | 24.83 | 7 | 0 | 6.36 | 7410.59 | 304.11 | 802.31 | 159.12 | 86.1 | 25752.89 | 0.54 | 0.78 | 0.34 | 1.58 | 0.5 | 10

## RESULTADOS_11
Unnamed: 0 | Volume de calda [L] | STATUS | Capacidade operacional [ha/h] | Tempo de missao [h] | Tempo util [h] | Tempo por voo [min] | Autonomia Projetada [h] | N° Voos | MTOW [kg] | Massa Estrutura [kg] | Combustível [kg] | Abastecimentos | Massa gerador | Potência gerador [W] | Combustível consumido [L] | Calda cons [L] | Distância percorrida [km] | Distância Pulverizando [km] | RTL ACUMULADO[m] | EOC [km/km] | EOC [h/h] | Tempo de manobra [h] | Tempo rtl_rtw [h] | V pulv [m/s] | V desloc [m/s]
0 | 65 | CONCLUIDO | 0.9138 | 109.44 | 88.23 | 7.57 | 0.13 | 699 | 133.21 | 46.47 | 1 | 697 | 20.75 | 16663.42 | 960.58 | 802.43 | 1020.94 | 86.1 | 453382.34 | 0.08 | 0.55 | 1.34 | 27.25 | 0.5 | 10
1 | 65 | CONCLUIDO | 1.2296 | 81.33 | 71.53 | 15.33 | 0.26 | 280 | 134.55 | 46.47 | 2 | 278 | 21.09 | 16828.84 | 774.22 | 802.33 | 460.82 | 86.1 | 175415.82 | 0.19 | 0.68 | 0.67 | 10.56 | 0.5 | 10
2 | 65 | CONCLUIDO | 1.3425 | 74.49 | 67.52 | 23.02 | 0.39 | 176 | 135.9 | 46.47 | 3 | 174 | 21.43 | 16994.64 | 727.4 | 802.33 | 326.69 | 86.1 | 108868.38 | 0.26 | 0.72 | 0.5 | 6.55 | 0.5 | 10
3 | 65 | CONCLUIDO | 1.4012 | 71.37 | 65.7 | 30.8 | 0.52 | 128 | 137.25 | 46.47 | 4 | 126 | 21.78 | 17160.92 | 704.15 | 802.31 | 266.02 | 86.1 | 78773.39 | 0.32 | 0.74 | 0.43 | 4.73 | 0.5 | 10
4 | 65 | CONCLUIDO | 1.4376 | 69.56 | 64.66 | 38.8 | 0.64 | 100 | 138.6 | 46.47 | 5 | 98 | 22.13 | 17327.69 | 689.68 | 802.32 | 231.34 | 86.1 | 61573.05 | 0.37 | 0.75 | 0.38 | 3.69 | 0.5 | 10
5 | 65 | CONCLUIDO | 1.4611 | 68.44 | 64 | 46.27 | 0.76 | 83 | 139.95 | 46.47 | 6 | 81 | 22.49 | 17494.97 | 679.13 | 802.32 | 209 | 86.1 | 50489.75 | 0.41 | 0.76 | 0.36 | 3.03 | 0.5 | 10
6 | 65 | CONCLUIDO | 1.4918 | 67.03 | 62.98 | 54.76 | 0.88 | 69 | 141.31 | 46.47 | 7 | 67 | 22.85 | 17662.75 | 664.55 | 802.34 | 174.16 | 86.1 | 33140.92 | 0.49 | 0.77 | 0.31 | 2.01 | 0.5 | 10
7 | 65 | CONCLUIDO | 1.4905 | 67.09 | 63.25 | 62.21 | 0.99 | 61 | 142.68 | 46.47 | 8 | 59 | 23.21 | 17831.04 | 665.41 | 802.33 | 184.28 | 86.1 | 38242.26 | 0.47 | 0.77 | 0.32 | 2.28 | 0.5 | 10
8 | 65 | CONCLUIDO | 1.5013 | 66.61 | 62.96 | 69.95 | 1.11 | 54 | 144.05 | 46.47 | 9 | 52 | 23.58 | 17999.83 | 659.69 | 802.33 | 174.53 | 86.1 | 33398.4 | 0.49 | 0.77 | 0.31 | 1.99 | 0.5 | 10
9 | 65 | CONCLUIDO | 1.5104 | 66.21 | 62.72 | 78.4 | 1.22 | 48 | 145.42 | 46.47 | 10 | 46 | 23.95 | 18169.15 | 653.32 | 802.32 | 166.38 | 86.1 | 29354.71 | 0.52 | 0.77 | 0.3 | 1.75 | 0.5 | 10
10 | 65 | CONCLUIDO | 1.5165 | 65.94 | 62.56 | 85.32 | 1.33 | 44 | 146.8 | 46.47 | 11 | 42 | 24.33 | 18338.99 | 648.91 | 802.31 | 161.3 | 86.1 | 26835.34 | 0.53 | 0.77 | 0.29 | 1.6 | 0.5 | 10
11 | 65 | CONCLUIDO | 1.5226 | 65.68 | 62.41 | 93.61 | 1.43 | 40 | 148.18 | 46.47 | 12 | 38 | 24.71 | 18509.36 | 644.08 | 802.31 | 156.04 | 86.1 | 24222.62 | 0.55 | 0.78 | 0.28 | 1.44 | 0.5 | 10
12 | 65 | CONCLUIDO | 1.5281 | 65.44 | 62.25 | 100.95 | 1.54 | 37 | 149.56 | 46.47 | 13 | 35 | 25.1 | 18680.25 | 639.69 | 802.31 | 150.45 | 86.1 | 21444.96 | 0.57 | 0.78 | 0.29 | 1.28 | 0.5 | 10
13 | 65 | CONCLUIDO | 1.5299 | 65.36 | 62.26 | 109.87 | 1.64 | 34 | 150.95 | 46.47 | 14 | 32 | 25.49 | 18851.69 | 637.18 | 802.31 | 151.07 | 86.1 | 21768.77 | 0.57 | 0.78 | 0.28 | 1.29 | 0.5 | 10
14 | 65 | CONCLUIDO | 1.5337 | 65.2 | 62.15 | 116.53 | 1.74 | 32 | 152.35 | 46.47 | 15 | 30 | 25.88 | 19023.66 | 631.6 | 802.32 | 147.47 | 86.1 | 19980.09 | 0.58 | 0.78 | 0.27 | 1.18 | 0.5 | 10
15 | 65 | CONCLUIDO | 1.5372 | 65.06 | 62.06 | 124.12 | 1.84 | 30 | 153.75 | 46.47 | 16 | 28 | 26.28 | 19196.18 | 627.94 | 802.31 | 144.42 | 86.1 | 18466.41 | 0.6 | 0.78 | 0.27 | 1.09 | 0.5 | 10
16 | 65 | CONCLUIDO | 1.5403 | 64.92 | 61.98 | 132.81 | 1.94 | 28 | 155.15 | 46.47 | 17 | 26 | 26.68 | 19369.26 | 624.29 | 802.31 | 141.68 | 86.1 | 17106.62 | 0.61 | 0.78 | 0.27 | 1.01 | 0.5 | 10
17 | 65 | CONCLUIDO | 1.5436 | 64.78 | 61.89 | 142.83 | 2.04 | 26 | 156.56 | 46.47 | 18 | 24 | 27.09 | 19542.89 | 619.66 | 802.31 | 138.92 | 86.1 | 15732.54 | 0.62 | 0.78 | 0.26 | 0.93 | 0.5 | 10
18 | 65 | CONCLUIDO | 1.5453 | 64.71 | 61.85 | 148.45 | 2.13 | 25 | 157.97 | 46.47 | 19 | 23 | 27.5 | 19717.08 | 617.43 | 802.31 | 137.52 | 86.1 | 15039.28 | 0.63 | 0.78 | 0.26 | 0.88 | 0.5 | 10
19 | 65 | CONCLUIDO | 1.5481 | 64.6 | 61.79 | 161.19 | 2.22 | 23 | 159.39 | 46.47 | 20 | 21 | 27.92 | 19891.97 | 611.47 | 802.31 | 135.57 | 86.1 | 14076.63 | 0.64 | 0.78 | 0.25 | 0.82 | 0.5 | 10
20 | 65 | CONCLUIDO | 1.5494 | 64.54 | 61.76 | 168.44 | 2.31 | 22 | 160.81 | 46.47 | 21 | 20 | 28.34 | 20067.32 | 609.68 | 802.31 | 134.45 | 86.1 | 13520.1 | 0.64 | 0.79 | 0.26 | 0.79 | 0.5 | 10
21 | 65 | CONCLUIDO | 1.5513 | 64.46 | 61.71 | 176.31 | 2.4 | 21 | 162.24 | 46.47 | 22 | 19 | 28.77 | 20243.25 | 606.42 | 802.31 | 132.71 | 86.1 | 12654.45 | 0.65 | 0.79 | 0.25 | 0.74 | 0.5 | 10
22 | 65 | CONCLUIDO | 1.5529 | 64.4 | 61.67 | 185.01 | 2.49 | 20 | 163.67 | 46.47 | 23 | 18 | 29.2 | 20419.76 | 601.01 | 802.31 | 131.46 | 86.1 | 12037.13 | 0.65 | 0.79 | 0.25 | 0.7 | 0.5 | 10
23 | 65 | CONCLUIDO | 1.554 | 64.35 | 61.65 | 194.69 | 2.58 | 19 | 165.1 | 46.47 | 24 | 17 | 29.64 | 20596.86 | 597.75 | 802.31 | 130.96 | 86.1 | 11787.78 | 0.66 | 0.79 | 0.25 | 0.68 | 0.5 | 10
24 | 65 | CONCLUIDO | 1.558 | 64.19 | 61.52 | 205.05 | 2.66 | 18 | 166.54 | 46.47 | 25 | 16 | 30.08 | 20774.56 | 592.56 | 802.32 | 125.97 | 86.1 | 9299.19 | 0.68 | 0.79 | 0.25 | 0.55 | 0.5 | 10
25 | 65 | CONCLUIDO | 1.5559 | 64.27 | 61.6 | 205.34 | 2.74 | 18 | 167.99 | 46.47 | 26 | 16 | 30.52 | 20952.87 | 589.36 | 802.31 | 129.33 | 86.1 | 10979 | 0.67 | 0.79 | 0.25 | 0.64 | 0.5 | 10
26 | 65 | CONCLUIDO | 1.5576 | 64.2 | 61.56 | 217.27 | 2.82 | 17 | 169.44 | 46.47 | 27 | 15 | 30.97 | 21131.78 | 586.55 | 802.31 | 127.82 | 86.1 | 10231.49 | 0.67 | 0.79 | 0.25 | 0.59 | 0.5 | 10
27 | 65 | CONCLUIDO | 1.5594 | 64.13 | 61.51 | 230.68 | 2.9 | 16 | 170.9 | 46.47 | 28 | 14 | 31.43 | 21311.32 | 582.78 | 802.31 | 126.22 | 86.1 | 9436.68 | 0.68 | 0.79 | 0.24 | 0.55 | 0.5 | 10
28 | 65 | CONCLUIDO | 1.5589 | 64.15 | 61.53 | 230.75 | 2.98 | 16 | 172.36 | 46.47 | 29 | 13 | 31.89 | 21491.47 | 583.52 | 802.31 | 126.85 | 86.1 | 9752.1 | 0.68 | 0.79 | 0.25 | 0.57 | 0.5 | 10
29 | 65 | CONCLUIDO | 1.5617 | 64.03 | 61.44 | 245.77 | 3.06 | 15 | 173.82 | 46.47 | 30 | 12 | 32.36 | 21672.25 | 578.75 | 802.32 | 123.73 | 86.1 | 8193.66 | 0.7 | 0.79 | 0.25 | 0.47 | 0.5 | 10
30 | 65 | CONCLUIDO | 1.5594 | 64.13 | 61.54 | 246.16 | 3.14 | 15 | 175.29 | 46.47 | 31 | 10 | 32.83 | 21853.67 | 572.39 | 802.32 | 127.07 | 86.1 | 9865.26 | 0.68 | 0.79 | 0.25 | 0.57 | 0.5 | 10
31 | 65 | CONCLUIDO | 1.5616 | 64.04 | 61.47 | 263.46 | 3.21 | 14 | 176.77 | 46.47 | 32 | 7 | 33.3 | 22035.73 | 571.81 | 802.31 | 124.64 | 86.1 | 8656.81 | 0.69 | 0.79 | 0.25 | 0.51 | 0.5 | 10
32 | 65 | CONCLUIDO | 1.5612 | 64.05 | 61.49 | 263.54 | 3.28 | 14 | 178.25 | 46.47 | 33 | 7 | 33.79 | 22218.44 | 574.77 | 802.31 | 125.36 | 86.1 | 9017 | 0.69 | 0.79 | 0.25 | 0.52 | 0.5 | 10
33 | 65 | CONCLUIDO | 1.5609 | 64.06 | 61.5 | 263.59 | 3.36 | 14 | 179.74 | 46.47 | 34 | 4 | 34.27 | 22401.81 | 574.09 | 802.31 | 125.59 | 86.1 | 9130.42 | 0.69 | 0.79 | 0.25 | 0.54 | 0.5 | 10
34 | 65 | CONCLUIDO | 1.5616 | 64.04 | 61.47 | 263.46 | 3.43 | 14 | 181.23 | 46.47 | 35 | 2 | 34.76 | 22585.84 | 576.19 | 802.31 | 124.44 | 86.1 | 8557.39 | 0.69 | 0.79 | 0.26 | 0.51 | 0.5 | 10
35 | 65 | CONCLUIDO | 1.5618 | 64.03 | 61.47 | 263.43 | 3.5 | 14 | 182.73 | 46.47 | 36 | 0 | 35.26 | 22770.67 | 579.34 | 802.31 | 124.14 | 86.1 | 8403.16 | 0.69 | 0.79 | 0.26 | 0.5 | 0.5 | 10

## RESULTADOS_13
Unnamed: 0 | Volume de calda [L] | STATUS | Capacidade operacional [ha/h] | Tempo de missao [h] | Tempo util [h] | Tempo por voo [min] | Autonomia Projetada [h] | N° Voos | MTOW [kg] | Massa Estrutura [kg] | Combustível [kg] | Abastecimentos | Massa gerador | Potência gerador [W] | Combustível consumido [L] | Calda cons [L] | Distância percorrida [km] | Distância Pulverizando [km] | RTL ACUMULADO[m] | EOC [km/km] | EOC [h/h] | Tempo de manobra [h] | Tempo rtl_rtw [h] | V pulv [m/s] | V desloc [m/s]
0 | 75 | CONCLUIDO | 0.844 | 118.49 | 92.04 | 6.98 | 0.12 | 791 | 150.44 | 49.1 | 1 | 789 | 25.34 | 18787.76 | 1085.43 | 802.46 | 1148.78 | 86.1 | 516840.96 | 0.07 | 0.53 | 1.5 | 31.06 | 0.5 | 10
1 | 75 | CONCLUIDO | 1.1852 | 84.38 | 72.66 | 14.11 | 0.23 | 309 | 151.83 | 49.1 | 2 | 307 | 25.73 | 18959.54 | 852.75 | 802.34 | 498.38 | 86.1 | 194052.26 | 0.17 | 0.67 | 0.72 | 11.69 | 0.5 | 10
2 | 75 | CONCLUIDO | 1.3112 | 76.27 | 68.12 | 21.29 | 0.35 | 192 | 153.23 | 49.1 | 3 | 190 | 26.13 | 19131.85 | 796.43 | 802.36 | 347.15 | 86.1 | 119021.46 | 0.25 | 0.71 | 0.52 | 7.15 | 0.5 | 10
3 | 75 | CONCLUIDO | 1.3752 | 72.72 | 66.16 | 28.36 | 0.46 | 140 | 154.63 | 49.1 | 4 | 138 | 26.53 | 19304.72 | 770.74 | 802.32 | 281.4 | 86.1 | 86407.44 | 0.31 | 0.73 | 0.44 | 5.19 | 0.5 | 10
4 | 75 | CONCLUIDO | 1.4153 | 70.66 | 65.02 | 35.46 | 0.57 | 110 | 156.03 | 49.1 | 5 | 108 | 26.94 | 19478.15 | 754.69 | 802.34 | 243.23 | 86.1 | 67469.26 | 0.35 | 0.75 | 0.4 | 4.05 | 0.5 | 10
5 | 75 | CONCLUIDO | 1.4435 | 69.28 | 64.25 | 42.83 | 0.67 | 90 | 157.44 | 49.1 | 6 | 88 | 27.35 | 19652.13 | 743.2 | 802.31 | 217.46 | 86.1 | 54682.66 | 0.4 | 0.75 | 0.36 | 3.28 | 0.5 | 10
6 | 75 | CONCLUIDO | 1.4629 | 68.36 | 63.73 | 49.66 | 0.78 | 77 | 158.86 | 49.1 | 7 | 75 | 27.77 | 19826.68 | 734.71 | 802.32 | 199.82 | 86.1 | 45930.2 | 0.43 | 0.76 | 0.34 | 2.76 | 0.5 | 10
7 | 75 | CONCLUIDO | 1.4702 | 68.02 | 63.7 | 57.04 | 0.88 | 67 | 160.28 | 49.1 | 8 | 65 | 28.19 | 20001.93 | 732.28 | 802.32 | 200.17 | 86.1 | 46153.58 | 0.43 | 0.76 | 0.32 | 2.73 | 0.5 | 10
8 | 75 | CONCLUIDO | 1.4873 | 67.24 | 63.16 | 64.23 | 0.99 | 59 | 161.71 | 49.1 | 9 | 57 | 28.61 | 20177.64 | 723.57 | 802.31 | 181.21 | 86.1 | 36717.07 | 0.48 | 0.77 | 0.31 | 2.19 | 0.5 | 10
9 | 75 | CONCLUIDO | 1.4967 | 66.82 | 62.92 | 71.23 | 1.09 | 53 | 163.13 | 49.1 | 10 | 51 | 29.04 | 20353.94 | 718.02 | 802.31 | 173.06 | 86.1 | 32670.33 | 0.5 | 0.77 | 0.31 | 1.95 | 0.5 | 10
10 | 75 | CONCLUIDO | 1.5046 | 66.46 | 62.72 | 78.4 | 1.18 | 48 | 164.57 | 49.1 | 11 | 46 | 29.47 | 20530.82 | 713.46 | 802.31 | 166.56 | 86.1 | 29446.81 | 0.52 | 0.77 | 0.29 | 1.75 | 0.5 | 10
11 | 75 | CONCLUIDO | 1.5109 | 66.19 | 62.57 | 85.32 | 1.28 | 44 | 166.01 | 49.1 | 12 | 42 | 29.91 | 20708.3 | 709.58 | 802.31 | 161.29 | 86.1 | 26828.46 | 0.53 | 0.77 | 0.29 | 1.6 | 0.5 | 10
12 | 75 | CONCLUIDO | 1.5172 | 65.91 | 62.41 | 93.62 | 1.38 | 40 | 167.45 | 49.1 | 13 | 38 | 30.36 | 20886.38 | 705.43 | 802.33 | 156.01 | 86.1 | 24210.4 | 0.55 | 0.78 | 0.29 | 1.44 | 0.5 | 10
13 | 75 | CONCLUIDO | 1.5224 | 65.69 | 62.28 | 100.99 | 1.47 | 37 | 168.9 | 49.1 | 14 | 35 | 30.81 | 21065.06 | 701.46 | 802.31 | 151.72 | 86.1 | 22080.86 | 0.57 | 0.78 | 0.28 | 1.31 | 0.5 | 10
14 | 75 | CONCLUIDO | 1.5227 | 65.67 | 62.33 | 106.84 | 1.56 | 35 | 170.35 | 49.1 | 15 | 33 | 31.26 | 21244.37 | 699.37 | 802.31 | 154.35 | 86.1 | 23403.16 | 0.56 | 0.78 | 0.26 | 1.36 | 0.5 | 10
15 | 75 | CONCLUIDO | 1.5272 | 65.48 | 62.19 | 113.08 | 1.65 | 33 | 171.81 | 49.1 | 16 | 31 | 31.72 | 21424.29 | 695.15 | 802.31 | 149 | 86.1 | 20737.64 | 0.58 | 0.78 | 0.27 | 1.22 | 0.5 | 10
16 | 75 | CONCLUIDO | 1.5308 | 65.33 | 62.1 | 120.2 | 1.74 | 31 | 173.28 | 49.1 | 17 | 29 | 32.18 | 21604.83 | 691.94 | 802.31 | 145.91 | 86.1 | 19203.7 | 0.59 | 0.78 | 0.27 | 1.14 | 0.5 | 10
17 | 75 | CONCLUIDO | 1.5349 | 65.15 | 61.99 | 128.26 | 1.83 | 29 | 174.75 | 49.1 | 18 | 27 | 32.65 | 21786.02 | 690.86 | 802.31 | 142.2 | 86.1 | 17358.5 | 0.61 | 0.78 | 0.26 | 1.02 | 0.5 | 10
18 | 75 | CONCLUIDO | 1.538 | 65.02 | 61.92 | 137.6 | 1.91 | 27 | 176.22 | 49.1 | 19 | 25 | 33.13 | 21967.84 | 685.31 | 802.31 | 139.88 | 86.1 | 16210.8 | 0.62 | 0.78 | 0.26 | 0.95 | 0.5 | 10
19 | 75 | CONCLUIDO | 1.5396 | 64.95 | 61.88 | 142.8 | 2 | 26 | 177.7 | 49.1 | 20 | 24 | 33.61 | 22150.3 | 682.49 | 802.31 | 138.37 | 86.1 | 15461.36 | 0.62 | 0.78 | 0.26 | 0.91 | 0.5 | 10
20 | 75 | CONCLUIDO | 1.541 | 64.89 | 61.85 | 148.44 | 2.08 | 25 | 179.18 | 49.1 | 21 | 23 | 34.09 | 22333.43 | 681.25 | 802.31 | 137.39 | 86.1 | 14974.05 | 0.63 | 0.78 | 0.26 | 0.88 | 0.5 | 10
21 | 75 | CONCLUIDO | 1.5406 | 64.91 | 61.9 | 154.75 | 2.16 | 24 | 180.67 | 49.1 | 22 | 22 | 34.58 | 22517.21 | 677.91 | 802.31 | 139.2 | 86.1 | 15886.45 | 0.62 | 0.78 | 0.26 | 0.93 | 0.5 | 10
22 | 75 | CONCLUIDO | 1.5459 | 64.69 | 61.74 | 168.37 | 2.24 | 22 | 182.17 | 49.1 | 23 | 20 | 35.08 | 22701.78 | 674.74 | 802.31 | 133.71 | 86.1 | 13149.91 | 0.64 | 0.79 | 0.25 | 0.77 | 0.5 | 10
23 | 75 | CONCLUIDO | 1.5448 | 64.73 | 61.79 | 168.51 | 2.32 | 22 | 183.67 | 49.1 | 24 | 20 | 35.58 | 22886.92 | 673.23 | 802.31 | 135.48 | 86.1 | 14034.79 | 0.64 | 0.78 | 0.25 | 0.82 | 0.5 | 10
24 | 75 | CONCLUIDO | 1.5474 | 64.62 | 61.71 | 176.3 | 2.4 | 21 | 185.18 | 49.1 | 25 | 19 | 36.08 | 23072.73 | 666.84 | 802.31 | 132.53 | 86.1 | 12565.4 | 0.65 | 0.79 | 0.26 | 0.74 | 0.5 | 10
25 | 75 | CONCLUIDO | 1.5498 | 64.52 | 61.64 | 184.91 | 2.47 | 20 | 186.69 | 49.1 | 26 | 18 | 36.6 | 23259.24 | 666.93 | 802.31 | 130.27 | 86.1 | 11439.7 | 0.66 | 0.79 | 0.25 | 0.67 | 0.5 | 10
26 | 75 | CONCLUIDO | 1.5507 | 64.49 | 61.63 | 194.62 | 2.55 | 19 | 188.21 | 49.1 | 27 | 17 | 37.11 | 23446.45 | 665.6 | 802.31 | 130.08 | 86.1 | 11349.17 | 0.66 | 0.79 | 0.25 | 0.66 | 0.5 | 10
27 | 75 | CONCLUIDO | 1.5564 | 64.25 | 61.43 | 204.75 | 2.62 | 18 | 189.73 | 49.1 | 28 | 16 | 37.64 | 23634.36 | 659.23 | 802.32 | 122.9 | 86.1 | 7767.12 | 0.7 | 0.79 | 0.25 | 0.46 | 0.5 | 10
28 | 75 | CONCLUIDO | 1.5522 | 64.42 | 61.6 | 205.32 | 2.69 | 18 | 191.26 | 49.1 | 29 | 16 | 38.17 | 23822.99 | 659 | 802.32 | 129.02 | 86.1 | 10824.46 | 0.67 | 0.79 | 0.25 | 0.63 | 0.5 | 10
29 | 75 | CONCLUIDO | 1.5535 | 64.37 | 61.57 | 217.32 | 2.76 | 17 | 192.8 | 49.1 | 30 | 15 | 38.7 | 24012.34 | 655.6 | 802.31 | 128.28 | 86.1 | 10460.14 | 0.67 | 0.79 | 0.25 | 0.61 | 0.5 | 10
30 | 75 | CONCLUIDO | 1.5534 | 64.38 | 61.58 | 217.35 | 2.83 | 17 | 194.34 | 49.1 | 31 | 15 | 39.24 | 24202.42 | 652.53 | 802.31 | 128.48 | 86.1 | 10560.12 | 0.67 | 0.79 | 0.25 | 0.61 | 0.5 | 10
31 | 75 | CONCLUIDO | 1.5557 | 64.28 | 61.51 | 230.68 | 2.9 | 16 | 195.89 | 49.1 | 32 | 14 | 39.79 | 24393.24 | 653.09 | 802.31 | 126.25 | 86.1 | 9452.01 | 0.68 | 0.79 | 0.25 | 0.55 | 0.5 | 10
32 | 75 | CONCLUIDO | 1.5556 | 64.28 | 61.52 | 230.69 | 2.97 | 16 | 197.44 | 49.1 | 33 | 14 | 40.34 | 24584.81 | 650.79 | 802.31 | 126.23 | 86.1 | 9441.19 | 0.68 | 0.79 | 0.25 | 0.55 | 0.5 | 10
33 | 75 | CONCLUIDO | 1.5578 | 64.19 | 61.46 | 245.83 | 3.03 | 15 | 199 | 49.1 | 34 | 13 | 40.9 | 24777.13 | 648.42 | 802.31 | 124.39 | 86.1 | 8525.07 | 0.69 | 0.79 | 0.24 | 0.49 | 0.5 | 10
34 | 75 | CONCLUIDO | 1.5561 | 64.26 | 61.53 | 246.11 | 3.1 | 15 | 200.56 | 49.1 | 35 | 13 | 41.47 | 24970.22 | 644.14 | 802.31 | 126.84 | 86.1 | 9747.85 | 0.68 | 0.79 | 0.24 | 0.56 | 0.5 | 10
35 | 75 | CONCLUIDO | 1.5597 | 64.12 | 61.41 | 263.19 | 3.16 | 14 | 202.14 | 49.1 | 36 | 12 | 42.04 | 25164.09 | 642.08 | 802.31 | 122.72 | 86.1 | 7696.59 | 0.7 | 0.79 | 0.24 | 0.44 | 0.5 | 10
36 | 75 | CONCLUIDO | 1.559 | 64.15 | 61.44 | 263.32 | 3.23 | 14 | 203.71 | 49.1 | 37 | 12 | 42.62 | 25358.87 | 632.26 | 802.31 | 123.81 | 86.1 | 8240.49 | 0.7 | 0.79 | 0.24 | 0.47 | 0.5 | 10
37 | 75 | CONCLUIDO | 1.5603 | 64.09 | 61.42 | 283.47 | 3.29 | 13 | 205.3 | 49.1 | 38 | 11 | 43.2 | 25554.32 | 631.79 | 802.31 | 123.07 | 86.1 | 7875.66 | 0.7 | 0.79 | 0.24 | 0.45 | 0.5 | 10
38 | 75 | CONCLUIDO | 1.5603 | 64.09 | 61.42 | 283.47 | 3.35 | 13 | 206.89 | 49.1 | 39 | 10 | 43.8 | 25750.58 | 637.81 | 802.31 | 122.94 | 86.1 | 7811.86 | 0.7 | 0.79 | 0.24 | 0.45 | 0.5 | 10
39 | 75 | CONCLUIDO | 1.5621 | 64.02 | 61.34 | 283.13 | 3.41 | 13 | 208.49 | 49.1 | 40 | 7 | 44.39 | 25947.65 | 637.63 | 802.31 | 119.97 | 86.1 | 6325.45 | 0.72 | 0.79 | 0.25 | 0.38 | 0.5 | 10

## RESULTADOS_17
Unnamed: 0 | Volume de calda [L] | STATUS | Capacidade operacional [ha/h] | Tempo de missao [h] | Tempo util [h] | Tempo por voo [min] | Autonomia Projetada [h] | N° Voos | MTOW [kg] | Massa Estrutura [kg] | Combustível [kg] | Abastecimentos | Massa gerador | Potência gerador [W] | Combustível consumido [L] | Calda cons [L] | Distância percorrida [km] | Distância Pulverizando [km] | RTL ACUMULADO[m] | EOC [km/km] | EOC [h/h] | Tempo de manobra [h] | Tempo rtl_rtw [h] | V pulv [m/s] | V desloc [m/s]
0 | 95 | CONCLUIDO | 0.7144 | 139.98 | 100.55 | 6.08 | 0.1 | 993 | 185.69 | 53.44 | 1 | 991 | 36.26 | 23136.14 | 1359.15 | 802.39 | 1435.05 | 86.1 | 658966.21 | 0.06 | 0.48 | 1.82 | 39.57 | 0.5 | 10
1 | 95 | CONCLUIDO | 1.1004 | 90.87 | 74.82 | 12.3 | 0.19 | 365 | 187.21 | 53.44 | 2 | 363 | 36.77 | 23322.88 | 1007.9 | 802.36 | 570.65 | 86.1 | 229903.77 | 0.15 | 0.65 | 0.81 | 13.84 | 0.5 | 10
2 | 95 | CONCLUIDO | 1.2461 | 80.25 | 69.41 | 18.51 | 0.28 | 225 | 188.73 | 53.44 | 3 | 223 | 37.29 | 23510.33 | 932.81 | 802.34 | 389.76 | 86.1 | 140160.78 | 0.22 | 0.7 | 0.58 | 8.44 | 0.5 | 10
3 | 95 | CONCLUIDO | 1.3233 | 75.57 | 67.03 | 24.68 | 0.37 | 163 | 190.25 | 53.44 | 4 | 161 | 37.82 | 23698.48 | 899.27 | 802.33 | 310.64 | 86.1 | 100910.16 | 0.28 | 0.72 | 0.48 | 6.06 | 0.5 | 10
4 | 95 | CONCLUIDO | 1.371 | 72.94 | 65.71 | 30.8 | 0.46 | 128 | 191.78 | 53.44 | 5 | 126 | 38.35 | 23887.36 | 879.76 | 802.32 | 266.02 | 86.1 | 78775.75 | 0.32 | 0.74 | 0.43 | 4.74 | 0.5 | 10
5 | 95 | CONCLUIDO | 1.4048 | 71.19 | 64.81 | 37.03 | 0.55 | 105 | 193.32 | 53.44 | 6 | 103 | 38.89 | 24076.95 | 866.23 | 802.32 | 236.02 | 86.1 | 63890.1 | 0.36 | 0.75 | 0.39 | 3.84 | 0.5 | 10
6 | 95 | CONCLUIDO | 1.4283 | 70.01 | 64.23 | 43.3 | 0.64 | 89 | 194.86 | 53.44 | 7 | 87 | 39.43 | 24267.28 | 856.93 | 802.32 | 216.98 | 86.1 | 54451.65 | 0.4 | 0.75 | 0.36 | 3.26 | 0.5 | 10
7 | 95 | CONCLUIDO | 1.4461 | 69.15 | 63.78 | 49.06 | 0.72 | 78 | 196.41 | 53.44 | 8 | 76 | 39.98 | 24458.36 | 849.77 | 802.32 | 201.52 | 86.1 | 46776.23 | 0.43 | 0.76 | 0.35 | 2.81 | 0.5 | 10
8 | 95 | CONCLUIDO | 1.4644 | 68.29 | 63.29 | 55.84 | 0.81 | 68 | 197.97 | 53.44 | 9 | 66 | 40.53 | 24650.18 | 841.28 | 802.31 | 186.61 | 86.1 | 39368.78 | 0.46 | 0.77 | 0.28 | 2.32 | 0.5 | 10
9 | 95 | CONCLUIDO | 1.4686 | 68.09 | 63.31 | 61.27 | 0.89 | 62 | 199.53 | 53.44 | 10 | 60 | 41.1 | 24842.77 | 840.77 | 802.31 | 186.45 | 86.1 | 39319.33 | 0.46 | 0.77 | 0.32 | 2.35 | 0.5 | 10
10 | 95 | CONCLUIDO | 1.4794 | 67.59 | 63.04 | 67.54 | 0.97 | 56 | 201.1 | 53.44 | 11 | 54 | 41.66 | 25036.12 | 835.61 | 802.32 | 177.21 | 86.1 | 34730.97 | 0.49 | 0.77 | 0.31 | 2.07 | 0.5 | 10
11 | 95 | CONCLUIDO | 1.4881 | 67.2 | 62.83 | 73.92 | 1.05 | 51 | 202.67 | 53.44 | 12 | 49 | 42.24 | 25230.25 | 832.29 | 802.31 | 170.45 | 86.1 | 31376.94 | 0.51 | 0.77 | 0.3 | 1.86 | 0.5 | 10
12 | 95 | CONCLUIDO | 1.4951 | 66.89 | 62.67 | 80 | 1.13 | 47 | 204.25 | 53.44 | 13 | 45 | 42.82 | 25425.3 | 828.71 | 802.31 | 164.74 | 86.1 | 28541.28 | 0.52 | 0.77 | 0.3 | 1.7 | 0.5 | 10
13 | 95 | CONCLUIDO | 1.4999 | 66.67 | 62.57 | 85.32 | 1.21 | 44 | 205.84 | 53.44 | 14 | 42 | 43.4 | 25621.03 | 825.92 | 802.32 | 161.32 | 86.1 | 26845.28 | 0.53 | 0.77 | 0.29 | 1.6 | 0.5 | 10
14 | 95 | CONCLUIDO | 1.5049 | 66.45 | 62.46 | 91.4 | 1.28 | 41 | 207.43 | 53.44 | 15 | 39 | 44 | 25817.56 | 822.8 | 802.31 | 157.61 | 86.1 | 25006.82 | 0.55 | 0.78 | 0.29 | 1.49 | 0.5 | 10
15 | 95 | CONCLUIDO | 1.5108 | 66.19 | 62.31 | 98.38 | 1.36 | 38 | 209.03 | 53.44 | 16 | 36 | 44.6 | 26014.91 | 819.71 | 802.31 | 152.56 | 86.1 | 22493.18 | 0.56 | 0.78 | 0.28 | 1.34 | 0.5 | 10
16 | 95 | CONCLUIDO | 1.5156 | 65.98 | 62.17 | 103.62 | 1.43 | 36 | 210.64 | 53.44 | 17 | 34 | 45.21 | 26213.09 | 816.7 | 802.31 | 147.62 | 86.1 | 20035.31 | 0.58 | 0.78 | 0.29 | 1.2 | 0.5 | 10
17 | 95 | CONCLUIDO | 1.516 | 65.96 | 62.23 | 109.82 | 1.51 | 34 | 212.25 | 53.44 | 18 | 32 | 45.82 | 26412.11 | 817.23 | 802.31 | 150.17 | 86.1 | 21317.95 | 0.57 | 0.78 | 0.28 | 1.26 | 0.5 | 10
18 | 95 | CONCLUIDO | 1.5195 | 65.81 | 62.15 | 116.54 | 1.58 | 32 | 213.87 | 53.44 | 19 | 30 | 46.44 | 26611.98 | 813.85 | 802.32 | 147.6 | 86.1 | 20045.09 | 0.58 | 0.78 | 0.27 | 1.18 | 0.5 | 10
19 | 95 | CONCLUIDO | 1.5216 | 65.72 | 62.1 | 120.19 | 1.65 | 31 | 215.5 | 53.44 | 20 | 29 | 47.07 | 26812.71 | 812.45 | 802.31 | 145.65 | 86.1 | 19073.87 | 0.59 | 0.78 | 0.27 | 1.13 | 0.5 | 10
20 | 95 | CONCLUIDO | 1.5252 | 65.57 | 62.02 | 128.31 | 1.72 | 29 | 217.14 | 53.44 | 21 | 27 | 47.7 | 27014.3 | 812.32 | 802.31 | 143.07 | 86.1 | 17796.48 | 0.6 | 0.78 | 0.27 | 1.05 | 0.5 | 10
21 | 95 | CONCLUIDO | 1.5271 | 65.48 | 61.97 | 132.79 | 1.79 | 28 | 218.78 | 53.44 | 22 | 26 | 48.34 | 27216.79 | 809.81 | 802.31 | 141.51 | 86.1 | 17021.52 | 0.61 | 0.78 | 0.27 | 1 | 0.5 | 10
22 | 95 | CONCLUIDO | 1.5288 | 65.41 | 61.94 | 137.64 | 1.85 | 27 | 220.43 | 53.44 | 23 | 25 | 48.99 | 27420.16 | 807.45 | 802.31 | 140.52 | 86.1 | 16531.39 | 0.61 | 0.78 | 0.26 | 0.97 | 0.5 | 10
23 | 95 | CONCLUIDO | 1.5327 | 65.24 | 61.85 | 148.43 | 1.92 | 25 | 222.08 | 53.44 | 24 | 23 | 49.65 | 27624.44 | 803.27 | 802.31 | 137.36 | 86.1 | 14959.75 | 0.63 | 0.78 | 0.26 | 0.88 | 0.5 | 10
24 | 95 | CONCLUIDO | 1.535 | 65.15 | 61.78 | 154.46 | 1.99 | 24 | 223.75 | 53.44 | 25 | 22 | 50.31 | 27829.77 | 802.87 | 802.31 | 135.15 | 86.1 | 13860.16 | 0.64 | 0.78 | 0.26 | 0.82 | 0.5 | 10
25 | 95 | CONCLUIDO | 1.5311 | 65.31 | 61.95 | 154.88 | 2.05 | 24 | 225.42 | 53.44 | 26 | 22 | 50.98 | 28035.92 | 804.8 | 802.31 | 141.35 | 86.1 | 16960.59 | 0.61 | 0.78 | 0.25 | 0.98 | 0.5 | 10
26 | 95 | CONCLUIDO | 1.5357 | 65.12 | 61.79 | 161.2 | 2.11 | 23 | 227.1 | 53.44 | 27 | 21 | 51.66 | 28243 | 802.61 | 802.31 | 135.53 | 86.1 | 14054.74 | 0.64 | 0.78 | 0.26 | 0.82 | 0.5 | 10
27 | 95 | CONCLUIDO | 1.5372 | 65.05 | 61.76 | 168.45 | 2.18 | 22 | 228.79 | 53.44 | 28 | 20 | 52.35 | 28451.04 | 801.18 | 802.31 | 134.62 | 86.1 | 13606.87 | 0.64 | 0.79 | 0.26 | 0.8 | 0.5 | 10
28 | 95 | CONCLUIDO | 1.5393 | 64.96 | 61.71 | 176.33 | 2.24 | 21 | 230.48 | 53.44 | 29 | 19 | 53.05 | 28660.06 | 801.06 | 802.31 | 132.94 | 86.1 | 12772.45 | 0.65 | 0.79 | 0.25 | 0.75 | 0.5 | 10
29 | 95 | CONCLUIDO | 1.5414 | 64.88 | 61.66 | 184.99 | 2.3 | 20 | 232.18 | 53.44 | 30 | 18 | 53.75 | 28870.05 | 795.78 | 802.31 | 131.2 | 86.1 | 11904.54 | 0.66 | 0.79 | 0.25 | 0.7 | 0.5 | 10
30 | 95 | CONCLUIDO | 1.5418 | 64.86 | 61.65 | 184.94 | 2.36 | 20 | 233.89 | 53.44 | 31 | 18 | 54.46 | 29081.05 | 798.01 | 802.31 | 130.64 | 86.1 | 11626.96 | 0.66 | 0.79 | 0.25 | 0.68 | 0.5 | 10
31 | 95 | CONCLUIDO | 1.5427 | 64.82 | 61.64 | 194.67 | 2.41 | 19 | 235.61 | 53.44 | 32 | 17 | 55.18 | 29293.06 | 796.58 | 802.31 | 130.68 | 86.1 | 11650.81 | 0.66 | 0.79 | 0.25 | 0.68 | 0.5 | 10
32 | 95 | CONCLUIDO | 1.5434 | 64.79 | 61.62 | 194.58 | 2.47 | 19 | 237.34 | 53.44 | 33 | 17 | 55.91 | 29506.09 | 793.89 | 802.31 | 129.57 | 86.1 | 11096.39 | 0.66 | 0.79 | 0.25 | 0.65 | 0.5 | 10
33 | 95 | CONCLUIDO | 1.5452 | 64.72 | 61.58 | 205.26 | 2.53 | 18 | 239.08 | 53.44 | 34 | 16 | 56.64 | 29720.17 | 794.15 | 802.31 | 128.73 | 86.1 | 10681.07 | 0.67 | 0.79 | 0.24 | 0.61 | 0.5 | 10
34 | 95 | CONCLUIDO | 1.5445 | 64.75 | 61.61 | 205.36 | 2.58 | 18 | 240.82 | 53.44 | 35 | 16 | 57.39 | 29935.43 | 792.53 | 802.31 | 129.48 | 86.1 | 11054.24 | 0.67 | 0.79 | 0.25 | 0.64 | 0.5 | 10
35 | 95 | CONCLUIDO | 1.5462 | 64.67 | 61.57 | 217.31 | 2.64 | 17 | 242.57 | 53.44 | 36 | 15 | 58.14 | 30151.65 | 791.73 | 802.31 | 128.23 | 86.1 | 10435.21 | 0.67 | 0.79 | 0.25 | 0.6 | 0.5 | 10
36 | 95 | CONCLUIDO | 1.5459 | 64.69 | 61.59 | 217.36 | 2.69 | 17 | 244.34 | 53.44 | 37 | 15 | 58.9 | 30368.96 | 791.21 | 802.31 | 128.7 | 86.1 | 10668.16 | 0.67 | 0.79 | 0.25 | 0.62 | 0.5 | 10
37 | 95 | CONCLUIDO | 1.5484 | 64.58 | 61.52 | 230.7 | 2.75 | 16 | 246.11 | 53.44 | 38 | 14 | 59.67 | 30587.38 | 790.61 | 802.31 | 126.44 | 86.1 | 9543.97 | 0.68 | 0.79 | 0.25 | 0.55 | 0.5 | 10
38 | 95 | CONCLUIDO | 1.5482 | 64.59 | 61.52 | 230.72 | 2.8 | 16 | 247.89 | 53.44 | 39 | 14 | 60.45 | 30806.92 | 793.08 | 802.31 | 126.65 | 86.1 | 9651.98 | 0.68 | 0.79 | 0.24 | 0.56 | 0.5 | 10
39 | 95 | CONCLUIDO | 1.5479 | 64.6 | 61.54 | 230.77 | 2.85 | 16 | 249.68 | 53.44 | 40 | 14 | 61.24 | 31027.6 | 792.1 | 802.31 | 127.05 | 86.1 | 9849.67 | 0.68 | 0.79 | 0.25 | 0.57 | 0.5 | 10

## RESULTADOS_9
Unnamed: 0 | Volume de calda [L] | STATUS | Capacidade operacional [ha/h] | Tempo de missao [h] | Tempo util [h] | Tempo por voo [min] | Autonomia Projetada [h] | N° Voos | MTOW [kg] | Massa Estrutura [kg] | Combustível [kg] | Abastecimentos | Massa gerador | Potência gerador [W] | Combustível consumido [L] | Calda cons [L] | Distância percorrida [km] | Distância Pulverizando [km] | RTL ACUMULADO[m] | EOC [km/km] | EOC [h/h] | Tempo de manobra [h] | Tempo rtl_rtw [h] | V pulv [m/s] | V desloc [m/s]
0 | 55 | CONCLUIDO | 0.9869 | 101.33 | 84.65 | 8.31 | 0.15 | 611 | 116.05 | 43.4 | 1 | 609 | 16.65 | 14546.17 | 840.8 | 802.42 | 900.45 | 86.1 | 393574.57 | 0.1 | 0.57 | 1.21 | 23.67 | 0.5 | 10
1 | 55 | CONCLUIDO | 1.2741 | 78.49 | 70.41 | 16.83 | 0.3 | 251 | 117.34 | 43.4 | 2 | 249 | 16.94 | 14705.49 | 694.15 | 802.33 | 423.29 | 86.1 | 156794.58 | 0.2 | 0.69 | 0.62 | 9.44 | 0.5 | 10
2 | 55 | CONCLUIDO | 1.3755 | 72.7 | 66.84 | 25.38 | 0.45 | 158 | 118.63 | 43.4 | 3 | 156 | 17.23 | 14865.24 | 654.76 | 802.32 | 304.02 | 86.1 | 97623.51 | 0.28 | 0.73 | 0.48 | 5.87 | 0.5 | 10
3 | 55 | CONCLUIDO | 1.4278 | 70.04 | 65.21 | 34.02 | 0.59 | 115 | 119.93 | 43.4 | 4 | 113 | 17.53 | 15025.44 | 634.77 | 802.31 | 249.41 | 86.1 | 70533.04 | 0.35 | 0.74 | 0.4 | 4.24 | 0.5 | 10
4 | 55 | CONCLUIDO | 1.4586 | 68.56 | 64.3 | 42.4 | 0.73 | 91 | 121.23 | 43.4 | 5 | 89 | 17.83 | 15186.08 | 621.67 | 802.32 | 219.11 | 86.1 | 55503.84 | 0.39 | 0.75 | 0.37 | 3.33 | 0.5 | 10
5 | 55 | CONCLUIDO | 1.4826 | 67.45 | 63.6 | 51.57 | 0.86 | 74 | 122.54 | 43.4 | 6 | 72 | 18.14 | 15347.16 | 610.64 | 802.32 | 195.46 | 86.1 | 43764.16 | 0.44 | 0.76 | 0.34 | 2.63 | 0.5 | 10
6 | 55 | CONCLUIDO | 1.4941 | 66.93 | 63.34 | 60.33 | 1 | 63 | 123.85 | 43.4 | 7 | 61 | 18.45 | 15508.69 | 604.95 | 802.36 | 187.42 | 86.1 | 39798.85 | 0.46 | 0.77 | 0.32 | 2.37 | 0.5 | 10
7 | 55 | CONCLUIDO | 1.5061 | 66.4 | 63 | 68.73 | 1.13 | 55 | 125.16 | 43.4 | 8 | 53 | 18.76 | 15670.68 | 597.39 | 802.32 | 175.86 | 86.1 | 34061.42 | 0.49 | 0.77 | 0.31 | 2.03 | 0.5 | 10
8 | 55 | CONCLUIDO | 1.5163 | 65.95 | 62.72 | 78.4 | 1.26 | 48 | 126.48 | 43.4 | 9 | 46 | 19.08 | 15833.12 | 589.9 | 802.31 | 166.4 | 86.1 | 29362.52 | 0.52 | 0.77 | 0.3 | 1.75 | 0.5 | 10
9 | 55 | CONCLUIDO | 1.5237 | 65.63 | 62.52 | 87.23 | 1.38 | 43 | 127.8 | 43.4 | 10 | 41 | 19.4 | 15996.02 | 584.09 | 802.31 | 159.8 | 86.1 | 26088.2 | 0.54 | 0.78 | 0.29 | 1.55 | 0.5 | 10
10 | 55 | CONCLUIDO | 1.5296 | 65.38 | 62.36 | 95.94 | 1.5 | 39 | 129.13 | 43.4 | 11 | 37 | 19.73 | 16159.39 | 579.23 | 802.33 | 154.33 | 86.1 | 23375.57 | 0.56 | 0.78 | 0.28 | 1.39 | 0.5 | 10
11 | 55 | CONCLUIDO | 1.5408 | 64.9 | 61.98 | 106.26 | 1.63 | 35 | 130.45 | 43.4 | 12 | 33 | 20.05 | 16323.22 | 570.29 | 802.31 | 141.26 | 86.1 | 16860.7 | 0.61 | 0.78 | 0.28 | 1.01 | 0.5 | 10
12 | 55 | CONCLUIDO | 1.5366 | 65.08 | 62.2 | 113.1 | 1.74 | 33 | 131.79 | 43.4 | 13 | 31 | 20.39 | 16487.53 | 568.65 | 802.31 | 149.47 | 86.1 | 20976.46 | 0.58 | 0.78 | 0.27 | 1.24 | 0.5 | 10
13 | 55 | CONCLUIDO | 1.5423 | 64.84 | 62.04 | 124.07 | 1.86 | 30 | 133.12 | 43.4 | 14 | 28 | 20.72 | 16652.31 | 563.66 | 802.31 | 143.8 | 86.1 | 18156.27 | 0.6 | 0.78 | 0.27 | 1.07 | 0.5 | 10
14 | 55 | CONCLUIDO | 1.5445 | 64.75 | 61.99 | 132.84 | 1.97 | 28 | 134.46 | 43.4 | 15 | 26 | 21.06 | 16817.7 | 559.05 | 802.31 | 142.4 | 86.1 | 17465.83 | 0.6 | 0.78 | 0.26 | 1.03 | 0.5 | 10
15 | 55 | CONCLUIDO | 1.5484 | 64.58 | 61.88 | 142.79 | 2.08 | 26 | 135.81 | 43.4 | 16 | 24 | 21.41 | 16983.46 | 553.22 | 802.31 | 138.41 | 86.1 | 15480.89 | 0.62 | 0.78 | 0.26 | 0.91 | 0.5 | 10
16 | 55 | CONCLUIDO | 1.5501 | 64.51 | 61.83 | 148.4 | 2.19 | 25 | 137.15 | 43.4 | 17 | 23 | 21.75 | 17149.71 | 549.06 | 802.31 | 136.71 | 86.1 | 14633.03 | 0.63 | 0.78 | 0.26 | 0.86 | 0.5 | 10
17 | 55 | CONCLUIDO | 1.5515 | 64.45 | 61.82 | 161.27 | 2.3 | 23 | 138.51 | 43.4 | 18 | 21 | 22.11 | 17316.45 | 543.62 | 802.31 | 136.59 | 86.1 | 14582.58 | 0.63 | 0.78 | 0.26 | 0.85 | 0.5 | 10
18 | 55 | CONCLUIDO | 1.5534 | 64.38 | 61.77 | 168.45 | 2.4 | 22 | 139.86 | 43.4 | 19 | 20 | 22.46 | 17483.7 | 538.91 | 802.31 | 134.66 | 86.1 | 13624.23 | 0.64 | 0.78 | 0.26 | 0.8 | 0.5 | 10
19 | 55 | CONCLUIDO | 1.5571 | 64.22 | 61.66 | 184.98 | 2.5 | 20 | 141.22 | 43.4 | 20 | 18 | 22.82 | 17651.44 | 530.84 | 802.31 | 130.83 | 86.1 | 11719.72 | 0.66 | 0.79 | 0.26 | 0.69 | 0.5 | 10
20 | 55 | CONCLUIDO | 1.5586 | 64.16 | 61.62 | 194.6 | 2.61 | 19 | 142.59 | 43.4 | 21 | 17 | 23.19 | 17819.69 | 526.64 | 802.31 | 129.84 | 86.1 | 11229.52 | 0.66 | 0.79 | 0.25 | 0.65 | 0.5 | 10
21 | 55 | CONCLUIDO | 1.5619 | 64.03 | 61.51 | 205.04 | 2.7 | 18 | 143.96 | 43.4 | 22 | 15 | 23.56 | 17988.46 | 522.1 | 802.31 | 125.89 | 86.1 | 9259.03 | 0.68 | 0.79 | 0.25 | 0.54 | 0.5 | 10
22 | 55 | CONCLUIDO | 1.5607 | 64.08 | 61.58 | 217.36 | 2.8 | 17 | 145.33 | 43.4 | 23 | 14 | 23.93 | 18157.74 | 513.93 | 802.31 | 128.6 | 86.1 | 10621.15 | 0.67 | 0.79 | 0.25 | 0.62 | 0.5 | 10
23 | 55 | CONCLUIDO | 1.5603 | 64.09 | 61.6 | 217.42 | 2.89 | 17 | 146.7 | 43.4 | 24 | 9 | 24.3 | 18327.54 | 517.89 | 802.33 | 128.95 | 86.1 | 10792.59 | 0.67 | 0.79 | 0.26 | 0.63 | 0.5 | 10
24 | 55 | CONCLUIDO | 1.5625 | 64 | 61.53 | 230.75 | 2.99 | 16 | 148.09 | 43.4 | 25 | 5 | 24.69 | 18497.87 | 513.39 | 802.31 | 126.55 | 86.1 | 9601.38 | 0.68 | 0.79 | 0.26 | 0.57 | 0.5 | 10
25 | 55 | CONCLUIDO | 1.5627 | 63.99 | 61.53 | 230.72 | 3.08 | 16 | 149.47 | 43.4 | 26 | 4 | 25.07 | 18668.73 | 517.23 | 802.31 | 126.18 | 86.1 | 9417.11 | 0.68 | 0.79 | 0.26 | 0.56 | 0.5 | 10
26 | 55 | CONCLUIDO | 1.5624 | 64 | 61.54 | 230.77 | 3.17 | 16 | 150.86 | 43.4 | 27 | 2 | 25.46 | 18840.13 | 520.91 | 802.31 | 126.51 | 86.1 | 9578.96 | 0.68 | 0.79 | 0.26 | 0.57 | 0.5 | 10
27 | 55 | CONCLUIDO | 1.5622 | 64.01 | 61.55 | 230.8 | 3.26 | 16 | 152.25 | 43.4 | 28 | 1 | 25.85 | 19012.07 | 523.94 | 802.31 | 126.77 | 86.1 | 9710.91 | 0.68 | 0.79 | 0.26 | 0.58 | 0.5 | 10
28 | 55 | CONCLUIDO | 1.5623 | 64.01 | 61.54 | 230.78 | 3.34 | 16 | 153.65 | 43.4 | 29 | 0 | 26.25 | 19184.56 | 528.57 | 802.34 | 126.55 | 86.1 | 9599.61 | 0.68 | 0.79 | 0.26 | 0.57 | 0.5 | 10

## resultados
Unnamed: 0 | Volume de calda [L] | STATUS | Capacidade operacional [ha/h] | Tempo de missao [h] | Tempo util [h] | Tempo por voo [min] | Autonomia Projetada [h] | N° Voos | MTOW [kg] | Massa Estrutura [kg] | Combustível [kg] | Abastecimentos | Massa gerador | Potência gerador [W] | Combustível consumido [L] | Calda cons [L] | Distância percorrida [km] | Distância Pulverizando [km] | RTL ACUMULADO[m] | EOC [km/km] | EOC [h/h] | Tempo de manobra [h] | Tempo rtl_rtw [h] | V pulv [m/s] | V desloc [m/s]
0 | 100 | CONCLUIDO | 0.6838 | 146.25 | 102.93 | 5.89 | 0.09 | 1049 | 194.77 | 54.38 | 1 | 1047 | 39.4 | 24256.19 | 1434.75 | 802.5 | 1515.85 | 86.1 | 699085.07 | 0.06 | 0.47 | 1.91 | 41.95 | 0.5 | 10
1 | 100 | CONCLUIDO | 1.0784 | 92.73 | 75.44 | 11.91 | 0.18 | 380 | 196.32 | 54.38 | 2 | 378 | 39.95 | 24447.22 | 1048.17 | 802.37 | 591.76 | 86.1 | 240386.14 | 0.15 | 0.64 | 0.82 | 14.47 | 0.5 | 10
2 | 100 | CONCLUIDO | 1.2302 | 81.29 | 69.71 | 17.95 | 0.27 | 233 | 197.88 | 54.38 | 3 | 231 | 40.5 | 24639 | 966.69 | 802.32 | 400.04 | 86.1 | 145259.02 | 0.22 | 0.7 | 0.6 | 8.74 | 0.5 | 10
3 | 100 | CONCLUIDO | 1.3098 | 76.35 | 67.26 | 23.88 | 0.36 | 169 | 199.44 | 54.38 | 4 | 167 | 41.06 | 24831.54 | 931.04 | 802.36 | 318.19 | 86.1 | 104654.98 | 0.27 | 0.72 | 0.49 | 6.29 | 0.5 | 10
4 | 100 | CONCLUIDO | 1.3613 | 73.46 | 65.81 | 29.91 | 0.44 | 132 | 201.01 | 54.38 | 5 | 130 | 41.63 | 25024.84 | 909.7 | 802.32 | 269.64 | 86.1 | 80563.38 | 0.32 | 0.74 | 0.43 | 4.84 | 0.5 | 10
5 | 100 | CONCLUIDO | 1.3939 | 71.74 | 64.98 | 35.77 | 0.53 | 109 | 202.58 | 54.38 | 6 | 107 | 42.2 | 25218.93 | 896.94 | 802.34 | 242.03 | 86.1 | 66877.4 | 0.36 | 0.75 | 0.39 | 4.01 | 0.5 | 10
6 | 100 | CONCLUIDO | 1.4197 | 70.44 | 64.34 | 41.96 | 0.61 | 92 | 204.16 | 54.38 | 7 | 90 | 42.78 | 25413.94 | 886.76 | 802.32 | 220.68 | 86.1 | 56284.39 | 0.39 | 0.75 | 0.37 | 3.37 | 0.5 | 10
7 | 100 | CONCLUIDO | 1.439 | 69.49 | 63.87 | 47.9 | 0.69 | 80 | 205.75 | 54.38 | 8 | 78 | 43.37 | 25609.61 | 879.04 | 802.32 | 204.56 | 86.1 | 48286.82 | 0.42 | 0.76 | 0.35 | 2.9 | 0.5 | 10
8 | 100 | CONCLUIDO | 1.4632 | 68.34 | 63.1 | 54.09 | 0.77 | 70 | 207.34 | 54.38 | 9 | 68 | 43.96 | 25806.1 | 867.01 | 802.31 | 178.32 | 86.1 | 35216.77 | 0.48 | 0.77 | 0.33 | 2.13 | 0.5 | 10
9 | 100 | CONCLUIDO | 1.4613 | 68.43 | 63.43 | 59.46 | 0.85 | 64 | 208.94 | 54.38 | 10 | 62 | 44.56 | 26003.41 | 870.85 | 802.31 | 190.26 | 86.1 | 41213.21 | 0.45 | 0.76 | 0.33 | 2.46 | 0.5 | 10
10 | 100 | CONCLUIDO | 1.473 | 67.89 | 63.12 | 65.29 | 0.93 | 58 | 210.55 | 54.38 | 11 | 56 | 45.17 | 26201.54 | 865.93 | 802.31 | 179.87 | 86.1 | 36049.74 | 0.48 | 0.77 | 0.31 | 2.15 | 0.5 | 10
11 | 100 | CONCLUIDO | 1.4816 | 67.5 | 62.92 | 71.23 | 1 | 53 | 212.16 | 54.38 | 12 | 51 | 45.78 | 26400.51 | 861.57 | 802.31 | 173.1 | 86.1 | 32690.59 | 0.5 | 0.77 | 0.31 | 1.95 | 0.5 | 10
12 | 100 | CONCLUIDO | 1.4884 | 67.18 | 62.76 | 76.85 | 1.08 | 49 | 213.78 | 54.38 | 13 | 47 | 46.4 | 26600.32 | 858.64 | 802.32 | 167.99 | 86.1 | 30155.94 | 0.51 | 0.77 | 0.3 | 1.79 | 0.5 | 10
13 | 100 | CONCLUIDO | 1.4956 | 66.86 | 62.6 | 83.46 | 1.15 | 45 | 215.41 | 54.38 | 14 | 43 | 47.03 | 26801 | 855.04 | 802.33 | 162.4 | 86.1 | 27377.84 | 0.53 | 0.77 | 0.29 | 1.63 | 0.5 | 10
14 | 100 | CONCLUIDO | 1.5011 | 66.62 | 62.47 | 89.24 | 1.23 | 42 | 217.04 | 54.38 | 15 | 40 | 47.66 | 27002.55 | 852.5 | 802.32 | 158.06 | 86.1 | 25226.14 | 0.54 | 0.78 | 0.29 | 1.5 | 0.5 | 10
15 | 100 | CONCLUIDO | 1.506 | 66.4 | 62.37 | 95.95 | 1.3 | 39 | 218.68 | 54.38 | 16 | 37 | 48.31 | 27204.98 | 849.48 | 802.31 | 154.61 | 86.1 | 23515.24 | 0.56 | 0.78 | 0.28 | 1.4 | 0.5 | 10
16 | 100 | CONCLUIDO | 1.5099 | 66.23 | 62.27 | 100.98 | 1.37 | 37 | 220.33 | 54.38 | 17 | 35 | 48.95 | 27408.3 | 848.02 | 802.31 | 151.49 | 86.1 | 21966.64 | 0.57 | 0.78 | 0.28 | 1.3 | 0.5 | 10
17 | 100 | CONCLUIDO | 1.5177 | 65.89 | 62.01 | 106.3 | 1.44 | 35 | 221.99 | 54.38 | 18 | 33 | 49.61 | 27612.53 | 843.17 | 802.31 | 142.96 | 86.1 | 17709.18 | 0.6 | 0.78 | 0.26 | 1.04 | 0.5 | 10
18 | 100 | CONCLUIDO | 1.516 | 65.96 | 62.16 | 113.02 | 1.51 | 33 | 223.65 | 54.38 | 19 | 31 | 50.27 | 27817.81 | 844.15 | 802.32 | 147.88 | 86.1 | 20181.22 | 0.58 | 0.78 | 0.27 | 1.19 | 0.5 | 10
19 | 100 | CONCLUIDO | 1.5173 | 65.91 | 62.15 | 116.53 | 1.58 | 32 | 225.32 | 54.38 | 20 | 30 | 50.95 | 28023.89 | 843.59 | 802.31 | 147.52 | 86.1 | 20006.64 | 0.58 | 0.78 | 0.27 | 1.18 | 0.5 | 10
20 | 100 | CONCLUIDO | 1.5209 | 65.75 | 62.07 | 124.13 | 1.64 | 30 | 227 | 54.38 | 21 | 28 | 51.62 | 28230.92 | 842.51 | 802.31 | 144.79 | 86.1 | 18650.15 | 0.59 | 0.78 | 0.27 | 1.1 | 0.5 | 10
21 | 100 | CONCLUIDO | 1.5235 | 65.64 | 62 | 128.27 | 1.71 | 29 | 228.69 | 54.38 | 22 | 27 | 52.31 | 28438.91 | 840.95 | 802.31 | 142.33 | 86.1 | 17423.19 | 0.6 | 0.78 | 0.27 | 1.03 | 0.5 | 10
22 | 100 | CONCLUIDO | 1.5247 | 65.59 | 61.98 | 132.82 | 1.77 | 28 | 230.38 | 54.38 | 23 | 26 | 53 | 28647.87 | 839.05 | 802.31 | 141.82 | 86.1 | 17172.73 | 0.61 | 0.78 | 0.27 | 1.01 | 0.5 | 10
23 | 100 | CONCLUIDO | 1.5287 | 65.42 | 61.89 | 142.82 | 1.84 | 26 | 232.08 | 54.38 | 24 | 24 | 53.71 | 28857.81 | 836.64 | 802.31 | 138.74 | 86.1 | 15642.89 | 0.62 | 0.78 | 0.26 | 0.92 | 0.5 | 10
24 | 100 | CONCLUIDO | 1.5307 | 65.33 | 61.84 | 148.42 | 1.9 | 25 | 233.79 | 54.38 | 25 | 23 | 54.42 | 29068.74 | 834.74 | 802.31 | 137.09 | 86.1 | 14823.86 | 0.63 | 0.78 | 0.26 | 0.87 | 0.5 | 10
25 | 100 | CONCLUIDO | 1.5328 | 65.24 | 61.79 | 154.48 | 1.96 | 24 | 235.51 | 54.38 | 26 | 22 | 55.14 | 29280.69 | 834.08 | 802.31 | 135.4 | 86.1 | 13983.61 | 0.64 | 0.78 | 0.26 | 0.82 | 0.5 | 10
26 | 100 | CONCLUIDO | 1.5288 | 65.41 | 61.96 | 154.9 | 2.02 | 24 | 237.24 | 54.38 | 27 | 22 | 55.86 | 29493.67 | 836.45 | 802.31 | 141.71 | 86.1 | 17139.22 | 0.61 | 0.78 | 0.25 | 0.99 | 0.5 | 10
27 | 100 | CONCLUIDO | 1.5335 | 65.21 | 61.8 | 161.21 | 2.08 | 23 | 238.97 | 54.38 | 28 | 21 | 56.6 | 29707.68 | 834.05 | 802.31 | 135.77 | 86.1 | 14176.65 | 0.63 | 0.78 | 0.26 | 0.83 | 0.5 | 10
28 | 100 | CONCLUIDO | 1.5355 | 65.13 | 61.75 | 168.42 | 2.14 | 22 | 240.72 | 54.38 | 29 | 20 | 57.34 | 29922.88 | 833.87 | 802.31 | 134.38 | 86.1 | 13485 | 0.64 | 0.79 | 0.25 | 0.79 | 0.5 | 10
29 | 100 | CONCLUIDO | 1.5373 | 65.05 | 61.72 | 176.33 | 2.2 | 21 | 242.47 | 54.38 | 30 | 19 | 58.1 | 30139.04 | 832.11 | 802.31 | 133 | 86.1 | 12799.66 | 0.65 | 0.79 | 0.25 | 0.75 | 0.5 | 10
30 | 100 | CONCLUIDO | 1.5372 | 65.05 | 61.72 | 176.34 | 2.26 | 21 | 244.23 | 54.38 | 31 | 19 | 58.86 | 30356.28 | 829.07 | 802.31 | 133.06 | 86.1 | 12831.96 | 0.65 | 0.79 | 0.25 | 0.75 | 0.5 | 10
31 | 100 | CONCLUIDO | 1.5392 | 64.97 | 61.68 | 185.03 | 2.31 | 20 | 246 | 54.38 | 32 | 18 | 59.63 | 30574.64 | 830.17 | 802.31 | 131.57 | 86.1 | 12087.51 | 0.65 | 0.79 | 0.25 | 0.71 | 0.5 | 10
32 | 100 | CONCLUIDO | 1.5413 | 64.88 | 61.63 | 194.61 | 2.37 | 19 | 247.78 | 54.38 | 33 | 17 | 60.41 | 30794.11 | 827.57 | 802.32 | 130.04 | 86.1 | 11327.9 | 0.66 | 0.79 | 0.25 | 0.66 | 0.5 | 10
33 | 100 | CONCLUIDO | 1.5409 | 64.9 | 61.64 | 194.66 | 2.42 | 19 | 249.57 | 54.38 | 34 | 17 | 61.2 | 31014.73 | 830.34 | 802.31 | 130.38 | 86.1 | 11502.21 | 0.66 | 0.79 | 0.25 | 0.67 | 0.5 | 10
34 | 100 | CONCLUIDO | 1.5464 | 64.67 | 61.45 | 204.84 | 2.48 | 18 | 251.37 | 54.38 | 35 | 16 | 61.99 | 31236.5 | 825.85 | 802.31 | 123.6 | 86.1 | 8115.24 | 0.7 | 0.79 | 0.25 | 0.48 | 0.5 | 10
35 | 100 | CONCLUIDO | 1.5425 | 64.83 | 61.61 | 205.37 | 2.53 | 18 | 253.18 | 54.38 | 36 | 16 | 62.8 | 31459.45 | 828.89 | 802.31 | 129.68 | 86.1 | 11156.68 | 0.66 | 0.79 | 0.25 | 0.64 | 0.5 | 10
36 | 100 | CONCLUIDO | 1.5449 | 64.73 | 61.55 | 217.24 | 2.58 | 17 | 255 | 54.38 | 37 | 15 | 63.62 | 31683.59 | 823.24 | 802.31 | 127.48 | 86.1 | 10059.14 | 0.68 | 0.79 | 0.25 | 0.58 | 0.5 | 10
37 | 100 | CONCLUIDO | 1.5447 | 64.74 | 61.56 | 217.27 | 2.63 | 17 | 256.82 | 54.38 | 38 | 15 | 64.45 | 31909.08 | 825.5 | 802.31 | 127.72 | 86.1 | 10181.16 | 0.67 | 0.79 | 0.25 | 0.59 | 0.5 | 10
38 | 100 | CONCLUIDO | 1.5442 | 64.76 | 61.58 | 217.35 | 2.68 | 17 | 258.66 | 54.38 | 39 | 15 | 65.28 | 32135.68 | 825.4 | 802.31 | 128.51 | 86.1 | 10572.79 | 0.67 | 0.79 | 0.25 | 0.61 | 0.5 | 10
39 | 100 | CONCLUIDO | 1.5466 | 64.66 | 61.52 | 230.7 | 2.73 | 16 | 260.51 | 54.38 | 40 | 14 | 66.13 | 32363.54 | 827.12 | 802.31 | 126.45 | 86.1 | 9548.84 | 0.68 | 0.79 | 0.25 | 0.55 | 0.5 | 10
0 | 40 | CONCLUIDO | 1.1055 | 90.46 | 79.43 | 9.91 | 0.2 | 481 | 89.87 | 37.55 | 1 | 479 | 11.32 | 11317.98 | 663.14 | 802.44 | 725.48 | 86.1 | 306738.49 | 0.12 | 0.61 | 0.99 | 18.45 | 0.5 | 10
1 | 40 | CONCLUIDO | 1.3424 | 74.5 | 68.68 | 20.1 | 0.39 | 205 | 91.1 | 37.55 | 2 | 203 | 11.54 | 11468.97 | 566.93 | 802.33 | 366.02 | 86.1 | 128387.51 | 0.24 | 0.71 | 0.54 | 7.71 | 0.5 | 10
2 | 40 | CONCLUIDO | 1.4252 | 70.16 | 65.77 | 30.35 | 0.57 | 130 | 92.32 | 37.55 | 3 | 128 | 11.77 | 11620.34 | 536.89 | 802.36 | 268.24 | 86.1 | 79875.73 | 0.32 | 0.74 | 0.43 | 4.8 | 0.5 | 10
3 | 40 | CONCLUIDO | 1.4666 | 68.18 | 64.45 | 40.7 | 0.75 | 95 | 93.55 | 37.55 | 4 | 93 | 12 | 11772.07 | 520.57 | 802.32 | 224.25 | 86.1 | 58055.93 | 0.38 | 0.75 | 0.37 | 3.48 | 0.5 | 10
4 | 40 | CONCLUIDO | 1.4936 | 66.95 | 63.62 | 51.58 | 0.93 | 74 | 94.79 | 37.55 | 5 | 72 | 12.23 | 11924.18 | 507.57 | 802.33 | 196.05 | 86.1 | 44060.12 | 0.44 | 0.76 | 0.34 | 2.65 | 0.5 | 10
5 | 40 | CONCLUIDO | 1.5072 | 66.35 | 63.26 | 62.22 | 1.1 | 61 | 96.02 | 37.55 | 6 | 59 | 12.47 | 12076.67 | 498.85 | 802.31 | 184.41 | 86.1 | 38306.86 | 0.47 | 0.77 | 0.32 | 2.29 | 0.5 | 10
6 | 40 | CONCLUIDO | 1.5201 | 65.79 | 62.86 | 72.54 | 1.27 | 52 | 97.26 | 37.55 | 7 | 50 | 12.71 | 12229.54 | 489.92 | 802.31 | 171.33 | 86.1 | 31809.52 | 0.5 | 0.77 | 0.3 | 1.9 | 0.5 | 10
7 | 40 | CONCLUIDO | 1.5306 | 65.33 | 62.56 | 85.31 | 1.43 | 44 | 98.5 | 37.55 | 8 | 42 | 12.95 | 12382.79 | 480.54 | 802.31 | 161.2 | 86.1 | 26783.19 | 0.53 | 0.77 | 0.29 | 1.59 | 0.5 | 10
8 | 40 | CONCLUIDO | 1.5377 | 65.03 | 62.35 | 95.93 | 1.59 | 39 | 99.75 | 37.55 | 9 | 37 | 13.2 | 12536.43 | 473.19 | 802.31 | 154.14 | 86.1 | 23280.18 | 0.56 | 0.78 | 0.28 | 1.39 | 0.5 | 10
9 | 40 | CONCLUIDO | 1.5395 | 64.95 | 62.35 | 106.89 | 1.74 | 35 | 101 | 37.55 | 10 | 33 | 13.45 | 12690.46 | 466.46 | 802.31 | 155.27 | 86.1 | 23866.18 | 0.55 | 0.78 | 0.26 | 1.38 | 0.5 | 10
10 | 40 | CONCLUIDO | 1.5474 | 64.62 | 62.1 | 120.19 | 1.89 | 31 | 102.25 | 37.55 | 11 | 29 | 13.7 | 12844.88 | 458.56 | 802.31 | 145.73 | 86.1 | 19116.6 | 0.59 | 0.78 | 0.27 | 1.13 | 0.5 | 10
11 | 40 | CONCLUIDO | 1.5516 | 64.45 | 61.98 | 132.81 | 2.04 | 28 | 103.51 | 37.55 | 12 | 26 | 13.95 | 12999.7 | 449.77 | 802.31 | 141.85 | 86.1 | 17190.49 | 0.61 | 0.78 | 0.26 | 1.01 | 0.5 | 10
12 | 40 | CONCLUIDO | 1.5546 | 64.33 | 61.9 | 142.84 | 2.18 | 26 | 104.76 | 37.55 | 13 | 23 | 14.21 | 13154.91 | 441.2 | 802.31 | 138.94 | 86.1 | 15743.47 | 0.62 | 0.78 | 0.26 | 0.93 | 0.5 | 10
13 | 40 | CONCLUIDO | 1.5599 | 64.11 | 61.71 | 154.28 | 2.33 | 24 | 106.03 | 37.55 | 14 | 17 | 14.47 | 13310.53 | 433.67 | 802.33 | 132.87 | 86.1 | 12719.78 | 0.65 | 0.79 | 0.25 | 0.74 | 0.5 | 10
14 | 40 | CONCLUIDO | 1.5597 | 64.12 | 61.76 | 168.44 | 2.46 | 22 | 107.29 | 37.55 | 15 | 12 | 14.74 | 13466.55 | 431.21 | 802.31 | 134.14 | 86.1 | 13365.84 | 0.64 | 0.79 | 0.27 | 0.79 | 0.5 | 10
15 | 40 | CONCLUIDO | 1.5584 | 64.17 | 61.81 | 168.57 | 2.6 | 22 | 108.56 | 37.55 | 16 | 4 | 15.01 | 13623.1 | 432.2 | 802.33 | 135.36 | 86.1 | 13975.91 | 0.64 | 0.78 | 0.28 | 0.84 | 0.5 | 10
16 | 40 | CONCLUIDO | 1.5597 | 64.12 | 61.76 | 168.44 | 2.73 | 22 | 109.83 | 37.55 | 17 | 1 | 15.28 | 13779.95 | 434.97 | 802.32 | 133.44 | 86.1 | 13013.66 | 0.65 | 0.79 | 0.28 | 0.79 | 0.5 | 10
17 | 40 | CONCLUIDO | 1.5598 | 64.11 | 61.76 | 168.42 | 2.86 | 22 | 111.11 | 37.55 | 18 | 0 | 15.55 | 13937.22 | 439.52 | 802.31 | 133.24 | 86.1 | 12914.6 | 0.65 | 0.79 | 0.28 | 0.79 | 0.5 | 10
0 | 30 | CONCLUIDO | 1.1935 | 83.78 | 75.86 | 11.64 | 0.24 | 391 | 71.52 | 32.27 | 1 | 389 | 8.25 | 9054.6 | 539.55 | 802.41 | 605.78 | 86.1 | 247342.25 | 0.14 | 0.64 | 0.85 | 14.88 | 0.5 | 10
1 | 30 | CONCLUIDO | 1.3918 | 71.85 | 67.35 | 23.63 | 0.48 | 171 | 72.7 | 32.27 | 2 | 169 | 8.43 | 9200.25 | 470.97 | 802.34 | 320.95 | 86.1 | 106025.4 | 0.27 | 0.72 | 0.5 | 6.38 | 0.5 | 10
2 | 30 | CONCLUIDO | 1.4607 | 68.46 | 64.94 | 36.08 | 0.71 | 108 | 73.88 | 32.27 | 3 | 106 | 8.61 | 9346.23 | 446.33 | 802.32 | 240.4 | 86.1 | 66066.08 | 0.36 | 0.75 | 0.4 | 3.97 | 0.5 | 10
3 | 30 | CONCLUIDO | 1.4951 | 66.89 | 63.81 | 48.47 | 0.93 | 79 | 75.07 | 32.27 | 4 | 77 | 8.8 | 9492.55 | 430.61 | 802.33 | 202.65 | 86.1 | 47336.03 | 0.42 | 0.76 | 0.35 | 2.84 | 0.5 | 10
4 | 30 | CONCLUIDO | 1.514 | 66.05 | 63.26 | 62.22 | 1.15 | 61 | 76.26 | 32.27 | 5 | 59 | 8.99 | 9639.2 | 418.57 | 802.32 | 184.52 | 86.1 | 38361.48 | 0.47 | 0.77 | 0.32 | 2.29 | 0.5 | 10
5 | 30 | CONCLUIDO | 1.5288 | 65.41 | 62.79 | 75.35 | 1.36 | 50 | 77.45 | 32.27 | 6 | 48 | 9.18 | 9786.19 | 406.76 | 802.31 | 168.75 | 86.1 | 30528.63 | 0.51 | 0.77 | 0.3 | 1.82 | 0.5 | 10
6 | 30 | CONCLUIDO | 1.5387 | 64.99 | 62.49 | 89.27 | 1.56 | 42 | 78.65 | 32.27 | 7 | 40 | 9.38 | 9933.52 | 395.34 | 802.31 | 159 | 86.1 | 25696.19 | 0.54 | 0.78 | 0.28 | 1.52 | 0.5 | 10
7 | 30 | CONCLUIDO | 1.5493 | 64.54 | 62.14 | 103.57 | 1.75 | 36 | 79.84 | 32.27 | 8 | 32 | 9.57 | 10081.19 | 383.63 | 802.31 | 146.69 | 86.1 | 19569.5 | 0.59 | 0.78 | 0.28 | 1.17 | 0.5 | 10
8 | 30 | CONCLUIDO | 1.5499 | 64.52 | 62.18 | 116.59 | 1.94 | 32 | 81.04 | 32.27 | 9 | 23 | 9.77 | 10229.34 | 375.84 | 802.31 | 148.31 | 86.1 | 20399.11 | 0.58 | 0.78 | 0.28 | 1.21 | 0.5 | 10
9 | 30 | CONCLUIDO | 1.555 | 64.31 | 62.01 | 128.3 | 2.13 | 29 | 82.25 | 32.27 | 10 | 11 | 9.98 | 10377.72 | 371.94 | 802.31 | 142.17 | 86.1 | 17344.14 | 0.61 | 0.78 | 0.29 | 1.04 | 0.5 | 10
10 | 30 | CONCLUIDO | 1.5562 | 64.26 | 61.98 | 132.82 | 2.31 | 28 | 83.45 | 32.27 | 11 | 2 | 10.18 | 10526.45 | 372.56 | 802.35 | 140.74 | 86.1 | 16633.6 | 0.61 | 0.78 | 0.3 | 1.01 | 0.5 | 10
11 | 30 | CONCLUIDO | 1.5563 | 64.25 | 61.97 | 132.8 | 2.48 | 28 | 84.66 | 32.27 | 12 | 0 | 10.39 | 10675.53 | 376.91 | 802.32 | 140.36 | 86.1 | 16444.76 | 0.61 | 0.78 | 0.3 | 1.01 | 0.5 | 10
0 | 15 | CONCLUIDO | 1.3542 | 73.84 | 69.59 | 18.15 | 0.43 | 230 | 39.78 | 19.54 | 1 | 228 | 4.24 | 5140 | 317.5 | 802.38 | 395.89 | 86.1 | 143201.61 | 0.22 | 0.7 | 0.59 | 8.62 | 0.5 | 10
1 | 15 | CONCLUIDO | 1.4819 | 67.48 | 64.66 | 38.41 | 0.84 | 101 | 40.89 | 19.54 | 2 | 99 | 4.35 | 5277.26 | 278.49 | 802.32 | 231.39 | 86.1 | 61593.16 | 0.37 | 0.75 | 0.38 | 3.69 | 0.5 | 10
2 | 15 | CONCLUIDO | 1.5185 | 65.86 | 63.45 | 59.48 | 1.22 | 64 | 42.01 | 19.54 | 3 | 49 | 4.46 | 5414.79 | 257.22 | 802.33 | 190.27 | 86.1 | 41219 | 0.45 | 0.76 | 0.34 | 2.48 | 0.5 | 10
3 | 15 | CONCLUIDO | 1.53 | 65.36 | 63.05 | 68.78 | 1.59 | 55 | 43.13 | 19.54 | 4 | 2 | 4.58 | 5552.61 | 253.38 | 802.34 | 175.19 | 86.1 | 33724.57 | 0.49 | 0.77 | 0.38 | 2.08 | 0.5 | 10
4 | 15 | CONCLUIDO | 1.5296 | 65.37 | 63.06 | 68.8 | 1.94 | 55 | 44.24 | 19.54 | 5 | 0 | 4.7 | 5690.71 | 258.92 | 802.33 | 175.73 | 86.1 | 33995.56 | 0.49 | 0.77 | 0.38 | 2.1 | 0.5 | 10
0 | 70 | CONCLUIDO | 0.8787 | 113.8 | 90.08 | 7.26 | 0.12 | 744 | 141.81 | 47.83 | 1 | 742 | 22.98 | 17723.39 | 1021.94 | 802.39 | 1083.35 | 86.1 | 484359.81 | 0.08 | 0.54 | 1.42 | 29.1 | 0.5 | 10
1 | 70 | CONCLUIDO | 1.2079 | 82.79 | 72.06 | 14.71 | 0.25 | 294 | 143.17 | 47.83 | 2 | 292 | 23.34 | 17891.86 | 813.31 | 802.34 | 478.65 | 86.1 | 184261.72 | 0.18 | 0.67 | 0.69 | 11.09 | 0.5 | 10
2 | 70 | CONCLUIDO | 1.3266 | 75.38 | 67.84 | 22.12 | 0.37 | 184 | 144.54 | 47.83 | 3 | 182 | 23.71 | 18060.85 | 762.31 | 802.32 | 337.39 | 86.1 | 114177.75 | 0.26 | 0.71 | 0.51 | 6.87 | 0.5 | 10
3 | 70 | CONCLUIDO | 1.3868 | 72.11 | 66.01 | 29.56 | 0.49 | 134 | 145.92 | 47.83 | 4 | 132 | 24.09 | 18230.35 | 738.62 | 802.32 | 276.32 | 86.1 | 83893.51 | 0.31 | 0.73 | 0.44 | 5.04 | 0.5 | 10
4 | 70 | CONCLUIDO | 1.427 | 70.08 | 64.81 | 37.04 | 0.6 | 105 | 147.3 | 47.83 | 5 | 103 | 24.47 | 18400.38 | 722.22 | 802.32 | 236.13 | 86.1 | 63946.75 | 0.36 | 0.75 | 0.4 | 3.85 | 0.5 | 10
5 | 70 | CONCLUIDO | 1.4536 | 68.79 | 64.08 | 44.71 | 0.71 | 86 | 148.68 | 47.83 | 6 | 84 | 24.85 | 18570.94 | 711.38 | 802.32 | 212.02 | 86.1 | 51986.55 | 0.41 | 0.76 | 0.35 | 3.11 | 0.5 | 10
6 | 70 | CONCLUIDO | 1.473 | 67.89 | 63.55 | 52.23 | 0.83 | 73 | 150.07 | 47.83 | 7 | 71 | 25.24 | 18742.03 | 702.18 | 802.32 | 193.92 | 86.1 | 43001.63 | 0.44 | 0.76 | 0.34 | 2.58 | 0.5 | 10
7 | 70 | CONCLUIDO | 1.4817 | 67.49 | 63.41 | 59.45 | 0.94 | 64 | 151.46 | 47.83 | 8 | 62 | 25.63 | 18913.66 | 698.25 | 802.31 | 189.99 | 86.1 | 41079.74 | 0.45 | 0.76 | 0.32 | 2.45 | 0.5 | 10
8 | 70 | CONCLUIDO | 1.4956 | 66.86 | 63.02 | 67.52 | 1.04 | 56 | 152.85 | 47.83 | 9 | 54 | 26.03 | 19085.83 | 691.21 | 802.32 | 176.45 | 86.1 | 34349.56 | 0.49 | 0.77 | 0.31 | 2.05 | 0.5 | 10
9 | 70 | CONCLUIDO | 1.5026 | 66.55 | 62.85 | 73.94 | 1.15 | 51 | 154.25 | 47.83 | 10 | 49 | 26.43 | 19258.55 | 686.22 | 802.31 | 170.84 | 86.1 | 31568.37 | 0.5 | 0.77 | 0.3 | 1.88 | 0.5 | 10
10 | 70 | CONCLUIDO | 1.5094 | 66.25 | 62.7 | 81.78 | 1.25 | 46 | 155.66 | 47.83 | 11 | 44 | 26.83 | 19431.82 | 682.29 | 802.31 | 165.91 | 86.1 | 29131.21 | 0.52 | 0.77 | 0.29 | 1.73 | 0.5 | 10
11 | 70 | CONCLUIDO | 1.5168 | 65.93 | 62.49 | 89.27 | 1.35 | 42 | 157.07 | 47.83 | 12 | 40 | 27.24 | 19605.66 | 676.86 | 802.32 | 158.85 | 86.1 | 25617.79 | 0.54 | 0.78 | 0.28 | 1.52 | 0.5 | 10
12 | 70 | CONCLUIDO | 1.5234 | 65.64 | 62.32 | 98.39 | 1.45 | 38 | 158.48 | 47.83 | 13 | 36 | 27.65 | 19780.06 | 671.76 | 802.31 | 152.98 | 86.1 | 22706.43 | 0.56 | 0.78 | 0.28 | 1.35 | 0.5 | 10
13 | 70 | CONCLUIDO | 1.533 | 65.23 | 61.99 | 106.27 | 1.55 | 35 | 159.9 | 47.83 | 14 | 33 | 28.07 | 19955.16 | 665.33 | 802.31 | 141.45 | 86.1 | 16955.17 | 0.61 | 0.78 | 0.28 | 1.02 | 0.5 | 10
14 | 70 | CONCLUIDO | 1.5303 | 65.35 | 62.17 | 113.03 | 1.65 | 33 | 161.32 | 47.83 | 15 | 31 | 28.5 | 20130.71 | 665.09 | 802.31 | 148.13 | 86.1 | 20303.48 | 0.58 | 0.78 | 0.27 | 1.2 | 0.5 | 10
15 | 70 | CONCLUIDO | 1.5333 | 65.22 | 62.09 | 120.18 | 1.74 | 31 | 162.75 | 47.83 | 16 | 29 | 28.92 | 20306.85 | 663.26 | 802.31 | 145.58 | 86.1 | 19037.86 | 0.59 | 0.78 | 0.27 | 1.13 | 0.5 | 10
16 | 70 | CONCLUIDO | 1.5365 | 65.08 | 62.02 | 128.31 | 1.83 | 29 | 164.19 | 47.83 | 17 | 27 | 29.36 | 20483.57 | 659.1 | 802.31 | 143.01 | 86.1 | 17764.95 | 0.6 | 0.78 | 0.27 | 1.05 | 0.5 | 10
17 | 70 | CONCLUIDO | 1.5399 | 64.94 | 61.93 | 137.63 | 1.93 | 27 | 165.62 | 47.83 | 18 | 25 | 29.8 | 20660.89 | 654.13 | 802.31 | 140.16 | 86.1 | 16348.91 | 0.61 | 0.78 | 0.26 | 0.96 | 0.5 | 10
18 | 70 | CONCLUIDO | 1.5417 | 64.86 | 61.88 | 142.81 | 2.02 | 26 | 167.07 | 47.83 | 19 | 24 | 30.24 | 20838.81 | 651.58 | 802.32 | 138.51 | 86.1 | 15527.6 | 0.62 | 0.78 | 0.26 | 0.91 | 0.5 | 10
19 | 70 | CONCLUIDO | 1.5432 | 64.8 | 61.85 | 148.44 | 2.1 | 25 | 168.51 | 47.83 | 20 | 23 | 30.69 | 21017.33 | 649.59 | 802.31 | 137.45 | 86.1 | 15005.44 | 0.63 | 0.78 | 0.26 | 0.88 | 0.5 | 10
20 | 70 | CONCLUIDO | 1.5462 | 64.67 | 61.78 | 161.17 | 2.19 | 23 | 169.97 | 47.83 | 21 | 21 | 31.14 | 21196.47 | 643.99 | 802.31 | 135.26 | 86.1 | 13920.76 | 0.64 | 0.78 | 0.25 | 0.81 | 0.5 | 10
21 | 70 | CONCLUIDO | 1.5476 | 64.61 | 61.75 | 168.41 | 2.28 | 22 | 171.42 | 47.83 | 22 | 20 | 31.6 | 21376.23 | 642.29 | 802.31 | 134.17 | 86.1 | 13377.74 | 0.64 | 0.79 | 0.26 | 0.78 | 0.5 | 10
22 | 70 | CONCLUIDO | 1.549 | 64.56 | 61.72 | 176.35 | 2.36 | 21 | 172.89 | 47.83 | 23 | 19 | 32.06 | 21556.61 | 639.91 | 802.31 | 133.16 | 86.1 | 12882.15 | 0.65 | 0.79 | 0.26 | 0.75 | 0.5 | 10
23 | 70 | CONCLUIDO | 1.551 | 64.47 | 61.67 | 185 | 2.44 | 20 | 174.35 | 47.83 | 24 | 18 | 32.53 | 21737.62 | 634.97 | 802.31 | 131.29 | 86.1 | 11951.6 | 0.66 | 0.79 | 0.25 | 0.7 | 0.5 | 10
24 | 70 | CONCLUIDO | 1.5509 | 64.48 | 61.67 | 185.01 | 2.52 | 20 | 175.83 | 47.83 | 25 | 18 | 33 | 21919.27 | 632.36 | 802.31 | 131.44 | 86.1 | 12026.41 | 0.66 | 0.79 | 0.25 | 0.7 | 0.5 | 10
25 | 70 | CONCLUIDO | 1.5532 | 64.38 | 61.61 | 194.55 | 2.6 | 19 | 177.3 | 47.83 | 26 | 17 | 33.48 | 22101.56 | 629.56 | 802.31 | 129.17 | 86.1 | 10897.43 | 0.67 | 0.79 | 0.25 | 0.64 | 0.5 | 10
26 | 70 | CONCLUIDO | 1.552 | 64.44 | 61.69 | 205.62 | 2.68 | 18 | 178.79 | 47.83 | 27 | 16 | 33.96 | 22284.51 | 628.44 | 802.31 | 132.39 | 86.1 | 12511.98 | 0.65 | 0.79 | 0.24 | 0.72 | 0.5 | 10
27 | 70 | CONCLUIDO | 1.5561 | 64.26 | 61.54 | 217.21 | 2.75 | 17 | 180.28 | 47.83 | 28 | 15 | 34.45 | 22468.11 | 620.75 | 802.31 | 127.2 | 86.1 | 9921.19 | 0.68 | 0.79 | 0.25 | 0.57 | 0.5 | 10
28 | 70 | CONCLUIDO | 1.5548 | 64.32 | 61.6 | 217.4 | 2.83 | 17 | 181.77 | 47.83 | 29 | 15 | 34.94 | 22652.51 | 619.99 | 802.31 | 128.96 | 86.1 | 10800.5 | 0.67 | 0.79 | 0.25 | 0.63 | 0.5 | 10
29 | 70 | CONCLUIDO | 1.5574 | 64.21 | 61.52 | 230.7 | 2.9 | 16 | 183.27 | 47.83 | 30 | 14 | 35.44 | 22837.46 | 618.72 | 802.31 | 126.41 | 86.1 | 9532.05 | 0.68 | 0.79 | 0.25 | 0.55 | 0.5 | 10
30 | 70 | CONCLUIDO | 1.5565 | 64.25 | 61.56 | 230.84 | 2.98 | 16 | 184.78 | 47.83 | 31 | 14 | 35.95 | 23023.09 | 616.48 | 802.31 | 127.74 | 86.1 | 10193.92 | 0.67 | 0.79 | 0.25 | 0.59 | 0.5 | 10
31 | 70 | CONCLUIDO | 1.5606 | 64.08 | 61.42 | 245.67 | 3.05 | 15 | 186.29 | 47.83 | 32 | 13 | 36.46 | 23209.42 | 614.11 | 802.32 | 122.87 | 86.1 | 7766.41 | 0.7 | 0.79 | 0.24 | 0.45 | 0.5 | 10
32 | 70 | CONCLUIDO | 1.5576 | 64.2 | 61.54 | 246.16 | 3.12 | 15 | 187.8 | 47.83 | 33 | 13 | 36.98 | 23396.44 | 607.5 | 802.31 | 127.24 | 86.1 | 9950.44 | 0.68 | 0.79 | 0.24 | 0.57 | 0.5 | 10
33 | 70 | CONCLUIDO | 1.5607 | 64.08 | 61.44 | 263.33 | 3.19 | 14 | 189.33 | 47.83 | 34 | 10 | 37.5 | 23584.16 | 607.21 | 802.31 | 123.8 | 86.1 | 8233.95 | 0.7 | 0.79 | 0.24 | 0.47 | 0.5 | 10
34 | 70 | CONCLUIDO | 1.56 | 64.1 | 61.47 | 263.44 | 3.25 | 14 | 190.85 | 47.83 | 35 | 8 | 38.03 | 23772.6 | 598.95 | 802.31 | 124.63 | 86.1 | 8652.26 | 0.69 | 0.79 | 0.25 | 0.5 | 0.5 | 10
35 | 70 | CONCLUIDO | 1.5622 | 64.01 | 61.41 | 283.41 | 3.32 | 13 | 192.39 | 47.83 | 36 | 6 | 38.56 | 23961.75 | 595.36 | 802.31 | 122.41 | 86.1 | 7545.01 | 0.7 | 0.79 | 0.25 | 0.44 | 0.5 | 10
36 | 70 | CONCLUIDO | 1.562 | 64.02 | 61.41 | 283.45 | 3.39 | 13 | 193.93 | 47.83 | 37 | 6 | 39.1 | 24151.64 | 600.97 | 802.31 | 122.7 | 86.1 | 7689.85 | 0.7 | 0.79 | 0.25 | 0.45 | 0.5 | 10
37 | 70 | CONCLUIDO | 1.5623 | 64.01 | 61.4 | 283.4 | 3.45 | 13 | 195.47 | 47.83 | 38 | 5 | 39.64 | 24342.26 | 605.78 | 802.31 | 122.17 | 86.1 | 7422.78 | 0.7 | 0.79 | 0.25 | 0.43 | 0.5 | 10
38 | 70 | CONCLUIDO | 1.5616 | 64.04 | 61.43 | 283.53 | 3.51 | 13 | 197.02 | 47.83 | 39 | 3 | 40.2 | 24533.63 | 607.38 | 802.31 | 123.2 | 86.1 | 7939.77 | 0.7 | 0.79 | 0.25 | 0.46 | 0.5 | 10
39 | 70 | CONCLUIDO | 1.5616 | 64.04 | 61.43 | 283.53 | 3.58 | 13 | 198.58 | 47.83 | 40 | 0 | 40.75 | 24725.75 | 611.56 | 802.31 | 123.07 | 86.1 | 7872.57 | 0.7 | 0.79 | 0.26 | 0.46 | 0.5 | 10
0 | 90 | CONCLUIDO | 0.7455 | 134.14 | 98.3 | 6.27 | 0.1 | 940 | 176.73 | 52.44 | 1 | 938 | 33.29 | 22031.19 | 1287.08 | 802.51 | 1359.3 | 86.1 | 621355.74 | 0.06 | 0.49 | 1.73 | 37.31 | 0.5 | 10
1 | 90 | CONCLUIDO | 1.1213 | 89.18 | 74.28 | 12.7 | 0.2 | 351 | 178.21 | 52.44 | 2 | 349 | 33.77 | 22213.89 | 968.95 | 802.36 | 552.87 | 86.1 | 221082.76 | 0.16 | 0.65 | 0.78 | 13.31 | 0.5 | 10
2 | 90 | CONCLUIDO | 1.2622 | 79.23 | 69.09 | 19.1 | 0.3 | 217 | 179.7 | 52.44 | 3 | 215 | 34.26 | 22397.24 | 898.92 | 802.36 | 379.08 | 86.1 | 134860.8 | 0.23 | 0.7 | 0.57 | 8.12 | 0.5 | 10
3 | 90 | CONCLUIDO | 1.3369 | 74.8 | 66.8 | 25.53 | 0.39 | 157 | 181.19 | 52.44 | 4 | 155 | 34.75 | 22581.25 | 867.13 | 802.34 | 302.61 | 86.1 | 96926.44 | 0.28 | 0.73 | 0.47 | 5.83 | 0.5 | 10
4 | 90 | CONCLUIDO | 1.3829 | 72.31 | 65.52 | 31.96 | 0.49 | 123 | 182.69 | 52.44 | 5 | 121 | 35.25 | 22766.06 | 848.78 | 802.33 | 259.87 | 86.1 | 75726.15 | 0.33 | 0.74 | 0.42 | 4.55 | 0.5 | 10
5 | 90 | CONCLUIDO | 1.415 | 70.67 | 64.66 | 38.41 | 0.58 | 101 | 184.19 | 52.44 | 6 | 99 | 35.75 | 22951.43 | 835.65 | 802.32 | 231.24 | 86.1 | 61519.99 | 0.37 | 0.75 | 0.38 | 3.69 | 0.5 | 10
6 | 90 | CONCLUIDO | 1.437 | 69.59 | 64.11 | 44.73 | 0.67 | 86 | 185.7 | 52.44 | 7 | 84 | 36.26 | 23137.49 | 827.14 | 802.31 | 212.95 | 86.1 | 52451.35 | 0.4 | 0.76 | 0.36 | 3.14 | 0.5 | 10
7 | 90 | CONCLUIDO | 1.4554 | 68.71 | 63.62 | 50.9 | 0.76 | 75 | 187.22 | 52.44 | 8 | 73 | 36.78 | 23324.24 | 818.56 | 802.31 | 196.39 | 86.1 | 44223.34 | 0.44 | 0.76 | 0.34 | 2.65 | 0.5 | 10
8 | 90 | CONCLUIDO | 1.4603 | 68.48 | 63.68 | 57.03 | 0.85 | 67 | 188.74 | 52.44 | 9 | 65 | 37.3 | 23511.69 | 818.33 | 802.32 | 198.82 | 86.1 | 45478.97 | 0.43 | 0.76 | 0.34 | 2.71 | 0.5 | 10
9 | 90 | CONCLUIDO | 1.4756 | 67.77 | 63.21 | 63.21 | 0.93 | 60 | 190.26 | 52.44 | 10 | 58 | 37.82 | 23699.85 | 810.89 | 802.32 | 183.02 | 86.1 | 37616.96 | 0.47 | 0.77 | 0.32 | 2.24 | 0.5 | 10
10 | 90 | CONCLUIDO | 1.4858 | 67.3 | 62.96 | 69.96 | 1.02 | 54 | 191.79 | 52.44 | 11 | 52 | 38.35 | 23888.73 | 806.25 | 802.31 | 174.6 | 86.1 | 33434.12 | 0.49 | 0.77 | 0.31 | 1.99 | 0.5 | 10
11 | 90 | CONCLUIDO | 1.4944 | 66.92 | 62.75 | 76.84 | 1.1 | 49 | 193.33 | 52.44 | 12 | 47 | 38.89 | 24078.33 | 801.61 | 802.32 | 167.61 | 86.1 | 29965.07 | 0.51 | 0.77 | 0.3 | 1.78 | 0.5 | 10
12 | 90 | CONCLUIDO | 1.5006 | 66.64 | 62.62 | 83.49 | 1.18 | 45 | 194.88 | 52.44 | 13 | 43 | 39.43 | 24268.67 | 797.95 | 802.31 | 163.17 | 86.1 | 27764.25 | 0.53 | 0.77 | 0.3 | 1.65 | 0.5 | 10
13 | 90 | CONCLUIDO | 1.5065 | 66.38 | 62.47 | 89.24 | 1.27 | 42 | 196.42 | 52.44 | 14 | 40 | 39.98 | 24459.75 | 794.88 | 802.31 | 158.12 | 86.1 | 25256.99 | 0.54 | 0.78 | 0.29 | 1.5 | 0.5 | 10
14 | 90 | CONCLUIDO | 1.5112 | 66.17 | 62.36 | 95.94 | 1.35 | 39 | 197.98 | 52.44 | 15 | 37 | 40.54 | 24651.58 | 792.88 | 802.31 | 154.5 | 86.1 | 23460.76 | 0.56 | 0.78 | 0.28 | 1.4 | 0.5 | 10
15 | 90 | CONCLUIDO | 1.5146 | 66.02 | 62.29 | 101.01 | 1.42 | 37 | 199.54 | 52.44 | 16 | 35 | 41.1 | 24844.17 | 790.75 | 802.32 | 151.89 | 86.1 | 22164.88 | 0.57 | 0.78 | 0.28 | 1.32 | 0.5 | 10
16 | 90 | CONCLUIDO | 1.5114 | 66.17 | 62.5 | 107.14 | 1.5 | 35 | 201.11 | 52.44 | 17 | 33 | 41.67 | 25037.53 | 790.88 | 802.31 | 160.57 | 86.1 | 26512.77 | 0.54 | 0.78 | 0.26 | 1.53 | 0.5 | 10
17 | 90 | CONCLUIDO | 1.5199 | 65.79 | 62.2 | 113.09 | 1.58 | 33 | 202.68 | 52.44 | 18 | 31 | 42.24 | 25231.66 | 785.87 | 802.31 | 149.23 | 86.1 | 20854.85 | 0.58 | 0.78 | 0.27 | 1.23 | 0.5 | 10
18 | 90 | CONCLUIDO | 1.5241 | 65.61 | 62.09 | 120.17 | 1.65 | 31 | 204.26 | 52.44 | 19 | 29 | 42.82 | 25426.72 | 783.62 | 802.31 | 145.43 | 86.1 | 18967.07 | 0.59 | 0.78 | 0.27 | 1.12 | 0.5 | 10
19 | 90 | CONCLUIDO | 1.5277 | 65.46 | 62.01 | 128.29 | 1.73 | 29 | 205.85 | 52.44 | 20 | 27 | 43.41 | 25622.45 | 780.28 | 802.31 | 142.86 | 86.1 | 17691.9 | 0.6 | 0.78 | 0.26 | 1.04 | 0.5 | 10
20 | 90 | CONCLUIDO | 1.5291 | 65.4 | 61.98 | 132.82 | 1.8 | 28 | 207.45 | 52.44 | 21 | 26 | 44 | 25818.99 | 779.2 | 802.33 | 141.91 | 86.1 | 17220.57 | 0.61 | 0.78 | 0.26 | 1.01 | 0.5 | 10
21 | 90 | CONCLUIDO | 1.5312 | 65.31 | 61.93 | 137.62 | 1.87 | 27 | 209.05 | 52.44 | 22 | 25 | 44.6 | 26016.35 | 778.04 | 802.31 | 140.13 | 86.1 | 16336.05 | 0.61 | 0.78 | 0.26 | 0.96 | 0.5 | 10
22 | 90 | CONCLUIDO | 1.533 | 65.23 | 61.89 | 142.81 | 1.94 | 26 | 210.65 | 52.44 | 23 | 24 | 45.21 | 26214.54 | 773.75 | 802.31 | 138.64 | 86.1 | 15597.13 | 0.62 | 0.78 | 0.26 | 0.92 | 0.5 | 10
23 | 90 | CONCLUIDO | 1.5352 | 65.14 | 61.83 | 148.39 | 2.01 | 25 | 212.27 | 52.44 | 24 | 23 | 45.82 | 26413.56 | 773.47 | 802.31 | 136.68 | 86.1 | 14619.2 | 0.63 | 0.78 | 0.26 | 0.86 | 0.5 | 10
24 | 90 | CONCLUIDO | 1.533 | 65.23 | 61.96 | 154.89 | 2.08 | 24 | 213.89 | 52.44 | 25 | 22 | 46.44 | 26613.43 | 773.58 | 802.31 | 141.43 | 86.1 | 16997.91 | 0.61 | 0.78 | 0.26 | 0.99 | 0.5 | 10
25 | 90 | CONCLUIDO | 1.5378 | 65.03 | 61.79 | 161.19 | 2.14 | 23 | 215.51 | 52.44 | 26 | 21 | 47.07 | 26814.17 | 770.46 | 802.31 | 135.43 | 86.1 | 14006.58 | 0.64 | 0.78 | 0.26 | 0.82 | 0.5 | 10
26 | 90 | CONCLUIDO | 1.5393 | 64.97 | 61.76 | 168.44 | 2.21 | 22 | 217.15 | 52.44 | 27 | 20 | 47.71 | 27015.77 | 769.5 | 802.31 | 134.56 | 86.1 | 13575.09 | 0.64 | 0.79 | 0.26 | 0.79 | 0.5 | 10
27 | 90 | CONCLUIDO | 1.5412 | 64.88 | 61.72 | 176.33 | 2.27 | 21 | 218.79 | 52.44 | 28 | 19 | 48.35 | 27218.26 | 768.39 | 802.31 | 133.01 | 86.1 | 12807.31 | 0.65 | 0.79 | 0.25 | 0.75 | 0.5 | 10
28 | 90 | CONCLUIDO | 1.5433 | 64.8 | 61.66 | 184.99 | 2.34 | 20 | 220.44 | 52.44 | 29 | 18 | 49 | 27421.64 | 764.96 | 802.31 | 131.19 | 86.1 | 11901.12 | 0.66 | 0.79 | 0.25 | 0.7 | 0.5 | 10
29 | 90 | CONCLUIDO | 1.5435 | 64.79 | 61.66 | 184.97 | 2.4 | 20 | 222.1 | 52.44 | 30 | 18 | 49.65 | 27625.93 | 763.76 | 802.32 | 131.02 | 86.1 | 11816.18 | 0.66 | 0.79 | 0.25 | 0.69 | 0.5 | 10
30 | 90 | CONCLUIDO | 1.5449 | 64.73 | 61.63 | 194.63 | 2.46 | 19 | 223.76 | 52.44 | 31 | 17 | 50.32 | 27831.27 | 764.17 | 802.31 | 130.01 | 86.1 | 11314.32 | 0.66 | 0.79 | 0.26 | 0.66 | 0.5 | 10
31 | 90 | CONCLUIDO | 1.5483 | 64.59 | 61.53 | 205.08 | 2.52 | 18 | 225.43 | 52.44 | 32 | 16 | 50.99 | 28037.42 | 759.52 | 802.31 | 126.31 | 86.1 | 9471.53 | 0.68 | 0.79 | 0.25 | 0.56 | 0.5 | 10
32 | 90 | CONCLUIDO | 1.5456 | 64.7 | 61.64 | 205.47 | 2.58 | 18 | 227.11 | 52.44 | 33 | 16 | 51.67 | 28244.51 | 762.15 | 802.31 | 130.53 | 86.1 | 11578.77 | 0.66 | 0.79 | 0.25 | 0.67 | 0.5 | 10
33 | 90 | CONCLUIDO | 1.5485 | 64.58 | 61.55 | 217.25 | 2.64 | 17 | 228.8 | 52.44 | 34 | 15 | 52.36 | 28452.56 | 755.38 | 802.32 | 127.52 | 86.1 | 10077.82 | 0.68 | 0.79 | 0.25 | 0.58 | 0.5 | 10
34 | 90 | CONCLUIDO | 1.5481 | 64.6 | 61.57 | 217.31 | 2.7 | 17 | 230.49 | 52.44 | 35 | 15 | 53.05 | 28661.58 | 757.65 | 802.32 | 128.19 | 86.1 | 10413.39 | 0.67 | 0.79 | 0.25 | 0.6 | 0.5 | 10
35 | 90 | CONCLUIDO | 1.55 | 64.52 | 61.53 | 230.72 | 2.76 | 16 | 232.2 | 52.44 | 36 | 14 | 53.75 | 28871.58 | 754.68 | 802.31 | 126.65 | 86.1 | 9648.59 | 0.68 | 0.79 | 0.25 | 0.56 | 0.5 | 10
36 | 90 | CONCLUIDO | 1.5503 | 64.51 | 61.52 | 230.68 | 2.81 | 16 | 233.91 | 52.44 | 37 | 14 | 54.46 | 29082.59 | 756.44 | 802.31 | 126.16 | 86.1 | 9402.98 | 0.68 | 0.79 | 0.25 | 0.55 | 0.5 | 10
37 | 90 | CONCLUIDO | 1.5496 | 64.53 | 61.54 | 230.79 | 2.87 | 16 | 235.63 | 52.44 | 38 | 14 | 55.18 | 29294.6 | 756.64 | 802.31 | 127.31 | 86.1 | 9978.18 | 0.68 | 0.79 | 0.25 | 0.57 | 0.5 | 10
38 | 90 | CONCLUIDO | 1.5526 | 64.41 | 61.45 | 245.82 | 2.92 | 15 | 237.35 | 52.44 | 39 | 13 | 55.91 | 29507.65 | 755.72 | 802.31 | 124.14 | 86.1 | 8398.88 | 0.69 | 0.79 | 0.24 | 0.49 | 0.5 | 10
39 | 90 | CONCLUIDO | 1.5548 | 64.32 | 61.36 | 245.44 | 2.98 | 15 | 239.09 | 52.44 | 40 | 13 | 56.65 | 29721.73 | 751.16 | 802.31 | 121.04 | 86.1 | 6850.22 | 0.71 | 0.79 | 0.24 | 0.39 | 0.5 | 10
0 | 10 | CONCLUIDO | 1.4298 | 69.94 | 66.6 | 26.29 | 0.64 | 152 | 26.11 | 12.1 | 1 | 150 | 3.01 | 3454.41 | 210.05 | 802.32 | 296.21 | 86.1 | 93747.56 | 0.29 | 0.73 | 0.46 | 5.63 | 0.5 | 10
1 | 10 | CONCLUIDO | 1.5019 | 66.58 | 64.03 | 46.85 | 1.23 | 82 | 27.2 | 12.1 | 2 | 5 | 3.1 | 3588.35 | 186.49 | 802.32 | 206.52 | 86.1 | 49257.47 | 0.42 | 0.76 | 0.45 | 3.06 | 0.5 | 10
2 | 10 | CONCLUIDO | 1.502 | 66.58 | 64.02 | 46.84 | 1.78 | 82 | 28.29 | 12.1 | 3 | 0 | 3.19 | 3722.55 | 193.3 | 802.32 | 206.14 | 86.1 | 49065.36 | 0.42 | 0.76 | 0.46 | 3.05 | 0.5 | 10
0 | 45 | CONCLUIDO | 1.0653 | 93.87 | 81.11 | 9.29 | 0.18 | 524 | 98.71 | 39.72 | 1 | 522 | 12.99 | 12407.75 | 722.17 | 802.4 | 782.22 | 86.1 | 334896.79 | 0.11 | 0.6 | 1.05 | 20.14 | 0.5 | 10
1 | 45 | CONCLUIDO | 1.3197 | 75.77 | 69.24 | 18.8 | 0.35 | 221 | 99.95 | 39.72 | 2 | 219 | 13.24 | 12561.45 | 610.57 | 802.32 | 384.3 | 86.1 | 137450.31 | 0.22 | 0.7 | 0.58 | 8.27 | 0.5 | 10
2 | 45 | CONCLUIDO | 1.4078 | 71.03 | 66.17 | 28.36 | 0.52 | 140 | 101.2 | 39.72 | 3 | 138 | 13.49 | 12715.54 | 578.05 | 802.35 | 281.49 | 86.1 | 86452.1 | 0.31 | 0.73 | 0.45 | 5.2 | 0.5 | 10
3 | 45 | CONCLUIDO | 1.4532 | 68.82 | 64.73 | 38.08 | 0.69 | 102 | 102.45 | 39.72 | 4 | 100 | 13.74 | 12870.03 | 560.75 | 802.33 | 233.96 | 86.1 | 62873.54 | 0.37 | 0.75 | 0.37 | 3.76 | 0.5 | 10
4 | 45 | CONCLUIDO | 1.4815 | 67.5 | 63.87 | 47.9 | 0.85 | 80 | 103.71 | 39.72 | 5 | 78 | 14 | 13024.91 | 547.82 | 802.32 | 204.33 | 86.1 | 48171.89 | 0.42 | 0.76 | 0.35 | 2.9 | 0.5 | 10
5 | 45 | CONCLUIDO | 1.4939 | 66.94 | 63.59 | 57.81 | 1.01 | 66 | 104.97 | 39.72 | 6 | 64 | 14.25 | 13180.19 | 540.36 | 802.32 | 196.3 | 86.1 | 44226.95 | 0.44 | 0.76 | 0.32 | 2.62 | 0.5 | 10
6 | 45 | CONCLUIDO | 1.5109 | 66.19 | 63.05 | 67.55 | 1.16 | 56 | 106.23 | 39.72 | 7 | 54 | 14.52 | 13335.87 | 530.46 | 802.31 | 177.41 | 86.1 | 34831.8 | 0.49 | 0.77 | 0.31 | 2.08 | 0.5 | 10
7 | 45 | CONCLUIDO | 1.5224 | 65.69 | 62.71 | 78.39 | 1.31 | 48 | 107.5 | 39.72 | 8 | 46 | 14.78 | 13491.96 | 522.39 | 802.32 | 166.26 | 86.1 | 29294.9 | 0.52 | 0.77 | 0.3 | 1.74 | 0.5 | 10
8 | 45 | CONCLUIDO | 1.5309 | 65.32 | 62.47 | 89.24 | 1.46 | 42 | 108.77 | 39.72 | 9 | 40 | 15.05 | 13648.58 | 514.36 | 802.32 | 158.04 | 86.1 | 25212.76 | 0.54 | 0.78 | 0.29 | 1.5 | 0.5 | 10
9 | 45 | CONCLUIDO | 1.5363 | 65.09 | 62.32 | 98.4 | 1.6 | 38 | 110.04 | 39.72 | 10 | 36 | 15.32 | 13805.5 | 508.09 | 802.31 | 152.98 | 86.1 | 22706.87 | 0.56 | 0.78 | 0.28 | 1.35 | 0.5 | 10
10 | 45 | CONCLUIDO | 1.5387 | 64.99 | 62.3 | 109.94 | 1.74 | 34 | 111.32 | 39.72 | 11 | 32 | 15.6 | 13962.83 | 503.13 | 802.31 | 152.98 | 86.1 | 22726.45 | 0.56 | 0.78 | 0.27 | 1.33 | 0.5 | 10
11 | 45 | CONCLUIDO | 1.5452 | 64.72 | 62.09 | 120.18 | 1.88 | 31 | 112.59 | 39.72 | 12 | 29 | 15.88 | 14120.58 | 495.6 | 802.31 | 145.62 | 86.1 | 19058 | 0.59 | 0.78 | 0.27 | 1.12 | 0.5 | 10
12 | 45 | CONCLUIDO | 1.5492 | 64.55 | 61.99 | 132.83 | 2.01 | 28 | 113.88 | 39.72 | 13 | 26 | 16.16 | 14278.75 | 487.86 | 802.31 | 142.02 | 86.1 | 17277.13 | 0.61 | 0.78 | 0.27 | 1.02 | 0.5 | 10
13 | 45 | CONCLUIDO | 1.5527 | 64.4 | 61.88 | 142.8 | 2.14 | 26 | 115.16 | 39.72 | 14 | 24 | 16.45 | 14437.35 | 481.6 | 802.31 | 138.28 | 86.1 | 15417.09 | 0.62 | 0.78 | 0.27 | 0.91 | 0.5 | 10
14 | 45 | CONCLUIDO | 1.5583 | 64.17 | 61.69 | 154.22 | 2.27 | 24 | 116.45 | 39.72 | 15 | 22 | 16.74 | 14596.38 | 473.52 | 802.31 | 131.47 | 86.1 | 12019.63 | 0.65 | 0.79 | 0.27 | 0.72 | 0.5 | 10
15 | 45 | CONCLUIDO | 1.5563 | 64.25 | 61.79 | 161.2 | 2.4 | 23 | 117.75 | 39.72 | 16 | 18 | 17.03 | 14755.84 | 469.74 | 802.31 | 135.4 | 86.1 | 13990.92 | 0.64 | 0.78 | 0.26 | 0.82 | 0.5 | 10
16 | 45 | CONCLUIDO | 1.5592 | 64.14 | 61.72 | 176.33 | 2.52 | 21 | 119.04 | 39.72 | 17 | 16 | 17.33 | 14915.73 | 461.98 | 802.31 | 132.82 | 86.1 | 12709.7 | 0.65 | 0.79 | 0.26 | 0.75 | 0.5 | 10
17 | 45 | CONCLUIDO | 1.5595 | 64.12 | 61.72 | 185.17 | 2.64 | 20 | 120.34 | 39.72 | 18 | 9 | 17.63 | 15076.07 | 461.27 | 802.31 | 132.92 | 86.1 | 12765.51 | 0.65 | 0.79 | 0.27 | 0.76 | 0.5 | 10
18 | 45 | CONCLUIDO | 1.5591 | 64.14 | 61.74 | 185.22 | 2.76 | 20 | 121.65 | 39.72 | 19 | 6 | 17.93 | 15236.84 | 463.75 | 802.31 | 133.39 | 86.1 | 12997.51 | 0.65 | 0.79 | 0.27 | 0.77 | 0.5 | 10
19 | 45 | CONCLUIDO | 1.5628 | 63.99 | 61.61 | 194.56 | 2.87 | 19 | 122.95 | 39.72 | 20 | 1 | 18.24 | 15398.07 | 461.94 | 802.31 | 128.41 | 86.1 | 10512.97 | 0.67 | 0.79 | 0.28 | 0.64 | 0.5 | 10
20 | 45 | CONCLUIDO | 1.5631 | 63.97 | 61.6 | 194.51 | 2.98 | 19 | 124.26 | 39.72 | 21 | 0 | 18.55 | 15559.74 | 466.16 | 802.32 | 127.94 | 86.1 | 10278.03 | 0.67 | 0.79 | 0.28 | 0.63 | 0.5 | 10
0 | 60 | CONCLUIDO | 0.9494 | 105.33 | 86.46 | 7.92 | 0.14 | 655 | 124.63 | 45 | 1 | 653 | 18.64 | 15605.44 | 900.65 | 802.42 | 961.06 | 86.1 | 423658.8 | 0.09 | 0.56 | 1.28 | 25.48 | 0.5 | 10
1 | 60 | CONCLUIDO | 1.2511 | 79.93 | 71 | 16.02 | 0.28 | 266 | 125.95 | 45 | 2 | 264 | 18.95 | 15767.7 | 734.86 | 802.36 | 443.47 | 86.1 | 166807.57 | 0.19 | 0.68 | 0.64 | 10.03 | 0.5 | 10
2 | 60 | CONCLUIDO | 1.3592 | 73.58 | 67.18 | 24.13 | 0.42 | 167 | 127.27 | 45 | 3 | 165 | 19.27 | 15930.42 | 691.37 | 802.32 | 315.38 | 86.1 | 103259.83 | 0.27 | 0.72 | 0.49 | 6.21 | 0.5 | 10
3 | 60 | CONCLUIDO | 1.4139 | 70.73 | 65.48 | 32.2 | 0.55 | 122 | 128.59 | 45 | 4 | 120 | 19.59 | 16093.6 | 669.87 | 802.33 | 258.6 | 86.1 | 75096.3 | 0.33 | 0.74 | 0.42 | 4.51 | 0.5 | 10
4 | 60 | CONCLUIDO | 1.4491 | 69.01 | 64.45 | 40.7 | 0.68 | 95 | 129.92 | 45 | 5 | 93 | 19.92 | 16257.24 | 655.68 | 802.31 | 223.85 | 86.1 | 57854.29 | 0.38 | 0.75 | 0.38 | 3.48 | 0.5 | 10
5 | 60 | CONCLUIDO | 1.4714 | 67.96 | 63.81 | 48.46 | 0.81 | 79 | 131.25 | 45 | 6 | 77 | 20.25 | 16421.36 | 645.99 | 802.32 | 202.78 | 86.1 | 47398.2 | 0.42 | 0.76 | 0.35 | 2.84 | 0.5 | 10
6 | 60 | CONCLUIDO | 1.4814 | 67.5 | 63.66 | 57.01 | 0.93 | 67 | 132.58 | 45 | 7 | 65 | 20.59 | 16585.95 | 640.98 | 802.33 | 198.75 | 86.1 | 45442.69 | 0.43 | 0.76 | 0.32 | 2.69 | 0.5 | 10
7 | 60 | CONCLUIDO | 1.4988 | 66.72 | 63.11 | 65.28 | 1.06 | 58 | 133.92 | 45 | 8 | 56 | 20.93 | 16751.02 | 632.54 | 802.31 | 179.42 | 86.1 | 35826.2 | 0.48 | 0.77 | 0.31 | 2.14 | 0.5 | 10
8 | 60 | CONCLUIDO | 1.5093 | 66.26 | 62.82 | 73.91 | 1.18 | 51 | 135.27 | 45 | 9 | 49 | 21.27 | 16916.71 | 625.58 | 802.31 | 169.86 | 86.1 | 31081 | 0.51 | 0.77 | 0.3 | 1.85 | 0.5 | 10
9 | 60 | CONCLUIDO | 1.5154 | 65.99 | 62.68 | 81.76 | 1.29 | 46 | 136.61 | 45 | 10 | 44 | 21.61 | 17082.76 | 620.67 | 802.31 | 165.38 | 86.1 | 28867.11 | 0.52 | 0.77 | 0.29 | 1.71 | 0.5 | 10
10 | 60 | CONCLUIDO | 1.5237 | 65.63 | 62.45 | 91.39 | 1.41 | 41 | 137.96 | 45 | 11 | 39 | 21.96 | 17249.3 | 614.11 | 802.31 | 157.78 | 86.1 | 25090.8 | 0.55 | 0.78 | 0.28 | 1.48 | 0.5 | 10
11 | 60 | CONCLUIDO | 1.5285 | 65.42 | 62.32 | 98.4 | 1.52 | 38 | 139.32 | 45 | 12 | 36 | 22.32 | 17416.34 | 609.44 | 802.31 | 153.17 | 86.1 | 22801.61 | 0.56 | 0.78 | 0.28 | 1.35 | 0.5 | 10
12 | 60 | CONCLUIDO | 1.5297 | 65.37 | 62.35 | 106.88 | 1.63 | 35 | 140.67 | 45 | 13 | 33 | 22.68 | 17583.88 | 606.03 | 802.31 | 155.06 | 86.1 | 23760.23 | 0.56 | 0.78 | 0.26 | 1.38 | 0.5 | 10
13 | 60 | CONCLUIDO | 1.5358 | 65.11 | 62.16 | 116.55 | 1.74 | 32 | 142.04 | 45 | 14 | 30 | 23.04 | 17751.93 | 599.86 | 802.32 | 147.95 | 86.1 | 20218.92 | 0.58 | 0.78 | 0.27 | 1.19 | 0.5 | 10
14 | 60 | CONCLUIDO | 1.5396 | 64.95 | 62.05 | 124.11 | 1.85 | 30 | 143.4 | 45 | 15 | 28 | 23.41 | 17920.49 | 596.44 | 802.32 | 144.26 | 86.1 | 18385.93 | 0.6 | 0.78 | 0.27 | 1.09 | 0.5 | 10
15 | 60 | CONCLUIDO | 1.5424 | 64.83 | 61.99 | 132.83 | 1.96 | 28 | 144.77 | 45 | 16 | 26 | 23.78 | 18089.56 | 591.03 | 802.31 | 142.15 | 86.1 | 17340.9 | 0.61 | 0.78 | 0.26 | 1.02 | 0.5 | 10
16 | 60 | CONCLUIDO | 1.546 | 64.68 | 61.89 | 142.81 | 2.06 | 26 | 146.15 | 45 | 17 | 24 | 24.15 | 18259.16 | 586.87 | 802.31 | 138.72 | 86.1 | 15634.3 | 0.62 | 0.78 | 0.26 | 0.92 | 0.5 | 10
17 | 60 | CONCLUIDO | 1.5474 | 64.62 | 61.85 | 148.45 | 2.16 | 25 | 147.53 | 45 | 18 | 23 | 24.53 | 18429.27 | 584.08 | 802.31 | 137.47 | 86.1 | 15014.04 | 0.63 | 0.78 | 0.26 | 0.89 | 0.5 | 10
18 | 60 | CONCLUIDO | 1.5494 | 64.54 | 61.82 | 161.27 | 2.26 | 23 | 148.91 | 45 | 19 | 21 | 24.92 | 18599.92 | 579.43 | 802.31 | 136.71 | 86.1 | 14642.57 | 0.63 | 0.78 | 0.25 | 0.85 | 0.5 | 10
19 | 60 | CONCLUIDO | 1.5515 | 64.45 | 61.76 | 168.43 | 2.36 | 22 | 150.3 | 45 | 20 | 20 | 25.3 | 18771.1 | 576.14 | 802.31 | 134.48 | 86.1 | 13533.83 | 0.64 | 0.79 | 0.25 | 0.79 | 0.5 | 10
20 | 60 | CONCLUIDO | 1.5533 | 64.38 | 61.71 | 176.32 | 2.45 | 21 | 151.69 | 45 | 21 | 19 | 25.7 | 18942.82 | 570.25 | 802.31 | 132.87 | 86.1 | 12737.32 | 0.65 | 0.79 | 0.25 | 0.74 | 0.5 | 10
21 | 60 | CONCLUIDO | 1.5558 | 64.28 | 61.63 | 184.9 | 2.54 | 20 | 153.09 | 45 | 22 | 18 | 26.09 | 19115.09 | 565.92 | 802.31 | 130.02 | 86.1 | 11313.07 | 0.66 | 0.79 | 0.26 | 0.66 | 0.5 | 10
22 | 60 | CONCLUIDO | 1.5564 | 64.25 | 61.63 | 194.63 | 2.64 | 19 | 154.49 | 45 | 23 | 17 | 26.49 | 19287.9 | 563.07 | 802.33 | 130.17 | 86.1 | 11393.44 | 0.66 | 0.79 | 0.25 | 0.66 | 0.5 | 10
23 | 60 | CONCLUIDO | 1.5557 | 64.28 | 61.69 | 205.62 | 2.73 | 18 | 155.9 | 45 | 24 | 16 | 26.9 | 19461.27 | 559.09 | 802.31 | 132.46 | 86.1 | 12546.15 | 0.65 | 0.79 | 0.24 | 0.72 | 0.5 | 10
24 | 60 | CONCLUIDO | 1.5592 | 64.14 | 61.57 | 217.3 | 2.81 | 17 | 157.31 | 45 | 25 | 14 | 27.31 | 19635.2 | 552.05 | 802.31 | 128.02 | 86.1 | 10329.24 | 0.67 | 0.79 | 0.25 | 0.6 | 0.5 | 10
25 | 60 | CONCLUIDO | 1.5587 | 64.16 | 61.59 | 217.37 | 2.9 | 17 | 158.72 | 45 | 26 | 14 | 27.72 | 19809.69 | 547.39 | 802.31 | 128.67 | 86.1 | 10653.41 | 0.67 | 0.79 | 0.25 | 0.62 | 0.5 | 10
26 | 60 | CONCLUIDO | 1.5614 | 64.05 | 61.51 | 230.64 | 2.99 | 16 | 160.14 | 45 | 27 | 13 | 28.14 | 19984.89 | 547.86 | 802.31 | 125.83 | 86.1 | 9238.01 | 0.68 | 0.79 | 0.25 | 0.54 | 0.5 | 10
27 | 60 | CONCLUIDO | 1.5606 | 64.08 | 61.54 | 230.77 | 3.07 | 16 | 161.57 | 45 | 28 | 10 | 28.57 | 20160.55 | 548.6 | 802.32 | 126.95 | 86.1 | 9800.24 | 0.68 | 0.79 | 0.25 | 0.57 | 0.5 | 10
28 | 60 | CONCLUIDO | 1.5619 | 64.02 | 61.51 | 246.03 | 3.15 | 15 | 163 | 45 | 29 | 6 | 29 | 20336.78 | 546.78 | 802.31 | 125.72 | 86.1 | 9191.37 | 0.68 | 0.79 | 0.26 | 0.54 | 0.5 | 10
29 | 60 | CONCLUIDO | 1.5643 | 63.93 | 61.41 | 245.65 | 3.23 | 15 | 164.43 | 45 | 30 | 4 | 29.43 | 20513.61 | 546.51 | 802.31 | 122.16 | 86.1 | 7409.84 | 0.7 | 0.79 | 0.26 | 0.44 | 0.5 | 10
30 | 60 | CONCLUIDO | 1.5629 | 63.98 | 61.47 | 245.87 | 3.31 | 15 | 165.87 | 45 | 31 | 1 | 29.87 | 20691.03 | 549.59 | 802.33 | 124.14 | 86.1 | 8400.9 | 0.69 | 0.79 | 0.26 | 0.5 | 0.5 | 10
31 | 60 | CONCLUIDO | 1.5627 | 63.99 | 61.48 | 245.91 | 3.39 | 15 | 167.31 | 45 | 32 | 0 | 30.31 | 20869.05 | 553.51 | 802.31 | 124.46 | 86.1 | 8559.78 | 0.69 | 0.79 | 0.26 | 0.51 | 0.5 | 10
0 | 80 | CONCLUIDO | 0.8104 | 123.39 | 94.03 | 6.72 | 0.11 | 839 | 159.12 | 50.28 | 1 | 837 | 27.84 | 19859.16 | 1150.22 | 802.46 | 1216.19 | 86.1 | 550307.45 | 0.07 | 0.52 | 1.57 | 33.05 | 0.5 | 10
1 | 80 | CONCLUIDO | 1.1639 | 85.92 | 73.19 | 13.59 | 0.22 | 323 | 160.54 | 50.28 | 2 | 321 | 28.26 | 20034.4 | 891.29 | 802.35 | 516.39 | 86.1 | 202983.61 | 0.17 | 0.66 | 0.74 | 12.21 | 0.5 | 10
2 | 80 | CONCLUIDO | 1.2936 | 77.3 | 68.5 | 20.45 | 0.33 | 201 | 161.97 | 50.28 | 3 | 199 | 28.69 | 20210.21 | 831.53 | 802.32 | 359.07 | 86.1 | 124936.99 | 0.24 | 0.71 | 0.56 | 7.53 | 0.5 | 10
3 | 80 | CONCLUIDO | 1.3621 | 73.42 | 66.39 | 27.28 | 0.43 | 146 | 163.4 | 50.28 | 4 | 144 | 29.12 | 20386.62 | 803.46 | 802.35 | 288.93 | 86.1 | 90141.64 | 0.3 | 0.73 | 0.45 | 5.42 | 0.5 | 10
4 | 80 | CONCLUIDO | 1.4052 | 71.16 | 65.16 | 34.3 | 0.54 | 114 | 164.83 | 50.28 | 5 | 112 | 29.55 | 20563.61 | 786.18 | 802.31 | 248.14 | 86.1 | 69904.39 | 0.35 | 0.74 | 0.4 | 4.2 | 0.5 | 10
5 | 80 | CONCLUIDO | 1.4335 | 69.76 | 64.4 | 41.11 | 0.64 | 94 | 166.27 | 50.28 | 6 | 92 | 29.99 | 20741.2 | 774.85 | 802.31 | 222.78 | 86.1 | 57322.68 | 0.39 | 0.75 | 0.37 | 3.44 | 0.5 | 10
6 | 80 | CONCLUIDO | 1.4545 | 68.75 | 63.85 | 47.89 | 0.74 | 80 | 167.72 | 50.28 | 7 | 78 | 30.44 | 20919.39 | 765.81 | 802.33 | 204.17 | 86.1 | 48090.22 | 0.42 | 0.76 | 0.35 | 2.88 | 0.5 | 10
7 | 80 | CONCLUIDO | 1.4793 | 67.6 | 63.05 | 54.83 | 0.84 | 69 | 169.17 | 50.28 | 8 | 67 | 30.89 | 21098.19 | 754.12 | 802.31 | 177.15 | 86.1 | 34634.25 | 0.49 | 0.77 | 0.31 | 2.08 | 0.5 | 10
8 | 80 | CONCLUIDO | 1.4787 | 67.62 | 63.3 | 61.26 | 0.94 | 62 | 170.62 | 50.28 | 9 | 60 | 31.34 | 21277.6 | 755.17 | 802.32 | 185.97 | 86.1 | 39078.66 | 0.46 | 0.77 | 0.32 | 2.33 | 0.5 | 10
9 | 80 | CONCLUIDO | 1.4906 | 67.09 | 62.99 | 68.71 | 1.03 | 55 | 172.08 | 50.28 | 10 | 53 | 31.8 | 21457.64 | 749.5 | 802.31 | 175.51 | 86.1 | 33883.85 | 0.49 | 0.77 | 0.31 | 2.02 | 0.5 | 10
10 | 80 | CONCLUIDO | 1.4986 | 66.73 | 62.79 | 75.35 | 1.12 | 50 | 173.55 | 50.28 | 11 | 48 | 32.27 | 21638.31 | 744.79 | 802.32 | 168.96 | 86.1 | 30633.14 | 0.51 | 0.77 | 0.3 | 1.83 | 0.5 | 10
11 | 80 | CONCLUIDO | 1.5052 | 66.43 | 62.63 | 81.69 | 1.22 | 46 | 175.02 | 50.28 | 12 | 44 | 32.74 | 21819.6 | 740.51 | 802.31 | 163.37 | 86.1 | 27859.65 | 0.53 | 0.77 | 0.29 | 1.66 | 0.5 | 10
12 | 80 | CONCLUIDO | 1.5117 | 66.15 | 62.47 | 89.25 | 1.31 | 42 | 176.49 | 50.28 | 13 | 40 | 33.21 | 22001.54 | 736.65 | 802.31 | 158.29 | 86.1 | 25338.18 | 0.54 | 0.78 | 0.29 | 1.51 | 0.5 | 10
13 | 80 | CONCLUIDO | 1.5163 | 65.95 | 62.37 | 95.95 | 1.4 | 39 | 177.97 | 50.28 | 14 | 37 | 33.69 | 22184.13 | 733.43 | 802.32 | 154.7 | 86.1 | 23559.16 | 0.56 | 0.78 | 0.28 | 1.4 | 0.5 | 10
14 | 80 | CONCLUIDO | 1.5221 | 65.7 | 62.21 | 103.69 | 1.48 | 36 | 179.46 | 50.28 | 15 | 34 | 34.18 | 22367.38 | 730.06 | 802.31 | 149.37 | 86.1 | 20909.53 | 0.58 | 0.78 | 0.28 | 1.25 | 0.5 | 10
15 | 80 | CONCLUIDO | 1.522 | 65.7 | 62.28 | 109.91 | 1.57 | 34 | 180.95 | 50.28 | 16 | 32 | 34.67 | 22551.28 | 729.65 | 802.31 | 152.12 | 86.1 | 22293.79 | 0.57 | 0.78 | 0.28 | 1.32 | 0.5 | 10
16 | 80 | CONCLUIDO | 1.5267 | 65.5 | 62.15 | 116.52 | 1.65 | 32 | 182.45 | 50.28 | 17 | 30 | 35.17 | 22735.98 | 724.85 | 802.31 | 147.35 | 86.1 | 19921.99 | 0.58 | 0.78 | 0.27 | 1.18 | 0.5 | 10
17 | 80 | CONCLUIDO | 1.5301 | 65.36 | 62.06 | 124.13 | 1.74 | 30 | 183.95 | 50.28 | 18 | 28 | 35.67 | 22921.24 | 722.67 | 802.31 | 144.78 | 86.1 | 18646.64 | 0.59 | 0.78 | 0.26 | 1.1 | 0.5 | 10
18 | 80 | CONCLUIDO | 1.532 | 65.27 | 62.01 | 128.3 | 1.82 | 29 | 185.46 | 50.28 | 19 | 27 | 36.18 | 23107.19 | 718.88 | 802.32 | 142.82 | 86.1 | 17671.77 | 0.6 | 0.78 | 0.27 | 1.04 | 0.5 | 10
19 | 80 | CONCLUIDO | 1.5355 | 65.12 | 61.93 | 137.62 | 1.9 | 27 | 186.97 | 50.28 | 20 | 25 | 36.69 | 23293.82 | 717.33 | 802.31 | 140.06 | 86.1 | 16299.07 | 0.61 | 0.78 | 0.27 | 0.96 | 0.5 | 10
20 | 80 | CONCLUIDO | 1.5373 | 65.05 | 61.89 | 142.82 | 1.98 | 26 | 188.49 | 50.28 | 21 | 24 | 37.21 | 23481.16 | 713.2 | 802.31 | 138.7 | 86.1 | 15626.97 | 0.62 | 0.78 | 0.26 | 0.92 | 0.5 | 10
21 | 80 | CONCLUIDO | 1.5391 | 64.97 | 61.84 | 148.42 | 2.05 | 25 | 190.01 | 50.28 | 22 | 23 | 37.74 | 23669.2 | 711.68 | 802.31 | 137.11 | 86.1 | 14832.89 | 0.63 | 0.78 | 0.26 | 0.88 | 0.5 | 10
22 | 80 | CONCLUIDO | 1.5378 | 65.03 | 61.93 | 154.82 | 2.13 | 24 | 191.55 | 50.28 | 23 | 22 | 38.27 | 23857.96 | 710.32 | 802.31 | 140.39 | 86.1 | 16482.15 | 0.61 | 0.78 | 0.26 | 0.96 | 0.5 | 10
23 | 80 | CONCLUIDO | 1.5418 | 64.86 | 61.79 | 161.2 | 2.21 | 23 | 193.08 | 50.28 | 24 | 21 | 38.8 | 24047.45 | 707.92 | 802.31 | 135.55 | 86.1 | 14064.89 | 0.64 | 0.78 | 0.26 | 0.82 | 0.5 | 10
24 | 80 | CONCLUIDO | 1.5434 | 64.79 | 61.76 | 168.43 | 2.28 | 22 | 194.62 | 50.28 | 25 | 20 | 39.34 | 24237.67 | 704.68 | 802.31 | 134.38 | 86.1 | 13486.82 | 0.64 | 0.79 | 0.26 | 0.79 | 0.5 | 10
25 | 80 | CONCLUIDO | 1.5452 | 64.72 | 61.72 | 176.33 | 2.35 | 21 | 196.17 | 50.28 | 26 | 19 | 39.89 | 24428.62 | 702.47 | 802.31 | 132.9 | 86.1 | 12751.45 | 0.65 | 0.79 | 0.26 | 0.75 | 0.5 | 10
26 | 80 | CONCLUIDO | 1.5469 | 64.64 | 61.67 | 185.02 | 2.42 | 20 | 197.73 | 50.28 | 27 | 18 | 40.45 | 24620.33 | 700.73 | 802.31 | 131.51 | 86.1 | 12057.67 | 0.65 | 0.79 | 0.26 | 0.71 | 0.5 | 10
27 | 80 | CONCLUIDO | 1.5485 | 64.58 | 61.64 | 194.65 | 2.49 | 19 | 199.29 | 50.28 | 28 | 17 | 41.01 | 24812.8 | 697.67 | 802.31 | 130.53 | 86.1 | 11572.53 | 0.66 | 0.79 | 0.25 | 0.67 | 0.5 | 10
28 | 80 | CONCLUIDO | 1.5496 | 64.53 | 61.6 | 194.52 | 2.56 | 19 | 200.85 | 50.28 | 29 | 17 | 41.57 | 25006.03 | 694.88 | 802.31 | 128.78 | 86.1 | 10701.22 | 0.67 | 0.79 | 0.26 | 0.63 | 0.5 | 10
29 | 80 | CONCLUIDO | 1.5478 | 64.61 | 61.7 | 205.68 | 2.63 | 18 | 202.43 | 50.28 | 30 | 16 | 42.15 | 25200.04 | 696.47 | 802.31 | 132.82 | 86.1 | 12726.62 | 0.65 | 0.79 | 0.25 | 0.74 | 0.5 | 10
30 | 80 | CONCLUIDO | 1.5523 | 64.42 | 61.55 | 217.23 | 2.7 | 17 | 204.01 | 50.28 | 31 | 15 | 42.73 | 25394.96 | 688.27 | 802.31 | 127.32 | 86.1 | 9982.27 | 0.68 | 0.79 | 0.25 | 0.58 | 0.5 | 10
31 | 80 | CONCLUIDO | 1.5514 | 64.46 | 61.59 | 217.36 | 2.76 | 17 | 205.59 | 50.28 | 32 | 15 | 43.31 | 25590.57 | 689.75 | 802.31 | 128.76 | 86.1 | 10697.53 | 0.67 | 0.79 | 0.25 | 0.62 | 0.5 | 10
32 | 80 | CONCLUIDO | 1.5539 | 64.35 | 61.51 | 230.68 | 2.83 | 16 | 207.19 | 50.28 | 33 | 14 | 43.91 | 25786.97 | 686.73 | 802.31 | 126.29 | 86.1 | 9471.02 | 0.68 | 0.79 | 0.25 | 0.55 | 0.5 | 10
33 | 80 | CONCLUIDO | 1.5537 | 64.36 | 61.52 | 230.71 | 2.89 | 16 | 208.78 | 50.28 | 34 | 14 | 44.5 | 25984.2 | 689.74 | 802.31 | 126.54 | 86.1 | 9594.05 | 0.68 | 0.79 | 0.25 | 0.56 | 0.5 | 10
34 | 80 | CONCLUIDO | 1.5558 | 64.27 | 61.47 | 245.86 | 2.96 | 15 | 210.39 | 50.28 | 35 | 13 | 45.11 | 26182.25 | 683.9 | 802.31 | 124.63 | 86.1 | 8644.99 | 0.69 | 0.79 | 0.24 | 0.5 | 0.5 | 10
35 | 80 | CONCLUIDO | 1.5569 | 64.23 | 61.42 | 245.69 | 3.02 | 15 | 212 | 50.28 | 36 | 13 | 45.72 | 26381.14 | 682.07 | 802.31 | 122.87 | 86.1 | 7764.52 | 0.7 | 0.79 | 0.25 | 0.46 | 0.5 | 10
36 | 80 | CONCLUIDO | 1.5546 | 64.33 | 61.52 | 246.08 | 3.08 | 15 | 213.62 | 50.28 | 37 | 13 | 46.34 | 26580.87 | 679.11 | 802.31 | 126.57 | 86.1 | 9617.4 | 0.68 | 0.79 | 0.24 | 0.55 | 0.5 | 10
37 | 80 | CONCLUIDO | 1.5579 | 64.19 | 61.41 | 263.2 | 3.14 | 14 | 215.25 | 50.28 | 38 | 12 | 46.97 | 26781.46 | 678.2 | 802.31 | 122.79 | 86.1 | 7731.33 | 0.7 | 0.79 | 0.24 | 0.44 | 0.5 | 10
38 | 80 | CONCLUIDO | 1.5566 | 64.24 | 61.47 | 263.43 | 3.2 | 14 | 216.88 | 50.28 | 39 | 12 | 47.6 | 26982.93 | 670.91 | 802.31 | 124.72 | 86.1 | 8697.37 | 0.69 | 0.79 | 0.24 | 0.5 | 0.5 | 10
39 | 80 | CONCLUIDO | 1.5592 | 64.14 | 61.39 | 283.36 | 3.25 | 13 | 218.52 | 50.28 | 40 | 11 | 48.24 | 27185.27 | 666.7 | 802.31 | 122.24 | 86.1 | 7461.76 | 0.7 | 0.79 | 0.24 | 0.43 | 0.5 | 10
0 | 35 | CONCLUIDO | 1.1482 | 87.09 | 77.67 | 10.66 | 0.22 | 437 | 80.84 | 35.1 | 1 | 435 | 9.74 | 10204.21 | 602.4 | 802.41 | 666.5 | 86.1 | 277469.98 | 0.13 | 0.62 | 0.92 | 16.7 | 0.5 | 10
1 | 35 | CONCLUIDO | 1.3677 | 73.11 | 67.98 | 21.7 | 0.43 | 188 | 82.04 | 35.1 | 2 | 186 | 9.94 | 10352.53 | 520.06 | 802.34 | 342.21 | 86.1 | 116570.67 | 0.25 | 0.71 | 0.52 | 7.01 | 0.5 | 10
2 | 35 | CONCLUIDO | 1.4428 | 69.31 | 65.37 | 32.96 | 0.63 | 119 | 83.25 | 35.1 | 3 | 117 | 10.15 | 10501.19 | 493.32 | 802.31 | 254.55 | 86.1 | 73086.55 | 0.34 | 0.74 | 0.42 | 4.4 | 0.5 | 10
3 | 35 | CONCLUIDO | 1.4811 | 67.52 | 64.13 | 44.23 | 0.83 | 87 | 84.46 | 35.1 | 4 | 85 | 10.36 | 10650.22 | 477.56 | 802.31 | 213.43 | 86.1 | 52683.32 | 0.4 | 0.76 | 0.36 | 3.16 | 0.5 | 10
4 | 35 | CONCLUIDO | 1.5004 | 66.65 | 63.59 | 56.11 | 1.02 | 68 | 85.67 | 35.1 | 5 | 66 | 10.57 | 10799.59 | 466.12 | 802.31 | 197.36 | 86.1 | 44743.26 | 0.44 | 0.76 | 0.29 | 2.62 | 0.5 | 10
5 | 35 | CONCLUIDO | 1.5177 | 65.89 | 63.03 | 67.54 | 1.21 | 56 | 86.88 | 35.1 | 6 | 54 | 10.78 | 10949.33 | 455.4 | 802.31 | 177.08 | 86.1 | 34664.04 | 0.49 | 0.77 | 0.31 | 2.07 | 0.5 | 10
6 | 35 | CONCLUIDO | 1.5295 | 65.38 | 62.68 | 80.01 | 1.39 | 47 | 88.1 | 35.1 | 7 | 45 | 11 | 11099.43 | 445.7 | 802.31 | 165.07 | 86.1 | 28705 | 0.52 | 0.77 | 0.29 | 1.71 | 0.5 | 10
7 | 35 | CONCLUIDO | 1.5386 | 65 | 62.41 | 93.62 | 1.57 | 40 | 89.32 | 35.1 | 8 | 38 | 11.22 | 11249.89 | 435.89 | 802.31 | 156.16 | 86.1 | 24283.3 | 0.55 | 0.78 | 0.29 | 1.45 | 0.5 | 10
8 | 35 | CONCLUIDO | 1.5526 | 64.41 | 61.92 | 106.14 | 1.75 | 35 | 90.54 | 35.1 | 9 | 33 | 11.44 | 11400.71 | 423.38 | 802.31 | 139.24 | 86.1 | 15852.13 | 0.62 | 0.78 | 0.26 | 0.95 | 0.5 | 10
9 | 35 | CONCLUIDO | 1.5498 | 64.52 | 62.1 | 120.19 | 1.91 | 31 | 91.77 | 35.1 | 10 | 29 | 11.67 | 11551.91 | 418.88 | 802.31 | 145.72 | 86.1 | 19109.79 | 0.59 | 0.78 | 0.27 | 1.13 | 0.5 | 10
10 | 35 | CONCLUIDO | 1.5531 | 64.39 | 62.02 | 132.89 | 2.08 | 28 | 93 | 35.1 | 11 | 25 | 11.9 | 11703.47 | 409.41 | 802.31 | 143.06 | 86.1 | 17795.67 | 0.6 | 0.78 | 0.27 | 1.05 | 0.5 | 10
11 | 35 | CONCLUIDO | 1.557 | 64.23 | 61.89 | 142.82 | 2.24 | 26 | 94.23 | 35.1 | 12 | 15 | 12.13 | 11855.41 | 403.65 | 802.32 | 138.24 | 86.1 | 15397.05 | 0.62 | 0.78 | 0.27 | 0.92 | 0.5 | 10
12 | 35 | CONCLUIDO | 1.5564 | 64.25 | 61.93 | 148.63 | 2.39 | 25 | 95.46 | 35.1 | 13 | 6 | 12.36 | 12007.73 | 403.42 | 802.31 | 139.55 | 86.1 | 16055.55 | 0.62 | 0.78 | 0.28 | 0.96 | 0.5 | 10
13 | 35 | CONCLUIDO | 1.5587 | 64.16 | 61.85 | 154.63 | 2.55 | 24 | 96.7 | 35.1 | 14 | 2 | 12.6 | 12160.43 | 403.17 | 802.31 | 136.65 | 86.1 | 14611.97 | 0.63 | 0.78 | 0.28 | 0.88 | 0.5 | 10
14 | 35 | CONCLUIDO | 1.5581 | 64.18 | 61.88 | 154.69 | 2.69 | 24 | 97.94 | 35.1 | 15 | 0 | 12.84 | 12313.51 | 408.47 | 802.32 | 137.41 | 86.1 | 14992.06 | 0.63 | 0.78 | 0.29 | 0.91 | 0.5 | 10
0 | 50 | CONCLUIDO | 1.0249 | 97.57 | 82.91 | 8.76 | 0.16 | 568 | 107.41 | 41.65 | 1 | 566 | 14.77 | 13481.73 | 781.81 | 802.39 | 842 | 86.1 | 364563.97 | 0.1 | 0.58 | 1.14 | 21.93 | 0.5 | 10
1 | 50 | CONCLUIDO | 1.2969 | 77.1 | 69.82 | 17.75 | 0.32 | 236 | 108.68 | 41.65 | 2 | 234 | 15.03 | 13638.32 | 652.85 | 802.34 | 403.93 | 86.1 | 147190.8 | 0.21 | 0.69 | 0.6 | 8.85 | 0.5 | 10
2 | 50 | CONCLUIDO | 1.3919 | 71.84 | 66.5 | 26.78 | 0.48 | 149 | 109.96 | 41.65 | 3 | 147 | 15.31 | 13795.21 | 616.82 | 802.33 | 292.46 | 86.1 | 91887.62 | 0.29 | 0.73 | 0.46 | 5.53 | 0.5 | 10
3 | 50 | CONCLUIDO | 1.4402 | 69.44 | 64.98 | 35.77 | 0.63 | 109 | 111.23 | 41.65 | 4 | 107 | 15.58 | 13952.52 | 598.31 | 802.34 | 241.91 | 86.1 | 66816.91 | 0.36 | 0.75 | 0.39 | 4.01 | 0.5 | 10
4 | 50 | CONCLUIDO | 1.4708 | 67.99 | 64.06 | 45.22 | 0.78 | 85 | 112.51 | 41.65 | 5 | 83 | 15.86 | 14110.24 | 585.32 | 802.31 | 211.21 | 86.1 | 51586.12 | 0.41 | 0.76 | 0.36 | 3.1 | 0.5 | 10
5 | 50 | CONCLUIDO | 1.5029 | 66.54 | 62.97 | 54.75 | 0.93 | 69 | 113.79 | 41.65 | 6 | 67 | 16.14 | 14268.39 | 569.73 | 802.31 | 174.07 | 86.1 | 33093.46 | 0.49 | 0.77 | 0.31 | 2 | 0.5 | 10
6 | 50 | CONCLUIDO | 1.5018 | 66.59 | 63.22 | 63.22 | 1.07 | 60 | 115.08 | 41.65 | 7 | 58 | 16.43 | 14426.96 | 568.62 | 802.33 | 183.18 | 86.1 | 37694.19 | 0.47 | 0.77 | 0.32 | 2.25 | 0.5 | 10
7 | 50 | CONCLUIDO | 1.5134 | 66.08 | 62.89 | 72.56 | 1.21 | 52 | 116.37 | 41.65 | 8 | 50 | 16.72 | 14585.96 | 560.68 | 802.31 | 171.74 | 86.1 | 32016.09 | 0.5 | 0.77 | 0.31 | 1.92 | 0.5 | 10
8 | 50 | CONCLUIDO | 1.5217 | 65.72 | 62.66 | 81.73 | 1.35 | 46 | 117.66 | 41.65 | 9 | 44 | 17.01 | 14745.39 | 553.78 | 802.32 | 164.49 | 86.1 | 28418.32 | 0.52 | 0.77 | 0.29 | 1.69 | 0.5 | 10
9 | 50 | CONCLUIDO | 1.529 | 65.4 | 62.46 | 91.4 | 1.48 | 41 | 118.96 | 41.65 | 10 | 39 | 17.31 | 14905.25 | 547.45 | 802.32 | 157.74 | 86.1 | 25071.78 | 0.55 | 0.78 | 0.28 | 1.49 | 0.5 | 10
10 | 50 | CONCLUIDO | 1.5354 | 65.13 | 62.27 | 100.98 | 1.61 | 37 | 120.26 | 41.65 | 11 | 35 | 17.61 | 15065.56 | 542.8 | 802.33 | 151.25 | 86.1 | 21844.8 | 0.57 | 0.78 | 0.29 | 1.3 | 0.5 | 10
11 | 50 | CONCLUIDO | 1.5403 | 64.92 | 62.15 | 113 | 1.74 | 33 | 121.56 | 41.65 | 12 | 31 | 17.91 | 15226.31 | 534.73 | 802.35 | 147.42 | 86.1 | 19951.07 | 0.58 | 0.78 | 0.28 | 1.18 | 0.5 | 10
12 | 50 | CONCLUIDO | 1.5427 | 64.82 | 62.1 | 120.19 | 1.87 | 31 | 122.87 | 41.65 | 13 | 29 | 18.22 | 15387.5 | 529.76 | 802.31 | 145.88 | 86.1 | 19188.43 | 0.59 | 0.78 | 0.27 | 1.13 | 0.5 | 10
13 | 50 | CONCLUIDO | 1.5474 | 64.63 | 61.97 | 132.79 | 1.99 | 28 | 124.18 | 41.65 | 14 | 26 | 18.53 | 15549.15 | 523.92 | 802.32 | 141.53 | 86.1 | 17030.32 | 0.61 | 0.78 | 0.26 | 1 | 0.5 | 10
14 | 50 | CONCLUIDO | 1.5504 | 64.5 | 61.89 | 142.81 | 2.11 | 26 | 125.49 | 41.65 | 15 | 24 | 18.84 | 15711.24 | 518.11 | 802.31 | 138.71 | 86.1 | 15632.3 | 0.62 | 0.78 | 0.26 | 0.92 | 0.5 | 10
15 | 50 | CONCLUIDO | 1.5542 | 64.34 | 61.77 | 154.43 | 2.23 | 24 | 126.81 | 41.65 | 16 | 22 | 19.16 | 15873.8 | 512.28 | 802.31 | 134.61 | 86.1 | 13590.51 | 0.64 | 0.78 | 0.26 | 0.8 | 0.5 | 10
16 | 50 | CONCLUIDO | 1.5538 | 64.36 | 61.81 | 161.25 | 2.34 | 23 | 128.13 | 41.65 | 17 | 21 | 19.48 | 16036.82 | 507.5 | 802.31 | 136.25 | 86.1 | 14417.02 | 0.63 | 0.78 | 0.26 | 0.84 | 0.5 | 10
17 | 50 | CONCLUIDO | 1.5571 | 64.22 | 61.72 | 176.34 | 2.46 | 21 | 129.46 | 41.65 | 18 | 19 | 19.81 | 16200.3 | 502.86 | 802.31 | 133.05 | 86.1 | 12826.44 | 0.65 | 0.79 | 0.26 | 0.75 | 0.5 | 10
18 | 50 | CONCLUIDO | 1.559 | 64.14 | 61.66 | 184.99 | 2.57 | 20 | 130.79 | 41.65 | 19 | 16 | 20.14 | 16364.25 | 495.86 | 802.31 | 131.02 | 86.1 | 11812.83 | 0.66 | 0.79 | 0.26 | 0.69 | 0.5 | 10
19 | 50 | CONCLUIDO | 1.5606 | 64.08 | 61.62 | 194.59 | 2.67 | 19 | 132.12 | 41.65 | 20 | 15 | 20.47 | 16528.68 | 490.48 | 802.31 | 129.65 | 86.1 | 11134.49 | 0.66 | 0.79 | 0.25 | 0.65 | 0.5 | 10
20 | 50 | CONCLUIDO | 1.5624 | 64 | 61.57 | 205.22 | 2.78 | 18 | 133.46 | 41.65 | 21 | 10 | 20.81 | 16693.59 | 486.6 | 802.32 | 127.9 | 86.1 | 10264.76 | 0.67 | 0.79 | 0.25 | 0.6 | 0.5 | 10
21 | 50 | CONCLUIDO | 1.561 | 64.06 | 61.62 | 205.42 | 2.88 | 18 | 134.8 | 41.65 | 22 | 6 | 21.15 | 16859.1 | 485.72 | 802.32 | 129.47 | 86.1 | 11050.36 | 0.67 | 0.79 | 0.26 | 0.66 | 0.5 | 10
22 | 50 | CONCLUIDO | 1.5618 | 64.03 | 61.59 | 205.31 | 2.99 | 18 | 136.14 | 41.65 | 23 | 1 | 21.49 | 17024.98 | 484.56 | 802.31 | 128.14 | 86.1 | 10385.89 | 0.67 | 0.79 | 0.27 | 0.62 | 0.5 | 10
23 | 50 | CONCLUIDO | 1.5619 | 64.03 | 61.59 | 205.3 | 3.09 | 18 | 137.49 | 41.65 | 24 | 0 | 21.84 | 17191.35 | 488.7 | 802.32 | 128.09 | 86.1 | 10358.13 | 0.67 | 0.79 | 0.27 | 0.62 | 0.5 | 10
0 | 25 | CONCLUIDO | 1.2418 | 80.53 | 73.97 | 12.94 | 0.28 | 343 | 61.76 | 28.92 | 1 | 341 | 6.84 | 7851.41 | 473.13 | 802.37 | 542.45 | 86.1 | 215912.97 | 0.16 | 0.66 | 0.77 | 13 | 0.5 | 10
1 | 25 | CONCLUIDO | 1.4189 | 70.47 | 66.58 | 26.46 | 0.55 | 151 | 62.92 | 28.92 | 2 | 149 | 7 | 7994.37 | 416.42 | 802.35 | 295.34 | 86.1 | 93319.9 | 0.29 | 0.73 | 0.46 | 5.61 | 0.5 | 10
2 | 25 | CONCLUIDO | 1.4804 | 67.55 | 64.44 | 40.7 | 0.81 | 95 | 64.08 | 28.92 | 3 | 93 | 7.16 | 8137.65 | 393.15 | 802.32 | 223.56 | 86.1 | 57710.44 | 0.39 | 0.75 | 0.38 | 3.47 | 0.5 | 10
3 | 25 | CONCLUIDO | 1.5167 | 65.93 | 63.18 | 54.94 | 1.07 | 69 | 65.25 | 28.92 | 4 | 67 | 7.33 | 8281.25 | 375.48 | 802.33 | 181.89 | 86.1 | 37004.07 | 0.47 | 0.77 | 0.3 | 2.21 | 0.5 | 10
4 | 25 | CONCLUIDO | 1.5263 | 65.52 | 62.97 | 69.97 | 1.31 | 54 | 66.42 | 28.92 | 5 | 52 | 7.49 | 8425.16 | 365.07 | 802.33 | 174.93 | 86.1 | 33597.71 | 0.49 | 0.77 | 0.31 | 2 | 0.5 | 10
5 | 25 | CONCLUIDO | 1.5405 | 64.91 | 62.52 | 87.24 | 1.55 | 43 | 67.59 | 28.92 | 6 | 40 | 7.66 | 8569.4 | 350.2 | 802.32 | 159.75 | 86.1 | 26066.74 | 0.54 | 0.78 | 0.29 | 1.55 | 0.5 | 10
6 | 25 | CONCLUIDO | 1.5487 | 64.57 | 62.26 | 100.96 | 1.78 | 37 | 68.76 | 28.92 | 7 | 24 | 7.83 | 8713.95 | 340.87 | 802.34 | 150.47 | 86.1 | 21452.76 | 0.57 | 0.78 | 0.3 | 1.29 | 0.5 | 10
7 | 25 | CONCLUIDO | 1.5487 | 64.57 | 62.3 | 109.95 | 2 | 34 | 69.93 | 28.92 | 8 | 7 | 8.01 | 8858.84 | 339.04 | 802.33 | 151.52 | 86.1 | 21995.45 | 0.57 | 0.78 | 0.31 | 1.33 | 0.5 | 10
8 | 25 | CONCLUIDO | 1.5519 | 64.44 | 62.17 | 109.71 | 2.21 | 34 | 71.11 | 28.92 | 9 | 0 | 8.19 | 9004.04 | 339.47 | 802.31 | 146.7 | 86.1 | 19584.11 | 0.59 | 0.78 | 0.31 | 1.2 | 0.5 | 10
0 | 85 | CONCLUIDO | 0.7779 | 128.55 | 96.08 | 6.49 | 0.11 | 888 | 167.88 | 51.39 | 1 | 886 | 30.49 | 20939.59 | 1217.01 | 802.51 | 1285.16 | 86.1 | 584544.09 | 0.07 | 0.5 | 1.65 | 35.11 | 0.5 | 10
1 | 85 | CONCLUIDO | 1.1422 | 87.55 | 73.76 | 13.13 | 0.21 | 337 | 169.33 | 51.39 | 2 | 335 | 30.94 | 21118.46 | 930.42 | 802.36 | 535.52 | 86.1 | 212480.14 | 0.16 | 0.66 | 0.76 | 12.78 | 0.5 | 10
2 | 85 | CONCLUIDO | 1.2779 | 78.25 | 68.8 | 19.75 | 0.31 | 209 | 170.79 | 51.39 | 3 | 207 | 31.4 | 21297.94 | 865.22 | 802.35 | 370.06 | 86.1 | 130391.63 | 0.23 | 0.7 | 0.54 | 7.83 | 0.5 | 10
3 | 85 | CONCLUIDO | 1.3502 | 74.06 | 66.57 | 26.45 | 0.41 | 151 | 172.25 | 51.39 | 4 | 149 | 31.86 | 21478.05 | 835.02 | 802.35 | 295.06 | 86.1 | 93178.37 | 0.29 | 0.73 | 0.46 | 5.6 | 0.5 | 10
4 | 85 | CONCLUIDO | 1.3934 | 71.77 | 65.36 | 32.96 | 0.51 | 119 | 173.71 | 51.39 | 5 | 117 | 32.32 | 21658.78 | 817.61 | 802.31 | 254.53 | 86.1 | 73076.27 | 0.34 | 0.74 | 0.41 | 4.39 | 0.5 | 10
5 | 85 | CONCLUIDO | 1.4233 | 70.26 | 64.57 | 39.53 | 0.61 | 98 | 175.18 | 51.39 | 6 | 96 | 32.79 | 21840.16 | 805.88 | 802.33 | 228.09 | 86.1 | 59960.25 | 0.38 | 0.75 | 0.38 | 3.6 | 0.5 | 10
6 | 85 | CONCLUIDO | 1.4456 | 69.18 | 63.99 | 46.26 | 0.7 | 83 | 176.66 | 51.39 | 7 | 81 | 33.27 | 22022.17 | 796.85 | 802.31 | 208.77 | 86.1 | 50374.58 | 0.41 | 0.76 | 0.35 | 3.02 | 0.5 | 10
7 | 85 | CONCLUIDO | 1.4655 | 68.24 | 63.42 | 52.85 | 0.8 | 72 | 178.14 | 51.39 | 8 | 70 | 33.75 | 22204.83 | 787.88 | 802.32 | 189.19 | 86.1 | 40641.07 | 0.46 | 0.76 | 0.35 | 2.46 | 0.5 | 10
8 | 85 | CONCLUIDO | 1.4717 | 67.95 | 63.41 | 59.44 | 0.89 | 64 | 179.63 | 51.39 | 9 | 62 | 34.24 | 22388.15 | 785.56 | 802.31 | 189.8 | 86.1 | 40984.36 | 0.45 | 0.76 | 0.32 | 2.44 | 0.5 | 10
9 | 85 | CONCLUIDO | 1.4844 | 67.37 | 63.06 | 66.38 | 0.98 | 57 | 181.12 | 51.39 | 10 | 55 | 34.73 | 22572.13 | 779.75 | 802.31 | 178.16 | 86.1 | 35200.32 | 0.48 | 0.77 | 0.31 | 2.09 | 0.5 | 10
10 | 85 | CONCLUIDO | 1.4925 | 67 | 62.87 | 72.54 | 1.07 | 52 | 182.62 | 51.39 | 11 | 50 | 35.22 | 22756.91 | 775.38 | 802.31 | 171.67 | 86.1 | 31977.52 | 0.5 | 0.77 | 0.3 | 1.9 | 0.5 | 10
11 | 85 | CONCLUIDO | 1.5005 | 66.64 | 62.68 | 80.02 | 1.16 | 47 | 184.12 | 51.39 | 12 | 45 | 35.73 | 22942.24 | 771.07 | 802.31 | 165.06 | 86.1 | 28700.99 | 0.52 | 0.77 | 0.3 | 1.71 | 0.5 | 10
12 | 85 | CONCLUIDO | 1.5054 | 66.43 | 62.56 | 85.32 | 1.24 | 44 | 185.63 | 51.39 | 13 | 42 | 36.24 | 23128.27 | 768.46 | 802.31 | 161.32 | 86.1 | 26844.49 | 0.53 | 0.77 | 0.29 | 1.6 | 0.5 | 10
13 | 85 | CONCLUIDO | 1.5102 | 66.22 | 62.45 | 91.39 | 1.33 | 41 | 187.14 | 51.39 | 14 | 39 | 36.75 | 23314.98 | 764.74 | 802.31 | 157.7 | 86.1 | 25051.31 | 0.55 | 0.78 | 0.28 | 1.48 | 0.5 | 10
14 | 85 | CONCLUIDO | 1.5154 | 65.99 | 62.33 | 98.41 | 1.41 | 38 | 188.66 | 51.39 | 15 | 36 | 37.27 | 23502.4 | 761.6 | 802.31 | 153.31 | 86.1 | 22868.75 | 0.56 | 0.78 | 0.28 | 1.36 | 0.5 | 10
15 | 85 | CONCLUIDO | 1.5277 | 65.46 | 61.9 | 106.11 | 1.49 | 35 | 190.19 | 51.39 | 16 | 33 | 37.79 | 23690.52 | 754.08 | 802.31 | 138.49 | 86.1 | 15473.74 | 0.62 | 0.78 | 0.27 | 0.93 | 0.5 | 10
16 | 85 | CONCLUIDO | 1.5233 | 65.65 | 62.16 | 113.01 | 1.57 | 33 | 191.72 | 51.39 | 17 | 31 | 38.33 | 23879.37 | 755.46 | 802.31 | 147.75 | 86.1 | 20113.27 | 0.58 | 0.78 | 0.27 | 1.19 | 0.5 | 10
17 | 85 | CONCLUIDO | 1.5263 | 65.52 | 62.09 | 120.18 | 1.65 | 31 | 193.26 | 51.39 | 18 | 29 | 38.86 | 24068.93 | 754.27 | 802.31 | 145.67 | 86.1 | 19083.27 | 0.59 | 0.78 | 0.27 | 1.13 | 0.5 | 10
18 | 85 | CONCLUIDO | 1.5281 | 65.44 | 62.05 | 124.11 | 1.73 | 30 | 194.8 | 51.39 | 19 | 28 | 39.41 | 24259.23 | 751.97 | 802.31 | 144.23 | 86.1 | 18370.84 | 0.6 | 0.78 | 0.27 | 1.08 | 0.5 | 10
19 | 85 | CONCLUIDO | 1.5315 | 65.3 | 61.97 | 132.8 | 1.81 | 28 | 196.35 | 51.39 | 20 | 26 | 39.96 | 24450.27 | 748.78 | 802.31 | 141.64 | 86.1 | 17083.54 | 0.61 | 0.78 | 0.26 | 1.01 | 0.5 | 10
20 | 85 | CONCLUIDO | 1.5336 | 65.21 | 61.92 | 137.6 | 1.88 | 27 | 197.9 | 51.39 | 21 | 25 | 40.51 | 24642.07 | 747.64 | 802.31 | 139.72 | 86.1 | 16129.28 | 0.62 | 0.78 | 0.26 | 0.95 | 0.5 | 10
21 | 85 | CONCLUIDO | 1.5348 | 65.15 | 61.9 | 142.85 | 1.96 | 26 | 199.46 | 51.39 | 22 | 24 | 41.07 | 24834.62 | 744.32 | 802.33 | 139.02 | 86.1 | 15784.63 | 0.62 | 0.78 | 0.26 | 0.93 | 0.5 | 10
22 | 85 | CONCLUIDO | 1.5372 | 65.05 | 61.83 | 148.4 | 2.03 | 25 | 201.03 | 51.39 | 23 | 23 | 41.64 | 25027.94 | 742.85 | 802.31 | 136.76 | 86.1 | 14660.14 | 0.63 | 0.78 | 0.26 | 0.86 | 0.5 | 10
23 | 85 | CONCLUIDO | 1.5354 | 65.13 | 61.95 | 154.86 | 2.1 | 24 | 202.61 | 51.39 | 24 | 22 | 42.21 | 25222.04 | 741.98 | 802.32 | 140.97 | 86.1 | 16771.19 | 0.61 | 0.78 | 0.26 | 0.98 | 0.5 | 10
24 | 85 | CONCLUIDO | 1.5399 | 64.94 | 61.79 | 161.19 | 2.17 | 23 | 204.19 | 51.39 | 25 | 21 | 42.79 | 25417.05 | 739.36 | 802.31 | 135.44 | 86.1 | 14008.66 | 0.64 | 0.78 | 0.26 | 0.82 | 0.5 | 10
25 | 85 | CONCLUIDO | 1.5413 | 64.88 | 61.76 | 168.44 | 2.24 | 22 | 205.77 | 51.39 | 26 | 20 | 43.38 | 25612.75 | 737.22 | 802.31 | 134.45 | 86.1 | 13521.74 | 0.64 | 0.79 | 0.26 | 0.79 | 0.5 | 10
26 | 85 | CONCLUIDO | 1.543 | 64.81 | 61.72 | 176.35 | 2.31 | 21 | 207.37 | 51.39 | 27 | 19 | 43.97 | 25809.25 | 735.46 | 802.32 | 133.26 | 86.1 | 12932.36 | 0.65 | 0.79 | 0.25 | 0.76 | 0.5 | 10
27 | 85 | CONCLUIDO | 1.545 | 64.72 | 61.67 | 185.02 | 2.38 | 20 | 208.97 | 51.39 | 28 | 18 | 44.57 | 26006.56 | 732.93 | 802.31 | 131.54 | 86.1 | 12073.34 | 0.65 | 0.79 | 0.25 | 0.71 | 0.5 | 10
28 | 85 | CONCLUIDO | 1.5469 | 64.65 | 61.63 | 194.62 | 2.45 | 19 | 210.57 | 51.39 | 29 | 17 | 45.18 | 26204.71 | 729.2 | 802.31 | 130.13 | 86.1 | 11373.19 | 0.66 | 0.79 | 0.25 | 0.66 | 0.5 | 10
29 | 85 | CONCLUIDO | 1.5469 | 64.65 | 61.63 | 194.62 | 2.51 | 19 | 212.19 | 51.39 | 30 | 17 | 45.79 | 26403.69 | 731.39 | 802.31 | 129.97 | 86.1 | 11292.66 | 0.66 | 0.79 | 0.25 | 0.66 | 0.5 | 10
30 | 85 | CONCLUIDO | 1.5513 | 64.46 | 61.48 | 204.93 | 2.58 | 18 | 213.81 | 51.39 | 31 | 16 | 46.41 | 26603.52 | 725.86 | 802.31 | 125.14 | 86.1 | 8884.34 | 0.69 | 0.79 | 0.24 | 0.51 | 0.5 | 10
31 | 85 | CONCLUIDO | 1.5483 | 64.58 | 61.6 | 205.34 | 2.64 | 18 | 215.43 | 51.39 | 32 | 16 | 47.04 | 26804.21 | 725.65 | 802.31 | 129.14 | 86.1 | 10884.82 | 0.67 | 0.79 | 0.25 | 0.63 | 0.5 | 10
32 | 85 | CONCLUIDO | 1.5496 | 64.53 | 61.59 | 217.36 | 2.7 | 17 | 217.07 | 51.39 | 33 | 15 | 47.68 | 27005.77 | 723.66 | 802.31 | 128.63 | 86.1 | 10633.84 | 0.67 | 0.79 | 0.25 | 0.62 | 0.5 | 10
33 | 85 | CONCLUIDO | 1.5499 | 64.52 | 61.57 | 217.32 | 2.76 | 17 | 218.71 | 51.39 | 34 | 15 | 48.32 | 27208.22 | 722.81 | 802.31 | 128.32 | 86.1 | 10480.47 | 0.67 | 0.79 | 0.25 | 0.61 | 0.5 | 10
34 | 85 | CONCLUIDO | 1.552 | 64.44 | 61.52 | 230.7 | 2.82 | 16 | 220.36 | 51.39 | 35 | 14 | 48.97 | 27411.55 | 722.78 | 802.32 | 126.44 | 86.1 | 9547.2 | 0.68 | 0.79 | 0.25 | 0.55 | 0.5 | 10
35 | 85 | CONCLUIDO | 1.5519 | 64.44 | 61.52 | 230.71 | 2.88 | 16 | 222.01 | 51.39 | 36 | 14 | 49.62 | 27615.8 | 722.6 | 802.31 | 126.46 | 86.1 | 9555.32 | 0.68 | 0.79 | 0.25 | 0.55 | 0.5 | 10
36 | 85 | CONCLUIDO | 1.5541 | 64.34 | 61.46 | 245.85 | 2.94 | 15 | 223.68 | 51.39 | 37 | 13 | 50.29 | 27821.09 | 719.18 | 802.31 | 124.42 | 86.1 | 8538.28 | 0.69 | 0.79 | 0.25 | 0.49 | 0.5 | 10
37 | 85 | CONCLUIDO | 1.5569 | 64.23 | 61.35 | 245.39 | 3 | 15 | 225.35 | 51.39 | 38 | 13 | 50.96 | 28027.19 | 715.89 | 802.31 | 120.34 | 86.1 | 6501.81 | 0.72 | 0.79 | 0.24 | 0.38 | 0.5 | 10
38 | 85 | CONCLUIDO | 1.5528 | 64.4 | 61.52 | 246.08 | 3.05 | 15 | 227.03 | 51.39 | 39 | 13 | 51.64 | 28234.24 | 714.87 | 802.31 | 126.53 | 86.1 | 9596.61 | 0.68 | 0.79 | 0.24 | 0.55 | 0.5 | 10
39 | 85 | CONCLUIDO | 1.5558 | 64.28 | 61.43 | 263.27 | 3.11 | 14 | 228.71 | 51.39 | 40 | 12 | 52.32 | 28442.24 | 715.44 | 802.31 | 123.32 | 86.1 | 7993.69 | 0.7 | 0.79 | 0.25 | 0.46 | 0.5 | 10
0 | 20 | CONCLUIDO | 1.2954 | 77.19 | 71.9 | 14.88 | 0.34 | 290 | 51.33 | 24.83 | 1 | 288 | 5.51 | 6564.78 | 400.76 | 802.36 | 473.43 | 86.1 | 181670.44 | 0.18 | 0.67 | 0.69 | 10.93 | 0.5 | 10
1 | 20 | CONCLUIDO | 1.4477 | 69.08 | 65.75 | 30.58 | 0.66 | 129 | 52.47 | 24.83 | 2 | 127 | 5.64 | 6705.1 | 354.45 | 802.32 | 267.59 | 86.1 | 79554.85 | 0.32 | 0.74 | 0.43 | 4.78 | 0.5 | 10
2 | 20 | CONCLUIDO | 1.501 | 66.62 | 63.88 | 47.32 | 0.97 | 81 | 53.61 | 24.83 | 3 | 79 | 5.78 | 6845.59 | 332.11 | 802.31 | 204.97 | 86.1 | 48482.88 | 0.42 | 0.76 | 0.36 | 2.91 | 0.5 | 10
3 | 20 | CONCLUIDO | 1.525 | 65.57 | 63.12 | 65.29 | 1.27 | 58 | 54.75 | 24.83 | 4 | 54 | 5.92 | 6986.39 | 316.6 | 802.31 | 179.67 | 86.1 | 35950.96 | 0.48 | 0.77 | 0.32 | 2.15 | 0.5 | 10
4 | 20 | CONCLUIDO | 1.5409 | 64.9 | 62.6 | 83.47 | 1.55 | 45 | 55.89 | 24.83 | 5 | 29 | 6.07 | 7127.49 | 300.59 | 802.33 | 161.79 | 86.1 | 27073.63 | 0.53 | 0.77 | 0.31 | 1.63 | 0.5 | 10
5 | 20 | CONCLUIDO | 1.5428 | 64.82 | 62.56 | 89.37 | 1.82 | 42 | 57.04 | 24.83 | 6 | 3 | 6.21 | 7268.89 | 299.39 | 802.31 | 159.45 | 86.1 | 25917.59 | 0.54 | 0.78 | 0.34 | 1.59 | 0.5 | 10
6 | 20 | CONCLUIDO | 1.5429 | 64.81 | 62.55 | 89.36 | 2.09 | 42 | 58.19 | 24.83 | 7 | 0 | 6.36 | 7410.59 | 304.11 | 802.31 | 159.12 | 86.1 | 25752.89 | 0.54 | 0.78 | 0.34 | 1.58 | 0.5 | 10
0 | 65 | CONCLUIDO | 0.9138 | 109.44 | 88.23 | 7.57 | 0.13 | 699 | 133.21 | 46.47 | 1 | 697 | 20.75 | 16663.42 | 960.58 | 802.43 | 1020.94 | 86.1 | 453382.34 | 0.08 | 0.55 | 1.34 | 27.25 | 0.5 | 10
1 | 65 | CONCLUIDO | 1.2296 | 81.33 | 71.53 | 15.33 | 0.26 | 280 | 134.55 | 46.47 | 2 | 278 | 21.09 | 16828.84 | 774.22 | 802.33 | 460.82 | 86.1 | 175415.82 | 0.19 | 0.68 | 0.67 | 10.56 | 0.5 | 10
2 | 65 | CONCLUIDO | 1.3425 | 74.49 | 67.52 | 23.02 | 0.39 | 176 | 135.9 | 46.47 | 3 | 174 | 21.43 | 16994.64 | 727.4 | 802.33 | 326.69 | 86.1 | 108868.38 | 0.26 | 0.72 | 0.5 | 6.55 | 0.5 | 10
3 | 65 | CONCLUIDO | 1.4012 | 71.37 | 65.7 | 30.8 | 0.52 | 128 | 137.25 | 46.47 | 4 | 126 | 21.78 | 17160.92 | 704.15 | 802.31 | 266.02 | 86.1 | 78773.39 | 0.32 | 0.74 | 0.43 | 4.73 | 0.5 | 10
4 | 65 | CONCLUIDO | 1.4376 | 69.56 | 64.66 | 38.8 | 0.64 | 100 | 138.6 | 46.47 | 5 | 98 | 22.13 | 17327.69 | 689.68 | 802.32 | 231.34 | 86.1 | 61573.05 | 0.37 | 0.75 | 0.38 | 3.69 | 0.5 | 10
5 | 65 | CONCLUIDO | 1.4611 | 68.44 | 64 | 46.27 | 0.76 | 83 | 139.95 | 46.47 | 6 | 81 | 22.49 | 17494.97 | 679.13 | 802.32 | 209 | 86.1 | 50489.75 | 0.41 | 0.76 | 0.36 | 3.03 | 0.5 | 10
6 | 65 | CONCLUIDO | 1.4918 | 67.03 | 62.98 | 54.76 | 0.88 | 69 | 141.31 | 46.47 | 7 | 67 | 22.85 | 17662.75 | 664.55 | 802.34 | 174.16 | 86.1 | 33140.92 | 0.49 | 0.77 | 0.31 | 2.01 | 0.5 | 10
7 | 65 | CONCLUIDO | 1.4905 | 67.09 | 63.25 | 62.21 | 0.99 | 61 | 142.68 | 46.47 | 8 | 59 | 23.21 | 17831.04 | 665.41 | 802.33 | 184.28 | 86.1 | 38242.26 | 0.47 | 0.77 | 0.32 | 2.28 | 0.5 | 10
8 | 65 | CONCLUIDO | 1.5013 | 66.61 | 62.96 | 69.95 | 1.11 | 54 | 144.05 | 46.47 | 9 | 52 | 23.58 | 17999.83 | 659.69 | 802.33 | 174.53 | 86.1 | 33398.4 | 0.49 | 0.77 | 0.31 | 1.99 | 0.5 | 10
9 | 65 | CONCLUIDO | 1.5104 | 66.21 | 62.72 | 78.4 | 1.22 | 48 | 145.42 | 46.47 | 10 | 46 | 23.95 | 18169.15 | 653.32 | 802.32 | 166.38 | 86.1 | 29354.71 | 0.52 | 0.77 | 0.3 | 1.75 | 0.5 | 10
10 | 65 | CONCLUIDO | 1.5165 | 65.94 | 62.56 | 85.32 | 1.33 | 44 | 146.8 | 46.47 | 11 | 42 | 24.33 | 18338.99 | 648.91 | 802.31 | 161.3 | 86.1 | 26835.34 | 0.53 | 0.77 | 0.29 | 1.6 | 0.5 | 10
11 | 65 | CONCLUIDO | 1.5226 | 65.68 | 62.41 | 93.61 | 1.43 | 40 | 148.18 | 46.47 | 12 | 38 | 24.71 | 18509.36 | 644.08 | 802.31 | 156.04 | 86.1 | 24222.62 | 0.55 | 0.78 | 0.28 | 1.44 | 0.5 | 10
12 | 65 | CONCLUIDO | 1.5281 | 65.44 | 62.25 | 100.95 | 1.54 | 37 | 149.56 | 46.47 | 13 | 35 | 25.1 | 18680.25 | 639.69 | 802.31 | 150.45 | 86.1 | 21444.96 | 0.57 | 0.78 | 0.29 | 1.28 | 0.5 | 10
13 | 65 | CONCLUIDO | 1.5299 | 65.36 | 62.26 | 109.87 | 1.64 | 34 | 150.95 | 46.47 | 14 | 32 | 25.49 | 18851.69 | 637.18 | 802.31 | 151.07 | 86.1 | 21768.77 | 0.57 | 0.78 | 0.28 | 1.29 | 0.5 | 10
14 | 65 | CONCLUIDO | 1.5337 | 65.2 | 62.15 | 116.53 | 1.74 | 32 | 152.35 | 46.47 | 15 | 30 | 25.88 | 19023.66 | 631.6 | 802.32 | 147.47 | 86.1 | 19980.09 | 0.58 | 0.78 | 0.27 | 1.18 | 0.5 | 10
15 | 65 | CONCLUIDO | 1.5372 | 65.06 | 62.06 | 124.12 | 1.84 | 30 | 153.75 | 46.47 | 16 | 28 | 26.28 | 19196.18 | 627.94 | 802.31 | 144.42 | 86.1 | 18466.41 | 0.6 | 0.78 | 0.27 | 1.09 | 0.5 | 10
16 | 65 | CONCLUIDO | 1.5403 | 64.92 | 61.98 | 132.81 | 1.94 | 28 | 155.15 | 46.47 | 17 | 26 | 26.68 | 19369.26 | 624.29 | 802.31 | 141.68 | 86.1 | 17106.62 | 0.61 | 0.78 | 0.27 | 1.01 | 0.5 | 10
17 | 65 | CONCLUIDO | 1.5436 | 64.78 | 61.89 | 142.83 | 2.04 | 26 | 156.56 | 46.47 | 18 | 24 | 27.09 | 19542.89 | 619.66 | 802.31 | 138.92 | 86.1 | 15732.54 | 0.62 | 0.78 | 0.26 | 0.93 | 0.5 | 10
18 | 65 | CONCLUIDO | 1.5453 | 64.71 | 61.85 | 148.45 | 2.13 | 25 | 157.97 | 46.47 | 19 | 23 | 27.5 | 19717.08 | 617.43 | 802.31 | 137.52 | 86.1 | 15039.28 | 0.63 | 0.78 | 0.26 | 0.88 | 0.5 | 10
19 | 65 | CONCLUIDO | 1.5481 | 64.6 | 61.79 | 161.19 | 2.22 | 23 | 159.39 | 46.47 | 20 | 21 | 27.92 | 19891.97 | 611.47 | 802.31 | 135.57 | 86.1 | 14076.63 | 0.64 | 0.78 | 0.25 | 0.82 | 0.5 | 10
20 | 65 | CONCLUIDO | 1.5494 | 64.54 | 61.76 | 168.44 | 2.31 | 22 | 160.81 | 46.47 | 21 | 20 | 28.34 | 20067.32 | 609.68 | 802.31 | 134.45 | 86.1 | 13520.1 | 0.64 | 0.79 | 0.26 | 0.79 | 0.5 | 10
21 | 65 | CONCLUIDO | 1.5513 | 64.46 | 61.71 | 176.31 | 2.4 | 21 | 162.24 | 46.47 | 22 | 19 | 28.77 | 20243.25 | 606.42 | 802.31 | 132.71 | 86.1 | 12654.45 | 0.65 | 0.79 | 0.25 | 0.74 | 0.5 | 10
22 | 65 | CONCLUIDO | 1.5529 | 64.4 | 61.67 | 185.01 | 2.49 | 20 | 163.67 | 46.47 | 23 | 18 | 29.2 | 20419.76 | 601.01 | 802.31 | 131.46 | 86.1 | 12037.13 | 0.65 | 0.79 | 0.25 | 0.7 | 0.5 | 10
23 | 65 | CONCLUIDO | 1.554 | 64.35 | 61.65 | 194.69 | 2.58 | 19 | 165.1 | 46.47 | 24 | 17 | 29.64 | 20596.86 | 597.75 | 802.31 | 130.96 | 86.1 | 11787.78 | 0.66 | 0.79 | 0.25 | 0.68 | 0.5 | 10
24 | 65 | CONCLUIDO | 1.558 | 64.19 | 61.52 | 205.05 | 2.66 | 18 | 166.54 | 46.47 | 25 | 16 | 30.08 | 20774.56 | 592.56 | 802.32 | 125.97 | 86.1 | 9299.19 | 0.68 | 0.79 | 0.25 | 0.55 | 0.5 | 10
25 | 65 | CONCLUIDO | 1.5559 | 64.27 | 61.6 | 205.34 | 2.74 | 18 | 167.99 | 46.47 | 26 | 16 | 30.52 | 20952.87 | 589.36 | 802.31 | 129.33 | 86.1 | 10979 | 0.67 | 0.79 | 0.25 | 0.64 | 0.5 | 10
26 | 65 | CONCLUIDO | 1.5576 | 64.2 | 61.56 | 217.27 | 2.82 | 17 | 169.44 | 46.47 | 27 | 15 | 30.97 | 21131.78 | 586.55 | 802.31 | 127.82 | 86.1 | 10231.49 | 0.67 | 0.79 | 0.25 | 0.59 | 0.5 | 10
27 | 65 | CONCLUIDO | 1.5594 | 64.13 | 61.51 | 230.68 | 2.9 | 16 | 170.9 | 46.47 | 28 | 14 | 31.43 | 21311.32 | 582.78 | 802.31 | 126.22 | 86.1 | 9436.68 | 0.68 | 0.79 | 0.24 | 0.55 | 0.5 | 10
28 | 65 | CONCLUIDO | 1.5589 | 64.15 | 61.53 | 230.75 | 2.98 | 16 | 172.36 | 46.47 | 29 | 13 | 31.89 | 21491.47 | 583.52 | 802.31 | 126.85 | 86.1 | 9752.1 | 0.68 | 0.79 | 0.25 | 0.57 | 0.5 | 10
29 | 65 | CONCLUIDO | 1.5617 | 64.03 | 61.44 | 245.77 | 3.06 | 15 | 173.82 | 46.47 | 30 | 12 | 32.36 | 21672.25 | 578.75 | 802.32 | 123.73 | 86.1 | 8193.66 | 0.7 | 0.79 | 0.25 | 0.47 | 0.5 | 10
30 | 65 | CONCLUIDO | 1.5594 | 64.13 | 61.54 | 246.16 | 3.14 | 15 | 175.29 | 46.47 | 31 | 10 | 32.83 | 21853.67 | 572.39 | 802.32 | 127.07 | 86.1 | 9865.26 | 0.68 | 0.79 | 0.25 | 0.57 | 0.5 | 10
31 | 65 | CONCLUIDO | 1.5616 | 64.04 | 61.47 | 263.46 | 3.21 | 14 | 176.77 | 46.47 | 32 | 7 | 33.3 | 22035.73 | 571.81 | 802.31 | 124.64 | 86.1 | 8656.81 | 0.69 | 0.79 | 0.25 | 0.51 | 0.5 | 10
32 | 65 | CONCLUIDO | 1.5612 | 64.05 | 61.49 | 263.54 | 3.28 | 14 | 178.25 | 46.47 | 33 | 7 | 33.79 | 22218.44 | 574.77 | 802.31 | 125.36 | 86.1 | 9017 | 0.69 | 0.79 | 0.25 | 0.52 | 0.5 | 10
33 | 65 | CONCLUIDO | 1.5609 | 64.06 | 61.5 | 263.59 | 3.36 | 14 | 179.74 | 46.47 | 34 | 4 | 34.27 | 22401.81 | 574.09 | 802.31 | 125.59 | 86.1 | 9130.42 | 0.69 | 0.79 | 0.25 | 0.54 | 0.5 | 10
34 | 65 | CONCLUIDO | 1.5616 | 64.04 | 61.47 | 263.46 | 3.43 | 14 | 181.23 | 46.47 | 35 | 2 | 34.76 | 22585.84 | 576.19 | 802.31 | 124.44 | 86.1 | 8557.39 | 0.69 | 0.79 | 0.26 | 0.51 | 0.5 | 10
35 | 65 | CONCLUIDO | 1.5618 | 64.03 | 61.47 | 263.43 | 3.5 | 14 | 182.73 | 46.47 | 36 | 0 | 35.26 | 22770.67 | 579.34 | 802.31 | 124.14 | 86.1 | 8403.16 | 0.69 | 0.79 | 0.26 | 0.5 | 0.5 | 10
0 | 75 | CONCLUIDO | 0.844 | 118.49 | 92.04 | 6.98 | 0.12 | 791 | 150.44 | 49.1 | 1 | 789 | 25.34 | 18787.76 | 1085.43 | 802.46 | 1148.78 | 86.1 | 516840.96 | 0.07 | 0.53 | 1.5 | 31.06 | 0.5 | 10
1 | 75 | CONCLUIDO | 1.1852 | 84.38 | 72.66 | 14.11 | 0.23 | 309 | 151.83 | 49.1 | 2 | 307 | 25.73 | 18959.54 | 852.75 | 802.34 | 498.38 | 86.1 | 194052.26 | 0.17 | 0.67 | 0.72 | 11.69 | 0.5 | 10
2 | 75 | CONCLUIDO | 1.3112 | 76.27 | 68.12 | 21.29 | 0.35 | 192 | 153.23 | 49.1 | 3 | 190 | 26.13 | 19131.85 | 796.43 | 802.36 | 347.15 | 86.1 | 119021.46 | 0.25 | 0.71 | 0.52 | 7.15 | 0.5 | 10
3 | 75 | CONCLUIDO | 1.3752 | 72.72 | 66.16 | 28.36 | 0.46 | 140 | 154.63 | 49.1 | 4 | 138 | 26.53 | 19304.72 | 770.74 | 802.32 | 281.4 | 86.1 | 86407.44 | 0.31 | 0.73 | 0.44 | 5.19 | 0.5 | 10
4 | 75 | CONCLUIDO | 1.4153 | 70.66 | 65.02 | 35.46 | 0.57 | 110 | 156.03 | 49.1 | 5 | 108 | 26.94 | 19478.15 | 754.69 | 802.34 | 243.23 | 86.1 | 67469.26 | 0.35 | 0.75 | 0.4 | 4.05 | 0.5 | 10
5 | 75 | CONCLUIDO | 1.4435 | 69.28 | 64.25 | 42.83 | 0.67 | 90 | 157.44 | 49.1 | 6 | 88 | 27.35 | 19652.13 | 743.2 | 802.31 | 217.46 | 86.1 | 54682.66 | 0.4 | 0.75 | 0.36 | 3.28 | 0.5 | 10
6 | 75 | CONCLUIDO | 1.4629 | 68.36 | 63.73 | 49.66 | 0.78 | 77 | 158.86 | 49.1 | 7 | 75 | 27.77 | 19826.68 | 734.71 | 802.32 | 199.82 | 86.1 | 45930.2 | 0.43 | 0.76 | 0.34 | 2.76 | 0.5 | 10
7 | 75 | CONCLUIDO | 1.4702 | 68.02 | 63.7 | 57.04 | 0.88 | 67 | 160.28 | 49.1 | 8 | 65 | 28.19 | 20001.93 | 732.28 | 802.32 | 200.17 | 86.1 | 46153.58 | 0.43 | 0.76 | 0.32 | 2.73 | 0.5 | 10
8 | 75 | CONCLUIDO | 1.4873 | 67.24 | 63.16 | 64.23 | 0.99 | 59 | 161.71 | 49.1 | 9 | 57 | 28.61 | 20177.64 | 723.57 | 802.31 | 181.21 | 86.1 | 36717.07 | 0.48 | 0.77 | 0.31 | 2.19 | 0.5 | 10
9 | 75 | CONCLUIDO | 1.4967 | 66.82 | 62.92 | 71.23 | 1.09 | 53 | 163.13 | 49.1 | 10 | 51 | 29.04 | 20353.94 | 718.02 | 802.31 | 173.06 | 86.1 | 32670.33 | 0.5 | 0.77 | 0.31 | 1.95 | 0.5 | 10
10 | 75 | CONCLUIDO | 1.5046 | 66.46 | 62.72 | 78.4 | 1.18 | 48 | 164.57 | 49.1 | 11 | 46 | 29.47 | 20530.82 | 713.46 | 802.31 | 166.56 | 86.1 | 29446.81 | 0.52 | 0.77 | 0.29 | 1.75 | 0.5 | 10
11 | 75 | CONCLUIDO | 1.5109 | 66.19 | 62.57 | 85.32 | 1.28 | 44 | 166.01 | 49.1 | 12 | 42 | 29.91 | 20708.3 | 709.58 | 802.31 | 161.29 | 86.1 | 26828.46 | 0.53 | 0.77 | 0.29 | 1.6 | 0.5 | 10
12 | 75 | CONCLUIDO | 1.5172 | 65.91 | 62.41 | 93.62 | 1.38 | 40 | 167.45 | 49.1 | 13 | 38 | 30.36 | 20886.38 | 705.43 | 802.33 | 156.01 | 86.1 | 24210.4 | 0.55 | 0.78 | 0.29 | 1.44 | 0.5 | 10
13 | 75 | CONCLUIDO | 1.5224 | 65.69 | 62.28 | 100.99 | 1.47 | 37 | 168.9 | 49.1 | 14 | 35 | 30.81 | 21065.06 | 701.46 | 802.31 | 151.72 | 86.1 | 22080.86 | 0.57 | 0.78 | 0.28 | 1.31 | 0.5 | 10
14 | 75 | CONCLUIDO | 1.5227 | 65.67 | 62.33 | 106.84 | 1.56 | 35 | 170.35 | 49.1 | 15 | 33 | 31.26 | 21244.37 | 699.37 | 802.31 | 154.35 | 86.1 | 23403.16 | 0.56 | 0.78 | 0.26 | 1.36 | 0.5 | 10
15 | 75 | CONCLUIDO | 1.5272 | 65.48 | 62.19 | 113.08 | 1.65 | 33 | 171.81 | 49.1 | 16 | 31 | 31.72 | 21424.29 | 695.15 | 802.31 | 149 | 86.1 | 20737.64 | 0.58 | 0.78 | 0.27 | 1.22 | 0.5 | 10
16 | 75 | CONCLUIDO | 1.5308 | 65.33 | 62.1 | 120.2 | 1.74 | 31 | 173.28 | 49.1 | 17 | 29 | 32.18 | 21604.83 | 691.94 | 802.31 | 145.91 | 86.1 | 19203.7 | 0.59 | 0.78 | 0.27 | 1.14 | 0.5 | 10
17 | 75 | CONCLUIDO | 1.5349 | 65.15 | 61.99 | 128.26 | 1.83 | 29 | 174.75 | 49.1 | 18 | 27 | 32.65 | 21786.02 | 690.86 | 802.31 | 142.2 | 86.1 | 17358.5 | 0.61 | 0.78 | 0.26 | 1.02 | 0.5 | 10
18 | 75 | CONCLUIDO | 1.538 | 65.02 | 61.92 | 137.6 | 1.91 | 27 | 176.22 | 49.1 | 19 | 25 | 33.13 | 21967.84 | 685.31 | 802.31 | 139.88 | 86.1 | 16210.8 | 0.62 | 0.78 | 0.26 | 0.95 | 0.5 | 10
19 | 75 | CONCLUIDO | 1.5396 | 64.95 | 61.88 | 142.8 | 2 | 26 | 177.7 | 49.1 | 20 | 24 | 33.61 | 22150.3 | 682.49 | 802.31 | 138.37 | 86.1 | 15461.36 | 0.62 | 0.78 | 0.26 | 0.91 | 0.5 | 10
20 | 75 | CONCLUIDO | 1.541 | 64.89 | 61.85 | 148.44 | 2.08 | 25 | 179.18 | 49.1 | 21 | 23 | 34.09 | 22333.43 | 681.25 | 802.31 | 137.39 | 86.1 | 14974.05 | 0.63 | 0.78 | 0.26 | 0.88 | 0.5 | 10
21 | 75 | CONCLUIDO | 1.5406 | 64.91 | 61.9 | 154.75 | 2.16 | 24 | 180.67 | 49.1 | 22 | 22 | 34.58 | 22517.21 | 677.91 | 802.31 | 139.2 | 86.1 | 15886.45 | 0.62 | 0.78 | 0.26 | 0.93 | 0.5 | 10
22 | 75 | CONCLUIDO | 1.5459 | 64.69 | 61.74 | 168.37 | 2.24 | 22 | 182.17 | 49.1 | 23 | 20 | 35.08 | 22701.78 | 674.74 | 802.31 | 133.71 | 86.1 | 13149.91 | 0.64 | 0.79 | 0.25 | 0.77 | 0.5 | 10
23 | 75 | CONCLUIDO | 1.5448 | 64.73 | 61.79 | 168.51 | 2.32 | 22 | 183.67 | 49.1 | 24 | 20 | 35.58 | 22886.92 | 673.23 | 802.31 | 135.48 | 86.1 | 14034.79 | 0.64 | 0.78 | 0.25 | 0.82 | 0.5 | 10
24 | 75 | CONCLUIDO | 1.5474 | 64.62 | 61.71 | 176.3 | 2.4 | 21 | 185.18 | 49.1 | 25 | 19 | 36.08 | 23072.73 | 666.84 | 802.31 | 132.53 | 86.1 | 12565.4 | 0.65 | 0.79 | 0.26 | 0.74 | 0.5 | 10
25 | 75 | CONCLUIDO | 1.5498 | 64.52 | 61.64 | 184.91 | 2.47 | 20 | 186.69 | 49.1 | 26 | 18 | 36.6 | 23259.24 | 666.93 | 802.31 | 130.27 | 86.1 | 11439.7 | 0.66 | 0.79 | 0.25 | 0.67 | 0.5 | 10
26 | 75 | CONCLUIDO | 1.5507 | 64.49 | 61.63 | 194.62 | 2.55 | 19 | 188.21 | 49.1 | 27 | 17 | 37.11 | 23446.45 | 665.6 | 802.31 | 130.08 | 86.1 | 11349.17 | 0.66 | 0.79 | 0.25 | 0.66 | 0.5 | 10
27 | 75 | CONCLUIDO | 1.5564 | 64.25 | 61.43 | 204.75 | 2.62 | 18 | 189.73 | 49.1 | 28 | 16 | 37.64 | 23634.36 | 659.23 | 802.32 | 122.9 | 86.1 | 7767.12 | 0.7 | 0.79 | 0.25 | 0.46 | 0.5 | 10
28 | 75 | CONCLUIDO | 1.5522 | 64.42 | 61.6 | 205.32 | 2.69 | 18 | 191.26 | 49.1 | 29 | 16 | 38.17 | 23822.99 | 659 | 802.32 | 129.02 | 86.1 | 10824.46 | 0.67 | 0.79 | 0.25 | 0.63 | 0.5 | 10
29 | 75 | CONCLUIDO | 1.5535 | 64.37 | 61.57 | 217.32 | 2.76 | 17 | 192.8 | 49.1 | 30 | 15 | 38.7 | 24012.34 | 655.6 | 802.31 | 128.28 | 86.1 | 10460.14 | 0.67 | 0.79 | 0.25 | 0.61 | 0.5 | 10
30 | 75 | CONCLUIDO | 1.5534 | 64.38 | 61.58 | 217.35 | 2.83 | 17 | 194.34 | 49.1 | 31 | 15 | 39.24 | 24202.42 | 652.53 | 802.31 | 128.48 | 86.1 | 10560.12 | 0.67 | 0.79 | 0.25 | 0.61 | 0.5 | 10
31 | 75 | CONCLUIDO | 1.5557 | 64.28 | 61.51 | 230.68 | 2.9 | 16 | 195.89 | 49.1 | 32 | 14 | 39.79 | 24393.24 | 653.09 | 802.31 | 126.25 | 86.1 | 9452.01 | 0.68 | 0.79 | 0.25 | 0.55 | 0.5 | 10
32 | 75 | CONCLUIDO | 1.5556 | 64.28 | 61.52 | 230.69 | 2.97 | 16 | 197.44 | 49.1 | 33 | 14 | 40.34 | 24584.81 | 650.79 | 802.31 | 126.23 | 86.1 | 9441.19 | 0.68 | 0.79 | 0.25 | 0.55 | 0.5 | 10
33 | 75 | CONCLUIDO | 1.5578 | 64.19 | 61.46 | 245.83 | 3.03 | 15 | 199 | 49.1 | 34 | 13 | 40.9 | 24777.13 | 648.42 | 802.31 | 124.39 | 86.1 | 8525.07 | 0.69 | 0.79 | 0.24 | 0.49 | 0.5 | 10
34 | 75 | CONCLUIDO | 1.5561 | 64.26 | 61.53 | 246.11 | 3.1 | 15 | 200.56 | 49.1 | 35 | 13 | 41.47 | 24970.22 | 644.14 | 802.31 | 126.84 | 86.1 | 9747.85 | 0.68 | 0.79 | 0.24 | 0.56 | 0.5 | 10
35 | 75 | CONCLUIDO | 1.5597 | 64.12 | 61.41 | 263.19 | 3.16 | 14 | 202.14 | 49.1 | 36 | 12 | 42.04 | 25164.09 | 642.08 | 802.31 | 122.72 | 86.1 | 7696.59 | 0.7 | 0.79 | 0.24 | 0.44 | 0.5 | 10
36 | 75 | CONCLUIDO | 1.559 | 64.15 | 61.44 | 263.32 | 3.23 | 14 | 203.71 | 49.1 | 37 | 12 | 42.62 | 25358.87 | 632.26 | 802.31 | 123.81 | 86.1 | 8240.49 | 0.7 | 0.79 | 0.24 | 0.47 | 0.5 | 10
37 | 75 | CONCLUIDO | 1.5603 | 64.09 | 61.42 | 283.47 | 3.29 | 13 | 205.3 | 49.1 | 38 | 11 | 43.2 | 25554.32 | 631.79 | 802.31 | 123.07 | 86.1 | 7875.66 | 0.7 | 0.79 | 0.24 | 0.45 | 0.5 | 10
38 | 75 | CONCLUIDO | 1.5603 | 64.09 | 61.42 | 283.47 | 3.35 | 13 | 206.89 | 49.1 | 39 | 10 | 43.8 | 25750.58 | 637.81 | 802.31 | 122.94 | 86.1 | 7811.86 | 0.7 | 0.79 | 0.24 | 0.45 | 0.5 | 10
39 | 75 | CONCLUIDO | 1.5621 | 64.02 | 61.34 | 283.13 | 3.41 | 13 | 208.49 | 49.1 | 40 | 7 | 44.39 | 25947.65 | 637.63 | 802.31 | 119.97 | 86.1 | 6325.45 | 0.72 | 0.79 | 0.25 | 0.38 | 0.5 | 10
0 | 95 | CONCLUIDO | 0.7144 | 139.98 | 100.55 | 6.08 | 0.1 | 993 | 185.69 | 53.44 | 1 | 991 | 36.26 | 23136.14 | 1359.15 | 802.39 | 1435.05 | 86.1 | 658966.21 | 0.06 | 0.48 | 1.82 | 39.57 | 0.5 | 10
1 | 95 | CONCLUIDO | 1.1004 | 90.87 | 74.82 | 12.3 | 0.19 | 365 | 187.21 | 53.44 | 2 | 363 | 36.77 | 23322.88 | 1007.9 | 802.36 | 570.65 | 86.1 | 229903.77 | 0.15 | 0.65 | 0.81 | 13.84 | 0.5 | 10
2 | 95 | CONCLUIDO | 1.2461 | 80.25 | 69.41 | 18.51 | 0.28 | 225 | 188.73 | 53.44 | 3 | 223 | 37.29 | 23510.33 | 932.81 | 802.34 | 389.76 | 86.1 | 140160.78 | 0.22 | 0.7 | 0.58 | 8.44 | 0.5 | 10
3 | 95 | CONCLUIDO | 1.3233 | 75.57 | 67.03 | 24.68 | 0.37 | 163 | 190.25 | 53.44 | 4 | 161 | 37.82 | 23698.48 | 899.27 | 802.33 | 310.64 | 86.1 | 100910.16 | 0.28 | 0.72 | 0.48 | 6.06 | 0.5 | 10
4 | 95 | CONCLUIDO | 1.371 | 72.94 | 65.71 | 30.8 | 0.46 | 128 | 191.78 | 53.44 | 5 | 126 | 38.35 | 23887.36 | 879.76 | 802.32 | 266.02 | 86.1 | 78775.75 | 0.32 | 0.74 | 0.43 | 4.74 | 0.5 | 10
5 | 95 | CONCLUIDO | 1.4048 | 71.19 | 64.81 | 37.03 | 0.55 | 105 | 193.32 | 53.44 | 6 | 103 | 38.89 | 24076.95 | 866.23 | 802.32 | 236.02 | 86.1 | 63890.1 | 0.36 | 0.75 | 0.39 | 3.84 | 0.5 | 10
6 | 95 | CONCLUIDO | 1.4283 | 70.01 | 64.23 | 43.3 | 0.64 | 89 | 194.86 | 53.44 | 7 | 87 | 39.43 | 24267.28 | 856.93 | 802.32 | 216.98 | 86.1 | 54451.65 | 0.4 | 0.75 | 0.36 | 3.26 | 0.5 | 10
7 | 95 | CONCLUIDO | 1.4461 | 69.15 | 63.78 | 49.06 | 0.72 | 78 | 196.41 | 53.44 | 8 | 76 | 39.98 | 24458.36 | 849.77 | 802.32 | 201.52 | 86.1 | 46776.23 | 0.43 | 0.76 | 0.35 | 2.81 | 0.5 | 10
8 | 95 | CONCLUIDO | 1.4644 | 68.29 | 63.29 | 55.84 | 0.81 | 68 | 197.97 | 53.44 | 9 | 66 | 40.53 | 24650.18 | 841.28 | 802.31 | 186.61 | 86.1 | 39368.78 | 0.46 | 0.77 | 0.28 | 2.32 | 0.5 | 10
9 | 95 | CONCLUIDO | 1.4686 | 68.09 | 63.31 | 61.27 | 0.89 | 62 | 199.53 | 53.44 | 10 | 60 | 41.1 | 24842.77 | 840.77 | 802.31 | 186.45 | 86.1 | 39319.33 | 0.46 | 0.77 | 0.32 | 2.35 | 0.5 | 10
10 | 95 | CONCLUIDO | 1.4794 | 67.59 | 63.04 | 67.54 | 0.97 | 56 | 201.1 | 53.44 | 11 | 54 | 41.66 | 25036.12 | 835.61 | 802.32 | 177.21 | 86.1 | 34730.97 | 0.49 | 0.77 | 0.31 | 2.07 | 0.5 | 10
11 | 95 | CONCLUIDO | 1.4881 | 67.2 | 62.83 | 73.92 | 1.05 | 51 | 202.67 | 53.44 | 12 | 49 | 42.24 | 25230.25 | 832.29 | 802.31 | 170.45 | 86.1 | 31376.94 | 0.51 | 0.77 | 0.3 | 1.86 | 0.5 | 10
12 | 95 | CONCLUIDO | 1.4951 | 66.89 | 62.67 | 80 | 1.13 | 47 | 204.25 | 53.44 | 13 | 45 | 42.82 | 25425.3 | 828.71 | 802.31 | 164.74 | 86.1 | 28541.28 | 0.52 | 0.77 | 0.3 | 1.7 | 0.5 | 10
13 | 95 | CONCLUIDO | 1.4999 | 66.67 | 62.57 | 85.32 | 1.21 | 44 | 205.84 | 53.44 | 14 | 42 | 43.4 | 25621.03 | 825.92 | 802.32 | 161.32 | 86.1 | 26845.28 | 0.53 | 0.77 | 0.29 | 1.6 | 0.5 | 10
14 | 95 | CONCLUIDO | 1.5049 | 66.45 | 62.46 | 91.4 | 1.28 | 41 | 207.43 | 53.44 | 15 | 39 | 44 | 25817.56 | 822.8 | 802.31 | 157.61 | 86.1 | 25006.82 | 0.55 | 0.78 | 0.29 | 1.49 | 0.5 | 10
15 | 95 | CONCLUIDO | 1.5108 | 66.19 | 62.31 | 98.38 | 1.36 | 38 | 209.03 | 53.44 | 16 | 36 | 44.6 | 26014.91 | 819.71 | 802.31 | 152.56 | 86.1 | 22493.18 | 0.56 | 0.78 | 0.28 | 1.34 | 0.5 | 10
16 | 95 | CONCLUIDO | 1.5156 | 65.98 | 62.17 | 103.62 | 1.43 | 36 | 210.64 | 53.44 | 17 | 34 | 45.21 | 26213.09 | 816.7 | 802.31 | 147.62 | 86.1 | 20035.31 | 0.58 | 0.78 | 0.29 | 1.2 | 0.5 | 10
17 | 95 | CONCLUIDO | 1.516 | 65.96 | 62.23 | 109.82 | 1.51 | 34 | 212.25 | 53.44 | 18 | 32 | 45.82 | 26412.11 | 817.23 | 802.31 | 150.17 | 86.1 | 21317.95 | 0.57 | 0.78 | 0.28 | 1.26 | 0.5 | 10
18 | 95 | CONCLUIDO | 1.5195 | 65.81 | 62.15 | 116.54 | 1.58 | 32 | 213.87 | 53.44 | 19 | 30 | 46.44 | 26611.98 | 813.85 | 802.32 | 147.6 | 86.1 | 20045.09 | 0.58 | 0.78 | 0.27 | 1.18 | 0.5 | 10
19 | 95 | CONCLUIDO | 1.5216 | 65.72 | 62.1 | 120.19 | 1.65 | 31 | 215.5 | 53.44 | 20 | 29 | 47.07 | 26812.71 | 812.45 | 802.31 | 145.65 | 86.1 | 19073.87 | 0.59 | 0.78 | 0.27 | 1.13 | 0.5 | 10
20 | 95 | CONCLUIDO | 1.5252 | 65.57 | 62.02 | 128.31 | 1.72 | 29 | 217.14 | 53.44 | 21 | 27 | 47.7 | 27014.3 | 812.32 | 802.31 | 143.07 | 86.1 | 17796.48 | 0.6 | 0.78 | 0.27 | 1.05 | 0.5 | 10
21 | 95 | CONCLUIDO | 1.5271 | 65.48 | 61.97 | 132.79 | 1.79 | 28 | 218.78 | 53.44 | 22 | 26 | 48.34 | 27216.79 | 809.81 | 802.31 | 141.51 | 86.1 | 17021.52 | 0.61 | 0.78 | 0.27 | 1 | 0.5 | 10
22 | 95 | CONCLUIDO | 1.5288 | 65.41 | 61.94 | 137.64 | 1.85 | 27 | 220.43 | 53.44 | 23 | 25 | 48.99 | 27420.16 | 807.45 | 802.31 | 140.52 | 86.1 | 16531.39 | 0.61 | 0.78 | 0.26 | 0.97 | 0.5 | 10
23 | 95 | CONCLUIDO | 1.5327 | 65.24 | 61.85 | 148.43 | 1.92 | 25 | 222.08 | 53.44 | 24 | 23 | 49.65 | 27624.44 | 803.27 | 802.31 | 137.36 | 86.1 | 14959.75 | 0.63 | 0.78 | 0.26 | 0.88 | 0.5 | 10
24 | 95 | CONCLUIDO | 1.535 | 65.15 | 61.78 | 154.46 | 1.99 | 24 | 223.75 | 53.44 | 25 | 22 | 50.31 | 27829.77 | 802.87 | 802.31 | 135.15 | 86.1 | 13860.16 | 0.64 | 0.78 | 0.26 | 0.82 | 0.5 | 10
25 | 95 | CONCLUIDO | 1.5311 | 65.31 | 61.95 | 154.88 | 2.05 | 24 | 225.42 | 53.44 | 26 | 22 | 50.98 | 28035.92 | 804.8 | 802.31 | 141.35 | 86.1 | 16960.59 | 0.61 | 0.78 | 0.25 | 0.98 | 0.5 | 10
26 | 95 | CONCLUIDO | 1.5357 | 65.12 | 61.79 | 161.2 | 2.11 | 23 | 227.1 | 53.44 | 27 | 21 | 51.66 | 28243 | 802.61 | 802.31 | 135.53 | 86.1 | 14054.74 | 0.64 | 0.78 | 0.26 | 0.82 | 0.5 | 10
27 | 95 | CONCLUIDO | 1.5372 | 65.05 | 61.76 | 168.45 | 2.18 | 22 | 228.79 | 53.44 | 28 | 20 | 52.35 | 28451.04 | 801.18 | 802.31 | 134.62 | 86.1 | 13606.87 | 0.64 | 0.79 | 0.26 | 0.8 | 0.5 | 10
28 | 95 | CONCLUIDO | 1.5393 | 64.96 | 61.71 | 176.33 | 2.24 | 21 | 230.48 | 53.44 | 29 | 19 | 53.05 | 28660.06 | 801.06 | 802.31 | 132.94 | 86.1 | 12772.45 | 0.65 | 0.79 | 0.25 | 0.75 | 0.5 | 10
29 | 95 | CONCLUIDO | 1.5414 | 64.88 | 61.66 | 184.99 | 2.3 | 20 | 232.18 | 53.44 | 30 | 18 | 53.75 | 28870.05 | 795.78 | 802.31 | 131.2 | 86.1 | 11904.54 | 0.66 | 0.79 | 0.25 | 0.7 | 0.5 | 10
30 | 95 | CONCLUIDO | 1.5418 | 64.86 | 61.65 | 184.94 | 2.36 | 20 | 233.89 | 53.44 | 31 | 18 | 54.46 | 29081.05 | 798.01 | 802.31 | 130.64 | 86.1 | 11626.96 | 0.66 | 0.79 | 0.25 | 0.68 | 0.5 | 10
31 | 95 | CONCLUIDO | 1.5427 | 64.82 | 61.64 | 194.67 | 2.41 | 19 | 235.61 | 53.44 | 32 | 17 | 55.18 | 29293.06 | 796.58 | 802.31 | 130.68 | 86.1 | 11650.81 | 0.66 | 0.79 | 0.25 | 0.68 | 0.5 | 10
32 | 95 | CONCLUIDO | 1.5434 | 64.79 | 61.62 | 194.58 | 2.47 | 19 | 237.34 | 53.44 | 33 | 17 | 55.91 | 29506.09 | 793.89 | 802.31 | 129.57 | 86.1 | 11096.39 | 0.66 | 0.79 | 0.25 | 0.65 | 0.5 | 10
33 | 95 | CONCLUIDO | 1.5452 | 64.72 | 61.58 | 205.26 | 2.53 | 18 | 239.08 | 53.44 | 34 | 16 | 56.64 | 29720.17 | 794.15 | 802.31 | 128.73 | 86.1 | 10681.07 | 0.67 | 0.79 | 0.24 | 0.61 | 0.5 | 10
34 | 95 | CONCLUIDO | 1.5445 | 64.75 | 61.61 | 205.36 | 2.58 | 18 | 240.82 | 53.44 | 35 | 16 | 57.39 | 29935.43 | 792.53 | 802.31 | 129.48 | 86.1 | 11054.24 | 0.67 | 0.79 | 0.25 | 0.64 | 0.5 | 10
35 | 95 | CONCLUIDO | 1.5462 | 64.67 | 61.57 | 217.31 | 2.64 | 17 | 242.57 | 53.44 | 36 | 15 | 58.14 | 30151.65 | 791.73 | 802.31 | 128.23 | 86.1 | 10435.21 | 0.67 | 0.79 | 0.25 | 0.6 | 0.5 | 10
36 | 95 | CONCLUIDO | 1.5459 | 64.69 | 61.59 | 217.36 | 2.69 | 17 | 244.34 | 53.44 | 37 | 15 | 58.9 | 30368.96 | 791.21 | 802.31 | 128.7 | 86.1 | 10668.16 | 0.67 | 0.79 | 0.25 | 0.62 | 0.5 | 10
37 | 95 | CONCLUIDO | 1.5484 | 64.58 | 61.52 | 230.7 | 2.75 | 16 | 246.11 | 53.44 | 38 | 14 | 59.67 | 30587.38 | 790.61 | 802.31 | 126.44 | 86.1 | 9543.97 | 0.68 | 0.79 | 0.25 | 0.55 | 0.5 | 10
38 | 95 | CONCLUIDO | 1.5482 | 64.59 | 61.52 | 230.72 | 2.8 | 16 | 247.89 | 53.44 | 39 | 14 | 60.45 | 30806.92 | 793.08 | 802.31 | 126.65 | 86.1 | 9651.98 | 0.68 | 0.79 | 0.24 | 0.56 | 0.5 | 10
39 | 95 | CONCLUIDO | 1.5479 | 64.6 | 61.54 | 230.77 | 2.85 | 16 | 249.68 | 53.44 | 40 | 14 | 61.24 | 31027.6 | 792.1 | 802.31 | 127.05 | 86.1 | 9849.67 | 0.68 | 0.79 | 0.25 | 0.57 | 0.5 | 10
0 | 55 | CONCLUIDO | 0.9869 | 101.33 | 84.65 | 8.31 | 0.15 | 611 | 116.05 | 43.4 | 1 | 609 | 16.65 | 14546.17 | 840.8 | 802.42 | 900.45 | 86.1 | 393574.57 | 0.1 | 0.57 | 1.21 | 23.67 | 0.5 | 10
1 | 55 | CONCLUIDO | 1.2741 | 78.49 | 70.41 | 16.83 | 0.3 | 251 | 117.34 | 43.4 | 2 | 249 | 16.94 | 14705.49 | 694.15 | 802.33 | 423.29 | 86.1 | 156794.58 | 0.2 | 0.69 | 0.62 | 9.44 | 0.5 | 10
2 | 55 | CONCLUIDO | 1.3755 | 72.7 | 66.84 | 25.38 | 0.45 | 158 | 118.63 | 43.4 | 3 | 156 | 17.23 | 14865.24 | 654.76 | 802.32 | 304.02 | 86.1 | 97623.51 | 0.28 | 0.73 | 0.48 | 5.87 | 0.5 | 10
3 | 55 | CONCLUIDO | 1.4278 | 70.04 | 65.21 | 34.02 | 0.59 | 115 | 119.93 | 43.4 | 4 | 113 | 17.53 | 15025.44 | 634.77 | 802.31 | 249.41 | 86.1 | 70533.04 | 0.35 | 0.74 | 0.4 | 4.24 | 0.5 | 10
4 | 55 | CONCLUIDO | 1.4586 | 68.56 | 64.3 | 42.4 | 0.73 | 91 | 121.23 | 43.4 | 5 | 89 | 17.83 | 15186.08 | 621.67 | 802.32 | 219.11 | 86.1 | 55503.84 | 0.39 | 0.75 | 0.37 | 3.33 | 0.5 | 10
5 | 55 | CONCLUIDO | 1.4826 | 67.45 | 63.6 | 51.57 | 0.86 | 74 | 122.54 | 43.4 | 6 | 72 | 18.14 | 15347.16 | 610.64 | 802.32 | 195.46 | 86.1 | 43764.16 | 0.44 | 0.76 | 0.34 | 2.63 | 0.5 | 10
6 | 55 | CONCLUIDO | 1.4941 | 66.93 | 63.34 | 60.33 | 1 | 63 | 123.85 | 43.4 | 7 | 61 | 18.45 | 15508.69 | 604.95 | 802.36 | 187.42 | 86.1 | 39798.85 | 0.46 | 0.77 | 0.32 | 2.37 | 0.5 | 10
7 | 55 | CONCLUIDO | 1.5061 | 66.4 | 63 | 68.73 | 1.13 | 55 | 125.16 | 43.4 | 8 | 53 | 18.76 | 15670.68 | 597.39 | 802.32 | 175.86 | 86.1 | 34061.42 | 0.49 | 0.77 | 0.31 | 2.03 | 0.5 | 10
8 | 55 | CONCLUIDO | 1.5163 | 65.95 | 62.72 | 78.4 | 1.26 | 48 | 126.48 | 43.4 | 9 | 46 | 19.08 | 15833.12 | 589.9 | 802.31 | 166.4 | 86.1 | 29362.52 | 0.52 | 0.77 | 0.3 | 1.75 | 0.5 | 10
9 | 55 | CONCLUIDO | 1.5237 | 65.63 | 62.52 | 87.23 | 1.38 | 43 | 127.8 | 43.4 | 10 | 41 | 19.4 | 15996.02 | 584.09 | 802.31 | 159.8 | 86.1 | 26088.2 | 0.54 | 0.78 | 0.29 | 1.55 | 0.5 | 10
10 | 55 | CONCLUIDO | 1.5296 | 65.38 | 62.36 | 95.94 | 1.5 | 39 | 129.13 | 43.4 | 11 | 37 | 19.73 | 16159.39 | 579.23 | 802.33 | 154.33 | 86.1 | 23375.57 | 0.56 | 0.78 | 0.28 | 1.39 | 0.5 | 10
11 | 55 | CONCLUIDO | 1.5408 | 64.9 | 61.98 | 106.26 | 1.63 | 35 | 130.45 | 43.4 | 12 | 33 | 20.05 | 16323.22 | 570.29 | 802.31 | 141.26 | 86.1 | 16860.7 | 0.61 | 0.78 | 0.28 | 1.01 | 0.5 | 10
12 | 55 | CONCLUIDO | 1.5366 | 65.08 | 62.2 | 113.1 | 1.74 | 33 | 131.79 | 43.4 | 13 | 31 | 20.39 | 16487.53 | 568.65 | 802.31 | 149.47 | 86.1 | 20976.46 | 0.58 | 0.78 | 0.27 | 1.24 | 0.5 | 10
13 | 55 | CONCLUIDO | 1.5423 | 64.84 | 62.04 | 124.07 | 1.86 | 30 | 133.12 | 43.4 | 14 | 28 | 20.72 | 16652.31 | 563.66 | 802.31 | 143.8 | 86.1 | 18156.27 | 0.6 | 0.78 | 0.27 | 1.07 | 0.5 | 10
14 | 55 | CONCLUIDO | 1.5445 | 64.75 | 61.99 | 132.84 | 1.97 | 28 | 134.46 | 43.4 | 15 | 26 | 21.06 | 16817.7 | 559.05 | 802.31 | 142.4 | 86.1 | 17465.83 | 0.6 | 0.78 | 0.26 | 1.03 | 0.5 | 10
15 | 55 | CONCLUIDO | 1.5484 | 64.58 | 61.88 | 142.79 | 2.08 | 26 | 135.81 | 43.4 | 16 | 24 | 21.41 | 16983.46 | 553.22 | 802.31 | 138.41 | 86.1 | 15480.89 | 0.62 | 0.78 | 0.26 | 0.91 | 0.5 | 10
16 | 55 | CONCLUIDO | 1.5501 | 64.51 | 61.83 | 148.4 | 2.19 | 25 | 137.15 | 43.4 | 17 | 23 | 21.75 | 17149.71 | 549.06 | 802.31 | 136.71 | 86.1 | 14633.03 | 0.63 | 0.78 | 0.26 | 0.86 | 0.5 | 10
17 | 55 | CONCLUIDO | 1.5515 | 64.45 | 61.82 | 161.27 | 2.3 | 23 | 138.51 | 43.4 | 18 | 21 | 22.11 | 17316.45 | 543.62 | 802.31 | 136.59 | 86.1 | 14582.58 | 0.63 | 0.78 | 0.26 | 0.85 | 0.5 | 10
18 | 55 | CONCLUIDO | 1.5534 | 64.38 | 61.77 | 168.45 | 2.4 | 22 | 139.86 | 43.4 | 19 | 20 | 22.46 | 17483.7 | 538.91 | 802.31 | 134.66 | 86.1 | 13624.23 | 0.64 | 0.78 | 0.26 | 0.8 | 0.5 | 10
19 | 55 | CONCLUIDO | 1.5571 | 64.22 | 61.66 | 184.98 | 2.5 | 20 | 141.22 | 43.4 | 20 | 18 | 22.82 | 17651.44 | 530.84 | 802.31 | 130.83 | 86.1 | 11719.72 | 0.66 | 0.79 | 0.26 | 0.69 | 0.5 | 10
20 | 55 | CONCLUIDO | 1.5586 | 64.16 | 61.62 | 194.6 | 2.61 | 19 | 142.59 | 43.4 | 21 | 17 | 23.19 | 17819.69 | 526.64 | 802.31 | 129.84 | 86.1 | 11229.52 | 0.66 | 0.79 | 0.25 | 0.65 | 0.5 | 10
21 | 55 | CONCLUIDO | 1.5619 | 64.03 | 61.51 | 205.04 | 2.7 | 18 | 143.96 | 43.4 | 22 | 15 | 23.56 | 17988.46 | 522.1 | 802.31 | 125.89 | 86.1 | 9259.03 | 0.68 | 0.79 | 0.25 | 0.54 | 0.5 | 10
22 | 55 | CONCLUIDO | 1.5607 | 64.08 | 61.58 | 217.36 | 2.8 | 17 | 145.33 | 43.4 | 23 | 14 | 23.93 | 18157.74 | 513.93 | 802.31 | 128.6 | 86.1 | 10621.15 | 0.67 | 0.79 | 0.25 | 0.62 | 0.5 | 10
23 | 55 | CONCLUIDO | 1.5603 | 64.09 | 61.6 | 217.42 | 2.89 | 17 | 146.7 | 43.4 | 24 | 9 | 24.3 | 18327.54 | 517.89 | 802.33 | 128.95 | 86.1 | 10792.59 | 0.67 | 0.79 | 0.26 | 0.63 | 0.5 | 10
24 | 55 | CONCLUIDO | 1.5625 | 64 | 61.53 | 230.75 | 2.99 | 16 | 148.09 | 43.4 | 25 | 5 | 24.69 | 18497.87 | 513.39 | 802.31 | 126.55 | 86.1 | 9601.38 | 0.68 | 0.79 | 0.26 | 0.57 | 0.5 | 10
25 | 55 | CONCLUIDO | 1.5627 | 63.99 | 61.53 | 230.72 | 3.08 | 16 | 149.47 | 43.4 | 26 | 4 | 25.07 | 18668.73 | 517.23 | 802.31 | 126.18 | 86.1 | 9417.11 | 0.68 | 0.79 | 0.26 | 0.56 | 0.5 | 10
26 | 55 | CONCLUIDO | 1.5624 | 64 | 61.54 | 230.77 | 3.17 | 16 | 150.86 | 43.4 | 27 | 2 | 25.46 | 18840.13 | 520.91 | 802.31 | 126.51 | 86.1 | 9578.96 | 0.68 | 0.79 | 0.26 | 0.57 | 0.5 | 10
27 | 55 | CONCLUIDO | 1.5622 | 64.01 | 61.55 | 230.8 | 3.26 | 16 | 152.25 | 43.4 | 28 | 1 | 25.85 | 19012.07 | 523.94 | 802.31 | 126.77 | 86.1 | 9710.91 | 0.68 | 0.79 | 0.26 | 0.58 | 0.5 | 10
28 | 55 | CONCLUIDO | 1.5623 | 64.01 | 61.54 | 230.78 | 3.34 | 16 | 153.65 | 43.4 | 29 | 0 | 26.25 | 19184.56 | 528.57 | 802.34 | 126.55 | 86.1 | 9599.61 | 0.68 | 0.79 | 0.26 | 0.57 | 0.5 | 10

## gráficos
Selecione o eixo X:
Selecione o eixo Y:
Selecione o eixo Z:
Eixo X | Eixo Y | Eixo Z
0 | 0 | 0
0 | 0 | 0
0 | 0 | 0
0 | 0 | 0
0 | 0 | 0
0 | 0 | 0
0 | 0 | 0
0 | 0 | 0
0 | 0 | 0
0 | 0 | 0
0 | 0 | 0
0 | 0 | 0
0 | 0 | 0
0 | 0 | 0
0 | 0 | 0
0 | 0 | 0
0 | 0 | 0
0 | 0 | 0
0 | 0 | 0
0 | 0 | 0
0 | 0 | 0
0 | 0 | 0
0 | 0 | 0
0 | 0 | 0
0 | 0 | 0
0 | 0 | 0
0 | 0 | 0
0 | 0 | 0
0 | 0 | 0
0 | 0 | 0
0 | 0 | 0
0 | 0 | 0
0 | 0 | 0
0 | 0 | 0
0 | 0 | 0
0 | 0 | 0
0 | 0 | 0
0 | 0 | 0
0 | 0 | 0
0 | 0 | 0
0 | 0 | 0
0 | 0 | 0
0 | 0 | 0
0 | 0 | 0
0 | 0 | 0
0 | 0 | 0
0 | 0 | 0
0 | 0 | 0
0 | 0 | 0
0 | 0 | 0
0 | 0 | 0
0 | 0 | 0
0 | 0 | 0
0 | 0 | 0
0 | 0 | 0
0 | 0 | 0
0 | 0 | 0
0 | 0 | 0
0 | 0 | 0
0 | 0 | 0
0 | 0 | 0
0 | 0 | 0
0 | 0 | 0
0 | 0 | 0
0 | 0 | 0
0 | 0 | 0
0 | 0 | 0
0 | 0 | 0
0 | 0 | 0
0 | 0 | 0
0 | 0 | 0
0 | 0 | 0
0 | 0 | 0
0 | 0 | 0
0 | 0 | 0
0 | 0 | 0
0 | 0 | 0
0 | 0 | 0
0 | 0 | 0
0 | 0 | 0
0 | 0 | 0
0 | 0 | 0
0 | 0 | 0
0 | 0 | 0
0 | 0 | 0
0 | 0 | 0
0 | 0 | 0
0 | 0 | 0
0 | 0 | 0
0 | 0 | 0
0 | 0 | 0
0 | 0 | 0
0 | 0 | 0
0 | 0 | 0
0 | 0 | 0
0 | 0 | 0
0 | 0 | 0
0 | 0 | 0
0 | 0 | 0
0 | 0 | 0
0 | 0 | 0
0 | 0 | 0
0 | 0 | 0
0 | 0 | 0
0 | 0 | 0
0 | 0 | 0
0 | 0 | 0
0 | 0 | 0
0 | 0 | 0
0 | 0 | 0
0 | 0 | 0
0 | 0 | 0
0 | 0 | 0
0 | 0 | 0
0 | 0 | 0
0 | 0 | 0
0 | 0 | 0
0 | 0 | 0
0 | 0 | 0
0 | 0 | 0
0 | 0 | 0
0 | 0 | 0
0 | 0 | 0
0 | 0 | 0
0 | 0 | 0
0 | 0 | 0
0 | 0 | 0
0 | 0 | 0
0 | 0 | 0
0 | 0 | 0
0 | 0 | 0
0 | 0 | 0
0 | 0 | 0
0 | 0 | 0
0 | 0 | 0
0 | 0 | 0
0 | 0 | 0
0 | 0 | 0
0 | 0 | 0
0 | 0 | 0
0 | 0 | 0
0 | 0 | 0
0 | 0 | 0
0 | 0 | 0
0 | 0 | 0
0 | 0 | 0
0 | 0 | 0
0 | 0 | 0
0 | 0 | 0
0 | 0 | 0
0 | 0 | 0
0 | 0 | 0
0 | 0 | 0
0 | 0 | 0
0 | 0 | 0
0 | 0 | 0
0 | 0 | 0
0 | 0 | 0
0 | 0 | 0
0 | 0 | 0
0 | 0 | 0
0 | 0 | 0
0 | 0 | 0
0 | 0 | 0
0 | 0 | 0
0 | 0 | 0
0 | 0 | 0
0 | 0 | 0
0 | 0 | 0
0 | 0 | 0
0 | 0 | 0
0 | 0 | 0
0 | 0 | 0
0 | 0 | 0
0 | 0 | 0
0 | 0 | 0
0 | 0 | 0
0 | 0 | 0
0 | 0 | 0
0 | 0 | 0
0 | 0 | 0
0 | 0 | 0
0 | 0 | 0
0 | 0 | 0
0 | 0 | 0
0 | 0 | 0
0 | 0 | 0
0 | 0 | 0
0 | 0 | 0
0 | 0 | 0
0 | 0 | 0
0 | 0 | 0
0 | 0 | 0
0 | 0 | 0
0 | 0 | 0
0 | 0 | 0
0 | 0 | 0
0 | 0 | 0
0 | 0 | 0
0 | 0 | 0
0 | 0 | 0
0 | 0 | 0
0 | 0 | 0
0 | 0 | 0
0 | 0 | 0
0 | 0 | 0
0 | 0 | 0
0 | 0 | 0
0 | 0 | 0
0 | 0 | 0
0 | 0 | 0
0 | 0 | 0
0 | 0 | 0
0 | 0 | 0
0 | 0 | 0
0 | 0 | 0
0 | 0 | 0
0 | 0 | 0
0 | 0 | 0
0 | 0 | 0
0 | 0 | 0
0 | 0 | 0
0 | 0 | 0
0 | 0 | 0
0 | 0 | 0
0 | 0 | 0
0 | 0 | 0
0 | 0 | 0
0 | 0 | 0
0 | 0 | 0
0 | 0 | 0
0 | 0 | 0
0 | 0 | 0
0 | 0 | 0
0 | 0 | 0
0 | 0 | 0
0 | 0 | 0
0 | 0 | 0
0 | 0 | 0
0 | 0 | 0
0 | 0 | 0
0 | 0 | 0
0 | 0 | 0
0 | 0 | 0
0 | 0 | 0
0 | 0 | 0
0 | 0 | 0
0 | 0 | 0
0 | 0 | 0
0 | 0 | 0
0 | 0 | 0
0 | 0 | 0
0 | 0 | 0
0 | 0 | 0
0 | 0 | 0
0 | 0 | 0
0 | 0 | 0
0 | 0 | 0
0 | 0 | 0
0 | 0 | 0
0 | 0 | 0
0 | 0 | 0
0 | 0 | 0
0 | 0 | 0
0 | 0 | 0
0 | 0 | 0
0 | 0 | 0
0 | 0 | 0
0 | 0 | 0
0 | 0 | 0
0 | 0 | 0
0 | 0 | 0
0 | 0 | 0
0 | 0 | 0
0 | 0 | 0
0 | 0 | 0
0 | 0 | 0
0 | 0 | 0
0 | 0 | 0
0 | 0 | 0
0 | 0 | 0
0 | 0 | 0
0 | 0 | 0
0 | 0 | 0
0 | 0 | 0
0 | 0 | 0
0 | 0 | 0
0 | 0 | 0
0 | 0 | 0
0 | 0 | 0
0 | 0 | 0
0 | 0 | 0
0 | 0 | 0
0 | 0 | 0
0 | 0 | 0
0 | 0 | 0
0 | 0 | 0
0 | 0 | 0
0 | 0 | 0
0 | 0 | 0
0 | 0 | 0
0 | 0 | 0
0 | 0 | 0
0 | 0 | 0
0 | 0 | 0
0 | 0 | 0
0 | 0 | 0
0 | 0 | 0
0 | 0 | 0
0 | 0 | 0
0 | 0 | 0
0 | 0 | 0
0 | 0 | 0
0 | 0 | 0
0 | 0 | 0
0 | 0 | 0
0 | 0 | 0
0 | 0 | 0
0 | 0 | 0
0 | 0 | 0
0 | 0 | 0
0 | 0 | 0
0 | 0 | 0
0 | 0 | 0
0 | 0 | 0
0 | 0 | 0
0 | 0 | 0
0 | 0 | 0
0 | 0 | 0
0 | 0 | 0
0 | 0 | 0
0 | 0 | 0
0 | 0 | 0
0 | 0 | 0
0 | 0 | 0
0 | 0 | 0
0 | 0 | 0
0 | 0 | 0
0 | 0 | 0
0 | 0 | 0
0 | 0 | 0
0 | 0 | 0
0 | 0 | 0
0 | 0 | 0
0 | 0 | 0
0 | 0 | 0
0 | 0 | 0
0 | 0 | 0
0 | 0 | 0
0 | 0 | 0
0 | 0 | 0
0 | 0 | 0
0 | 0 | 0
0 | 0 | 0
0 | 0 | 0
0 | 0 | 0
0 | 0 | 0
0 | 0 | 0
0 | 0 | 0
0 | 0 | 0
0 | 0 | 0
0 | 0 | 0
0 | 0 | 0
0 | 0 | 0
0 | 0 | 0
0 | 0 | 0
0 | 0 | 0
0 | 0 | 0
0 | 0 | 0
0 | 0 | 0
0 | 0 | 0
0 | 0 | 0
0 | 0 | 0
0 | 0 | 0
0 | 0 | 0
0 | 0 | 0
0 | 0 | 0
0 | 0 | 0
0 | 0 | 0
0 | 0 | 0
0 | 0 | 0
0 | 0 | 0
0 | 0 | 0
0 | 0 | 0
0 | 0 | 0
0 | 0 | 0
0 | 0 | 0
0 | 0 | 0
0 | 0 | 0
0 | 0 | 0
0 | 0 | 0
0 | 0 | 0
0 | 0 | 0
0 | 0 | 0
0 | 0 | 0
0 | 0 | 0
0 | 0 | 0
0 | 0 | 0
0 | 0 | 0
0 | 0 | 0
0 | 0 | 0
0 | 0 | 0
0 | 0 | 0
0 | 0 | 0
0 | 0 | 0
0 | 0 | 0
0 | 0 | 0
0 | 0 | 0
0 | 0 | 0
0 | 0 | 0
0 | 0 | 0
0 | 0 | 0
0 | 0 | 0
0 | 0 | 0
0 | 0 | 0
0 | 0 | 0
0 | 0 | 0
0 | 0 | 0
0 | 0 | 0
0 | 0 | 0
0 | 0 | 0
0 | 0 | 0
0 | 0 | 0
0 | 0 | 0
0 | 0 | 0
0 | 0 | 0
0 | 0 | 0
0 | 0 | 0
0 | 0 | 0
0 | 0 | 0
0 | 0 | 0
0 | 0 | 0
0 | 0 | 0
0 | 0 | 0
0 | 0 | 0
0 | 0 | 0
0 | 0 | 0
0 | 0 | 0
0 | 0 | 0
0 | 0 | 0
0 | 0 | 0
0 | 0 | 0
0 | 0 | 0
0 | 0 | 0
0 | 0 | 0
0 | 0 | 0
0 | 0 | 0
0 | 0 | 0
0 | 0 | 0
0 | 0 | 0
0 | 0 | 0
0 | 0 | 0
0 | 0 | 0
0 | 0 | 0
0 | 0 | 0
0 | 0 | 0
0 | 0 | 0
0 | 0 | 0
0 | 0 | 0
0 | 0 | 0
0 | 0 | 0
0 | 0 | 0
0 | 0 | 0
0 | 0 | 0
0 | 0 | 0
0 | 0 | 0
0 | 0 | 0
0 | 0 | 0
0 | 0 | 0
0 | 0 | 0
0 | 0 | 0
0 | 0 | 0
0 | 0 | 0
0 | 0 | 0
0 | 0 | 0
0 | 0 | 0
0 | 0 | 0
0 | 0 | 0
0 | 0 | 0
0 | 0 | 0
0 | 0 | 0
0 | 0 | 0
0 | 0 | 0
0 | 0 | 0
0 | 0 | 0
0 | 0 | 0
0 | 0 | 0
0 | 0 | 0
0 | 0 | 0
0 | 0 | 0
0 | 0 | 0

## hidden (hidden)
Unnamed: 0
Volume de calda [L]
STATUS
Capacidade operacional [ha/h]
Tempo de missao [h]
Tempo util [h]
Tempo por voo [min]
Autonomia Projetada [h]
N° Voos
MTOW [kg]
Massa Estrutura [kg]
Combustível [kg]
Abastecimentos
Massa gerador
Potência gerador [W]
Combustível consumido [L]
Calda cons [L]
Distância percorrida [km]
Distância Pulverizando [km]
RTL ACUMULADO[m]
EOC [km/km]
EOC [h/h]
Tempo de manobra [h]
Tempo rtl_rtw [h]
V pulv [m/s]
V desloc [m/s]