## RESULTADOS_18
Unnamed: 0 | Volume de calda [L] | STATUS | Capacidade operacional [ha/h] | Tempo de missao [h] | Tempo util [h] | Tempo por voo [min] | Autonomia Projetada [h] | N° Voos | MTOW [kg] | Massa Estrutura [kg] | Combustível [kg] | Abastecimentos | Massa gerador | Potência gerador [W] | Combustível consumido [L] | Calda cons [L] | Distância percorrida [km] | Distância Pulverizando [km] | RTL ACUMULADO[m] | EOC [km/km] | EOC [h/h] | Tempo de manobra [h] | Tempo rtl_rtw [h] | V pulv [m/s] | V desloc [m/s] | Preço Total por ha Simples [R$/ha] | Preço Total por ha Presumido [R$/ha] | Preço Total por ha Real [R$/ha] | Preço Total Simples [R$] | Preço Total Presumido [R$] | Prod CAPEX [ha/R$] | Dias Trabalhados
0 | 100 | CONCLUIDO | 0.3037 | 329.26 | 233.49 | 5.84 | 0.09 | 2398 | 194.77 | 54.38 | 1 | 2396 | 39.4 | 24256.19 | 3285.98 | 2221.91 | 3400.91 | 193.02 | 1590155.28 | 0.06 | 0.55 | 40.61 | 95.58 | 0.5 | 10 | 24464.3577 | 34811.03 | 31550.1313 | 24464357.7453 | 34811029.9845 | 7.3215e-07 | 13.7192
1 | 100 | CONCLUIDO | 0.4826 | 207.22 | 170.91 | 11.8 | 0.18 | 869 | 196.32 | 54.38 | 2 | 867 | 39.95 | 24447.22 | 2404.86 | 2220.04 | 1300.86 | 193.02 | 547776.55 | 0.15 | 0.75 | 38.13 | 33.08 | 0.5 | 10 | 11292.5726 | 16068.5225 | 14563.315 | 11292572.5962 | 16068522.5152 | 1.1634e-06 | 8.6342
2 | 100 | CONCLUIDO | 0.5522 | 181.1 | 157.85 | 17.77 | 0.27 | 533 | 197.88 | 54.38 | 3 | 531 | 40.5 | 24639 | 2217.98 | 2219.46 | 866.18 | 193.02 | 332114.77 | 0.22 | 0.81 | 37.53 | 20.05 | 0.5 | 10 | 9112.853 | 12966.9375 | 11752.2688 | 9112852.9624 | 12966937.4941 | 1.3312e-06 | 7.5458
3 | 100 | CONCLUIDO | 0.5894 | 169.68 | 152.19 | 23.72 | 0.36 | 385 | 199.44 | 54.38 | 4 | 383 | 41.06 | 24831.54 | 2134.58 | 2219.32 | 677.34 | 193.02 | 238436.38 | 0.28 | 0.84 | 37.28 | 14.38 | 0.5 | 10 | 8224.441 | 11702.7908 | 10606.5401 | 8224440.9513 | 11702790.7922 | 1.4209e-06 | 7.07
4 | 100 | CONCLUIDO | 0.6127 | 163.22 | 149 | 29.7 | 0.44 | 301 | 201.01 | 54.38 | 5 | 299 | 41.63 | 25024.84 | 2086.02 | 2219.14 | 571.11 | 193.02 | 185738.29 | 0.34 | 0.86 | 37.15 | 11.2 | 0.5 | 10 | 7737.9766 | 11010.5868 | 9979.1779 | 7737976.5707 | 11010586.7984 | 1.4771e-06 | 6.8008
5 | 100 | CONCLUIDO | 0.6286 | 159.08 | 146.96 | 35.7 | 0.53 | 247 | 202.58 | 54.38 | 6 | 245 | 42.2 | 25218.93 | 2053.54 | 2219.16 | 503.18 | 193.02 | 152046.16 | 0.38 | 0.87 | 37.06 | 9.16 | 0.5 | 10 | 7430.6374 | 10573.2651 | 9582.822 | 7430637.3749 | 10573265.1213 | 1.5154e-06 | 6.6283
6 | 100 | CONCLUIDO | 0.6403 | 156.18 | 145.54 | 41.78 | 0.61 | 209 | 204.16 | 54.38 | 7 | 207 | 42.78 | 25413.94 | 2030.17 | 2219.12 | 455.55 | 193.02 | 128419.31 | 0.42 | 0.88 | 37.01 | 7.75 | 0.5 | 10 | 7216.8104 | 10269.0047 | 9307.0629 | 7216810.4396 | 10269004.6974 | 1.5436e-06 | 6.5075
7 | 100 | CONCLUIDO | 0.6487 | 154.15 | 144.56 | 47.66 | 0.69 | 182 | 205.75 | 54.38 | 8 | 180 | 43.37 | 25609.61 | 2012.26 | 2219.03 | 423.14 | 193.02 | 112349.18 | 0.46 | 0.89 | 36.96 | 6.77 | 0.5 | 10 | 7065.9507 | 10054.342 | 9112.5087 | 7065950.6665 | 10054342.0384 | 1.5639e-06 | 6.4229
8 | 100 | CONCLUIDO | 0.656 | 152.44 | 143.7 | 53.89 | 0.77 | 160 | 207.34 | 54.38 | 9 | 158 | 43.96 | 25806.1 | 1996.96 | 2219.05 | 393.81 | 193.02 | 97794.96 | 0.49 | 0.89 | 36.94 | 5.91 | 0.5 | 10 | 6938.5571 | 9873.0701 | 8948.2172 | 6938557.0894 | 9873070.0966 | 1.5815e-06 | 6.3517
9 | 100 | CONCLUIDO | 0.6613 | 151.22 | 143.1 | 59.63 | 0.85 | 144 | 208.94 | 54.38 | 10 | 142 | 44.56 | 26003.41 | 1984.86 | 2218.95 | 374.37 | 193.02 | 88154.22 | 0.52 | 0.9 | 36.91 | 5.32 | 0.5 | 10 | 6845.9606 | 9741.312 | 8828.8014 | 6845960.6242 | 9741311.9545 | 1.5942e-06 | 6.3008
10 | 100 | CONCLUIDO | 0.6659 | 150.17 | 142.6 | 65.82 | 0.93 | 130 | 210.55 | 54.38 | 11 | 128 | 45.17 | 26201.54 | 1973.64 | 2219.04 | 357.86 | 193.02 | 79968.88 | 0.54 | 0.9 | 36.87 | 4.81 | 0.5 | 10 | 6765.4924 | 9626.8114 | 8725.0267 | 6765492.397 | 9626811.4268 | 1.6053e-06 | 6.2571
11 | 100 | CONCLUIDO | 0.6697 | 149.33 | 142.18 | 71.69 | 1 | 119 | 212.16 | 54.38 | 12 | 117 | 45.78 | 26400.51 | 1964.09 | 2218.96 | 343.89 | 193.02 | 73037.49 | 0.56 | 0.9 | 36.86 | 4.39 | 0.5 | 10 | 6699.1194 | 9532.3674 | 8639.4296 | 6699119.3878 | 9532367.3855 | 1.6145e-06 | 6.2221
12 | 100 | CONCLUIDO | 0.6733 | 148.53 | 141.77 | 78.04 | 1.08 | 109 | 213.78 | 54.38 | 13 | 107 | 46.4 | 26600.32 | 1955.6 | 2218.89 | 330.14 | 193.02 | 66216.66 | 0.58 | 0.91 | 36.84 | 3.99 | 0.5 | 10 | 6637.9805 | 9445.3711 | 8560.5826 | 6637980.4713 | 9445371.0834 | 1.6232e-06 | 6.1887
13 | 100 | CONCLUIDO | 0.6758 | 147.98 | 141.54 | 84.08 | 1.15 | 101 | 215.41 | 54.38 | 14 | 99 | 47.03 | 26801 | 1949.49 | 2219.03 | 322.18 | 193.02 | 62276.42 | 0.6 | 0.91 | 36.84 | 3.75 | 0.5 | 10 | 6596.2795 | 9386.0336 | 8506.8035 | 6596279.501 | 9386033.5876 | 1.6292e-06 | 6.1658
14 | 100 | CONCLUIDO | 0.6783 | 147.43 | 141.26 | 90.16 | 1.23 | 94 | 217.04 | 54.38 | 15 | 92 | 47.66 | 27002.55 | 1941.23 | 2218.9 | 313.01 | 193.02 | 57725.7 | 0.62 | 0.91 | 36.82 | 3.47 | 0.5 | 10 | 6549.3487 | 9319.2544 | 8446.2798 | 6549348.6843 | 9319254.3946 | 1.6352e-06 | 6.1429
15 | 100 | CONCLUIDO | 0.6805 | 146.96 | 141.02 | 96.15 | 1.3 | 88 | 218.68 | 54.38 | 16 | 86 | 48.31 | 27204.98 | 1934.5 | 2218.92 | 305.28 | 193.02 | 53890.3 | 0.63 | 0.91 | 36.8 | 3.23 | 0.5 | 10 | 6509.6276 | 9262.7341 | 8395.0541 | 6509627.5959 | 9262734.1289 | 1.6405e-06 | 6.1233
16 | 100 | CONCLUIDO | 0.6822 | 146.58 | 140.84 | 101.81 | 1.37 | 83 | 220.33 | 54.38 | 17 | 81 | 48.95 | 27408.3 | 1929.03 | 2219.02 | 298.96 | 193.02 | 50751.99 | 0.65 | 0.91 | 36.8 | 3.05 | 0.5 | 10 | 6478.5917 | 9218.5722 | 8355.029 | 6478591.674 | 9218572.2336 | 1.6446e-06 | 6.1075
17 | 100 | CONCLUIDO | 0.6838 | 146.23 | 140.68 | 108.22 | 1.44 | 78 | 221.99 | 54.38 | 18 | 76 | 49.61 | 27612.53 | 1924.23 | 2219 | 293.55 | 193.02 | 48075.01 | 0.66 | 0.91 | 36.8 | 2.9 | 0.5 | 10 | 6450.4344 | 9178.5064 | 8318.7163 | 6450434.4003 | 9178506.4484 | 1.6485e-06 | 6.0929
18 | 100 | CONCLUIDO | 0.6854 | 145.89 | 140.5 | 113.92 | 1.51 | 74 | 223.65 | 54.38 | 19 | 72 | 50.27 | 27817.81 | 1917.99 | 2218.89 | 287.73 | 193.02 | 45185.83 | 0.67 | 0.91 | 36.79 | 2.71 | 0.5 | 10 | 6418.9495 | 9133.7056 | 8278.1122 | 6418949.4521 | 9133705.6207 | 1.6523e-06 | 6.0787
19 | 100 | CONCLUIDO | 0.6871 | 145.55 | 140.31 | 120.26 | 1.58 | 70 | 225.32 | 54.38 | 20 | 68 | 50.95 | 28023.89 | 1912.36 | 2218.9 | 281.49 | 193.02 | 42086.65 | 0.69 | 0.92 | 36.77 | 2.52 | 0.5 | 10 | 6387.8714 | 9089.4838 | 8238.0328 | 6387871.4322 | 9089483.8228 | 1.6564e-06 | 6.0646
20 | 100 | CONCLUIDO | 0.6884 | 145.27 | 140.19 | 127.45 | 1.64 | 66 | 227 | 54.38 | 21 | 64 | 51.62 | 28230.92 | 1905.93 | 2218.89 | 277.64 | 193.02 | 40178.39 | 0.7 | 0.92 | 36.77 | 2.41 | 0.5 | 10 | 6359.9486 | 9049.7516 | 8202.0225 | 6359948.5507 | 9049751.5612 | 1.6596e-06 | 6.0529
21 | 100 | CONCLUIDO | 0.6894 | 145.05 | 140.08 | 133.41 | 1.71 | 63 | 228.69 | 54.38 | 22 | 61 | 52.31 | 28438.91 | 1902.75 | 2218.84 | 274.02 | 193.02 | 38382.2 | 0.7 | 0.92 | 36.76 | 2.3 | 0.5 | 10 | 6342.1188 | 9024.3811 | 8179.0285 | 6342118.7766 | 9024381.0688 | 1.662e-06 | 6.0438
22 | 100 | CONCLUIDO | 0.69 | 144.92 | 140.04 | 137.74 | 1.77 | 61 | 230.38 | 54.38 | 23 | 59 | 53 | 28647.87 | 1897.61 | 2218.88 | 272.28 | 193.02 | 37521.99 | 0.71 | 0.92 | 36.77 | 2.25 | 0.5 | 10 | 6324.804 | 8999.7434 | 8156.6988 | 6324803.9826 | 8999743.3563 | 1.6634e-06 | 6.0383
23 | 100 | CONCLUIDO | 0.6913 | 144.65 | 139.88 | 144.7 | 1.84 | 58 | 232.08 | 54.38 | 24 | 56 | 53.71 | 28857.81 | 1893 | 2218.9 | 267.58 | 193.02 | 35187.42 | 0.72 | 0.92 | 36.75 | 2.1 | 0.5 | 10 | 6300.4688 | 8965.1161 | 8125.3152 | 6300468.7988 | 8965116.1316 | 1.6666e-06 | 6.0271
24 | 100 | CONCLUIDO | 0.692 | 144.51 | 139.81 | 149.8 | 1.9 | 56 | 233.79 | 54.38 | 25 | 54 | 54.42 | 29068.74 | 1889.65 | 2218.89 | 265.16 | 193.02 | 33987.62 | 0.73 | 0.92 | 36.75 | 2.03 | 0.5 | 10 | 6285.7661 | 8944.1953 | 8106.3541 | 6285766.1233 | 8944195.2767 | 1.6683e-06 | 6.0212
25 | 100 | CONCLUIDO | 0.6931 | 144.28 | 139.7 | 158.15 | 1.96 | 53 | 235.51 | 54.38 | 26 | 51 | 55.14 | 29280.69 | 1884.61 | 2218.96 | 261.26 | 193.02 | 32052.3 | 0.74 | 0.92 | 36.74 | 1.91 | 0.5 | 10 | 6263.2036 | 8912.0905 | 8077.2567 | 6263203.6213 | 8912090.4514 | 1.6709e-06 | 6.0117
26 | 100 | CONCLUIDO | 0.6937 | 144.16 | 139.66 | 164.3 | 2.02 | 51 | 237.24 | 54.38 | 27 | 49 | 55.86 | 29493.67 | 1882.24 | 2218.85 | 259.7 | 193.02 | 31283.35 | 0.74 | 0.92 | 36.75 | 1.87 | 0.5 | 10 | 6252.0526 | 8896.2234 | 8062.8759 | 6252052.609 | 8896223.359 | 1.6724e-06 | 6.0067
27 | 100 | CONCLUIDO | 0.6944 | 144.01 | 139.58 | 170.92 | 2.08 | 49 | 238.97 | 54.38 | 28 | 47 | 56.6 | 29707.68 | 1877.3 | 2218.84 | 257.39 | 193.02 | 30139.2 | 0.75 | 0.92 | 36.74 | 1.8 | 0.5 | 10 | 6233.8536 | 8870.3274 | 8039.4058 | 6233853.5592 | 8870327.4137 | 1.674e-06 | 6.0004
28 | 100 | CONCLUIDO | 0.6948 | 143.92 | 139.54 | 174.42 | 2.14 | 48 | 240.72 | 54.38 | 29 | 46 | 57.34 | 29922.88 | 1873.95 | 2218.86 | 256.17 | 193.02 | 29534 | 0.75 | 0.92 | 36.73 | 1.75 | 0.5 | 10 | 6222.3029 | 8853.8917 | 8024.5097 | 6222302.9472 | 8853891.7197 | 1.675e-06 | 5.9967
29 | 100 | CONCLUIDO | 0.6956 | 143.76 | 139.46 | 181.9 | 2.2 | 46 | 242.47 | 54.38 | 30 | 44 | 58.1 | 30139.04 | 1872.28 | 2218.89 | 253.04 | 193.02 | 27978.7 | 0.76 | 0.92 | 36.74 | 1.67 | 0.5 | 10 | 6210.3384 | 8836.867 | 8009.0797 | 6210338.3555 | 8836866.962 | 1.6769e-06 | 5.99
30 | 100 | CONCLUIDO | 0.6959 | 143.7 | 139.43 | 185.91 | 2.26 | 45 | 244.23 | 54.38 | 31 | 43 | 58.86 | 30356.28 | 1867.71 | 2218.86 | 252.16 | 193.02 | 27545.99 | 0.77 | 0.92 | 36.74 | 1.65 | 0.5 | 10 | 6197.344 | 8818.3769 | 7992.3217 | 6197343.985 | 8818376.9029 | 1.6777e-06 | 5.9875
31 | 100 | CONCLUIDO | 0.6967 | 143.54 | 139.35 | 194.45 | 2.31 | 43 | 246 | 54.38 | 32 | 41 | 59.63 | 30574.64 | 1866.02 | 2218.92 | 249.74 | 193.02 | 26342.02 | 0.77 | 0.92 | 36.73 | 1.57 | 0.5 | 10 | 6185.3836 | 8801.3581 | 7976.8971 | 6185383.5974 | 8801358.1274 | 1.6796e-06 | 5.9808
32 | 100 | CONCLUIDO | 0.6971 | 143.45 | 139.3 | 199 | 2.37 | 42 | 247.78 | 54.38 | 33 | 40 | 60.41 | 30794.11 | 1860.88 | 2218.88 | 247.77 | 193.02 | 25362.05 | 0.78 | 0.92 | 36.73 | 1.51 | 0.5 | 10 | 6170.0018 | 8779.471 | 7957.0602 | 6170001.8282 | 8779470.9708 | 1.6806e-06 | 5.9771
33 | 100 | CONCLUIDO | 0.6974 | 143.38 | 139.27 | 203.81 | 2.42 | 41 | 249.57 | 54.38 | 34 | 39 | 61.2 | 31014.73 | 1857.76 | 2218.86 | 246.96 | 193.02 | 24966.61 | 0.78 | 0.92 | 36.73 | 1.49 | 0.5 | 10 | 6160.1723 | 8765.4842 | 7944.3837 | 6160172.262 | 8765484.2018 | 1.6813e-06 | 5.9742
34 | 100 | CONCLUIDO | 0.6982 | 143.23 | 139.19 | 214.14 | 2.48 | 39 | 251.37 | 54.38 | 35 | 37 | 61.99 | 31236.5 | 1856.32 | 2218.86 | 244.52 | 193.02 | 23752.57 | 0.79 | 0.92 | 36.72 | 1.41 | 0.5 | 10 | 6148.8221 | 8749.3337 | 7929.7461 | 6148822.0942 | 8749333.7254 | 1.6832e-06 | 5.9679
35 | 100 | CONCLUIDO | 0.6986 | 143.15 | 139.15 | 219.71 | 2.53 | 38 | 253.18 | 54.38 | 36 | 36 | 62.8 | 31459.45 | 1854.53 | 2218.89 | 243.17 | 193.02 | 23083.47 | 0.79 | 0.92 | 36.72 | 1.37 | 0.5 | 10 | 6140.8533 | 8737.9948 | 7919.4693 | 6140853.3362 | 8737994.7531 | 1.6842e-06 | 5.9646
36 | 100 | CONCLUIDO | 0.699 | 143.06 | 139.1 | 225.57 | 2.58 | 37 | 255 | 54.38 | 37 | 35 | 63.62 | 31683.59 | 1850.5 | 2218.87 | 241.4 | 193.02 | 22203.56 | 0.8 | 0.92 | 36.72 | 1.32 | 0.5 | 10 | 6127.9246 | 8719.598 | 7902.7958 | 6127924.5627 | 8719598.0338 | 1.6851e-06 | 5.9608
37 | 100 | CONCLUIDO | 0.6993 | 143 | 139.08 | 231.81 | 2.63 | 36 | 256.82 | 54.38 | 38 | 34 | 64.45 | 31909.08 | 1849.53 | 2218.86 | 240.61 | 193.02 | 21815.22 | 0.8 | 0.92 | 36.73 | 1.3 | 0.5 | 10 | 6122.9132 | 8712.4672 | 7896.333 | 6122913.2008 | 8712467.2245 | 1.6859e-06 | 5.9583
38 | 100 | CONCLUIDO | 0.6997 | 142.91 | 139.03 | 238.34 | 2.68 | 35 | 258.66 | 54.38 | 39 | 33 | 65.28 | 32135.68 | 1844.87 | 2218.85 | 239.03 | 193.02 | 21030.79 | 0.81 | 0.92 | 36.72 | 1.25 | 0.5 | 10 | 6108.6547 | 8692.1785 | 7877.9448 | 6108654.7368 | 8692178.4508 | 1.6868e-06 | 5.9546
39 | 100 | CONCLUIDO | 0.7001 | 142.83 | 138.99 | 245.28 | 2.73 | 34 | 260.51 | 54.38 | 40 | 32 | 66.13 | 32363.54 | 1842.17 | 2218.83 | 237.37 | 193.02 | 20205.71 | 0.81 | 0.92 | 36.72 | 1.21 | 0.5 | 10 | 6098.7729 | 8678.1173 | 7865.2008 | 6098772.9144 | 8678117.3249 | 1.6878e-06 | 5.9513

## RESULTADOS_6
Unnamed: 0 | Volume de calda [L] | STATUS | Capacidade operacional [ha/h] | Tempo de missao [h] | Tempo util [h] | Tempo por voo [min] | Autonomia Projetada [h] | N° Voos | MTOW [kg] | Massa Estrutura [kg] | Combustível [kg] | Abastecimentos | Massa gerador | Potência gerador [W] | Combustível consumido [L] | Calda cons [L] | Distância percorrida [km] | Distância Pulverizando [km] | RTL ACUMULADO[m] | EOC [km/km] | EOC [h/h] | Tempo de manobra [h] | Tempo rtl_rtw [h] | V pulv [m/s] | V desloc [m/s] | Preço Total por ha Simples [R$/ha] | Preço Total por ha Presumido [R$/ha] | Preço Total por ha Real [R$/ha] | Preço Total Simples [R$] | Preço Total Presumido [R$] | Prod CAPEX [ha/R$] | Dias Trabalhados
0 | 40 | CONCLUIDO | 0.4926 | 203.02 | 180.21 | 9.79 | 0.2 | 1105 | 89.87 | 37.55 | 1 | 1103 | 11.32 | 11317.98 | 1526.41 | 2220.32 | 1612.82 | 193.02 | 702573.17 | 0.12 | 0.71 | 38.5 | 42.37 | 0.5 | 10 | 7392.7166 | 10519.3065 | 9533.9179 | 7392716.5599 | 10519306.5157 | 1.7186e-06 | 8.4592
1 | 40 | CONCLUIDO | 0.6016 | 166.22 | 155.42 | 19.88 | 0.39 | 469 | 91.1 | 37.55 | 2 | 467 | 11.54 | 11468.97 | 1302.42 | 2219.46 | 785.08 | 193.02 | 291882.69 | 0.25 | 0.83 | 37.43 | 17.61 | 0.5 | 10 | 5195.3976 | 7392.6789 | 6700.1749 | 5195397.6033 | 7392678.9182 | 2.0989e-06 | 6.9258
2 | 40 | CONCLUIDO | 0.6396 | 156.34 | 148.81 | 30.16 | 0.57 | 296 | 92.32 | 37.55 | 3 | 294 | 11.77 | 11620.34 | 1231.57 | 2219.3 | 564.96 | 193.02 | 182690.39 | 0.34 | 0.86 | 37.14 | 11.02 | 0.5 | 10 | 4645.5429 | 6610.275 | 5991.0622 | 4645542.9037 | 6610275.0376 | 2.2314e-06 | 6.5142
3 | 40 | CONCLUIDO | 0.6589 | 151.77 | 145.77 | 40.68 | 0.75 | 215 | 93.55 | 37.55 | 4 | 213 | 12 | 11772.07 | 1190.83 | 2219.01 | 464.05 | 193.02 | 132637.06 | 0.42 | 0.88 | 37 | 7.98 | 0.5 | 10 | 4383.098 | 6236.8347 | 5652.6036 | 4383097.9717 | 6236834.6843 | 2.2988e-06 | 6.3238
4 | 40 | CONCLUIDO | 0.6706 | 149.12 | 144 | 51.43 | 0.93 | 168 | 94.79 | 37.55 | 5 | 166 | 12.23 | 11924.18 | 1160.38 | 2219.1 | 404.55 | 193.02 | 103125.01 | 0.48 | 0.89 | 36.93 | 6.21 | 0.5 | 10 | 4219.3146 | 6003.7827 | 5441.3826 | 4219314.6433 | 6003782.7312 | 2.3396e-06 | 6.2133
5 | 40 | CONCLUIDO | 0.6786 | 147.35 | 142.83 | 62.55 | 1.1 | 137 | 96.02 | 37.55 | 6 | 135 | 12.47 | 12076.67 | 1134.79 | 2219.11 | 364.83 | 193.02 | 83418.88 | 0.53 | 0.9 | 36.89 | 5.03 | 0.5 | 10 | 4100.4427 | 5834.6365 | 5288.081 | 4100442.7064 | 5834636.4735 | 2.3675e-06 | 6.1396
6 | 40 | CONCLUIDO | 0.6842 | 146.16 | 142.05 | 74.11 | 1.27 | 115 | 97.26 | 37.55 | 7 | 113 | 12.71 | 12229.54 | 1112.27 | 2218.94 | 339.37 | 193.02 | 70799.83 | 0.57 | 0.9 | 36.86 | 4.26 | 0.5 | 10 | 4009.1926 | 5704.7941 | 5170.4016 | 4009192.6225 | 5704794.1356 | 2.387e-06 | 6.09
7 | 40 | CONCLUIDO | 0.6884 | 145.27 | 141.46 | 85.73 | 1.43 | 99 | 98.5 | 37.55 | 8 | 97 | 12.95 | 12382.79 | 1090.14 | 2218.95 | 319.42 | 193.02 | 60906.62 | 0.6 | 0.91 | 36.84 | 3.67 | 0.5 | 10 | 3930.2359 | 5592.4444 | 5068.5761 | 3930235.9217 | 5592444.4018 | 2.4017e-06 | 6.0529
8 | 40 | CONCLUIDO | 0.6921 | 144.49 | 140.92 | 98.32 | 1.59 | 86 | 99.75 | 37.55 | 9 | 84 | 13.2 | 12536.43 | 1068.34 | 2219.02 | 301.84 | 193.02 | 52177.7 | 0.64 | 0.91 | 36.8 | 3.13 | 0.5 | 10 | 3856.256 | 5487.1763 | 4973.1689 | 3856255.9913 | 5487176.2561 | 2.4146e-06 | 6.0204
9 | 40 | CONCLUIDO | 0.6948 | 143.93 | 140.56 | 110.97 | 1.74 | 76 | 101 | 37.55 | 10 | 74 | 13.45 | 12690.46 | 1046.46 | 2218.93 | 290.12 | 193.02 | 46368.81 | 0.67 | 0.91 | 36.78 | 2.77 | 0.5 | 10 | 3790.0987 | 5393.0392 | 4887.8501 | 3790098.7221 | 5393039.1974 | 2.424e-06 | 5.9971
10 | 40 | CONCLUIDO | 0.697 | 143.48 | 140.25 | 123.75 | 1.89 | 68 | 102.25 | 37.55 | 11 | 66 | 13.7 | 12844.88 | 1026.1 | 2218.88 | 279.91 | 193.02 | 41302.39 | 0.69 | 0.92 | 36.77 | 2.47 | 0.5 | 10 | 3731.0327 | 5308.9924 | 4811.6763 | 3731032.6646 | 5308992.4253 | 2.4317e-06 | 5.9783
11 | 40 | CONCLUIDO | 0.6983 | 143.21 | 140.1 | 135.58 | 2.04 | 62 | 103.51 | 37.55 | 12 | 56 | 13.95 | 12999.7 | 1006.63 | 2218.91 | 274.41 | 193.02 | 38582.56 | 0.7 | 0.92 | 36.77 | 2.31 | 0.5 | 10 | 3680.641 | 5237.2888 | 4746.6894 | 3680641.0457 | 5237288.7585 | 2.4362e-06 | 5.9671
12 | 40 | CONCLUIDO | 0.6997 | 142.92 | 139.9 | 147.26 | 2.18 | 57 | 104.76 | 37.55 | 13 | 17 | 14.21 | 13154.91 | 993 | 2219.02 | 266.2 | 193.02 | 34505.02 | 0.73 | 0.92 | 36.8 | 2.11 | 0.5 | 10 | 3641.9403 | 5182.2204 | 4696.7796 | 3641940.3304 | 5182220.4107 | 2.4411e-06 | 5.955
13 | 40 | CONCLUIDO | 0.6995 | 142.95 | 139.94 | 147.3 | 2.33 | 57 | 106.03 | 37.55 | 14 | 0 | 14.47 | 13310.53 | 1003.58 | 2218.95 | 266.56 | 193.02 | 34685.12 | 0.72 | 0.92 | 36.83 | 2.15 | 0.5 | 10 | 3666.116 | 5216.6207 | 4727.9574 | 3666116.033 | 5216620.7051 | 2.4404e-06 | 5.9562

## RESULTADOS_4
Unnamed: 0 | Volume de calda [L] | STATUS | Capacidade operacional [ha/h] | Tempo de missao [h] | Tempo util [h] | Tempo por voo [min] | Autonomia Projetada [h] | N° Voos | MTOW [kg] | Massa Estrutura [kg] | Combustível [kg] | Abastecimentos | Massa gerador | Potência gerador [W] | Combustível consumido [L] | Calda cons [L] | Distância percorrida [km] | Distância Pulverizando [km] | RTL ACUMULADO[m] | EOC [km/km] | EOC [h/h] | Tempo de manobra [h] | Tempo rtl_rtw [h] | V pulv [m/s] | V desloc [m/s] | Preço Total por ha Simples [R$/ha] | Preço Total por ha Presumido [R$/ha] | Preço Total por ha Real [R$/ha] | Preço Total Simples [R$] | Preço Total Presumido [R$] | Prod CAPEX [ha/R$] | Dias Trabalhados
0 | 30 | CONCLUIDO | 0.5327 | 187.73 | 171.94 | 11.5 | 0.24 | 897 | 71.52 | 32.27 | 1 | 895 | 8.25 | 9054.6 | 1240.44 | 2220.09 | 1337.38 | 193.02 | 565894.71 | 0.14 | 0.75 | 38.12 | 34.11 | 0.5 | 10 | 5660.1048 | 8053.924 | 7299.4784 | 5660104.8043 | 8053924.0027 | 2.0871e-06 | 7.8221
1 | 30 | CONCLUIDO | 0.624 | 160.25 | 152.36 | 23.5 | 0.48 | 389 | 72.7 | 32.27 | 2 | 387 | 8.43 | 9200.25 | 1079.65 | 2219.17 | 682.77 | 193.02 | 241127.22 | 0.28 | 0.84 | 37.31 | 14.56 | 0.5 | 10 | 4242.473 | 6036.7355 | 5471.2486 | 4242473.0479 | 6036735.4833 | 2.4449e-06 | 6.6771
2 | 30 | CONCLUIDO | 0.6556 | 152.52 | 146.87 | 35.97 | 0.71 | 245 | 73.88 | 32.27 | 3 | 243 | 8.61 | 9346.23 | 1020.02 | 2219.11 | 500.34 | 193.02 | 150635.88 | 0.39 | 0.87 | 37.05 | 9.07 | 0.5 | 10 | 3847.2935 | 5474.4233 | 4961.6106 | 3847293.5233 | 5474423.3057 | 2.5687e-06 | 6.355
3 | 30 | CONCLUIDO | 0.6713 | 148.96 | 144.36 | 48.94 | 0.93 | 177 | 75.07 | 32.27 | 4 | 175 | 8.8 | 9492.55 | 981.28 | 2219.08 | 416.16 | 193.02 | 108886.34 | 0.46 | 0.89 | 36.96 | 6.57 | 0.5 | 10 | 3646.5385 | 5188.7633 | 4702.7095 | 3646538.4856 | 5188763.2565 | 2.6302e-06 | 6.2067
4 | 30 | CONCLUIDO | 0.6812 | 146.8 | 142.83 | 62.55 | 1.15 | 137 | 76.26 | 32.27 | 5 | 135 | 8.99 | 9639.2 | 948.1 | 2218.9 | 364.77 | 193.02 | 83390.49 | 0.53 | 0.9 | 36.91 | 5.04 | 0.5 | 10 | 3505.9022 | 4988.6479 | 4521.3398 | 3505902.1791 | 4988647.8587 | 2.669e-06 | 6.1167
5 | 30 | CONCLUIDO | 0.6875 | 145.46 | 141.89 | 76.7 | 1.36 | 111 | 77.45 | 32.27 | 6 | 109 | 9.18 | 9786.19 | 918.35 | 2218.93 | 334.23 | 193.02 | 68248.65 | 0.58 | 0.9 | 36.84 | 4.1 | 0.5 | 10 | 3399.9597 | 4837.8994 | 4384.7126 | 3399959.7469 | 4837899.3606 | 2.6937e-06 | 6.0608
6 | 30 | CONCLUIDO | 0.6923 | 144.44 | 141.16 | 92.06 | 1.56 | 92 | 78.65 | 32.27 | 7 | 90 | 9.38 | 9933.52 | 888.16 | 2218.91 | 309.86 | 193.02 | 56158.22 | 0.62 | 0.91 | 36.81 | 3.38 | 0.5 | 10 | 3304.0733 | 4701.4599 | 4261.0539 | 3304073.3332 | 4701459.8572 | 2.7125e-06 | 6.0183
7 | 30 | CONCLUIDO | 0.6955 | 143.77 | 140.7 | 106.86 | 1.75 | 79 | 79.84 | 32.27 | 8 | 58 | 9.57 | 10081.19 | 862.61 | 2218.95 | 293.83 | 193.02 | 48208.88 | 0.66 | 0.91 | 36.81 | 2.92 | 0.5 | 10 | 3229.3047 | 4595.0694 | 4164.6295 | 3229304.68 | 4595069.4154 | 2.725e-06 | 5.9904
8 | 30 | CONCLUIDO | 0.6964 | 143.6 | 140.59 | 112.47 | 1.94 | 75 | 81.04 | 32.27 | 9 | 0 | 9.77 | 10229.34 | 860.58 | 2219 | 287.32 | 193.02 | 44974.7 | 0.67 | 0.91 | 36.88 | 2.8 | 0.5 | 10 | 3219.7415 | 4581.4617 | 4152.2966 | 3219741.5367 | 4581461.747 | 2.7285e-06 | 5.9833

## RESULTADOS_1
Unnamed: 0 | Volume de calda [L] | STATUS | Capacidade operacional [ha/h] | Tempo de missao [h] | Tempo util [h] | Tempo por voo [min] | Autonomia Projetada [h] | N° Voos | MTOW [kg] | Massa Estrutura [kg] | Combustível [kg] | Abastecimentos | Massa gerador | Potência gerador [W] | Combustível consumido [L] | Calda cons [L] | Distância percorrida [km] | Distância Pulverizando [km] | RTL ACUMULADO[m] | EOC [km/km] | EOC [h/h] | Tempo de manobra [h] | Tempo rtl_rtw [h] | V pulv [m/s] | V desloc [m/s] | Preço Total por ha Simples [R$/ha] | Preço Total por ha Presumido [R$/ha] | Preço Total por ha Real [R$/ha] | Preço Total Simples [R$] | Preço Total Presumido [R$] | Prod CAPEX [ha/R$] | Dias Trabalhados
0 | 15 | CONCLUIDO | 0.6063 | 164.94 | 157.45 | 18.13 | 0.43 | 521 | 39.78 | 19.54 | 1 | 519 | 4.24 | 5140 | 721.79 | 2219.39 | 852 | 193.02 | 325084.14 | 0.23 | 0.82 | 37.55 | 19.65 | 0.5 | 10 | 3123.4208 | 4444.4043 | 4028.0778 | 3123420.8232 | 4444404.2661 | 3.1418e-06 | 6.8725
1 | 15 | CONCLUIDO | 0.6646 | 150.47 | 146.25 | 38.66 | 0.84 | 227 | 40.89 | 19.54 | 2 | 225 | 4.35 | 5277.26 | 628.43 | 2219.11 | 479.33 | 193.02 | 140217.41 | 0.4 | 0.88 | 37.05 | 8.46 | 0.5 | 10 | 2556.2471 | 3637.3566 | 3296.6298 | 2556247.0617 | 3637356.6001 | 3.4439e-06 | 6.2696
2 | 15 | CONCLUIDO | 0.6811 | 146.82 | 143.45 | 57.38 | 1.22 | 150 | 42.01 | 19.54 | 3 | 23 | 4.46 | 5414.79 | 580.18 | 2219.23 | 380.43 | 193.02 | 91152.16 | 0.51 | 0.89 | 37.08 | 5.66 | 0.5 | 10 | 2367.8807 | 3369.3248 | 3053.7056 | 2367880.7081 | 3369324.7617 | 3.5295e-06 | 6.1175
3 | 15 | CONCLUIDO | 0.6811 | 146.81 | 143.46 | 57.77 | 1.59 | 149 | 43.13 | 19.54 | 4 | 0 | 4.58 | 5552.61 | 593.52 | 2219.32 | 378.65 | 193.02 | 90268.98 | 0.51 | 0.89 | 37.12 | 5.66 | 0.5 | 10 | 2397.3758 | 3411.2942 | 3091.7436 | 2397375.7962 | 3411294.1608 | 3.5295e-06 | 6.1171

## RESULTADOS_12
Unnamed: 0 | Volume de calda [L] | STATUS | Capacidade operacional [ha/h] | Tempo de missao [h] | Tempo util [h] | Tempo por voo [min] | Autonomia Projetada [h] | N° Voos | MTOW [kg] | Massa Estrutura [kg] | Combustível [kg] | Abastecimentos | Massa gerador | Potência gerador [W] | Combustível consumido [L] | Calda cons [L] | Distância percorrida [km] | Distância Pulverizando [km] | RTL ACUMULADO[m] | EOC [km/km] | EOC [h/h] | Tempo de manobra [h] | Tempo rtl_rtw [h] | V pulv [m/s] | V desloc [m/s] | Preço Total por ha Simples [R$/ha] | Preço Total por ha Presumido [R$/ha] | Preço Total por ha Real [R$/ha] | Preço Total Simples [R$] | Preço Total Presumido [R$] | Prod CAPEX [ha/R$] | Dias Trabalhados
0 | 70 | CONCLUIDO | 0.3903 | 256.2 | 204.63 | 7.19 | 0.12 | 1708 | 141.81 | 47.83 | 1 | 1706 | 22.98 | 17723.39 | 2350.1 | 2221.25 | 2429.25 | 193.02 | 1107775.26 | 0.08 | 0.63 | 39.51 | 66.75 | 0.5 | 10 | 13919.3282 | 19806.2078 | 17950.8752 | 13919328.2299 | 19806207.7664 | 1.0865e-06 | 10.675
1 | 70 | CONCLUIDO | 0.5403 | 185.08 | 163.35 | 14.52 | 0.25 | 675 | 143.17 | 47.83 | 2 | 673 | 23.34 | 17891.86 | 1870.48 | 2219.63 | 1049.05 | 193.02 | 422837.71 | 0.18 | 0.79 | 37.78 | 25.53 | 0.5 | 10 | 8027.5854 | 11422.6795 | 10352.668 | 8027585.4243 | 11422679.4677 | 1.5041e-06 | 7.7117
2 | 70 | CONCLUIDO | 0.5953 | 167.99 | 153.6 | 21.89 | 0.37 | 421 | 144.54 | 47.83 | 3 | 419 | 23.71 | 18060.85 | 1751.33 | 2219.35 | 723.78 | 193.02 | 261476.44 | 0.27 | 0.84 | 37.37 | 15.8 | 0.5 | 10 | 6836.4624 | 9727.7967 | 8816.5522 | 6836462.4136 | 9727796.6806 | 1.6572e-06 | 6.9996
3 | 70 | CONCLUIDO | 0.6242 | 160.2 | 149.16 | 29.34 | 0.49 | 305 | 145.92 | 47.83 | 4 | 303 | 24.09 | 18230.35 | 1692.6 | 2219.19 | 576.65 | 193.02 | 188491.51 | 0.33 | 0.86 | 37.15 | 11.36 | 0.5 | 10 | 6314.0777 | 8984.4807 | 8142.8658 | 6314077.7302 | 8984480.6668 | 1.7377e-06 | 6.675
4 | 70 | CONCLUIDO | 0.6418 | 155.81 | 146.68 | 36.82 | 0.6 | 239 | 147.3 | 47.83 | 5 | 237 | 24.47 | 18400.38 | 1656.61 | 2219.19 | 493.41 | 193.02 | 147199.68 | 0.39 | 0.88 | 37.06 | 8.88 | 0.5 | 10 | 6021.5347 | 8568.2128 | 7765.5915 | 6021534.6675 | 8568212.828 | 1.7867e-06 | 6.4921
5 | 70 | CONCLUIDO | 0.6538 | 152.95 | 145.06 | 44.41 | 0.71 | 196 | 148.68 | 47.83 | 6 | 194 | 24.85 | 18570.94 | 1630.43 | 2219.04 | 440.02 | 193.02 | 120718.21 | 0.44 | 0.89 | 36.98 | 7.27 | 0.5 | 10 | 5828.389 | 8293.3804 | 7516.5038 | 5828388.9875 | 8293380.3502 | 1.8201e-06 | 6.3729
6 | 70 | CONCLUIDO | 0.6624 | 150.97 | 143.95 | 52.03 | 0.83 | 166 | 150.07 | 47.83 | 7 | 164 | 25.24 | 18742.03 | 1610.37 | 2219.03 | 402.78 | 193.02 | 102250.85 | 0.48 | 0.89 | 36.93 | 6.16 | 0.5 | 10 | 5692.0311 | 8099.3528 | 7340.6516 | 5692031.0736 | 8099352.7988 | 1.844e-06 | 6.2904
7 | 70 | CONCLUIDO | 0.6689 | 149.49 | 143.1 | 59.63 | 0.94 | 144 | 151.46 | 47.83 | 8 | 142 | 25.63 | 18913.66 | 1592.69 | 2219.06 | 373.96 | 193.02 | 87948.68 | 0.52 | 0.9 | 36.91 | 5.31 | 0.5 | 10 | 5585.4825 | 7947.7417 | 7203.2427 | 5585482.4572 | 7947741.7442 | 1.8621e-06 | 6.2288
8 | 70 | CONCLUIDO | 0.6739 | 148.39 | 142.49 | 67.32 | 1.04 | 127 | 152.85 | 47.83 | 9 | 125 | 26.03 | 19085.83 | 1577.76 | 2218.97 | 353.98 | 193.02 | 78043.41 | 0.55 | 0.9 | 36.88 | 4.71 | 0.5 | 10 | 5502.5543 | 7829.7409 | 7096.2954 | 5502554.2825 | 7829740.8873 | 1.876e-06 | 6.1829
9 | 70 | CONCLUIDO | 0.6783 | 147.43 | 141.93 | 75.36 | 1.15 | 113 | 154.25 | 47.83 | 10 | 111 | 26.43 | 19258.55 | 1563.79 | 2218.94 | 335.51 | 193.02 | 68877.75 | 0.58 | 0.9 | 36.85 | 4.14 | 0.5 | 10 | 5428.4338 | 7724.2728 | 7000.707 | 5428433.8441 | 7724272.8088 | 1.8883e-06 | 6.1429
10 | 70 | CONCLUIDO | 0.6818 | 146.67 | 141.49 | 83.23 | 1.25 | 102 | 155.66 | 47.83 | 11 | 100 | 26.83 | 19431.82 | 1551.4 | 2218.99 | 320.86 | 193.02 | 61608.32 | 0.6 | 0.91 | 36.83 | 3.7 | 0.5 | 10 | 5367.4128 | 7637.4443 | 6922.0121 | 5367412.8454 | 7637444.2953 | 1.898e-06 | 6.1112
11 | 70 | CONCLUIDO | 0.6844 | 146.12 | 141.21 | 91.1 | 1.35 | 93 | 157.07 | 47.83 | 12 | 91 | 27.24 | 19605.66 | 1540.33 | 2219.01 | 310.95 | 193.02 | 56697.56 | 0.62 | 0.91 | 36.83 | 3.42 | 0.5 | 10 | 5319.0164 | 7568.5796 | 6859.5982 | 5319016.3706 | 7568579.5758 | 1.9052e-06 | 6.0883
12 | 70 | CONCLUIDO | 0.6864 | 145.68 | 140.97 | 98.35 | 1.45 | 86 | 158.48 | 47.83 | 13 | 84 | 27.65 | 19780.06 | 1528.57 | 2218.98 | 303.3 | 193.02 | 52909.64 | 0.64 | 0.91 | 36.81 | 3.18 | 0.5 | 10 | 5274.6016 | 7505.3806 | 6802.3193 | 5274601.6217 | 7505380.5672 | 1.9108e-06 | 6.07
13 | 70 | CONCLUIDO | 0.6888 | 145.19 | 140.68 | 106.84 | 1.55 | 79 | 159.9 | 47.83 | 14 | 77 | 28.07 | 19955.16 | 1517.67 | 2218.9 | 293.83 | 193.02 | 48208.41 | 0.66 | 0.91 | 36.79 | 2.89 | 0.5 | 10 | 5228.6388 | 7439.9787 | 6743.044 | 5228638.7816 | 7439978.7356 | 1.9175e-06 | 6.0496
14 | 70 | CONCLUIDO | 0.6908 | 144.75 | 140.42 | 115.41 | 1.65 | 73 | 161.32 | 47.83 | 15 | 71 | 28.5 | 20130.71 | 1506.39 | 2218.89 | 285.21 | 193.02 | 43931.12 | 0.68 | 0.91 | 36.78 | 2.63 | 0.5 | 10 | 5185.5473 | 7378.6627 | 6687.4716 | 5185547.3135 | 7378662.6608 | 1.9231e-06 | 6.0312
15 | 70 | CONCLUIDO | 0.6923 | 144.44 | 140.25 | 123.75 | 1.74 | 68 | 162.75 | 47.83 | 16 | 66 | 28.92 | 20306.85 | 1496.91 | 2218.9 | 279.65 | 193.02 | 41176.01 | 0.69 | 0.92 | 36.77 | 2.46 | 0.5 | 10 | 5151.5141 | 7330.2358 | 6643.5812 | 5151514.0902 | 7330235.8201 | 1.9272e-06 | 6.0183
16 | 70 | CONCLUIDO | 0.6934 | 144.22 | 140.15 | 131.39 | 1.83 | 64 | 164.19 | 47.83 | 17 | 62 | 29.36 | 20483.57 | 1487.21 | 2218.91 | 276.25 | 193.02 | 39496.66 | 0.7 | 0.92 | 36.76 | 2.36 | 0.5 | 10 | 5121.0214 | 7286.8469 | 6604.2566 | 5121021.3721 | 7286846.8648 | 1.9303e-06 | 6.0092
17 | 70 | CONCLUIDO | 0.6948 | 143.93 | 139.97 | 139.97 | 1.93 | 60 | 165.62 | 47.83 | 18 | 58 | 29.8 | 20660.89 | 1477.38 | 2218.92 | 269.65 | 193.02 | 36213.62 | 0.72 | 0.92 | 36.77 | 2.18 | 0.5 | 10 | 5086.9857 | 7238.4165 | 6560.363 | 5086985.6887 | 7238416.5235 | 1.9342e-06 | 5.9971
18 | 70 | CONCLUIDO | 0.6956 | 143.76 | 139.88 | 147.25 | 2.02 | 57 | 167.07 | 47.83 | 19 | 55 | 30.24 | 20838.81 | 1466 | 2218.86 | 267.02 | 193.02 | 34915.86 | 0.72 | 0.92 | 36.77 | 2.1 | 0.5 | 10 | 5055.3804 | 7193.4444 | 6519.6036 | 5055380.3711 | 7193444.4188 | 1.9364e-06 | 5.99
19 | 70 | CONCLUIDO | 0.6967 | 143.54 | 139.75 | 155.28 | 2.1 | 54 | 168.51 | 47.83 | 20 | 52 | 30.69 | 21017.33 | 1459.6 | 2218.88 | 263.43 | 193.02 | 33136.65 | 0.73 | 0.92 | 36.74 | 1.97 | 0.5 | 10 | 5031.9083 | 7160.0454 | 6489.3332 | 5031908.3326 | 7160045.3881 | 1.9395e-06 | 5.9808
20 | 70 | CONCLUIDO | 0.6977 | 143.33 | 139.63 | 164.27 | 2.19 | 51 | 169.97 | 47.83 | 21 | 49 | 31.14 | 21196.47 | 1449.25 | 2218.85 | 258.78 | 193.02 | 30823.69 | 0.75 | 0.92 | 36.75 | 1.85 | 0.5 | 10 | 5000.8471 | 7115.8475 | 6449.2755 | 5000847.1252 | 7115847.5132 | 1.9423e-06 | 5.9721
21 | 70 | CONCLUIDO | 0.6986 | 143.15 | 139.53 | 174.42 | 2.28 | 48 | 171.42 | 47.83 | 22 | 46 | 31.6 | 21376.23 | 1440.18 | 2218.86 | 255.98 | 193.02 | 29440.28 | 0.75 | 0.92 | 36.74 | 1.75 | 0.5 | 10 | 4973.6025 | 7077.0804 | 6414.1399 | 4973602.546 | 7077080.4271 | 1.9448e-06 | 5.9646
22 | 70 | CONCLUIDO | 0.6991 | 143.04 | 139.49 | 181.94 | 2.36 | 46 | 172.89 | 47.83 | 23 | 44 | 32.06 | 21556.61 | 1430.84 | 2218.87 | 253.89 | 193.02 | 28405 | 0.76 | 0.92 | 36.75 | 1.7 | 0.5 | 10 | 4949.4511 | 7042.7146 | 6382.9933 | 4949451.073 | 7042714.6096 | 1.9462e-06 | 5.96
23 | 70 | CONCLUIDO | 0.6999 | 142.88 | 139.38 | 190.06 | 2.44 | 44 | 174.35 | 47.83 | 24 | 42 | 32.53 | 21737.62 | 1422.41 | 2218.87 | 250.83 | 193.02 | 26884.87 | 0.77 | 0.92 | 36.73 | 1.6 | 0.5 | 10 | 4924.2737 | 7006.8889 | 6350.5236 | 4924273.6572 | 7006888.9491 | 1.9484e-06 | 5.9533
24 | 70 | CONCLUIDO | 0.7006 | 142.73 | 139.29 | 198.98 | 2.52 | 42 | 175.83 | 47.83 | 25 | 40 | 33 | 21919.27 | 1409.62 | 2218.91 | 247.68 | 193.02 | 25319.98 | 0.78 | 0.92 | 36.73 | 1.51 | 0.5 | 10 | 4890.7572 | 6959.1975 | 6307.2996 | 4890757.2409 | 6959197.4877 | 1.9503e-06 | 5.9471
25 | 70 | CONCLUIDO | 0.7012 | 142.6 | 139.22 | 208.83 | 2.6 | 40 | 177.3 | 47.83 | 26 | 38 | 33.48 | 22101.56 | 1400.47 | 2218.85 | 245.6 | 193.02 | 24290.59 | 0.79 | 0.92 | 36.72 | 1.44 | 0.5 | 10 | 4866.0584 | 6924.0528 | 6275.4471 | 4866058.4148 | 6924052.826 | 1.952e-06 | 5.9417
26 | 70 | CONCLUIDO | 0.7019 | 142.48 | 139.15 | 219.72 | 2.68 | 38 | 178.79 | 47.83 | 27 | 36 | 33.96 | 22284.51 | 1392.67 | 2218.87 | 243.13 | 193.02 | 23064.83 | 0.79 | 0.92 | 36.72 | 1.37 | 0.5 | 10 | 4843.6147 | 6892.1171 | 6246.5029 | 4843614.738 | 6892117.0804 | 1.954e-06 | 5.9367
27 | 70 | CONCLUIDO | 0.7022 | 142.42 | 139.12 | 225.6 | 2.75 | 37 | 180.28 | 47.83 | 28 | 34 | 34.45 | 22468.11 | 1382.25 | 2218.86 | 241.95 | 193.02 | 22481.2 | 0.8 | 0.92 | 36.72 | 1.34 | 0.5 | 10 | 4818.8634 | 6856.8977 | 6214.5826 | 4818863.3842 | 6856897.6755 | 1.9548e-06 | 5.9342
28 | 70 | CONCLUIDO | 0.7029 | 142.27 | 139.03 | 238.34 | 2.83 | 35 | 181.77 | 47.83 | 29 | 31 | 34.94 | 22652.51 | 1372.65 | 2218.89 | 239.13 | 193.02 | 21077.48 | 0.81 | 0.92 | 36.71 | 1.25 | 0.5 | 10 | 4792.38 | 6819.2137 | 6180.4286 | 4792379.9554 | 6819213.652 | 1.9567e-06 | 5.9279
29 | 70 | CONCLUIDO | 0.7032 | 142.21 | 139 | 245.3 | 2.9 | 34 | 183.27 | 47.83 | 30 | 23 | 35.44 | 22837.46 | 1370.78 | 2218.92 | 237.68 | 193.02 | 20358.11 | 0.81 | 0.92 | 36.73 | 1.22 | 0.5 | 10 | 4785.9537 | 6810.0696 | 6172.1411 | 4785953.7141 | 6810069.5706 | 1.9576e-06 | 5.9254
30 | 70 | CONCLUIDO | 0.7031 | 142.23 | 139.02 | 245.33 | 2.98 | 34 | 184.78 | 47.83 | 31 | 13 | 35.95 | 23023.09 | 1368.36 | 2218.87 | 237.88 | 193.02 | 20460.08 | 0.81 | 0.92 | 36.74 | 1.24 | 0.5 | 10 | 4781.721 | 6804.0467 | 6166.6824 | 4781720.9904 | 6804046.7078 | 1.9573e-06 | 5.9262
31 | 70 | CONCLUIDO | 0.7033 | 142.18 | 139 | 252.72 | 3.05 | 33 | 186.29 | 47.83 | 32 | 2 | 36.46 | 23209.42 | 1372.15 | 2218.91 | 236.47 | 193.02 | 19758.26 | 0.82 | 0.92 | 36.76 | 1.22 | 0.5 | 10 | 4788.1962 | 6813.2605 | 6175.0331 | 4788196.2155 | 6813260.4896 | 1.9579e-06 | 5.9242
32 | 70 | CONCLUIDO | 0.7033 | 142.19 | 139.01 | 252.74 | 3.12 | 33 | 187.8 | 47.83 | 33 | 0 | 36.98 | 23396.44 | 1382.27 | 2218.96 | 236.9 | 193.02 | 19974.44 | 0.81 | 0.92 | 36.76 | 1.23 | 0.5 | 10 | 4809.9491 | 6844.2133 | 6203.0864 | 4809949.0938 | 6844213.2785 | 1.9579e-06 | 5.9246

## RESULTADOS_16
Unnamed: 0 | Volume de calda [L] | STATUS | Capacidade operacional [ha/h] | Tempo de missao [h] | Tempo util [h] | Tempo por voo [min] | Autonomia Projetada [h] | N° Voos | MTOW [kg] | Massa Estrutura [kg] | Combustível [kg] | Abastecimentos | Massa gerador | Potência gerador [W] | Combustível consumido [L] | Calda cons [L] | Distância percorrida [km] | Distância Pulverizando [km] | RTL ACUMULADO[m] | EOC [km/km] | EOC [h/h] | Tempo de manobra [h] | Tempo rtl_rtw [h] | V pulv [m/s] | V desloc [m/s] | Preço Total por ha Simples [R$/ha] | Preço Total por ha Presumido [R$/ha] | Preço Total por ha Real [R$/ha] | Preço Total Simples [R$] | Preço Total Presumido [R$] | Prod CAPEX [ha/R$] | Dias Trabalhados
0 | 90 | CONCLUIDO | 0.3313 | 301.82 | 222.95 | 6.22 | 0.1 | 2150 | 176.73 | 52.44 | 1 | 2148 | 33.29 | 22031.19 | 2950.05 | 2221.99 | 3047.02 | 193.02 | 1414449.5 | 0.06 | 0.58 | 40.19 | 85.06 | 0.5 | 10 | 20274.8302 | 28849.6321 | 26147.1632 | 20274830.1517 | 28849632.0929 | 8.3337e-07 | 12.5758
1 | 90 | CONCLUIDO | 0.5019 | 199.26 | 168.28 | 12.57 | 0.2 | 803 | 178.21 | 52.44 | 2 | 801 | 33.77 | 22213.89 | 2224.73 | 2219.66 | 1214.78 | 193.02 | 505064.34 | 0.16 | 0.76 | 37.98 | 30.46 | 0.5 | 10 | 10117.3426 | 14396.2543 | 13047.6954 | 10117342.5832 | 14396254.3261 | 1.2625e-06 | 8.3025
2 | 90 | CONCLUIDO | 0.5665 | 176.51 | 156.46 | 18.93 | 0.3 | 496 | 179.7 | 52.44 | 3 | 494 | 34.26 | 22397.24 | 2063.91 | 2219.43 | 819.63 | 193.02 | 309022.3 | 0.24 | 0.82 | 37.48 | 18.65 | 0.5 | 10 | 8327.4546 | 11849.3718 | 10739.3903 | 8327454.5993 | 11849371.84 | 1.425e-06 | 7.3546
3 | 90 | CONCLUIDO | 0.6013 | 166.32 | 151.17 | 25.34 | 0.39 | 358 | 181.19 | 52.44 | 4 | 356 | 34.75 | 22581.25 | 1989.1 | 2219.16 | 643.61 | 193.02 | 221703.75 | 0.3 | 0.85 | 37.24 | 13.37 | 0.5 | 10 | 7570.1959 | 10771.8469 | 9762.8017 | 7570195.8833 | 10771846.8895 | 1.5125e-06 | 6.93
4 | 90 | CONCLUIDO | 0.6228 | 160.58 | 148.2 | 31.76 | 0.49 | 280 | 182.69 | 52.44 | 5 | 278 | 35.25 | 22766.06 | 1944.93 | 2219.05 | 544.54 | 193.02 | 172559.01 | 0.35 | 0.87 | 37.12 | 10.41 | 0.5 | 10 | 7154.4554 | 10180.2779 | 9226.6476 | 7154455.4073 | 10180277.9496 | 1.5666e-06 | 6.6908
5 | 90 | CONCLUIDO | 0.6372 | 156.94 | 146.34 | 38.18 | 0.58 | 230 | 184.19 | 52.44 | 6 | 228 | 35.75 | 22951.43 | 1915.57 | 2219.1 | 482 | 193.02 | 141540.89 | 0.4 | 0.88 | 37.05 | 8.55 | 0.5 | 10 | 6894.2544 | 9810.0305 | 8891.0828 | 6894254.3632 | 9810030.4884 | 1.6028e-06 | 6.5392
6 | 90 | CONCLUIDO | 0.6478 | 154.37 | 145.01 | 44.62 | 0.67 | 195 | 185.7 | 52.44 | 7 | 193 | 36.26 | 23137.49 | 1893.31 | 2219.1 | 437.71 | 193.02 | 119568.84 | 0.44 | 0.89 | 36.99 | 7.22 | 0.5 | 10 | 6709.1051 | 9546.5764 | 8652.3076 | 6709105.1171 | 9546576.3635 | 1.6295e-06 | 6.4321
7 | 90 | CONCLUIDO | 0.6558 | 152.49 | 144.06 | 51.15 | 0.76 | 169 | 187.22 | 52.44 | 8 | 167 | 36.78 | 23324.24 | 1875.61 | 2219.11 | 406.13 | 193.02 | 103906.9 | 0.48 | 0.89 | 36.95 | 6.27 | 0.5 | 10 | 6572.1795 | 9351.741 | 8475.7232 | 6572179.475 | 9351740.9756 | 1.6496e-06 | 6.3538
8 | 90 | CONCLUIDO | 0.6618 | 151.1 | 143.35 | 57.34 | 0.85 | 150 | 188.74 | 52.44 | 9 | 148 | 37.3 | 23511.69 | 1861.53 | 2218.98 | 382.01 | 193.02 | 91942.49 | 0.51 | 0.9 | 36.92 | 5.56 | 0.5 | 10 | 6469.8639 | 9206.1533 | 8343.7734 | 6469863.9182 | 9206153.2618 | 1.6647e-06 | 6.2958
9 | 90 | CONCLUIDO | 0.6669 | 149.94 | 142.76 | 63.92 | 0.93 | 134 | 190.26 | 52.44 | 10 | 132 | 37.82 | 23699.85 | 1848.61 | 2218.98 | 362.7 | 193.02 | 82367.8 | 0.53 | 0.9 | 36.9 | 4.97 | 0.5 | 10 | 6382.4027 | 9081.7022 | 8230.9802 | 6382402.6862 | 9081702.1888 | 1.6776e-06 | 6.2475
10 | 90 | CONCLUIDO | 0.6711 | 149 | 142.28 | 70.55 | 1.02 | 121 | 191.79 | 52.44 | 11 | 119 | 38.35 | 23888.73 | 1838.21 | 2219.02 | 347.14 | 193.02 | 74655.11 | 0.56 | 0.9 | 36.86 | 4.49 | 0.5 | 10 | 6312.0002 | 8981.5245 | 8140.1866 | 6312000.2221 | 8981524.5216 | 1.6881e-06 | 6.2083
11 | 90 | CONCLUIDO | 0.6749 | 148.17 | 141.84 | 77.37 | 1.1 | 110 | 193.33 | 52.44 | 12 | 108 | 38.89 | 24078.33 | 1826.85 | 2218.85 | 332.32 | 193.02 | 67300.03 | 0.58 | 0.91 | 36.85 | 4.05 | 0.5 | 10 | 6244.6349 | 8885.6685 | 8053.3098 | 6244634.905 | 8885668.4972 | 1.6977e-06 | 6.1737
12 | 90 | CONCLUIDO | 0.6776 | 147.59 | 141.54 | 83.26 | 1.18 | 102 | 194.88 | 52.44 | 13 | 100 | 39.43 | 24268.67 | 1818.59 | 2218.91 | 322.17 | 193.02 | 62264.7 | 0.6 | 0.91 | 36.84 | 3.75 | 0.5 | 10 | 6197.0005 | 8817.8882 | 7991.8788 | 6197000.5438 | 8817888.2107 | 1.7045e-06 | 6.1496
13 | 90 | CONCLUIDO | 0.6801 | 147.03 | 141.27 | 90.17 | 1.27 | 94 | 196.42 | 52.44 | 14 | 92 | 39.98 | 24459.75 | 1810.29 | 2218.91 | 313.05 | 193.02 | 57741.88 | 0.62 | 0.91 | 36.82 | 3.48 | 0.5 | 10 | 6151.8953 | 8753.7067 | 7933.7094 | 6151895.3238 | 8753706.7112 | 1.7108e-06 | 6.1262
14 | 90 | CONCLUIDO | 0.6826 | 146.51 | 141 | 97.24 | 1.35 | 87 | 197.98 | 52.44 | 15 | 85 | 40.54 | 24651.58 | 1801.98 | 2218.94 | 304.29 | 193.02 | 53398.8 | 0.63 | 0.91 | 36.81 | 3.21 | 0.5 | 10 | 6107.1137 | 8689.9856 | 7875.9574 | 6107113.6702 | 8689985.6234 | 1.717e-06 | 6.1046
15 | 90 | CONCLUIDO | 0.6844 | 146.12 | 140.78 | 103.01 | 1.42 | 82 | 199.54 | 52.44 | 16 | 80 | 41.1 | 24844.17 | 1793.63 | 2218.88 | 297.51 | 193.02 | 50036.28 | 0.65 | 0.91 | 36.79 | 3 | 0.5 | 10 | 6069.494 | 8636.4555 | 7827.4417 | 6069493.9957 | 8636455.5193 | 1.7216e-06 | 6.0883
16 | 90 | CONCLUIDO | 0.6862 | 145.73 | 140.57 | 109.54 | 1.5 | 77 | 201.11 | 52.44 | 17 | 75 | 41.67 | 25037.53 | 1786.82 | 2218.96 | 290.49 | 193.02 | 46548.35 | 0.66 | 0.91 | 36.78 | 2.79 | 0.5 | 10 | 6035.5892 | 8588.2115 | 7783.7168 | 6035589.2242 | 8588211.4563 | 1.7261e-06 | 6.0721
17 | 90 | CONCLUIDO | 0.6879 | 145.37 | 140.39 | 116.99 | 1.58 | 72 | 202.68 | 52.44 | 18 | 70 | 42.24 | 25231.66 | 1780.02 | 2218.92 | 284.72 | 193.02 | 43688.46 | 0.68 | 0.91 | 36.77 | 2.61 | 0.5 | 10 | 6003.1971 | 8542.1198 | 7741.9428 | 6003197.1101 | 8542119.7964 | 1.7304e-06 | 6.0571
18 | 90 | CONCLUIDO | 0.6893 | 145.08 | 140.24 | 123.74 | 1.65 | 68 | 204.26 | 52.44 | 19 | 66 | 42.82 | 25426.72 | 1773.64 | 2218.87 | 279.53 | 193.02 | 41115.64 | 0.69 | 0.92 | 36.77 | 2.46 | 0.5 | 10 | 5974.9175 | 8501.8799 | 7705.4723 | 5974917.4864 | 8501879.9161 | 1.7339e-06 | 6.045
19 | 90 | CONCLUIDO | 0.6901 | 144.9 | 140.17 | 129.39 | 1.73 | 65 | 205.85 | 52.44 | 20 | 63 | 43.41 | 25622.45 | 1769.39 | 2218.88 | 277.09 | 193.02 | 39907.86 | 0.7 | 0.92 | 36.77 | 2.39 | 0.5 | 10 | 5957.7162 | 8477.4037 | 7683.2889 | 5957716.2065 | 8477403.726 | 1.7359e-06 | 6.0375
20 | 90 | CONCLUIDO | 0.6915 | 144.6 | 140.02 | 137.72 | 1.8 | 61 | 207.45 | 52.44 | 21 | 59 | 44 | 25818.99 | 1760.57 | 2218.97 | 271.84 | 193.02 | 37304.68 | 0.71 | 0.92 | 36.76 | 2.23 | 0.5 | 10 | 5924.312 | 8429.872 | 7640.2097 | 5924312.0417 | 8429871.9905 | 1.7394e-06 | 6.025
21 | 90 | CONCLUIDO | 0.6922 | 144.47 | 139.95 | 142.32 | 1.87 | 59 | 209.05 | 52.44 | 22 | 57 | 44.6 | 26016.35 | 1755.49 | 2218.9 | 269.76 | 193.02 | 36274.42 | 0.72 | 0.92 | 36.76 | 2.17 | 0.5 | 10 | 5906.2872 | 8404.224 | 7616.9642 | 5906287.2201 | 8404223.9595 | 1.7412e-06 | 6.0196
22 | 90 | CONCLUIDO | 0.6933 | 144.24 | 139.82 | 149.81 | 1.94 | 56 | 210.65 | 52.44 | 23 | 54 | 45.21 | 26214.54 | 1751.42 | 2218.91 | 265.27 | 193.02 | 34046.07 | 0.73 | 0.92 | 36.76 | 2.04 | 0.5 | 10 | 5886.2146 | 8375.6621 | 7591.0779 | 5886214.6449 | 8375662.1217 | 1.744e-06 | 6.01
23 | 90 | CONCLUIDO | 0.6944 | 144 | 139.7 | 158.15 | 2.01 | 53 | 212.27 | 52.44 | 24 | 51 | 45.82 | 26413.56 | 1743.59 | 2218.93 | 261.18 | 193.02 | 32014.63 | 0.74 | 0.92 | 36.75 | 1.91 | 0.5 | 10 | 5858.0983 | 8335.6546 | 7554.818 | 5858098.2941 | 8335654.567 | 1.7467e-06 | 6
24 | 90 | CONCLUIDO | 0.695 | 143.89 | 139.66 | 164.3 | 2.08 | 51 | 213.89 | 52.44 | 25 | 49 | 46.44 | 26613.43 | 1739.21 | 2218.84 | 259.92 | 193.02 | 31393.61 | 0.74 | 0.92 | 36.75 | 1.88 | 0.5 | 10 | 5843.0016 | 8314.1731 | 7535.3488 | 5843001.6294 | 8314173.0937 | 1.7482e-06 | 5.9954
25 | 90 | CONCLUIDO | 0.6958 | 143.72 | 139.56 | 170.89 | 2.14 | 49 | 215.51 | 52.44 | 26 | 47 | 47.07 | 26814.17 | 1732.99 | 2218.88 | 256.68 | 193.02 | 29785.71 | 0.75 | 0.92 | 36.74 | 1.77 | 0.5 | 10 | 5821.4085 | 8283.4476 | 7507.5015 | 5821408.5173 | 8283447.6408 | 1.7502e-06 | 5.9883
26 | 90 | CONCLUIDO | 0.6966 | 143.56 | 139.47 | 178.05 | 2.21 | 47 | 217.15 | 52.44 | 27 | 45 | 47.71 | 27015.77 | 1726.52 | 2218.86 | 253.53 | 193.02 | 28219.63 | 0.76 | 0.92 | 36.74 | 1.69 | 0.5 | 10 | 5799.4742 | 8252.2366 | 7479.2142 | 5799474.1511 | 8252236.6077 | 1.7523e-06 | 5.9817
27 | 90 | CONCLUIDO | 0.6972 | 143.43 | 139.41 | 185.88 | 2.27 | 45 | 218.79 | 52.44 | 28 | 43 | 48.35 | 27218.26 | 1720.9 | 2218.85 | 251.63 | 193.02 | 27278.91 | 0.77 | 0.92 | 36.74 | 1.63 | 0.5 | 10 | 5781.5062 | 8226.6696 | 7456.0421 | 5781506.2403 | 8226669.5567 | 1.7538e-06 | 5.9763
28 | 90 | CONCLUIDO | 0.6975 | 143.37 | 139.39 | 190.07 | 2.34 | 44 | 220.44 | 52.44 | 29 | 42 | 49 | 27421.64 | 1720.2 | 2218.85 | 250.86 | 193.02 | 26897.84 | 0.77 | 0.92 | 36.73 | 1.6 | 0.5 | 10 | 5777.2252 | 8220.5779 | 7450.5211 | 5777225.1888 | 8220577.9267 | 1.7545e-06 | 5.9737
29 | 90 | CONCLUIDO | 0.6983 | 143.21 | 139.29 | 198.99 | 2.4 | 42 | 222.1 | 52.44 | 30 | 40 | 49.65 | 27625.93 | 1714.05 | 2218.83 | 247.55 | 193.02 | 25253.48 | 0.78 | 0.92 | 36.73 | 1.51 | 0.5 | 10 | 5755.9391 | 8190.2893 | 7423.0697 | 5755939.0724 | 8190289.3068 | 1.7565e-06 | 5.9671
30 | 90 | CONCLUIDO | 0.6987 | 143.13 | 139.25 | 203.79 | 2.46 | 41 | 223.76 | 52.44 | 31 | 39 | 50.32 | 27831.27 | 1709.83 | 2218.86 | 246.42 | 193.02 | 24693.4 | 0.78 | 0.92 | 36.73 | 1.47 | 0.5 | 10 | 5742.9959 | 8171.8721 | 7406.3778 | 5742995.9128 | 8171872.1171 | 1.7575e-06 | 5.9638
31 | 90 | CONCLUIDO | 0.6989 | 143.08 | 139.24 | 208.86 | 2.52 | 40 | 225.43 | 52.44 | 32 | 38 | 50.99 | 28037.42 | 1703.41 | 2218.86 | 245.66 | 193.02 | 24319.73 | 0.79 | 0.92 | 36.73 | 1.45 | 0.5 | 10 | 5727.404 | 8149.6859 | 7386.2698 | 5727403.9664 | 8149685.8934 | 1.758e-06 | 5.9617
32 | 90 | CONCLUIDO | 0.6996 | 142.93 | 139.16 | 219.72 | 2.58 | 38 | 227.11 | 52.44 | 33 | 36 | 51.67 | 28244.51 | 1700.76 | 2218.85 | 243.12 | 193.02 | 23058.82 | 0.79 | 0.92 | 36.73 | 1.38 | 0.5 | 10 | 5714.8321 | 8131.797 | 7370.0566 | 5714832.0548 | 8131796.963 | 1.7598e-06 | 5.9554
33 | 90 | CONCLUIDO | 0.6999 | 142.88 | 139.14 | 225.63 | 2.64 | 37 | 228.8 | 52.44 | 34 | 35 | 52.36 | 28452.56 | 1695.97 | 2218.9 | 242.36 | 193.02 | 22683.49 | 0.8 | 0.92 | 36.73 | 1.36 | 0.5 | 10 | 5701.8183 | 8113.2794 | 7353.2736 | 5701818.3217 | 8113279.3523 | 1.7606e-06 | 5.9533
34 | 90 | CONCLUIDO | 0.7004 | 142.77 | 139.07 | 231.78 | 2.7 | 36 | 230.49 | 52.44 | 35 | 34 | 53.05 | 28661.58 | 1691.24 | 2218.85 | 240.35 | 193.02 | 21686.55 | 0.8 | 0.92 | 36.72 | 1.28 | 0.5 | 10 | 5686.5949 | 8091.6175 | 7333.641 | 5686594.923 | 8091617.5456 | 1.7618e-06 | 5.9488
35 | 90 | CONCLUIDO | 0.7008 | 142.69 | 139.03 | 238.34 | 2.76 | 35 | 232.2 | 52.44 | 36 | 33 | 53.75 | 28871.58 | 1685.52 | 2218.86 | 238.75 | 193.02 | 20889.35 | 0.81 | 0.92 | 36.72 | 1.25 | 0.5 | 10 | 5670.514 | 8068.7356 | 7312.9025 | 5670514.0101 | 8068735.5575 | 1.7628e-06 | 5.9454
36 | 90 | CONCLUIDO | 0.7011 | 142.63 | 139 | 245.3 | 2.81 | 34 | 233.91 | 52.44 | 37 | 32 | 54.46 | 29082.59 | 1684.23 | 2218.88 | 237.89 | 193.02 | 20463.24 | 0.81 | 0.92 | 36.72 | 1.22 | 0.5 | 10 | 5664.8944 | 8060.7393 | 7305.6552 | 5664894.4113 | 8060739.2707 | 1.7636e-06 | 5.9429
37 | 90 | CONCLUIDO | 0.7015 | 142.55 | 138.96 | 252.65 | 2.87 | 33 | 235.63 | 52.44 | 38 | 31 | 55.18 | 29294.6 | 1677.97 | 2218.83 | 236.53 | 193.02 | 19787.07 | 0.82 | 0.92 | 36.72 | 1.18 | 0.5 | 10 | 5647.6853 | 8036.2519 | 7283.4617 | 5647685.2785 | 8036251.9065 | 1.7646e-06 | 5.9396
38 | 90 | CONCLUIDO | 0.7019 | 142.47 | 138.91 | 260.46 | 2.92 | 32 | 237.35 | 52.44 | 39 | 30 | 55.91 | 29507.65 | 1673.4 | 2218.89 | 235.25 | 193.02 | 19152.9 | 0.82 | 0.92 | 36.71 | 1.13 | 0.5 | 10 | 5633.9701 | 8016.7362 | 7265.7741 | 5633970.0911 | 8016736.1765 | 1.7656e-06 | 5.9363
39 | 90 | CONCLUIDO | 0.7022 | 142.42 | 138.9 | 268.83 | 2.98 | 31 | 239.09 | 52.44 | 40 | 29 | 56.65 | 29721.73 | 1669.98 | 2218.92 | 234.43 | 193.02 | 18749.42 | 0.82 | 0.92 | 36.71 | 1.11 | 0.5 | 10 | 5624.1079 | 8002.7029 | 7253.0554 | 5624107.8706 | 8002702.9426 | 1.7663e-06 | 5.9342

## RESULTADOS_0
Unnamed: 0 | Volume de calda [L] | STATUS | Capacidade operacional [ha/h] | Tempo de missao [h] | Tempo util [h] | Tempo por voo [min] | Autonomia Projetada [h] | N° Voos | MTOW [kg] | Massa Estrutura [kg] | Combustível [kg] | Abastecimentos | Massa gerador | Potência gerador [W] | Combustível consumido [L] | Calda cons [L] | Distância percorrida [km] | Distância Pulverizando [km] | RTL ACUMULADO[m] | EOC [km/km] | EOC [h/h] | Tempo de manobra [h] | Tempo rtl_rtw [h] | V pulv [m/s] | V desloc [m/s] | Preço Total por ha Simples [R$/ha] | Preço Total por ha Presumido [R$/ha] | Preço Total por ha Real [R$/ha] | Preço Total Simples [R$] | Preço Total Presumido [R$] | Prod CAPEX [ha/R$] | Dias Trabalhados
0 | 10 | CONCLUIDO | 0.6422 | 155.71 | 150.33 | 26.85 | 0.64 | 336 | 26.11 | 12.1 | 1 | 334 | 3.01 | 3454.41 | 465.85 | 2219.33 | 616.13 | 193.02 | 208075.75 | 0.31 | 0.85 | 37.19 | 12.53 | 0.5 | 10 | 2122.9887 | 3020.861 | 2737.884 | 2122988.7385 | 3020861.0175 | 3.9192e-06 | 6.4879
1 | 10 | CONCLUIDO | 0.6649 | 150.41 | 146.28 | 39.36 | 1.23 | 223 | 27.2 | 12.1 | 2 | 0 | 3.1 | 3588.35 | 434.52 | 2219.64 | 469.94 | 193.02 | 135542.05 | 0.41 | 0.88 | 37.33 | 8.49 | 0.5 | 10 | 1954.5641 | 2781.2048 | 2520.6775 | 1954564.1264 | 2781204.8499 | 4.0577e-06 | 6.2671

## RESULTADOS_7
Unnamed: 0 | Volume de calda [L] | STATUS | Capacidade operacional [ha/h] | Tempo de missao [h] | Tempo util [h] | Tempo por voo [min] | Autonomia Projetada [h] | N° Voos | MTOW [kg] | Massa Estrutura [kg] | Combustível [kg] | Abastecimentos | Massa gerador | Potência gerador [W] | Combustível consumido [L] | Calda cons [L] | Distância percorrida [km] | Distância Pulverizando [km] | RTL ACUMULADO[m] | EOC [km/km] | EOC [h/h] | Tempo de manobra [h] | Tempo rtl_rtw [h] | V pulv [m/s] | V desloc [m/s] | Preço Total por ha Simples [R$/ha] | Preço Total por ha Presumido [R$/ha] | Preço Total por ha Real [R$/ha] | Preço Total Simples [R$] | Preço Total Presumido [R$] | Prod CAPEX [ha/R$] | Dias Trabalhados
0 | 45 | CONCLUIDO | 0.4741 | 210.92 | 184.16 | 9.17 | 0.18 | 1205 | 98.71 | 39.72 | 1 | 1203 | 12.99 | 12407.75 | 1663.22 | 2220.45 | 1745.48 | 193.02 | 768401.97 | 0.11 | 0.7 | 38.63 | 46.32 | 0.5 | 10 | 8312.5214 | 11828.1229 | 10720.1319 | 8312521.372 | 11828122.9264 | 1.5773e-06 | 8.7883
1 | 45 | CONCLUIDO | 0.5911 | 169.17 | 156.78 | 18.59 | 0.35 | 506 | 99.95 | 39.72 | 2 | 504 | 13.24 | 12561.45 | 1403.77 | 2219.54 | 830.69 | 193.02 | 314504.19 | 0.23 | 0.82 | 37.49 | 18.98 | 0.5 | 10 | 5655.9029 | 8047.945 | 7294.0595 | 5655902.9218 | 8047945.0248 | 1.9665e-06 | 7.0487
2 | 45 | CONCLUIDO | 0.632 | 158.24 | 149.69 | 28.16 | 0.52 | 319 | 101.2 | 39.72 | 3 | 317 | 13.49 | 12715.54 | 1326.88 | 2219.37 | 594.42 | 193.02 | 197306.17 | 0.32 | 0.86 | 37.17 | 11.89 | 0.5 | 10 | 5021.891 | 7145.7914 | 6476.4145 | 5021891.0061 | 7145791.4495 | 2.1026e-06 | 6.5933
3 | 45 | CONCLUIDO | 0.6529 | 153.15 | 146.4 | 37.86 | 0.69 | 232 | 102.45 | 39.72 | 4 | 230 | 13.74 | 12870.03 | 1284.17 | 2219.1 | 483.55 | 193.02 | 142302.18 | 0.4 | 0.88 | 37.06 | 8.61 | 0.5 | 10 | 4724.5103 | 6722.64 | 6092.9015 | 4724510.3138 | 6722640.0099 | 2.1721e-06 | 6.3813
4 | 45 | CONCLUIDO | 0.6658 | 150.2 | 144.49 | 47.9 | 0.85 | 181 | 103.71 | 39.72 | 5 | 179 | 14 | 13024.91 | 1253.1 | 2219.08 | 420.61 | 193.02 | 111089.89 | 0.46 | 0.89 | 36.96 | 6.7 | 0.5 | 10 | 4541.109 | 6461.6731 | 5856.3804 | 4541108.9908 | 6461673.0547 | 2.2151e-06 | 6.2583
5 | 45 | CONCLUIDO | 0.6743 | 148.29 | 143.26 | 58.08 | 1.01 | 148 | 104.97 | 39.72 | 6 | 146 | 14.25 | 13180.19 | 1228.29 | 2219.08 | 379.87 | 193.02 | 90883.74 | 0.51 | 0.9 | 36.9 | 5.47 | 0.5 | 10 | 4414.7437 | 6281.8642 | 5693.415 | 4414743.6629 | 6281864.2379 | 2.2433e-06 | 6.1787
6 | 45 | CONCLUIDO | 0.6805 | 146.95 | 142.39 | 68.35 | 1.16 | 125 | 106.23 | 39.72 | 7 | 123 | 14.52 | 13335.87 | 1208.01 | 2219.01 | 350.48 | 193.02 | 76301.86 | 0.55 | 0.9 | 36.88 | 4.6 | 0.5 | 10 | 4320.0549 | 6147.1289 | 5571.3009 | 4320054.8797 | 6147128.877 | 2.264e-06 | 6.1229
7 | 45 | CONCLUIDO | 0.6851 | 145.97 | 141.76 | 78.75 | 1.31 | 108 | 107.5 | 39.72 | 8 | 106 | 14.78 | 13491.96 | 1186.47 | 2218.96 | 329.72 | 193.02 | 66006.8 | 0.59 | 0.91 | 36.84 | 3.97 | 0.5 | 10 | 4236.8397 | 6028.7197 | 5463.9836 | 4236839.7364 | 6028719.6843 | 2.2793e-06 | 6.0821
8 | 45 | CONCLUIDO | 0.6889 | 145.16 | 141.24 | 90.16 | 1.46 | 94 | 108.77 | 39.72 | 9 | 92 | 15.05 | 13648.58 | 1167.32 | 2218.94 | 312.61 | 193.02 | 57526.25 | 0.62 | 0.91 | 36.82 | 3.46 | 0.5 | 10 | 4165.978 | 5927.8885 | 5372.5977 | 4165977.9837 | 5927888.4823 | 2.2919e-06 | 6.0483
9 | 45 | CONCLUIDO | 0.6916 | 144.58 | 140.87 | 100.62 | 1.6 | 84 | 110.04 | 39.72 | 10 | 82 | 15.32 | 13805.5 | 1148.52 | 2218.93 | 300.45 | 193.02 | 51491.82 | 0.64 | 0.91 | 36.79 | 3.08 | 0.5 | 10 | 4104.8097 | 5840.8504 | 5293.7129 | 4104809.718 | 5840850.4184 | 2.3009e-06 | 6.0242
10 | 45 | CONCLUIDO | 0.6941 | 144.07 | 140.54 | 112.43 | 1.74 | 75 | 111.32 | 39.72 | 11 | 73 | 15.6 | 13962.83 | 1130.64 | 2218.9 | 288.84 | 193.02 | 45731.78 | 0.67 | 0.91 | 36.79 | 2.75 | 0.5 | 10 | 4047.7211 | 5759.6174 | 5220.0893 | 4047721.065 | 5759617.3514 | 2.3092e-06 | 6.0029
11 | 45 | CONCLUIDO | 0.6961 | 143.65 | 140.26 | 123.76 | 1.88 | 68 | 112.59 | 39.72 | 12 | 66 | 15.88 | 14120.58 | 1110.65 | 2218.91 | 280.25 | 193.02 | 41472.78 | 0.69 | 0.92 | 36.77 | 2.48 | 0.5 | 10 | 3989.7799 | 5677.1712 | 5145.3662 | 3989779.8678 | 5677171.1752 | 2.3159e-06 | 5.9854
12 | 45 | CONCLUIDO | 0.6977 | 143.34 | 140.08 | 135.56 | 2.01 | 62 | 113.88 | 39.72 | 13 | 60 | 16.16 | 14278.75 | 1093.97 | 2218.9 | 273.87 | 193.02 | 38312.41 | 0.7 | 0.92 | 36.76 | 2.29 | 0.5 | 10 | 3942.7629 | 5610.2694 | 5084.7314 | 3942762.938 | 5610269.4493 | 2.3212e-06 | 5.9725
13 | 45 | CONCLUIDO | 0.6994 | 142.98 | 139.84 | 149.83 | 2.14 | 56 | 115.16 | 39.72 | 14 | 52 | 16.45 | 14437.35 | 1075.43 | 2218.84 | 265.78 | 193.02 | 34298.62 | 0.73 | 0.92 | 36.76 | 2.06 | 0.5 | 10 | 3890.744 | 5536.2503 | 5017.646 | 3890744.0424 | 5536250.2843 | 2.3268e-06 | 5.9575
14 | 45 | CONCLUIDO | 0.7002 | 142.81 | 139.73 | 158.19 | 2.27 | 53 | 116.45 | 39.72 | 15 | 33 | 16.74 | 14596.38 | 1060.89 | 2218.9 | 261.23 | 193.02 | 32037.48 | 0.74 | 0.92 | 36.78 | 1.95 | 0.5 | 10 | 3853.9051 | 5483.8311 | 4970.1371 | 3853905.0717 | 5483831.0657 | 2.3295e-06 | 5.9504
15 | 45 | CONCLUIDO | 0.7007 | 142.72 | 139.68 | 164.33 | 2.4 | 51 | 117.75 | 39.72 | 16 | 5 | 17.03 | 14755.84 | 1061.31 | 2219.08 | 258.54 | 193.02 | 30705.96 | 0.75 | 0.92 | 36.81 | 1.9 | 0.5 | 10 | 3851.5198 | 5480.437 | 4967.0609 | 3851519.8038 | 5480437.0003 | 2.3312e-06 | 5.9467
16 | 45 | CONCLUIDO | 0.7007 | 142.72 | 139.68 | 164.33 | 2.52 | 51 | 119.04 | 39.72 | 17 | 0 | 17.33 | 14915.73 | 1071.66 | 2218.93 | 258.66 | 193.02 | 30766.72 | 0.75 | 0.92 | 36.8 | 1.9 | 0.5 | 10 | 3873.7128 | 5512.016 | 4995.6818 | 3873712.7552 | 5512015.9817 | 2.3312e-06 | 5.9467

## RESULTADOS_10
Unnamed: 0 | Volume de calda [L] | STATUS | Capacidade operacional [ha/h] | Tempo de missao [h] | Tempo util [h] | Tempo por voo [min] | Autonomia Projetada [h] | N° Voos | MTOW [kg] | Massa Estrutura [kg] | Combustível [kg] | Abastecimentos | Massa gerador | Potência gerador [W] | Combustível consumido [L] | Calda cons [L] | Distância percorrida [km] | Distância Pulverizando [km] | RTL ACUMULADO[m] | EOC [km/km] | EOC [h/h] | Tempo de manobra [h] | Tempo rtl_rtw [h] | V pulv [m/s] | V desloc [m/s] | Preço Total por ha Simples [R$/ha] | Preço Total por ha Presumido [R$/ha] | Preço Total por ha Real [R$/ha] | Preço Total Simples [R$] | Preço Total Presumido [R$] | Prod CAPEX [ha/R$] | Dias Trabalhados
0 | 60 | CONCLUIDO | 0.4224 | 236.74 | 196.19 | 7.83 | 0.14 | 1503 | 124.63 | 45 | 1 | 1501 | 18.64 | 15605.44 | 2070.84 | 2221.15 | 2147.58 | 193.02 | 967964.22 | 0.09 | 0.65 | 39.16 | 58.34 | 0.5 | 10 | 11431.7231 | 16266.5237 | 14742.7686 | 11431723.0841 | 16266523.6994 | 1.2513e-06 | 9.8642
1 | 60 | CONCLUIDO | 0.5602 | 178.5 | 160.8 | 15.84 | 0.28 | 609 | 125.95 | 45 | 2 | 607 | 18.95 | 15767.7 | 1689.37 | 2219.64 | 964.06 | 193.02 | 380674.83 | 0.2 | 0.8 | 37.68 | 22.99 | 0.5 | 10 | 7057.6032 | 10042.4642 | 9101.7435 | 7057603.2309 | 10042464.235 | 1.6595e-06 | 7.4375
2 | 60 | CONCLUIDO | 0.6101 | 163.91 | 152.04 | 23.94 | 0.42 | 381 | 127.27 | 45 | 3 | 379 | 19.27 | 15930.42 | 1587.6 | 2219.26 | 672.28 | 193.02 | 235922.99 | 0.29 | 0.84 | 37.29 | 14.24 | 0.5 | 10 | 6107.2911 | 8690.2381 | 7876.1862 | 6107291.134 | 8690238.1417 | 1.8074e-06 | 6.8296
3 | 60 | CONCLUIDO | 0.6356 | 157.34 | 148.13 | 32.09 | 0.55 | 277 | 128.59 | 45 | 4 | 275 | 19.59 | 16093.6 | 1537.61 | 2219.2 | 541.42 | 193.02 | 171011.92 | 0.36 | 0.87 | 37.14 | 10.34 | 0.5 | 10 | 5691.6966 | 8098.8768 | 7340.2202 | 5691696.5604 | 8098876.8104 | 1.8829e-06 | 6.5558
4 | 60 | CONCLUIDO | 0.6513 | 153.54 | 145.87 | 40.33 | 0.68 | 217 | 129.92 | 45 | 5 | 215 | 19.92 | 16257.24 | 1504.35 | 2219.07 | 466.04 | 193.02 | 133625.48 | 0.41 | 0.88 | 37.03 | 8.07 | 0.5 | 10 | 5448.0958 | 7752.2504 | 7026.0639 | 5448095.848 | 7752250.4329 | 1.9294e-06 | 6.3975
5 | 60 | CONCLUIDO | 0.6619 | 151.08 | 144.39 | 48.67 | 0.81 | 178 | 131.25 | 45 | 6 | 176 | 20.25 | 16421.36 | 1478.71 | 2219 | 417.5 | 193.02 | 109549.53 | 0.46 | 0.89 | 36.96 | 6.61 | 0.5 | 10 | 5283.5992 | 7518.1835 | 6813.923 | 5283599.2214 | 7518183.5074 | 1.9608e-06 | 6.295
6 | 60 | CONCLUIDO | 0.6696 | 149.35 | 143.36 | 56.96 | 0.93 | 151 | 132.58 | 45 | 7 | 149 | 20.59 | 16585.95 | 1458.34 | 2218.98 | 383.13 | 193.02 | 92499.72 | 0.5 | 0.9 | 36.91 | 5.57 | 0.5 | 10 | 5164.0354 | 7348.0528 | 6659.7291 | 5164035.4317 | 7348052.7927 | 1.9836e-06 | 6.2229
7 | 60 | CONCLUIDO | 0.6755 | 148.04 | 142.59 | 65.81 | 1.06 | 130 | 133.92 | 45 | 8 | 128 | 20.93 | 16751.02 | 1439.54 | 2219.02 | 357.36 | 193.02 | 79720.86 | 0.54 | 0.9 | 36.88 | 4.8 | 0.5 | 10 | 5067.405 | 7210.5546 | 6535.111 | 5067404.9977 | 7210554.6018 | 2.0011e-06 | 6.1683
8 | 60 | CONCLUIDO | 0.6799 | 147.08 | 142 | 74.09 | 1.18 | 115 | 135.27 | 45 | 9 | 113 | 21.27 | 16916.71 | 1424.56 | 2219 | 338.19 | 193.02 | 70207.25 | 0.57 | 0.9 | 36.84 | 4.22 | 0.5 | 10 | 4994.1156 | 7106.2691 | 6440.5944 | 4994115.6375 | 7106269.0879 | 2.0141e-06 | 6.1283
9 | 60 | CONCLUIDO | 0.6838 | 146.24 | 141.5 | 83.24 | 1.29 | 102 | 136.61 | 45 | 10 | 100 | 21.61 | 17082.76 | 1410.05 | 2218.97 | 321.01 | 193.02 | 61684.81 | 0.6 | 0.91 | 36.83 | 3.71 | 0.5 | 10 | 4927.5223 | 7011.5115 | 6354.7131 | 4927522.28 | 7011511.5068 | 2.0257e-06 | 6.0933
10 | 60 | CONCLUIDO | 0.6866 | 145.65 | 141.16 | 92.06 | 1.41 | 92 | 137.96 | 45 | 11 | 90 | 21.96 | 17249.3 | 1395.21 | 2218.98 | 310.45 | 193.02 | 56455.72 | 0.62 | 0.91 | 36.8 | 3.38 | 0.5 | 10 | 4870.7393 | 6930.7133 | 6281.4837 | 4870739.2597 | 6930713.3332 | 2.034e-06 | 6.0688
11 | 60 | CONCLUIDO | 0.689 | 145.13 | 140.85 | 100.61 | 1.52 | 84 | 139.32 | 45 | 12 | 82 | 22.32 | 17416.34 | 1382.38 | 2218.94 | 299.74 | 193.02 | 51140.64 | 0.64 | 0.91 | 36.79 | 3.07 | 0.5 | 10 | 4821.958 | 6861.3011 | 6218.5735 | 4821957.9856 | 6861301.0719 | 2.0411e-06 | 6.0471
12 | 60 | CONCLUIDO | 0.6911 | 144.69 | 140.59 | 109.55 | 1.63 | 77 | 140.67 | 45 | 13 | 75 | 22.68 | 17583.88 | 1369 | 2218.94 | 290.68 | 193.02 | 46642.47 | 0.66 | 0.91 | 36.79 | 2.8 | 0.5 | 10 | 4775.0139 | 6794.503 | 6158.0327 | 4775013.9116 | 6794503.0147 | 2.0473e-06 | 6.0287
13 | 60 | CONCLUIDO | 0.6929 | 144.32 | 140.37 | 118.62 | 1.74 | 71 | 142.04 | 45 | 14 | 69 | 23.04 | 17751.93 | 1356.21 | 2218.88 | 283.3 | 193.02 | 42985.33 | 0.68 | 0.91 | 36.79 | 2.59 | 0.5 | 10 | 4732.1745 | 6733.5456 | 6102.7855 | 4732174.5247 | 6733545.6335 | 2.0527e-06 | 6.0133
14 | 60 | CONCLUIDO | 0.6948 | 143.92 | 140.13 | 129.35 | 1.85 | 65 | 143.4 | 45 | 15 | 63 | 23.41 | 17920.49 | 1340.23 | 2218.92 | 275.31 | 193.02 | 39020.71 | 0.7 | 0.92 | 36.77 | 2.34 | 0.5 | 10 | 4681.6219 | 6661.6129 | 6037.591 | 4681621.8885 | 6661612.8506 | 2.0583e-06 | 5.9967
15 | 60 | CONCLUIDO | 0.6959 | 143.69 | 140 | 137.7 | 1.96 | 61 | 144.77 | 45 | 16 | 59 | 23.78 | 18089.56 | 1331.07 | 2218.83 | 271.16 | 193.02 | 36963.42 | 0.71 | 0.92 | 36.76 | 2.22 | 0.5 | 10 | 4652.8531 | 6620.6769 | 6000.4896 | 4652853.0548 | 6620676.8594 | 2.0615e-06 | 5.9871
16 | 60 | CONCLUIDO | 0.697 | 143.47 | 139.88 | 147.24 | 2.06 | 57 | 146.15 | 45 | 17 | 55 | 24.15 | 18259.16 | 1318.93 | 2218.88 | 267.3 | 193.02 | 35053 | 0.72 | 0.92 | 36.76 | 2.1 | 0.5 | 10 | 4617.8776 | 6570.9092 | 5955.3839 | 4617877.5562 | 6570909.2283 | 2.0648e-06 | 5.9779
17 | 60 | CONCLUIDO | 0.6984 | 143.19 | 139.71 | 158.16 | 2.16 | 53 | 147.53 | 45 | 18 | 51 | 24.53 | 18429.27 | 1305.88 | 2218.86 | 261.34 | 193.02 | 32093.32 | 0.74 | 0.92 | 36.75 | 1.92 | 0.5 | 10 | 4578.4762 | 6514.8439 | 5904.5705 | 4578476.2121 | 6514843.9359 | 2.0689e-06 | 5.9662
18 | 60 | CONCLUIDO | 0.6993 | 143.01 | 139.6 | 167.52 | 2.26 | 50 | 148.91 | 45 | 19 | 48 | 24.92 | 18599.92 | 1295.24 | 2218.86 | 257.87 | 193.02 | 30372.7 | 0.75 | 0.92 | 36.75 | 1.82 | 0.5 | 10 | 4548.3854 | 6472.0268 | 5865.7643 | 4548385.3734 | 6472026.8262 | 2.0716e-06 | 5.9587
19 | 60 | CONCLUIDO | 0.7003 | 142.8 | 139.47 | 178.05 | 2.36 | 47 | 150.3 | 45 | 20 | 45 | 25.3 | 18771.1 | 1279.93 | 2218.86 | 253.55 | 193.02 | 28227.01 | 0.76 | 0.92 | 36.74 | 1.69 | 0.5 | 10 | 4507.4597 | 6413.7926 | 5812.9851 | 4507459.7237 | 6413792.556 | 2.0746e-06 | 5.95
20 | 60 | CONCLUIDO | 0.7007 | 142.71 | 139.42 | 185.9 | 2.45 | 45 | 151.69 | 45 | 21 | 43 | 25.7 | 18942.82 | 1270.4 | 2218.92 | 251.94 | 193.02 | 27432.98 | 0.77 | 0.92 | 36.74 | 1.64 | 0.5 | 10 | 4483.8407 | 6380.1843 | 5782.5251 | 4483840.673 | 6380184.3375 | 2.0758e-06 | 5.9463
21 | 60 | CONCLUIDO | 0.7017 | 142.52 | 139.31 | 199.01 | 2.54 | 42 | 153.09 | 45 | 22 | 40 | 26.09 | 19115.09 | 1257.27 | 2218.88 | 248.19 | 193.02 | 25576.26 | 0.78 | 0.92 | 36.73 | 1.53 | 0.5 | 10 | 4448.0077 | 6329.1965 | 5736.3135 | 4448007.6752 | 6329196.5464 | 2.0787e-06 | 5.9383
22 | 60 | CONCLUIDO | 0.7023 | 142.39 | 139.24 | 208.85 | 2.64 | 40 | 154.49 | 45 | 23 | 31 | 26.49 | 19287.9 | 1243.48 | 2218.87 | 245.55 | 193.02 | 24266.12 | 0.79 | 0.92 | 36.73 | 1.45 | 0.5 | 10 | 4413.8536 | 6280.5977 | 5692.2672 | 4413853.5971 | 6280597.7379 | 2.0805e-06 | 5.9329
23 | 60 | CONCLUIDO | 0.7025 | 142.34 | 139.21 | 214.17 | 2.73 | 39 | 155.9 | 45 | 24 | 19 | 26.9 | 19461.27 | 1242.56 | 2218.91 | 243.91 | 193.02 | 23447.17 | 0.79 | 0.92 | 36.76 | 1.43 | 0.5 | 10 | 4410.2616 | 6275.4865 | 5687.6348 | 4410261.5636 | 6275486.5315 | 2.0811e-06 | 5.9308
24 | 60 | CONCLUIDO | 0.7025 | 142.36 | 139.23 | 214.2 | 2.81 | 39 | 157.31 | 45 | 25 | 2 | 27.31 | 19635.2 | 1245.16 | 2218.87 | 243.83 | 193.02 | 23411.58 | 0.79 | 0.92 | 36.78 | 1.45 | 0.5 | 10 | 4416.0736 | 6283.7567 | 5695.1302 | 4416073.6135 | 6283756.6624 | 2.0811e-06 | 5.9317
25 | 60 | CONCLUIDO | 0.7028 | 142.29 | 139.19 | 219.77 | 2.9 | 38 | 158.72 | 45 | 26 | 0 | 27.72 | 19809.69 | 1254.63 | 2218.88 | 242.38 | 193.02 | 22689.92 | 0.8 | 0.92 | 36.78 | 1.41 | 0.5 | 10 | 4433.9453 | 6309.1867 | 5718.1781 | 4433945.2521 | 6309186.7249 | 2.082e-06 | 5.9287

## RESULTADOS_14
Unnamed: 0 | Volume de calda [L] | STATUS | Capacidade operacional [ha/h] | Tempo de missao [h] | Tempo util [h] | Tempo por voo [min] | Autonomia Projetada [h] | N° Voos | MTOW [kg] | Massa Estrutura [kg] | Combustível [kg] | Abastecimentos | Massa gerador | Potência gerador [W] | Combustível consumido [L] | Calda cons [L] | Distância percorrida [km] | Distância Pulverizando [km] | RTL ACUMULADO[m] | EOC [km/km] | EOC [h/h] | Tempo de manobra [h] | Tempo rtl_rtw [h] | V pulv [m/s] | V desloc [m/s] | Preço Total por ha Simples [R$/ha] | Preço Total por ha Presumido [R$/ha] | Preço Total por ha Real [R$/ha] | Preço Total Simples [R$] | Preço Total Presumido [R$] | Prod CAPEX [ha/R$] | Dias Trabalhados
0 | 80 | CONCLUIDO | 0.3601 | 277.7 | 213.45 | 6.66 | 0.11 | 1922 | 159.12 | 50.28 | 1 | 1920 | 27.84 | 19859.16 | 2640.82 | 2221.5 | 2726.71 | 193.02 | 1255433.77 | 0.07 | 0.6 | 39.82 | 75.57 | 0.5 | 10 | 16820.8006 | 23934.7953 | 21692.7203 | 16820800.6232 | 23934795.3031 | 9.4989e-07 | 11.5708
1 | 80 | CONCLUIDO | 0.521 | 191.95 | 165.82 | 13.46 | 0.22 | 739 | 160.54 | 50.28 | 2 | 737 | 28.26 | 20034.4 | 2047.79 | 2219.75 | 1131.73 | 193.02 | 463860.79 | 0.17 | 0.77 | 37.88 | 28 | 0.5 | 10 | 9039.766 | 12862.9399 | 11658.0131 | 9039765.9774 | 12862939.9459 | 1.3743e-06 | 7.9979
2 | 80 | CONCLUIDO | 0.5808 | 172.17 | 155.06 | 20.27 | 0.33 | 459 | 161.97 | 50.28 | 3 | 457 | 28.69 | 20210.21 | 1908.98 | 2219.36 | 772.05 | 193.02 | 285420.25 | 0.25 | 0.83 | 37.44 | 17.25 | 0.5 | 10 | 7572.5103 | 10775.1401 | 9765.7865 | 7572510.2889 | 10775140.123 | 1.5321e-06 | 7.1737
3 | 80 | CONCLUIDO | 0.6127 | 163.21 | 150.19 | 27.14 | 0.43 | 332 | 163.4 | 50.28 | 4 | 330 | 29.12 | 20386.62 | 1842.64 | 2219.26 | 610.29 | 193.02 | 205172.07 | 0.32 | 0.85 | 37.21 | 12.39 | 0.5 | 10 | 6939.4068 | 9874.2791 | 8949.313 | 6939406.7709 | 9874279.1326 | 1.6162e-06 | 6.8004
4 | 80 | CONCLUIDO | 0.6324 | 158.14 | 147.44 | 34.02 | 0.54 | 260 | 164.83 | 50.28 | 5 | 258 | 29.55 | 20563.61 | 1802.43 | 2219.15 | 519.29 | 193.02 | 160032.26 | 0.37 | 0.87 | 37.08 | 9.64 | 0.5 | 10 | 6586.1057 | 9371.5569 | 8493.683 | 6586105.6508 | 9371556.9269 | 1.6682e-06 | 6.5892
5 | 80 | CONCLUIDO | 0.6457 | 154.88 | 145.69 | 41.04 | 0.64 | 213 | 166.27 | 50.28 | 6 | 211 | 29.99 | 20741.2 | 1774.8 | 2219.06 | 460.22 | 193.02 | 130734.81 | 0.42 | 0.88 | 37.03 | 7.9 | 0.5 | 10 | 6360.114 | 9049.9869 | 8202.2358 | 6360113.9626 | 9049986.9305 | 1.7033e-06 | 6.4533
6 | 80 | CONCLUIDO | 0.6551 | 152.64 | 144.48 | 47.89 | 0.74 | 181 | 167.72 | 50.28 | 7 | 179 | 30.44 | 20919.39 | 1753.64 | 2218.99 | 420.44 | 193.02 | 111003.02 | 0.46 | 0.89 | 36.96 | 6.7 | 0.5 | 10 | 6202.6447 | 8825.9194 | 7999.1576 | 6202644.653 | 8825919.3741 | 1.728e-06 | 6.36
7 | 80 | CONCLUIDO | 0.6624 | 150.96 | 143.57 | 54.87 | 0.84 | 157 | 169.17 | 50.28 | 8 | 155 | 30.89 | 21098.19 | 1736.6 | 2219.05 | 390.23 | 193.02 | 96021.08 | 0.49 | 0.89 | 36.92 | 5.79 | 0.5 | 10 | 6082.4965 | 8654.9572 | 7844.2102 | 6082496.5298 | 8654957.1947 | 1.7473e-06 | 6.29
8 | 80 | CONCLUIDO | 0.6682 | 149.65 | 142.88 | 62.12 | 0.94 | 138 | 170.62 | 50.28 | 9 | 136 | 31.34 | 21277.6 | 1721.59 | 2218.98 | 367.21 | 193.02 | 84604.15 | 0.53 | 0.9 | 36.88 | 5.09 | 0.5 | 10 | 5986.0725 | 8517.7526 | 7719.8582 | 5986072.4511 | 8517752.6323 | 1.7626e-06 | 6.2354
9 | 80 | CONCLUIDO | 0.6724 | 148.71 | 142.39 | 68.9 | 1.03 | 124 | 172.08 | 50.28 | 10 | 122 | 31.8 | 21457.64 | 1709.58 | 2218.97 | 350.83 | 193.02 | 76482.67 | 0.55 | 0.9 | 36.87 | 4.61 | 0.5 | 10 | 5914.873 | 8416.4409 | 7628.0368 | 5914873.0244 | 8416440.9444 | 1.7737e-06 | 6.1963
10 | 80 | CONCLUIDO | 0.6763 | 147.86 | 141.93 | 76.03 | 1.12 | 112 | 173.55 | 50.28 | 11 | 110 | 32.27 | 21638.31 | 1697.59 | 2219.04 | 335.51 | 193.02 | 68883.45 | 0.58 | 0.9 | 36.85 | 4.14 | 0.5 | 10 | 5847.6241 | 8320.7505 | 7541.3101 | 5847624.0672 | 8320750.4919 | 1.784e-06 | 6.1608
11 | 80 | CONCLUIDO | 0.6797 | 147.13 | 141.52 | 83.25 | 1.22 | 102 | 175.02 | 50.28 | 12 | 100 | 32.74 | 21819.6 | 1686.96 | 2218.95 | 322.15 | 193.02 | 62253.74 | 0.6 | 0.91 | 36.82 | 3.74 | 0.5 | 10 | 5789.1095 | 8237.4885 | 7465.8475 | 5789109.5025 | 8237488.4545 | 1.7929e-06 | 6.1304
12 | 80 | CONCLUIDO | 0.6823 | 146.56 | 141.21 | 90.13 | 1.31 | 94 | 176.49 | 50.28 | 13 | 92 | 33.21 | 22001.54 | 1676.76 | 2218.9 | 311.62 | 193.02 | 57029.89 | 0.62 | 0.91 | 36.81 | 3.43 | 0.5 | 10 | 5740.2383 | 8167.9482 | 7402.8214 | 5740238.2566 | 8167948.1697 | 1.7998e-06 | 6.1067
13 | 80 | CONCLUIDO | 0.6845 | 146.09 | 140.96 | 97.21 | 1.4 | 87 | 177.97 | 50.28 | 14 | 85 | 33.69 | 22184.13 | 1666.73 | 2218.89 | 302.83 | 193.02 | 52666.81 | 0.64 | 0.91 | 36.81 | 3.18 | 0.5 | 10 | 5696.2804 | 8105.3994 | 7346.1318 | 5696280.4495 | 8105399.3566 | 1.8056e-06 | 6.0871
14 | 80 | CONCLUIDO | 0.6863 | 145.7 | 140.77 | 104.27 | 1.48 | 81 | 179.46 | 50.28 | 15 | 79 | 34.18 | 22367.38 | 1658.37 | 2219.01 | 296.78 | 193.02 | 49674.42 | 0.65 | 0.91 | 36.8 | 2.98 | 0.5 | 10 | 5660.3882 | 8054.3272 | 7299.8438 | 5660388.1665 | 8054327.2069 | 1.8103e-06 | 6.0708
15 | 80 | CONCLUIDO | 0.6884 | 145.26 | 140.52 | 112.41 | 1.57 | 75 | 180.95 | 50.28 | 16 | 73 | 34.67 | 22551.28 | 1649.45 | 2218.91 | 288.63 | 193.02 | 45629.29 | 0.67 | 0.91 | 36.78 | 2.73 | 0.5 | 10 | 5620.1806 | 7997.1147 | 7247.9906 | 5620180.5617 | 7997114.6632 | 1.8159e-06 | 6.0525
16 | 80 | CONCLUIDO | 0.6897 | 144.99 | 140.38 | 118.63 | 1.65 | 71 | 182.45 | 50.28 | 17 | 69 | 35.17 | 22735.98 | 1640.87 | 2218.9 | 283.56 | 193.02 | 43114.71 | 0.68 | 0.91 | 36.78 | 2.59 | 0.5 | 10 | 5588.9566 | 7952.6851 | 7207.723 | 5588956.5503 | 7952685.1299 | 1.8193e-06 | 6.0413
17 | 80 | CONCLUIDO | 0.6914 | 144.63 | 140.18 | 127.44 | 1.74 | 66 | 183.95 | 50.28 | 18 | 64 | 35.67 | 22921.24 | 1632.25 | 2218.86 | 277.31 | 193.02 | 40014.11 | 0.7 | 0.92 | 36.77 | 2.4 | 0.5 | 10 | 5553.7142 | 7902.5377 | 7162.2731 | 5553714.1721 | 7902537.7483 | 1.8238e-06 | 6.0263
18 | 80 | CONCLUIDO | 0.6922 | 144.48 | 140.12 | 133.45 | 1.82 | 63 | 185.46 | 50.28 | 19 | 61 | 36.18 | 23107.19 | 1625.24 | 2218.89 | 274.85 | 193.02 | 38797.92 | 0.7 | 0.92 | 36.78 | 2.34 | 0.5 | 10 | 5531.2589 | 7870.5855 | 7133.314 | 5531258.9253 | 7870585.5394 | 1.8259e-06 | 6.02
19 | 80 | CONCLUIDO | 0.6937 | 144.16 | 139.93 | 142.31 | 1.9 | 59 | 186.97 | 50.28 | 20 | 57 | 36.69 | 23293.82 | 1617.12 | 2218.88 | 269.22 | 193.02 | 36006 | 0.72 | 0.92 | 36.75 | 2.15 | 0.5 | 10 | 5499.0882 | 7824.8089 | 7091.8255 | 5499088.2055 | 7824808.9078 | 1.8299e-06 | 6.0067
20 | 80 | CONCLUIDO | 0.6946 | 143.97 | 139.84 | 149.83 | 1.98 | 56 | 188.49 | 50.28 | 21 | 54 | 37.21 | 23481.16 | 1610.69 | 2218.96 | 265.9 | 193.02 | 34357.76 | 0.73 | 0.92 | 36.75 | 2.05 | 0.5 | 10 | 5476.7021 | 7792.9551 | 7062.9555 | 5476702.0838 | 7792955.0589 | 1.8322e-06 | 5.9988
21 | 80 | CONCLUIDO | 0.6953 | 143.83 | 139.76 | 155.29 | 2.05 | 54 | 190.01 | 50.28 | 22 | 52 | 37.74 | 23669.2 | 1604.48 | 2218.86 | 263.4 | 193.02 | 33120.19 | 0.73 | 0.92 | 36.75 | 1.98 | 0.5 | 10 | 5456.6707 | 7764.4518 | 7037.1223 | 5456670.6686 | 7764451.7889 | 1.8341e-06 | 5.9929
22 | 80 | CONCLUIDO | 0.6963 | 143.61 | 139.64 | 164.28 | 2.13 | 51 | 191.55 | 50.28 | 23 | 49 | 38.27 | 23857.96 | 1595.44 | 2218.87 | 259.07 | 193.02 | 30971.66 | 0.75 | 0.92 | 36.75 | 1.86 | 0.5 | 10 | 5427.6732 | 7723.1905 | 6999.7261 | 5427673.2049 | 7723190.4736 | 1.8367e-06 | 5.9838
23 | 80 | CONCLUIDO | 0.697 | 143.47 | 139.56 | 170.9 | 2.21 | 49 | 193.08 | 50.28 | 24 | 47 | 38.8 | 24047.45 | 1589.06 | 2218.83 | 256.78 | 193.02 | 29835.44 | 0.75 | 0.92 | 36.74 | 1.78 | 0.5 | 10 | 5407.3731 | 7694.3049 | 6973.5463 | 5407373.1342 | 7694304.9261 | 1.8386e-06 | 5.9779
24 | 80 | CONCLUIDO | 0.6977 | 143.32 | 139.48 | 178.06 | 2.28 | 47 | 194.62 | 50.28 | 25 | 45 | 39.34 | 24237.67 | 1580.09 | 2218.85 | 254 | 193.02 | 28455.56 | 0.76 | 0.92 | 36.74 | 1.7 | 0.5 | 10 | 5381.532 | 7657.5348 | 6940.2207 | 5381531.9971 | 7657534.8376 | 1.8404e-06 | 5.9717
25 | 80 | CONCLUIDO | 0.6984 | 143.19 | 139.41 | 185.89 | 2.35 | 45 | 196.17 | 50.28 | 26 | 43 | 39.89 | 24428.62 | 1574.22 | 2218.91 | 251.78 | 193.02 | 27354.34 | 0.77 | 0.92 | 36.74 | 1.63 | 0.5 | 10 | 5362.5572 | 7630.5351 | 6915.7501 | 5362557.2489 | 7630535.129 | 1.8423e-06 | 5.9662
26 | 80 | CONCLUIDO | 0.6991 | 143.04 | 139.33 | 194.41 | 2.42 | 43 | 197.73 | 50.28 | 27 | 41 | 40.45 | 24620.33 | 1566.11 | 2218.83 | 249.06 | 193.02 | 26005.54 | 0.78 | 0.92 | 36.73 | 1.54 | 0.5 | 10 | 5338.6608 | 7596.5321 | 6884.9324 | 5338660.7624 | 7596532.1392 | 1.8441e-06 | 5.96
27 | 80 | CONCLUIDO | 0.6996 | 142.93 | 139.29 | 203.84 | 2.49 | 41 | 199.29 | 50.28 | 28 | 39 | 41.01 | 24812.8 | 1560.25 | 2218.87 | 247.37 | 193.02 | 25169.64 | 0.78 | 0.92 | 36.73 | 1.5 | 0.5 | 10 | 5321.7105 | 7572.4132 | 6863.0727 | 5321710.5297 | 7572413.1713 | 1.8454e-06 | 5.9554
28 | 80 | CONCLUIDO | 0.7 | 142.86 | 139.24 | 208.87 | 2.56 | 40 | 200.85 | 50.28 | 29 | 38 | 41.57 | 25006.03 | 1553.84 | 2218.86 | 246.13 | 193.02 | 24553.44 | 0.78 | 0.92 | 36.73 | 1.46 | 0.5 | 10 | 5304.2327 | 7547.5435 | 6840.5327 | 5304232.7258 | 7547543.5074 | 1.8465e-06 | 5.9525
29 | 80 | CONCLUIDO | 0.7008 | 142.7 | 139.15 | 219.72 | 2.63 | 38 | 202.43 | 50.28 | 30 | 36 | 42.15 | 25200.04 | 1547.08 | 2218.84 | 243.24 | 193.02 | 23118.73 | 0.79 | 0.92 | 36.72 | 1.37 | 0.5 | 10 | 5282.4575 | 7516.559 | 6812.4506 | 5282457.5251 | 7516558.9553 | 1.8486e-06 | 5.9458
30 | 80 | CONCLUIDO | 0.7011 | 142.64 | 139.12 | 225.6 | 2.7 | 37 | 204.01 | 50.28 | 31 | 35 | 42.73 | 25394.96 | 1539.82 | 2218.83 | 241.66 | 193.02 | 22333.94 | 0.8 | 0.92 | 36.73 | 1.34 | 0.5 | 10 | 5264.2301 | 7490.6226 | 6788.9438 | 5264230.0835 | 7490622.6106 | 1.8494e-06 | 5.9433
31 | 80 | CONCLUIDO | 0.7015 | 142.56 | 139.07 | 231.79 | 2.76 | 36 | 205.59 | 50.28 | 32 | 34 | 43.31 | 25590.57 | 1532.37 | 2218.86 | 240.31 | 193.02 | 21665.75 | 0.8 | 0.92 | 36.72 | 1.29 | 0.5 | 10 | 5244.5906 | 7462.6771 | 6763.6161 | 5244590.6178 | 7462677.0566 | 1.8504e-06 | 5.94
32 | 80 | CONCLUIDO | 0.7018 | 142.48 | 139.03 | 238.34 | 2.83 | 35 | 207.19 | 50.28 | 33 | 33 | 43.91 | 25786.97 | 1524.24 | 2218.83 | 239.22 | 193.02 | 21121.84 | 0.81 | 0.92 | 36.71 | 1.25 | 0.5 | 10 | 5224.3899 | 7433.9329 | 6737.5645 | 5224389.9283 | 7433932.9215 | 1.8512e-06 | 5.9367
33 | 80 | CONCLUIDO | 0.7024 | 142.37 | 138.98 | 252.69 | 2.89 | 33 | 208.78 | 50.28 | 34 | 31 | 44.5 | 25984.2 | 1516.72 | 2218.83 | 237.15 | 193.02 | 20098.77 | 0.81 | 0.92 | 36.72 | 1.2 | 0.5 | 10 | 5203.166 | 7403.7328 | 6710.1934 | 5203166.0173 | 7403732.8153 | 1.8528e-06 | 5.9321
34 | 80 | CONCLUIDO | 0.7028 | 142.29 | 138.93 | 260.5 | 2.96 | 32 | 210.39 | 50.28 | 35 | 30 | 45.11 | 26182.25 | 1512.54 | 2218.87 | 235.65 | 193.02 | 19354.34 | 0.82 | 0.92 | 36.72 | 1.15 | 0.5 | 10 | 5190.5882 | 7385.8355 | 6693.9726 | 5190588.2423 | 7385835.5418 | 1.8539e-06 | 5.9287
35 | 80 | CONCLUIDO | 0.7032 | 142.21 | 138.89 | 268.82 | 3.02 | 31 | 212 | 50.28 | 36 | 29 | 45.72 | 26381.14 | 1506.35 | 2218.84 | 234.28 | 193.02 | 18673.51 | 0.82 | 0.92 | 36.71 | 1.11 | 0.5 | 10 | 5173.8664 | 7362.0416 | 6672.4076 | 5173866.4397 | 7362041.6135 | 1.8549e-06 | 5.9254
36 | 80 | CONCLUIDO | 0.7035 | 142.15 | 138.86 | 277.72 | 3.08 | 30 | 213.62 | 50.28 | 37 | 24 | 46.34 | 26580.87 | 1497 | 2218.92 | 233.19 | 193.02 | 18134.6 | 0.83 | 0.92 | 36.71 | 1.08 | 0.5 | 10 | 5151.2837 | 7329.908 | 6643.284 | 5151283.6764 | 7329907.9577 | 1.8557e-06 | 5.9229
37 | 80 | CONCLUIDO | 0.7035 | 142.16 | 138.86 | 277.73 | 3.14 | 30 | 215.25 | 50.28 | 38 | 16 | 46.97 | 26781.46 | 1499.67 | 2218.91 | 232.86 | 193.02 | 17970.15 | 0.83 | 0.92 | 36.73 | 1.08 | 0.5 | 10 | 5156.9902 | 7338.028 | 6650.6434 | 5156990.2322 | 7338027.9782 | 1.8557e-06 | 5.9233
38 | 80 | CONCLUIDO | 0.7038 | 142.09 | 138.83 | 287.23 | 3.2 | 29 | 216.88 | 50.28 | 39 | 10 | 47.6 | 26982.93 | 1499.03 | 2218.91 | 231.53 | 193.02 | 17311.23 | 0.83 | 0.92 | 36.73 | 1.05 | 0.5 | 10 | 5153.0142 | 7332.3704 | 6645.5157 | 5153014.1886 | 7332370.3527 | 1.8565e-06 | 5.9204
39 | 80 | CONCLUIDO | 0.7037 | 142.1 | 138.84 | 287.26 | 3.25 | 29 | 218.52 | 50.28 | 40 | 2 | 48.24 | 27185.27 | 1509 | 2218.93 | 231.7 | 193.02 | 17395.14 | 0.83 | 0.92 | 36.74 | 1.06 | 0.5 | 10 | 5175.1651 | 7363.8895 | 6674.0823 | 5175165.0666 | 7363889.4667 | 1.8562e-06 | 5.9208

## RESULTADOS_5
Unnamed: 0 | Volume de calda [L] | STATUS | Capacidade operacional [ha/h] | Tempo de missao [h] | Tempo util [h] | Tempo por voo [min] | Autonomia Projetada [h] | N° Voos | MTOW [kg] | Massa Estrutura [kg] | Combustível [kg] | Abastecimentos | Massa gerador | Potência gerador [W] | Combustível consumido [L] | Calda cons [L] | Distância percorrida [km] | Distância Pulverizando [km] | RTL ACUMULADO[m] | EOC [km/km] | EOC [h/h] | Tempo de manobra [h] | Tempo rtl_rtw [h] | V pulv [m/s] | V desloc [m/s] | Preço Total por ha Simples [R$/ha] | Preço Total por ha Presumido [R$/ha] | Preço Total por ha Real [R$/ha] | Preço Total Simples [R$] | Preço Total Presumido [R$] | Prod CAPEX [ha/R$] | Dias Trabalhados
0 | 35 | CONCLUIDO | 0.5119 | 195.36 | 176.2 | 10.54 | 0.22 | 1003 | 80.84 | 35.1 | 1 | 1001 | 9.74 | 10204.21 | 1386.62 | 2220.41 | 1477.33 | 193.02 | 635339.91 | 0.13 | 0.73 | 38.36 | 38.36 | 0.5 | 10 | 6515.8028 | 9271.521 | 8403.0179 | 6515802.8223 | 9271521.0341 | 1.8847e-06 | 8.14
1 | 35 | CONCLUIDO | 0.6128 | 163.18 | 153.88 | 21.47 | 0.43 | 430 | 82.04 | 35.1 | 2 | 428 | 9.94 | 10352.53 | 1194.34 | 2219.3 | 733.73 | 193.02 | 266404.39 | 0.26 | 0.83 | 37.37 | 16.08 | 0.5 | 10 | 4721.5075 | 6718.3673 | 6089.029 | 4721507.5344 | 6718367.2697 | 2.2562e-06 | 6.7992
2 | 35 | CONCLUIDO | 0.6471 | 154.53 | 147.95 | 32.64 | 0.63 | 272 | 83.25 | 35.1 | 3 | 270 | 10.15 | 10501.19 | 1130.64 | 2219.12 | 535.85 | 193.02 | 168253.56 | 0.36 | 0.87 | 37.11 | 10.16 | 0.5 | 10 | 4260.4261 | 6062.2814 | 5494.4015 | 4260426.1178 | 6062281.4168 | 2.3825e-06 | 6.4387
3 | 35 | CONCLUIDO | 0.6648 | 150.42 | 145.14 | 44.2 | 0.83 | 197 | 84.46 | 35.1 | 4 | 195 | 10.36 | 10650.22 | 1091.37 | 2219.1 | 442.11 | 193.02 | 121760.14 | 0.44 | 0.88 | 36.99 | 7.35 | 0.5 | 10 | 4029.2806 | 5733.3778 | 5196.3077 | 4029280.5603 | 5733377.8332 | 2.4477e-06 | 6.2675
4 | 35 | CONCLUIDO | 0.6759 | 147.96 | 143.43 | 56.25 | 1.02 | 153 | 85.67 | 35.1 | 5 | 151 | 10.57 | 10799.59 | 1059.88 | 2218.99 | 385.88 | 193.02 | 93865.9 | 0.5 | 0.9 | 36.9 | 5.64 | 0.5 | 10 | 3875.7789 | 5514.9559 | 4998.3463 | 3875778.8932 | 5514955.9481 | 2.4886e-06 | 6.165
5 | 35 | CONCLUIDO | 0.6829 | 146.44 | 142.4 | 68.35 | 1.21 | 125 | 86.88 | 35.1 | 6 | 123 | 10.78 | 10949.33 | 1032.71 | 2219.07 | 351.18 | 193.02 | 76654.41 | 0.55 | 0.9 | 36.86 | 4.61 | 0.5 | 10 | 3765.9381 | 5358.6604 | 4856.6917 | 3765938.1449 | 5358660.4253 | 2.5143e-06 | 6.1017
6 | 35 | CONCLUIDO | 0.6883 | 145.28 | 141.6 | 81.69 | 1.39 | 104 | 88.1 | 35.1 | 7 | 102 | 11 | 11099.43 | 1006.25 | 2218.93 | 323.72 | 193.02 | 63030.85 | 0.6 | 0.91 | 36.85 | 3.81 | 0.5 | 10 | 3670.6663 | 5223.0954 | 4733.8256 | 3670666.3021 | 5223095.4123 | 2.5342e-06 | 6.0533
7 | 35 | CONCLUIDO | 0.692 | 144.51 | 141.08 | 95.11 | 1.57 | 89 | 89.32 | 35.1 | 8 | 87 | 11.22 | 11249.89 | 982.34 | 2218.92 | 307.58 | 193.02 | 55035.83 | 0.63 | 0.91 | 36.8 | 3.3 | 0.5 | 10 | 3593.9815 | 5113.9784 | 4634.9301 | 3593981.4925 | 5113978.4171 | 2.5478e-06 | 6.0212
8 | 35 | CONCLUIDO | 0.6949 | 143.9 | 140.66 | 108.2 | 1.75 | 78 | 90.54 | 35.1 | 9 | 76 | 11.44 | 11400.71 | 959.23 | 2218.94 | 293.27 | 193.02 | 47933.32 | 0.66 | 0.91 | 36.79 | 2.88 | 0.5 | 10 | 3524.7602 | 5015.4814 | 4545.6597 | 3524760.1584 | 5015481.4134 | 2.5585e-06 | 5.9958
9 | 35 | CONCLUIDO | 0.6972 | 143.42 | 140.34 | 122.04 | 1.91 | 69 | 91.77 | 35.1 | 10 | 54 | 11.67 | 11551.91 | 937.34 | 2218.86 | 282.26 | 193.02 | 42474.51 | 0.68 | 0.91 | 36.79 | 2.56 | 0.5 | 10 | 3462.8125 | 4927.3343 | 4465.7698 | 3462812.5045 | 4927334.3359 | 2.567e-06 | 5.9758
10 | 35 | CONCLUIDO | 0.6983 | 143.21 | 140.2 | 129.42 | 2.08 | 65 | 93 | 35.1 | 11 | 4 | 11.9 | 11703.47 | 928.18 | 2219.03 | 275.14 | 193.02 | 38936.41 | 0.7 | 0.92 | 36.85 | 2.42 | 0.5 | 10 | 3436.2821 | 4889.5835 | 4431.5552 | 3436282.1237 | 4889583.503 | 2.571e-06 | 5.9671
11 | 35 | CONCLUIDO | 0.6982 | 143.23 | 140.22 | 129.43 | 2.24 | 65 | 94.23 | 35.1 | 12 | 0 | 12.13 | 11855.41 | 939.33 | 2219.08 | 275.58 | 193.02 | 39152.22 | 0.7 | 0.92 | 36.85 | 2.43 | 0.5 | 10 | 3460.9644 | 4924.7047 | 4463.3864 | 3460964.4267 | 4924704.6535 | 2.5707e-06 | 5.9679

## RESULTADOS_8
Unnamed: 0 | Volume de calda [L] | STATUS | Capacidade operacional [ha/h] | Tempo de missao [h] | Tempo util [h] | Tempo por voo [min] | Autonomia Projetada [h] | N° Voos | MTOW [kg] | Massa Estrutura [kg] | Combustível [kg] | Abastecimentos | Massa gerador | Potência gerador [W] | Combustível consumido [L] | Calda cons [L] | Distância percorrida [km] | Distância Pulverizando [km] | RTL ACUMULADO[m] | EOC [km/km] | EOC [h/h] | Tempo de manobra [h] | Tempo rtl_rtw [h] | V pulv [m/s] | V desloc [m/s] | Preço Total por ha Simples [R$/ha] | Preço Total por ha Presumido [R$/ha] | Preço Total por ha Real [R$/ha] | Preço Total Simples [R$] | Preço Total Presumido [R$] | Prod CAPEX [ha/R$] | Dias Trabalhados
0 | 50 | CONCLUIDO | 0.4564 | 219.1 | 188.08 | 8.65 | 0.16 | 1304 | 107.41 | 41.65 | 1 | 1302 | 14.77 | 13481.73 | 1798.36 | 2220.77 | 1878.26 | 193.02 | 834300.33 | 0.1 | 0.68 | 38.75 | 50.23 | 0.5 | 10 | 9281.4276 | 13206.8071 | 11969.6688 | 9281427.5902 | 13206807.1235 | 1.4552e-06 | 9.1292
1 | 50 | CONCLUIDO | 0.5804 | 172.3 | 158.22 | 17.52 | 0.32 | 542 | 108.68 | 41.65 | 2 | 540 | 15.03 | 13638.32 | 1502.41 | 2219.68 | 877.67 | 193.02 | 337812.57 | 0.22 | 0.81 | 37.58 | 20.41 | 0.5 | 10 | 6124.5963 | 8714.8621 | 7898.5036 | 6124596.2698 | 8714862.1113 | 1.8506e-06 | 7.1792
2 | 50 | CONCLUIDO | 0.6243 | 160.19 | 150.57 | 26.49 | 0.48 | 341 | 109.96 | 41.65 | 3 | 339 | 15.31 | 13795.21 | 1417.95 | 2219.27 | 623.07 | 193.02 | 211520.6 | 0.31 | 0.85 | 37.23 | 12.77 | 0.5 | 10 | 5393.5578 | 7674.6468 | 6955.7296 | 5393557.8416 | 7674646.7535 | 1.9906e-06 | 6.6746
3 | 50 | CONCLUIDO | 0.6472 | 154.52 | 147 | 35.71 | 0.63 | 247 | 111.23 | 41.65 | 4 | 245 | 15.58 | 13952.52 | 1372.08 | 2219.11 | 503.76 | 193.02 | 152334.12 | 0.38 | 0.87 | 37.09 | 9.2 | 0.5 | 10 | 5052.4625 | 7189.2925 | 6515.8406 | 5052462.4719 | 7189292.4571 | 2.0636e-06 | 6.4383
4 | 50 | CONCLUIDO | 0.6614 | 151.2 | 144.88 | 45.04 | 0.78 | 193 | 112.51 | 41.65 | 5 | 191 | 15.86 | 14110.24 | 1339.47 | 2219 | 434.13 | 193.02 | 117787.81 | 0.44 | 0.89 | 36.96 | 7.08 | 0.5 | 10 | 4844.5413 | 6893.4356 | 6247.6979 | 4844541.3447 | 6893435.5755 | 2.1089e-06 | 6.3
5 | 50 | CONCLUIDO | 0.6699 | 149.28 | 143.72 | 54.23 | 0.93 | 159 | 113.79 | 41.65 | 6 | 157 | 16.14 | 14268.39 | 1315.86 | 2219 | 394.61 | 193.02 | 98198.05 | 0.49 | 0.89 | 36.93 | 5.93 | 0.5 | 10 | 4716.4164 | 6711.1229 | 6082.4632 | 4716416.3817 | 6711122.9239 | 2.136e-06 | 6.22
6 | 50 | CONCLUIDO | 0.6768 | 147.75 | 142.74 | 63.91 | 1.07 | 134 | 115.08 | 41.65 | 7 | 132 | 16.43 | 14426.96 | 1294.64 | 2218.96 | 362.72 | 193.02 | 82378.6 | 0.53 | 0.9 | 36.87 | 4.95 | 0.5 | 10 | 4609.7631 | 6559.3629 | 5944.9193 | 4609763.1035 | 6559362.943 | 2.158e-06 | 6.1562
7 | 50 | CONCLUIDO | 0.6819 | 146.66 | 142.04 | 73.47 | 1.21 | 116 | 116.37 | 41.65 | 8 | 114 | 16.72 | 14585.96 | 1276.39 | 2218.95 | 339.43 | 193.02 | 70826.42 | 0.57 | 0.9 | 36.85 | 4.26 | 0.5 | 10 | 4526.9584 | 6441.5378 | 5838.1313 | 4526958.3888 | 6441537.7608 | 2.1742e-06 | 6.1108
8 | 50 | CONCLUIDO | 0.6856 | 145.85 | 141.55 | 83.26 | 1.35 | 102 | 117.66 | 41.65 | 9 | 100 | 17.01 | 14745.39 | 1258.49 | 2218.96 | 322.78 | 193.02 | 62569.87 | 0.6 | 0.91 | 36.83 | 3.76 | 0.5 | 10 | 4457.6379 | 6342.8997 | 5748.7331 | 4457637.9361 | 6342899.7183 | 2.186e-06 | 6.0771
9 | 50 | CONCLUIDO | 0.689 | 145.14 | 141.1 | 94.07 | 1.48 | 90 | 118.96 | 41.65 | 10 | 88 | 17.31 | 14905.25 | 1241.57 | 2218.88 | 308.05 | 193.02 | 55263.63 | 0.63 | 0.91 | 36.81 | 3.32 | 0.5 | 10 | 4393.5807 | 6251.7508 | 5666.1225 | 4393580.6922 | 6251750.8454 | 2.1969e-06 | 6.0475
10 | 50 | CONCLUIDO | 0.6915 | 144.61 | 140.77 | 104.28 | 1.61 | 81 | 120.26 | 41.65 | 11 | 79 | 17.61 | 15065.56 | 1225.7 | 2218.92 | 297.29 | 193.02 | 49928.83 | 0.65 | 0.91 | 36.79 | 2.99 | 0.5 | 10 | 4339.4366 | 6174.7077 | 5596.2963 | 4339436.6113 | 6174707.6937 | 2.2048e-06 | 6.0254
11 | 50 | CONCLUIDO | 0.6939 | 144.1 | 140.45 | 115.44 | 1.74 | 73 | 121.56 | 41.65 | 12 | 71 | 17.91 | 15226.31 | 1207.32 | 2218.88 | 285.94 | 193.02 | 44295.4 | 0.68 | 0.91 | 36.78 | 2.66 | 0.5 | 10 | 4280.9775 | 6091.5245 | 5520.9053 | 4280977.4899 | 6091524.5484 | 2.2125e-06 | 6.0042
12 | 50 | CONCLUIDO | 0.6956 | 143.75 | 140.23 | 125.58 | 1.87 | 67 | 122.87 | 41.65 | 13 | 65 | 18.22 | 15387.5 | 1193.22 | 2218.88 | 278.81 | 193.02 | 40758.76 | 0.69 | 0.92 | 36.77 | 2.45 | 0.5 | 10 | 4237.4461 | 6029.5825 | 5464.7657 | 4237446.1291 | 6029582.5377 | 2.2179e-06 | 5.9896
13 | 50 | CONCLUIDO | 0.697 | 143.47 | 140.05 | 135.54 | 1.99 | 62 | 124.18 | 41.65 | 14 | 60 | 18.53 | 15549.15 | 1175.86 | 2218.87 | 273.33 | 193.02 | 38044.11 | 0.71 | 0.92 | 36.76 | 2.27 | 0.5 | 10 | 4189.4733 | 5961.3206 | 5402.8981 | 4189473.2874 | 5961320.6178 | 2.2224e-06 | 5.9779
14 | 50 | CONCLUIDO | 0.6984 | 143.18 | 139.88 | 147.24 | 2.11 | 57 | 125.49 | 41.65 | 15 | 55 | 18.84 | 15711.24 | 1159.16 | 2218.89 | 267.2 | 193.02 | 35001.84 | 0.72 | 0.92 | 36.76 | 2.1 | 0.5 | 10 | 4143.2216 | 5895.5078 | 5343.2503 | 4143221.6134 | 5895507.7962 | 2.2268e-06 | 5.9658
15 | 50 | CONCLUIDO | 0.6996 | 142.94 | 139.72 | 158.18 | 2.23 | 53 | 126.81 | 41.65 | 16 | 51 | 19.16 | 15873.8 | 1145.04 | 2218.88 | 261.7 | 193.02 | 32271.97 | 0.74 | 0.92 | 36.76 | 1.94 | 0.5 | 10 | 4103.9831 | 5839.6742 | 5292.6469 | 4103983.1193 | 5839674.2277 | 2.2307e-06 | 5.9558
16 | 50 | CONCLUIDO | 0.7007 | 142.71 | 139.58 | 170.92 | 2.34 | 49 | 128.13 | 41.65 | 17 | 41 | 19.48 | 16036.82 | 1128.56 | 2218.82 | 257.15 | 193.02 | 30018.21 | 0.75 | 0.92 | 36.75 | 1.8 | 0.5 | 10 | 4060.6201 | 5777.9718 | 5236.7244 | 4060620.1193 | 5777971.7824 | 2.2342e-06 | 5.9463
17 | 50 | CONCLUIDO | 0.7013 | 142.6 | 139.52 | 178.11 | 2.46 | 47 | 129.46 | 41.65 | 18 | 22 | 19.81 | 16200.3 | 1119.97 | 2218.88 | 254 | 193.02 | 28452.89 | 0.76 | 0.92 | 36.77 | 1.73 | 0.5 | 10 | 4038.0712 | 5745.8863 | 5207.6444 | 4038071.1959 | 5745886.2785 | 2.2361e-06 | 5.9417
18 | 50 | CONCLUIDO | 0.7015 | 142.55 | 139.5 | 181.95 | 2.57 | 46 | 130.79 | 41.65 | 19 | 2 | 20.14 | 16364.25 | 1125.41 | 2218.98 | 252.44 | 193.02 | 27680.09 | 0.76 | 0.92 | 36.8 | 1.71 | 0.5 | 10 | 4048.342 | 5760.501 | 5220.8901 | 4048342.0476 | 5760500.9653 | 2.2367e-06 | 5.9396
19 | 50 | CONCLUIDO | 0.7015 | 142.56 | 139.5 | 181.95 | 2.67 | 46 | 132.12 | 41.65 | 20 | 0 | 20.47 | 16528.68 | 1135.8 | 2218.96 | 252.41 | 193.02 | 27662.99 | 0.76 | 0.92 | 36.8 | 1.71 | 0.5 | 10 | 4070.5995 | 5792.1717 | 5249.5941 | 4070599.4751 | 5792171.6915 | 2.2367e-06 | 5.94

## RESULTADOS_3
Unnamed: 0 | Volume de calda [L] | STATUS | Capacidade operacional [ha/h] | Tempo de missao [h] | Tempo util [h] | Tempo por voo [min] | Autonomia Projetada [h] | N° Voos | MTOW [kg] | Massa Estrutura [kg] | Combustível [kg] | Abastecimentos | Massa gerador | Potência gerador [W] | Combustível consumido [L] | Calda cons [L] | Distância percorrida [km] | Distância Pulverizando [km] | RTL ACUMULADO[m] | EOC [km/km] | EOC [h/h] | Tempo de manobra [h] | Tempo rtl_rtw [h] | V pulv [m/s] | V desloc [m/s] | Preço Total por ha Simples [R$/ha] | Preço Total por ha Presumido [R$/ha] | Preço Total por ha Real [R$/ha] | Preço Total Simples [R$] | Preço Total Presumido [R$] | Prod CAPEX [ha/R$] | Dias Trabalhados
0 | 25 | CONCLUIDO | 0.5544 | 180.38 | 167.68 | 12.82 | 0.28 | 785 | 61.76 | 28.92 | 1 | 783 | 6.84 | 7851.41 | 1087.14 | 2219.71 | 1192.38 | 193.02 | 493952.25 | 0.16 | 0.77 | 38 | 29.86 | 0.5 | 10 | 4834.7713 | 6879.5336 | 6235.0981 | 4834771.3395 | 6879533.5573 | 2.3379e-06 | 7.5158
1 | 25 | CONCLUIDO | 0.6363 | 157.17 | 150.61 | 26.35 | 0.55 | 343 | 62.92 | 28.92 | 2 | 341 | 7 | 7994.37 | 952.77 | 2219.22 | 624.64 | 193.02 | 212292.13 | 0.31 | 0.85 | 37.22 | 12.81 | 0.5 | 10 | 3734.4704 | 5313.8841 | 4816.1098 | 3734470.4178 | 5313884.102 | 2.6833e-06 | 6.5487
2 | 25 | CONCLUIDO | 0.6642 | 150.55 | 145.77 | 40.68 | 0.81 | 215 | 64.08 | 28.92 | 3 | 213 | 7.16 | 8137.65 | 895.83 | 2218.99 | 463.01 | 193.02 | 132120.82 | 0.42 | 0.88 | 37.03 | 7.98 | 0.5 | 10 | 3405.0942 | 4845.2053 | 4391.3341 | 3405094.2 | 4845205.3199 | 2.801e-06 | 6.2729
3 | 25 | CONCLUIDO | 0.6782 | 147.45 | 143.5 | 55.55 | 1.07 | 155 | 65.25 | 28.92 | 4 | 153 | 7.33 | 8281.25 | 855.89 | 2218.93 | 387.71 | 193.02 | 94768.8 | 0.5 | 0.89 | 36.92 | 5.71 | 0.5 | 10 | 3226.3048 | 4590.8008 | 4160.7608 | 3226304.7787 | 4590800.7706 | 2.86e-06 | 6.1437
4 | 25 | CONCLUIDO | 0.6867 | 145.62 | 142.17 | 71.68 | 1.31 | 119 | 66.42 | 28.92 | 5 | 117 | 7.49 | 8425.16 | 818.55 | 2218.94 | 343.49 | 193.02 | 72840.84 | 0.56 | 0.9 | 36.86 | 4.38 | 0.5 | 10 | 3093.0859 | 4401.2399 | 3988.9569 | 3093085.9494 | 4401239.912 | 2.8959e-06 | 6.0675
5 | 25 | CONCLUIDO | 0.6921 | 144.48 | 141.35 | 88.35 | 1.55 | 96 | 67.59 | 28.92 | 6 | 75 | 7.66 | 8569.4 | 787.61 | 2218.99 | 315.34 | 193.02 | 58880.85 | 0.61 | 0.91 | 36.85 | 3.57 | 0.5 | 10 | 2994.6986 | 4261.2417 | 3862.0729 | 2994698.5922 | 4261241.745 | 2.9186e-06 | 6.02
6 | 25 | CONCLUIDO | 0.6934 | 144.22 | 141.18 | 94.12 | 1.78 | 90 | 68.76 | 28.92 | 7 | 1 | 7.83 | 8713.95 | 785.55 | 2219.06 | 306.21 | 193.02 | 54346.32 | 0.63 | 0.91 | 36.93 | 3.39 | 0.5 | 10 | 2983.1593 | 4244.8221 | 3847.1914 | 2983159.2882 | 4244822.1414 | 2.9241e-06 | 6.0092
7 | 25 | CONCLUIDO | 0.6934 | 144.22 | 141.18 | 94.12 | 2 | 90 | 69.93 | 28.92 | 8 | 0 | 8.01 | 8858.84 | 797.72 | 2219.08 | 306.18 | 193.02 | 54329.6 | 0.63 | 0.91 | 36.93 | 3.39 | 0.5 | 10 | 3009.5295 | 4282.3451 | 3881.1994 | 3009529.4972 | 4282345.0612 | 2.9241e-06 | 6.0092

## RESULTADOS_15
Unnamed: 0 | Volume de calda [L] | STATUS | Capacidade operacional [ha/h] | Tempo de missao [h] | Tempo util [h] | Tempo por voo [min] | Autonomia Projetada [h] | N° Voos | MTOW [kg] | Massa Estrutura [kg] | Combustível [kg] | Abastecimentos | Massa gerador | Potência gerador [W] | Combustível consumido [L] | Calda cons [L] | Distância percorrida [km] | Distância Pulverizando [km] | RTL ACUMULADO[m] | EOC [km/km] | EOC [h/h] | Tempo de manobra [h] | Tempo rtl_rtw [h] | V pulv [m/s] | V desloc [m/s] | Preço Total por ha Simples [R$/ha] | Preço Total por ha Presumido [R$/ha] | Preço Total por ha Real [R$/ha] | Preço Total Simples [R$] | Preço Total Presumido [R$] | Prod CAPEX [ha/R$] | Dias Trabalhados
0 | 85 | CONCLUIDO | 0.3455 | 289.44 | 218.14 | 6.43 | 0.11 | 2034 | 167.88 | 51.39 | 1 | 2032 | 30.49 | 20939.59 | 2793.21 | 2221.64 | 2883.62 | 193.02 | 1333327.49 | 0.07 | 0.59 | 40.04 | 80.25 | 0.5 | 10 | 18474.586 | 26288.0136 | 23825.5025 | 18474586.0283 | 26288013.5615 | 8.8936e-07 | 12.06
1 | 85 | CONCLUIDO | 0.5114 | 195.55 | 167.05 | 13 | 0.21 | 771 | 169.33 | 51.39 | 2 | 769 | 30.94 | 21118.46 | 2136.2 | 2219.87 | 1173.24 | 193.02 | 484452.2 | 0.16 | 0.77 | 37.94 | 29.23 | 0.5 | 10 | 9570.0885 | 13617.5509 | 12341.9365 | 9570088.5001 | 13617550.9368 | 1.3164e-06 | 8.1479
2 | 85 | CONCLUIDO | 0.5739 | 174.23 | 155.7 | 19.58 | 0.31 | 477 | 170.79 | 51.39 | 3 | 475 | 31.4 | 21297.94 | 1985.87 | 2219.47 | 794.93 | 193.02 | 296768.99 | 0.24 | 0.82 | 37.43 | 17.89 | 0.5 | 10 | 7940.1133 | 11298.2128 | 10239.8607 | 7940113.2586 | 11298212.8369 | 1.4773e-06 | 7.2596
3 | 85 | CONCLUIDO | 0.6071 | 164.71 | 150.65 | 26.2 | 0.41 | 345 | 172.25 | 51.39 | 4 | 343 | 31.86 | 21478.05 | 1915.83 | 2219.23 | 626.08 | 193.02 | 213004.92 | 0.31 | 0.85 | 37.22 | 12.85 | 0.5 | 10 | 7250.8874 | 10317.4937 | 9351.0098 | 7250887.3697 | 10317493.7298 | 1.5627e-06 | 6.8629
4 | 85 | CONCLUIDO | 0.6275 | 159.37 | 147.85 | 32.86 | 0.51 | 270 | 173.71 | 51.39 | 5 | 268 | 32.32 | 21658.78 | 1874.7 | 2219.16 | 532.46 | 193.02 | 166566.87 | 0.36 | 0.87 | 37.11 | 10.06 | 0.5 | 10 | 6872.9376 | 9779.6982 | 8863.5919 | 6872937.5519 | 9779698.1917 | 1.6153e-06 | 6.6404
5 | 85 | CONCLUIDO | 0.6412 | 155.96 | 146.06 | 39.48 | 0.61 | 222 | 175.18 | 51.39 | 6 | 220 | 32.79 | 21840.16 | 1846.37 | 2219.19 | 472.85 | 193.02 | 137002.83 | 0.41 | 0.88 | 37.03 | 8.27 | 0.5 | 10 | 6632.2235 | 9437.1793 | 8553.1582 | 6632223.4728 | 9437179.2867 | 1.6505e-06 | 6.4983
6 | 85 | CONCLUIDO | 0.6516 | 153.48 | 144.74 | 46.19 | 0.7 | 188 | 176.66 | 51.39 | 7 | 186 | 33.27 | 22022.17 | 1824.19 | 2219.08 | 428.82 | 193.02 | 115157.37 | 0.45 | 0.89 | 36.97 | 6.95 | 0.5 | 10 | 6455.3687 | 9185.5276 | 8325.0798 | 6455368.7166 | 9185527.6273 | 1.6773e-06 | 6.395
7 | 85 | CONCLUIDO | 0.6591 | 151.72 | 143.82 | 52.94 | 0.8 | 163 | 178.14 | 51.39 | 8 | 161 | 33.75 | 22204.83 | 1806.28 | 2219.07 | 398.24 | 193.02 | 99996.24 | 0.48 | 0.89 | 36.93 | 6.03 | 0.5 | 10 | 6327.3953 | 9003.4306 | 8160.0406 | 6327395.2992 | 9003430.6143 | 1.6966e-06 | 6.3217
8 | 85 | CONCLUIDO | 0.6652 | 150.34 | 143.09 | 59.62 | 0.89 | 144 | 179.63 | 51.39 | 9 | 142 | 34.24 | 22388.15 | 1791.67 | 2218.94 | 373.98 | 193.02 | 87961.06 | 0.52 | 0.9 | 36.9 | 5.3 | 0.5 | 10 | 6225.6198 | 8858.6114 | 8028.7872 | 6225619.7987 | 8858611.3619 | 1.7123e-06 | 6.2642
9 | 85 | CONCLUIDO | 0.6699 | 149.29 | 142.54 | 66.3 | 0.98 | 129 | 181.12 | 51.39 | 10 | 127 | 34.73 | 22572.13 | 1780.03 | 2218.96 | 356.44 | 193.02 | 79261.74 | 0.54 | 0.9 | 36.86 | 4.75 | 0.5 | 10 | 6147.7886 | 8747.8632 | 7928.4133 | 6147788.635 | 8747863.1869 | 1.7244e-06 | 6.2204
10 | 85 | CONCLUIDO | 0.6737 | 148.44 | 142.1 | 72.87 | 1.07 | 117 | 182.62 | 51.39 | 11 | 115 | 35.22 | 22756.91 | 1767.88 | 2218.94 | 341.33 | 193.02 | 71771.64 | 0.57 | 0.9 | 36.85 | 4.31 | 0.5 | 10 | 6079.6102 | 8650.8502 | 7840.4879 | 6079610.2162 | 8650850.1769 | 1.7342e-06 | 6.185
11 | 85 | CONCLUIDO | 0.6774 | 147.63 | 141.66 | 80.19 | 1.16 | 106 | 184.12 | 51.39 | 12 | 104 | 35.73 | 22942.24 | 1756.92 | 2218.94 | 326.82 | 193.02 | 64569.36 | 0.59 | 0.91 | 36.83 | 3.88 | 0.5 | 10 | 6015.7269 | 8559.9487 | 7758.1016 | 6015726.8659 | 8559948.7421 | 1.7437e-06 | 6.1513
12 | 85 | CONCLUIDO | 0.6799 | 147.09 | 141.39 | 86.57 | 1.24 | 98 | 185.63 | 51.39 | 13 | 96 | 36.24 | 23128.27 | 1748.58 | 2218.91 | 317.57 | 193.02 | 59985.71 | 0.61 | 0.91 | 36.82 | 3.61 | 0.5 | 10 | 5971.2861 | 8496.7127 | 7700.7892 | 5971286.0999 | 8496712.7129 | 1.7501e-06 | 6.1288
13 | 85 | CONCLUIDO | 0.6825 | 146.52 | 141.1 | 94.07 | 1.33 | 90 | 187.14 | 51.39 | 14 | 88 | 36.75 | 23314.98 | 1738.83 | 2218.9 | 308.13 | 193.02 | 55302.56 | 0.63 | 0.91 | 36.8 | 3.31 | 0.5 | 10 | 5922.9057 | 8427.8709 | 7638.3961 | 5922905.7321 | 8427870.9125 | 1.7568e-06 | 6.105
14 | 85 | CONCLUIDO | 0.6845 | 146.08 | 140.86 | 100.62 | 1.41 | 84 | 188.66 | 51.39 | 15 | 82 | 37.27 | 23502.4 | 1730.63 | 2218.9 | 299.9 | 193.02 | 51219.69 | 0.64 | 0.91 | 36.8 | 3.08 | 0.5 | 10 | 5884.1589 | 8372.737 | 7588.4268 | 5884158.9205 | 8372736.973 | 1.762e-06 | 6.0867
15 | 85 | CONCLUIDO | 0.6862 | 145.74 | 140.69 | 106.85 | 1.49 | 79 | 190.19 | 51.39 | 16 | 77 | 37.79 | 23690.52 | 1722.75 | 2218.86 | 294.04 | 193.02 | 48312.97 | 0.66 | 0.91 | 36.8 | 2.91 | 0.5 | 10 | 5849.9094 | 8324.0024 | 7544.2573 | 5849909.416 | 8324002.3795 | 1.7664e-06 | 6.0725
16 | 85 | CONCLUIDO | 0.6879 | 145.37 | 140.49 | 113.91 | 1.57 | 74 | 191.72 | 51.39 | 17 | 72 | 38.33 | 23879.37 | 1715.43 | 2218.88 | 287.53 | 193.02 | 45082.56 | 0.67 | 0.91 | 36.79 | 2.71 | 0.5 | 10 | 5816.6106 | 8276.6205 | 7501.3139 | 5816610.5658 | 8276620.4992 | 1.7707e-06 | 6.0571
17 | 85 | CONCLUIDO | 0.6897 | 144.99 | 140.28 | 121.98 | 1.65 | 69 | 193.26 | 51.39 | 18 | 67 | 38.86 | 24068.93 | 1708.4 | 2218.92 | 280.65 | 193.02 | 41667.9 | 0.69 | 0.92 | 36.77 | 2.49 | 0.5 | 10 | 5783.1309 | 8228.9813 | 7458.1373 | 5783130.8989 | 8228981.3296 | 1.7754e-06 | 6.0413
18 | 85 | CONCLUIDO | 0.691 | 144.71 | 140.14 | 129.36 | 1.73 | 65 | 194.8 | 51.39 | 19 | 63 | 39.41 | 24259.23 | 1697.26 | 2218.94 | 275.24 | 193.02 | 38984.56 | 0.7 | 0.92 | 36.78 | 2.35 | 0.5 | 10 | 5746.04 | 8176.2037 | 7410.3036 | 5746040.0209 | 8176203.665 | 1.7787e-06 | 6.0296
19 | 85 | CONCLUIDO | 0.6918 | 144.54 | 140.07 | 135.55 | 1.81 | 62 | 196.35 | 51.39 | 20 | 60 | 39.96 | 24450.27 | 1695.78 | 2218.91 | 273.64 | 193.02 | 38197.04 | 0.71 | 0.92 | 36.76 | 2.28 | 0.5 | 10 | 5735.1887 | 8160.763 | 7396.3093 | 5735188.7081 | 8160763.0236 | 1.7808e-06 | 6.0225
20 | 85 | CONCLUIDO | 0.6929 | 144.32 | 139.95 | 142.32 | 1.88 | 59 | 197.9 | 51.39 | 21 | 57 | 40.51 | 24642.07 | 1687.04 | 2218.87 | 269.55 | 193.02 | 36171.12 | 0.72 | 0.92 | 36.76 | 2.17 | 0.5 | 10 | 5705.4389 | 8118.4312 | 7357.9429 | 5705438.8853 | 8118431.1552 | 1.7836e-06 | 6.0133
21 | 85 | CONCLUIDO | 0.6939 | 144.11 | 139.84 | 149.83 | 1.96 | 56 | 199.46 | 51.39 | 22 | 54 | 41.07 | 24834.62 | 1682.08 | 2218.85 | 266 | 193.02 | 34408.63 | 0.73 | 0.92 | 36.75 | 2.06 | 0.5 | 10 | 5684.9224 | 8089.2376 | 7331.484 | 5684922.3829 | 8089237.6407 | 1.7862e-06 | 6.0046
22 | 85 | CONCLUIDO | 0.6947 | 143.95 | 139.75 | 155.27 | 2.03 | 54 | 201.03 | 51.39 | 23 | 52 | 41.64 | 25027.94 | 1674.72 | 2218.83 | 263.19 | 193.02 | 33013.38 | 0.73 | 0.92 | 36.74 | 1.96 | 0.5 | 10 | 5661.0784 | 8055.3094 | 7300.734 | 5661078.4403 | 8055309.4171 | 1.7882e-06 | 5.9979
23 | 85 | CONCLUIDO | 0.6956 | 143.75 | 139.65 | 164.3 | 2.1 | 51 | 202.61 | 51.39 | 24 | 49 | 42.21 | 25222.04 | 1668.11 | 2218.93 | 259.64 | 193.02 | 31253.03 | 0.74 | 0.92 | 36.74 | 1.87 | 0.5 | 10 | 5638.0615 | 8022.558 | 7271.0505 | 5638061.5177 | 8022557.9837 | 1.7906e-06 | 5.9896
24 | 85 | CONCLUIDO | 0.6964 | 143.6 | 139.57 | 170.9 | 2.17 | 49 | 204.19 | 51.39 | 25 | 47 | 42.79 | 25417.05 | 1661.22 | 2218.88 | 257.18 | 193.02 | 30031.73 | 0.75 | 0.92 | 36.74 | 1.79 | 0.5 | 10 | 5615.6002 | 7990.5972 | 7242.0836 | 5615600.237 | 7990597.1891 | 1.7926e-06 | 5.9833
25 | 85 | CONCLUIDO | 0.6971 | 143.45 | 139.48 | 178.07 | 2.24 | 47 | 205.77 | 51.39 | 26 | 45 | 43.38 | 25612.75 | 1655.4 | 2218.86 | 254.23 | 193.02 | 28568 | 0.76 | 0.92 | 36.73 | 1.7 | 0.5 | 10 | 5596.149 | 7962.9194 | 7216.9986 | 5596148.9806 | 7962919.4435 | 1.7944e-06 | 5.9771
26 | 85 | CONCLUIDO | 0.6978 | 143.31 | 139.41 | 185.88 | 2.31 | 45 | 207.37 | 51.39 | 27 | 43 | 43.97 | 25809.25 | 1648.32 | 2218.85 | 251.83 | 193.02 | 27378.77 | 0.77 | 0.92 | 36.73 | 1.63 | 0.5 | 10 | 5574.3094 | 7931.8433 | 7188.8335 | 5574309.4006 | 7931843.2844 | 1.7962e-06 | 5.9713
27 | 85 | CONCLUIDO | 0.6985 | 143.16 | 139.33 | 194.42 | 2.38 | 43 | 208.97 | 51.39 | 28 | 41 | 44.57 | 26006.56 | 1642.38 | 2218.86 | 249.13 | 193.02 | 26041.36 | 0.77 | 0.92 | 36.73 | 1.55 | 0.5 | 10 | 5554.8208 | 7904.1124 | 7163.7002 | 5554820.7692 | 7904112.3568 | 1.798e-06 | 5.965
28 | 85 | CONCLUIDO | 0.6989 | 143.09 | 139.29 | 198.99 | 2.45 | 42 | 210.57 | 51.39 | 29 | 40 | 45.18 | 26204.71 | 1636.2 | 2218.87 | 247.79 | 193.02 | 25374.79 | 0.78 | 0.92 | 36.73 | 1.51 | 0.5 | 10 | 5537.8002 | 7879.8933 | 7141.7498 | 5537800.1774 | 7879893.273 | 1.799e-06 | 5.9621
29 | 85 | CONCLUIDO | 0.6996 | 142.95 | 139.22 | 208.83 | 2.51 | 40 | 212.19 | 51.39 | 30 | 38 | 45.79 | 26403.69 | 1629.21 | 2218.88 | 245.35 | 193.02 | 24166.58 | 0.79 | 0.92 | 36.73 | 1.44 | 0.5 | 10 | 5516.2682 | 7849.2547 | 7113.9814 | 5516268.1524 | 7849254.7426 | 1.8009e-06 | 5.9562
30 | 85 | CONCLUIDO | 0.6999 | 142.88 | 139.18 | 214.13 | 2.58 | 39 | 213.81 | 51.39 | 31 | 37 | 46.41 | 26603.52 | 1628.69 | 2218.89 | 244.26 | 193.02 | 23622.77 | 0.79 | 0.92 | 36.72 | 1.4 | 0.5 | 10 | 5512.2233 | 7843.4993 | 7108.765 | 5512223.335 | 7843499.2569 | 1.8016e-06 | 5.9533
31 | 85 | CONCLUIDO | 0.7001 | 142.83 | 139.17 | 219.74 | 2.64 | 38 | 215.43 | 51.39 | 32 | 36 | 47.04 | 26804.21 | 1620.15 | 2218.88 | 243.86 | 193.02 | 23431.06 | 0.79 | 0.92 | 36.72 | 1.39 | 0.5 | 10 | 5492.1776 | 7814.9756 | 7082.9132 | 5492177.5587 | 7814975.552 | 1.8021e-06 | 5.9513
32 | 85 | CONCLUIDO | 0.7009 | 142.67 | 139.08 | 231.8 | 2.7 | 36 | 217.07 | 51.39 | 33 | 34 | 47.68 | 27005.77 | 1613.12 | 2218.84 | 240.7 | 193.02 | 21858.64 | 0.8 | 0.92 | 36.72 | 1.3 | 0.5 | 10 | 5469.5817 | 7782.8232 | 7053.7728 | 5469581.6746 | 7782823.2263 | 1.8042e-06 | 5.9446
33 | 85 | CONCLUIDO | 0.7013 | 142.59 | 139.04 | 238.35 | 2.76 | 35 | 218.71 | 51.39 | 34 | 33 | 48.32 | 27208.22 | 1608.61 | 2218.83 | 239.09 | 193.02 | 21061.05 | 0.81 | 0.92 | 36.72 | 1.25 | 0.5 | 10 | 5456.2413 | 7763.8409 | 7036.5686 | 5456241.3405 | 7763840.8858 | 1.8052e-06 | 5.9413
34 | 85 | CONCLUIDO | 0.7016 | 142.53 | 139.01 | 245.31 | 2.82 | 34 | 220.36 | 51.39 | 35 | 32 | 48.97 | 27411.55 | 1606.92 | 2218.84 | 237.96 | 193.02 | 20498.9 | 0.81 | 0.92 | 36.73 | 1.23 | 0.5 | 10 | 5449.8705 | 7754.7757 | 7028.3525 | 5449870.529 | 7754775.677 | 1.806e-06 | 5.9387
35 | 85 | CONCLUIDO | 0.7018 | 142.49 | 139 | 252.73 | 2.88 | 33 | 222.01 | 51.39 | 36 | 31 | 49.62 | 27615.8 | 1597.6 | 2218.88 | 237.89 | 193.02 | 20467.34 | 0.81 | 0.92 | 36.72 | 1.22 | 0.5 | 10 | 5428.2253 | 7723.9761 | 7000.4381 | 5428225.3132 | 7723976.0842 | 1.8065e-06 | 5.9371
36 | 85 | CONCLUIDO | 0.7023 | 142.38 | 138.92 | 260.48 | 2.94 | 32 | 223.68 | 51.39 | 37 | 30 | 50.29 | 27821.09 | 1593.36 | 2218.84 | 235.61 | 193.02 | 19336.22 | 0.82 | 0.92 | 36.71 | 1.14 | 0.5 | 10 | 5414.1689 | 7703.9748 | 6982.3104 | 5414168.9058 | 7703974.8226 | 1.8078e-06 | 5.9325
37 | 85 | CONCLUIDO | 0.7027 | 142.31 | 138.89 | 268.82 | 3 | 31 | 225.35 | 51.39 | 38 | 29 | 50.96 | 28027.19 | 1587.94 | 2218.86 | 234.07 | 193.02 | 18569.41 | 0.82 | 0.92 | 36.72 | 1.11 | 0.5 | 10 | 5399.0849 | 7682.5113 | 6962.8575 | 5399084.8507 | 7682511.2918 | 1.8088e-06 | 5.9296
38 | 85 | CONCLUIDO | 0.7031 | 142.23 | 138.84 | 277.68 | 3.05 | 30 | 227.03 | 51.39 | 39 | 28 | 51.64 | 28234.24 | 1578.92 | 2218.88 | 232.8 | 193.02 | 17937.51 | 0.83 | 0.92 | 36.71 | 1.06 | 0.5 | 10 | 5376.0414 | 7649.722 | 6933.1397 | 5376041.3521 | 7649722.0428 | 1.8099e-06 | 5.9262
39 | 85 | CONCLUIDO | 0.703 | 142.26 | 138.87 | 277.74 | 3.11 | 30 | 228.71 | 51.39 | 40 | 27 | 52.32 | 28442.24 | 1577.04 | 2218.9 | 233.27 | 193.02 | 18175.86 | 0.83 | 0.92 | 36.72 | 1.08 | 0.5 | 10 | 5373.2111 | 7645.6947 | 6929.4897 | 5373211.0633 | 7645694.7443 | 1.8096e-06 | 5.9275

## RESULTADOS_2
Unnamed: 0 | Volume de calda [L] | STATUS | Capacidade operacional [ha/h] | Tempo de missao [h] | Tempo util [h] | Tempo por voo [min] | Autonomia Projetada [h] | N° Voos | MTOW [kg] | Massa Estrutura [kg] | Combustível [kg] | Abastecimentos | Massa gerador | Potência gerador [W] | Combustível consumido [L] | Calda cons [L] | Distância percorrida [km] | Distância Pulverizando [km] | RTL ACUMULADO[m] | EOC [km/km] | EOC [h/h] | Tempo de manobra [h] | Tempo rtl_rtw [h] | V pulv [m/s] | V desloc [m/s] | Preço Total por ha Simples [R$/ha] | Preço Total por ha Presumido [R$/ha] | Preço Total por ha Real [R$/ha] | Preço Total Simples [R$] | Preço Total Presumido [R$] | Prod CAPEX [ha/R$] | Dias Trabalhados
0 | 20 | CONCLUIDO | 0.5792 | 172.64 | 162.81 | 14.76 | 0.34 | 662 | 51.33 | 24.83 | 1 | 660 | 5.51 | 6564.78 | 917.26 | 2219.75 | 1032.35 | 193.02 | 414551.88 | 0.19 | 0.79 | 37.73 | 24.99 | 0.5 | 10 | 3991.0974 | 5679.0459 | 5147.0653 | 3991097.3777 | 5679045.8974 | 2.6726e-06 | 7.1933
1 | 20 | CONCLUIDO | 0.6496 | 153.95 | 148.64 | 30.65 | 0.66 | 291 | 52.47 | 24.83 | 2 | 289 | 5.64 | 6705.1 | 807.14 | 2219.14 | 559.48 | 193.02 | 179976.18 | 0.35 | 0.86 | 37.13 | 10.85 | 0.5 | 10 | 3184.4015 | 4531.1755 | 4106.7208 | 3184401.5379 | 4531175.4583 | 2.9974e-06 | 6.4146
2 | 20 | CONCLUIDO | 0.6736 | 148.46 | 144.5 | 47.9 | 0.97 | 181 | 53.61 | 24.83 | 3 | 179 | 5.78 | 6845.59 | 751.35 | 2219.05 | 420.96 | 193.02 | 111263.13 | 0.46 | 0.89 | 36.97 | 6.71 | 0.5 | 10 | 2912.9074 | 4144.8587 | 3756.592 | 2912907.3522 | 4144858.6648 | 3.1082e-06 | 6.1858
3 | 20 | CONCLUIDO | 0.6856 | 145.85 | 142.54 | 66.82 | 1.27 | 128 | 54.75 | 24.83 | 4 | 117 | 5.92 | 6986.39 | 706.38 | 2218.95 | 355.01 | 193.02 | 78554.89 | 0.54 | 0.9 | 36.9 | 4.75 | 0.5 | 10 | 2747.7443 | 3909.8435 | 3543.5917 | 2747744.3479 | 3909843.5316 | 3.1635e-06 | 6.0771
4 | 20 | CONCLUIDO | 0.6888 | 145.18 | 142.05 | 75.43 | 1.55 | 113 | 55.89 | 24.83 | 5 | 3 | 6.07 | 7127.49 | 693.81 | 2219.27 | 334.88 | 193.02 | 68562.02 | 0.58 | 0.9 | 36.98 | 4.26 | 0.5 | 10 | 2703.6761 | 3847.1376 | 3486.7597 | 2703676.1347 | 3847137.6184 | 3.1783e-06 | 6.0492
5 | 20 | CONCLUIDO | 0.6889 | 145.15 | 142.04 | 76.09 | 1.82 | 112 | 57.04 | 24.83 | 6 | 0 | 6.21 | 7268.89 | 706.84 | 2219.32 | 333.86 | 193.02 | 68058.8 | 0.58 | 0.9 | 37 | 4.25 | 0.5 | 10 | 2731.619 | 3886.8984 | 3522.7959 | 2731619.0285 | 3886898.3562 | 3.1787e-06 | 6.0479

## RESULTADOS_11
Unnamed: 0 | Volume de calda [L] | STATUS | Capacidade operacional [ha/h] | Tempo de missao [h] | Tempo util [h] | Tempo por voo [min] | Autonomia Projetada [h] | N° Voos | MTOW [kg] | Massa Estrutura [kg] | Combustível [kg] | Abastecimentos | Massa gerador | Potência gerador [W] | Combustível consumido [L] | Calda cons [L] | Distância percorrida [km] | Distância Pulverizando [km] | RTL ACUMULADO[m] | EOC [km/km] | EOC [h/h] | Tempo de manobra [h] | Tempo rtl_rtw [h] | V pulv [m/s] | V desloc [m/s] | Preço Total por ha Simples [R$/ha] | Preço Total por ha Presumido [R$/ha] | Preço Total por ha Real [R$/ha] | Preço Total Simples [R$] | Preço Total Presumido [R$] | Prod CAPEX [ha/R$] | Dias Trabalhados
0 | 65 | CONCLUIDO | 0.4065 | 246.03 | 200.21 | 7.49 | 0.13 | 1603 | 133.21 | 46.47 | 1 | 1601 | 20.75 | 16663.42 | 2207.59 | 2221.08 | 2284.45 | 193.02 | 1035898.89 | 0.08 | 0.64 | 39.26 | 62.34 | 0.5 | 10 | 12607.0441 | 17938.9214 | 16258.5056 | 12607044.1103 | 17938921.3937 | 1.166e-06 | 10.2513
1 | 65 | CONCLUIDO | 0.5504 | 181.68 | 162.02 | 15.14 | 0.26 | 642 | 134.55 | 46.47 | 2 | 640 | 21.09 | 16828.84 | 1779.9 | 2219.82 | 1005.39 | 193.02 | 401171.96 | 0.19 | 0.79 | 37.71 | 24.21 | 0.5 | 10 | 7532.1036 | 10717.6443 | 9713.6765 | 7532103.5826 | 10717644.2721 | 1.5787e-06 | 7.57
2 | 65 | CONCLUIDO | 0.6028 | 165.9 | 152.8 | 22.86 | 0.39 | 401 | 135.9 | 46.47 | 3 | 399 | 21.43 | 16994.64 | 1670.12 | 2219.33 | 698.54 | 193.02 | 248952.94 | 0.28 | 0.84 | 37.31 | 15 | 0.5 | 10 | 6468.9151 | 9204.8031 | 8342.5497 | 6468915.0593 | 9204803.1034 | 1.729e-06 | 6.9125
3 | 65 | CONCLUIDO | 0.6299 | 158.76 | 148.66 | 30.65 | 0.52 | 291 | 137.25 | 46.47 | 4 | 289 | 21.78 | 17160.92 | 1616.13 | 2219.21 | 559.26 | 193.02 | 179864.46 | 0.35 | 0.86 | 37.15 | 10.86 | 0.5 | 10 | 6003.9931 | 8543.2524 | 7742.9693 | 6003993.1075 | 8543252.4438 | 1.8067e-06 | 6.615
4 | 65 | CONCLUIDO | 0.6466 | 154.65 | 146.26 | 38.49 | 0.64 | 228 | 138.6 | 46.47 | 5 | 226 | 22.13 | 17327.69 | 1581.1 | 2219.09 | 480.12 | 193.02 | 140607.07 | 0.4 | 0.88 | 37.03 | 8.47 | 0.5 | 10 | 5734.7566 | 8160.1482 | 7395.7521 | 5734756.6399 | 8160148.2215 | 1.8546e-06 | 6.4438
5 | 65 | CONCLUIDO | 0.6579 | 151.99 | 144.72 | 46.44 | 0.76 | 187 | 139.95 | 46.47 | 6 | 185 | 22.49 | 17494.97 | 1556 | 2219.06 | 428.43 | 193.02 | 114967.39 | 0.45 | 0.89 | 36.97 | 6.93 | 0.5 | 10 | 5558.3402 | 7909.1202 | 7168.239 | 5558340.1905 | 7909120.2414 | 1.887e-06 | 6.3329
6 | 65 | CONCLUIDO | 0.6658 | 150.2 | 143.69 | 54.22 | 0.88 | 159 | 141.31 | 46.47 | 7 | 157 | 22.85 | 17662.75 | 1535.03 | 2218.93 | 394.59 | 193.02 | 98189.03 | 0.49 | 0.89 | 36.91 | 5.9 | 0.5 | 10 | 5431.4629 | 7728.583 | 7004.6134 | 5431462.9278 | 7728582.9781 | 1.9097e-06 | 6.2583
7 | 65 | CONCLUIDO | 0.6723 | 148.74 | 142.83 | 62.55 | 0.99 | 137 | 142.68 | 46.47 | 8 | 135 | 23.21 | 17831.04 | 1517.49 | 2218.98 | 364.67 | 193.02 | 83338.29 | 0.53 | 0.9 | 36.91 | 5.04 | 0.5 | 10 | 5328.4945 | 7582.0663 | 6871.8216 | 5328494.4901 | 7582066.2614 | 1.9283e-06 | 6.1975
8 | 65 | CONCLUIDO | 0.677 | 147.71 | 142.23 | 70.53 | 1.11 | 121 | 144.05 | 46.47 | 9 | 119 | 23.58 | 17999.83 | 1502.45 | 2218.9 | 346.04 | 193.02 | 74104.19 | 0.56 | 0.9 | 36.85 | 4.45 | 0.5 | 10 | 5250.3286 | 7470.8418 | 6771.016 | 5250328.5893 | 7470841.7794 | 1.9418e-06 | 6.1546
9 | 65 | CONCLUIDO | 0.6808 | 146.88 | 141.76 | 78.76 | 1.22 | 108 | 145.42 | 46.47 | 10 | 106 | 23.95 | 18169.15 | 1488.66 | 2218.95 | 329.77 | 193.02 | 66035.79 | 0.59 | 0.91 | 36.84 | 3.98 | 0.5 | 10 | 5184.5148 | 7377.1935 | 6686.1401 | 5184514.8198 | 7377193.4962 | 1.9527e-06 | 6.12
10 | 65 | CONCLUIDO | 0.6837 | 146.26 | 141.41 | 86.58 | 1.33 | 98 | 146.8 | 46.47 | 11 | 96 | 24.33 | 18338.99 | 1476.48 | 2218.88 | 318.17 | 193.02 | 60286.54 | 0.61 | 0.91 | 36.83 | 3.62 | 0.5 | 10 | 5131.2564 | 7301.4106 | 6617.4561 | 5131256.416 | 7301410.5996 | 1.961e-06 | 6.0942
11 | 65 | CONCLUIDO | 0.6864 | 145.68 | 141.08 | 95.11 | 1.43 | 89 | 148.18 | 46.47 | 12 | 87 | 24.71 | 18509.36 | 1463.12 | 2218.95 | 306.99 | 193.02 | 54740.58 | 0.63 | 0.91 | 36.81 | 3.29 | 0.5 | 10 | 5077.5977 | 7225.0581 | 6548.2559 | 5077597.6817 | 7225058.0615 | 1.9688e-06 | 6.07
12 | 65 | CONCLUIDO | 0.6889 | 145.16 | 140.78 | 104.28 | 1.54 | 81 | 149.56 | 46.47 | 13 | 79 | 25.1 | 18680.25 | 1451.68 | 2218.91 | 297.23 | 193.02 | 49897.66 | 0.65 | 0.91 | 36.79 | 2.99 | 0.5 | 10 | 5030.3943 | 7157.891 | 6487.3807 | 5030394.3058 | 7157891.0363 | 1.976e-06 | 6.0483
13 | 65 | CONCLUIDO | 0.6908 | 144.76 | 140.54 | 112.43 | 1.64 | 75 | 150.95 | 46.47 | 14 | 73 | 25.49 | 18851.69 | 1438.87 | 2218.86 | 289.02 | 193.02 | 45825.42 | 0.67 | 0.91 | 36.78 | 2.75 | 0.5 | 10 | 4985.6407 | 7094.2099 | 6429.6648 | 4985640.7282 | 7094209.8987 | 1.9814e-06 | 6.0317
14 | 65 | CONCLUIDO | 0.6925 | 144.4 | 140.31 | 120.27 | 1.74 | 70 | 152.35 | 46.47 | 15 | 68 | 25.88 | 19023.66 | 1429.32 | 2218.88 | 281.72 | 193.02 | 42201.38 | 0.69 | 0.91 | 36.77 | 2.53 | 0.5 | 10 | 4949.7577 | 7043.1509 | 6383.3887 | 4949757.7003 | 7043150.9183 | 1.9863e-06 | 6.0167
15 | 65 | CONCLUIDO | 0.6938 | 144.14 | 140.19 | 129.4 | 1.84 | 65 | 153.75 | 46.47 | 16 | 63 | 26.28 | 19196.18 | 1417.87 | 2218.87 | 277.66 | 193.02 | 40195.29 | 0.7 | 0.92 | 36.77 | 2.4 | 0.5 | 10 | 4914.1716 | 6992.5144 | 6337.4955 | 4914171.5515 | 6992514.3757 | 1.99e-06 | 6.0058
16 | 65 | CONCLUIDO | 0.6951 | 143.87 | 140.03 | 137.73 | 1.94 | 61 | 155.15 | 46.47 | 17 | 59 | 26.68 | 19369.26 | 1404.96 | 2218.91 | 272.07 | 193.02 | 37420.13 | 0.71 | 0.92 | 36.76 | 2.24 | 0.5 | 10 | 4874.9388 | 6936.6889 | 6286.8995 | 4874938.7545 | 6936688.9137 | 1.9937e-06 | 5.9946
17 | 65 | CONCLUIDO | 0.6964 | 143.6 | 139.87 | 147.23 | 2.04 | 57 | 156.56 | 46.47 | 18 | 55 | 27.09 | 19542.89 | 1392.89 | 2218.9 | 267.23 | 193.02 | 35020.14 | 0.72 | 0.92 | 36.75 | 2.09 | 0.5 | 10 | 4837.776 | 6883.8089 | 6238.973 | 4837775.9596 | 6883808.9167 | 1.9975e-06 | 5.9833
18 | 65 | CONCLUIDO | 0.6973 | 143.41 | 139.76 | 155.29 | 2.13 | 54 | 157.97 | 46.47 | 19 | 52 | 27.5 | 19717.08 | 1384.99 | 2218.94 | 263.45 | 193.02 | 33142.09 | 0.73 | 0.92 | 36.74 | 1.97 | 0.5 | 10 | 4813.1201 | 6848.7254 | 6207.1759 | 4813120.118 | 6848725.4189 | 2.0001e-06 | 5.9754
19 | 65 | CONCLUIDO | 0.6984 | 143.19 | 139.62 | 164.26 | 2.22 | 51 | 159.39 | 46.47 | 20 | 49 | 27.92 | 19891.97 | 1371.78 | 2218.91 | 258.66 | 193.02 | 30762.48 | 0.75 | 0.92 | 36.74 | 1.83 | 0.5 | 10 | 4775.3595 | 6794.9947 | 6158.4784 | 4775359.4782 | 6794994.7312 | 2.0032e-06 | 5.9662
20 | 65 | CONCLUIDO | 0.6992 | 143.02 | 139.54 | 174.42 | 2.31 | 48 | 160.81 | 46.47 | 21 | 46 | 28.34 | 20067.32 | 1362.37 | 2218.88 | 255.83 | 193.02 | 29365.28 | 0.75 | 0.92 | 36.74 | 1.75 | 0.5 | 10 | 4748.6665 | 6757.0125 | 6124.0541 | 4748666.469 | 6757012.4898 | 2.0055e-06 | 5.9592
21 | 65 | CONCLUIDO | 0.7001 | 142.83 | 139.43 | 185.9 | 2.4 | 45 | 162.24 | 46.47 | 22 | 43 | 28.77 | 20243.25 | 1349.52 | 2218.86 | 252.33 | 193.02 | 27627.3 | 0.76 | 0.92 | 36.73 | 1.64 | 0.5 | 10 | 4713.6 | 6707.1155 | 6078.8312 | 4713600.0464 | 6707115.4804 | 2.0081e-06 | 5.9513
22 | 65 | CONCLUIDO | 0.7008 | 142.69 | 139.34 | 194.42 | 2.49 | 43 | 163.67 | 46.47 | 23 | 41 | 29.2 | 20419.76 | 1341.43 | 2218.86 | 249.22 | 193.02 | 26081.87 | 0.77 | 0.92 | 36.73 | 1.55 | 0.5 | 10 | 4690.4186 | 6674.13 | 6048.9356 | 4690418.6362 | 6674129.9929 | 2.0101e-06 | 5.9454
23 | 65 | CONCLUIDO | 0.7014 | 142.57 | 139.27 | 203.81 | 2.58 | 41 | 165.1 | 46.47 | 24 | 39 | 29.64 | 20596.86 | 1329.98 | 2218.83 | 247.15 | 193.02 | 25057.35 | 0.78 | 0.92 | 36.73 | 1.49 | 0.5 | 10 | 4661.0022 | 6632.2725 | 6010.9991 | 4661002.224 | 6632272.5438 | 2.0118e-06 | 5.9404
24 | 65 | CONCLUIDO | 0.7022 | 142.41 | 139.17 | 214.11 | 2.66 | 39 | 166.54 | 46.47 | 25 | 37 | 30.08 | 20774.56 | 1319.01 | 2218.87 | 243.7 | 193.02 | 23345.42 | 0.79 | 0.92 | 36.72 | 1.39 | 0.5 | 10 | 4630.9681 | 6589.5362 | 5972.2661 | 4630968.1443 | 6589536.1982 | 2.0141e-06 | 5.9337
25 | 65 | CONCLUIDO | 0.7027 | 142.31 | 139.12 | 225.6 | 2.74 | 37 | 167.99 | 46.47 | 26 | 31 | 30.52 | 20952.87 | 1307.35 | 2218.85 | 241.71 | 193.02 | 22360.71 | 0.8 | 0.92 | 36.73 | 1.34 | 0.5 | 10 | 4602.1172 | 6548.4834 | 5935.0588 | 4602117.2015 | 6548483.3717 | 2.0155e-06 | 5.9296
26 | 65 | CONCLUIDO | 0.7029 | 142.26 | 139.1 | 231.84 | 2.82 | 36 | 169.44 | 46.47 | 27 | 20 | 30.97 | 21131.78 | 1303.63 | 2218.85 | 240.57 | 193.02 | 21792.53 | 0.8 | 0.92 | 36.74 | 1.32 | 0.5 | 10 | 4592.602 | 6534.9439 | 5922.7876 | 4592601.972 | 6534943.8811 | 2.0161e-06 | 5.9275
27 | 65 | CONCLUIDO | 0.7029 | 142.27 | 139.11 | 231.85 | 2.9 | 36 | 170.9 | 46.47 | 28 | 7 | 31.43 | 21311.32 | 1306.63 | 2218.88 | 240.54 | 193.02 | 21778.85 | 0.8 | 0.92 | 36.76 | 1.33 | 0.5 | 10 | 4599.1442 | 6544.2529 | 5931.2247 | 4599144.1555 | 6544252.94 | 2.0161e-06 | 5.9279
28 | 65 | CONCLUIDO | 0.7028 | 142.29 | 139.13 | 231.88 | 2.98 | 36 | 172.36 | 46.47 | 29 | 0 | 31.89 | 21491.47 | 1315.05 | 2218.94 | 240.72 | 193.02 | 21869.57 | 0.8 | 0.92 | 36.76 | 1.34 | 0.5 | 10 | 4618.0496 | 6571.154 | 5955.6058 | 4618049.6043 | 6571154.0404 | 2.0158e-06 | 5.9287

## RESULTADOS_13
Unnamed: 0 | Volume de calda [L] | STATUS | Capacidade operacional [ha/h] | Tempo de missao [h] | Tempo util [h] | Tempo por voo [min] | Autonomia Projetada [h] | N° Voos | MTOW [kg] | Massa Estrutura [kg] | Combustível [kg] | Abastecimentos | Massa gerador | Potência gerador [W] | Combustível consumido [L] | Calda cons [L] | Distância percorrida [km] | Distância Pulverizando [km] | RTL ACUMULADO[m] | EOC [km/km] | EOC [h/h] | Tempo de manobra [h] | Tempo rtl_rtw [h] | V pulv [m/s] | V desloc [m/s] | Preço Total por ha Simples [R$/ha] | Preço Total por ha Presumido [R$/ha] | Preço Total por ha Real [R$/ha] | Preço Total Simples [R$] | Preço Total Presumido [R$] | Prod CAPEX [ha/R$] | Dias Trabalhados
0 | 75 | CONCLUIDO | 0.3751 | 266.58 | 208.91 | 6.91 | 0.12 | 1813 | 150.44 | 49.1 | 1 | 1811 | 25.34 | 18787.76 | 2492.84 | 2221.3 | 2574.4 | 193.02 | 1179823.59 | 0.07 | 0.61 | 39.65 | 71.03 | 0.5 | 10 | 15301.8704 | 21773.4664 | 19733.8523 | 15301870.4317 | 21773466.3612 | 1.0155e-06 | 11.1075
1 | 75 | CONCLUIDO | 0.5307 | 188.43 | 164.55 | 13.96 | 0.23 | 707 | 151.83 | 49.1 | 2 | 705 | 25.73 | 18959.54 | 1958.82 | 2219.98 | 1090.01 | 193.02 | 443160.92 | 0.18 | 0.78 | 37.81 | 26.73 | 0.5 | 10 | 8523.1314 | 12127.8059 | 10991.7423 | 8523131.4174 | 12127805.9462 | 1.4368e-06 | 7.8513
2 | 75 | CONCLUIDO | 0.5882 | 170 | 154.28 | 21.04 | 0.35 | 440 | 153.23 | 49.1 | 3 | 438 | 26.13 | 19131.85 | 1829.81 | 2219.38 | 747.65 | 193.02 | 273312.99 | 0.26 | 0.83 | 37.38 | 16.48 | 0.5 | 10 | 7197.4959 | 10241.5215 | 9282.1542 | 7197495.914 | 10241521.51 | 1.5925e-06 | 7.0833
3 | 75 | CONCLUIDO | 0.6184 | 161.72 | 149.69 | 28.16 | 0.46 | 319 | 154.63 | 49.1 | 4 | 317 | 26.53 | 19304.72 | 1768.62 | 2219.15 | 594.04 | 193.02 | 197116.36 | 0.32 | 0.86 | 37.18 | 11.9 | 0.5 | 10 | 6628.0394 | 9431.2256 | 8547.7622 | 6628039.359 | 9431225.5922 | 1.6743e-06 | 6.7383
4 | 75 | CONCLUIDO | 0.6369 | 157 | 147.08 | 35.3 | 0.57 | 250 | 156.03 | 49.1 | 5 | 248 | 26.94 | 19478.15 | 1730.5 | 2219.08 | 507.29 | 193.02 | 154082.74 | 0.38 | 0.87 | 37.07 | 9.29 | 0.5 | 10 | 6307.3802 | 8974.9506 | 8134.2284 | 6307380.2133 | 8974950.5798 | 1.7243e-06 | 6.5417
5 | 75 | CONCLUIDO | 0.6496 | 153.93 | 145.39 | 42.55 | 0.67 | 205 | 157.44 | 49.1 | 6 | 203 | 27.35 | 19652.13 | 1703.59 | 2219.13 | 450.87 | 193.02 | 126101.63 | 0.43 | 0.88 | 36.99 | 7.6 | 0.5 | 10 | 6097.4671 | 8676.2593 | 7863.5168 | 6097467.121 | 8676259.2743 | 1.7587e-06 | 6.4138
6 | 75 | CONCLUIDO | 0.6587 | 151.82 | 144.23 | 49.74 | 0.78 | 174 | 158.86 | 49.1 | 7 | 172 | 27.77 | 19826.68 | 1682.85 | 2219.15 | 412.29 | 193.02 | 106962.25 | 0.47 | 0.89 | 36.94 | 6.44 | 0.5 | 10 | 5949.5162 | 8465.7357 | 7672.7139 | 5949516.201 | 8465735.7051 | 1.7834e-06 | 6.3258
7 | 75 | CONCLUIDO | 0.6656 | 150.24 | 143.35 | 56.96 | 0.88 | 151 | 160.28 | 49.1 | 8 | 149 | 28.19 | 20001.93 | 1665.3 | 2218.96 | 383.06 | 193.02 | 92461.87 | 0.5 | 0.9 | 36.91 | 5.57 | 0.5 | 10 | 5835.8989 | 8304.0664 | 7526.1888 | 5835898.8781 | 8304066.387 | 1.8021e-06 | 6.26
8 | 75 | CONCLUIDO | 0.671 | 149.03 | 142.69 | 64.37 | 0.99 | 133 | 161.71 | 49.1 | 9 | 131 | 28.61 | 20177.64 | 1650.21 | 2218.99 | 360.55 | 193.02 | 81298.78 | 0.54 | 0.9 | 36.88 | 4.9 | 0.5 | 10 | 5745.9774 | 8176.1145 | 7410.2228 | 5745977.3867 | 8176114.541 | 1.8167e-06 | 6.2096
9 | 75 | CONCLUIDO | 0.6752 | 148.1 | 142.18 | 71.69 | 1.09 | 119 | 163.13 | 49.1 | 10 | 117 | 29.04 | 20353.94 | 1637.02 | 2218.97 | 343.92 | 193.02 | 73052.07 | 0.56 | 0.9 | 36.86 | 4.4 | 0.5 | 10 | 5673.844 | 8073.4739 | 7317.1969 | 5673843.9995 | 8073473.8941 | 1.828e-06 | 6.1708
10 | 75 | CONCLUIDO | 0.679 | 147.28 | 141.74 | 79.48 | 1.18 | 107 | 164.57 | 49.1 | 11 | 105 | 29.47 | 20530.82 | 1625.37 | 2218.95 | 329.03 | 193.02 | 65668.12 | 0.59 | 0.91 | 36.84 | 3.95 | 0.5 | 10 | 5610.277 | 7983.0226 | 7235.2186 | 5610276.9668 | 7983022.5566 | 1.8383e-06 | 6.1367
11 | 75 | CONCLUIDO | 0.6819 | 146.65 | 141.38 | 86.56 | 1.28 | 98 | 166.01 | 49.1 | 12 | 96 | 29.91 | 20708.3 | 1614.4 | 2218.99 | 317.57 | 193.02 | 59982.81 | 0.61 | 0.91 | 36.81 | 3.59 | 0.5 | 10 | 5557.3247 | 7907.6753 | 7166.9294 | 5557324.7499 | 7907675.3421 | 1.8462e-06 | 6.1104
12 | 75 | CONCLUIDO | 0.6845 | 146.1 | 141.07 | 94.05 | 1.38 | 90 | 167.45 | 49.1 | 13 | 88 | 30.36 | 20886.38 | 1603.1 | 2218.95 | 306.96 | 193.02 | 54719.34 | 0.63 | 0.91 | 36.81 | 3.29 | 0.5 | 10 | 5507.1949 | 7836.3442 | 7102.2802 | 5507194.9104 | 7836344.1686 | 1.8532e-06 | 6.0875
13 | 75 | CONCLUIDO | 0.6865 | 145.66 | 140.84 | 101.81 | 1.47 | 83 | 168.9 | 49.1 | 14 | 81 | 30.81 | 21065.06 | 1594.1 | 2218.92 | 299.48 | 193.02 | 51015.25 | 0.64 | 0.91 | 36.8 | 3.06 | 0.5 | 10 | 5468.3253 | 7781.0355 | 7052.1525 | 5468325.2997 | 7781035.4947 | 1.8586e-06 | 6.0692
14 | 75 | CONCLUIDO | 0.6886 | 145.23 | 140.6 | 109.56 | 1.56 | 77 | 170.35 | 49.1 | 15 | 75 | 31.26 | 21244.37 | 1583.37 | 2218.88 | 290.96 | 193.02 | 46783.58 | 0.66 | 0.91 | 36.79 | 2.81 | 0.5 | 10 | 5424.995 | 7719.3795 | 6996.2721 | 5424994.9517 | 7719379.511 | 1.8643e-06 | 6.0512
15 | 75 | CONCLUIDO | 0.6901 | 144.9 | 140.42 | 117.02 | 1.65 | 72 | 171.81 | 49.1 | 16 | 70 | 31.72 | 21424.29 | 1574.73 | 2218.9 | 285.19 | 193.02 | 43926.52 | 0.68 | 0.91 | 36.78 | 2.64 | 0.5 | 10 | 5391.9556 | 7672.3669 | 6953.6633 | 5391955.6017 | 7672366.8809 | 1.8684e-06 | 6.0375
16 | 75 | CONCLUIDO | 0.6918 | 144.54 | 140.22 | 125.57 | 1.74 | 67 | 173.28 | 49.1 | 17 | 65 | 32.18 | 21604.83 | 1564.94 | 2218.89 | 278.2 | 193.02 | 40454.04 | 0.69 | 0.92 | 36.78 | 2.43 | 0.5 | 10 | 5354.7477 | 7619.4227 | 6905.6787 | 5354747.6951 | 7619422.693 | 1.873e-06 | 6.0225
17 | 75 | CONCLUIDO | 0.6931 | 144.28 | 140.07 | 133.4 | 1.83 | 63 | 174.75 | 49.1 | 18 | 61 | 32.65 | 21786.02 | 1557.1 | 2218.85 | 274.17 | 193.02 | 38461.55 | 0.7 | 0.92 | 36.75 | 2.29 | 0.5 | 10 | 5325.6969 | 7578.0855 | 6868.2137 | 5325696.9208 | 7578085.5206 | 1.8765e-06 | 6.0117
18 | 75 | CONCLUIDO | 0.6941 | 144.07 | 139.96 | 139.96 | 1.91 | 60 | 176.22 | 49.1 | 19 | 58 | 33.13 | 21967.84 | 1547.49 | 2218.97 | 269.8 | 193.02 | 36288.98 | 0.72 | 0.92 | 36.77 | 2.18 | 0.5 | 10 | 5295.7445 | 7535.4653 | 6829.5859 | 5295744.4734 | 7535465.3318 | 1.8792e-06 | 6.0029
19 | 75 | CONCLUIDO | 0.6949 | 143.9 | 139.89 | 147.25 | 2 | 57 | 177.7 | 49.1 | 20 | 55 | 33.61 | 22150.3 | 1538.75 | 2218.94 | 267.31 | 193.02 | 35057.48 | 0.72 | 0.92 | 36.76 | 2.1 | 0.5 | 10 | 5269.6988 | 7498.4042 | 6795.9965 | 5269698.8282 | 7498404.2429 | 1.8814e-06 | 5.9958
20 | 75 | CONCLUIDO | 0.6959 | 143.69 | 139.77 | 155.3 | 2.08 | 54 | 179.18 | 49.1 | 21 | 52 | 34.09 | 22333.43 | 1532.57 | 2218.84 | 263.55 | 193.02 | 33192.19 | 0.73 | 0.92 | 36.75 | 1.98 | 0.5 | 10 | 5247.175 | 7466.3544 | 6766.949 | 5247174.9969 | 7466354.4431 | 1.8841e-06 | 5.9871
21 | 75 | CONCLUIDO | 0.697 | 143.47 | 139.64 | 164.28 | 2.16 | 51 | 180.67 | 49.1 | 22 | 49 | 34.58 | 22517.21 | 1522.16 | 2218.84 | 259.2 | 193.02 | 31032.41 | 0.74 | 0.92 | 36.75 | 1.86 | 0.5 | 10 | 5214.7184 | 7420.1711 | 6725.0918 | 5214718.4151 | 7420171.0504 | 1.8871e-06 | 5.9779
22 | 75 | CONCLUIDO | 0.6976 | 143.34 | 139.57 | 170.9 | 2.24 | 49 | 182.17 | 49.1 | 23 | 47 | 35.08 | 22701.78 | 1512.98 | 2218.87 | 256.77 | 193.02 | 29828.62 | 0.75 | 0.92 | 36.74 | 1.78 | 0.5 | 10 | 5189.5237 | 7384.3208 | 6692.5997 | 5189523.6959 | 7384320.7684 | 1.8887e-06 | 5.9725
23 | 75 | CONCLUIDO | 0.6987 | 143.12 | 139.44 | 181.88 | 2.32 | 46 | 183.67 | 49.1 | 24 | 44 | 35.58 | 22886.92 | 1505.81 | 2218.85 | 252.68 | 193.02 | 27801.25 | 0.76 | 0.92 | 36.73 | 1.66 | 0.5 | 10 | 5164.2036 | 7348.2921 | 6659.9461 | 5164203.6374 | 7348292.1375 | 1.8917e-06 | 5.9633
24 | 75 | CONCLUIDO | 0.6993 | 143.01 | 139.39 | 190.07 | 2.4 | 44 | 185.18 | 49.1 | 25 | 42 | 36.08 | 23072.73 | 1496.51 | 2218.87 | 250.52 | 193.02 | 26727.07 | 0.77 | 0.92 | 36.74 | 1.6 | 0.5 | 10 | 5139.1309 | 7312.6154 | 6627.6114 | 5139130.9111 | 7312615.4426 | 1.8933e-06 | 5.9587
25 | 75 | CONCLUIDO | 0.6999 | 142.87 | 139.31 | 199.02 | 2.47 | 42 | 186.69 | 49.1 | 26 | 40 | 36.6 | 23259.24 | 1489.72 | 2218.86 | 248.19 | 193.02 | 25572.73 | 0.78 | 0.92 | 36.74 | 1.53 | 0.5 | 10 | 5119.0764 | 7284.0793 | 6601.7484 | 5119076.4191 | 7284079.3359 | 1.8949e-06 | 5.9529
26 | 75 | CONCLUIDO | 0.7002 | 142.81 | 139.28 | 203.83 | 2.55 | 41 | 188.21 | 49.1 | 27 | 39 | 37.11 | 23446.45 | 1483.83 | 2218.95 | 247.34 | 193.02 | 25152.75 | 0.78 | 0.92 | 36.73 | 1.5 | 0.5 | 10 | 5103.8459 | 7262.4074 | 6582.1065 | 5103845.8798 | 7262407.3687 | 1.8957e-06 | 5.9504
27 | 75 | CONCLUIDO | 0.7011 | 142.63 | 139.16 | 214.1 | 2.62 | 39 | 189.73 | 49.1 | 28 | 37 | 37.64 | 23634.36 | 1474.87 | 2218.86 | 243.44 | 193.02 | 23212.93 | 0.79 | 0.92 | 36.72 | 1.38 | 0.5 | 10 | 5076.4984 | 7223.4939 | 6546.8382 | 5076498.4423 | 7223493.9224 | 1.8982e-06 | 5.9429
28 | 75 | CONCLUIDO | 0.7013 | 142.6 | 139.16 | 219.73 | 2.69 | 38 | 191.26 | 49.1 | 29 | 36 | 38.17 | 23822.99 | 1467.22 | 2218.86 | 243.62 | 193.02 | 23309.7 | 0.79 | 0.92 | 36.72 | 1.38 | 0.5 | 10 | 5058.6664 | 7198.1202 | 6523.8414 | 5058666.3825 | 7198120.1778 | 1.8987e-06 | 5.9417
29 | 75 | CONCLUIDO | 0.702 | 142.44 | 139.07 | 231.78 | 2.76 | 36 | 192.8 | 49.1 | 30 | 34 | 38.7 | 24012.34 | 1457.94 | 2218.83 | 240.26 | 193.02 | 21640.2 | 0.8 | 0.92 | 36.72 | 1.28 | 0.5 | 10 | 5032.5579 | 7160.9696 | 6490.1709 | 5032557.8604 | 7160969.6196 | 1.9006e-06 | 5.935
30 | 75 | CONCLUIDO | 0.7024 | 142.36 | 139.01 | 238.31 | 2.83 | 35 | 194.34 | 49.1 | 31 | 33 | 39.24 | 24202.42 | 1449.6 | 2218.83 | 238.65 | 193.02 | 20841.14 | 0.81 | 0.92 | 36.71 | 1.23 | 0.5 | 10 | 5011.0562 | 7130.3743 | 6462.4415 | 5011056.2093 | 7130374.3091 | 1.9017e-06 | 5.9317
31 | 75 | CONCLUIDO | 0.7026 | 142.33 | 139.02 | 245.33 | 2.9 | 34 | 195.89 | 49.1 | 32 | 31 | 39.79 | 24393.24 | 1437.81 | 2218.84 | 238.32 | 193.02 | 20676.89 | 0.81 | 0.92 | 36.73 | 1.24 | 0.5 | 10 | 4984.5555 | 7092.6656 | 6428.2652 | 4984555.4671 | 7092665.6499 | 1.9022e-06 | 5.9304
32 | 75 | CONCLUIDO | 0.7029 | 142.26 | 138.97 | 252.68 | 2.97 | 33 | 197.44 | 49.1 | 33 | 29 | 40.34 | 24584.81 | 1434.05 | 2218.87 | 237.07 | 193.02 | 20057.09 | 0.81 | 0.92 | 36.72 | 1.19 | 0.5 | 10 | 4973.7237 | 7077.2528 | 6414.2961 | 4973723.6757 | 7077252.786 | 1.903e-06 | 5.9275
33 | 75 | CONCLUIDO | 0.7032 | 142.21 | 138.96 | 260.54 | 3.03 | 32 | 199 | 49.1 | 34 | 18 | 40.9 | 24777.13 | 1432.75 | 2218.86 | 235.86 | 193.02 | 19457.61 | 0.82 | 0.92 | 36.73 | 1.17 | 0.5 | 10 | 4968.6968 | 7070.0999 | 6407.8133 | 4968696.8221 | 7070099.9331 | 1.9039e-06 | 5.9254
34 | 75 | CONCLUIDO | 0.7035 | 142.14 | 138.92 | 268.87 | 3.1 | 31 | 200.56 | 49.1 | 35 | 8 | 41.47 | 24970.22 | 1434.16 | 2218.91 | 234.25 | 193.02 | 18661.73 | 0.82 | 0.92 | 36.74 | 1.14 | 0.5 | 10 | 4969.0554 | 7070.6101 | 6408.2757 | 4969055.3721 | 7070610.124 | 1.9047e-06 | 5.9225
35 | 75 | CONCLUIDO | 0.7035 | 142.14 | 138.92 | 268.87 | 3.16 | 31 | 202.14 | 49.1 | 36 | 1 | 42.04 | 25164.09 | 1442.63 | 2218.89 | 233.73 | 193.02 | 18401.49 | 0.83 | 0.92 | 36.75 | 1.13 | 0.5 | 10 | 4987.1449 | 7096.3502 | 6431.6046 | 4987144.8544 | 7096350.1626 | 1.9047e-06 | 5.9225
36 | 75 | CONCLUIDO | 0.7035 | 142.14 | 138.92 | 268.87 | 3.23 | 31 | 203.71 | 49.1 | 37 | 0 | 42.62 | 25358.87 | 1452.54 | 2218.92 | 233.83 | 193.02 | 18448.69 | 0.83 | 0.92 | 36.75 | 1.13 | 0.5 | 10 | 5008.3098 | 7126.4663 | 6458.8996 | 5008309.7623 | 7126466.3116 | 1.9047e-06 | 5.9225

## RESULTADOS_17
Unnamed: 0 | Volume de calda [L] | STATUS | Capacidade operacional [ha/h] | Tempo de missao [h] | Tempo util [h] | Tempo por voo [min] | Autonomia Projetada [h] | N° Voos | MTOW [kg] | Massa Estrutura [kg] | Combustível [kg] | Abastecimentos | Massa gerador | Potência gerador [W] | Combustível consumido [L] | Calda cons [L] | Distância percorrida [km] | Distância Pulverizando [km] | RTL ACUMULADO[m] | EOC [km/km] | EOC [h/h] | Tempo de manobra [h] | Tempo rtl_rtw [h] | V pulv [m/s] | V desloc [m/s] | Preço Total por ha Simples [R$/ha] | Preço Total por ha Presumido [R$/ha] | Preço Total por ha Real [R$/ha] | Preço Total Simples [R$] | Preço Total Presumido [R$] | Prod CAPEX [ha/R$] | Dias Trabalhados
0 | 95 | CONCLUIDO | 0.3173 | 315.11 | 228.11 | 6.03 | 0.1 | 2271 | 185.69 | 53.44 | 1 | 2269 | 36.26 | 23136.14 | 3114.69 | 2222.07 | 3219.44 | 193.02 | 1500052.64 | 0.06 | 0.56 | 40.4 | 90.21 | 0.5 | 10 | 22272.1184 | 31691.6303 | 28722.9392 | 22272118.3755 | 31691630.2754 | 7.8093e-07 | 13.1296
1 | 95 | CONCLUIDO | 0.4921 | 203.19 | 169.61 | 12.17 | 0.19 | 836 | 187.21 | 53.44 | 2 | 834 | 36.77 | 23322.88 | 2314.66 | 2219.85 | 1257.61 | 193.02 | 526313.98 | 0.15 | 0.76 | 38.07 | 31.78 | 0.5 | 10 | 10697.1304 | 15221.251 | 13795.411 | 10697130.443 | 15221250.9512 | 1.2111e-06 | 8.4663
2 | 95 | CONCLUIDO | 0.5595 | 178.74 | 157.14 | 18.34 | 0.28 | 514 | 188.73 | 53.44 | 3 | 512 | 37.29 | 23510.33 | 2140.67 | 2219.45 | 841.84 | 193.02 | 320039.99 | 0.23 | 0.82 | 37.53 | 19.34 | 0.5 | 10 | 8712.4293 | 12397.1633 | 11235.8678 | 8712429.3396 | 12397163.34 | 1.377e-06 | 7.4475
3 | 95 | CONCLUIDO | 0.5952 | 168.02 | 151.7 | 24.47 | 0.37 | 372 | 190.25 | 53.44 | 4 | 370 | 37.82 | 23698.48 | 2062.11 | 2219.14 | 661.71 | 193.02 | 230682.57 | 0.29 | 0.85 | 37.26 | 13.91 | 0.5 | 10 | 7897.8086 | 11238.0164 | 10185.3032 | 7897808.6479 | 11238016.4039 | 1.4649e-06 | 7.0008
4 | 95 | CONCLUIDO | 0.6175 | 161.94 | 148.64 | 30.65 | 0.46 | 291 | 191.78 | 53.44 | 5 | 289 | 38.35 | 23887.36 | 2016.1 | 2219.26 | 558.92 | 193.02 | 179692.46 | 0.35 | 0.86 | 37.14 | 10.84 | 0.5 | 10 | 7449.7101 | 10600.4043 | 9607.4189 | 7449710.1314 | 10600404.2886 | 1.5198e-06 | 6.7475
5 | 95 | CONCLUIDO | 0.6329 | 158 | 146.64 | 36.81 | 0.55 | 239 | 193.32 | 53.44 | 6 | 237 | 38.89 | 24076.95 | 1984.43 | 2219.07 | 492.33 | 193.02 | 146657.4 | 0.39 | 0.88 | 37.06 | 8.85 | 0.5 | 10 | 7160.8539 | 10189.3825 | 9234.8993 | 7160853.8737 | 10189382.5093 | 1.5577e-06 | 6.5833
6 | 95 | CONCLUIDO | 0.6442 | 155.22 | 145.24 | 43.14 | 0.64 | 202 | 194.86 | 53.44 | 7 | 200 | 39.43 | 24267.28 | 1961.2 | 2219.11 | 445.71 | 193.02 | 123533.18 | 0.43 | 0.88 | 36.99 | 7.45 | 0.5 | 10 | 6958.6664 | 9901.6842 | 8974.1509 | 6958666.4051 | 9901684.2135 | 1.5855e-06 | 6.4675
7 | 95 | CONCLUIDO | 0.6522 | 153.33 | 144.31 | 49.2 | 0.72 | 176 | 196.41 | 53.44 | 8 | 174 | 39.98 | 24458.36 | 1944.15 | 2219 | 414.4 | 193.02 | 108010.43 | 0.47 | 0.89 | 36.96 | 6.52 | 0.5 | 10 | 6819.418 | 9703.5437 | 8794.5711 | 6819418.0077 | 9703543.711 | 1.6052e-06 | 6.3888
8 | 95 | CONCLUIDO | 0.6589 | 151.76 | 143.53 | 55.56 | 0.81 | 155 | 197.97 | 53.44 | 9 | 153 | 40.53 | 24650.18 | 1929.31 | 2219.01 | 389.03 | 193.02 | 95429.43 | 0.5 | 0.89 | 36.91 | 5.74 | 0.5 | 10 | 6704.0938 | 9539.4457 | 8645.8448 | 6704093.8291 | 9539445.6594 | 1.6217e-06 | 6.3233
9 | 95 | CONCLUIDO | 0.6641 | 150.58 | 142.94 | 61.7 | 0.89 | 139 | 199.53 | 53.44 | 10 | 137 | 41.1 | 24842.77 | 1917.14 | 2219.05 | 369.12 | 193.02 | 85555.69 | 0.52 | 0.9 | 36.89 | 5.15 | 0.5 | 10 | 6614.9613 | 9412.6164 | 8530.8962 | 6614961.2613 | 9412616.3953 | 1.6345e-06 | 6.2742
10 | 95 | CONCLUIDO | 0.6685 | 149.59 | 142.43 | 67.83 | 0.97 | 126 | 201.1 | 53.44 | 11 | 124 | 41.66 | 25036.12 | 1906.04 | 2218.94 | 352.2 | 193.02 | 77159.85 | 0.55 | 0.9 | 36.87 | 4.65 | 0.5 | 10 | 6538.6533 | 9304.0356 | 8432.4866 | 6538653.2565 | 9304035.5664 | 1.6453e-06 | 6.2329
11 | 95 | CONCLUIDO | 0.6723 | 148.75 | 142 | 74.09 | 1.05 | 115 | 202.67 | 53.44 | 12 | 113 | 42.24 | 25230.25 | 1896.11 | 2218.94 | 338.13 | 193.02 | 70179.65 | 0.57 | 0.9 | 36.84 | 4.22 | 0.5 | 10 | 6472.9484 | 9210.5423 | 8347.7513 | 6472948.4273 | 9210542.2973 | 1.6547e-06 | 6.1979
12 | 95 | CONCLUIDO | 0.6757 | 148 | 141.62 | 80.93 | 1.13 | 105 | 204.25 | 53.44 | 13 | 103 | 42.82 | 25425.3 | 1886.56 | 2218.91 | 325.71 | 193.02 | 64019.65 | 0.59 | 0.91 | 36.82 | 3.84 | 0.5 | 10 | 6413.3764 | 9125.7755 | 8270.9249 | 6413376.3512 | 9125775.497 | 1.663e-06 | 6.1667
13 | 95 | CONCLUIDO | 0.6778 | 147.54 | 141.42 | 86.58 | 1.21 | 98 | 205.84 | 53.44 | 14 | 96 | 43.4 | 25621.03 | 1880.76 | 2218.98 | 318.52 | 193.02 | 60460.12 | 0.61 | 0.91 | 36.83 | 3.64 | 0.5 | 10 | 6377.6246 | 9074.9034 | 8224.8182 | 6377624.6389 | 9074903.3695 | 1.6682e-06 | 6.1475
14 | 95 | CONCLUIDO | 0.6803 | 146.99 | 141.13 | 93.05 | 1.28 | 91 | 207.43 | 53.44 | 15 | 89 | 44 | 25817.56 | 1872.27 | 2218.92 | 308.81 | 193.02 | 55637.91 | 0.63 | 0.91 | 36.81 | 3.34 | 0.5 | 10 | 6331.0634 | 9008.65 | 8164.7711 | 6331063.3669 | 9008650.0122 | 1.6743e-06 | 6.1246
15 | 95 | CONCLUIDO | 0.6825 | 146.52 | 140.89 | 99.45 | 1.36 | 85 | 209.03 | 53.44 | 16 | 83 | 44.6 | 26014.91 | 1865.51 | 2218.98 | 300.93 | 193.02 | 51731.34 | 0.64 | 0.91 | 36.8 | 3.11 | 0.5 | 10 | 6292.1706 | 8953.3084 | 8114.6135 | 6292170.5971 | 8953308.3845 | 1.6798e-06 | 6.105
16 | 95 | CONCLUIDO | 0.6842 | 146.17 | 140.72 | 105.54 | 1.43 | 80 | 210.64 | 53.44 | 17 | 78 | 45.21 | 26213.09 | 1858.33 | 2218.9 | 295.12 | 193.02 | 48847.8 | 0.65 | 0.91 | 36.8 | 2.94 | 0.5 | 10 | 6258.2291 | 8905.012 | 8070.8413 | 6258229.0836 | 8905012.0403 | 1.6839e-06 | 6.0904
17 | 95 | CONCLUIDO | 0.686 | 145.78 | 140.52 | 112.41 | 1.51 | 75 | 212.25 | 53.44 | 18 | 73 | 45.82 | 26412.11 | 1851.94 | 2218.9 | 288.45 | 193.02 | 45538.13 | 0.67 | 0.91 | 36.78 | 2.73 | 0.5 | 10 | 6224.8211 | 8857.4749 | 8027.7572 | 6224821.0967 | 8857474.8661 | 1.6884e-06 | 6.0742
18 | 95 | CONCLUIDO | 0.6873 | 145.5 | 140.39 | 118.64 | 1.58 | 71 | 213.87 | 53.44 | 19 | 69 | 46.44 | 26611.98 | 1847.37 | 2218.9 | 284.07 | 193.02 | 43367.87 | 0.68 | 0.91 | 36.78 | 2.61 | 0.5 | 10 | 6201.1164 | 8823.7448 | 7997.1867 | 6201116.3869 | 8823744.7608 | 1.6916e-06 | 6.0625
19 | 95 | CONCLUIDO | 0.6888 | 145.18 | 140.22 | 125.57 | 1.65 | 67 | 215.5 | 53.44 | 20 | 65 | 47.07 | 26812.71 | 1840.29 | 2218.93 | 278.38 | 193.02 | 40543.56 | 0.69 | 0.92 | 36.78 | 2.44 | 0.5 | 10 | 6169.637 | 8778.9518 | 7956.5897 | 6169637.0003 | 8778951.8469 | 1.6953e-06 | 6.0492
20 | 95 | CONCLUIDO | 0.6896 | 145 | 140.15 | 131.39 | 1.72 | 64 | 217.14 | 53.44 | 21 | 62 | 47.7 | 27014.3 | 1835.48 | 2218.87 | 276.43 | 193.02 | 39583.04 | 0.7 | 0.92 | 36.77 | 2.37 | 0.5 | 10 | 6150.9548 | 8752.3685 | 7932.4965 | 6150954.8423 | 8752368.4732 | 1.6972e-06 | 6.0417
21 | 95 | CONCLUIDO | 0.6909 | 144.74 | 140 | 137.7 | 1.79 | 61 | 218.78 | 53.44 | 22 | 59 | 48.34 | 27216.79 | 1829.72 | 2218.9 | 271.54 | 193.02 | 37154.09 | 0.71 | 0.92 | 36.75 | 2.22 | 0.5 | 10 | 6124.6346 | 8714.9167 | 7898.553 | 6124634.6316 | 8714916.6973 | 1.7004e-06 | 6.0308
22 | 95 | CONCLUIDO | 0.6919 | 144.53 | 139.9 | 144.72 | 1.85 | 58 | 220.43 | 53.44 | 23 | 56 | 48.99 | 27420.16 | 1825.09 | 2218.89 | 267.92 | 193.02 | 35356.86 | 0.72 | 0.92 | 36.76 | 2.12 | 0.5 | 10 | 6104.2469 | 8685.9064 | 7872.2603 | 6104246.8987 | 8685906.4127 | 1.7029e-06 | 6.0221
23 | 95 | CONCLUIDO | 0.6926 | 144.39 | 139.83 | 149.82 | 1.92 | 56 | 222.08 | 53.44 | 24 | 54 | 49.65 | 27624.44 | 1819.25 | 2218.93 | 265.44 | 193.02 | 34128.49 | 0.73 | 0.92 | 36.76 | 2.05 | 0.5 | 10 | 6084.3753 | 8657.6305 | 7846.6331 | 6084375.2595 | 8657630.4925 | 1.7046e-06 | 6.0162
24 | 95 | CONCLUIDO | 0.6938 | 144.14 | 139.7 | 158.15 | 1.99 | 53 | 223.75 | 53.44 | 25 | 51 | 50.31 | 27829.77 | 1813.24 | 2218.85 | 261.18 | 193.02 | 32015.43 | 0.74 | 0.92 | 36.74 | 1.91 | 0.5 | 10 | 6058.9157 | 8621.4033 | 7813.7994 | 6058915.6633 | 8621403.3094 | 1.7076e-06 | 6.0058
25 | 95 | CONCLUIDO | 0.6944 | 144.02 | 139.65 | 164.29 | 2.05 | 51 | 225.42 | 53.44 | 26 | 49 | 50.98 | 28035.92 | 1810.67 | 2218.86 | 259.87 | 193.02 | 31368 | 0.74 | 0.92 | 36.74 | 1.87 | 0.5 | 10 | 6047.384 | 8604.9946 | 7798.9278 | 6047383.9814 | 8604994.5515 | 1.709e-06 | 6.0008
26 | 95 | CONCLUIDO | 0.695 | 143.89 | 139.6 | 170.93 | 2.11 | 49 | 227.1 | 53.44 | 27 | 47 | 51.66 | 28243 | 1806.53 | 2218.92 | 257.47 | 193.02 | 30179.03 | 0.75 | 0.92 | 36.75 | 1.81 | 0.5 | 10 | 6032.3617 | 8583.619 | 7779.5545 | 6032361.727 | 8583618.9587 | 1.7105e-06 | 5.9954
27 | 95 | CONCLUIDO | 0.696 | 143.68 | 139.46 | 178.03 | 2.18 | 47 | 228.79 | 53.44 | 28 | 45 | 52.35 | 28451.04 | 1798.94 | 2218.86 | 252.96 | 193.02 | 27933.35 | 0.76 | 0.92 | 36.74 | 1.67 | 0.5 | 10 | 6005.2452 | 8545.0341 | 7744.584 | 6005245.1962 | 8545034.0764 | 1.713e-06 | 5.9867
28 | 95 | CONCLUIDO | 0.6962 | 143.65 | 139.47 | 181.91 | 2.24 | 46 | 230.48 | 53.44 | 29 | 44 | 53.05 | 28660.06 | 1798.79 | 2218.87 | 253.53 | 193.02 | 28225.5 | 0.76 | 0.92 | 36.74 | 1.68 | 0.5 | 10 | 6003.3493 | 8542.3364 | 7742.1391 | 6003349.344 | 8542336.4144 | 1.7135e-06 | 5.9854
29 | 95 | CONCLUIDO | 0.6969 | 143.5 | 139.39 | 190.08 | 2.3 | 44 | 232.18 | 53.44 | 30 | 42 | 53.75 | 28870.05 | 1792.59 | 2218.87 | 250.62 | 193.02 | 26776.94 | 0.77 | 0.92 | 36.74 | 1.61 | 0.5 | 10 | 5982.773 | 8513.0578 | 7715.6031 | 5982773.0095 | 8513057.7631 | 1.7152e-06 | 5.9792
30 | 95 | CONCLUIDO | 0.6973 | 143.4 | 139.33 | 194.42 | 2.36 | 43 | 233.89 | 53.44 | 31 | 41 | 54.46 | 29081.05 | 1789.14 | 2218.84 | 248.99 | 193.02 | 25969.62 | 0.78 | 0.92 | 36.73 | 1.55 | 0.5 | 10 | 5971.0171 | 8496.33 | 7700.4423 | 5971017.1358 | 8496329.9963 | 1.7162e-06 | 5.975
31 | 95 | CONCLUIDO | 0.6979 | 143.29 | 139.29 | 203.85 | 2.41 | 41 | 235.61 | 53.44 | 32 | 39 | 55.18 | 29293.06 | 1785.18 | 2218.87 | 247.65 | 193.02 | 25310.99 | 0.78 | 0.92 | 36.73 | 1.51 | 0.5 | 10 | 5956.7772 | 8476.0676 | 7682.078 | 5956777.2224 | 8476067.6188 | 1.7177e-06 | 5.9704
32 | 95 | CONCLUIDO | 0.6984 | 143.18 | 139.23 | 208.84 | 2.47 | 40 | 237.34 | 53.44 | 33 | 38 | 55.91 | 29506.09 | 1780.35 | 2218.87 | 245.34 | 193.02 | 24161.62 | 0.79 | 0.92 | 36.73 | 1.44 | 0.5 | 10 | 5941.2377 | 8453.956 | 7662.0376 | 5941237.7042 | 8453955.9967 | 1.7189e-06 | 5.9658
33 | 95 | CONCLUIDO | 0.6988 | 143.11 | 139.19 | 214.14 | 2.53 | 39 | 239.08 | 53.44 | 34 | 37 | 56.64 | 29720.17 | 1780.78 | 2218.88 | 244.39 | 193.02 | 23687.21 | 0.79 | 0.92 | 36.72 | 1.41 | 0.5 | 10 | 5938.1797 | 8449.6047 | 7658.094 | 5938179.7322 | 8449604.7214 | 1.7199e-06 | 5.9629
34 | 95 | CONCLUIDO | 0.699 | 143.06 | 139.18 | 219.75 | 2.58 | 38 | 240.82 | 53.44 | 35 | 36 | 57.39 | 29935.43 | 1776.06 | 2218.84 | 244.05 | 193.02 | 23525.51 | 0.79 | 0.92 | 36.72 | 1.4 | 0.5 | 10 | 5926.1851 | 8432.5372 | 7642.6252 | 5926185.0671 | 8432537.1715 | 1.7204e-06 | 5.9608
35 | 95 | CONCLUIDO | 0.6994 | 142.97 | 139.13 | 225.61 | 2.64 | 37 | 242.57 | 53.44 | 36 | 35 | 58.14 | 30151.65 | 1769.95 | 2218.88 | 242.12 | 193.02 | 22565.03 | 0.8 | 0.92 | 36.73 | 1.34 | 0.5 | 10 | 5908.9335 | 8407.9894 | 7620.3769 | 5908933.4581 | 8407989.3667 | 1.7213e-06 | 5.9571
36 | 95 | CONCLUIDO | 0.6999 | 142.87 | 139.07 | 231.78 | 2.69 | 36 | 244.34 | 53.44 | 37 | 34 | 58.9 | 30368.96 | 1766.38 | 2218.9 | 240.14 | 193.02 | 21578.7 | 0.8 | 0.92 | 36.72 | 1.28 | 0.5 | 10 | 5896.1703 | 8389.8283 | 7603.9171 | 5896170.3066 | 8389828.3156 | 1.7226e-06 | 5.9529
37 | 95 | CONCLUIDO | 0.7002 | 142.82 | 139.04 | 238.36 | 2.75 | 35 | 246.11 | 53.44 | 38 | 33 | 59.67 | 30587.38 | 1763.05 | 2218.82 | 239.47 | 193.02 | 21251.34 | 0.81 | 0.92 | 36.72 | 1.26 | 0.5 | 10 | 5886.0642 | 8375.4481 | 7590.8839 | 5886064.229 | 8375448.0906 | 1.7233e-06 | 5.9508
38 | 95 | CONCLUIDO | 0.7006 | 142.73 | 138.99 | 245.28 | 2.8 | 34 | 247.89 | 53.44 | 39 | 32 | 60.45 | 30806.92 | 1759.42 | 2218.88 | 238.02 | 193.02 | 20526.97 | 0.81 | 0.92 | 36.71 | 1.21 | 0.5 | 10 | 5874.1834 | 8358.5426 | 7575.562 | 5874183.4422 | 8358542.5815 | 1.7243e-06 | 5.9471
39 | 95 | CONCLUIDO | 0.7009 | 142.67 | 138.97 | 252.68 | 2.85 | 33 | 249.68 | 53.44 | 40 | 31 | 61.24 | 31027.6 | 1754.76 | 2218.84 | 237.17 | 193.02 | 20111.22 | 0.81 | 0.92 | 36.71 | 1.19 | 0.5 | 10 | 5861.3881 | 8340.3358 | 7559.0607 | 5861388.1238 | 8340335.7592 | 1.725e-06 | 5.9446

## RESULTADOS_9
Unnamed: 0 | Volume de calda [L] | STATUS | Capacidade operacional [ha/h] | Tempo de missao [h] | Tempo util [h] | Tempo por voo [min] | Autonomia Projetada [h] | N° Voos | MTOW [kg] | Massa Estrutura [kg] | Combustível [kg] | Abastecimentos | Massa gerador | Potência gerador [W] | Combustível consumido [L] | Calda cons [L] | Distância percorrida [km] | Distância Pulverizando [km] | RTL ACUMULADO[m] | EOC [km/km] | EOC [h/h] | Tempo de manobra [h] | Tempo rtl_rtw [h] | V pulv [m/s] | V desloc [m/s] | Preço Total por ha Simples [R$/ha] | Preço Total por ha Presumido [R$/ha] | Preço Total por ha Real [R$/ha] | Preço Total Simples [R$] | Preço Total Presumido [R$] | Prod CAPEX [ha/R$] | Dias Trabalhados
0 | 55 | CONCLUIDO | 0.4391 | 227.76 | 192.16 | 8.22 | 0.15 | 1403 | 116.05 | 43.4 | 1 | 1401 | 16.65 | 14546.17 | 1934.66 | 2220.75 | 2012.31 | 193.02 | 900829.58 | 0.1 | 0.67 | 38.99 | 54.3 | 0.5 | 10 | 10323.4675 | 14689.5554 | 13313.5216 | 10323467.5261 | 14689555.3661 | 1.3473e-06 | 9.49
1 | 55 | CONCLUIDO | 0.5703 | 175.36 | 159.51 | 16.62 | 0.3 | 576 | 117.34 | 43.4 | 2 | 574 | 16.94 | 14705.49 | 1596.85 | 2219.76 | 921.07 | 193.02 | 359343.36 | 0.21 | 0.81 | 37.62 | 21.7 | 0.5 | 10 | 6586.9956 | 9372.8232 | 8494.8306 | 6586995.5774 | 9372823.2287 | 1.7498e-06 | 7.3067
2 | 55 | CONCLUIDO | 0.6174 | 161.98 | 151.27 | 25.14 | 0.45 | 361 | 118.63 | 43.4 | 3 | 359 | 17.23 | 14865.24 | 1503.77 | 2219.29 | 646.41 | 193.02 | 223086.99 | 0.3 | 0.85 | 37.26 | 13.47 | 0.5 | 10 | 5748.0757 | 8179.1003 | 7412.9289 | 5748075.729 | 8179100.3319 | 1.8943e-06 | 6.7492
3 | 55 | CONCLUIDO | 0.6415 | 155.89 | 147.55 | 33.79 | 0.59 | 262 | 119.93 | 43.4 | 4 | 260 | 17.53 | 15025.44 | 1455.93 | 2219.13 | 522.62 | 193.02 | 161687.14 | 0.37 | 0.87 | 37.09 | 9.75 | 0.5 | 10 | 5372.2756 | 7644.3637 | 6928.2833 | 5372275.644 | 7644363.7096 | 1.9683e-06 | 6.4954
4 | 55 | CONCLUIDO | 0.6559 | 152.45 | 145.45 | 42.36 | 0.73 | 206 | 121.23 | 43.4 | 5 | 204 | 17.83 | 15186.08 | 1424.72 | 2219.14 | 452.54 | 193.02 | 126928.23 | 0.43 | 0.88 | 37 | 7.66 | 0.5 | 10 | 5156.4972 | 7337.3265 | 6650.0076 | 5156497.2456 | 7337326.4936 | 2.0124e-06 | 6.3521
5 | 55 | CONCLUIDO | 0.6659 | 150.18 | 144.06 | 51.15 | 0.86 | 169 | 122.54 | 43.4 | 6 | 167 | 18.14 | 15347.16 | 1399.39 | 2219.05 | 406.19 | 193.02 | 103941.2 | 0.48 | 0.89 | 36.95 | 6.27 | 0.5 | 10 | 5004.7505 | 7121.4018 | 6454.3095 | 5004750.5171 | 7121401.7604 | 2.0431e-06 | 6.2575
6 | 55 | CONCLUIDO | 0.6734 | 148.5 | 143.02 | 60.43 | 1 | 142 | 123.85 | 43.4 | 7 | 140 | 18.45 | 15508.69 | 1378.1 | 2218.98 | 371.61 | 193.02 | 86783.85 | 0.52 | 0.9 | 36.9 | 5.23 | 0.5 | 10 | 4888.8048 | 6956.4192 | 6304.7816 | 4888804.7566 | 6956419.2423 | 2.0661e-06 | 6.1875
7 | 55 | CONCLUIDO | 0.6787 | 147.35 | 142.33 | 69.43 | 1.13 | 123 | 125.16 | 43.4 | 8 | 121 | 18.76 | 15670.68 | 1360.92 | 2218.99 | 349.1 | 193.02 | 75622.34 | 0.55 | 0.9 | 36.85 | 4.54 | 0.5 | 10 | 4804.2402 | 6836.09 | 6195.7241 | 4804240.2184 | 6836089.9574 | 2.0824e-06 | 6.1396
8 | 55 | CONCLUIDO | 0.6829 | 146.44 | 141.77 | 78.76 | 1.26 | 108 | 126.48 | 43.4 | 9 | 106 | 19.08 | 15833.12 | 1344.22 | 2218.98 | 330.48 | 193.02 | 66387.64 | 0.58 | 0.91 | 36.84 | 3.98 | 0.5 | 10 | 4731.2061 | 6732.1676 | 6101.5366 | 4731206.1011 | 6732167.636 | 2.0953e-06 | 6.1017
9 | 55 | CONCLUIDO | 0.6861 | 145.75 | 141.35 | 87.43 | 1.38 | 97 | 127.8 | 43.4 | 10 | 95 | 19.4 | 15996.02 | 1328.02 | 2218.99 | 316.2 | 193.02 | 59306.46 | 0.61 | 0.91 | 36.82 | 3.56 | 0.5 | 10 | 4668.6272 | 6643.1223 | 6020.8325 | 4668627.1645 | 6643122.2884 | 2.1051e-06 | 6.0729
10 | 55 | CONCLUIDO | 0.6891 | 145.12 | 140.96 | 97.21 | 1.5 | 87 | 129.13 | 43.4 | 11 | 85 | 19.73 | 16159.39 | 1312.96 | 2218.98 | 303.61 | 193.02 | 53057.35 | 0.64 | 0.91 | 36.79 | 3.17 | 0.5 | 10 | 4610.8147 | 6560.8592 | 5946.2754 | 4610814.6657 | 6560859.2407 | 2.1143e-06 | 6.0467
11 | 55 | CONCLUIDO | 0.6913 | 144.66 | 140.69 | 106.86 | 1.63 | 79 | 130.45 | 43.4 | 12 | 77 | 20.05 | 16323.22 | 1297.49 | 2218.94 | 294.27 | 193.02 | 48429.75 | 0.66 | 0.91 | 36.79 | 2.91 | 0.5 | 10 | 4559.3084 | 6487.5695 | 5879.851 | 4559308.383 | 6487569.487 | 2.1211e-06 | 6.0275
12 | 55 | CONCLUIDO | 0.6933 | 144.23 | 140.43 | 117.02 | 1.74 | 72 | 131.79 | 43.4 | 13 | 70 | 20.39 | 16487.53 | 1283.64 | 2218.95 | 285.17 | 193.02 | 43914.74 | 0.68 | 0.91 | 36.79 | 2.64 | 0.5 | 10 | 4513.0523 | 6421.7504 | 5820.1975 | 4513052.3019 | 6421750.3945 | 2.1272e-06 | 6.0096
13 | 55 | CONCLUIDO | 0.6952 | 143.85 | 140.19 | 127.44 | 1.86 | 66 | 133.12 | 43.4 | 14 | 64 | 20.72 | 16652.31 | 1268.86 | 2218.94 | 277.5 | 193.02 | 40110.89 | 0.7 | 0.92 | 36.77 | 2.4 | 0.5 | 10 | 4465.8307 | 6354.5574 | 5759.2988 | 4465830.7056 | 6354557.443 | 2.133e-06 | 5.9937
14 | 55 | CONCLUIDO | 0.6965 | 143.57 | 140.03 | 137.73 | 1.97 | 61 | 134.46 | 43.4 | 15 | 59 | 21.06 | 16817.7 | 1256.08 | 2218.88 | 272.35 | 193.02 | 37558.12 | 0.71 | 0.92 | 36.76 | 2.24 | 0.5 | 10 | 4428.033 | 6300.7741 | 5710.5535 | 4428033.0472 | 6300774.0805 | 2.137e-06 | 5.9821
15 | 55 | CONCLUIDO | 0.6978 | 143.32 | 139.87 | 147.23 | 2.08 | 57 | 135.81 | 43.4 | 16 | 55 | 21.41 | 16983.46 | 1240.91 | 2218.88 | 267.06 | 193.02 | 34933.85 | 0.72 | 0.92 | 36.75 | 2.09 | 0.5 | 10 | 4385.2421 | 6239.8857 | 5655.3688 | 4385242.1354 | 6239885.6759 | 2.141e-06 | 5.9717
16 | 55 | CONCLUIDO | 0.699 | 143.06 | 139.71 | 158.16 | 2.19 | 53 | 137.15 | 43.4 | 17 | 51 | 21.75 | 17149.71 | 1229.23 | 2218.87 | 261.67 | 193.02 | 32257.45 | 0.74 | 0.92 | 36.75 | 1.93 | 0.5 | 10 | 4350.7199 | 6190.7631 | 5610.8477 | 4350719.9487 | 6190763.0752 | 2.1447e-06 | 5.9608
17 | 55 | CONCLUIDO | 0.6999 | 142.88 | 139.61 | 167.53 | 2.3 | 50 | 138.51 | 43.4 | 18 | 48 | 22.11 | 17316.45 | 1214.41 | 2218.92 | 257.93 | 193.02 | 30404.75 | 0.75 | 0.92 | 36.75 | 1.82 | 0.5 | 10 | 4312.1385 | 6135.8644 | 5561.0916 | 4312138.4536 | 6135864.3692 | 2.1475e-06 | 5.9533
18 | 55 | CONCLUIDO | 0.7008 | 142.69 | 139.48 | 178.06 | 2.4 | 47 | 139.86 | 43.4 | 19 | 44 | 22.46 | 17483.7 | 1197.4 | 2218.89 | 253.72 | 193.02 | 28313.34 | 0.76 | 0.92 | 36.75 | 1.7 | 0.5 | 10 | 4268.6037 | 6073.9176 | 5504.9476 | 4268603.7201 | 6073917.5595 | 2.1502e-06 | 5.9454
19 | 55 | CONCLUIDO | 0.7016 | 142.52 | 139.39 | 190.07 | 2.5 | 44 | 141.22 | 43.4 | 20 | 37 | 22.82 | 17651.44 | 1186.79 | 2218.87 | 250.27 | 193.02 | 26604.65 | 0.77 | 0.92 | 36.75 | 1.6 | 0.5 | 10 | 4239.9576 | 6033.1562 | 5468.0046 | 4239957.64 | 6033156.238 | 2.1527e-06 | 5.9383
20 | 55 | CONCLUIDO | 0.7022 | 142.42 | 139.33 | 199.04 | 2.61 | 42 | 142.59 | 43.4 | 21 | 17 | 23.19 | 17819.69 | 1180.4 | 2218.88 | 247.88 | 193.02 | 25421.32 | 0.78 | 0.92 | 36.76 | 1.55 | 0.5 | 10 | 4221.9691 | 6007.5599 | 5444.8059 | 4221969.1144 | 6007559.8536 | 2.1545e-06 | 5.9342
21 | 55 | CONCLUIDO | 0.7021 | 142.43 | 139.34 | 199.06 | 2.7 | 42 | 143.96 | 43.4 | 22 | 0 | 23.56 | 17988.46 | 1187.8 | 2218.98 | 247.59 | 193.02 | 25276.28 | 0.78 | 0.92 | 36.78 | 1.56 | 0.5 | 10 | 4238.519 | 6031.1092 | 5466.1493 | 4238519.0336 | 6031109.204 | 2.1542e-06 | 5.9346

## resultados
Unnamed: 0 | Volume de calda [L] | STATUS | Capacidade operacional [ha/h] | Tempo de missao [h] | Tempo util [h] | Tempo por voo [min] | Autonomia Projetada [h] | N° Voos | MTOW [kg] | Massa Estrutura [kg] | Combustível [kg] | Abastecimentos | Massa gerador | Potência gerador [W] | Combustível consumido [L] | Calda cons [L] | Distância percorrida [km] | Distância Pulverizando [km] | RTL ACUMULADO[m] | EOC [km/km] | EOC [h/h] | Tempo de manobra [h] | Tempo rtl_rtw [h] | V pulv [m/s] | V desloc [m/s]
0 | 100 | CONCLUIDO | 0.3037 | 329.26 | 233.49 | 5.84 | 0.09 | 2398 | 194.77 | 54.38 | 1 | 2396 | 39.4 | 24256.19 | 3285.98 | 2221.91 | 3400.91 | 193.02 | 1590155.28 | 0.06 | 0.55 | 40.61 | 95.58 | 0.5 | 10
1 | 100 | CONCLUIDO | 0.4826 | 207.22 | 170.91 | 11.8 | 0.18 | 869 | 196.32 | 54.38 | 2 | 867 | 39.95 | 24447.22 | 2404.86 | 2220.04 | 1300.86 | 193.02 | 547776.55 | 0.15 | 0.75 | 38.13 | 33.08 | 0.5 | 10
2 | 100 | CONCLUIDO | 0.5522 | 181.1 | 157.85 | 17.77 | 0.27 | 533 | 197.88 | 54.38 | 3 | 531 | 40.5 | 24639 | 2217.98 | 2219.46 | 866.18 | 193.02 | 332114.77 | 0.22 | 0.81 | 37.53 | 20.05 | 0.5 | 10
3 | 100 | CONCLUIDO | 0.5894 | 169.68 | 152.19 | 23.72 | 0.36 | 385 | 199.44 | 54.38 | 4 | 383 | 41.06 | 24831.54 | 2134.58 | 2219.32 | 677.34 | 193.02 | 238436.38 | 0.28 | 0.84 | 37.28 | 14.38 | 0.5 | 10
4 | 100 | CONCLUIDO | 0.6127 | 163.22 | 149 | 29.7 | 0.44 | 301 | 201.01 | 54.38 | 5 | 299 | 41.63 | 25024.84 | 2086.02 | 2219.14 | 571.11 | 193.02 | 185738.29 | 0.34 | 0.86 | 37.15 | 11.2 | 0.5 | 10
5 | 100 | CONCLUIDO | 0.6286 | 159.08 | 146.96 | 35.7 | 0.53 | 247 | 202.58 | 54.38 | 6 | 245 | 42.2 | 25218.93 | 2053.54 | 2219.16 | 503.18 | 193.02 | 152046.16 | 0.38 | 0.87 | 37.06 | 9.16 | 0.5 | 10
6 | 100 | CONCLUIDO | 0.6403 | 156.18 | 145.54 | 41.78 | 0.61 | 209 | 204.16 | 54.38 | 7 | 207 | 42.78 | 25413.94 | 2030.17 | 2219.12 | 455.55 | 193.02 | 128419.31 | 0.42 | 0.88 | 37.01 | 7.75 | 0.5 | 10
7 | 100 | CONCLUIDO | 0.6487 | 154.15 | 144.56 | 47.66 | 0.69 | 182 | 205.75 | 54.38 | 8 | 180 | 43.37 | 25609.61 | 2012.26 | 2219.03 | 423.14 | 193.02 | 112349.18 | 0.46 | 0.89 | 36.96 | 6.77 | 0.5 | 10
8 | 100 | CONCLUIDO | 0.656 | 152.44 | 143.7 | 53.89 | 0.77 | 160 | 207.34 | 54.38 | 9 | 158 | 43.96 | 25806.1 | 1996.96 | 2219.05 | 393.81 | 193.02 | 97794.96 | 0.49 | 0.89 | 36.94 | 5.91 | 0.5 | 10
9 | 100 | CONCLUIDO | 0.6613 | 151.22 | 143.1 | 59.63 | 0.85 | 144 | 208.94 | 54.38 | 10 | 142 | 44.56 | 26003.41 | 1984.86 | 2218.95 | 374.37 | 193.02 | 88154.22 | 0.52 | 0.9 | 36.91 | 5.32 | 0.5 | 10
10 | 100 | CONCLUIDO | 0.6659 | 150.17 | 142.6 | 65.82 | 0.93 | 130 | 210.55 | 54.38 | 11 | 128 | 45.17 | 26201.54 | 1973.64 | 2219.04 | 357.86 | 193.02 | 79968.88 | 0.54 | 0.9 | 36.87 | 4.81 | 0.5 | 10
11 | 100 | CONCLUIDO | 0.6697 | 149.33 | 142.18 | 71.69 | 1 | 119 | 212.16 | 54.38 | 12 | 117 | 45.78 | 26400.51 | 1964.09 | 2218.96 | 343.89 | 193.02 | 73037.49 | 0.56 | 0.9 | 36.86 | 4.39 | 0.5 | 10
12 | 100 | CONCLUIDO | 0.6733 | 148.53 | 141.77 | 78.04 | 1.08 | 109 | 213.78 | 54.38 | 13 | 107 | 46.4 | 26600.32 | 1955.6 | 2218.89 | 330.14 | 193.02 | 66216.66 | 0.58 | 0.91 | 36.84 | 3.99 | 0.5 | 10
13 | 100 | CONCLUIDO | 0.6758 | 147.98 | 141.54 | 84.08 | 1.15 | 101 | 215.41 | 54.38 | 14 | 99 | 47.03 | 26801 | 1949.49 | 2219.03 | 322.18 | 193.02 | 62276.42 | 0.6 | 0.91 | 36.84 | 3.75 | 0.5 | 10
14 | 100 | CONCLUIDO | 0.6783 | 147.43 | 141.26 | 90.16 | 1.23 | 94 | 217.04 | 54.38 | 15 | 92 | 47.66 | 27002.55 | 1941.23 | 2218.9 | 313.01 | 193.02 | 57725.7 | 0.62 | 0.91 | 36.82 | 3.47 | 0.5 | 10
15 | 100 | CONCLUIDO | 0.6805 | 146.96 | 141.02 | 96.15 | 1.3 | 88 | 218.68 | 54.38 | 16 | 86 | 48.31 | 27204.98 | 1934.5 | 2218.92 | 305.28 | 193.02 | 53890.3 | 0.63 | 0.91 | 36.8 | 3.23 | 0.5 | 10
16 | 100 | CONCLUIDO | 0.6822 | 146.58 | 140.84 | 101.81 | 1.37 | 83 | 220.33 | 54.38 | 17 | 81 | 48.95 | 27408.3 | 1929.03 | 2219.02 | 298.96 | 193.02 | 50751.99 | 0.65 | 0.91 | 36.8 | 3.05 | 0.5 | 10
17 | 100 | CONCLUIDO | 0.6838 | 146.23 | 140.68 | 108.22 | 1.44 | 78 | 221.99 | 54.38 | 18 | 76 | 49.61 | 27612.53 | 1924.23 | 2219 | 293.55 | 193.02 | 48075.01 | 0.66 | 0.91 | 36.8 | 2.9 | 0.5 | 10
18 | 100 | CONCLUIDO | 0.6854 | 145.89 | 140.5 | 113.92 | 1.51 | 74 | 223.65 | 54.38 | 19 | 72 | 50.27 | 27817.81 | 1917.99 | 2218.89 | 287.73 | 193.02 | 45185.83 | 0.67 | 0.91 | 36.79 | 2.71 | 0.5 | 10
19 | 100 | CONCLUIDO | 0.6871 | 145.55 | 140.31 | 120.26 | 1.58 | 70 | 225.32 | 54.38 | 20 | 68 | 50.95 | 28023.89 | 1912.36 | 2218.9 | 281.49 | 193.02 | 42086.65 | 0.69 | 0.92 | 36.77 | 2.52 | 0.5 | 10
20 | 100 | CONCLUIDO | 0.6884 | 145.27 | 140.19 | 127.45 | 1.64 | 66 | 227 | 54.38 | 21 | 64 | 51.62 | 28230.92 | 1905.93 | 2218.89 | 277.64 | 193.02 | 40178.39 | 0.7 | 0.92 | 36.77 | 2.41 | 0.5 | 10
21 | 100 | CONCLUIDO | 0.6894 | 145.05 | 140.08 | 133.41 | 1.71 | 63 | 228.69 | 54.38 | 22 | 61 | 52.31 | 28438.91 | 1902.75 | 2218.84 | 274.02 | 193.02 | 38382.2 | 0.7 | 0.92 | 36.76 | 2.3 | 0.5 | 10
22 | 100 | CONCLUIDO | 0.69 | 144.92 | 140.04 | 137.74 | 1.77 | 61 | 230.38 | 54.38 | 23 | 59 | 53 | 28647.87 | 1897.61 | 2218.88 | 272.28 | 193.02 | 37521.99 | 0.71 | 0.92 | 36.77 | 2.25 | 0.5 | 10
23 | 100 | CONCLUIDO | 0.6913 | 144.65 | 139.88 | 144.7 | 1.84 | 58 | 232.08 | 54.38 | 24 | 56 | 53.71 | 28857.81 | 1893 | 2218.9 | 267.58 | 193.02 | 35187.42 | 0.72 | 0.92 | 36.75 | 2.1 | 0.5 | 10
24 | 100 | CONCLUIDO | 0.692 | 144.51 | 139.81 | 149.8 | 1.9 | 56 | 233.79 | 54.38 | 25 | 54 | 54.42 | 29068.74 | 1889.65 | 2218.89 | 265.16 | 193.02 | 33987.62 | 0.73 | 0.92 | 36.75 | 2.03 | 0.5 | 10
25 | 100 | CONCLUIDO | 0.6931 | 144.28 | 139.7 | 158.15 | 1.96 | 53 | 235.51 | 54.38 | 26 | 51 | 55.14 | 29280.69 | 1884.61 | 2218.96 | 261.26 | 193.02 | 32052.3 | 0.74 | 0.92 | 36.74 | 1.91 | 0.5 | 10
26 | 100 | CONCLUIDO | 0.6937 | 144.16 | 139.66 | 164.3 | 2.02 | 51 | 237.24 | 54.38 | 27 | 49 | 55.86 | 29493.67 | 1882.24 | 2218.85 | 259.7 | 193.02 | 31283.35 | 0.74 | 0.92 | 36.75 | 1.87 | 0.5 | 10
27 | 100 | CONCLUIDO | 0.6944 | 144.01 | 139.58 | 170.92 | 2.08 | 49 | 238.97 | 54.38 | 28 | 47 | 56.6 | 29707.68 | 1877.3 | 2218.84 | 257.39 | 193.02 | 30139.2 | 0.75 | 0.92 | 36.74 | 1.8 | 0.5 | 10
28 | 100 | CONCLUIDO | 0.6948 | 143.92 | 139.54 | 174.42 | 2.14 | 48 | 240.72 | 54.38 | 29 | 46 | 57.34 | 29922.88 | 1873.95 | 2218.86 | 256.17 | 193.02 | 29534 | 0.75 | 0.92 | 36.73 | 1.75 | 0.5 | 10
29 | 100 | CONCLUIDO | 0.6956 | 143.76 | 139.46 | 181.9 | 2.2 | 46 | 242.47 | 54.38 | 30 | 44 | 58.1 | 30139.04 | 1872.28 | 2218.89 | 253.04 | 193.02 | 27978.7 | 0.76 | 0.92 | 36.74 | 1.67 | 0.5 | 10
30 | 100 | CONCLUIDO | 0.6959 | 143.7 | 139.43 | 185.91 | 2.26 | 45 | 244.23 | 54.38 | 31 | 43 | 58.86 | 30356.28 | 1867.71 | 2218.86 | 252.16 | 193.02 | 27545.99 | 0.77 | 0.92 | 36.74 | 1.65 | 0.5 | 10
31 | 100 | CONCLUIDO | 0.6967 | 143.54 | 139.35 | 194.45 | 2.31 | 43 | 246 | 54.38 | 32 | 41 | 59.63 | 30574.64 | 1866.02 | 2218.92 | 249.74 | 193.02 | 26342.02 | 0.77 | 0.92 | 36.73 | 1.57 | 0.5 | 10
32 | 100 | CONCLUIDO | 0.6971 | 143.45 | 139.3 | 199 | 2.37 | 42 | 247.78 | 54.38 | 33 | 40 | 60.41 | 30794.11 | 1860.88 | 2218.88 | 247.77 | 193.02 | 25362.05 | 0.78 | 0.92 | 36.73 | 1.51 | 0.5 | 10
33 | 100 | CONCLUIDO | 0.6974 | 143.38 | 139.27 | 203.81 | 2.42 | 41 | 249.57 | 54.38 | 34 | 39 | 61.2 | 31014.73 | 1857.76 | 2218.86 | 246.96 | 193.02 | 24966.61 | 0.78 | 0.92 | 36.73 | 1.49 | 0.5 | 10
34 | 100 | CONCLUIDO | 0.6982 | 143.23 | 139.19 | 214.14 | 2.48 | 39 | 251.37 | 54.38 | 35 | 37 | 61.99 | 31236.5 | 1856.32 | 2218.86 | 244.52 | 193.02 | 23752.57 | 0.79 | 0.92 | 36.72 | 1.41 | 0.5 | 10
35 | 100 | CONCLUIDO | 0.6986 | 143.15 | 139.15 | 219.71 | 2.53 | 38 | 253.18 | 54.38 | 36 | 36 | 62.8 | 31459.45 | 1854.53 | 2218.89 | 243.17 | 193.02 | 23083.47 | 0.79 | 0.92 | 36.72 | 1.37 | 0.5 | 10
36 | 100 | CONCLUIDO | 0.699 | 143.06 | 139.1 | 225.57 | 2.58 | 37 | 255 | 54.38 | 37 | 35 | 63.62 | 31683.59 | 1850.5 | 2218.87 | 241.4 | 193.02 | 22203.56 | 0.8 | 0.92 | 36.72 | 1.32 | 0.5 | 10
37 | 100 | CONCLUIDO | 0.6993 | 143 | 139.08 | 231.81 | 2.63 | 36 | 256.82 | 54.38 | 38 | 34 | 64.45 | 31909.08 | 1849.53 | 2218.86 | 240.61 | 193.02 | 21815.22 | 0.8 | 0.92 | 36.73 | 1.3 | 0.5 | 10
38 | 100 | CONCLUIDO | 0.6997 | 142.91 | 139.03 | 238.34 | 2.68 | 35 | 258.66 | 54.38 | 39 | 33 | 65.28 | 32135.68 | 1844.87 | 2218.85 | 239.03 | 193.02 | 21030.79 | 0.81 | 0.92 | 36.72 | 1.25 | 0.5 | 10
39 | 100 | CONCLUIDO | 0.7001 | 142.83 | 138.99 | 245.28 | 2.73 | 34 | 260.51 | 54.38 | 40 | 32 | 66.13 | 32363.54 | 1842.17 | 2218.83 | 237.37 | 193.02 | 20205.71 | 0.81 | 0.92 | 36.72 | 1.21 | 0.5 | 10
0 | 40 | CONCLUIDO | 0.4926 | 203.02 | 180.21 | 9.79 | 0.2 | 1105 | 89.87 | 37.55 | 1 | 1103 | 11.32 | 11317.98 | 1526.41 | 2220.32 | 1612.82 | 193.02 | 702573.17 | 0.12 | 0.71 | 38.5 | 42.37 | 0.5 | 10
1 | 40 | CONCLUIDO | 0.6016 | 166.22 | 155.42 | 19.88 | 0.39 | 469 | 91.1 | 37.55 | 2 | 467 | 11.54 | 11468.97 | 1302.42 | 2219.46 | 785.08 | 193.02 | 291882.69 | 0.25 | 0.83 | 37.43 | 17.61 | 0.5 | 10
2 | 40 | CONCLUIDO | 0.6396 | 156.34 | 148.81 | 30.16 | 0.57 | 296 | 92.32 | 37.55 | 3 | 294 | 11.77 | 11620.34 | 1231.57 | 2219.3 | 564.96 | 193.02 | 182690.39 | 0.34 | 0.86 | 37.14 | 11.02 | 0.5 | 10
3 | 40 | CONCLUIDO | 0.6589 | 151.77 | 145.77 | 40.68 | 0.75 | 215 | 93.55 | 37.55 | 4 | 213 | 12 | 11772.07 | 1190.83 | 2219.01 | 464.05 | 193.02 | 132637.06 | 0.42 | 0.88 | 37 | 7.98 | 0.5 | 10
4 | 40 | CONCLUIDO | 0.6706 | 149.12 | 144 | 51.43 | 0.93 | 168 | 94.79 | 37.55 | 5 | 166 | 12.23 | 11924.18 | 1160.38 | 2219.1 | 404.55 | 193.02 | 103125.01 | 0.48 | 0.89 | 36.93 | 6.21 | 0.5 | 10
5 | 40 | CONCLUIDO | 0.6786 | 147.35 | 142.83 | 62.55 | 1.1 | 137 | 96.02 | 37.55 | 6 | 135 | 12.47 | 12076.67 | 1134.79 | 2219.11 | 364.83 | 193.02 | 83418.88 | 0.53 | 0.9 | 36.89 | 5.03 | 0.5 | 10
6 | 40 | CONCLUIDO | 0.6842 | 146.16 | 142.05 | 74.11 | 1.27 | 115 | 97.26 | 37.55 | 7 | 113 | 12.71 | 12229.54 | 1112.27 | 2218.94 | 339.37 | 193.02 | 70799.83 | 0.57 | 0.9 | 36.86 | 4.26 | 0.5 | 10
7 | 40 | CONCLUIDO | 0.6884 | 145.27 | 141.46 | 85.73 | 1.43 | 99 | 98.5 | 37.55 | 8 | 97 | 12.95 | 12382.79 | 1090.14 | 2218.95 | 319.42 | 193.02 | 60906.62 | 0.6 | 0.91 | 36.84 | 3.67 | 0.5 | 10
8 | 40 | CONCLUIDO | 0.6921 | 144.49 | 140.92 | 98.32 | 1.59 | 86 | 99.75 | 37.55 | 9 | 84 | 13.2 | 12536.43 | 1068.34 | 2219.02 | 301.84 | 193.02 | 52177.7 | 0.64 | 0.91 | 36.8 | 3.13 | 0.5 | 10
9 | 40 | CONCLUIDO | 0.6948 | 143.93 | 140.56 | 110.97 | 1.74 | 76 | 101 | 37.55 | 10 | 74 | 13.45 | 12690.46 | 1046.46 | 2218.93 | 290.12 | 193.02 | 46368.81 | 0.67 | 0.91 | 36.78 | 2.77 | 0.5 | 10
10 | 40 | CONCLUIDO | 0.697 | 143.48 | 140.25 | 123.75 | 1.89 | 68 | 102.25 | 37.55 | 11 | 66 | 13.7 | 12844.88 | 1026.1 | 2218.88 | 279.91 | 193.02 | 41302.39 | 0.69 | 0.92 | 36.77 | 2.47 | 0.5 | 10
11 | 40 | CONCLUIDO | 0.6983 | 143.21 | 140.1 | 135.58 | 2.04 | 62 | 103.51 | 37.55 | 12 | 56 | 13.95 | 12999.7 | 1006.63 | 2218.91 | 274.41 | 193.02 | 38582.56 | 0.7 | 0.92 | 36.77 | 2.31 | 0.5 | 10
12 | 40 | CONCLUIDO | 0.6997 | 142.92 | 139.9 | 147.26 | 2.18 | 57 | 104.76 | 37.55 | 13 | 17 | 14.21 | 13154.91 | 993 | 2219.02 | 266.2 | 193.02 | 34505.02 | 0.73 | 0.92 | 36.8 | 2.11 | 0.5 | 10
13 | 40 | CONCLUIDO | 0.6995 | 142.95 | 139.94 | 147.3 | 2.33 | 57 | 106.03 | 37.55 | 14 | 0 | 14.47 | 13310.53 | 1003.58 | 2218.95 | 266.56 | 193.02 | 34685.12 | 0.72 | 0.92 | 36.83 | 2.15 | 0.5 | 10
0 | 30 | CONCLUIDO | 0.5327 | 187.73 | 171.94 | 11.5 | 0.24 | 897 | 71.52 | 32.27 | 1 | 895 | 8.25 | 9054.6 | 1240.44 | 2220.09 | 1337.38 | 193.02 | 565894.71 | 0.14 | 0.75 | 38.12 | 34.11 | 0.5 | 10
1 | 30 | CONCLUIDO | 0.624 | 160.25 | 152.36 | 23.5 | 0.48 | 389 | 72.7 | 32.27 | 2 | 387 | 8.43 | 9200.25 | 1079.65 | 2219.17 | 682.77 | 193.02 | 241127.22 | 0.28 | 0.84 | 37.31 | 14.56 | 0.5 | 10
2 | 30 | CONCLUIDO | 0.6556 | 152.52 | 146.87 | 35.97 | 0.71 | 245 | 73.88 | 32.27 | 3 | 243 | 8.61 | 9346.23 | 1020.02 | 2219.11 | 500.34 | 193.02 | 150635.88 | 0.39 | 0.87 | 37.05 | 9.07 | 0.5 | 10
3 | 30 | CONCLUIDO | 0.6713 | 148.96 | 144.36 | 48.94 | 0.93 | 177 | 75.07 | 32.27 | 4 | 175 | 8.8 | 9492.55 | 981.28 | 2219.08 | 416.16 | 193.02 | 108886.34 | 0.46 | 0.89 | 36.96 | 6.57 | 0.5 | 10
4 | 30 | CONCLUIDO | 0.6812 | 146.8 | 142.83 | 62.55 | 1.15 | 137 | 76.26 | 32.27 | 5 | 135 | 8.99 | 9639.2 | 948.1 | 2218.9 | 364.77 | 193.02 | 83390.49 | 0.53 | 0.9 | 36.91 | 5.04 | 0.5 | 10
5 | 30 | CONCLUIDO | 0.6875 | 145.46 | 141.89 | 76.7 | 1.36 | 111 | 77.45 | 32.27 | 6 | 109 | 9.18 | 9786.19 | 918.35 | 2218.93 | 334.23 | 193.02 | 68248.65 | 0.58 | 0.9 | 36.84 | 4.1 | 0.5 | 10
6 | 30 | CONCLUIDO | 0.6923 | 144.44 | 141.16 | 92.06 | 1.56 | 92 | 78.65 | 32.27 | 7 | 90 | 9.38 | 9933.52 | 888.16 | 2218.91 | 309.86 | 193.02 | 56158.22 | 0.62 | 0.91 | 36.81 | 3.38 | 0.5 | 10
7 | 30 | CONCLUIDO | 0.6955 | 143.77 | 140.7 | 106.86 | 1.75 | 79 | 79.84 | 32.27 | 8 | 58 | 9.57 | 10081.19 | 862.61 | 2218.95 | 293.83 | 193.02 | 48208.88 | 0.66 | 0.91 | 36.81 | 2.92 | 0.5 | 10
8 | 30 | CONCLUIDO | 0.6964 | 143.6 | 140.59 | 112.47 | 1.94 | 75 | 81.04 | 32.27 | 9 | 0 | 9.77 | 10229.34 | 860.58 | 2219 | 287.32 | 193.02 | 44974.7 | 0.67 | 0.91 | 36.88 | 2.8 | 0.5 | 10
0 | 15 | CONCLUIDO | 0.6063 | 164.94 | 157.45 | 18.13 | 0.43 | 521 | 39.78 | 19.54 | 1 | 519 | 4.24 | 5140 | 721.79 | 2219.39 | 852 | 193.02 | 325084.14 | 0.23 | 0.82 | 37.55 | 19.65 | 0.5 | 10
1 | 15 | CONCLUIDO | 0.6646 | 150.47 | 146.25 | 38.66 | 0.84 | 227 | 40.89 | 19.54 | 2 | 225 | 4.35 | 5277.26 | 628.43 | 2219.11 | 479.33 | 193.02 | 140217.41 | 0.4 | 0.88 | 37.05 | 8.46 | 0.5 | 10
2 | 15 | CONCLUIDO | 0.6811 | 146.82 | 143.45 | 57.38 | 1.22 | 150 | 42.01 | 19.54 | 3 | 23 | 4.46 | 5414.79 | 580.18 | 2219.23 | 380.43 | 193.02 | 91152.16 | 0.51 | 0.89 | 37.08 | 5.66 | 0.5 | 10
3 | 15 | CONCLUIDO | 0.6811 | 146.81 | 143.46 | 57.77 | 1.59 | 149 | 43.13 | 19.54 | 4 | 0 | 4.58 | 5552.61 | 593.52 | 2219.32 | 378.65 | 193.02 | 90268.98 | 0.51 | 0.89 | 37.12 | 5.66 | 0.5 | 10
0 | 70 | CONCLUIDO | 0.3903 | 256.2 | 204.63 | 7.19 | 0.12 | 1708 | 141.81 | 47.83 | 1 | 1706 | 22.98 | 17723.39 | 2350.1 | 2221.25 | 2429.25 | 193.02 | 1107775.26 | 0.08 | 0.63 | 39.51 | 66.75 | 0.5 | 10
1 | 70 | CONCLUIDO | 0.5403 | 185.08 | 163.35 | 14.52 | 0.25 | 675 | 143.17 | 47.83 | 2 | 673 | 23.34 | 17891.86 | 1870.48 | 2219.63 | 1049.05 | 193.02 | 422837.71 | 0.18 | 0.79 | 37.78 | 25.53 | 0.5 | 10
2 | 70 | CONCLUIDO | 0.5953 | 167.99 | 153.6 | 21.89 | 0.37 | 421 | 144.54 | 47.83 | 3 | 419 | 23.71 | 18060.85 | 1751.33 | 2219.35 | 723.78 | 193.02 | 261476.44 | 0.27 | 0.84 | 37.37 | 15.8 | 0.5 | 10
3 | 70 | CONCLUIDO | 0.6242 | 160.2 | 149.16 | 29.34 | 0.49 | 305 | 145.92 | 47.83 | 4 | 303 | 24.09 | 18230.35 | 1692.6 | 2219.19 | 576.65 | 193.02 | 188491.51 | 0.33 | 0.86 | 37.15 | 11.36 | 0.5 | 10
4 | 70 | CONCLUIDO | 0.6418 | 155.81 | 146.68 | 36.82 | 0.6 | 239 | 147.3 | 47.83 | 5 | 237 | 24.47 | 18400.38 | 1656.61 | 2219.19 | 493.41 | 193.02 | 147199.68 | 0.39 | 0.88 | 37.06 | 8.88 | 0.5 | 10
5 | 70 | CONCLUIDO | 0.6538 | 152.95 | 145.06 | 44.41 | 0.71 | 196 | 148.68 | 47.83 | 6 | 194 | 24.85 | 18570.94 | 1630.43 | 2219.04 | 440.02 | 193.02 | 120718.21 | 0.44 | 0.89 | 36.98 | 7.27 | 0.5 | 10
6 | 70 | CONCLUIDO | 0.6624 | 150.97 | 143.95 | 52.03 | 0.83 | 166 | 150.07 | 47.83 | 7 | 164 | 25.24 | 18742.03 | 1610.37 | 2219.03 | 402.78 | 193.02 | 102250.85 | 0.48 | 0.89 | 36.93 | 6.16 | 0.5 | 10
7 | 70 | CONCLUIDO | 0.6689 | 149.49 | 143.1 | 59.63 | 0.94 | 144 | 151.46 | 47.83 | 8 | 142 | 25.63 | 18913.66 | 1592.69 | 2219.06 | 373.96 | 193.02 | 87948.68 | 0.52 | 0.9 | 36.91 | 5.31 | 0.5 | 10
8 | 70 | CONCLUIDO | 0.6739 | 148.39 | 142.49 | 67.32 | 1.04 | 127 | 152.85 | 47.83 | 9 | 125 | 26.03 | 19085.83 | 1577.76 | 2218.97 | 353.98 | 193.02 | 78043.41 | 0.55 | 0.9 | 36.88 | 4.71 | 0.5 | 10
9 | 70 | CONCLUIDO | 0.6783 | 147.43 | 141.93 | 75.36 | 1.15 | 113 | 154.25 | 47.83 | 10 | 111 | 26.43 | 19258.55 | 1563.79 | 2218.94 | 335.51 | 193.02 | 68877.75 | 0.58 | 0.9 | 36.85 | 4.14 | 0.5 | 10
10 | 70 | CONCLUIDO | 0.6818 | 146.67 | 141.49 | 83.23 | 1.25 | 102 | 155.66 | 47.83 | 11 | 100 | 26.83 | 19431.82 | 1551.4 | 2218.99 | 320.86 | 193.02 | 61608.32 | 0.6 | 0.91 | 36.83 | 3.7 | 0.5 | 10
11 | 70 | CONCLUIDO | 0.6844 | 146.12 | 141.21 | 91.1 | 1.35 | 93 | 157.07 | 47.83 | 12 | 91 | 27.24 | 19605.66 | 1540.33 | 2219.01 | 310.95 | 193.02 | 56697.56 | 0.62 | 0.91 | 36.83 | 3.42 | 0.5 | 10
12 | 70 | CONCLUIDO | 0.6864 | 145.68 | 140.97 | 98.35 | 1.45 | 86 | 158.48 | 47.83 | 13 | 84 | 27.65 | 19780.06 | 1528.57 | 2218.98 | 303.3 | 193.02 | 52909.64 | 0.64 | 0.91 | 36.81 | 3.18 | 0.5 | 10
13 | 70 | CONCLUIDO | 0.6888 | 145.19 | 140.68 | 106.84 | 1.55 | 79 | 159.9 | 47.83 | 14 | 77 | 28.07 | 19955.16 | 1517.67 | 2218.9 | 293.83 | 193.02 | 48208.41 | 0.66 | 0.91 | 36.79 | 2.89 | 0.5 | 10
14 | 70 | CONCLUIDO | 0.6908 | 144.75 | 140.42 | 115.41 | 1.65 | 73 | 161.32 | 47.83 | 15 | 71 | 28.5 | 20130.71 | 1506.39 | 2218.89 | 285.21 | 193.02 | 43931.12 | 0.68 | 0.91 | 36.78 | 2.63 | 0.5 | 10
15 | 70 | CONCLUIDO | 0.6923 | 144.44 | 140.25 | 123.75 | 1.74 | 68 | 162.75 | 47.83 | 16 | 66 | 28.92 | 20306.85 | 1496.91 | 2218.9 | 279.65 | 193.02 | 41176.01 | 0.69 | 0.92 | 36.77 | 2.46 | 0.5 | 10
16 | 70 | CONCLUIDO | 0.6934 | 144.22 | 140.15 | 131.39 | 1.83 | 64 | 164.19 | 47.83 | 17 | 62 | 29.36 | 20483.57 | 1487.21 | 2218.91 | 276.25 | 193.02 | 39496.66 | 0.7 | 0.92 | 36.76 | 2.36 | 0.5 | 10
17 | 70 | CONCLUIDO | 0.6948 | 143.93 | 139.97 | 139.97 | 1.93 | 60 | 165.62 | 47.83 | 18 | 58 | 29.8 | 20660.89 | 1477.38 | 2218.92 | 269.65 | 193.02 | 36213.62 | 0.72 | 0.92 | 36.77 | 2.18 | 0.5 | 10
18 | 70 | CONCLUIDO | 0.6956 | 143.76 | 139.88 | 147.25 | 2.02 | 57 | 167.07 | 47.83 | 19 | 55 | 30.24 | 20838.81 | 1466 | 2218.86 | 267.02 | 193.02 | 34915.86 | 0.72 | 0.92 | 36.77 | 2.1 | 0.5 | 10
19 | 70 | CONCLUIDO | 0.6967 | 143.54 | 139.75 | 155.28 | 2.1 | 54 | 168.51 | 47.83 | 20 | 52 | 30.69 | 21017.33 | 1459.6 | 2218.88 | 263.43 | 193.02 | 33136.65 | 0.73 | 0.92 | 36.74 | 1.97 | 0.5 | 10
20 | 70 | CONCLUIDO | 0.6977 | 143.33 | 139.63 | 164.27 | 2.19 | 51 | 169.97 | 47.83 | 21 | 49 | 31.14 | 21196.47 | 1449.25 | 2218.85 | 258.78 | 193.02 | 30823.69 | 0.75 | 0.92 | 36.75 | 1.85 | 0.5 | 10
21 | 70 | CONCLUIDO | 0.6986 | 143.15 | 139.53 | 174.42 | 2.28 | 48 | 171.42 | 47.83 | 22 | 46 | 31.6 | 21376.23 | 1440.18 | 2218.86 | 255.98 | 193.02 | 29440.28 | 0.75 | 0.92 | 36.74 | 1.75 | 0.5 | 10
22 | 70 | CONCLUIDO | 0.6991 | 143.04 | 139.49 | 181.94 | 2.36 | 46 | 172.89 | 47.83 | 23 | 44 | 32.06 | 21556.61 | 1430.84 | 2218.87 | 253.89 | 193.02 | 28405 | 0.76 | 0.92 | 36.75 | 1.7 | 0.5 | 10
23 | 70 | CONCLUIDO | 0.6999 | 142.88 | 139.38 | 190.06 | 2.44 | 44 | 174.35 | 47.83 | 24 | 42 | 32.53 | 21737.62 | 1422.41 | 2218.87 | 250.83 | 193.02 | 26884.87 | 0.77 | 0.92 | 36.73 | 1.6 | 0.5 | 10
24 | 70 | CONCLUIDO | 0.7006 | 142.73 | 139.29 | 198.98 | 2.52 | 42 | 175.83 | 47.83 | 25 | 40 | 33 | 21919.27 | 1409.62 | 2218.91 | 247.68 | 193.02 | 25319.98 | 0.78 | 0.92 | 36.73 | 1.51 | 0.5 | 10
25 | 70 | CONCLUIDO | 0.7012 | 142.6 | 139.22 | 208.83 | 2.6 | 40 | 177.3 | 47.83 | 26 | 38 | 33.48 | 22101.56 | 1400.47 | 2218.85 | 245.6 | 193.02 | 24290.59 | 0.79 | 0.92 | 36.72 | 1.44 | 0.5 | 10
26 | 70 | CONCLUIDO | 0.7019 | 142.48 | 139.15 | 219.72 | 2.68 | 38 | 178.79 | 47.83 | 27 | 36 | 33.96 | 22284.51 | 1392.67 | 2218.87 | 243.13 | 193.02 | 23064.83 | 0.79 | 0.92 | 36.72 | 1.37 | 0.5 | 10
27 | 70 | CONCLUIDO | 0.7022 | 142.42 | 139.12 | 225.6 | 2.75 | 37 | 180.28 | 47.83 | 28 | 34 | 34.45 | 22468.11 | 1382.25 | 2218.86 | 241.95 | 193.02 | 22481.2 | 0.8 | 0.92 | 36.72 | 1.34 | 0.5 | 10
28 | 70 | CONCLUIDO | 0.7029 | 142.27 | 139.03 | 238.34 | 2.83 | 35 | 181.77 | 47.83 | 29 | 31 | 34.94 | 22652.51 | 1372.65 | 2218.89 | 239.13 | 193.02 | 21077.48 | 0.81 | 0.92 | 36.71 | 1.25 | 0.5 | 10
29 | 70 | CONCLUIDO | 0.7032 | 142.21 | 139 | 245.3 | 2.9 | 34 | 183.27 | 47.83 | 30 | 23 | 35.44 | 22837.46 | 1370.78 | 2218.92 | 237.68 | 193.02 | 20358.11 | 0.81 | 0.92 | 36.73 | 1.22 | 0.5 | 10
30 | 70 | CONCLUIDO | 0.7031 | 142.23 | 139.02 | 245.33 | 2.98 | 34 | 184.78 | 47.83 | 31 | 13 | 35.95 | 23023.09 | 1368.36 | 2218.87 | 237.88 | 193.02 | 20460.08 | 0.81 | 0.92 | 36.74 | 1.24 | 0.5 | 10
31 | 70 | CONCLUIDO | 0.7033 | 142.18 | 139 | 252.72 | 3.05 | 33 | 186.29 | 47.83 | 32 | 2 | 36.46 | 23209.42 | 1372.15 | 2218.91 | 236.47 | 193.02 | 19758.26 | 0.82 | 0.92 | 36.76 | 1.22 | 0.5 | 10
32 | 70 | CONCLUIDO | 0.7033 | 142.19 | 139.01 | 252.74 | 3.12 | 33 | 187.8 | 47.83 | 33 | 0 | 36.98 | 23396.44 | 1382.27 | 2218.96 | 236.9 | 193.02 | 19974.44 | 0.81 | 0.92 | 36.76 | 1.23 | 0.5 | 10
0 | 90 | CONCLUIDO | 0.3313 | 301.82 | 222.95 | 6.22 | 0.1 | 2150 | 176.73 | 52.44 | 1 | 2148 | 33.29 | 22031.19 | 2950.05 | 2221.99 | 3047.02 | 193.02 | 1414449.5 | 0.06 | 0.58 | 40.19 | 85.06 | 0.5 | 10
1 | 90 | CONCLUIDO | 0.5019 | 199.26 | 168.28 | 12.57 | 0.2 | 803 | 178.21 | 52.44 | 2 | 801 | 33.77 | 22213.89 | 2224.73 | 2219.66 | 1214.78 | 193.02 | 505064.34 | 0.16 | 0.76 | 37.98 | 30.46 | 0.5 | 10
2 | 90 | CONCLUIDO | 0.5665 | 176.51 | 156.46 | 18.93 | 0.3 | 496 | 179.7 | 52.44 | 3 | 494 | 34.26 | 22397.24 | 2063.91 | 2219.43 | 819.63 | 193.02 | 309022.3 | 0.24 | 0.82 | 37.48 | 18.65 | 0.5 | 10
3 | 90 | CONCLUIDO | 0.6013 | 166.32 | 151.17 | 25.34 | 0.39 | 358 | 181.19 | 52.44 | 4 | 356 | 34.75 | 22581.25 | 1989.1 | 2219.16 | 643.61 | 193.02 | 221703.75 | 0.3 | 0.85 | 37.24 | 13.37 | 0.5 | 10
4 | 90 | CONCLUIDO | 0.6228 | 160.58 | 148.2 | 31.76 | 0.49 | 280 | 182.69 | 52.44 | 5 | 278 | 35.25 | 22766.06 | 1944.93 | 2219.05 | 544.54 | 193.02 | 172559.01 | 0.35 | 0.87 | 37.12 | 10.41 | 0.5 | 10
5 | 90 | CONCLUIDO | 0.6372 | 156.94 | 146.34 | 38.18 | 0.58 | 230 | 184.19 | 52.44 | 6 | 228 | 35.75 | 22951.43 | 1915.57 | 2219.1 | 482 | 193.02 | 141540.89 | 0.4 | 0.88 | 37.05 | 8.55 | 0.5 | 10
6 | 90 | CONCLUIDO | 0.6478 | 154.37 | 145.01 | 44.62 | 0.67 | 195 | 185.7 | 52.44 | 7 | 193 | 36.26 | 23137.49 | 1893.31 | 2219.1 | 437.71 | 193.02 | 119568.84 | 0.44 | 0.89 | 36.99 | 7.22 | 0.5 | 10
7 | 90 | CONCLUIDO | 0.6558 | 152.49 | 144.06 | 51.15 | 0.76 | 169 | 187.22 | 52.44 | 8 | 167 | 36.78 | 23324.24 | 1875.61 | 2219.11 | 406.13 | 193.02 | 103906.9 | 0.48 | 0.89 | 36.95 | 6.27 | 0.5 | 10
8 | 90 | CONCLUIDO | 0.6618 | 151.1 | 143.35 | 57.34 | 0.85 | 150 | 188.74 | 52.44 | 9 | 148 | 37.3 | 23511.69 | 1861.53 | 2218.98 | 382.01 | 193.02 | 91942.49 | 0.51 | 0.9 | 36.92 | 5.56 | 0.5 | 10
9 | 90 | CONCLUIDO | 0.6669 | 149.94 | 142.76 | 63.92 | 0.93 | 134 | 190.26 | 52.44 | 10 | 132 | 37.82 | 23699.85 | 1848.61 | 2218.98 | 362.7 | 193.02 | 82367.8 | 0.53 | 0.9 | 36.9 | 4.97 | 0.5 | 10
10 | 90 | CONCLUIDO | 0.6711 | 149 | 142.28 | 70.55 | 1.02 | 121 | 191.79 | 52.44 | 11 | 119 | 38.35 | 23888.73 | 1838.21 | 2219.02 | 347.14 | 193.02 | 74655.11 | 0.56 | 0.9 | 36.86 | 4.49 | 0.5 | 10
11 | 90 | CONCLUIDO | 0.6749 | 148.17 | 141.84 | 77.37 | 1.1 | 110 | 193.33 | 52.44 | 12 | 108 | 38.89 | 24078.33 | 1826.85 | 2218.85 | 332.32 | 193.02 | 67300.03 | 0.58 | 0.91 | 36.85 | 4.05 | 0.5 | 10
12 | 90 | CONCLUIDO | 0.6776 | 147.59 | 141.54 | 83.26 | 1.18 | 102 | 194.88 | 52.44 | 13 | 100 | 39.43 | 24268.67 | 1818.59 | 2218.91 | 322.17 | 193.02 | 62264.7 | 0.6 | 0.91 | 36.84 | 3.75 | 0.5 | 10
13 | 90 | CONCLUIDO | 0.6801 | 147.03 | 141.27 | 90.17 | 1.27 | 94 | 196.42 | 52.44 | 14 | 92 | 39.98 | 24459.75 | 1810.29 | 2218.91 | 313.05 | 193.02 | 57741.88 | 0.62 | 0.91 | 36.82 | 3.48 | 0.5 | 10
14 | 90 | CONCLUIDO | 0.6826 | 146.51 | 141 | 97.24 | 1.35 | 87 | 197.98 | 52.44 | 15 | 85 | 40.54 | 24651.58 | 1801.98 | 2218.94 | 304.29 | 193.02 | 53398.8 | 0.63 | 0.91 | 36.81 | 3.21 | 0.5 | 10
15 | 90 | CONCLUIDO | 0.6844 | 146.12 | 140.78 | 103.01 | 1.42 | 82 | 199.54 | 52.44 | 16 | 80 | 41.1 | 24844.17 | 1793.63 | 2218.88 | 297.51 | 193.02 | 50036.28 | 0.65 | 0.91 | 36.79 | 3 | 0.5 | 10
16 | 90 | CONCLUIDO | 0.6862 | 145.73 | 140.57 | 109.54 | 1.5 | 77 | 201.11 | 52.44 | 17 | 75 | 41.67 | 25037.53 | 1786.82 | 2218.96 | 290.49 | 193.02 | 46548.35 | 0.66 | 0.91 | 36.78 | 2.79 | 0.5 | 10
17 | 90 | CONCLUIDO | 0.6879 | 145.37 | 140.39 | 116.99 | 1.58 | 72 | 202.68 | 52.44 | 18 | 70 | 42.24 | 25231.66 | 1780.02 | 2218.92 | 284.72 | 193.02 | 43688.46 | 0.68 | 0.91 | 36.77 | 2.61 | 0.5 | 10
18 | 90 | CONCLUIDO | 0.6893 | 145.08 | 140.24 | 123.74 | 1.65 | 68 | 204.26 | 52.44 | 19 | 66 | 42.82 | 25426.72 | 1773.64 | 2218.87 | 279.53 | 193.02 | 41115.64 | 0.69 | 0.92 | 36.77 | 2.46 | 0.5 | 10
19 | 90 | CONCLUIDO | 0.6901 | 144.9 | 140.17 | 129.39 | 1.73 | 65 | 205.85 | 52.44 | 20 | 63 | 43.41 | 25622.45 | 1769.39 | 2218.88 | 277.09 | 193.02 | 39907.86 | 0.7 | 0.92 | 36.77 | 2.39 | 0.5 | 10
20 | 90 | CONCLUIDO | 0.6915 | 144.6 | 140.02 | 137.72 | 1.8 | 61 | 207.45 | 52.44 | 21 | 59 | 44 | 25818.99 | 1760.57 | 2218.97 | 271.84 | 193.02 | 37304.68 | 0.71 | 0.92 | 36.76 | 2.23 | 0.5 | 10
21 | 90 | CONCLUIDO | 0.6922 | 144.47 | 139.95 | 142.32 | 1.87 | 59 | 209.05 | 52.44 | 22 | 57 | 44.6 | 26016.35 | 1755.49 | 2218.9 | 269.76 | 193.02 | 36274.42 | 0.72 | 0.92 | 36.76 | 2.17 | 0.5 | 10
22 | 90 | CONCLUIDO | 0.6933 | 144.24 | 139.82 | 149.81 | 1.94 | 56 | 210.65 | 52.44 | 23 | 54 | 45.21 | 26214.54 | 1751.42 | 2218.91 | 265.27 | 193.02 | 34046.07 | 0.73 | 0.92 | 36.76 | 2.04 | 0.5 | 10
23 | 90 | CONCLUIDO | 0.6944 | 144 | 139.7 | 158.15 | 2.01 | 53 | 212.27 | 52.44 | 24 | 51 | 45.82 | 26413.56 | 1743.59 | 2218.93 | 261.18 | 193.02 | 32014.63 | 0.74 | 0.92 | 36.75 | 1.91 | 0.5 | 10
24 | 90 | CONCLUIDO | 0.695 | 143.89 | 139.66 | 164.3 | 2.08 | 51 | 213.89 | 52.44 | 25 | 49 | 46.44 | 26613.43 | 1739.21 | 2218.84 | 259.92 | 193.02 | 31393.61 | 0.74 | 0.92 | 36.75 | 1.88 | 0.5 | 10
25 | 90 | CONCLUIDO | 0.6958 | 143.72 | 139.56 | 170.89 | 2.14 | 49 | 215.51 | 52.44 | 26 | 47 | 47.07 | 26814.17 | 1732.99 | 2218.88 | 256.68 | 193.02 | 29785.71 | 0.75 | 0.92 | 36.74 | 1.77 | 0.5 | 10
26 | 90 | CONCLUIDO | 0.6966 | 143.56 | 139.47 | 178.05 | 2.21 | 47 | 217.15 | 52.44 | 27 | 45 | 47.71 | 27015.77 | 1726.52 | 2218.86 | 253.53 | 193.02 | 28219.63 | 0.76 | 0.92 | 36.74 | 1.69 | 0.5 | 10
27 | 90 | CONCLUIDO | 0.6972 | 143.43 | 139.41 | 185.88 | 2.27 | 45 | 218.79 | 52.44 | 28 | 43 | 48.35 | 27218.26 | 1720.9 | 2218.85 | 251.63 | 193.02 | 27278.91 | 0.77 | 0.92 | 36.74 | 1.63 | 0.5 | 10
28 | 90 | CONCLUIDO | 0.6975 | 143.37 | 139.39 | 190.07 | 2.34 | 44 | 220.44 | 52.44 | 29 | 42 | 49 | 27421.64 | 1720.2 | 2218.85 | 250.86 | 193.02 | 26897.84 | 0.77 | 0.92 | 36.73 | 1.6 | 0.5 | 10
29 | 90 | CONCLUIDO | 0.6983 | 143.21 | 139.29 | 198.99 | 2.4 | 42 | 222.1 | 52.44 | 30 | 40 | 49.65 | 27625.93 | 1714.05 | 2218.83 | 247.55 | 193.02 | 25253.48 | 0.78 | 0.92 | 36.73 | 1.51 | 0.5 | 10
30 | 90 | CONCLUIDO | 0.6987 | 143.13 | 139.25 | 203.79 | 2.46 | 41 | 223.76 | 52.44 | 31 | 39 | 50.32 | 27831.27 | 1709.83 | 2218.86 | 246.42 | 193.02 | 24693.4 | 0.78 | 0.92 | 36.73 | 1.47 | 0.5 | 10
31 | 90 | CONCLUIDO | 0.6989 | 143.08 | 139.24 | 208.86 | 2.52 | 40 | 225.43 | 52.44 | 32 | 38 | 50.99 | 28037.42 | 1703.41 | 2218.86 | 245.66 | 193.02 | 24319.73 | 0.79 | 0.92 | 36.73 | 1.45 | 0.5 | 10
32 | 90 | CONCLUIDO | 0.6996 | 142.93 | 139.16 | 219.72 | 2.58 | 38 | 227.11 | 52.44 | 33 | 36 | 51.67 | 28244.51 | 1700.76 | 2218.85 | 243.12 | 193.02 | 23058.82 | 0.79 | 0.92 | 36.73 | 1.38 | 0.5 | 10
33 | 90 | CONCLUIDO | 0.6999 | 142.88 | 139.14 | 225.63 | 2.64 | 37 | 228.8 | 52.44 | 34 | 35 | 52.36 | 28452.56 | 1695.97 | 2218.9 | 242.36 | 193.02 | 22683.49 | 0.8 | 0.92 | 36.73 | 1.36 | 0.5 | 10
34 | 90 | CONCLUIDO | 0.7004 | 142.77 | 139.07 | 231.78 | 2.7 | 36 | 230.49 | 52.44 | 35 | 34 | 53.05 | 28661.58 | 1691.24 | 2218.85 | 240.35 | 193.02 | 21686.55 | 0.8 | 0.92 | 36.72 | 1.28 | 0.5 | 10
35 | 90 | CONCLUIDO | 0.7008 | 142.69 | 139.03 | 238.34 | 2.76 | 35 | 232.2 | 52.44 | 36 | 33 | 53.75 | 28871.58 | 1685.52 | 2218.86 | 238.75 | 193.02 | 20889.35 | 0.81 | 0.92 | 36.72 | 1.25 | 0.5 | 10
36 | 90 | CONCLUIDO | 0.7011 | 142.63 | 139 | 245.3 | 2.81 | 34 | 233.91 | 52.44 | 37 | 32 | 54.46 | 29082.59 | 1684.23 | 2218.88 | 237.89 | 193.02 | 20463.24 | 0.81 | 0.92 | 36.72 | 1.22 | 0.5 | 10
37 | 90 | CONCLUIDO | 0.7015 | 142.55 | 138.96 | 252.65 | 2.87 | 33 | 235.63 | 52.44 | 38 | 31 | 55.18 | 29294.6 | 1677.97 | 2218.83 | 236.53 | 193.02 | 19787.07 | 0.82 | 0.92 | 36.72 | 1.18 | 0.5 | 10
38 | 90 | CONCLUIDO | 0.7019 | 142.47 | 138.91 | 260.46 | 2.92 | 32 | 237.35 | 52.44 | 39 | 30 | 55.91 | 29507.65 | 1673.4 | 2218.89 | 235.25 | 193.02 | 19152.9 | 0.82 | 0.92 | 36.71 | 1.13 | 0.5 | 10
39 | 90 | CONCLUIDO | 0.7022 | 142.42 | 138.9 | 268.83 | 2.98 | 31 | 239.09 | 52.44 | 40 | 29 | 56.65 | 29721.73 | 1669.98 | 2218.92 | 234.43 | 193.02 | 18749.42 | 0.82 | 0.92 | 36.71 | 1.11 | 0.5 | 10
0 | 10 | CONCLUIDO | 0.6422 | 155.71 | 150.33 | 26.85 | 0.64 | 336 | 26.11 | 12.1 | 1 | 334 | 3.01 | 3454.41 | 465.85 | 2219.33 | 616.13 | 193.02 | 208075.75 | 0.31 | 0.85 | 37.19 | 12.53 | 0.5 | 10
1 | 10 | CONCLUIDO | 0.6649 | 150.41 | 146.28 | 39.36 | 1.23 | 223 | 27.2 | 12.1 | 2 | 0 | 3.1 | 3588.35 | 434.52 | 2219.64 | 469.94 | 193.02 | 135542.05 | 0.41 | 0.88 | 37.33 | 8.49 | 0.5 | 10
0 | 45 | CONCLUIDO | 0.4741 | 210.92 | 184.16 | 9.17 | 0.18 | 1205 | 98.71 | 39.72 | 1 | 1203 | 12.99 | 12407.75 | 1663.22 | 2220.45 | 1745.48 | 193.02 | 768401.97 | 0.11 | 0.7 | 38.63 | 46.32 | 0.5 | 10
1 | 45 | CONCLUIDO | 0.5911 | 169.17 | 156.78 | 18.59 | 0.35 | 506 | 99.95 | 39.72 | 2 | 504 | 13.24 | 12561.45 | 1403.77 | 2219.54 | 830.69 | 193.02 | 314504.19 | 0.23 | 0.82 | 37.49 | 18.98 | 0.5 | 10
2 | 45 | CONCLUIDO | 0.632 | 158.24 | 149.69 | 28.16 | 0.52 | 319 | 101.2 | 39.72 | 3 | 317 | 13.49 | 12715.54 | 1326.88 | 2219.37 | 594.42 | 193.02 | 197306.17 | 0.32 | 0.86 | 37.17 | 11.89 | 0.5 | 10
3 | 45 | CONCLUIDO | 0.6529 | 153.15 | 146.4 | 37.86 | 0.69 | 232 | 102.45 | 39.72 | 4 | 230 | 13.74 | 12870.03 | 1284.17 | 2219.1 | 483.55 | 193.02 | 142302.18 | 0.4 | 0.88 | 37.06 | 8.61 | 0.5 | 10
4 | 45 | CONCLUIDO | 0.6658 | 150.2 | 144.49 | 47.9 | 0.85 | 181 | 103.71 | 39.72 | 5 | 179 | 14 | 13024.91 | 1253.1 | 2219.08 | 420.61 | 193.02 | 111089.89 | 0.46 | 0.89 | 36.96 | 6.7 | 0.5 | 10
5 | 45 | CONCLUIDO | 0.6743 | 148.29 | 143.26 | 58.08 | 1.01 | 148 | 104.97 | 39.72 | 6 | 146 | 14.25 | 13180.19 | 1228.29 | 2219.08 | 379.87 | 193.02 | 90883.74 | 0.51 | 0.9 | 36.9 | 5.47 | 0.5 | 10
6 | 45 | CONCLUIDO | 0.6805 | 146.95 | 142.39 | 68.35 | 1.16 | 125 | 106.23 | 39.72 | 7 | 123 | 14.52 | 13335.87 | 1208.01 | 2219.01 | 350.48 | 193.02 | 76301.86 | 0.55 | 0.9 | 36.88 | 4.6 | 0.5 | 10
7 | 45 | CONCLUIDO | 0.6851 | 145.97 | 141.76 | 78.75 | 1.31 | 108 | 107.5 | 39.72 | 8 | 106 | 14.78 | 13491.96 | 1186.47 | 2218.96 | 329.72 | 193.02 | 66006.8 | 0.59 | 0.91 | 36.84 | 3.97 | 0.5 | 10
8 | 45 | CONCLUIDO | 0.6889 | 145.16 | 141.24 | 90.16 | 1.46 | 94 | 108.77 | 39.72 | 9 | 92 | 15.05 | 13648.58 | 1167.32 | 2218.94 | 312.61 | 193.02 | 57526.25 | 0.62 | 0.91 | 36.82 | 3.46 | 0.5 | 10
9 | 45 | CONCLUIDO | 0.6916 | 144.58 | 140.87 | 100.62 | 1.6 | 84 | 110.04 | 39.72 | 10 | 82 | 15.32 | 13805.5 | 1148.52 | 2218.93 | 300.45 | 193.02 | 51491.82 | 0.64 | 0.91 | 36.79 | 3.08 | 0.5 | 10
10 | 45 | CONCLUIDO | 0.6941 | 144.07 | 140.54 | 112.43 | 1.74 | 75 | 111.32 | 39.72 | 11 | 73 | 15.6 | 13962.83 | 1130.64 | 2218.9 | 288.84 | 193.02 | 45731.78 | 0.67 | 0.91 | 36.79 | 2.75 | 0.5 | 10
11 | 45 | CONCLUIDO | 0.6961 | 143.65 | 140.26 | 123.76 | 1.88 | 68 | 112.59 | 39.72 | 12 | 66 | 15.88 | 14120.58 | 1110.65 | 2218.91 | 280.25 | 193.02 | 41472.78 | 0.69 | 0.92 | 36.77 | 2.48 | 0.5 | 10
12 | 45 | CONCLUIDO | 0.6977 | 143.34 | 140.08 | 135.56 | 2.01 | 62 | 113.88 | 39.72 | 13 | 60 | 16.16 | 14278.75 | 1093.97 | 2218.9 | 273.87 | 193.02 | 38312.41 | 0.7 | 0.92 | 36.76 | 2.29 | 0.5 | 10
13 | 45 | CONCLUIDO | 0.6994 | 142.98 | 139.84 | 149.83 | 2.14 | 56 | 115.16 | 39.72 | 14 | 52 | 16.45 | 14437.35 | 1075.43 | 2218.84 | 265.78 | 193.02 | 34298.62 | 0.73 | 0.92 | 36.76 | 2.06 | 0.5 | 10
14 | 45 | CONCLUIDO | 0.7002 | 142.81 | 139.73 | 158.19 | 2.27 | 53 | 116.45 | 39.72 | 15 | 33 | 16.74 | 14596.38 | 1060.89 | 2218.9 | 261.23 | 193.02 | 32037.48 | 0.74 | 0.92 | 36.78 | 1.95 | 0.5 | 10
15 | 45 | CONCLUIDO | 0.7007 | 142.72 | 139.68 | 164.33 | 2.4 | 51 | 117.75 | 39.72 | 16 | 5 | 17.03 | 14755.84 | 1061.31 | 2219.08 | 258.54 | 193.02 | 30705.96 | 0.75 | 0.92 | 36.81 | 1.9 | 0.5 | 10
16 | 45 | CONCLUIDO | 0.7007 | 142.72 | 139.68 | 164.33 | 2.52 | 51 | 119.04 | 39.72 | 17 | 0 | 17.33 | 14915.73 | 1071.66 | 2218.93 | 258.66 | 193.02 | 30766.72 | 0.75 | 0.92 | 36.8 | 1.9 | 0.5 | 10
0 | 60 | CONCLUIDO | 0.4224 | 236.74 | 196.19 | 7.83 | 0.14 | 1503 | 124.63 | 45 | 1 | 1501 | 18.64 | 15605.44 | 2070.84 | 2221.15 | 2147.58 | 193.02 | 967964.22 | 0.09 | 0.65 | 39.16 | 58.34 | 0.5 | 10
1 | 60 | CONCLUIDO | 0.5602 | 178.5 | 160.8 | 15.84 | 0.28 | 609 | 125.95 | 45 | 2 | 607 | 18.95 | 15767.7 | 1689.37 | 2219.64 | 964.06 | 193.02 | 380674.83 | 0.2 | 0.8 | 37.68 | 22.99 | 0.5 | 10
2 | 60 | CONCLUIDO | 0.6101 | 163.91 | 152.04 | 23.94 | 0.42 | 381 | 127.27 | 45 | 3 | 379 | 19.27 | 15930.42 | 1587.6 | 2219.26 | 672.28 | 193.02 | 235922.99 | 0.29 | 0.84 | 37.29 | 14.24 | 0.5 | 10
3 | 60 | CONCLUIDO | 0.6356 | 157.34 | 148.13 | 32.09 | 0.55 | 277 | 128.59 | 45 | 4 | 275 | 19.59 | 16093.6 | 1537.61 | 2219.2 | 541.42 | 193.02 | 171011.92 | 0.36 | 0.87 | 37.14 | 10.34 | 0.5 | 10
4 | 60 | CONCLUIDO | 0.6513 | 153.54 | 145.87 | 40.33 | 0.68 | 217 | 129.92 | 45 | 5 | 215 | 19.92 | 16257.24 | 1504.35 | 2219.07 | 466.04 | 193.02 | 133625.48 | 0.41 | 0.88 | 37.03 | 8.07 | 0.5 | 10
5 | 60 | CONCLUIDO | 0.6619 | 151.08 | 144.39 | 48.67 | 0.81 | 178 | 131.25 | 45 | 6 | 176 | 20.25 | 16421.36 | 1478.71 | 2219 | 417.5 | 193.02 | 109549.53 | 0.46 | 0.89 | 36.96 | 6.61 | 0.5 | 10
6 | 60 | CONCLUIDO | 0.6696 | 149.35 | 143.36 | 56.96 | 0.93 | 151 | 132.58 | 45 | 7 | 149 | 20.59 | 16585.95 | 1458.34 | 2218.98 | 383.13 | 193.02 | 92499.72 | 0.5 | 0.9 | 36.91 | 5.57 | 0.5 | 10
7 | 60 | CONCLUIDO | 0.6755 | 148.04 | 142.59 | 65.81 | 1.06 | 130 | 133.92 | 45 | 8 | 128 | 20.93 | 16751.02 | 1439.54 | 2219.02 | 357.36 | 193.02 | 79720.86 | 0.54 | 0.9 | 36.88 | 4.8 | 0.5 | 10
8 | 60 | CONCLUIDO | 0.6799 | 147.08 | 142 | 74.09 | 1.18 | 115 | 135.27 | 45 | 9 | 113 | 21.27 | 16916.71 | 1424.56 | 2219 | 338.19 | 193.02 | 70207.25 | 0.57 | 0.9 | 36.84 | 4.22 | 0.5 | 10
9 | 60 | CONCLUIDO | 0.6838 | 146.24 | 141.5 | 83.24 | 1.29 | 102 | 136.61 | 45 | 10 | 100 | 21.61 | 17082.76 | 1410.05 | 2218.97 | 321.01 | 193.02 | 61684.81 | 0.6 | 0.91 | 36.83 | 3.71 | 0.5 | 10
10 | 60 | CONCLUIDO | 0.6866 | 145.65 | 141.16 | 92.06 | 1.41 | 92 | 137.96 | 45 | 11 | 90 | 21.96 | 17249.3 | 1395.21 | 2218.98 | 310.45 | 193.02 | 56455.72 | 0.62 | 0.91 | 36.8 | 3.38 | 0.5 | 10
11 | 60 | CONCLUIDO | 0.689 | 145.13 | 140.85 | 100.61 | 1.52 | 84 | 139.32 | 45 | 12 | 82 | 22.32 | 17416.34 | 1382.38 | 2218.94 | 299.74 | 193.02 | 51140.64 | 0.64 | 0.91 | 36.79 | 3.07 | 0.5 | 10
12 | 60 | CONCLUIDO | 0.6911 | 144.69 | 140.59 | 109.55 | 1.63 | 77 | 140.67 | 45 | 13 | 75 | 22.68 | 17583.88 | 1369 | 2218.94 | 290.68 | 193.02 | 46642.47 | 0.66 | 0.91 | 36.79 | 2.8 | 0.5 | 10
13 | 60 | CONCLUIDO | 0.6929 | 144.32 | 140.37 | 118.62 | 1.74 | 71 | 142.04 | 45 | 14 | 69 | 23.04 | 17751.93 | 1356.21 | 2218.88 | 283.3 | 193.02 | 42985.33 | 0.68 | 0.91 | 36.79 | 2.59 | 0.5 | 10
14 | 60 | CONCLUIDO | 0.6948 | 143.92 | 140.13 | 129.35 | 1.85 | 65 | 143.4 | 45 | 15 | 63 | 23.41 | 17920.49 | 1340.23 | 2218.92 | 275.31 | 193.02 | 39020.71 | 0.7 | 0.92 | 36.77 | 2.34 | 0.5 | 10
15 | 60 | CONCLUIDO | 0.6959 | 143.69 | 140 | 137.7 | 1.96 | 61 | 144.77 | 45 | 16 | 59 | 23.78 | 18089.56 | 1331.07 | 2218.83 | 271.16 | 193.02 | 36963.42 | 0.71 | 0.92 | 36.76 | 2.22 | 0.5 | 10
16 | 60 | CONCLUIDO | 0.697 | 143.47 | 139.88 | 147.24 | 2.06 | 57 | 146.15 | 45 | 17 | 55 | 24.15 | 18259.16 | 1318.93 | 2218.88 | 267.3 | 193.02 | 35053 | 0.72 | 0.92 | 36.76 | 2.1 | 0.5 | 10
17 | 60 | CONCLUIDO | 0.6984 | 143.19 | 139.71 | 158.16 | 2.16 | 53 | 147.53 | 45 | 18 | 51 | 24.53 | 18429.27 | 1305.88 | 2218.86 | 261.34 | 193.02 | 32093.32 | 0.74 | 0.92 | 36.75 | 1.92 | 0.5 | 10
18 | 60 | CONCLUIDO | 0.6993 | 143.01 | 139.6 | 167.52 | 2.26 | 50 | 148.91 | 45 | 19 | 48 | 24.92 | 18599.92 | 1295.24 | 2218.86 | 257.87 | 193.02 | 30372.7 | 0.75 | 0.92 | 36.75 | 1.82 | 0.5 | 10
19 | 60 | CONCLUIDO | 0.7003 | 142.8 | 139.47 | 178.05 | 2.36 | 47 | 150.3 | 45 | 20 | 45 | 25.3 | 18771.1 | 1279.93 | 2218.86 | 253.55 | 193.02 | 28227.01 | 0.76 | 0.92 | 36.74 | 1.69 | 0.5 | 10
20 | 60 | CONCLUIDO | 0.7007 | 142.71 | 139.42 | 185.9 | 2.45 | 45 | 151.69 | 45 | 21 | 43 | 25.7 | 18942.82 | 1270.4 | 2218.92 | 251.94 | 193.02 | 27432.98 | 0.77 | 0.92 | 36.74 | 1.64 | 0.5 | 10
21 | 60 | CONCLUIDO | 0.7017 | 142.52 | 139.31 | 199.01 | 2.54 | 42 | 153.09 | 45 | 22 | 40 | 26.09 | 19115.09 | 1257.27 | 2218.88 | 248.19 | 193.02 | 25576.26 | 0.78 | 0.92 | 36.73 | 1.53 | 0.5 | 10
22 | 60 | CONCLUIDO | 0.7023 | 142.39 | 139.24 | 208.85 | 2.64 | 40 | 154.49 | 45 | 23 | 31 | 26.49 | 19287.9 | 1243.48 | 2218.87 | 245.55 | 193.02 | 24266.12 | 0.79 | 0.92 | 36.73 | 1.45 | 0.5 | 10
23 | 60 | CONCLUIDO | 0.7025 | 142.34 | 139.21 | 214.17 | 2.73 | 39 | 155.9 | 45 | 24 | 19 | 26.9 | 19461.27 | 1242.56 | 2218.91 | 243.91 | 193.02 | 23447.17 | 0.79 | 0.92 | 36.76 | 1.43 | 0.5 | 10
24 | 60 | CONCLUIDO | 0.7025 | 142.36 | 139.23 | 214.2 | 2.81 | 39 | 157.31 | 45 | 25 | 2 | 27.31 | 19635.2 | 1245.16 | 2218.87 | 243.83 | 193.02 | 23411.58 | 0.79 | 0.92 | 36.78 | 1.45 | 0.5 | 10
25 | 60 | CONCLUIDO | 0.7028 | 142.29 | 139.19 | 219.77 | 2.9 | 38 | 158.72 | 45 | 26 | 0 | 27.72 | 19809.69 | 1254.63 | 2218.88 | 242.38 | 193.02 | 22689.92 | 0.8 | 0.92 | 36.78 | 1.41 | 0.5 | 10
0 | 80 | CONCLUIDO | 0.3601 | 277.7 | 213.45 | 6.66 | 0.11 | 1922 | 159.12 | 50.28 | 1 | 1920 | 27.84 | 19859.16 | 2640.82 | 2221.5 | 2726.71 | 193.02 | 1255433.77 | 0.07 | 0.6 | 39.82 | 75.57 | 0.5 | 10
1 | 80 | CONCLUIDO | 0.521 | 191.95 | 165.82 | 13.46 | 0.22 | 739 | 160.54 | 50.28 | 2 | 737 | 28.26 | 20034.4 | 2047.79 | 2219.75 | 1131.73 | 193.02 | 463860.79 | 0.17 | 0.77 | 37.88 | 28 | 0.5 | 10
2 | 80 | CONCLUIDO | 0.5808 | 172.17 | 155.06 | 20.27 | 0.33 | 459 | 161.97 | 50.28 | 3 | 457 | 28.69 | 20210.21 | 1908.98 | 2219.36 | 772.05 | 193.02 | 285420.25 | 0.25 | 0.83 | 37.44 | 17.25 | 0.5 | 10
3 | 80 | CONCLUIDO | 0.6127 | 163.21 | 150.19 | 27.14 | 0.43 | 332 | 163.4 | 50.28 | 4 | 330 | 29.12 | 20386.62 | 1842.64 | 2219.26 | 610.29 | 193.02 | 205172.07 | 0.32 | 0.85 | 37.21 | 12.39 | 0.5 | 10
4 | 80 | CONCLUIDO | 0.6324 | 158.14 | 147.44 | 34.02 | 0.54 | 260 | 164.83 | 50.28 | 5 | 258 | 29.55 | 20563.61 | 1802.43 | 2219.15 | 519.29 | 193.02 | 160032.26 | 0.37 | 0.87 | 37.08 | 9.64 | 0.5 | 10
5 | 80 | CONCLUIDO | 0.6457 | 154.88 | 145.69 | 41.04 | 0.64 | 213 | 166.27 | 50.28 | 6 | 211 | 29.99 | 20741.2 | 1774.8 | 2219.06 | 460.22 | 193.02 | 130734.81 | 0.42 | 0.88 | 37.03 | 7.9 | 0.5 | 10
6 | 80 | CONCLUIDO | 0.6551 | 152.64 | 144.48 | 47.89 | 0.74 | 181 | 167.72 | 50.28 | 7 | 179 | 30.44 | 20919.39 | 1753.64 | 2218.99 | 420.44 | 193.02 | 111003.02 | 0.46 | 0.89 | 36.96 | 6.7 | 0.5 | 10
7 | 80 | CONCLUIDO | 0.6624 | 150.96 | 143.57 | 54.87 | 0.84 | 157 | 169.17 | 50.28 | 8 | 155 | 30.89 | 21098.19 | 1736.6 | 2219.05 | 390.23 | 193.02 | 96021.08 | 0.49 | 0.89 | 36.92 | 5.79 | 0.5 | 10
8 | 80 | CONCLUIDO | 0.6682 | 149.65 | 142.88 | 62.12 | 0.94 | 138 | 170.62 | 50.28 | 9 | 136 | 31.34 | 21277.6 | 1721.59 | 2218.98 | 367.21 | 193.02 | 84604.15 | 0.53 | 0.9 | 36.88 | 5.09 | 0.5 | 10
9 | 80 | CONCLUIDO | 0.6724 | 148.71 | 142.39 | 68.9 | 1.03 | 124 | 172.08 | 50.28 | 10 | 122 | 31.8 | 21457.64 | 1709.58 | 2218.97 | 350.83 | 193.02 | 76482.67 | 0.55 | 0.9 | 36.87 | 4.61 | 0.5 | 10
10 | 80 | CONCLUIDO | 0.6763 | 147.86 | 141.93 | 76.03 | 1.12 | 112 | 173.55 | 50.28 | 11 | 110 | 32.27 | 21638.31 | 1697.59 | 2219.04 | 335.51 | 193.02 | 68883.45 | 0.58 | 0.9 | 36.85 | 4.14 | 0.5 | 10
11 | 80 | CONCLUIDO | 0.6797 | 147.13 | 141.52 | 83.25 | 1.22 | 102 | 175.02 | 50.28 | 12 | 100 | 32.74 | 21819.6 | 1686.96 | 2218.95 | 322.15 | 193.02 | 62253.74 | 0.6 | 0.91 | 36.82 | 3.74 | 0.5 | 10
12 | 80 | CONCLUIDO | 0.6823 | 146.56 | 141.21 | 90.13 | 1.31 | 94 | 176.49 | 50.28 | 13 | 92 | 33.21 | 22001.54 | 1676.76 | 2218.9 | 311.62 | 193.02 | 57029.89 | 0.62 | 0.91 | 36.81 | 3.43 | 0.5 | 10
13 | 80 | CONCLUIDO | 0.6845 | 146.09 | 140.96 | 97.21 | 1.4 | 87 | 177.97 | 50.28 | 14 | 85 | 33.69 | 22184.13 | 1666.73 | 2218.89 | 302.83 | 193.02 | 52666.81 | 0.64 | 0.91 | 36.81 | 3.18 | 0.5 | 10
14 | 80 | CONCLUIDO | 0.6863 | 145.7 | 140.77 | 104.27 | 1.48 | 81 | 179.46 | 50.28 | 15 | 79 | 34.18 | 22367.38 | 1658.37 | 2219.01 | 296.78 | 193.02 | 49674.42 | 0.65 | 0.91 | 36.8 | 2.98 | 0.5 | 10
15 | 80 | CONCLUIDO | 0.6884 | 145.26 | 140.52 | 112.41 | 1.57 | 75 | 180.95 | 50.28 | 16 | 73 | 34.67 | 22551.28 | 1649.45 | 2218.91 | 288.63 | 193.02 | 45629.29 | 0.67 | 0.91 | 36.78 | 2.73 | 0.5 | 10
16 | 80 | CONCLUIDO | 0.6897 | 144.99 | 140.38 | 118.63 | 1.65 | 71 | 182.45 | 50.28 | 17 | 69 | 35.17 | 22735.98 | 1640.87 | 2218.9 | 283.56 | 193.02 | 43114.71 | 0.68 | 0.91 | 36.78 | 2.59 | 0.5 | 10
17 | 80 | CONCLUIDO | 0.6914 | 144.63 | 140.18 | 127.44 | 1.74 | 66 | 183.95 | 50.28 | 18 | 64 | 35.67 | 22921.24 | 1632.25 | 2218.86 | 277.31 | 193.02 | 40014.11 | 0.7 | 0.92 | 36.77 | 2.4 | 0.5 | 10
18 | 80 | CONCLUIDO | 0.6922 | 144.48 | 140.12 | 133.45 | 1.82 | 63 | 185.46 | 50.28 | 19 | 61 | 36.18 | 23107.19 | 1625.24 | 2218.89 | 274.85 | 193.02 | 38797.92 | 0.7 | 0.92 | 36.78 | 2.34 | 0.5 | 10
19 | 80 | CONCLUIDO | 0.6937 | 144.16 | 139.93 | 142.31 | 1.9 | 59 | 186.97 | 50.28 | 20 | 57 | 36.69 | 23293.82 | 1617.12 | 2218.88 | 269.22 | 193.02 | 36006 | 0.72 | 0.92 | 36.75 | 2.15 | 0.5 | 10
20 | 80 | CONCLUIDO | 0.6946 | 143.97 | 139.84 | 149.83 | 1.98 | 56 | 188.49 | 50.28 | 21 | 54 | 37.21 | 23481.16 | 1610.69 | 2218.96 | 265.9 | 193.02 | 34357.76 | 0.73 | 0.92 | 36.75 | 2.05 | 0.5 | 10
21 | 80 | CONCLUIDO | 0.6953 | 143.83 | 139.76 | 155.29 | 2.05 | 54 | 190.01 | 50.28 | 22 | 52 | 37.74 | 23669.2 | 1604.48 | 2218.86 | 263.4 | 193.02 | 33120.19 | 0.73 | 0.92 | 36.75 | 1.98 | 0.5 | 10
22 | 80 | CONCLUIDO | 0.6963 | 143.61 | 139.64 | 164.28 | 2.13 | 51 | 191.55 | 50.28 | 23 | 49 | 38.27 | 23857.96 | 1595.44 | 2218.87 | 259.07 | 193.02 | 30971.66 | 0.75 | 0.92 | 36.75 | 1.86 | 0.5 | 10
23 | 80 | CONCLUIDO | 0.697 | 143.47 | 139.56 | 170.9 | 2.21 | 49 | 193.08 | 50.28 | 24 | 47 | 38.8 | 24047.45 | 1589.06 | 2218.83 | 256.78 | 193.02 | 29835.44 | 0.75 | 0.92 | 36.74 | 1.78 | 0.5 | 10
24 | 80 | CONCLUIDO | 0.6977 | 143.32 | 139.48 | 178.06 | 2.28 | 47 | 194.62 | 50.28 | 25 | 45 | 39.34 | 24237.67 | 1580.09 | 2218.85 | 254 | 193.02 | 28455.56 | 0.76 | 0.92 | 36.74 | 1.7 | 0.5 | 10
25 | 80 | CONCLUIDO | 0.6984 | 143.19 | 139.41 | 185.89 | 2.35 | 45 | 196.17 | 50.28 | 26 | 43 | 39.89 | 24428.62 | 1574.22 | 2218.91 | 251.78 | 193.02 | 27354.34 | 0.77 | 0.92 | 36.74 | 1.63 | 0.5 | 10
26 | 80 | CONCLUIDO | 0.6991 | 143.04 | 139.33 | 194.41 | 2.42 | 43 | 197.73 | 50.28 | 27 | 41 | 40.45 | 24620.33 | 1566.11 | 2218.83 | 249.06 | 193.02 | 26005.54 | 0.78 | 0.92 | 36.73 | 1.54 | 0.5 | 10
27 | 80 | CONCLUIDO | 0.6996 | 142.93 | 139.29 | 203.84 | 2.49 | 41 | 199.29 | 50.28 | 28 | 39 | 41.01 | 24812.8 | 1560.25 | 2218.87 | 247.37 | 193.02 | 25169.64 | 0.78 | 0.92 | 36.73 | 1.5 | 0.5 | 10
28 | 80 | CONCLUIDO | 0.7 | 142.86 | 139.24 | 208.87 | 2.56 | 40 | 200.85 | 50.28 | 29 | 38 | 41.57 | 25006.03 | 1553.84 | 2218.86 | 246.13 | 193.02 | 24553.44 | 0.78 | 0.92 | 36.73 | 1.46 | 0.5 | 10
29 | 80 | CONCLUIDO | 0.7008 | 142.7 | 139.15 | 219.72 | 2.63 | 38 | 202.43 | 50.28 | 30 | 36 | 42.15 | 25200.04 | 1547.08 | 2218.84 | 243.24 | 193.02 | 23118.73 | 0.79 | 0.92 | 36.72 | 1.37 | 0.5 | 10
30 | 80 | CONCLUIDO | 0.7011 | 142.64 | 139.12 | 225.6 | 2.7 | 37 | 204.01 | 50.28 | 31 | 35 | 42.73 | 25394.96 | 1539.82 | 2218.83 | 241.66 | 193.02 | 22333.94 | 0.8 | 0.92 | 36.73 | 1.34 | 0.5 | 10
31 | 80 | CONCLUIDO | 0.7015 | 142.56 | 139.07 | 231.79 | 2.76 | 36 | 205.59 | 50.28 | 32 | 34 | 43.31 | 25590.57 | 1532.37 | 2218.86 | 240.31 | 193.02 | 21665.75 | 0.8 | 0.92 | 36.72 | 1.29 | 0.5 | 10
32 | 80 | CONCLUIDO | 0.7018 | 142.48 | 139.03 | 238.34 | 2.83 | 35 | 207.19 | 50.28 | 33 | 33 | 43.91 | 25786.97 | 1524.24 | 2218.83 | 239.22 | 193.02 | 21121.84 | 0.81 | 0.92 | 36.71 | 1.25 | 0.5 | 10
33 | 80 | CONCLUIDO | 0.7024 | 142.37 | 138.98 | 252.69 | 2.89 | 33 | 208.78 | 50.28 | 34 | 31 | 44.5 | 25984.2 | 1516.72 | 2218.83 | 237.15 | 193.02 | 20098.77 | 0.81 | 0.92 | 36.72 | 1.2 | 0.5 | 10
34 | 80 | CONCLUIDO | 0.7028 | 142.29 | 138.93 | 260.5 | 2.96 | 32 | 210.39 | 50.28 | 35 | 30 | 45.11 | 26182.25 | 1512.54 | 2218.87 | 235.65 | 193.02 | 19354.34 | 0.82 | 0.92 | 36.72 | 1.15 | 0.5 | 10
35 | 80 | CONCLUIDO | 0.7032 | 142.21 | 138.89 | 268.82 | 3.02 | 31 | 212 | 50.28 | 36 | 29 | 45.72 | 26381.14 | 1506.35 | 2218.84 | 234.28 | 193.02 | 18673.51 | 0.82 | 0.92 | 36.71 | 1.11 | 0.5 | 10
36 | 80 | CONCLUIDO | 0.7035 | 142.15 | 138.86 | 277.72 | 3.08 | 30 | 213.62 | 50.28 | 37 | 24 | 46.34 | 26580.87 | 1497 | 2218.92 | 233.19 | 193.02 | 18134.6 | 0.83 | 0.92 | 36.71 | 1.08 | 0.5 | 10
37 | 80 | CONCLUIDO | 0.7035 | 142.16 | 138.86 | 277.73 | 3.14 | 30 | 215.25 | 50.28 | 38 | 16 | 46.97 | 26781.46 | 1499.67 | 2218.91 | 232.86 | 193.02 | 17970.15 | 0.83 | 0.92 | 36.73 | 1.08 | 0.5 | 10
38 | 80 | CONCLUIDO | 0.7038 | 142.09 | 138.83 | 287.23 | 3.2 | 29 | 216.88 | 50.28 | 39 | 10 | 47.6 | 26982.93 | 1499.03 | 2218.91 | 231.53 | 193.02 | 17311.23 | 0.83 | 0.92 | 36.73 | 1.05 | 0.5 | 10
39 | 80 | CONCLUIDO | 0.7037 | 142.1 | 138.84 | 287.26 | 3.25 | 29 | 218.52 | 50.28 | 40 | 2 | 48.24 | 27185.27 | 1509 | 2218.93 | 231.7 | 193.02 | 17395.14 | 0.83 | 0.92 | 36.74 | 1.06 | 0.5 | 10
0 | 35 | CONCLUIDO | 0.5119 | 195.36 | 176.2 | 10.54 | 0.22 | 1003 | 80.84 | 35.1 | 1 | 1001 | 9.74 | 10204.21 | 1386.62 | 2220.41 | 1477.33 | 193.02 | 635339.91 | 0.13 | 0.73 | 38.36 | 38.36 | 0.5 | 10
1 | 35 | CONCLUIDO | 0.6128 | 163.18 | 153.88 | 21.47 | 0.43 | 430 | 82.04 | 35.1 | 2 | 428 | 9.94 | 10352.53 | 1194.34 | 2219.3 | 733.73 | 193.02 | 266404.39 | 0.26 | 0.83 | 37.37 | 16.08 | 0.5 | 10
2 | 35 | CONCLUIDO | 0.6471 | 154.53 | 147.95 | 32.64 | 0.63 | 272 | 83.25 | 35.1 | 3 | 270 | 10.15 | 10501.19 | 1130.64 | 2219.12 | 535.85 | 193.02 | 168253.56 | 0.36 | 0.87 | 37.11 | 10.16 | 0.5 | 10
3 | 35 | CONCLUIDO | 0.6648 | 150.42 | 145.14 | 44.2 | 0.83 | 197 | 84.46 | 35.1 | 4 | 195 | 10.36 | 10650.22 | 1091.37 | 2219.1 | 442.11 | 193.02 | 121760.14 | 0.44 | 0.88 | 36.99 | 7.35 | 0.5 | 10
4 | 35 | CONCLUIDO | 0.6759 | 147.96 | 143.43 | 56.25 | 1.02 | 153 | 85.67 | 35.1 | 5 | 151 | 10.57 | 10799.59 | 1059.88 | 2218.99 | 385.88 | 193.02 | 93865.9 | 0.5 | 0.9 | 36.9 | 5.64 | 0.5 | 10
5 | 35 | CONCLUIDO | 0.6829 | 146.44 | 142.4 | 68.35 | 1.21 | 125 | 86.88 | 35.1 | 6 | 123 | 10.78 | 10949.33 | 1032.71 | 2219.07 | 351.18 | 193.02 | 76654.41 | 0.55 | 0.9 | 36.86 | 4.61 | 0.5 | 10
6 | 35 | CONCLUIDO | 0.6883 | 145.28 | 141.6 | 81.69 | 1.39 | 104 | 88.1 | 35.1 | 7 | 102 | 11 | 11099.43 | 1006.25 | 2218.93 | 323.72 | 193.02 | 63030.85 | 0.6 | 0.91 | 36.85 | 3.81 | 0.5 | 10
7 | 35 | CONCLUIDO | 0.692 | 144.51 | 141.08 | 95.11 | 1.57 | 89 | 89.32 | 35.1 | 8 | 87 | 11.22 | 11249.89 | 982.34 | 2218.92 | 307.58 | 193.02 | 55035.83 | 0.63 | 0.91 | 36.8 | 3.3 | 0.5 | 10
8 | 35 | CONCLUIDO | 0.6949 | 143.9 | 140.66 | 108.2 | 1.75 | 78 | 90.54 | 35.1 | 9 | 76 | 11.44 | 11400.71 | 959.23 | 2218.94 | 293.27 | 193.02 | 47933.32 | 0.66 | 0.91 | 36.79 | 2.88 | 0.5 | 10
9 | 35 | CONCLUIDO | 0.6972 | 143.42 | 140.34 | 122.04 | 1.91 | 69 | 91.77 | 35.1 | 10 | 54 | 11.67 | 11551.91 | 937.34 | 2218.86 | 282.26 | 193.02 | 42474.51 | 0.68 | 0.91 | 36.79 | 2.56 | 0.5 | 10
10 | 35 | CONCLUIDO | 0.6983 | 143.21 | 140.2 | 129.42 | 2.08 | 65 | 93 | 35.1 | 11 | 4 | 11.9 | 11703.47 | 928.18 | 2219.03 | 275.14 | 193.02 | 38936.41 | 0.7 | 0.92 | 36.85 | 2.42 | 0.5 | 10
11 | 35 | CONCLUIDO | 0.6982 | 143.23 | 140.22 | 129.43 | 2.24 | 65 | 94.23 | 35.1 | 12 | 0 | 12.13 | 11855.41 | 939.33 | 2219.08 | 275.58 | 193.02 | 39152.22 | 0.7 | 0.92 | 36.85 | 2.43 | 0.5 | 10
0 | 50 | CONCLUIDO | 0.4564 | 219.1 | 188.08 | 8.65 | 0.16 | 1304 | 107.41 | 41.65 | 1 | 1302 | 14.77 | 13481.73 | 1798.36 | 2220.77 | 1878.26 | 193.02 | 834300.33 | 0.1 | 0.68 | 38.75 | 50.23 | 0.5 | 10
1 | 50 | CONCLUIDO | 0.5804 | 172.3 | 158.22 | 17.52 | 0.32 | 542 | 108.68 | 41.65 | 2 | 540 | 15.03 | 13638.32 | 1502.41 | 2219.68 | 877.67 | 193.02 | 337812.57 | 0.22 | 0.81 | 37.58 | 20.41 | 0.5 | 10
2 | 50 | CONCLUIDO | 0.6243 | 160.19 | 150.57 | 26.49 | 0.48 | 341 | 109.96 | 41.65 | 3 | 339 | 15.31 | 13795.21 | 1417.95 | 2219.27 | 623.07 | 193.02 | 211520.6 | 0.31 | 0.85 | 37.23 | 12.77 | 0.5 | 10
3 | 50 | CONCLUIDO | 0.6472 | 154.52 | 147 | 35.71 | 0.63 | 247 | 111.23 | 41.65 | 4 | 245 | 15.58 | 13952.52 | 1372.08 | 2219.11 | 503.76 | 193.02 | 152334.12 | 0.38 | 0.87 | 37.09 | 9.2 | 0.5 | 10
4 | 50 | CONCLUIDO | 0.6614 | 151.2 | 144.88 | 45.04 | 0.78 | 193 | 112.51 | 41.65 | 5 | 191 | 15.86 | 14110.24 | 1339.47 | 2219 | 434.13 | 193.02 | 117787.81 | 0.44 | 0.89 | 36.96 | 7.08 | 0.5 | 10
5 | 50 | CONCLUIDO | 0.6699 | 149.28 | 143.72 | 54.23 | 0.93 | 159 | 113.79 | 41.65 | 6 | 157 | 16.14 | 14268.39 | 1315.86 | 2219 | 394.61 | 193.02 | 98198.05 | 0.49 | 0.89 | 36.93 | 5.93 | 0.5 | 10
6 | 50 | CONCLUIDO | 0.6768 | 147.75 | 142.74 | 63.91 | 1.07 | 134 | 115.08 | 41.65 | 7 | 132 | 16.43 | 14426.96 | 1294.64 | 2218.96 | 362.72 | 193.02 | 82378.6 | 0.53 | 0.9 | 36.87 | 4.95 | 0.5 | 10
7 | 50 | CONCLUIDO | 0.6819 | 146.66 | 142.04 | 73.47 | 1.21 | 116 | 116.37 | 41.65 | 8 | 114 | 16.72 | 14585.96 | 1276.39 | 2218.95 | 339.43 | 193.02 | 70826.42 | 0.57 | 0.9 | 36.85 | 4.26 | 0.5 | 10
8 | 50 | CONCLUIDO | 0.6856 | 145.85 | 141.55 | 83.26 | 1.35 | 102 | 117.66 | 41.65 | 9 | 100 | 17.01 | 14745.39 | 1258.49 | 2218.96 | 322.78 | 193.02 | 62569.87 | 0.6 | 0.91 | 36.83 | 3.76 | 0.5 | 10
9 | 50 | CONCLUIDO | 0.689 | 145.14 | 141.1 | 94.07 | 1.48 | 90 | 118.96 | 41.65 | 10 | 88 | 17.31 | 14905.25 | 1241.57 | 2218.88 | 308.05 | 193.02 | 55263.63 | 0.63 | 0.91 | 36.81 | 3.32 | 0.5 | 10
10 | 50 | CONCLUIDO | 0.6915 | 144.61 | 140.77 | 104.28 | 1.61 | 81 | 120.26 | 41.65 | 11 | 79 | 17.61 | 15065.56 | 1225.7 | 2218.92 | 297.29 | 193.02 | 49928.83 | 0.65 | 0.91 | 36.79 | 2.99 | 0.5 | 10
11 | 50 | CONCLUIDO | 0.6939 | 144.1 | 140.45 | 115.44 | 1.74 | 73 | 121.56 | 41.65 | 12 | 71 | 17.91 | 15226.31 | 1207.32 | 2218.88 | 285.94 | 193.02 | 44295.4 | 0.68 | 0.91 | 36.78 | 2.66 | 0.5 | 10
12 | 50 | CONCLUIDO | 0.6956 | 143.75 | 140.23 | 125.58 | 1.87 | 67 | 122.87 | 41.65 | 13 | 65 | 18.22 | 15387.5 | 1193.22 | 2218.88 | 278.81 | 193.02 | 40758.76 | 0.69 | 0.92 | 36.77 | 2.45 | 0.5 | 10
13 | 50 | CONCLUIDO | 0.697 | 143.47 | 140.05 | 135.54 | 1.99 | 62 | 124.18 | 41.65 | 14 | 60 | 18.53 | 15549.15 | 1175.86 | 2218.87 | 273.33 | 193.02 | 38044.11 | 0.71 | 0.92 | 36.76 | 2.27 | 0.5 | 10
14 | 50 | CONCLUIDO | 0.6984 | 143.18 | 139.88 | 147.24 | 2.11 | 57 | 125.49 | 41.65 | 15 | 55 | 18.84 | 15711.24 | 1159.16 | 2218.89 | 267.2 | 193.02 | 35001.84 | 0.72 | 0.92 | 36.76 | 2.1 | 0.5 | 10
15 | 50 | CONCLUIDO | 0.6996 | 142.94 | 139.72 | 158.18 | 2.23 | 53 | 126.81 | 41.65 | 16 | 51 | 19.16 | 15873.8 | 1145.04 | 2218.88 | 261.7 | 193.02 | 32271.97 | 0.74 | 0.92 | 36.76 | 1.94 | 0.5 | 10
16 | 50 | CONCLUIDO | 0.7007 | 142.71 | 139.58 | 170.92 | 2.34 | 49 | 128.13 | 41.65 | 17 | 41 | 19.48 | 16036.82 | 1128.56 | 2218.82 | 257.15 | 193.02 | 30018.21 | 0.75 | 0.92 | 36.75 | 1.8 | 0.5 | 10
17 | 50 | CONCLUIDO | 0.7013 | 142.6 | 139.52 | 178.11 | 2.46 | 47 | 129.46 | 41.65 | 18 | 22 | 19.81 | 16200.3 | 1119.97 | 2218.88 | 254 | 193.02 | 28452.89 | 0.76 | 0.92 | 36.77 | 1.73 | 0.5 | 10
18 | 50 | CONCLUIDO | 0.7015 | 142.55 | 139.5 | 181.95 | 2.57 | 46 | 130.79 | 41.65 | 19 | 2 | 20.14 | 16364.25 | 1125.41 | 2218.98 | 252.44 | 193.02 | 27680.09 | 0.76 | 0.92 | 36.8 | 1.71 | 0.5 | 10
19 | 50 | CONCLUIDO | 0.7015 | 142.56 | 139.5 | 181.95 | 2.67 | 46 | 132.12 | 41.65 | 20 | 0 | 20.47 | 16528.68 | 1135.8 | 2218.96 | 252.41 | 193.02 | 27662.99 | 0.76 | 0.92 | 36.8 | 1.71 | 0.5 | 10
0 | 25 | CONCLUIDO | 0.5544 | 180.38 | 167.68 | 12.82 | 0.28 | 785 | 61.76 | 28.92 | 1 | 783 | 6.84 | 7851.41 | 1087.14 | 2219.71 | 1192.38 | 193.02 | 493952.25 | 0.16 | 0.77 | 38 | 29.86 | 0.5 | 10
1 | 25 | CONCLUIDO | 0.6363 | 157.17 | 150.61 | 26.35 | 0.55 | 343 | 62.92 | 28.92 | 2 | 341 | 7 | 7994.37 | 952.77 | 2219.22 | 624.64 | 193.02 | 212292.13 | 0.31 | 0.85 | 37.22 | 12.81 | 0.5 | 10
2 | 25 | CONCLUIDO | 0.6642 | 150.55 | 145.77 | 40.68 | 0.81 | 215 | 64.08 | 28.92 | 3 | 213 | 7.16 | 8137.65 | 895.83 | 2218.99 | 463.01 | 193.02 | 132120.82 | 0.42 | 0.88 | 37.03 | 7.98 | 0.5 | 10
3 | 25 | CONCLUIDO | 0.6782 | 147.45 | 143.5 | 55.55 | 1.07 | 155 | 65.25 | 28.92 | 4 | 153 | 7.33 | 8281.25 | 855.89 | 2218.93 | 387.71 | 193.02 | 94768.8 | 0.5 | 0.89 | 36.92 | 5.71 | 0.5 | 10
4 | 25 | CONCLUIDO | 0.6867 | 145.62 | 142.17 | 71.68 | 1.31 | 119 | 66.42 | 28.92 | 5 | 117 | 7.49 | 8425.16 | 818.55 | 2218.94 | 343.49 | 193.02 | 72840.84 | 0.56 | 0.9 | 36.86 | 4.38 | 0.5 | 10
5 | 25 | CONCLUIDO | 0.6921 | 144.48 | 141.35 | 88.35 | 1.55 | 96 | 67.59 | 28.92 | 6 | 75 | 7.66 | 8569.4 | 787.61 | 2218.99 | 315.34 | 193.02 | 58880.85 | 0.61 | 0.91 | 36.85 | 3.57 | 0.5 | 10
6 | 25 | CONCLUIDO | 0.6934 | 144.22 | 141.18 | 94.12 | 1.78 | 90 | 68.76 | 28.92 | 7 | 1 | 7.83 | 8713.95 | 785.55 | 2219.06 | 306.21 | 193.02 | 54346.32 | 0.63 | 0.91 | 36.93 | 3.39 | 0.5 | 10
7 | 25 | CONCLUIDO | 0.6934 | 144.22 | 141.18 | 94.12 | 2 | 90 | 69.93 | 28.92 | 8 | 0 | 8.01 | 8858.84 | 797.72 | 2219.08 | 306.18 | 193.02 | 54329.6 | 0.63 | 0.91 | 36.93 | 3.39 | 0.5 | 10
0 | 85 | CONCLUIDO | 0.3455 | 289.44 | 218.14 | 6.43 | 0.11 | 2034 | 167.88 | 51.39 | 1 | 2032 | 30.49 | 20939.59 | 2793.21 | 2221.64 | 2883.62 | 193.02 | 1333327.49 | 0.07 | 0.59 | 40.04 | 80.25 | 0.5 | 10
1 | 85 | CONCLUIDO | 0.5114 | 195.55 | 167.05 | 13 | 0.21 | 771 | 169.33 | 51.39 | 2 | 769 | 30.94 | 21118.46 | 2136.2 | 2219.87 | 1173.24 | 193.02 | 484452.2 | 0.16 | 0.77 | 37.94 | 29.23 | 0.5 | 10
2 | 85 | CONCLUIDO | 0.5739 | 174.23 | 155.7 | 19.58 | 0.31 | 477 | 170.79 | 51.39 | 3 | 475 | 31.4 | 21297.94 | 1985.87 | 2219.47 | 794.93 | 193.02 | 296768.99 | 0.24 | 0.82 | 37.43 | 17.89 | 0.5 | 10
3 | 85 | CONCLUIDO | 0.6071 | 164.71 | 150.65 | 26.2 | 0.41 | 345 | 172.25 | 51.39 | 4 | 343 | 31.86 | 21478.05 | 1915.83 | 2219.23 | 626.08 | 193.02 | 213004.92 | 0.31 | 0.85 | 37.22 | 12.85 | 0.5 | 10
4 | 85 | CONCLUIDO | 0.6275 | 159.37 | 147.85 | 32.86 | 0.51 | 270 | 173.71 | 51.39 | 5 | 268 | 32.32 | 21658.78 | 1874.7 | 2219.16 | 532.46 | 193.02 | 166566.87 | 0.36 | 0.87 | 37.11 | 10.06 | 0.5 | 10
5 | 85 | CONCLUIDO | 0.6412 | 155.96 | 146.06 | 39.48 | 0.61 | 222 | 175.18 | 51.39 | 6 | 220 | 32.79 | 21840.16 | 1846.37 | 2219.19 | 472.85 | 193.02 | 137002.83 | 0.41 | 0.88 | 37.03 | 8.27 | 0.5 | 10
6 | 85 | CONCLUIDO | 0.6516 | 153.48 | 144.74 | 46.19 | 0.7 | 188 | 176.66 | 51.39 | 7 | 186 | 33.27 | 22022.17 | 1824.19 | 2219.08 | 428.82 | 193.02 | 115157.37 | 0.45 | 0.89 | 36.97 | 6.95 | 0.5 | 10
7 | 85 | CONCLUIDO | 0.6591 | 151.72 | 143.82 | 52.94 | 0.8 | 163 | 178.14 | 51.39 | 8 | 161 | 33.75 | 22204.83 | 1806.28 | 2219.07 | 398.24 | 193.02 | 99996.24 | 0.48 | 0.89 | 36.93 | 6.03 | 0.5 | 10
8 | 85 | CONCLUIDO | 0.6652 | 150.34 | 143.09 | 59.62 | 0.89 | 144 | 179.63 | 51.39 | 9 | 142 | 34.24 | 22388.15 | 1791.67 | 2218.94 | 373.98 | 193.02 | 87961.06 | 0.52 | 0.9 | 36.9 | 5.3 | 0.5 | 10
9 | 85 | CONCLUIDO | 0.6699 | 149.29 | 142.54 | 66.3 | 0.98 | 129 | 181.12 | 51.39 | 10 | 127 | 34.73 | 22572.13 | 1780.03 | 2218.96 | 356.44 | 193.02 | 79261.74 | 0.54 | 0.9 | 36.86 | 4.75 | 0.5 | 10
10 | 85 | CONCLUIDO | 0.6737 | 148.44 | 142.1 | 72.87 | 1.07 | 117 | 182.62 | 51.39 | 11 | 115 | 35.22 | 22756.91 | 1767.88 | 2218.94 | 341.33 | 193.02 | 71771.64 | 0.57 | 0.9 | 36.85 | 4.31 | 0.5 | 10
11 | 85 | CONCLUIDO | 0.6774 | 147.63 | 141.66 | 80.19 | 1.16 | 106 | 184.12 | 51.39 | 12 | 104 | 35.73 | 22942.24 | 1756.92 | 2218.94 | 326.82 | 193.02 | 64569.36 | 0.59 | 0.91 | 36.83 | 3.88 | 0.5 | 10
12 | 85 | CONCLUIDO | 0.6799 | 147.09 | 141.39 | 86.57 | 1.24 | 98 | 185.63 | 51.39 | 13 | 96 | 36.24 | 23128.27 | 1748.58 | 2218.91 | 317.57 | 193.02 | 59985.71 | 0.61 | 0.91 | 36.82 | 3.61 | 0.5 | 10
13 | 85 | CONCLUIDO | 0.6825 | 146.52 | 141.1 | 94.07 | 1.33 | 90 | 187.14 | 51.39 | 14 | 88 | 36.75 | 23314.98 | 1738.83 | 2218.9 | 308.13 | 193.02 | 55302.56 | 0.63 | 0.91 | 36.8 | 3.31 | 0.5 | 10
14 | 85 | CONCLUIDO | 0.6845 | 146.08 | 140.86 | 100.62 | 1.41 | 84 | 188.66 | 51.39 | 15 | 82 | 37.27 | 23502.4 | 1730.63 | 2218.9 | 299.9 | 193.02 | 51219.69 | 0.64 | 0.91 | 36.8 | 3.08 | 0.5 | 10
15 | 85 | CONCLUIDO | 0.6862 | 145.74 | 140.69 | 106.85 | 1.49 | 79 | 190.19 | 51.39 | 16 | 77 | 37.79 | 23690.52 | 1722.75 | 2218.86 | 294.04 | 193.02 | 48312.97 | 0.66 | 0.91 | 36.8 | 2.91 | 0.5 | 10
16 | 85 | CONCLUIDO | 0.6879 | 145.37 | 140.49 | 113.91 | 1.57 | 74 | 191.72 | 51.39 | 17 | 72 | 38.33 | 23879.37 | 1715.43 | 2218.88 | 287.53 | 193.02 | 45082.56 | 0.67 | 0.91 | 36.79 | 2.71 | 0.5 | 10
17 | 85 | CONCLUIDO | 0.6897 | 144.99 | 140.28 | 121.98 | 1.65 | 69 | 193.26 | 51.39 | 18 | 67 | 38.86 | 24068.93 | 1708.4 | 2218.92 | 280.65 | 193.02 | 41667.9 | 0.69 | 0.92 | 36.77 | 2.49 | 0.5 | 10
18 | 85 | CONCLUIDO | 0.691 | 144.71 | 140.14 | 129.36 | 1.73 | 65 | 194.8 | 51.39 | 19 | 63 | 39.41 | 24259.23 | 1697.26 | 2218.94 | 275.24 | 193.02 | 38984.56 | 0.7 | 0.92 | 36.78 | 2.35 | 0.5 | 10
19 | 85 | CONCLUIDO | 0.6918 | 144.54 | 140.07 | 135.55 | 1.81 | 62 | 196.35 | 51.39 | 20 | 60 | 39.96 | 24450.27 | 1695.78 | 2218.91 | 273.64 | 193.02 | 38197.04 | 0.71 | 0.92 | 36.76 | 2.28 | 0.5 | 10
20 | 85 | CONCLUIDO | 0.6929 | 144.32 | 139.95 | 142.32 | 1.88 | 59 | 197.9 | 51.39 | 21 | 57 | 40.51 | 24642.07 | 1687.04 | 2218.87 | 269.55 | 193.02 | 36171.12 | 0.72 | 0.92 | 36.76 | 2.17 | 0.5 | 10
21 | 85 | CONCLUIDO | 0.6939 | 144.11 | 139.84 | 149.83 | 1.96 | 56 | 199.46 | 51.39 | 22 | 54 | 41.07 | 24834.62 | 1682.08 | 2218.85 | 266 | 193.02 | 34408.63 | 0.73 | 0.92 | 36.75 | 2.06 | 0.5 | 10
22 | 85 | CONCLUIDO | 0.6947 | 143.95 | 139.75 | 155.27 | 2.03 | 54 | 201.03 | 51.39 | 23 | 52 | 41.64 | 25027.94 | 1674.72 | 2218.83 | 263.19 | 193.02 | 33013.38 | 0.73 | 0.92 | 36.74 | 1.96 | 0.5 | 10
23 | 85 | CONCLUIDO | 0.6956 | 143.75 | 139.65 | 164.3 | 2.1 | 51 | 202.61 | 51.39 | 24 | 49 | 42.21 | 25222.04 | 1668.11 | 2218.93 | 259.64 | 193.02 | 31253.03 | 0.74 | 0.92 | 36.74 | 1.87 | 0.5 | 10
24 | 85 | CONCLUIDO | 0.6964 | 143.6 | 139.57 | 170.9 | 2.17 | 49 | 204.19 | 51.39 | 25 | 47 | 42.79 | 25417.05 | 1661.22 | 2218.88 | 257.18 | 193.02 | 30031.73 | 0.75 | 0.92 | 36.74 | 1.79 | 0.5 | 10
25 | 85 | CONCLUIDO | 0.6971 | 143.45 | 139.48 | 178.07 | 2.24 | 47 | 205.77 | 51.39 | 26 | 45 | 43.38 | 25612.75 | 1655.4 | 2218.86 | 254.23 | 193.02 | 28568 | 0.76 | 0.92 | 36.73 | 1.7 | 0.5 | 10
26 | 85 | CONCLUIDO | 0.6978 | 143.31 | 139.41 | 185.88 | 2.31 | 45 | 207.37 | 51.39 | 27 | 43 | 43.97 | 25809.25 | 1648.32 | 2218.85 | 251.83 | 193.02 | 27378.77 | 0.77 | 0.92 | 36.73 | 1.63 | 0.5 | 10
27 | 85 | CONCLUIDO | 0.6985 | 143.16 | 139.33 | 194.42 | 2.38 | 43 | 208.97 | 51.39 | 28 | 41 | 44.57 | 26006.56 | 1642.38 | 2218.86 | 249.13 | 193.02 | 26041.36 | 0.77 | 0.92 | 36.73 | 1.55 | 0.5 | 10
28 | 85 | CONCLUIDO | 0.6989 | 143.09 | 139.29 | 198.99 | 2.45 | 42 | 210.57 | 51.39 | 29 | 40 | 45.18 | 26204.71 | 1636.2 | 2218.87 | 247.79 | 193.02 | 25374.79 | 0.78 | 0.92 | 36.73 | 1.51 | 0.5 | 10
29 | 85 | CONCLUIDO | 0.6996 | 142.95 | 139.22 | 208.83 | 2.51 | 40 | 212.19 | 51.39 | 30 | 38 | 45.79 | 26403.69 | 1629.21 | 2218.88 | 245.35 | 193.02 | 24166.58 | 0.79 | 0.92 | 36.73 | 1.44 | 0.5 | 10
30 | 85 | CONCLUIDO | 0.6999 | 142.88 | 139.18 | 214.13 | 2.58 | 39 | 213.81 | 51.39 | 31 | 37 | 46.41 | 26603.52 | 1628.69 | 2218.89 | 244.26 | 193.02 | 23622.77 | 0.79 | 0.92 | 36.72 | 1.4 | 0.5 | 10
31 | 85 | CONCLUIDO | 0.7001 | 142.83 | 139.17 | 219.74 | 2.64 | 38 | 215.43 | 51.39 | 32 | 36 | 47.04 | 26804.21 | 1620.15 | 2218.88 | 243.86 | 193.02 | 23431.06 | 0.79 | 0.92 | 36.72 | 1.39 | 0.5 | 10
32 | 85 | CONCLUIDO | 0.7009 | 142.67 | 139.08 | 231.8 | 2.7 | 36 | 217.07 | 51.39 | 33 | 34 | 47.68 | 27005.77 | 1613.12 | 2218.84 | 240.7 | 193.02 | 21858.64 | 0.8 | 0.92 | 36.72 | 1.3 | 0.5 | 10
33 | 85 | CONCLUIDO | 0.7013 | 142.59 | 139.04 | 238.35 | 2.76 | 35 | 218.71 | 51.39 | 34 | 33 | 48.32 | 27208.22 | 1608.61 | 2218.83 | 239.09 | 193.02 | 21061.05 | 0.81 | 0.92 | 36.72 | 1.25 | 0.5 | 10
34 | 85 | CONCLUIDO | 0.7016 | 142.53 | 139.01 | 245.31 | 2.82 | 34 | 220.36 | 51.39 | 35 | 32 | 48.97 | 27411.55 | 1606.92 | 2218.84 | 237.96 | 193.02 | 20498.9 | 0.81 | 0.92 | 36.73 | 1.23 | 0.5 | 10
35 | 85 | CONCLUIDO | 0.7018 | 142.49 | 139 | 252.73 | 2.88 | 33 | 222.01 | 51.39 | 36 | 31 | 49.62 | 27615.8 | 1597.6 | 2218.88 | 237.89 | 193.02 | 20467.34 | 0.81 | 0.92 | 36.72 | 1.22 | 0.5 | 10
36 | 85 | CONCLUIDO | 0.7023 | 142.38 | 138.92 | 260.48 | 2.94 | 32 | 223.68 | 51.39 | 37 | 30 | 50.29 | 27821.09 | 1593.36 | 2218.84 | 235.61 | 193.02 | 19336.22 | 0.82 | 0.92 | 36.71 | 1.14 | 0.5 | 10
37 | 85 | CONCLUIDO | 0.7027 | 142.31 | 138.89 | 268.82 | 3 | 31 | 225.35 | 51.39 | 38 | 29 | 50.96 | 28027.19 | 1587.94 | 2218.86 | 234.07 | 193.02 | 18569.41 | 0.82 | 0.92 | 36.72 | 1.11 | 0.5 | 10
38 | 85 | CONCLUIDO | 0.7031 | 142.23 | 138.84 | 277.68 | 3.05 | 30 | 227.03 | 51.39 | 39 | 28 | 51.64 | 28234.24 | 1578.92 | 2218.88 | 232.8 | 193.02 | 17937.51 | 0.83 | 0.92 | 36.71 | 1.06 | 0.5 | 10
39 | 85 | CONCLUIDO | 0.703 | 142.26 | 138.87 | 277.74 | 3.11 | 30 | 228.71 | 51.39 | 40 | 27 | 52.32 | 28442.24 | 1577.04 | 2218.9 | 233.27 | 193.02 | 18175.86 | 0.83 | 0.92 | 36.72 | 1.08 | 0.5 | 10
0 | 20 | CONCLUIDO | 0.5792 | 172.64 | 162.81 | 14.76 | 0.34 | 662 | 51.33 | 24.83 | 1 | 660 | 5.51 | 6564.78 | 917.26 | 2219.75 | 1032.35 | 193.02 | 414551.88 | 0.19 | 0.79 | 37.73 | 24.99 | 0.5 | 10
1 | 20 | CONCLUIDO | 0.6496 | 153.95 | 148.64 | 30.65 | 0.66 | 291 | 52.47 | 24.83 | 2 | 289 | 5.64 | 6705.1 | 807.14 | 2219.14 | 559.48 | 193.02 | 179976.18 | 0.35 | 0.86 | 37.13 | 10.85 | 0.5 | 10
2 | 20 | CONCLUIDO | 0.6736 | 148.46 | 144.5 | 47.9 | 0.97 | 181 | 53.61 | 24.83 | 3 | 179 | 5.78 | 6845.59 | 751.35 | 2219.05 | 420.96 | 193.02 | 111263.13 | 0.46 | 0.89 | 36.97 | 6.71 | 0.5 | 10
3 | 20 | CONCLUIDO | 0.6856 | 145.85 | 142.54 | 66.82 | 1.27 | 128 | 54.75 | 24.83 | 4 | 117 | 5.92 | 6986.39 | 706.38 | 2218.95 | 355.01 | 193.02 | 78554.89 | 0.54 | 0.9 | 36.9 | 4.75 | 0.5 | 10
4 | 20 | CONCLUIDO | 0.6888 | 145.18 | 142.05 | 75.43 | 1.55 | 113 | 55.89 | 24.83 | 5 | 3 | 6.07 | 7127.49 | 693.81 | 2219.27 | 334.88 | 193.02 | 68562.02 | 0.58 | 0.9 | 36.98 | 4.26 | 0.5 | 10
5 | 20 | CONCLUIDO | 0.6889 | 145.15 | 142.04 | 76.09 | 1.82 | 112 | 57.04 | 24.83 | 6 | 0 | 6.21 | 7268.89 | 706.84 | 2219.32 | 333.86 | 193.02 | 68058.8 | 0.58 | 0.9 | 37 | 4.25 | 0.5 | 10
0 | 65 | CONCLUIDO | 0.4065 | 246.03 | 200.21 | 7.49 | 0.13 | 1603 | 133.21 | 46.47 | 1 | 1601 | 20.75 | 16663.42 | 2207.59 | 2221.08 | 2284.45 | 193.02 | 1035898.89 | 0.08 | 0.64 | 39.26 | 62.34 | 0.5 | 10
1 | 65 | CONCLUIDO | 0.5504 | 181.68 | 162.02 | 15.14 | 0.26 | 642 | 134.55 | 46.47 | 2 | 640 | 21.09 | 16828.84 | 1779.9 | 2219.82 | 1005.39 | 193.02 | 401171.96 | 0.19 | 0.79 | 37.71 | 24.21 | 0.5 | 10
2 | 65 | CONCLUIDO | 0.6028 | 165.9 | 152.8 | 22.86 | 0.39 | 401 | 135.9 | 46.47 | 3 | 399 | 21.43 | 16994.64 | 1670.12 | 2219.33 | 698.54 | 193.02 | 248952.94 | 0.28 | 0.84 | 37.31 | 15 | 0.5 | 10
3 | 65 | CONCLUIDO | 0.6299 | 158.76 | 148.66 | 30.65 | 0.52 | 291 | 137.25 | 46.47 | 4 | 289 | 21.78 | 17160.92 | 1616.13 | 2219.21 | 559.26 | 193.02 | 179864.46 | 0.35 | 0.86 | 37.15 | 10.86 | 0.5 | 10
4 | 65 | CONCLUIDO | 0.6466 | 154.65 | 146.26 | 38.49 | 0.64 | 228 | 138.6 | 46.47 | 5 | 226 | 22.13 | 17327.69 | 1581.1 | 2219.09 | 480.12 | 193.02 | 140607.07 | 0.4 | 0.88 | 37.03 | 8.47 | 0.5 | 10
5 | 65 | CONCLUIDO | 0.6579 | 151.99 | 144.72 | 46.44 | 0.76 | 187 | 139.95 | 46.47 | 6 | 185 | 22.49 | 17494.97 | 1556 | 2219.06 | 428.43 | 193.02 | 114967.39 | 0.45 | 0.89 | 36.97 | 6.93 | 0.5 | 10
6 | 65 | CONCLUIDO | 0.6658 | 150.2 | 143.69 | 54.22 | 0.88 | 159 | 141.31 | 46.47 | 7 | 157 | 22.85 | 17662.75 | 1535.03 | 2218.93 | 394.59 | 193.02 | 98189.03 | 0.49 | 0.89 | 36.91 | 5.9 | 0.5 | 10
7 | 65 | CONCLUIDO | 0.6723 | 148.74 | 142.83 | 62.55 | 0.99 | 137 | 142.68 | 46.47 | 8 | 135 | 23.21 | 17831.04 | 1517.49 | 2218.98 | 364.67 | 193.02 | 83338.29 | 0.53 | 0.9 | 36.91 | 5.04 | 0.5 | 10
8 | 65 | CONCLUIDO | 0.677 | 147.71 | 142.23 | 70.53 | 1.11 | 121 | 144.05 | 46.47 | 9 | 119 | 23.58 | 17999.83 | 1502.45 | 2218.9 | 346.04 | 193.02 | 74104.19 | 0.56 | 0.9 | 36.85 | 4.45 | 0.5 | 10
9 | 65 | CONCLUIDO | 0.6808 | 146.88 | 141.76 | 78.76 | 1.22 | 108 | 145.42 | 46.47 | 10 | 106 | 23.95 | 18169.15 | 1488.66 | 2218.95 | 329.77 | 193.02 | 66035.79 | 0.59 | 0.91 | 36.84 | 3.98 | 0.5 | 10
10 | 65 | CONCLUIDO | 0.6837 | 146.26 | 141.41 | 86.58 | 1.33 | 98 | 146.8 | 46.47 | 11 | 96 | 24.33 | 18338.99 | 1476.48 | 2218.88 | 318.17 | 193.02 | 60286.54 | 0.61 | 0.91 | 36.83 | 3.62 | 0.5 | 10
11 | 65 | CONCLUIDO | 0.6864 | 145.68 | 141.08 | 95.11 | 1.43 | 89 | 148.18 | 46.47 | 12 | 87 | 24.71 | 18509.36 | 1463.12 | 2218.95 | 306.99 | 193.02 | 54740.58 | 0.63 | 0.91 | 36.81 | 3.29 | 0.5 | 10
12 | 65 | CONCLUIDO | 0.6889 | 145.16 | 140.78 | 104.28 | 1.54 | 81 | 149.56 | 46.47 | 13 | 79 | 25.1 | 18680.25 | 1451.68 | 2218.91 | 297.23 | 193.02 | 49897.66 | 0.65 | 0.91 | 36.79 | 2.99 | 0.5 | 10
13 | 65 | CONCLUIDO | 0.6908 | 144.76 | 140.54 | 112.43 | 1.64 | 75 | 150.95 | 46.47 | 14 | 73 | 25.49 | 18851.69 | 1438.87 | 2218.86 | 289.02 | 193.02 | 45825.42 | 0.67 | 0.91 | 36.78 | 2.75 | 0.5 | 10
14 | 65 | CONCLUIDO | 0.6925 | 144.4 | 140.31 | 120.27 | 1.74 | 70 | 152.35 | 46.47 | 15 | 68 | 25.88 | 19023.66 | 1429.32 | 2218.88 | 281.72 | 193.02 | 42201.38 | 0.69 | 0.91 | 36.77 | 2.53 | 0.5 | 10
15 | 65 | CONCLUIDO | 0.6938 | 144.14 | 140.19 | 129.4 | 1.84 | 65 | 153.75 | 46.47 | 16 | 63 | 26.28 | 19196.18 | 1417.87 | 2218.87 | 277.66 | 193.02 | 40195.29 | 0.7 | 0.92 | 36.77 | 2.4 | 0.5 | 10
16 | 65 | CONCLUIDO | 0.6951 | 143.87 | 140.03 | 137.73 | 1.94 | 61 | 155.15 | 46.47 | 17 | 59 | 26.68 | 19369.26 | 1404.96 | 2218.91 | 272.07 | 193.02 | 37420.13 | 0.71 | 0.92 | 36.76 | 2.24 | 0.5 | 10
17 | 65 | CONCLUIDO | 0.6964 | 143.6 | 139.87 | 147.23 | 2.04 | 57 | 156.56 | 46.47 | 18 | 55 | 27.09 | 19542.89 | 1392.89 | 2218.9 | 267.23 | 193.02 | 35020.14 | 0.72 | 0.92 | 36.75 | 2.09 | 0.5 | 10
18 | 65 | CONCLUIDO | 0.6973 | 143.41 | 139.76 | 155.29 | 2.13 | 54 | 157.97 | 46.47 | 19 | 52 | 27.5 | 19717.08 | 1384.99 | 2218.94 | 263.45 | 193.02 | 33142.09 | 0.73 | 0.92 | 36.74 | 1.97 | 0.5 | 10
19 | 65 | CONCLUIDO | 0.6984 | 143.19 | 139.62 | 164.26 | 2.22 | 51 | 159.39 | 46.47 | 20 | 49 | 27.92 | 19891.97 | 1371.78 | 2218.91 | 258.66 | 193.02 | 30762.48 | 0.75 | 0.92 | 36.74 | 1.83 | 0.5 | 10
20 | 65 | CONCLUIDO | 0.6992 | 143.02 | 139.54 | 174.42 | 2.31 | 48 | 160.81 | 46.47 | 21 | 46 | 28.34 | 20067.32 | 1362.37 | 2218.88 | 255.83 | 193.02 | 29365.28 | 0.75 | 0.92 | 36.74 | 1.75 | 0.5 | 10
21 | 65 | CONCLUIDO | 0.7001 | 142.83 | 139.43 | 185.9 | 2.4 | 45 | 162.24 | 46.47 | 22 | 43 | 28.77 | 20243.25 | 1349.52 | 2218.86 | 252.33 | 193.02 | 27627.3 | 0.76 | 0.92 | 36.73 | 1.64 | 0.5 | 10
22 | 65 | CONCLUIDO | 0.7008 | 142.69 | 139.34 | 194.42 | 2.49 | 43 | 163.67 | 46.47 | 23 | 41 | 29.2 | 20419.76 | 1341.43 | 2218.86 | 249.22 | 193.02 | 26081.87 | 0.77 | 0.92 | 36.73 | 1.55 | 0.5 | 10
23 | 65 | CONCLUIDO | 0.7014 | 142.57 | 139.27 | 203.81 | 2.58 | 41 | 165.1 | 46.47 | 24 | 39 | 29.64 | 20596.86 | 1329.98 | 2218.83 | 247.15 | 193.02 | 25057.35 | 0.78 | 0.92 | 36.73 | 1.49 | 0.5 | 10
24 | 65 | CONCLUIDO | 0.7022 | 142.41 | 139.17 | 214.11 | 2.66 | 39 | 166.54 | 46.47 | 25 | 37 | 30.08 | 20774.56 | 1319.01 | 2218.87 | 243.7 | 193.02 | 23345.42 | 0.79 | 0.92 | 36.72 | 1.39 | 0.5 | 10
25 | 65 | CONCLUIDO | 0.7027 | 142.31 | 139.12 | 225.6 | 2.74 | 37 | 167.99 | 46.47 | 26 | 31 | 30.52 | 20952.87 | 1307.35 | 2218.85 | 241.71 | 193.02 | 22360.71 | 0.8 | 0.92 | 36.73 | 1.34 | 0.5 | 10
26 | 65 | CONCLUIDO | 0.7029 | 142.26 | 139.1 | 231.84 | 2.82 | 36 | 169.44 | 46.47 | 27 | 20 | 30.97 | 21131.78 | 1303.63 | 2218.85 | 240.57 | 193.02 | 21792.53 | 0.8 | 0.92 | 36.74 | 1.32 | 0.5 | 10
27 | 65 | CONCLUIDO | 0.7029 | 142.27 | 139.11 | 231.85 | 2.9 | 36 | 170.9 | 46.47 | 28 | 7 | 31.43 | 21311.32 | 1306.63 | 2218.88 | 240.54 | 193.02 | 21778.85 | 0.8 | 0.92 | 36.76 | 1.33 | 0.5 | 10
28 | 65 | CONCLUIDO | 0.7028 | 142.29 | 139.13 | 231.88 | 2.98 | 36 | 172.36 | 46.47 | 29 | 0 | 31.89 | 21491.47 | 1315.05 | 2218.94 | 240.72 | 193.02 | 21869.57 | 0.8 | 0.92 | 36.76 | 1.34 | 0.5 | 10
0 | 75 | CONCLUIDO | 0.3751 | 266.58 | 208.91 | 6.91 | 0.12 | 1813 | 150.44 | 49.1 | 1 | 1811 | 25.34 | 18787.76 | 2492.84 | 2221.3 | 2574.4 | 193.02 | 1179823.59 | 0.07 | 0.61 | 39.65 | 71.03 | 0.5 | 10
1 | 75 | CONCLUIDO | 0.5307 | 188.43 | 164.55 | 13.96 | 0.23 | 707 | 151.83 | 49.1 | 2 | 705 | 25.73 | 18959.54 | 1958.82 | 2219.98 | 1090.01 | 193.02 | 443160.92 | 0.18 | 0.78 | 37.81 | 26.73 | 0.5 | 10
2 | 75 | CONCLUIDO | 0.5882 | 170 | 154.28 | 21.04 | 0.35 | 440 | 153.23 | 49.1 | 3 | 438 | 26.13 | 19131.85 | 1829.81 | 2219.38 | 747.65 | 193.02 | 273312.99 | 0.26 | 0.83 | 37.38 | 16.48 | 0.5 | 10
3 | 75 | CONCLUIDO | 0.6184 | 161.72 | 149.69 | 28.16 | 0.46 | 319 | 154.63 | 49.1 | 4 | 317 | 26.53 | 19304.72 | 1768.62 | 2219.15 | 594.04 | 193.02 | 197116.36 | 0.32 | 0.86 | 37.18 | 11.9 | 0.5 | 10
4 | 75 | CONCLUIDO | 0.6369 | 157 | 147.08 | 35.3 | 0.57 | 250 | 156.03 | 49.1 | 5 | 248 | 26.94 | 19478.15 | 1730.5 | 2219.08 | 507.29 | 193.02 | 154082.74 | 0.38 | 0.87 | 37.07 | 9.29 | 0.5 | 10
5 | 75 | CONCLUIDO | 0.6496 | 153.93 | 145.39 | 42.55 | 0.67 | 205 | 157.44 | 49.1 | 6 | 203 | 27.35 | 19652.13 | 1703.59 | 2219.13 | 450.87 | 193.02 | 126101.63 | 0.43 | 0.88 | 36.99 | 7.6 | 0.5 | 10
6 | 75 | CONCLUIDO | 0.6587 | 151.82 | 144.23 | 49.74 | 0.78 | 174 | 158.86 | 49.1 | 7 | 172 | 27.77 | 19826.68 | 1682.85 | 2219.15 | 412.29 | 193.02 | 106962.25 | 0.47 | 0.89 | 36.94 | 6.44 | 0.5 | 10
7 | 75 | CONCLUIDO | 0.6656 | 150.24 | 143.35 | 56.96 | 0.88 | 151 | 160.28 | 49.1 | 8 | 149 | 28.19 | 20001.93 | 1665.3 | 2218.96 | 383.06 | 193.02 | 92461.87 | 0.5 | 0.9 | 36.91 | 5.57 | 0.5 | 10
8 | 75 | CONCLUIDO | 0.671 | 149.03 | 142.69 | 64.37 | 0.99 | 133 | 161.71 | 49.1 | 9 | 131 | 28.61 | 20177.64 | 1650.21 | 2218.99 | 360.55 | 193.02 | 81298.78 | 0.54 | 0.9 | 36.88 | 4.9 | 0.5 | 10
9 | 75 | CONCLUIDO | 0.6752 | 148.1 | 142.18 | 71.69 | 1.09 | 119 | 163.13 | 49.1 | 10 | 117 | 29.04 | 20353.94 | 1637.02 | 2218.97 | 343.92 | 193.02 | 73052.07 | 0.56 | 0.9 | 36.86 | 4.4 | 0.5 | 10
10 | 75 | CONCLUIDO | 0.679 | 147.28 | 141.74 | 79.48 | 1.18 | 107 | 164.57 | 49.1 | 11 | 105 | 29.47 | 20530.82 | 1625.37 | 2218.95 | 329.03 | 193.02 | 65668.12 | 0.59 | 0.91 | 36.84 | 3.95 | 0.5 | 10
11 | 75 | CONCLUIDO | 0.6819 | 146.65 | 141.38 | 86.56 | 1.28 | 98 | 166.01 | 49.1 | 12 | 96 | 29.91 | 20708.3 | 1614.4 | 2218.99 | 317.57 | 193.02 | 59982.81 | 0.61 | 0.91 | 36.81 | 3.59 | 0.5 | 10
12 | 75 | CONCLUIDO | 0.6845 | 146.1 | 141.07 | 94.05 | 1.38 | 90 | 167.45 | 49.1 | 13 | 88 | 30.36 | 20886.38 | 1603.1 | 2218.95 | 306.96 | 193.02 | 54719.34 | 0.63 | 0.91 | 36.81 | 3.29 | 0.5 | 10
13 | 75 | CONCLUIDO | 0.6865 | 145.66 | 140.84 | 101.81 | 1.47 | 83 | 168.9 | 49.1 | 14 | 81 | 30.81 | 21065.06 | 1594.1 | 2218.92 | 299.48 | 193.02 | 51015.25 | 0.64 | 0.91 | 36.8 | 3.06 | 0.5 | 10
14 | 75 | CONCLUIDO | 0.6886 | 145.23 | 140.6 | 109.56 | 1.56 | 77 | 170.35 | 49.1 | 15 | 75 | 31.26 | 21244.37 | 1583.37 | 2218.88 | 290.96 | 193.02 | 46783.58 | 0.66 | 0.91 | 36.79 | 2.81 | 0.5 | 10
15 | 75 | CONCLUIDO | 0.6901 | 144.9 | 140.42 | 117.02 | 1.65 | 72 | 171.81 | 49.1 | 16 | 70 | 31.72 | 21424.29 | 1574.73 | 2218.9 | 285.19 | 193.02 | 43926.52 | 0.68 | 0.91 | 36.78 | 2.64 | 0.5 | 10
16 | 75 | CONCLUIDO | 0.6918 | 144.54 | 140.22 | 125.57 | 1.74 | 67 | 173.28 | 49.1 | 17 | 65 | 32.18 | 21604.83 | 1564.94 | 2218.89 | 278.2 | 193.02 | 40454.04 | 0.69 | 0.92 | 36.78 | 2.43 | 0.5 | 10
17 | 75 | CONCLUIDO | 0.6931 | 144.28 | 140.07 | 133.4 | 1.83 | 63 | 174.75 | 49.1 | 18 | 61 | 32.65 | 21786.02 | 1557.1 | 2218.85 | 274.17 | 193.02 | 38461.55 | 0.7 | 0.92 | 36.75 | 2.29 | 0.5 | 10
18 | 75 | CONCLUIDO | 0.6941 | 144.07 | 139.96 | 139.96 | 1.91 | 60 | 176.22 | 49.1 | 19 | 58 | 33.13 | 21967.84 | 1547.49 | 2218.97 | 269.8 | 193.02 | 36288.98 | 0.72 | 0.92 | 36.77 | 2.18 | 0.5 | 10
19 | 75 | CONCLUIDO | 0.6949 | 143.9 | 139.89 | 147.25 | 2 | 57 | 177.7 | 49.1 | 20 | 55 | 33.61 | 22150.3 | 1538.75 | 2218.94 | 267.31 | 193.02 | 35057.48 | 0.72 | 0.92 | 36.76 | 2.1 | 0.5 | 10
20 | 75 | CONCLUIDO | 0.6959 | 143.69 | 139.77 | 155.3 | 2.08 | 54 | 179.18 | 49.1 | 21 | 52 | 34.09 | 22333.43 | 1532.57 | 2218.84 | 263.55 | 193.02 | 33192.19 | 0.73 | 0.92 | 36.75 | 1.98 | 0.5 | 10
21 | 75 | CONCLUIDO | 0.697 | 143.47 | 139.64 | 164.28 | 2.16 | 51 | 180.67 | 49.1 | 22 | 49 | 34.58 | 22517.21 | 1522.16 | 2218.84 | 259.2 | 193.02 | 31032.41 | 0.74 | 0.92 | 36.75 | 1.86 | 0.5 | 10
22 | 75 | CONCLUIDO | 0.6976 | 143.34 | 139.57 | 170.9 | 2.24 | 49 | 182.17 | 49.1 | 23 | 47 | 35.08 | 22701.78 | 1512.98 | 2218.87 | 256.77 | 193.02 | 29828.62 | 0.75 | 0.92 | 36.74 | 1.78 | 0.5 | 10
23 | 75 | CONCLUIDO | 0.6987 | 143.12 | 139.44 | 181.88 | 2.32 | 46 | 183.67 | 49.1 | 24 | 44 | 35.58 | 22886.92 | 1505.81 | 2218.85 | 252.68 | 193.02 | 27801.25 | 0.76 | 0.92 | 36.73 | 1.66 | 0.5 | 10
24 | 75 | CONCLUIDO | 0.6993 | 143.01 | 139.39 | 190.07 | 2.4 | 44 | 185.18 | 49.1 | 25 | 42 | 36.08 | 23072.73 | 1496.51 | 2218.87 | 250.52 | 193.02 | 26727.07 | 0.77 | 0.92 | 36.74 | 1.6 | 0.5 | 10
25 | 75 | CONCLUIDO | 0.6999 | 142.87 | 139.31 | 199.02 | 2.47 | 42 | 186.69 | 49.1 | 26 | 40 | 36.6 | 23259.24 | 1489.72 | 2218.86 | 248.19 | 193.02 | 25572.73 | 0.78 | 0.92 | 36.74 | 1.53 | 0.5 | 10
26 | 75 | CONCLUIDO | 0.7002 | 142.81 | 139.28 | 203.83 | 2.55 | 41 | 188.21 | 49.1 | 27 | 39 | 37.11 | 23446.45 | 1483.83 | 2218.95 | 247.34 | 193.02 | 25152.75 | 0.78 | 0.92 | 36.73 | 1.5 | 0.5 | 10
27 | 75 | CONCLUIDO | 0.7011 | 142.63 | 139.16 | 214.1 | 2.62 | 39 | 189.73 | 49.1 | 28 | 37 | 37.64 | 23634.36 | 1474.87 | 2218.86 | 243.44 | 193.02 | 23212.93 | 0.79 | 0.92 | 36.72 | 1.38 | 0.5 | 10
28 | 75 | CONCLUIDO | 0.7013 | 142.6 | 139.16 | 219.73 | 2.69 | 38 | 191.26 | 49.1 | 29 | 36 | 38.17 | 23822.99 | 1467.22 | 2218.86 | 243.62 | 193.02 | 23309.7 | 0.79 | 0.92 | 36.72 | 1.38 | 0.5 | 10
29 | 75 | CONCLUIDO | 0.702 | 142.44 | 139.07 | 231.78 | 2.76 | 36 | 192.8 | 49.1 | 30 | 34 | 38.7 | 24012.34 | 1457.94 | 2218.83 | 240.26 | 193.02 | 21640.2 | 0.8 | 0.92 | 36.72 | 1.28 | 0.5 | 10
30 | 75 | CONCLUIDO | 0.7024 | 142.36 | 139.01 | 238.31 | 2.83 | 35 | 194.34 | 49.1 | 31 | 33 | 39.24 | 24202.42 | 1449.6 | 2218.83 | 238.65 | 193.02 | 20841.14 | 0.81 | 0.92 | 36.71 | 1.23 | 0.5 | 10
31 | 75 | CONCLUIDO | 0.7026 | 142.33 | 139.02 | 245.33 | 2.9 | 34 | 195.89 | 49.1 | 32 | 31 | 39.79 | 24393.24 | 1437.81 | 2218.84 | 238.32 | 193.02 | 20676.89 | 0.81 | 0.92 | 36.73 | 1.24 | 0.5 | 10
32 | 75 | CONCLUIDO | 0.7029 | 142.26 | 138.97 | 252.68 | 2.97 | 33 | 197.44 | 49.1 | 33 | 29 | 40.34 | 24584.81 | 1434.05 | 2218.87 | 237.07 | 193.02 | 20057.09 | 0.81 | 0.92 | 36.72 | 1.19 | 0.5 | 10
33 | 75 | CONCLUIDO | 0.7032 | 142.21 | 138.96 | 260.54 | 3.03 | 32 | 199 | 49.1 | 34 | 18 | 40.9 | 24777.13 | 1432.75 | 2218.86 | 235.86 | 193.02 | 19457.61 | 0.82 | 0.92 | 36.73 | 1.17 | 0.5 | 10
34 | 75 | CONCLUIDO | 0.7035 | 142.14 | 138.92 | 268.87 | 3.1 | 31 | 200.56 | 49.1 | 35 | 8 | 41.47 | 24970.22 | 1434.16 | 2218.91 | 234.25 | 193.02 | 18661.73 | 0.82 | 0.92 | 36.74 | 1.14 | 0.5 | 10
35 | 75 | CONCLUIDO | 0.7035 | 142.14 | 138.92 | 268.87 | 3.16 | 31 | 202.14 | 49.1 | 36 | 1 | 42.04 | 25164.09 | 1442.63 | 2218.89 | 233.73 | 193.02 | 18401.49 | 0.83 | 0.92 | 36.75 | 1.13 | 0.5 | 10
36 | 75 | CONCLUIDO | 0.7035 | 142.14 | 138.92 | 268.87 | 3.23 | 31 | 203.71 | 49.1 | 37 | 0 | 42.62 | 25358.87 | 1452.54 | 2218.92 | 233.83 | 193.02 | 18448.69 | 0.83 | 0.92 | 36.75 | 1.13 | 0.5 | 10
0 | 95 | CONCLUIDO | 0.3173 | 315.11 | 228.11 | 6.03 | 0.1 | 2271 | 185.69 | 53.44 | 1 | 2269 | 36.26 | 23136.14 | 3114.69 | 2222.07 | 3219.44 | 193.02 | 1500052.64 | 0.06 | 0.56 | 40.4 | 90.21 | 0.5 | 10
1 | 95 | CONCLUIDO | 0.4921 | 203.19 | 169.61 | 12.17 | 0.19 | 836 | 187.21 | 53.44 | 2 | 834 | 36.77 | 23322.88 | 2314.66 | 2219.85 | 1257.61 | 193.02 | 526313.98 | 0.15 | 0.76 | 38.07 | 31.78 | 0.5 | 10
2 | 95 | CONCLUIDO | 0.5595 | 178.74 | 157.14 | 18.34 | 0.28 | 514 | 188.73 | 53.44 | 3 | 512 | 37.29 | 23510.33 | 2140.67 | 2219.45 | 841.84 | 193.02 | 320039.99 | 0.23 | 0.82 | 37.53 | 19.34 | 0.5 | 10
3 | 95 | CONCLUIDO | 0.5952 | 168.02 | 151.7 | 24.47 | 0.37 | 372 | 190.25 | 53.44 | 4 | 370 | 37.82 | 23698.48 | 2062.11 | 2219.14 | 661.71 | 193.02 | 230682.57 | 0.29 | 0.85 | 37.26 | 13.91 | 0.5 | 10
4 | 95 | CONCLUIDO | 0.6175 | 161.94 | 148.64 | 30.65 | 0.46 | 291 | 191.78 | 53.44 | 5 | 289 | 38.35 | 23887.36 | 2016.1 | 2219.26 | 558.92 | 193.02 | 179692.46 | 0.35 | 0.86 | 37.14 | 10.84 | 0.5 | 10
5 | 95 | CONCLUIDO | 0.6329 | 158 | 146.64 | 36.81 | 0.55 | 239 | 193.32 | 53.44 | 6 | 237 | 38.89 | 24076.95 | 1984.43 | 2219.07 | 492.33 | 193.02 | 146657.4 | 0.39 | 0.88 | 37.06 | 8.85 | 0.5 | 10
6 | 95 | CONCLUIDO | 0.6442 | 155.22 | 145.24 | 43.14 | 0.64 | 202 | 194.86 | 53.44 | 7 | 200 | 39.43 | 24267.28 | 1961.2 | 2219.11 | 445.71 | 193.02 | 123533.18 | 0.43 | 0.88 | 36.99 | 7.45 | 0.5 | 10
7 | 95 | CONCLUIDO | 0.6522 | 153.33 | 144.31 | 49.2 | 0.72 | 176 | 196.41 | 53.44 | 8 | 174 | 39.98 | 24458.36 | 1944.15 | 2219 | 414.4 | 193.02 | 108010.43 | 0.47 | 0.89 | 36.96 | 6.52 | 0.5 | 10
8 | 95 | CONCLUIDO | 0.6589 | 151.76 | 143.53 | 55.56 | 0.81 | 155 | 197.97 | 53.44 | 9 | 153 | 40.53 | 24650.18 | 1929.31 | 2219.01 | 389.03 | 193.02 | 95429.43 | 0.5 | 0.89 | 36.91 | 5.74 | 0.5 | 10
9 | 95 | CONCLUIDO | 0.6641 | 150.58 | 142.94 | 61.7 | 0.89 | 139 | 199.53 | 53.44 | 10 | 137 | 41.1 | 24842.77 | 1917.14 | 2219.05 | 369.12 | 193.02 | 85555.69 | 0.52 | 0.9 | 36.89 | 5.15 | 0.5 | 10
10 | 95 | CONCLUIDO | 0.6685 | 149.59 | 142.43 | 67.83 | 0.97 | 126 | 201.1 | 53.44 | 11 | 124 | 41.66 | 25036.12 | 1906.04 | 2218.94 | 352.2 | 193.02 | 77159.85 | 0.55 | 0.9 | 36.87 | 4.65 | 0.5 | 10
11 | 95 | CONCLUIDO | 0.6723 | 148.75 | 142 | 74.09 | 1.05 | 115 | 202.67 | 53.44 | 12 | 113 | 42.24 | 25230.25 | 1896.11 | 2218.94 | 338.13 | 193.02 | 70179.65 | 0.57 | 0.9 | 36.84 | 4.22 | 0.5 | 10
12 | 95 | CONCLUIDO | 0.6757 | 148 | 141.62 | 80.93 | 1.13 | 105 | 204.25 | 53.44 | 13 | 103 | 42.82 | 25425.3 | 1886.56 | 2218.91 | 325.71 | 193.02 | 64019.65 | 0.59 | 0.91 | 36.82 | 3.84 | 0.5 | 10
13 | 95 | CONCLUIDO | 0.6778 | 147.54 | 141.42 | 86.58 | 1.21 | 98 | 205.84 | 53.44 | 14 | 96 | 43.4 | 25621.03 | 1880.76 | 2218.98 | 318.52 | 193.02 | 60460.12 | 0.61 | 0.91 | 36.83 | 3.64 | 0.5 | 10
14 | 95 | CONCLUIDO | 0.6803 | 146.99 | 141.13 | 93.05 | 1.28 | 91 | 207.43 | 53.44 | 15 | 89 | 44 | 25817.56 | 1872.27 | 2218.92 | 308.81 | 193.02 | 55637.91 | 0.63 | 0.91 | 36.81 | 3.34 | 0.5 | 10
15 | 95 | CONCLUIDO | 0.6825 | 146.52 | 140.89 | 99.45 | 1.36 | 85 | 209.03 | 53.44 | 16 | 83 | 44.6 | 26014.91 | 1865.51 | 2218.98 | 300.93 | 193.02 | 51731.34 | 0.64 | 0.91 | 36.8 | 3.11 | 0.5 | 10
16 | 95 | CONCLUIDO | 0.6842 | 146.17 | 140.72 | 105.54 | 1.43 | 80 | 210.64 | 53.44 | 17 | 78 | 45.21 | 26213.09 | 1858.33 | 2218.9 | 295.12 | 193.02 | 48847.8 | 0.65 | 0.91 | 36.8 | 2.94 | 0.5 | 10
17 | 95 | CONCLUIDO | 0.686 | 145.78 | 140.52 | 112.41 | 1.51 | 75 | 212.25 | 53.44 | 18 | 73 | 45.82 | 26412.11 | 1851.94 | 2218.9 | 288.45 | 193.02 | 45538.13 | 0.67 | 0.91 | 36.78 | 2.73 | 0.5 | 10
18 | 95 | CONCLUIDO | 0.6873 | 145.5 | 140.39 | 118.64 | 1.58 | 71 | 213.87 | 53.44 | 19 | 69 | 46.44 | 26611.98 | 1847.37 | 2218.9 | 284.07 | 193.02 | 43367.87 | 0.68 | 0.91 | 36.78 | 2.61 | 0.5 | 10
19 | 95 | CONCLUIDO | 0.6888 | 145.18 | 140.22 | 125.57 | 1.65 | 67 | 215.5 | 53.44 | 20 | 65 | 47.07 | 26812.71 | 1840.29 | 2218.93 | 278.38 | 193.02 | 40543.56 | 0.69 | 0.92 | 36.78 | 2.44 | 0.5 | 10
20 | 95 | CONCLUIDO | 0.6896 | 145 | 140.15 | 131.39 | 1.72 | 64 | 217.14 | 53.44 | 21 | 62 | 47.7 | 27014.3 | 1835.48 | 2218.87 | 276.43 | 193.02 | 39583.04 | 0.7 | 0.92 | 36.77 | 2.37 | 0.5 | 10
21 | 95 | CONCLUIDO | 0.6909 | 144.74 | 140 | 137.7 | 1.79 | 61 | 218.78 | 53.44 | 22 | 59 | 48.34 | 27216.79 | 1829.72 | 2218.9 | 271.54 | 193.02 | 37154.09 | 0.71 | 0.92 | 36.75 | 2.22 | 0.5 | 10
22 | 95 | CONCLUIDO | 0.6919 | 144.53 | 139.9 | 144.72 | 1.85 | 58 | 220.43 | 53.44 | 23 | 56 | 48.99 | 27420.16 | 1825.09 | 2218.89 | 267.92 | 193.02 | 35356.86 | 0.72 | 0.92 | 36.76 | 2.12 | 0.5 | 10
23 | 95 | CONCLUIDO | 0.6926 | 144.39 | 139.83 | 149.82 | 1.92 | 56 | 222.08 | 53.44 | 24 | 54 | 49.65 | 27624.44 | 1819.25 | 2218.93 | 265.44 | 193.02 | 34128.49 | 0.73 | 0.92 | 36.76 | 2.05 | 0.5 | 10
24 | 95 | CONCLUIDO | 0.6938 | 144.14 | 139.7 | 158.15 | 1.99 | 53 | 223.75 | 53.44 | 25 | 51 | 50.31 | 27829.77 | 1813.24 | 2218.85 | 261.18 | 193.02 | 32015.43 | 0.74 | 0.92 | 36.74 | 1.91 | 0.5 | 10
25 | 95 | CONCLUIDO | 0.6944 | 144.02 | 139.65 | 164.29 | 2.05 | 51 | 225.42 | 53.44 | 26 | 49 | 50.98 | 28035.92 | 1810.67 | 2218.86 | 259.87 | 193.02 | 31368 | 0.74 | 0.92 | 36.74 | 1.87 | 0.5 | 10
26 | 95 | CONCLUIDO | 0.695 | 143.89 | 139.6 | 170.93 | 2.11 | 49 | 227.1 | 53.44 | 27 | 47 | 51.66 | 28243 | 1806.53 | 2218.92 | 257.47 | 193.02 | 30179.03 | 0.75 | 0.92 | 36.75 | 1.81 | 0.5 | 10
27 | 95 | CONCLUIDO | 0.696 | 143.68 | 139.46 | 178.03 | 2.18 | 47 | 228.79 | 53.44 | 28 | 45 | 52.35 | 28451.04 | 1798.94 | 2218.86 | 252.96 | 193.02 | 27933.35 | 0.76 | 0.92 | 36.74 | 1.67 | 0.5 | 10
28 | 95 | CONCLUIDO | 0.6962 | 143.65 | 139.47 | 181.91 | 2.24 | 46 | 230.48 | 53.44 | 29 | 44 | 53.05 | 28660.06 | 1798.79 | 2218.87 | 253.53 | 193.02 | 28225.5 | 0.76 | 0.92 | 36.74 | 1.68 | 0.5 | 10
29 | 95 | CONCLUIDO | 0.6969 | 143.5 | 139.39 | 190.08 | 2.3 | 44 | 232.18 | 53.44 | 30 | 42 | 53.75 | 28870.05 | 1792.59 | 2218.87 | 250.62 | 193.02 | 26776.94 | 0.77 | 0.92 | 36.74 | 1.61 | 0.5 | 10
30 | 95 | CONCLUIDO | 0.6973 | 143.4 | 139.33 | 194.42 | 2.36 | 43 | 233.89 | 53.44 | 31 | 41 | 54.46 | 29081.05 | 1789.14 | 2218.84 | 248.99 | 193.02 | 25969.62 | 0.78 | 0.92 | 36.73 | 1.55 | 0.5 | 10
31 | 95 | CONCLUIDO | 0.6979 | 143.29 | 139.29 | 203.85 | 2.41 | 41 | 235.61 | 53.44 | 32 | 39 | 55.18 | 29293.06 | 1785.18 | 2218.87 | 247.65 | 193.02 | 25310.99 | 0.78 | 0.92 | 36.73 | 1.51 | 0.5 | 10
32 | 95 | CONCLUIDO | 0.6984 | 143.18 | 139.23 | 208.84 | 2.47 | 40 | 237.34 | 53.44 | 33 | 38 | 55.91 | 29506.09 | 1780.35 | 2218.87 | 245.34 | 193.02 | 24161.62 | 0.79 | 0.92 | 36.73 | 1.44 | 0.5 | 10
33 | 95 | CONCLUIDO | 0.6988 | 143.11 | 139.19 | 214.14 | 2.53 | 39 | 239.08 | 53.44 | 34 | 37 | 56.64 | 29720.17 | 1780.78 | 2218.88 | 244.39 | 193.02 | 23687.21 | 0.79 | 0.92 | 36.72 | 1.41 | 0.5 | 10
34 | 95 | CONCLUIDO | 0.699 | 143.06 | 139.18 | 219.75 | 2.58 | 38 | 240.82 | 53.44 | 35 | 36 | 57.39 | 29935.43 | 1776.06 | 2218.84 | 244.05 | 193.02 | 23525.51 | 0.79 | 0.92 | 36.72 | 1.4 | 0.5 | 10
35 | 95 | CONCLUIDO | 0.6994 | 142.97 | 139.13 | 225.61 | 2.64 | 37 | 242.57 | 53.44 | 36 | 35 | 58.14 | 30151.65 | 1769.95 | 2218.88 | 242.12 | 193.02 | 22565.03 | 0.8 | 0.92 | 36.73 | 1.34 | 0.5 | 10
36 | 95 | CONCLUIDO | 0.6999 | 142.87 | 139.07 | 231.78 | 2.69 | 36 | 244.34 | 53.44 | 37 | 34 | 58.9 | 30368.96 | 1766.38 | 2218.9 | 240.14 | 193.02 | 21578.7 | 0.8 | 0.92 | 36.72 | 1.28 | 0.5 | 10
37 | 95 | CONCLUIDO | 0.7002 | 142.82 | 139.04 | 238.36 | 2.75 | 35 | 246.11 | 53.44 | 38 | 33 | 59.67 | 30587.38 | 1763.05 | 2218.82 | 239.47 | 193.02 | 21251.34 | 0.81 | 0.92 | 36.72 | 1.26 | 0.5 | 10
38 | 95 | CONCLUIDO | 0.7006 | 142.73 | 138.99 | 245.28 | 2.8 | 34 | 247.89 | 53.44 | 39 | 32 | 60.45 | 30806.92 | 1759.42 | 2218.88 | 238.02 | 193.02 | 20526.97 | 0.81 | 0.92 | 36.71 | 1.21 | 0.5 | 10
39 | 95 | CONCLUIDO | 0.7009 | 142.67 | 138.97 | 252.68 | 2.85 | 33 | 249.68 | 53.44 | 40 | 31 | 61.24 | 31027.6 | 1754.76 | 2218.84 | 237.17 | 193.02 | 20111.22 | 0.81 | 0.92 | 36.71 | 1.19 | 0.5 | 10
0 | 55 | CONCLUIDO | 0.4391 | 227.76 | 192.16 | 8.22 | 0.15 | 1403 | 116.05 | 43.4 | 1 | 1401 | 16.65 | 14546.17 | 1934.66 | 2220.75 | 2012.31 | 193.02 | 900829.58 | 0.1 | 0.67 | 38.99 | 54.3 | 0.5 | 10
1 | 55 | CONCLUIDO | 0.5703 | 175.36 | 159.51 | 16.62 | 0.3 | 576 | 117.34 | 43.4 | 2 | 574 | 16.94 | 14705.49 | 1596.85 | 2219.76 | 921.07 | 193.02 | 359343.36 | 0.21 | 0.81 | 37.62 | 21.7 | 0.5 | 10
2 | 55 | CONCLUIDO | 0.6174 | 161.98 | 151.27 | 25.14 | 0.45 | 361 | 118.63 | 43.4 | 3 | 359 | 17.23 | 14865.24 | 1503.77 | 2219.29 | 646.41 | 193.02 | 223086.99 | 0.3 | 0.85 | 37.26 | 13.47 | 0.5 | 10
3 | 55 | CONCLUIDO | 0.6415 | 155.89 | 147.55 | 33.79 | 0.59 | 262 | 119.93 | 43.4 | 4 | 260 | 17.53 | 15025.44 | 1455.93 | 2219.13 | 522.62 | 193.02 | 161687.14 | 0.37 | 0.87 | 37.09 | 9.75 | 0.5 | 10
4 | 55 | CONCLUIDO | 0.6559 | 152.45 | 145.45 | 42.36 | 0.73 | 206 | 121.23 | 43.4 | 5 | 204 | 17.83 | 15186.08 | 1424.72 | 2219.14 | 452.54 | 193.02 | 126928.23 | 0.43 | 0.88 | 37 | 7.66 | 0.5 | 10
5 | 55 | CONCLUIDO | 0.6659 | 150.18 | 144.06 | 51.15 | 0.86 | 169 | 122.54 | 43.4 | 6 | 167 | 18.14 | 15347.16 | 1399.39 | 2219.05 | 406.19 | 193.02 | 103941.2 | 0.48 | 0.89 | 36.95 | 6.27 | 0.5 | 10
6 | 55 | CONCLUIDO | 0.6734 | 148.5 | 143.02 | 60.43 | 1 | 142 | 123.85 | 43.4 | 7 | 140 | 18.45 | 15508.69 | 1378.1 | 2218.98 | 371.61 | 193.02 | 86783.85 | 0.52 | 0.9 | 36.9 | 5.23 | 0.5 | 10
7 | 55 | CONCLUIDO | 0.6787 | 147.35 | 142.33 | 69.43 | 1.13 | 123 | 125.16 | 43.4 | 8 | 121 | 18.76 | 15670.68 | 1360.92 | 2218.99 | 349.1 | 193.02 | 75622.34 | 0.55 | 0.9 | 36.85 | 4.54 | 0.5 | 10
8 | 55 | CONCLUIDO | 0.6829 | 146.44 | 141.77 | 78.76 | 1.26 | 108 | 126.48 | 43.4 | 9 | 106 | 19.08 | 15833.12 | 1344.22 | 2218.98 | 330.48 | 193.02 | 66387.64 | 0.58 | 0.91 | 36.84 | 3.98 | 0.5 | 10
9 | 55 | CONCLUIDO | 0.6861 | 145.75 | 141.35 | 87.43 | 1.38 | 97 | 127.8 | 43.4 | 10 | 95 | 19.4 | 15996.02 | 1328.02 | 2218.99 | 316.2 | 193.02 | 59306.46 | 0.61 | 0.91 | 36.82 | 3.56 | 0.5 | 10
10 | 55 | CONCLUIDO | 0.6891 | 145.12 | 140.96 | 97.21 | 1.5 | 87 | 129.13 | 43.4 | 11 | 85 | 19.73 | 16159.39 | 1312.96 | 2218.98 | 303.61 | 193.02 | 53057.35 | 0.64 | 0.91 | 36.79 | 3.17 | 0.5 | 10
11 | 55 | CONCLUIDO | 0.6913 | 144.66 | 140.69 | 106.86 | 1.63 | 79 | 130.45 | 43.4 | 12 | 77 | 20.05 | 16323.22 | 1297.49 | 2218.94 | 294.27 | 193.02 | 48429.75 | 0.66 | 0.91 | 36.79 | 2.91 | 0.5 | 10
12 | 55 | CONCLUIDO | 0.6933 | 144.23 | 140.43 | 117.02 | 1.74 | 72 | 131.79 | 43.4 | 13 | 70 | 20.39 | 16487.53 | 1283.64 | 2218.95 | 285.17 | 193.02 | 43914.74 | 0.68 | 0.91 | 36.79 | 2.64 | 0.5 | 10
13 | 55 | CONCLUIDO | 0.6952 | 143.85 | 140.19 | 127.44 | 1.86 | 66 | 133.12 | 43.4 | 14 | 64 | 20.72 | 16652.31 | 1268.86 | 2218.94 | 277.5 | 193.02 | 40110.89 | 0.7 | 0.92 | 36.77 | 2.4 | 0.5 | 10
14 | 55 | CONCLUIDO | 0.6965 | 143.57 | 140.03 | 137.73 | 1.97 | 61 | 134.46 | 43.4 | 15 | 59 | 21.06 | 16817.7 | 1256.08 | 2218.88 | 272.35 | 193.02 | 37558.12 | 0.71 | 0.92 | 36.76 | 2.24 | 0.5 | 10
15 | 55 | CONCLUIDO | 0.6978 | 143.32 | 139.87 | 147.23 | 2.08 | 57 | 135.81 | 43.4 | 16 | 55 | 21.41 | 16983.46 | 1240.91 | 2218.88 | 267.06 | 193.02 | 34933.85 | 0.72 | 0.92 | 36.75 | 2.09 | 0.5 | 10
16 | 55 | CONCLUIDO | 0.699 | 143.06 | 139.71 | 158.16 | 2.19 | 53 | 137.15 | 43.4 | 17 | 51 | 21.75 | 17149.71 | 1229.23 | 2218.87 | 261.67 | 193.02 | 32257.45 | 0.74 | 0.92 | 36.75 | 1.93 | 0.5 | 10
17 | 55 | CONCLUIDO | 0.6999 | 142.88 | 139.61 | 167.53 | 2.3 | 50 | 138.51 | 43.4 | 18 | 48 | 22.11 | 17316.45 | 1214.41 | 2218.92 | 257.93 | 193.02 | 30404.75 | 0.75 | 0.92 | 36.75 | 1.82 | 0.5 | 10
18 | 55 | CONCLUIDO | 0.7008 | 142.69 | 139.48 | 178.06 | 2.4 | 47 | 139.86 | 43.4 | 19 | 44 | 22.46 | 17483.7 | 1197.4 | 2218.89 | 253.72 | 193.02 | 28313.34 | 0.76 | 0.92 | 36.75 | 1.7 | 0.5 | 10
19 | 55 | CONCLUIDO | 0.7016 | 142.52 | 139.39 | 190.07 | 2.5 | 44 | 141.22 | 43.4 | 20 | 37 | 22.82 | 17651.44 | 1186.79 | 2218.87 | 250.27 | 193.02 | 26604.65 | 0.77 | 0.92 | 36.75 | 1.6 | 0.5 | 10
20 | 55 | CONCLUIDO | 0.7022 | 142.42 | 139.33 | 199.04 | 2.61 | 42 | 142.59 | 43.4 | 21 | 17 | 23.19 | 17819.69 | 1180.4 | 2218.88 | 247.88 | 193.02 | 25421.32 | 0.78 | 0.92 | 36.76 | 1.55 | 0.5 | 10
21 | 55 | CONCLUIDO | 0.7021 | 142.43 | 139.34 | 199.06 | 2.7 | 42 | 143.96 | 43.4 | 22 | 0 | 23.56 | 17988.46 | 1187.8 | 2218.98 | 247.59 | 193.02 | 25276.28 | 0.78 | 0.92 | 36.78 | 1.56 | 0.5 | 10

## gráficos
Selecione o eixo X:
Selecione o eixo Y:
Selecione o eixo Z:
Eixo X | Eixo Y | Eixo Z

## hidden (hidden)
Unnamed: 0
Volume de calda [L]
STATUS
Capacidade operacional [ha/h]
Tempo de missao [h]
Tempo util [h]
Tempo por voo [min]
Autonomia Projetada [h]
N° Voos
MTOW [kg]
Massa Estrutura [kg]
Combustível [kg]
Abastecimentos
Massa gerador
Potência gerador [W]
Combustível consumido [L]
Calda cons [L]
Distância percorrida [km]
Distância Pulverizando [km]
RTL ACUMULADO[m]
EOC [km/km]
EOC [h/h]
Tempo de manobra [h]
Tempo rtl_rtw [h]
V pulv [m/s]
V desloc [m/s]