## RESULTADOS_18
Unnamed: 0 | Volume de calda [L] | STATUS | Capacidade operacional [ha/h] | Tempo de missao [h] | Tempo util [h] | Tempo por voo [min] | Autonomia Projetada [h] | N° Voos | MTOW [kg] | Massa Estrutura [kg] | Combustível [kg] | Abastecimentos | Massa gerador | Potência gerador [W] | Combustível consumido [L] | Calda cons [L] | Distância percorrida [km] | Distância Pulverizando [km] | RTL ACUMULADO[m] | EOC [km/km] | EOC [h/h] | Tempo de manobra [h] | Tempo rtl_rtw [h] | V pulv [m/s] | V desloc [m/s]
0 | 100 | CONCLUIDO | 0.3039 | 329.09 | 233.36 | 5.84 | 0.09 | 2397 | 194.77 | 54.38 | 1 | 2395 | 39.4 | 24256.19 | 3284.05 | 2199.43 | 3413.3 | 192.55 | 1596432.43 | 0.06 | 0.55 | 40.34 | 95.95 | 0.5 | 10
1 | 100 | CONCLUIDO | 0.484 | 206.62 | 170.42 | 11.81 | 0.18 | 866 | 196.32 | 54.38 | 2 | 864 | 39.95 | 24447.22 | 2398.02 | 2197.46 | 1302.17 | 192.55 | 548521.03 | 0.15 | 0.75 | 37.84 | 33.09 | 0.5 | 10
2 | 100 | CONCLUIDO | 0.5537 | 180.61 | 157.4 | 17.75 | 0.27 | 532 | 197.88 | 54.38 | 3 | 530 | 40.5 | 24639 | 2211.65 | 2196.9 | 868.17 | 192.55 | 333192.88 | 0.22 | 0.81 | 37.26 | 20.08 | 0.5 | 10
3 | 100 | CONCLUIDO | 0.5914 | 169.08 | 151.67 | 23.76 | 0.36 | 383 | 199.44 | 54.38 | 4 | 381 | 41.06 | 24831.54 | 2127.54 | 2196.92 | 676.1 | 192.55 | 237903.35 | 0.28 | 0.84 | 37.03 | 14.36 | 0.5 | 10
4 | 100 | CONCLUIDO | 0.6146 | 162.71 | 148.53 | 29.71 | 0.44 | 300 | 201.01 | 54.38 | 5 | 298 | 41.63 | 25024.84 | 2079.64 | 2196.63 | 572.06 | 192.55 | 186296.83 | 0.34 | 0.86 | 36.89 | 11.22 | 0.5 | 10
5 | 100 | CONCLUIDO | 0.6307 | 158.56 | 146.48 | 35.73 | 0.53 | 246 | 202.58 | 54.38 | 6 | 244 | 42.2 | 25218.93 | 2047.27 | 2196.49 | 503.41 | 192.55 | 152243.79 | 0.38 | 0.87 | 36.81 | 9.18 | 0.5 | 10
6 | 100 | CONCLUIDO | 0.642 | 155.76 | 145.11 | 41.66 | 0.61 | 209 | 204.16 | 54.38 | 7 | 207 | 42.78 | 25413.94 | 2024.25 | 2196.52 | 457.75 | 192.55 | 129599.44 | 0.42 | 0.88 | 36.75 | 7.81 | 0.5 | 10
7 | 100 | CONCLUIDO | 0.6512 | 153.56 | 144 | 47.73 | 0.69 | 181 | 205.75 | 54.38 | 8 | 179 | 43.37 | 25609.61 | 2004.69 | 2196.45 | 421.32 | 192.55 | 111521.58 | 0.46 | 0.89 | 36.68 | 6.7 | 0.5 | 10
8 | 100 | CONCLUIDO | 0.658 | 151.98 | 143.24 | 53.72 | 0.77 | 160 | 207.34 | 54.38 | 9 | 158 | 43.96 | 25806.1 | 1990.89 | 2196.52 | 395.26 | 192.55 | 98597.89 | 0.49 | 0.89 | 36.67 | 5.94 | 0.5 | 10
9 | 100 | CONCLUIDO | 0.6637 | 150.67 | 142.59 | 59.83 | 0.85 | 143 | 208.94 | 54.38 | 10 | 141 | 44.56 | 26003.41 | 1978.3 | 2196.41 | 373.44 | 192.55 | 87769.53 | 0.52 | 0.9 | 36.65 | 5.29 | 0.5 | 10
10 | 100 | CONCLUIDO | 0.6681 | 149.68 | 142.11 | 65.59 | 0.93 | 130 | 210.55 | 54.38 | 11 | 128 | 45.17 | 26201.54 | 1968 | 2196.4 | 357.75 | 192.55 | 79991.69 | 0.54 | 0.9 | 36.62 | 4.81 | 0.5 | 10
11 | 100 | CONCLUIDO | 0.6722 | 148.77 | 141.67 | 72.03 | 1 | 118 | 212.16 | 54.38 | 12 | 116 | 45.78 | 26400.51 | 1958.16 | 2196.35 | 342.4 | 192.55 | 72377.4 | 0.56 | 0.9 | 36.61 | 4.37 | 0.5 | 10
12 | 100 | CONCLUIDO | 0.6753 | 148.09 | 141.33 | 77.8 | 1.08 | 109 | 213.78 | 54.38 | 13 | 107 | 46.4 | 26600.32 | 1950.42 | 2196.45 | 331.96 | 192.55 | 67200.8 | 0.58 | 0.9 | 36.58 | 4.04 | 0.5 | 10
13 | 100 | CONCLUIDO | 0.6781 | 147.47 | 141.03 | 83.78 | 1.15 | 101 | 215.41 | 54.38 | 14 | 99 | 47.03 | 26801 | 1942.44 | 2196.35 | 322.24 | 192.55 | 62382.9 | 0.6 | 0.91 | 36.56 | 3.74 | 0.5 | 10
14 | 100 | CONCLUIDO | 0.6806 | 146.93 | 140.76 | 89.85 | 1.23 | 94 | 217.04 | 54.38 | 15 | 92 | 47.66 | 27002.55 | 1935.84 | 2196.32 | 312.57 | 192.55 | 57579.59 | 0.62 | 0.91 | 36.57 | 3.47 | 0.5 | 10
15 | 100 | CONCLUIDO | 0.6826 | 146.49 | 140.55 | 95.83 | 1.3 | 88 | 218.68 | 54.38 | 16 | 86 | 48.31 | 27204.98 | 1929.19 | 2196.32 | 305.64 | 192.55 | 54148.38 | 0.63 | 0.91 | 36.55 | 3.26 | 0.5 | 10
16 | 100 | CONCLUIDO | 0.6849 | 146.01 | 140.31 | 102.66 | 1.37 | 82 | 220.33 | 54.38 | 17 | 80 | 48.95 | 27408.3 | 1922.6 | 2196.34 | 297.49 | 192.55 | 50103.15 | 0.65 | 0.91 | 36.54 | 3.01 | 0.5 | 10
17 | 100 | CONCLUIDO | 0.6862 | 145.73 | 140.18 | 107.83 | 1.44 | 78 | 221.99 | 54.38 | 18 | 76 | 49.61 | 27612.53 | 1918.26 | 2196.34 | 293.11 | 192.55 | 47932.36 | 0.66 | 0.91 | 36.54 | 2.88 | 0.5 | 10
18 | 100 | CONCLUIDO | 0.6882 | 145.3 | 139.95 | 115.02 | 1.51 | 73 | 223.65 | 54.38 | 19 | 71 | 50.27 | 27817.81 | 1910.76 | 2196.4 | 285.85 | 192.55 | 44329.25 | 0.67 | 0.91 | 36.52 | 2.65 | 0.5 | 10
19 | 100 | CONCLUIDO | 0.6892 | 145.1 | 139.87 | 119.89 | 1.58 | 70 | 225.32 | 54.38 | 20 | 68 | 50.95 | 28023.89 | 1906.65 | 2196.33 | 283.12 | 192.55 | 42978.68 | 0.68 | 0.91 | 36.51 | 2.57 | 0.5 | 10
20 | 100 | CONCLUIDO | 0.6906 | 144.81 | 139.73 | 127.03 | 1.64 | 66 | 227 | 54.38 | 21 | 64 | 51.62 | 28230.92 | 1901.38 | 2196.35 | 278.24 | 192.55 | 40554.98 | 0.69 | 0.91 | 36.52 | 2.43 | 0.5 | 10
21 | 100 | CONCLUIDO | 0.6917 | 144.58 | 139.61 | 132.96 | 1.71 | 63 | 228.69 | 54.38 | 22 | 61 | 52.31 | 28438.91 | 1897.35 | 2196.29 | 274.46 | 192.55 | 38681.24 | 0.7 | 0.92 | 36.51 | 2.32 | 0.5 | 10
22 | 100 | CONCLUIDO | 0.6928 | 144.34 | 139.49 | 139.49 | 1.77 | 60 | 230.38 | 54.38 | 23 | 58 | 53 | 28647.87 | 1893.23 | 2196.35 | 270.73 | 192.55 | 36829.67 | 0.71 | 0.92 | 36.49 | 2.2 | 0.5 | 10
23 | 100 | CONCLUIDO | 0.6937 | 144.16 | 139.39 | 144.19 | 1.84 | 58 | 232.08 | 54.38 | 24 | 56 | 53.71 | 28857.81 | 1888.51 | 2196.3 | 267.59 | 192.55 | 35274.24 | 0.72 | 0.92 | 36.48 | 2.1 | 0.5 | 10
24 | 100 | CONCLUIDO | 0.6947 | 143.95 | 139.29 | 151.95 | 1.9 | 55 | 233.79 | 54.38 | 25 | 53 | 54.42 | 29068.74 | 1884.92 | 2196.36 | 263.47 | 192.55 | 33226.11 | 0.73 | 0.92 | 36.5 | 2 | 0.5 | 10
25 | 100 | CONCLUIDO | 0.6954 | 143.8 | 139.22 | 157.61 | 1.96 | 53 | 235.51 | 54.38 | 26 | 51 | 55.14 | 29280.69 | 1881.07 | 2196.33 | 261.53 | 192.55 | 32266.4 | 0.74 | 0.92 | 36.49 | 1.93 | 0.5 | 10
26 | 100 | CONCLUIDO | 0.6961 | 143.66 | 139.16 | 163.71 | 2.02 | 51 | 237.24 | 54.38 | 27 | 49 | 55.86 | 29493.67 | 1877.25 | 2196.28 | 259.47 | 192.55 | 31248.27 | 0.74 | 0.92 | 36.49 | 1.86 | 0.5 | 10
27 | 100 | CONCLUIDO | 0.6969 | 143.5 | 139.07 | 170.29 | 2.08 | 49 | 238.97 | 54.38 | 28 | 47 | 56.6 | 29707.68 | 1873.62 | 2196.36 | 256.92 | 192.55 | 29984.49 | 0.75 | 0.92 | 36.47 | 1.78 | 0.5 | 10
28 | 100 | CONCLUIDO | 0.6973 | 143.41 | 139.03 | 173.79 | 2.14 | 48 | 240.72 | 54.38 | 29 | 46 | 57.34 | 29922.88 | 1868.33 | 2196.32 | 255.51 | 192.55 | 29280.86 | 0.75 | 0.92 | 36.47 | 1.74 | 0.5 | 10
29 | 100 | CONCLUIDO | 0.698 | 143.27 | 138.97 | 181.26 | 2.2 | 46 | 242.47 | 54.38 | 30 | 44 | 58.1 | 30139.04 | 1867.87 | 2196.25 | 252.92 | 192.55 | 27999.33 | 0.76 | 0.92 | 36.48 | 1.67 | 0.5 | 10
30 | 100 | CONCLUIDO | 0.6988 | 143.11 | 138.88 | 189.38 | 2.26 | 44 | 244.23 | 54.38 | 31 | 42 | 58.86 | 30356.28 | 1860.2 | 2196.29 | 250.25 | 192.55 | 26672.55 | 0.77 | 0.92 | 36.48 | 1.59 | 0.5 | 10
31 | 100 | CONCLUIDO | 0.6991 | 143.04 | 138.85 | 193.74 | 2.31 | 43 | 246 | 54.38 | 32 | 41 | 59.63 | 30574.64 | 1859.32 | 2196.27 | 249.27 | 192.55 | 26189.01 | 0.77 | 0.92 | 36.47 | 1.56 | 0.5 | 10
32 | 100 | CONCLUIDO | 0.6994 | 142.98 | 138.83 | 198.33 | 2.37 | 42 | 247.78 | 54.38 | 33 | 40 | 60.41 | 30794.11 | 1856.05 | 2196.3 | 247.96 | 192.55 | 25536.54 | 0.78 | 0.92 | 36.49 | 1.53 | 0.5 | 10
33 | 100 | CONCLUIDO | 0.7002 | 142.81 | 138.74 | 208.11 | 2.42 | 40 | 249.57 | 54.38 | 34 | 38 | 61.2 | 31014.73 | 1853.27 | 2196.28 | 245.59 | 192.55 | 24361.77 | 0.78 | 0.92 | 36.47 | 1.45 | 0.5 | 10
34 | 100 | CONCLUIDO | 0.7006 | 142.74 | 138.71 | 213.39 | 2.48 | 39 | 251.37 | 54.38 | 35 | 37 | 61.99 | 31236.5 | 1852.78 | 2196.25 | 244.27 | 192.55 | 23708.75 | 0.79 | 0.92 | 36.47 | 1.41 | 0.5 | 10
35 | 100 | CONCLUIDO | 0.7011 | 142.64 | 138.65 | 218.92 | 2.53 | 38 | 253.18 | 54.38 | 36 | 36 | 62.8 | 31459.45 | 1848.44 | 2196.29 | 242.57 | 192.55 | 22862 | 0.79 | 0.92 | 36.46 | 1.36 | 0.5 | 10
36 | 100 | CONCLUIDO | 0.7013 | 142.59 | 138.64 | 224.82 | 2.58 | 37 | 255 | 54.38 | 37 | 35 | 63.62 | 31683.59 | 1847.03 | 2196.26 | 242.25 | 192.55 | 22706.76 | 0.79 | 0.92 | 36.46 | 1.35 | 0.5 | 10
37 | 100 | CONCLUIDO | 0.7018 | 142.49 | 138.58 | 230.96 | 2.63 | 36 | 256.82 | 54.38 | 38 | 34 | 64.45 | 31909.08 | 1843.57 | 2196.31 | 240.07 | 192.55 | 21623.38 | 0.8 | 0.92 | 36.46 | 1.28 | 0.5 | 10
38 | 100 | CONCLUIDO | 0.7021 | 142.44 | 138.56 | 237.53 | 2.68 | 35 | 258.66 | 54.38 | 39 | 33 | 65.28 | 32135.68 | 1842.02 | 2196.31 | 239.48 | 192.55 | 21332.52 | 0.8 | 0.92 | 36.46 | 1.27 | 0.5 | 10
39 | 100 | CONCLUIDO | 0.7025 | 142.35 | 138.52 | 244.44 | 2.73 | 34 | 260.51 | 54.38 | 40 | 32 | 66.13 | 32363.54 | 1839.92 | 2196.3 | 238.17 | 192.55 | 20683.77 | 0.81 | 0.92 | 36.46 | 1.22 | 0.5 | 10

## RESULTADOS_6
Unnamed: 0 | Volume de calda [L] | STATUS | Capacidade operacional [ha/h] | Tempo de missao [h] | Tempo util [h] | Tempo por voo [min] | Autonomia Projetada [h] | N° Voos | MTOW [kg] | Massa Estrutura [kg] | Combustível [kg] | Abastecimentos | Massa gerador | Potência gerador [W] | Combustível consumido [L] | Calda cons [L] | Distância percorrida [km] | Distância Pulverizando [km] | RTL ACUMULADO[m] | EOC [km/km] | EOC [h/h] | Tempo de manobra [h] | Tempo rtl_rtw [h] | V pulv [m/s] | V desloc [m/s]
0 | 40 | CONCLUIDO | 0.4935 | 202.62 | 179.85 | 9.78 | 0.2 | 1103 | 89.87 | 37.55 | 1 | 1101 | 11.32 | 11317.98 | 1523.33 | 2197.7 | 1617.35 | 192.55 | 704929.29 | 0.12 | 0.71 | 38.22 | 42.5 | 0.5 | 10
1 | 40 | CONCLUIDO | 0.6035 | 165.71 | 154.93 | 19.86 | 0.39 | 468 | 91.1 | 37.55 | 2 | 466 | 11.54 | 11468.97 | 1298.31 | 2196.86 | 785.78 | 192.55 | 292314.98 | 0.25 | 0.82 | 37.16 | 17.62 | 0.5 | 10
2 | 40 | CONCLUIDO | 0.6417 | 155.84 | 148.33 | 30.17 | 0.57 | 295 | 92.32 | 37.55 | 3 | 293 | 11.77 | 11620.34 | 1227.85 | 2196.59 | 565.23 | 192.55 | 182906.74 | 0.34 | 0.86 | 36.88 | 11.02 | 0.5 | 10
3 | 40 | CONCLUIDO | 0.6611 | 151.26 | 145.28 | 40.73 | 0.75 | 214 | 93.55 | 37.55 | 4 | 212 | 12 | 11772.07 | 1187.43 | 2196.5 | 463.32 | 192.55 | 132357.15 | 0.42 | 0.88 | 36.76 | 7.98 | 0.5 | 10
4 | 40 | CONCLUIDO | 0.6731 | 148.57 | 143.47 | 51.55 | 0.93 | 167 | 94.79 | 37.55 | 5 | 165 | 12.23 | 11924.18 | 1156.9 | 2196.42 | 403.07 | 192.55 | 102466.97 | 0.48 | 0.89 | 36.68 | 6.17 | 0.5 | 10
5 | 40 | CONCLUIDO | 0.6811 | 146.82 | 142.31 | 62.78 | 1.1 | 136 | 96.02 | 37.55 | 6 | 134 | 12.47 | 12076.67 | 1130.61 | 2196.44 | 364.1 | 192.55 | 83138.68 | 0.53 | 0.9 | 36.63 | 5.01 | 0.5 | 10
6 | 40 | CONCLUIDO | 0.6864 | 145.68 | 141.57 | 73.86 | 1.27 | 115 | 97.26 | 37.55 | 7 | 113 | 12.71 | 12229.54 | 1109.64 | 2196.32 | 339.7 | 192.55 | 71039.93 | 0.57 | 0.9 | 36.59 | 4.27 | 0.5 | 10
7 | 40 | CONCLUIDO | 0.6906 | 144.8 | 140.99 | 85.45 | 1.43 | 99 | 98.5 | 37.55 | 8 | 97 | 12.95 | 12382.79 | 1086.46 | 2196.4 | 320.34 | 192.55 | 61442.64 | 0.6 | 0.91 | 36.57 | 3.69 | 0.5 | 10
8 | 40 | CONCLUIDO | 0.6943 | 144.04 | 140.47 | 98 | 1.59 | 86 | 99.75 | 37.55 | 9 | 84 | 13.2 | 12536.43 | 1066.38 | 2196.34 | 303.34 | 192.55 | 53007.07 | 0.63 | 0.91 | 36.54 | 3.18 | 0.5 | 10
9 | 40 | CONCLUIDO | 0.697 | 143.46 | 140.09 | 110.6 | 1.74 | 76 | 101 | 37.55 | 10 | 74 | 13.45 | 12690.46 | 1045.42 | 2196.31 | 290.37 | 192.55 | 46569.51 | 0.66 | 0.91 | 36.53 | 2.79 | 0.5 | 10
10 | 40 | CONCLUIDO | 0.6994 | 142.99 | 139.76 | 123.32 | 1.89 | 68 | 102.25 | 37.55 | 11 | 66 | 13.7 | 12844.88 | 1022.99 | 2196.3 | 279.73 | 192.55 | 41292.78 | 0.69 | 0.91 | 36.51 | 2.47 | 0.5 | 10
11 | 40 | CONCLUIDO | 0.7011 | 142.63 | 139.54 | 137.25 | 2.04 | 61 | 103.51 | 37.55 | 12 | 55 | 13.95 | 12999.7 | 1004.96 | 2196.3 | 272 | 192.55 | 37464.09 | 0.71 | 0.92 | 36.51 | 2.25 | 0.5 | 10
12 | 40 | CONCLUIDO | 0.702 | 142.45 | 139.43 | 146.77 | 2.18 | 57 | 104.76 | 37.55 | 13 | 23 | 14.21 | 13154.91 | 993.5 | 2196.38 | 267.17 | 192.55 | 35066.43 | 0.72 | 0.92 | 36.54 | 2.14 | 0.5 | 10
13 | 40 | CONCLUIDO | 0.7022 | 142.41 | 139.41 | 149.37 | 2.33 | 56 | 106.03 | 37.55 | 14 | 1 | 14.47 | 13310.53 | 998.82 | 2196.42 | 265.67 | 192.55 | 34321.38 | 0.72 | 0.92 | 36.56 | 2.12 | 0.5 | 10
14 | 40 | CONCLUIDO | 0.7022 | 142.42 | 139.42 | 149.38 | 2.46 | 56 | 107.29 | 37.55 | 15 | 0 | 14.74 | 13466.55 | 1009.62 | 2196.43 | 265.71 | 192.55 | 34344.07 | 0.72 | 0.92 | 36.57 | 2.12 | 0.5 | 10

## RESULTADOS_4
Unnamed: 0 | Volume de calda [L] | STATUS | Capacidade operacional [ha/h] | Tempo de missao [h] | Tempo util [h] | Tempo por voo [min] | Autonomia Projetada [h] | N° Voos | MTOW [kg] | Massa Estrutura [kg] | Combustível [kg] | Abastecimentos | Massa gerador | Potência gerador [W] | Combustível consumido [L] | Calda cons [L] | Distância percorrida [km] | Distância Pulverizando [km] | RTL ACUMULADO[m] | EOC [km/km] | EOC [h/h] | Tempo de manobra [h] | Tempo rtl_rtw [h] | V pulv [m/s] | V desloc [m/s]
0 | 30 | CONCLUIDO | 0.5337 | 187.36 | 171.59 | 11.5 | 0.24 | 895 | 71.52 | 32.27 | 1 | 893 | 8.25 | 9054.6 | 1237.97 | 2197.62 | 1341.3 | 192.55 | 567941.43 | 0.14 | 0.74 | 37.88 | 34.25 | 0.5 | 10
1 | 30 | CONCLUIDO | 0.6259 | 159.78 | 151.9 | 23.49 | 0.48 | 388 | 72.7 | 32.27 | 2 | 386 | 8.43 | 9200.25 | 1076.52 | 2196.8 | 683.56 | 192.55 | 241609.34 | 0.28 | 0.84 | 37.05 | 14.58 | 0.5 | 10
2 | 30 | CONCLUIDO | 0.6574 | 152.1 | 146.45 | 35.87 | 0.71 | 245 | 73.88 | 32.27 | 3 | 243 | 8.61 | 9346.23 | 1017.24 | 2196.46 | 501.95 | 192.55 | 151517.34 | 0.38 | 0.87 | 36.82 | 9.15 | 0.5 | 10
3 | 30 | CONCLUIDO | 0.6733 | 148.52 | 143.92 | 48.79 | 0.93 | 177 | 75.07 | 32.27 | 4 | 175 | 8.8 | 9492.55 | 978.8 | 2196.46 | 418.38 | 192.55 | 110069.82 | 0.46 | 0.89 | 36.69 | 6.63 | 0.5 | 10
4 | 30 | CONCLUIDO | 0.6832 | 146.37 | 142.39 | 62.36 | 1.15 | 137 | 76.26 | 32.27 | 5 | 135 | 8.99 | 9639.2 | 946.48 | 2196.35 | 366.95 | 192.55 | 84554.6 | 0.52 | 0.9 | 36.63 | 5.1 | 0.5 | 10
5 | 30 | CONCLUIDO | 0.6898 | 144.97 | 141.4 | 76.43 | 1.36 | 111 | 77.45 | 32.27 | 6 | 109 | 9.18 | 9786.19 | 915.21 | 2196.4 | 334.31 | 192.55 | 68367.91 | 0.58 | 0.9 | 36.58 | 4.1 | 0.5 | 10
6 | 30 | CONCLUIDO | 0.6947 | 143.95 | 140.67 | 91.74 | 1.56 | 92 | 78.65 | 32.27 | 7 | 90 | 9.38 | 9933.52 | 887.99 | 2196.35 | 309.58 | 192.55 | 56098.51 | 0.62 | 0.91 | 36.56 | 3.38 | 0.5 | 10
7 | 30 | CONCLUIDO | 0.6978 | 143.31 | 140.24 | 106.51 | 1.75 | 79 | 79.84 | 32.27 | 8 | 61 | 9.57 | 10081.19 | 861.66 | 2196.37 | 294.43 | 192.55 | 48589.31 | 0.65 | 0.91 | 36.56 | 2.94 | 0.5 | 10
8 | 30 | CONCLUIDO | 0.6984 | 143.18 | 140.17 | 112.14 | 1.94 | 75 | 81.04 | 32.27 | 9 | 3 | 9.77 | 10229.34 | 859.98 | 2196.52 | 290.02 | 192.55 | 46399.77 | 0.66 | 0.91 | 36.62 | 2.87 | 0.5 | 10
9 | 30 | CONCLUIDO | 0.6985 | 143.16 | 140.15 | 112.12 | 2.13 | 75 | 82.25 | 32.27 | 10 | 0 | 9.98 | 10377.72 | 871.25 | 2196.44 | 289.14 | 192.55 | 45961.33 | 0.67 | 0.91 | 36.62 | 2.85 | 0.5 | 10

## RESULTADOS_1
Unnamed: 0 | Volume de calda [L] | STATUS | Capacidade operacional [ha/h] | Tempo de missao [h] | Tempo util [h] | Tempo por voo [min] | Autonomia Projetada [h] | N° Voos | MTOW [kg] | Massa Estrutura [kg] | Combustível [kg] | Abastecimentos | Massa gerador | Potência gerador [W] | Combustível consumido [L] | Calda cons [L] | Distância percorrida [km] | Distância Pulverizando [km] | RTL ACUMULADO[m] | EOC [km/km] | EOC [h/h] | Tempo de manobra [h] | Tempo rtl_rtw [h] | V pulv [m/s] | V desloc [m/s]
0 | 15 | CONCLUIDO | 0.6084 | 164.35 | 156.89 | 18.14 | 0.43 | 519 | 39.78 | 19.54 | 1 | 517 | 4.24 | 5140 | 719.75 | 2196.91 | 850.7 | 192.55 | 324522.09 | 0.23 | 0.81 | 37.26 | 19.57 | 0.5 | 10
1 | 15 | CONCLUIDO | 0.6667 | 149.99 | 145.78 | 38.7 | 0.84 | 226 | 40.89 | 19.54 | 2 | 224 | 4.35 | 5277.26 | 625.76 | 2196.54 | 480.07 | 192.55 | 140673.08 | 0.4 | 0.88 | 36.77 | 8.47 | 0.5 | 10
2 | 15 | CONCLUIDO | 0.6834 | 146.33 | 142.98 | 57.57 | 1.22 | 149 | 42.01 | 19.54 | 3 | 26 | 4.46 | 5414.79 | 579.23 | 2196.74 | 380.71 | 192.55 | 91376.97 | 0.51 | 0.89 | 36.82 | 5.67 | 0.5 | 10
3 | 15 | CONCLUIDO | 0.6836 | 146.28 | 142.94 | 57.95 | 1.59 | 148 | 43.13 | 19.54 | 4 | 0 | 4.58 | 5552.61 | 591.72 | 2196.77 | 378.78 | 192.55 | 90418.71 | 0.51 | 0.89 | 36.84 | 5.64 | 0.5 | 10

## RESULTADOS_12
Unnamed: 0 | Volume de calda [L] | STATUS | Capacidade operacional [ha/h] | Tempo de missao [h] | Tempo util [h] | Tempo por voo [min] | Autonomia Projetada [h] | N° Voos | MTOW [kg] | Massa Estrutura [kg] | Combustível [kg] | Abastecimentos | Massa gerador | Potência gerador [W] | Combustível consumido [L] | Calda cons [L] | Distância percorrida [km] | Distância Pulverizando [km] | RTL ACUMULADO[m] | EOC [km/km] | EOC [h/h] | Tempo de manobra [h] | Tempo rtl_rtw [h] | V pulv [m/s] | V desloc [m/s]
0 | 70 | CONCLUIDO | 0.391 | 255.73 | 204.24 | 7.19 | 0.12 | 1705 | 141.81 | 47.83 | 1 | 1703 | 22.98 | 17723.39 | 2345.64 | 2198.32 | 2435.03 | 192.55 | 1110757.29 | 0.08 | 0.63 | 39.22 | 66.87 | 0.5 | 10
1 | 70 | CONCLUIDO | 0.5418 | 184.56 | 162.89 | 14.52 | 0.25 | 673 | 143.17 | 47.83 | 2 | 671 | 23.34 | 17891.86 | 1865.19 | 2197.04 | 1050.05 | 192.55 | 423428.6 | 0.18 | 0.78 | 37.54 | 25.57 | 0.5 | 10
2 | 70 | CONCLUIDO | 0.5973 | 167.41 | 153.08 | 21.92 | 0.37 | 419 | 144.54 | 47.83 | 3 | 417 | 23.71 | 18060.85 | 1745.38 | 2196.88 | 723.27 | 192.55 | 261307.22 | 0.27 | 0.83 | 37.1 | 15.77 | 0.5 | 10
3 | 70 | CONCLUIDO | 0.6262 | 159.69 | 148.68 | 29.34 | 0.49 | 304 | 145.92 | 47.83 | 4 | 302 | 24.09 | 18230.35 | 1687.35 | 2196.65 | 576.84 | 192.55 | 188667.44 | 0.33 | 0.86 | 36.89 | 11.37 | 0.5 | 10
4 | 70 | CONCLUIDO | 0.6438 | 155.32 | 146.22 | 36.86 | 0.6 | 238 | 147.3 | 47.83 | 5 | 236 | 24.47 | 18400.38 | 1651.79 | 2196.51 | 494.17 | 192.55 | 147663.57 | 0.39 | 0.87 | 36.81 | 8.91 | 0.5 | 10
5 | 70 | CONCLUIDO | 0.6558 | 152.48 | 144.59 | 44.26 | 0.71 | 196 | 148.68 | 47.83 | 6 | 194 | 24.85 | 18570.94 | 1625.78 | 2196.55 | 439.95 | 192.55 | 120761.9 | 0.44 | 0.88 | 36.74 | 7.29 | 0.5 | 10
6 | 70 | CONCLUIDO | 0.6644 | 150.52 | 143.49 | 51.87 | 0.83 | 166 | 150.07 | 47.83 | 7 | 164 | 25.24 | 18742.03 | 1604.89 | 2196.46 | 403.68 | 192.55 | 102776.51 | 0.48 | 0.89 | 36.68 | 6.2 | 0.5 | 10
7 | 70 | CONCLUIDO | 0.6711 | 149.01 | 142.62 | 59.42 | 0.94 | 144 | 151.46 | 47.83 | 8 | 142 | 25.63 | 18913.66 | 1587.41 | 2196.37 | 374.05 | 192.55 | 88072.43 | 0.51 | 0.9 | 36.66 | 5.32 | 0.5 | 10
8 | 70 | CONCLUIDO | 0.6761 | 147.91 | 142.01 | 67.09 | 1.04 | 127 | 152.85 | 47.83 | 9 | 125 | 26.03 | 19085.83 | 1573.97 | 2196.4 | 354.04 | 192.55 | 78151.54 | 0.54 | 0.9 | 36.62 | 4.71 | 0.5 | 10
9 | 70 | CONCLUIDO | 0.6806 | 146.93 | 141.43 | 75.1 | 1.15 | 113 | 154.25 | 47.83 | 10 | 111 | 26.43 | 19258.55 | 1558.58 | 2196.34 | 335.47 | 192.55 | 68937.7 | 0.57 | 0.9 | 36.58 | 4.14 | 0.5 | 10
10 | 70 | CONCLUIDO | 0.6837 | 146.26 | 141.08 | 82.99 | 1.25 | 102 | 155.66 | 47.83 | 11 | 100 | 26.83 | 19431.82 | 1547.59 | 2196.36 | 323.65 | 192.55 | 63080.53 | 0.59 | 0.91 | 36.57 | 3.79 | 0.5 | 10
11 | 70 | CONCLUIDO | 0.6866 | 145.65 | 140.74 | 90.8 | 1.35 | 93 | 157.07 | 47.83 | 12 | 91 | 27.24 | 19605.66 | 1536.01 | 2196.36 | 311.84 | 192.55 | 57222.72 | 0.62 | 0.91 | 36.56 | 3.44 | 0.5 | 10
12 | 70 | CONCLUIDO | 0.689 | 145.13 | 140.45 | 99.14 | 1.45 | 85 | 158.48 | 47.83 | 13 | 83 | 27.65 | 19780.06 | 1523.08 | 2196.28 | 302.3 | 192.55 | 52494.47 | 0.64 | 0.91 | 36.55 | 3.15 | 0.5 | 10
13 | 70 | CONCLUIDO | 0.691 | 144.71 | 140.2 | 106.48 | 1.55 | 79 | 159.9 | 47.83 | 14 | 77 | 28.07 | 19955.16 | 1514.16 | 2196.42 | 293.92 | 192.55 | 48332.14 | 0.66 | 0.91 | 36.53 | 2.9 | 0.5 | 10
14 | 70 | CONCLUIDO | 0.6929 | 144.31 | 139.98 | 115.05 | 1.65 | 73 | 161.32 | 47.83 | 15 | 71 | 28.5 | 20130.71 | 1503.23 | 2196.34 | 286.66 | 192.55 | 44731.42 | 0.67 | 0.91 | 36.52 | 2.68 | 0.5 | 10
15 | 70 | CONCLUIDO | 0.6946 | 143.97 | 139.78 | 123.33 | 1.74 | 68 | 162.75 | 47.83 | 16 | 66 | 28.92 | 20306.85 | 1493.5 | 2196.29 | 279.83 | 192.55 | 41340.61 | 0.69 | 0.91 | 36.52 | 2.49 | 0.5 | 10
16 | 70 | CONCLUIDO | 0.6957 | 143.75 | 139.67 | 130.94 | 1.83 | 64 | 164.19 | 47.83 | 17 | 62 | 29.36 | 20483.57 | 1485.02 | 2196.27 | 276.62 | 192.55 | 39756.58 | 0.7 | 0.91 | 36.51 | 2.38 | 0.5 | 10
17 | 70 | CONCLUIDO | 0.6971 | 143.46 | 139.5 | 139.5 | 1.93 | 60 | 165.62 | 47.83 | 18 | 58 | 29.8 | 20660.89 | 1471.88 | 2196.3 | 270.3 | 192.55 | 36618.01 | 0.71 | 0.92 | 36.51 | 2.2 | 0.5 | 10
18 | 70 | CONCLUIDO | 0.698 | 143.26 | 139.38 | 146.72 | 2.02 | 57 | 167.07 | 47.83 | 19 | 55 | 30.24 | 20838.81 | 1464.55 | 2196.32 | 266.94 | 192.55 | 34950.49 | 0.72 | 0.92 | 36.5 | 2.09 | 0.5 | 10
19 | 70 | CONCLUIDO | 0.6994 | 142.98 | 139.22 | 157.6 | 2.1 | 53 | 168.51 | 47.83 | 20 | 51 | 30.69 | 21017.33 | 1453.42 | 2196.32 | 261.34 | 192.55 | 32173.86 | 0.74 | 0.92 | 36.49 | 1.92 | 0.5 | 10
20 | 70 | CONCLUIDO | 0.7 | 142.86 | 139.16 | 163.71 | 2.19 | 51 | 169.97 | 47.83 | 21 | 49 | 31.14 | 21196.47 | 1443.85 | 2196.26 | 259.55 | 192.55 | 31285.27 | 0.74 | 0.92 | 36.48 | 1.86 | 0.5 | 10
21 | 70 | CONCLUIDO | 0.701 | 142.65 | 139.04 | 173.8 | 2.28 | 48 | 171.42 | 47.83 | 22 | 46 | 31.6 | 21376.23 | 1436.29 | 2196.33 | 255.44 | 192.55 | 29247.29 | 0.75 | 0.92 | 36.48 | 1.74 | 0.5 | 10
22 | 70 | CONCLUIDO | 0.7017 | 142.51 | 138.95 | 181.24 | 2.36 | 46 | 172.89 | 47.83 | 23 | 44 | 32.06 | 21556.61 | 1428.15 | 2196.29 | 252.68 | 192.55 | 27878.55 | 0.76 | 0.92 | 36.48 | 1.66 | 0.5 | 10
23 | 70 | CONCLUIDO | 0.7022 | 142.4 | 138.91 | 189.42 | 2.44 | 44 | 174.35 | 47.83 | 24 | 42 | 32.53 | 21737.62 | 1420.51 | 2196.31 | 251.01 | 192.55 | 27054.14 | 0.77 | 0.92 | 36.48 | 1.61 | 0.5 | 10
24 | 70 | CONCLUIDO | 0.7029 | 142.26 | 138.82 | 198.32 | 2.52 | 42 | 175.83 | 47.83 | 25 | 40 | 33 | 21919.27 | 1406.15 | 2196.29 | 248.03 | 192.55 | 25573.69 | 0.78 | 0.92 | 36.48 | 1.53 | 0.5 | 10
25 | 70 | CONCLUIDO | 0.7037 | 142.12 | 138.73 | 208.1 | 2.6 | 40 | 177.3 | 47.83 | 26 | 38 | 33.48 | 22101.56 | 1401.26 | 2196.31 | 245.24 | 192.55 | 24188.94 | 0.79 | 0.92 | 36.47 | 1.44 | 0.5 | 10
26 | 70 | CONCLUIDO | 0.7043 | 141.99 | 138.66 | 218.94 | 2.68 | 38 | 178.79 | 47.83 | 27 | 36 | 33.96 | 22284.51 | 1388.53 | 2196.29 | 242.64 | 192.55 | 22897.36 | 0.79 | 0.92 | 36.47 | 1.37 | 0.5 | 10
27 | 70 | CONCLUIDO | 0.7046 | 141.93 | 138.63 | 224.81 | 2.75 | 37 | 180.28 | 47.83 | 28 | 35 | 34.45 | 22468.11 | 1381.33 | 2196.33 | 242.1 | 192.55 | 22630.3 | 0.8 | 0.92 | 36.46 | 1.34 | 0.5 | 10
28 | 70 | CONCLUIDO | 0.7052 | 141.8 | 138.56 | 237.53 | 2.83 | 35 | 181.77 | 47.83 | 29 | 32 | 34.94 | 22652.51 | 1372.83 | 2196.3 | 239.38 | 192.55 | 21282.55 | 0.8 | 0.92 | 36.46 | 1.27 | 0.5 | 10
29 | 70 | CONCLUIDO | 0.7056 | 141.73 | 138.52 | 244.44 | 2.9 | 34 | 183.27 | 47.83 | 30 | 27 | 35.44 | 22837.46 | 1366.41 | 2196.31 | 237.72 | 192.55 | 20459.09 | 0.81 | 0.92 | 36.47 | 1.23 | 0.5 | 10
30 | 70 | CONCLUIDO | 0.7056 | 141.71 | 138.53 | 251.88 | 2.98 | 33 | 184.78 | 47.83 | 31 | 11 | 35.95 | 23023.09 | 1362.4 | 2196.3 | 237.83 | 192.55 | 20516.27 | 0.81 | 0.92 | 36.48 | 1.24 | 0.5 | 10
31 | 70 | CONCLUIDO | 0.7056 | 141.72 | 138.54 | 251.89 | 3.05 | 33 | 186.29 | 47.83 | 32 | 4 | 36.46 | 23209.42 | 1369.81 | 2196.29 | 237.5 | 192.55 | 20350.17 | 0.81 | 0.92 | 36.5 | 1.25 | 0.5 | 10
32 | 70 | CONCLUIDO | 0.7056 | 141.73 | 138.54 | 251.9 | 3.12 | 33 | 187.8 | 47.83 | 33 | 1 | 36.98 | 23396.44 | 1379.26 | 2196.37 | 237.89 | 192.55 | 20548.6 | 0.81 | 0.92 | 36.49 | 1.25 | 0.5 | 10
33 | 70 | CONCLUIDO | 0.7056 | 141.72 | 138.54 | 251.89 | 3.19 | 33 | 189.33 | 47.83 | 34 | 0 | 37.5 | 23584.16 | 1388.68 | 2196.37 | 237.88 | 192.55 | 20540.89 | 0.81 | 0.92 | 36.49 | 1.25 | 0.5 | 10

## RESULTADOS_16
Unnamed: 0 | Volume de calda [L] | STATUS | Capacidade operacional [ha/h] | Tempo de missao [h] | Tempo util [h] | Tempo por voo [min] | Autonomia Projetada [h] | N° Voos | MTOW [kg] | Massa Estrutura [kg] | Combustível [kg] | Abastecimentos | Massa gerador | Potência gerador [W] | Combustível consumido [L] | Calda cons [L] | Distância percorrida [km] | Distância Pulverizando [km] | RTL ACUMULADO[m] | EOC [km/km] | EOC [h/h] | Tempo de manobra [h] | Tempo rtl_rtw [h] | V pulv [m/s] | V desloc [m/s]
0 | 90 | CONCLUIDO | 0.3316 | 301.55 | 222.76 | 6.22 | 0.1 | 2148 | 176.73 | 52.44 | 1 | 2146 | 33.29 | 22031.19 | 2947.4 | 2199.18 | 3057.02 | 192.55 | 1419538.08 | 0.06 | 0.57 | 39.96 | 85.37 | 0.5 | 10
1 | 90 | CONCLUIDO | 0.5032 | 198.74 | 167.84 | 12.57 | 0.2 | 801 | 178.21 | 52.44 | 2 | 799 | 33.77 | 22213.89 | 2218.73 | 2197.35 | 1217.14 | 192.55 | 506332.25 | 0.16 | 0.76 | 37.7 | 30.51 | 0.5 | 10
2 | 90 | CONCLUIDO | 0.5684 | 175.94 | 155.95 | 18.94 | 0.3 | 494 | 179.7 | 52.44 | 3 | 492 | 34.26 | 22397.24 | 2057.3 | 2196.82 | 819.03 | 192.55 | 308810.57 | 0.24 | 0.82 | 37.23 | 18.64 | 0.5 | 10
3 | 90 | CONCLUIDO | 0.603 | 165.84 | 150.72 | 25.33 | 0.39 | 357 | 181.19 | 52.44 | 4 | 355 | 34.75 | 22581.25 | 1983.34 | 2196.71 | 644.34 | 192.55 | 222152.66 | 0.3 | 0.85 | 37.01 | 13.42 | 0.5 | 10
4 | 90 | CONCLUIDO | 0.6242 | 160.19 | 147.82 | 31.68 | 0.49 | 280 | 182.69 | 52.44 | 5 | 278 | 35.25 | 22766.06 | 1940.19 | 2196.54 | 548.22 | 192.55 | 174477.2 | 0.35 | 0.86 | 36.86 | 10.51 | 0.5 | 10
5 | 90 | CONCLUIDO | 0.6391 | 156.47 | 145.87 | 38.05 | 0.58 | 230 | 184.19 | 52.44 | 6 | 228 | 35.75 | 22951.43 | 1909.77 | 2196.53 | 482.94 | 192.55 | 142084.92 | 0.4 | 0.88 | 36.79 | 8.57 | 0.5 | 10
6 | 90 | CONCLUIDO | 0.6496 | 153.94 | 144.58 | 44.49 | 0.67 | 195 | 185.7 | 52.44 | 7 | 193 | 36.26 | 23137.49 | 1887.86 | 2196.62 | 440.65 | 192.55 | 121115.09 | 0.44 | 0.88 | 36.71 | 7.28 | 0.5 | 10
7 | 90 | CONCLUIDO | 0.6577 | 152.05 | 143.62 | 50.99 | 0.76 | 169 | 187.22 | 52.44 | 8 | 167 | 36.78 | 23324.24 | 1870.48 | 2196.44 | 408.13 | 192.55 | 104987.08 | 0.47 | 0.89 | 36.68 | 6.32 | 0.5 | 10
8 | 90 | CONCLUIDO | 0.6642 | 150.55 | 142.83 | 57.52 | 0.85 | 149 | 188.74 | 52.44 | 9 | 147 | 37.3 | 23511.69 | 1855.19 | 2196.39 | 381.87 | 192.55 | 91955.27 | 0.5 | 0.89 | 36.65 | 5.53 | 0.5 | 10
9 | 90 | CONCLUIDO | 0.6695 | 149.37 | 142.22 | 64.16 | 0.93 | 133 | 190.26 | 52.44 | 10 | 131 | 37.82 | 23699.85 | 1842.83 | 2196.44 | 361.38 | 192.55 | 81790.84 | 0.53 | 0.9 | 36.62 | 4.92 | 0.5 | 10
10 | 90 | CONCLUIDO | 0.6733 | 148.52 | 141.8 | 70.31 | 1.02 | 121 | 191.79 | 52.44 | 11 | 119 | 38.35 | 23888.73 | 1832.05 | 2196.45 | 347.29 | 192.55 | 74809.01 | 0.55 | 0.9 | 36.6 | 4.5 | 0.5 | 10
11 | 90 | CONCLUIDO | 0.6772 | 147.68 | 141.34 | 77.1 | 1.1 | 110 | 193.33 | 52.44 | 12 | 108 | 38.89 | 24078.33 | 1821.98 | 2196.38 | 332.75 | 192.55 | 67590.17 | 0.58 | 0.9 | 36.57 | 4.05 | 0.5 | 10
12 | 90 | CONCLUIDO | 0.6801 | 147.04 | 141.03 | 83.78 | 1.18 | 101 | 194.88 | 52.44 | 13 | 99 | 39.43 | 24268.67 | 1812.36 | 2196.38 | 322.08 | 192.55 | 62299.54 | 0.6 | 0.91 | 36.57 | 3.74 | 0.5 | 10
13 | 90 | CONCLUIDO | 0.6825 | 146.53 | 140.76 | 89.85 | 1.27 | 94 | 196.42 | 52.44 | 14 | 92 | 39.98 | 24459.75 | 1804.66 | 2196.42 | 312.88 | 192.55 | 57737.38 | 0.62 | 0.91 | 36.56 | 3.47 | 0.5 | 10
14 | 90 | CONCLUIDO | 0.6849 | 146.01 | 140.5 | 96.9 | 1.35 | 87 | 197.98 | 52.44 | 15 | 85 | 40.54 | 24651.58 | 1796.63 | 2196.28 | 304.03 | 192.55 | 53346.42 | 0.63 | 0.91 | 36.55 | 3.21 | 0.5 | 10
15 | 90 | CONCLUIDO | 0.6869 | 145.59 | 140.29 | 103.92 | 1.42 | 81 | 199.54 | 52.44 | 16 | 79 | 41.1 | 24844.17 | 1788.61 | 2196.39 | 296.82 | 192.55 | 49773.24 | 0.65 | 0.91 | 36.54 | 2.99 | 0.5 | 10
16 | 90 | CONCLUIDO | 0.6887 | 145.21 | 140.08 | 110.59 | 1.5 | 76 | 201.11 | 52.44 | 17 | 74 | 41.67 | 25037.53 | 1781.83 | 2196.29 | 290.25 | 192.55 | 46512.26 | 0.66 | 0.91 | 36.53 | 2.79 | 0.5 | 10
17 | 90 | CONCLUIDO | 0.6901 | 144.92 | 139.93 | 116.61 | 1.58 | 72 | 202.68 | 52.44 | 18 | 70 | 42.24 | 25231.66 | 1776.14 | 2196.36 | 285.17 | 192.55 | 43992.67 | 0.68 | 0.91 | 36.52 | 2.64 | 0.5 | 10
18 | 90 | CONCLUIDO | 0.6915 | 144.61 | 139.77 | 123.33 | 1.65 | 68 | 204.26 | 52.44 | 19 | 66 | 42.82 | 25426.72 | 1769.02 | 2196.31 | 279.9 | 192.55 | 41378.97 | 0.69 | 0.91 | 36.51 | 2.48 | 0.5 | 10
19 | 90 | CONCLUIDO | 0.6926 | 144.38 | 139.65 | 128.91 | 1.73 | 65 | 205.85 | 52.44 | 20 | 63 | 43.41 | 25622.45 | 1762.16 | 2196.3 | 276.11 | 192.55 | 39495.68 | 0.7 | 0.92 | 36.5 | 2.36 | 0.5 | 10
20 | 90 | CONCLUIDO | 0.6938 | 144.13 | 139.54 | 137.25 | 1.8 | 61 | 207.45 | 52.44 | 21 | 59 | 44 | 25818.99 | 1758.25 | 2196.34 | 272.32 | 192.55 | 37622.85 | 0.71 | 0.92 | 36.5 | 2.25 | 0.5 | 10
21 | 90 | CONCLUIDO | 0.6949 | 143.9 | 139.42 | 144.22 | 1.87 | 58 | 209.05 | 52.44 | 22 | 56 | 44.6 | 26016.35 | 1751.75 | 2196.32 | 267.89 | 192.55 | 35420.81 | 0.72 | 0.92 | 36.5 | 2.12 | 0.5 | 10
22 | 90 | CONCLUIDO | 0.6956 | 143.76 | 139.35 | 149.3 | 1.94 | 56 | 210.65 | 52.44 | 23 | 54 | 45.21 | 26214.54 | 1745.59 | 2196.27 | 266.05 | 192.55 | 34512.56 | 0.72 | 0.92 | 36.49 | 2.06 | 0.5 | 10
23 | 90 | CONCLUIDO | 0.6967 | 143.53 | 139.22 | 157.61 | 2.01 | 53 | 212.27 | 52.44 | 24 | 51 | 45.82 | 26413.56 | 1740.29 | 2196.27 | 261.75 | 192.55 | 32376.81 | 0.74 | 0.92 | 36.48 | 1.93 | 0.5 | 10
24 | 90 | CONCLUIDO | 0.6974 | 143.4 | 139.16 | 163.72 | 2.08 | 51 | 213.89 | 52.44 | 25 | 49 | 46.44 | 26613.43 | 1735.3 | 2196.26 | 259.73 | 192.55 | 31376.01 | 0.74 | 0.92 | 36.49 | 1.87 | 0.5 | 10
25 | 90 | CONCLUIDO | 0.6981 | 143.24 | 139.08 | 170.3 | 2.14 | 49 | 215.51 | 52.44 | 26 | 47 | 47.07 | 26814.17 | 1729.3 | 2196.33 | 256.96 | 192.55 | 30002.76 | 0.75 | 0.92 | 36.48 | 1.79 | 0.5 | 10
26 | 90 | CONCLUIDO | 0.699 | 143.07 | 138.98 | 177.42 | 2.21 | 47 | 217.15 | 52.44 | 27 | 45 | 47.71 | 27015.77 | 1725.58 | 2196.3 | 253.51 | 192.55 | 28285.81 | 0.76 | 0.92 | 36.48 | 1.69 | 0.5 | 10
27 | 90 | CONCLUIDO | 0.6996 | 142.95 | 138.93 | 185.24 | 2.27 | 45 | 218.79 | 52.44 | 28 | 43 | 48.35 | 27218.26 | 1718.09 | 2196.26 | 251.53 | 192.55 | 27309.25 | 0.77 | 0.92 | 36.48 | 1.64 | 0.5 | 10
28 | 90 | CONCLUIDO | 0.6998 | 142.89 | 138.91 | 189.42 | 2.34 | 44 | 220.44 | 52.44 | 29 | 42 | 49 | 27421.64 | 1716.68 | 2196.36 | 250.96 | 192.55 | 27029.46 | 0.77 | 0.92 | 36.48 | 1.61 | 0.5 | 10
29 | 90 | CONCLUIDO | 0.7004 | 142.77 | 138.86 | 198.37 | 2.4 | 42 | 222.1 | 52.44 | 30 | 40 | 49.65 | 27625.93 | 1709.79 | 2196.3 | 249.06 | 192.55 | 26085.37 | 0.77 | 0.92 | 36.48 | 1.56 | 0.5 | 10
30 | 90 | CONCLUIDO | 0.7009 | 142.67 | 138.79 | 203.11 | 2.46 | 41 | 223.76 | 52.44 | 31 | 39 | 50.32 | 27831.27 | 1707.14 | 2196.3 | 247.43 | 192.55 | 25276 | 0.78 | 0.92 | 36.47 | 1.5 | 0.5 | 10
31 | 90 | CONCLUIDO | 0.7017 | 142.51 | 138.7 | 213.38 | 2.52 | 39 | 225.43 | 52.44 | 32 | 37 | 50.99 | 28037.42 | 1699.22 | 2196.27 | 243.98 | 192.55 | 23560.86 | 0.79 | 0.92 | 36.47 | 1.41 | 0.5 | 10
32 | 90 | CONCLUIDO | 0.7021 | 142.42 | 138.65 | 218.92 | 2.58 | 38 | 227.11 | 52.44 | 33 | 36 | 51.67 | 28244.51 | 1695.37 | 2196.27 | 242.64 | 192.55 | 22896.23 | 0.79 | 0.92 | 36.46 | 1.36 | 0.5 | 10
33 | 90 | CONCLUIDO | 0.7024 | 142.37 | 138.63 | 224.81 | 2.64 | 37 | 228.8 | 52.44 | 34 | 35 | 52.36 | 28452.56 | 1691.51 | 2196.34 | 241.99 | 192.55 | 22576.6 | 0.8 | 0.92 | 36.46 | 1.34 | 0.5 | 10
34 | 90 | CONCLUIDO | 0.7029 | 142.27 | 138.57 | 230.95 | 2.7 | 36 | 230.49 | 52.44 | 35 | 34 | 53.05 | 28661.58 | 1686.09 | 2196.32 | 239.64 | 192.55 | 21405.78 | 0.8 | 0.92 | 36.47 | 1.28 | 0.5 | 10
35 | 90 | CONCLUIDO | 0.7031 | 142.22 | 138.56 | 237.53 | 2.76 | 35 | 232.2 | 52.44 | 36 | 33 | 53.75 | 28871.58 | 1683.69 | 2196.29 | 239.52 | 192.55 | 21353.16 | 0.8 | 0.92 | 36.46 | 1.27 | 0.5 | 10
36 | 90 | CONCLUIDO | 0.7035 | 142.15 | 138.52 | 244.45 | 2.81 | 34 | 233.91 | 52.44 | 37 | 32 | 54.46 | 29082.59 | 1681.17 | 2196.35 | 238.51 | 192.55 | 20852.23 | 0.81 | 0.92 | 36.45 | 1.23 | 0.5 | 10
37 | 90 | CONCLUIDO | 0.7038 | 142.08 | 138.49 | 251.79 | 2.87 | 33 | 235.63 | 52.44 | 38 | 31 | 55.18 | 29294.6 | 1673.88 | 2196.27 | 236.91 | 192.55 | 20058.62 | 0.81 | 0.92 | 36.46 | 1.19 | 0.5 | 10
38 | 90 | CONCLUIDO | 0.7042 | 142 | 138.45 | 259.59 | 2.92 | 32 | 237.35 | 52.44 | 39 | 30 | 55.91 | 29507.65 | 1671.64 | 2196.3 | 235.9 | 192.55 | 19556.82 | 0.82 | 0.92 | 36.45 | 1.15 | 0.5 | 10
39 | 90 | CONCLUIDO | 0.7047 | 141.91 | 138.39 | 267.85 | 2.98 | 31 | 239.09 | 52.44 | 40 | 29 | 56.65 | 29721.73 | 1666.52 | 2196.26 | 233.8 | 192.55 | 18512.48 | 0.82 | 0.92 | 36.45 | 1.1 | 0.5 | 10

## RESULTADOS_0
Unnamed: 0 | Volume de calda [L] | STATUS | Capacidade operacional [ha/h] | Tempo de missao [h] | Tempo util [h] | Tempo por voo [min] | Autonomia Projetada [h] | N° Voos | MTOW [kg] | Massa Estrutura [kg] | Combustível [kg] | Abastecimentos | Massa gerador | Potência gerador [W] | Combustível consumido [L] | Calda cons [L] | Distância percorrida [km] | Distância Pulverizando [km] | RTL ACUMULADO[m] | EOC [km/km] | EOC [h/h] | Tempo de manobra [h] | Tempo rtl_rtw [h] | V pulv [m/s] | V desloc [m/s]
0 | 10 | CONCLUIDO | 0.6439 | 155.3 | 149.92 | 26.77 | 0.64 | 336 | 26.11 | 12.1 | 1 | 334 | 3.01 | 3454.41 | 465.13 | 2196.7 | 618.2 | 192.55 | 209188.84 | 0.31 | 0.85 | 36.96 | 12.61 | 0.5 | 10
1 | 10 | CONCLUIDO | 0.6671 | 149.9 | 145.79 | 39.58 | 1.23 | 221 | 27.2 | 12.1 | 2 | 0 | 3.1 | 3588.35 | 433.2 | 2196.98 | 470.8 | 192.55 | 136062.1 | 0.41 | 0.88 | 37.05 | 8.49 | 0.5 | 10

## RESULTADOS_7
Unnamed: 0 | Volume de calda [L] | STATUS | Capacidade operacional [ha/h] | Tempo de missao [h] | Tempo util [h] | Tempo por voo [min] | Autonomia Projetada [h] | N° Voos | MTOW [kg] | Massa Estrutura [kg] | Combustível [kg] | Abastecimentos | Massa gerador | Potência gerador [W] | Combustível consumido [L] | Calda cons [L] | Distância percorrida [km] | Distância Pulverizando [km] | RTL ACUMULADO[m] | EOC [km/km] | EOC [h/h] | Tempo de manobra [h] | Tempo rtl_rtw [h] | V pulv [m/s] | V desloc [m/s]
0 | 45 | CONCLUIDO | 0.475 | 210.52 | 183.8 | 9.17 | 0.18 | 1203 | 98.71 | 39.72 | 1 | 1201 | 12.99 | 12407.75 | 1659.96 | 2197.87 | 1750.73 | 192.55 | 771114.74 | 0.11 | 0.7 | 38.37 | 46.45 | 0.5 | 10
1 | 45 | CONCLUIDO | 0.5926 | 168.74 | 156.37 | 18.58 | 0.35 | 505 | 99.95 | 39.72 | 2 | 503 | 13.24 | 12561.45 | 1400.05 | 2196.95 | 833.05 | 192.55 | 315765.92 | 0.23 | 0.82 | 37.23 | 19.05 | 0.5 | 10
2 | 45 | CONCLUIDO | 0.634 | 157.74 | 149.21 | 28.15 | 0.52 | 318 | 101.2 | 39.72 | 3 | 316 | 13.49 | 12715.54 | 1322.69 | 2196.71 | 594.59 | 192.55 | 197471.2 | 0.32 | 0.86 | 36.92 | 11.9 | 0.5 | 10
3 | 45 | CONCLUIDO | 0.6551 | 152.64 | 145.9 | 37.9 | 0.69 | 231 | 102.45 | 39.72 | 4 | 229 | 13.74 | 12870.03 | 1279.98 | 2196.59 | 484.39 | 192.55 | 142805.62 | 0.4 | 0.88 | 36.77 | 8.6 | 0.5 | 10
4 | 45 | CONCLUIDO | 0.6678 | 149.76 | 144.05 | 47.75 | 0.85 | 181 | 103.71 | 39.72 | 5 | 179 | 14 | 13024.91 | 1249.91 | 2196.52 | 422.14 | 192.55 | 111932.37 | 0.46 | 0.89 | 36.71 | 6.75 | 0.5 | 10
5 | 45 | CONCLUIDO | 0.6765 | 147.82 | 142.79 | 57.89 | 1.01 | 148 | 104.97 | 39.72 | 6 | 146 | 14.25 | 13180.19 | 1224.86 | 2196.45 | 380.15 | 192.55 | 91100.54 | 0.51 | 0.89 | 36.65 | 5.49 | 0.5 | 10
6 | 45 | CONCLUIDO | 0.6827 | 146.47 | 141.92 | 68.12 | 1.16 | 125 | 106.23 | 39.72 | 7 | 123 | 14.52 | 13335.87 | 1203.27 | 2196.41 | 350.99 | 192.55 | 76637.15 | 0.55 | 0.9 | 36.62 | 4.62 | 0.5 | 10
7 | 45 | CONCLUIDO | 0.6876 | 145.44 | 141.25 | 79.2 | 1.31 | 107 | 107.5 | 39.72 | 8 | 105 | 14.78 | 13491.96 | 1183.62 | 2196.38 | 328.88 | 192.55 | 65671.96 | 0.59 | 0.9 | 36.58 | 3.95 | 0.5 | 10
8 | 45 | CONCLUIDO | 0.6911 | 144.69 | 140.77 | 89.85 | 1.46 | 94 | 108.77 | 39.72 | 9 | 92 | 15.05 | 13648.58 | 1165.61 | 2196.34 | 313.61 | 192.55 | 58102.82 | 0.61 | 0.91 | 36.55 | 3.47 | 0.5 | 10
9 | 45 | CONCLUIDO | 0.6942 | 144.04 | 140.35 | 101.46 | 1.6 | 83 | 110.04 | 39.72 | 10 | 81 | 15.32 | 13805.5 | 1144.91 | 2196.3 | 298.7 | 192.55 | 50704.11 | 0.64 | 0.91 | 36.55 | 3.06 | 0.5 | 10
10 | 45 | CONCLUIDO | 0.6965 | 143.57 | 140.04 | 112.03 | 1.74 | 75 | 111.32 | 39.72 | 11 | 73 | 15.6 | 13962.83 | 1127.44 | 2196.29 | 288.5 | 192.55 | 45640.19 | 0.67 | 0.91 | 36.53 | 2.75 | 0.5 | 10
11 | 45 | CONCLUIDO | 0.6983 | 143.2 | 139.82 | 123.37 | 1.88 | 68 | 112.59 | 39.72 | 12 | 66 | 15.88 | 14120.58 | 1109.29 | 2196.3 | 281.22 | 192.55 | 42036.92 | 0.68 | 0.91 | 36.52 | 2.52 | 0.5 | 10
12 | 45 | CONCLUIDO | 0.7001 | 142.85 | 139.58 | 135.08 | 2.01 | 62 | 113.88 | 39.72 | 13 | 60 | 16.16 | 14278.75 | 1092.31 | 2196.35 | 273.59 | 192.55 | 38252.46 | 0.7 | 0.92 | 36.5 | 2.29 | 0.5 | 10
13 | 45 | CONCLUIDO | 0.7018 | 142.49 | 139.35 | 149.3 | 2.14 | 56 | 115.16 | 39.72 | 14 | 53 | 16.45 | 14437.35 | 1075.24 | 2196.3 | 265.91 | 192.55 | 34440.38 | 0.72 | 0.92 | 36.49 | 2.06 | 0.5 | 10
14 | 45 | CONCLUIDO | 0.7029 | 142.26 | 139.21 | 160.62 | 2.27 | 52 | 116.45 | 39.72 | 15 | 35 | 16.74 | 14596.38 | 1058.19 | 2196.36 | 260.54 | 192.55 | 31778.28 | 0.74 | 0.92 | 36.5 | 1.91 | 0.5 | 10
15 | 45 | CONCLUIDO | 0.7033 | 142.19 | 139.17 | 167 | 2.4 | 50 | 117.75 | 39.72 | 16 | 9 | 17.03 | 14755.84 | 1055.08 | 2196.42 | 258.1 | 192.55 | 30568.09 | 0.75 | 0.92 | 36.53 | 1.88 | 0.5 | 10
16 | 45 | CONCLUIDO | 0.7033 | 142.19 | 139.17 | 167 | 2.52 | 50 | 119.04 | 39.72 | 17 | 0 | 17.33 | 14915.73 | 1066.76 | 2196.35 | 257.7 | 192.55 | 30367.7 | 0.75 | 0.92 | 36.55 | 1.88 | 0.5 | 10

## RESULTADOS_10
Unnamed: 0 | Volume de calda [L] | STATUS | Capacidade operacional [ha/h] | Tempo de missao [h] | Tempo util [h] | Tempo por voo [min] | Autonomia Projetada [h] | N° Voos | MTOW [kg] | Massa Estrutura [kg] | Combustível [kg] | Abastecimentos | Massa gerador | Potência gerador [W] | Combustível consumido [L] | Calda cons [L] | Distância percorrida [km] | Distância Pulverizando [km] | RTL ACUMULADO[m] | EOC [km/km] | EOC [h/h] | Tempo de manobra [h] | Tempo rtl_rtw [h] | V pulv [m/s] | V desloc [m/s]
0 | 60 | CONCLUIDO | 0.4232 | 236.31 | 195.84 | 7.83 | 0.14 | 1500 | 124.63 | 45 | 1 | 1498 | 18.64 | 15605.44 | 2067.05 | 2198.34 | 2152.33 | 192.55 | 970432.09 | 0.09 | 0.65 | 38.9 | 58.47 | 0.5 | 10
1 | 60 | CONCLUIDO | 0.5616 | 178.06 | 160.39 | 15.83 | 0.28 | 608 | 125.95 | 45 | 2 | 606 | 18.95 | 15767.7 | 1685.13 | 2197.05 | 966.84 | 192.55 | 382146.82 | 0.2 | 0.8 | 37.42 | 23.06 | 0.5 | 10
2 | 60 | CONCLUIDO | 0.6118 | 163.44 | 151.6 | 23.94 | 0.42 | 380 | 127.27 | 45 | 3 | 378 | 19.27 | 15930.42 | 1583.4 | 2196.7 | 673.75 | 192.55 | 236742.1 | 0.29 | 0.84 | 37.03 | 14.29 | 0.5 | 10
3 | 60 | CONCLUIDO | 0.6377 | 156.81 | 147.63 | 32.09 | 0.55 | 276 | 128.59 | 45 | 4 | 274 | 19.59 | 16093.6 | 1532.34 | 2196.68 | 541.84 | 192.55 | 171306.58 | 0.36 | 0.87 | 36.85 | 10.32 | 0.5 | 10
4 | 60 | CONCLUIDO | 0.6536 | 153 | 145.34 | 40.37 | 0.68 | 216 | 129.92 | 45 | 5 | 214 | 19.92 | 16257.24 | 1498.92 | 2196.55 | 465.52 | 192.55 | 133446.59 | 0.41 | 0.88 | 36.75 | 8.04 | 0.5 | 10
5 | 60 | CONCLUIDO | 0.6643 | 150.53 | 143.88 | 48.77 | 0.81 | 177 | 131.25 | 45 | 6 | 175 | 20.25 | 16421.36 | 1473.86 | 2196.53 | 416.75 | 192.55 | 109258.28 | 0.46 | 0.89 | 36.69 | 6.58 | 0.5 | 10
6 | 60 | CONCLUIDO | 0.6719 | 148.83 | 142.87 | 57.15 | 0.93 | 150 | 132.58 | 45 | 7 | 148 | 20.59 | 16585.95 | 1454.36 | 2196.42 | 383.04 | 192.55 | 92536.79 | 0.5 | 0.89 | 36.65 | 5.57 | 0.5 | 10
7 | 60 | CONCLUIDO | 0.6777 | 147.55 | 142.1 | 65.58 | 1.06 | 130 | 133.92 | 45 | 8 | 128 | 20.93 | 16751.02 | 1436.69 | 2196.36 | 357.66 | 192.55 | 79948.69 | 0.54 | 0.9 | 36.61 | 4.8 | 0.5 | 10
8 | 60 | CONCLUIDO | 0.6819 | 146.65 | 141.58 | 73.87 | 1.18 | 115 | 135.27 | 45 | 9 | 113 | 21.27 | 16916.71 | 1421.45 | 2196.33 | 340.19 | 192.55 | 71287.83 | 0.57 | 0.9 | 36.59 | 4.29 | 0.5 | 10
9 | 60 | CONCLUIDO | 0.6858 | 145.82 | 141.08 | 82.99 | 1.29 | 102 | 136.61 | 45 | 10 | 100 | 21.61 | 17082.76 | 1406.74 | 2196.4 | 323.67 | 192.55 | 63094.05 | 0.59 | 0.91 | 36.57 | 3.79 | 0.5 | 10
10 | 60 | CONCLUIDO | 0.6889 | 145.16 | 140.68 | 91.75 | 1.41 | 92 | 137.96 | 45 | 11 | 90 | 21.96 | 17249.3 | 1392.97 | 2196.36 | 310.29 | 192.55 | 56449.61 | 0.62 | 0.91 | 36.55 | 3.38 | 0.5 | 10
11 | 60 | CONCLUIDO | 0.6912 | 144.68 | 140.4 | 100.29 | 1.52 | 84 | 139.32 | 45 | 12 | 82 | 22.32 | 17416.34 | 1379.21 | 2196.32 | 300.73 | 192.55 | 51712.06 | 0.64 | 0.91 | 36.55 | 3.11 | 0.5 | 10
12 | 60 | CONCLUIDO | 0.6932 | 144.25 | 140.15 | 109.21 | 1.63 | 77 | 140.67 | 45 | 13 | 75 | 22.68 | 17583.88 | 1366.8 | 2196.32 | 292.43 | 192.55 | 47594.74 | 0.66 | 0.91 | 36.54 | 2.86 | 0.5 | 10
13 | 60 | CONCLUIDO | 0.6953 | 143.82 | 139.87 | 118.2 | 1.74 | 71 | 142.04 | 45 | 14 | 69 | 23.04 | 17751.93 | 1352.78 | 2196.33 | 282.83 | 192.55 | 42827.93 | 0.68 | 0.91 | 36.53 | 2.58 | 0.5 | 10
14 | 60 | CONCLUIDO | 0.697 | 143.47 | 139.68 | 128.94 | 1.85 | 65 | 143.4 | 45 | 15 | 63 | 23.41 | 17920.49 | 1338.36 | 2196.33 | 276.74 | 192.55 | 39811.77 | 0.7 | 0.91 | 36.51 | 2.39 | 0.5 | 10
15 | 60 | CONCLUIDO | 0.6982 | 143.22 | 139.53 | 137.24 | 1.96 | 61 | 144.77 | 45 | 16 | 59 | 23.78 | 18089.56 | 1329.05 | 2196.29 | 271.12 | 192.55 | 37019.78 | 0.71 | 0.92 | 36.52 | 2.24 | 0.5 | 10
16 | 60 | CONCLUIDO | 0.6994 | 142.98 | 139.39 | 146.72 | 2.06 | 57 | 146.15 | 45 | 17 | 55 | 24.15 | 18259.16 | 1316.55 | 2196.27 | 266.81 | 192.55 | 34889.47 | 0.72 | 0.92 | 36.5 | 2.09 | 0.5 | 10
17 | 60 | CONCLUIDO | 0.7008 | 142.7 | 139.21 | 157.59 | 2.16 | 53 | 147.53 | 45 | 18 | 51 | 24.53 | 18429.27 | 1304.59 | 2196.33 | 261.45 | 192.55 | 32224.92 | 0.74 | 0.92 | 36.48 | 1.91 | 0.5 | 10
18 | 60 | CONCLUIDO | 0.7016 | 142.53 | 139.12 | 166.95 | 2.26 | 50 | 148.91 | 45 | 19 | 48 | 24.92 | 18599.92 | 1293.48 | 2196.24 | 258.21 | 192.55 | 30623.59 | 0.75 | 0.92 | 36.49 | 1.83 | 0.5 | 10
19 | 60 | CONCLUIDO | 0.7025 | 142.34 | 139.01 | 177.46 | 2.36 | 47 | 150.3 | 45 | 20 | 45 | 25.3 | 18771.1 | 1281.58 | 2196.28 | 254.44 | 192.55 | 28753.24 | 0.76 | 0.92 | 36.48 | 1.72 | 0.5 | 10
20 | 60 | CONCLUIDO | 0.7031 | 142.23 | 138.95 | 185.26 | 2.45 | 45 | 151.69 | 45 | 21 | 43 | 25.7 | 18942.82 | 1267.82 | 2196.29 | 252.21 | 192.55 | 27645.64 | 0.76 | 0.92 | 36.48 | 1.65 | 0.5 | 10
21 | 60 | CONCLUIDO | 0.704 | 142.05 | 138.84 | 198.34 | 2.54 | 42 | 153.09 | 45 | 22 | 39 | 26.09 | 19115.09 | 1254.52 | 2196.26 | 248.74 | 192.55 | 25925.81 | 0.77 | 0.92 | 36.48 | 1.55 | 0.5 | 10
22 | 60 | CONCLUIDO | 0.7047 | 141.91 | 138.76 | 208.13 | 2.64 | 40 | 154.49 | 45 | 23 | 32 | 26.49 | 19287.9 | 1246.6 | 2196.32 | 245.76 | 192.55 | 24445.45 | 0.78 | 0.92 | 36.48 | 1.46 | 0.5 | 10
23 | 60 | CONCLUIDO | 0.7049 | 141.86 | 138.73 | 213.43 | 2.73 | 39 | 155.9 | 45 | 24 | 20 | 26.9 | 19461.27 | 1240.05 | 2196.29 | 244.67 | 192.55 | 23907.25 | 0.79 | 0.92 | 36.48 | 1.44 | 0.5 | 10
24 | 60 | CONCLUIDO | 0.7051 | 141.82 | 138.72 | 219.03 | 2.81 | 38 | 157.31 | 45 | 25 | 7 | 27.31 | 19635.2 | 1242.57 | 2196.33 | 243.34 | 192.55 | 23245.62 | 0.79 | 0.92 | 36.51 | 1.42 | 0.5 | 10
25 | 60 | CONCLUIDO | 0.7051 | 141.83 | 138.72 | 219.03 | 2.9 | 38 | 158.72 | 45 | 26 | 0 | 27.72 | 19809.69 | 1253.15 | 2196.39 | 243.24 | 192.55 | 23195.39 | 0.79 | 0.92 | 36.51 | 1.43 | 0.5 | 10

## RESULTADOS_14
Unnamed: 0 | Volume de calda [L] | STATUS | Capacidade operacional [ha/h] | Tempo de missao [h] | Tempo util [h] | Tempo por voo [min] | Autonomia Projetada [h] | N° Voos | MTOW [kg] | Massa Estrutura [kg] | Combustível [kg] | Abastecimentos | Massa gerador | Potência gerador [W] | Combustível consumido [L] | Calda cons [L] | Distância percorrida [km] | Distância Pulverizando [km] | RTL ACUMULADO[m] | EOC [km/km] | EOC [h/h] | Tempo de manobra [h] | Tempo rtl_rtw [h] | V pulv [m/s] | V desloc [m/s]
0 | 80 | CONCLUIDO | 0.3607 | 277.25 | 213.09 | 6.66 | 0.11 | 1919 | 159.12 | 50.28 | 1 | 1917 | 27.84 | 19859.16 | 2636.34 | 2198.67 | 2733.39 | 192.55 | 1258868.94 | 0.07 | 0.6 | 39.53 | 75.71 | 0.5 | 10
1 | 80 | CONCLUIDO | 0.5223 | 191.45 | 165.38 | 13.46 | 0.22 | 737 | 160.54 | 50.28 | 2 | 735 | 28.26 | 20034.4 | 2042.41 | 2197.25 | 1134.46 | 192.55 | 465311.29 | 0.17 | 0.77 | 37.62 | 28.06 | 0.5 | 10
2 | 80 | CONCLUIDO | 0.5828 | 171.58 | 154.53 | 20.29 | 0.33 | 457 | 161.97 | 50.28 | 3 | 455 | 28.69 | 20210.21 | 1902.72 | 2196.89 | 772.03 | 192.55 | 285494.71 | 0.25 | 0.83 | 37.15 | 17.22 | 0.5 | 10
3 | 80 | CONCLUIDO | 0.6146 | 162.71 | 149.72 | 27.14 | 0.43 | 331 | 163.4 | 50.28 | 4 | 329 | 29.12 | 20386.62 | 1837.08 | 2196.69 | 610.75 | 192.55 | 205486.81 | 0.32 | 0.85 | 36.96 | 12.41 | 0.5 | 10
4 | 80 | CONCLUIDO | 0.6341 | 157.71 | 147.04 | 34.06 | 0.54 | 259 | 164.83 | 50.28 | 5 | 257 | 29.55 | 20563.61 | 1798.25 | 2196.63 | 520.91 | 192.55 | 160925.93 | 0.37 | 0.87 | 36.87 | 9.74 | 0.5 | 10
5 | 80 | CONCLUIDO | 0.6476 | 154.42 | 145.23 | 40.91 | 0.64 | 213 | 166.27 | 50.28 | 6 | 211 | 29.99 | 20741.2 | 1769.83 | 2196.44 | 461.98 | 192.55 | 131691.58 | 0.42 | 0.88 | 36.74 | 7.93 | 0.5 | 10
6 | 80 | CONCLUIDO | 0.6573 | 152.13 | 144.01 | 48 | 0.74 | 180 | 167.72 | 50.28 | 7 | 178 | 30.44 | 20919.39 | 1748.42 | 2196.47 | 421.16 | 192.55 | 111445.27 | 0.46 | 0.89 | 36.7 | 6.71 | 0.5 | 10
7 | 80 | CONCLUIDO | 0.6646 | 150.46 | 143.11 | 55.04 | 0.84 | 156 | 169.17 | 50.28 | 8 | 154 | 30.89 | 21098.19 | 1731.18 | 2196.47 | 390.69 | 192.55 | 96331.22 | 0.49 | 0.89 | 36.67 | 5.81 | 0.5 | 10
8 | 80 | CONCLUIDO | 0.6703 | 149.19 | 142.42 | 61.92 | 0.94 | 138 | 170.62 | 50.28 | 9 | 136 | 31.34 | 21277.6 | 1716.99 | 2196.35 | 368.24 | 192.55 | 85198.9 | 0.52 | 0.9 | 36.62 | 5.12 | 0.5 | 10
9 | 80 | CONCLUIDO | 0.6751 | 148.12 | 141.83 | 69.18 | 1.03 | 123 | 172.08 | 50.28 | 10 | 121 | 31.8 | 21457.64 | 1703.33 | 2196.4 | 348.96 | 192.55 | 75631.86 | 0.55 | 0.9 | 36.59 | 4.53 | 0.5 | 10
10 | 80 | CONCLUIDO | 0.6785 | 147.38 | 141.44 | 75.77 | 1.12 | 112 | 173.55 | 50.28 | 11 | 110 | 32.27 | 21638.31 | 1693.41 | 2196.43 | 335.38 | 192.55 | 68896.41 | 0.57 | 0.9 | 36.59 | 4.15 | 0.5 | 10
11 | 80 | CONCLUIDO | 0.6817 | 146.69 | 141.08 | 82.99 | 1.22 | 102 | 175.02 | 50.28 | 12 | 100 | 32.74 | 21819.6 | 1682.23 | 2196.35 | 323.45 | 192.55 | 62980.84 | 0.6 | 0.91 | 36.57 | 3.78 | 0.5 | 10
12 | 80 | CONCLUIDO | 0.6843 | 146.14 | 140.79 | 89.86 | 1.31 | 94 | 176.49 | 50.28 | 13 | 92 | 33.21 | 22001.54 | 1672.27 | 2196.38 | 313.79 | 192.55 | 58189.7 | 0.61 | 0.91 | 36.56 | 3.49 | 0.5 | 10
13 | 80 | CONCLUIDO | 0.6871 | 145.54 | 140.44 | 97.98 | 1.4 | 86 | 177.97 | 50.28 | 14 | 84 | 33.69 | 22184.13 | 1662.41 | 2196.35 | 302.56 | 192.55 | 52616.61 | 0.64 | 0.91 | 36.53 | 3.15 | 0.5 | 10
14 | 80 | CONCLUIDO | 0.689 | 145.14 | 140.23 | 105.18 | 1.48 | 80 | 179.46 | 50.28 | 15 | 78 | 34.18 | 22367.38 | 1653.3 | 2196.34 | 295.4 | 192.55 | 49068.49 | 0.65 | 0.91 | 36.53 | 2.94 | 0.5 | 10
15 | 80 | CONCLUIDO | 0.6907 | 144.79 | 140.05 | 112.04 | 1.57 | 75 | 180.95 | 50.28 | 16 | 73 | 34.67 | 22551.28 | 1644.07 | 2196.31 | 288.89 | 192.55 | 45834.65 | 0.67 | 0.91 | 36.53 | 2.75 | 0.5 | 10
16 | 80 | CONCLUIDO | 0.6924 | 144.43 | 139.85 | 119.87 | 1.65 | 70 | 182.45 | 50.28 | 17 | 68 | 35.17 | 22735.98 | 1636.15 | 2196.28 | 282.37 | 192.55 | 42601.75 | 0.68 | 0.91 | 36.52 | 2.56 | 0.5 | 10
17 | 80 | CONCLUIDO | 0.6937 | 144.15 | 139.7 | 127 | 1.74 | 66 | 183.95 | 50.28 | 18 | 64 | 35.67 | 22921.24 | 1627.24 | 2196.27 | 277.35 | 192.55 | 40109.64 | 0.69 | 0.91 | 36.52 | 2.41 | 0.5 | 10
18 | 80 | CONCLUIDO | 0.6944 | 144 | 139.65 | 133 | 1.82 | 63 | 185.46 | 50.28 | 19 | 61 | 36.18 | 23107.19 | 1621.57 | 2196.31 | 276.09 | 192.55 | 39496.34 | 0.7 | 0.92 | 36.5 | 2.36 | 0.5 | 10
19 | 80 | CONCLUIDO | 0.696 | 143.68 | 139.45 | 141.81 | 1.9 | 59 | 186.97 | 50.28 | 20 | 57 | 36.69 | 23293.82 | 1613.73 | 2196.32 | 269.25 | 192.55 | 36098.35 | 0.72 | 0.92 | 36.5 | 2.16 | 0.5 | 10
20 | 80 | CONCLUIDO | 0.6969 | 143.49 | 139.37 | 149.32 | 1.98 | 56 | 188.49 | 50.28 | 21 | 54 | 37.21 | 23481.16 | 1607.78 | 2196.29 | 266.23 | 192.55 | 34601.63 | 0.72 | 0.92 | 36.5 | 2.07 | 0.5 | 10
21 | 80 | CONCLUIDO | 0.6981 | 143.25 | 139.22 | 157.6 | 2.05 | 53 | 190.01 | 50.28 | 22 | 51 | 37.74 | 23669.2 | 1597.93 | 2196.32 | 261.57 | 192.55 | 32285.94 | 0.74 | 0.92 | 36.48 | 1.92 | 0.5 | 10
22 | 80 | CONCLUIDO | 0.6987 | 143.12 | 139.15 | 163.71 | 2.13 | 51 | 191.55 | 50.28 | 23 | 49 | 38.27 | 23857.96 | 1591.99 | 2196.29 | 259.23 | 192.55 | 31126.01 | 0.74 | 0.92 | 36.49 | 1.86 | 0.5 | 10
23 | 80 | CONCLUIDO | 0.6994 | 142.97 | 139.07 | 170.29 | 2.21 | 49 | 193.08 | 50.28 | 24 | 47 | 38.8 | 24047.45 | 1583.05 | 2196.27 | 256.31 | 192.55 | 29675.94 | 0.75 | 0.92 | 36.49 | 1.77 | 0.5 | 10
24 | 80 | CONCLUIDO | 0.7 | 142.86 | 139.02 | 177.47 | 2.28 | 47 | 194.62 | 50.28 | 25 | 45 | 39.34 | 24237.67 | 1577.69 | 2196.26 | 254.75 | 192.55 | 28907.31 | 0.76 | 0.92 | 36.48 | 1.73 | 0.5 | 10
25 | 80 | CONCLUIDO | 0.7006 | 142.73 | 138.95 | 185.27 | 2.35 | 45 | 196.17 | 50.28 | 26 | 43 | 39.89 | 24428.62 | 1572.58 | 2196.32 | 252.74 | 192.55 | 27911.96 | 0.76 | 0.92 | 36.48 | 1.66 | 0.5 | 10
26 | 80 | CONCLUIDO | 0.7015 | 142.55 | 138.84 | 193.73 | 2.42 | 43 | 197.73 | 50.28 | 27 | 41 | 40.45 | 24620.33 | 1561.67 | 2196.31 | 249.1 | 192.55 | 26100.85 | 0.77 | 0.92 | 36.47 | 1.55 | 0.5 | 10
27 | 80 | CONCLUIDO | 0.7021 | 142.43 | 138.79 | 203.1 | 2.49 | 41 | 199.29 | 50.28 | 28 | 39 | 41.01 | 24812.8 | 1558.35 | 2196.29 | 247 | 192.55 | 25061.04 | 0.78 | 0.92 | 36.47 | 1.49 | 0.5 | 10
28 | 80 | CONCLUIDO | 0.7024 | 142.36 | 138.75 | 208.13 | 2.56 | 40 | 200.85 | 50.28 | 29 | 38 | 41.57 | 25006.03 | 1551.32 | 2196.33 | 245.85 | 192.55 | 24490.71 | 0.78 | 0.92 | 36.47 | 1.46 | 0.5 | 10
29 | 80 | CONCLUIDO | 0.7033 | 142.2 | 138.65 | 218.92 | 2.63 | 38 | 202.43 | 50.28 | 30 | 36 | 42.15 | 25200.04 | 1542.7 | 2196.29 | 242.57 | 192.55 | 22860.78 | 0.79 | 0.92 | 36.46 | 1.35 | 0.5 | 10
30 | 80 | CONCLUIDO | 0.7034 | 142.16 | 138.65 | 224.83 | 2.7 | 37 | 204.01 | 50.28 | 31 | 35 | 42.73 | 25394.96 | 1537.91 | 2196.27 | 242.29 | 192.55 | 22725.85 | 0.79 | 0.92 | 36.47 | 1.36 | 0.5 | 10
31 | 80 | CONCLUIDO | 0.704 | 142.06 | 138.57 | 230.95 | 2.76 | 36 | 205.59 | 50.28 | 32 | 34 | 43.31 | 25590.57 | 1531.44 | 2196.3 | 239.95 | 192.55 | 21559.65 | 0.8 | 0.92 | 36.46 | 1.28 | 0.5 | 10
32 | 80 | CONCLUIDO | 0.7045 | 141.94 | 138.52 | 244.45 | 2.83 | 34 | 207.19 | 50.28 | 33 | 32 | 43.91 | 25786.97 | 1522.38 | 2196.26 | 238.17 | 192.55 | 20681.73 | 0.81 | 0.92 | 36.46 | 1.23 | 0.5 | 10
33 | 80 | CONCLUIDO | 0.7049 | 141.87 | 138.49 | 251.79 | 2.89 | 33 | 208.78 | 50.28 | 34 | 31 | 44.5 | 25984.2 | 1514.32 | 2196.24 | 237.03 | 192.55 | 20115.92 | 0.81 | 0.92 | 36.46 | 1.19 | 0.5 | 10
34 | 80 | CONCLUIDO | 0.7052 | 141.8 | 138.45 | 259.59 | 2.96 | 32 | 210.39 | 50.28 | 35 | 30 | 45.11 | 26182.25 | 1511.12 | 2196.27 | 235.68 | 192.55 | 19446.04 | 0.82 | 0.92 | 36.46 | 1.15 | 0.5 | 10
35 | 80 | CONCLUIDO | 0.7056 | 141.72 | 138.39 | 267.85 | 3.02 | 31 | 212 | 50.28 | 36 | 28 | 45.72 | 26381.14 | 1504.14 | 2196.27 | 233.78 | 192.55 | 18499.7 | 0.82 | 0.92 | 36.46 | 1.1 | 0.5 | 10
36 | 80 | CONCLUIDO | 0.706 | 141.65 | 138.36 | 276.72 | 3.08 | 30 | 213.62 | 50.28 | 37 | 25 | 46.34 | 26580.87 | 1496.23 | 2196.26 | 232.8 | 192.55 | 18014.8 | 0.83 | 0.92 | 36.45 | 1.07 | 0.5 | 10
37 | 80 | CONCLUIDO | 0.7058 | 141.68 | 138.39 | 276.77 | 3.14 | 30 | 215.25 | 50.28 | 38 | 17 | 46.97 | 26781.46 | 1497.06 | 2196.27 | 233.19 | 192.55 | 18210.92 | 0.83 | 0.92 | 36.47 | 1.09 | 0.5 | 10
38 | 80 | CONCLUIDO | 0.7061 | 141.62 | 138.37 | 286.27 | 3.2 | 29 | 216.88 | 50.28 | 39 | 11 | 47.6 | 26982.93 | 1497.32 | 2196.29 | 231.91 | 192.55 | 17578.25 | 0.83 | 0.92 | 36.48 | 1.07 | 0.5 | 10
39 | 80 | CONCLUIDO | 0.7061 | 141.63 | 138.37 | 286.28 | 3.25 | 29 | 218.52 | 50.28 | 40 | 3 | 48.24 | 27185.27 | 1505.74 | 2196.33 | 232.26 | 192.55 | 17753.01 | 0.83 | 0.92 | 36.48 | 1.07 | 0.5 | 10

## RESULTADOS_5
Unnamed: 0 | Volume de calda [L] | STATUS | Capacidade operacional [ha/h] | Tempo de missao [h] | Tempo util [h] | Tempo por voo [min] | Autonomia Projetada [h] | N° Voos | MTOW [kg] | Massa Estrutura [kg] | Combustível [kg] | Abastecimentos | Massa gerador | Potência gerador [W] | Combustível consumido [L] | Calda cons [L] | Distância percorrida [km] | Distância Pulverizando [km] | RTL ACUMULADO[m] | EOC [km/km] | EOC [h/h] | Tempo de manobra [h] | Tempo rtl_rtw [h] | V pulv [m/s] | V desloc [m/s]
0 | 35 | CONCLUIDO | 0.513 | 194.93 | 175.79 | 10.54 | 0.22 | 1001 | 80.84 | 35.1 | 1 | 999 | 9.74 | 10204.21 | 1383.54 | 2197.64 | 1481.22 | 192.55 | 637371.84 | 0.13 | 0.73 | 38.09 | 38.46 | 0.5 | 10
1 | 35 | CONCLUIDO | 0.6144 | 162.75 | 153.47 | 21.46 | 0.43 | 429 | 82.04 | 35.1 | 2 | 427 | 9.94 | 10352.53 | 1191.36 | 2196.85 | 736.3 | 192.55 | 267774.24 | 0.26 | 0.83 | 37.11 | 16.16 | 0.5 | 10
2 | 35 | CONCLUIDO | 0.6493 | 154.02 | 147.46 | 32.65 | 0.63 | 271 | 83.25 | 35.1 | 3 | 269 | 10.15 | 10501.19 | 1127.53 | 2196.65 | 535.64 | 192.55 | 168234.46 | 0.36 | 0.87 | 36.87 | 10.16 | 0.5 | 10
3 | 35 | CONCLUIDO | 0.6674 | 149.84 | 144.58 | 44.26 | 0.83 | 196 | 84.46 | 35.1 | 4 | 194 | 10.36 | 10650.22 | 1087.32 | 2196.52 | 439.78 | 192.55 | 120674.92 | 0.44 | 0.88 | 36.73 | 7.28 | 0.5 | 10
4 | 35 | CONCLUIDO | 0.6779 | 147.51 | 142.98 | 56.07 | 1.02 | 153 | 85.67 | 35.1 | 5 | 151 | 10.57 | 10799.59 | 1056.79 | 2196.43 | 387.04 | 192.55 | 94523.59 | 0.5 | 0.89 | 36.65 | 5.69 | 0.5 | 10
5 | 35 | CONCLUIDO | 0.6855 | 145.88 | 141.85 | 68.64 | 1.21 | 124 | 86.88 | 35.1 | 6 | 122 | 10.78 | 10949.33 | 1029.24 | 2196.35 | 349.3 | 192.55 | 75795.29 | 0.55 | 0.9 | 36.6 | 4.56 | 0.5 | 10
6 | 35 | CONCLUIDO | 0.6904 | 144.83 | 141.15 | 81.43 | 1.39 | 104 | 88.1 | 35.1 | 7 | 102 | 11 | 11099.43 | 1005.18 | 2196.38 | 325.6 | 192.55 | 64046.13 | 0.59 | 0.91 | 36.58 | 3.86 | 0.5 | 10
7 | 35 | CONCLUIDO | 0.6944 | 144.01 | 140.59 | 94.78 | 1.57 | 89 | 89.32 | 35.1 | 8 | 87 | 11.22 | 11249.89 | 980.94 | 2196.35 | 307.18 | 192.55 | 54912.45 | 0.63 | 0.91 | 36.55 | 3.29 | 0.5 | 10
8 | 35 | CONCLUIDO | 0.6974 | 143.39 | 140.16 | 107.81 | 1.75 | 78 | 90.54 | 35.1 | 9 | 76 | 11.44 | 11400.71 | 957.37 | 2196.34 | 292.89 | 192.55 | 47823.22 | 0.66 | 0.91 | 36.53 | 2.86 | 0.5 | 10
9 | 35 | CONCLUIDO | 0.6997 | 142.91 | 139.83 | 121.59 | 1.91 | 69 | 91.77 | 35.1 | 10 | 56 | 11.67 | 11551.91 | 934.29 | 2196.31 | 281.34 | 192.55 | 42093.43 | 0.68 | 0.91 | 36.53 | 2.54 | 0.5 | 10
10 | 35 | CONCLUIDO | 0.7006 | 142.74 | 139.75 | 131.02 | 2.08 | 64 | 93 | 35.1 | 11 | 4 | 11.9 | 11703.47 | 927.01 | 2196.34 | 276.56 | 192.55 | 39726.58 | 0.7 | 0.91 | 36.59 | 2.46 | 0.5 | 10
11 | 35 | CONCLUIDO | 0.7005 | 142.76 | 139.76 | 131.03 | 2.24 | 64 | 94.23 | 35.1 | 12 | 0 | 12.13 | 11855.41 | 937.91 | 2196.42 | 276.77 | 192.55 | 39830.92 | 0.7 | 0.91 | 36.59 | 2.47 | 0.5 | 10

## RESULTADOS_8
Unnamed: 0 | Volume de calda [L] | STATUS | Capacidade operacional [ha/h] | Tempo de missao [h] | Tempo util [h] | Tempo por voo [min] | Autonomia Projetada [h] | N° Voos | MTOW [kg] | Massa Estrutura [kg] | Combustível [kg] | Abastecimentos | Massa gerador | Potência gerador [W] | Combustível consumido [L] | Calda cons [L] | Distância percorrida [km] | Distância Pulverizando [km] | RTL ACUMULADO[m] | EOC [km/km] | EOC [h/h] | Tempo de manobra [h] | Tempo rtl_rtw [h] | V pulv [m/s] | V desloc [m/s]
0 | 50 | CONCLUIDO | 0.4571 | 218.77 | 187.8 | 8.65 | 0.16 | 1302 | 107.41 | 41.65 | 1 | 1300 | 14.77 | 13481.73 | 1795.74 | 2197.71 | 1884.17 | 192.55 | 837340.84 | 0.1 | 0.68 | 38.54 | 50.45 | 0.5 | 10
1 | 50 | CONCLUIDO | 0.5821 | 171.8 | 157.76 | 17.53 | 0.32 | 540 | 108.68 | 41.65 | 2 | 538 | 15.03 | 13638.32 | 1498.28 | 2197.08 | 878.62 | 192.55 | 338374.74 | 0.22 | 0.81 | 37.33 | 20.44 | 0.5 | 10
2 | 50 | CONCLUIDO | 0.6266 | 159.58 | 150.01 | 26.55 | 0.48 | 339 | 109.96 | 41.65 | 3 | 337 | 15.31 | 13795.21 | 1412.51 | 2196.63 | 621.08 | 192.55 | 210610.42 | 0.31 | 0.85 | 36.96 | 12.7 | 0.5 | 10
3 | 50 | CONCLUIDO | 0.6493 | 154.01 | 146.49 | 35.58 | 0.63 | 247 | 111.23 | 41.65 | 4 | 245 | 15.58 | 13952.52 | 1367.61 | 2196.62 | 504.38 | 192.55 | 152723.64 | 0.38 | 0.87 | 36.79 | 9.18 | 0.5 | 10
4 | 50 | CONCLUIDO | 0.6631 | 150.8 | 144.47 | 44.91 | 0.78 | 193 | 112.51 | 41.65 | 5 | 191 | 15.86 | 14110.24 | 1336.72 | 2196.5 | 436.98 | 192.55 | 119290.19 | 0.44 | 0.88 | 36.7 | 7.17 | 0.5 | 10
5 | 50 | CONCLUIDO | 0.6725 | 148.7 | 143.15 | 54.36 | 0.93 | 158 | 113.79 | 41.65 | 6 | 156 | 16.14 | 14268.39 | 1311.91 | 2196.36 | 392.89 | 192.55 | 97424.33 | 0.49 | 0.89 | 36.65 | 5.85 | 0.5 | 10
6 | 50 | CONCLUIDO | 0.6789 | 147.3 | 142.29 | 63.71 | 1.07 | 134 | 115.08 | 41.65 | 7 | 132 | 16.43 | 14426.96 | 1292.3 | 2196.46 | 363.8 | 192.55 | 82997.84 | 0.53 | 0.9 | 36.62 | 4.99 | 0.5 | 10
7 | 50 | CONCLUIDO | 0.6842 | 146.15 | 141.56 | 73.86 | 1.21 | 115 | 116.37 | 41.65 | 8 | 113 | 16.72 | 14585.96 | 1272.55 | 2196.44 | 339.09 | 192.55 | 70738.34 | 0.57 | 0.9 | 36.6 | 4.26 | 0.5 | 10
8 | 50 | CONCLUIDO | 0.6881 | 145.33 | 141.05 | 83.79 | 1.35 | 101 | 117.66 | 41.65 | 9 | 99 | 17.01 | 14745.39 | 1254.75 | 2196.4 | 321.99 | 192.55 | 62257.45 | 0.6 | 0.91 | 36.58 | 3.75 | 0.5 | 10
9 | 50 | CONCLUIDO | 0.6915 | 144.61 | 140.57 | 93.72 | 1.48 | 90 | 118.96 | 41.65 | 10 | 88 | 17.31 | 14905.25 | 1237.45 | 2196.29 | 306.77 | 192.55 | 54703.24 | 0.63 | 0.91 | 36.55 | 3.28 | 0.5 | 10
10 | 50 | CONCLUIDO | 0.6939 | 144.11 | 140.27 | 103.91 | 1.61 | 81 | 120.26 | 41.65 | 11 | 79 | 17.61 | 15065.56 | 1221.12 | 2196.35 | 296.56 | 192.55 | 49642.23 | 0.65 | 0.91 | 36.54 | 2.98 | 0.5 | 10
11 | 50 | CONCLUIDO | 0.6963 | 143.61 | 139.96 | 115.03 | 1.74 | 73 | 121.56 | 41.65 | 12 | 71 | 17.91 | 15226.31 | 1205.49 | 2196.3 | 286.09 | 192.55 | 44448.91 | 0.67 | 0.91 | 36.52 | 2.66 | 0.5 | 10
12 | 50 | CONCLUIDO | 0.6979 | 143.29 | 139.76 | 125.16 | 1.87 | 67 | 122.87 | 41.65 | 13 | 65 | 18.22 | 15387.5 | 1190.99 | 2196.29 | 279.69 | 192.55 | 41279.05 | 0.69 | 0.91 | 36.51 | 2.47 | 0.5 | 10
13 | 50 | CONCLUIDO | 0.6994 | 142.99 | 139.57 | 135.07 | 1.99 | 62 | 124.18 | 41.65 | 14 | 60 | 18.53 | 15549.15 | 1175.14 | 2196.35 | 273.46 | 192.55 | 38188.05 | 0.7 | 0.92 | 36.5 | 2.28 | 0.5 | 10
14 | 50 | CONCLUIDO | 0.7009 | 142.67 | 139.37 | 146.7 | 2.11 | 57 | 125.49 | 41.65 | 15 | 55 | 18.84 | 15711.24 | 1158.46 | 2196.31 | 266.48 | 192.55 | 34721.48 | 0.72 | 0.92 | 36.5 | 2.08 | 0.5 | 10
15 | 50 | CONCLUIDO | 0.7024 | 142.38 | 139.18 | 160.6 | 2.23 | 52 | 126.81 | 41.65 | 16 | 50 | 19.16 | 15873.8 | 1140.32 | 2196.31 | 260.22 | 192.55 | 31617.99 | 0.74 | 0.92 | 36.49 | 1.89 | 0.5 | 10
16 | 50 | CONCLUIDO | 0.7031 | 142.22 | 139.1 | 170.32 | 2.34 | 49 | 128.13 | 41.65 | 17 | 44 | 19.48 | 16036.82 | 1126.64 | 2196.29 | 257.28 | 192.55 | 30164.41 | 0.75 | 0.92 | 36.49 | 1.8 | 0.5 | 10
17 | 50 | CONCLUIDO | 0.7039 | 142.06 | 139 | 181.3 | 2.46 | 46 | 129.46 | 41.65 | 18 | 23 | 19.81 | 16200.3 | 1116.29 | 2196.3 | 253.06 | 192.55 | 28067.33 | 0.76 | 0.92 | 36.51 | 1.71 | 0.5 | 10
18 | 50 | CONCLUIDO | 0.704 | 142.05 | 139.01 | 185.35 | 2.57 | 45 | 130.79 | 41.65 | 19 | 3 | 20.14 | 16364.25 | 1118.71 | 2196.4 | 252.63 | 192.55 | 27855.32 | 0.76 | 0.92 | 36.53 | 1.72 | 0.5 | 10
19 | 50 | CONCLUIDO | 0.7042 | 142.01 | 138.98 | 185.31 | 2.67 | 45 | 132.12 | 41.65 | 20 | 0 | 20.47 | 16528.68 | 1128.45 | 2196.35 | 251.62 | 192.55 | 27350.53 | 0.77 | 0.92 | 36.53 | 1.68 | 0.5 | 10

## RESULTADOS_3
Unnamed: 0 | Volume de calda [L] | STATUS | Capacidade operacional [ha/h] | Tempo de missao [h] | Tempo util [h] | Tempo por voo [min] | Autonomia Projetada [h] | N° Voos | MTOW [kg] | Massa Estrutura [kg] | Combustível [kg] | Abastecimentos | Massa gerador | Potência gerador [W] | Combustível consumido [L] | Calda cons [L] | Distância percorrida [km] | Distância Pulverizando [km] | RTL ACUMULADO[m] | EOC [km/km] | EOC [h/h] | Tempo de manobra [h] | Tempo rtl_rtw [h] | V pulv [m/s] | V desloc [m/s]
0 | 25 | CONCLUIDO | 0.5561 | 179.84 | 167.17 | 12.81 | 0.28 | 783 | 61.76 | 28.92 | 1 | 781 | 6.84 | 7851.41 | 1083.87 | 2197.2 | 1193.94 | 192.55 | 494820.72 | 0.16 | 0.76 | 37.69 | 29.84 | 0.5 | 10
1 | 25 | CONCLUIDO | 0.6383 | 156.67 | 150.13 | 26.34 | 0.55 | 342 | 62.92 | 28.92 | 2 | 340 | 7 | 7994.37 | 949.7 | 2196.66 | 624.65 | 192.55 | 212381.62 | 0.31 | 0.85 | 36.97 | 12.82 | 0.5 | 10
2 | 25 | CONCLUIDO | 0.6662 | 150.11 | 145.33 | 40.56 | 0.81 | 215 | 64.08 | 28.92 | 3 | 213 | 7.16 | 8137.65 | 894.25 | 2196.51 | 464.52 | 192.55 | 132952.71 | 0.41 | 0.88 | 36.77 | 8.03 | 0.5 | 10
3 | 25 | CONCLUIDO | 0.6804 | 146.96 | 143.03 | 55.73 | 1.07 | 154 | 65.25 | 28.92 | 4 | 152 | 7.33 | 8281.25 | 853.84 | 2196.43 | 387.95 | 192.55 | 94971.67 | 0.5 | 0.89 | 36.67 | 5.73 | 0.5 | 10
4 | 25 | CONCLUIDO | 0.6889 | 145.15 | 141.71 | 71.45 | 1.31 | 119 | 66.42 | 28.92 | 5 | 117 | 7.49 | 8425.16 | 817.89 | 2196.42 | 344.36 | 192.55 | 73353.33 | 0.56 | 0.9 | 36.6 | 4.41 | 0.5 | 10
5 | 25 | CONCLUIDO | 0.6945 | 143.99 | 140.86 | 88.04 | 1.55 | 96 | 67.59 | 28.92 | 6 | 74 | 7.66 | 8569.4 | 785.62 | 2196.39 | 315.43 | 192.55 | 59003.53 | 0.61 | 0.91 | 36.58 | 3.57 | 0.5 | 10
6 | 25 | CONCLUIDO | 0.6958 | 143.72 | 140.68 | 94.84 | 1.78 | 89 | 68.76 | 28.92 | 7 | 2 | 7.83 | 8713.95 | 781.4 | 2196.56 | 306.45 | 192.55 | 54545.87 | 0.63 | 0.91 | 36.66 | 3.38 | 0.5 | 10
7 | 25 | CONCLUIDO | 0.6958 | 143.73 | 140.69 | 94.85 | 2 | 89 | 69.93 | 28.92 | 8 | 0 | 8.01 | 8858.84 | 793.45 | 2196.51 | 306.5 | 192.55 | 54573.86 | 0.63 | 0.91 | 36.67 | 3.4 | 0.5 | 10

## RESULTADOS_15
Unnamed: 0 | Volume de calda [L] | STATUS | Capacidade operacional [ha/h] | Tempo de missao [h] | Tempo util [h] | Tempo por voo [min] | Autonomia Projetada [h] | N° Voos | MTOW [kg] | Massa Estrutura [kg] | Combustível [kg] | Abastecimentos | Massa gerador | Potência gerador [W] | Combustível consumido [L] | Calda cons [L] | Distância percorrida [km] | Distância Pulverizando [km] | RTL ACUMULADO[m] | EOC [km/km] | EOC [h/h] | Tempo de manobra [h] | Tempo rtl_rtw [h] | V pulv [m/s] | V desloc [m/s]
0 | 85 | CONCLUIDO | 0.3458 | 289.14 | 217.91 | 6.43 | 0.11 | 2032 | 167.88 | 51.39 | 1 | 2030 | 30.49 | 20939.59 | 2790.23 | 2198.72 | 2892.87 | 192.55 | 1338041.43 | 0.07 | 0.59 | 39.81 | 80.52 | 0.5 | 10
1 | 85 | CONCLUIDO | 0.5127 | 195.03 | 166.6 | 13 | 0.21 | 769 | 169.33 | 51.39 | 2 | 767 | 30.94 | 21118.46 | 2130.46 | 2197.25 | 1174.98 | 192.55 | 485412.74 | 0.16 | 0.77 | 37.66 | 29.27 | 0.5 | 10
2 | 85 | CONCLUIDO | 0.5755 | 173.76 | 155.25 | 19.57 | 0.31 | 476 | 170.79 | 51.39 | 3 | 474 | 31.4 | 21297.94 | 1980.27 | 2196.73 | 796.42 | 192.55 | 297595.79 | 0.24 | 0.82 | 37.17 | 17.94 | 0.5 | 10
3 | 85 | CONCLUIDO | 0.609 | 164.21 | 150.18 | 26.19 | 0.41 | 344 | 172.25 | 51.39 | 4 | 342 | 31.86 | 21478.05 | 1910.11 | 2196.61 | 627.68 | 192.55 | 213888.83 | 0.31 | 0.85 | 36.95 | 12.88 | 0.5 | 10
4 | 85 | CONCLUIDO | 0.6296 | 158.84 | 147.35 | 32.87 | 0.51 | 269 | 173.71 | 51.39 | 5 | 267 | 32.32 | 21658.78 | 1868.35 | 2196.7 | 531.61 | 192.55 | 166227.96 | 0.36 | 0.87 | 36.86 | 10.04 | 0.5 | 10
5 | 85 | CONCLUIDO | 0.6437 | 155.36 | 145.5 | 39.5 | 0.61 | 221 | 175.18 | 51.39 | 6 | 219 | 32.79 | 21840.16 | 1839.49 | 2196.57 | 470.46 | 192.55 | 135894.16 | 0.41 | 0.88 | 36.77 | 8.2 | 0.5 | 10
6 | 85 | CONCLUIDO | 0.6534 | 153.05 | 144.31 | 46.06 | 0.7 | 188 | 176.66 | 51.39 | 7 | 186 | 33.27 | 22022.17 | 1818.95 | 2196.41 | 430.51 | 192.55 | 116082 | 0.45 | 0.89 | 36.73 | 7.01 | 0.5 | 10
7 | 85 | CONCLUIDO | 0.6613 | 151.22 | 143.32 | 52.76 | 0.8 | 163 | 178.14 | 51.39 | 8 | 161 | 33.75 | 22204.83 | 1801.17 | 2196.54 | 398.24 | 192.55 | 100070.46 | 0.48 | 0.89 | 36.67 | 6.02 | 0.5 | 10
8 | 85 | CONCLUIDO | 0.6674 | 149.85 | 142.59 | 59.41 | 0.89 | 144 | 179.63 | 51.39 | 9 | 142 | 34.24 | 22388.15 | 1785.77 | 2196.41 | 374.06 | 192.55 | 88074.65 | 0.51 | 0.9 | 36.63 | 5.3 | 0.5 | 10
9 | 85 | CONCLUIDO | 0.6723 | 148.75 | 142.04 | 66.58 | 0.98 | 128 | 181.12 | 51.39 | 10 | 126 | 34.73 | 22572.13 | 1773.57 | 2196.37 | 355.17 | 192.55 | 78709.89 | 0.54 | 0.9 | 36.62 | 4.74 | 0.5 | 10
10 | 85 | CONCLUIDO | 0.6761 | 147.91 | 141.6 | 73.24 | 1.07 | 116 | 182.62 | 51.39 | 11 | 114 | 35.22 | 22756.91 | 1763.04 | 2196.4 | 341.01 | 192.55 | 71694.38 | 0.56 | 0.9 | 36.59 | 4.3 | 0.5 | 10
11 | 85 | CONCLUIDO | 0.6795 | 147.18 | 141.21 | 79.93 | 1.16 | 106 | 184.12 | 51.39 | 12 | 104 | 35.73 | 22942.24 | 1752.44 | 2196.4 | 327.99 | 192.55 | 65233.33 | 0.59 | 0.9 | 36.57 | 3.91 | 0.5 | 10
12 | 85 | CONCLUIDO | 0.6825 | 146.53 | 140.87 | 87.13 | 1.24 | 97 | 185.63 | 51.39 | 13 | 95 | 36.24 | 23128.27 | 1742.53 | 2196.32 | 316.73 | 192.55 | 59646.16 | 0.61 | 0.91 | 36.55 | 3.57 | 0.5 | 10
13 | 85 | CONCLUIDO | 0.6849 | 146.01 | 140.59 | 93.73 | 1.33 | 90 | 187.14 | 51.39 | 14 | 88 | 36.75 | 23314.98 | 1733.33 | 2196.32 | 306.96 | 192.55 | 54798.38 | 0.63 | 0.91 | 36.55 | 3.29 | 0.5 | 10
14 | 85 | CONCLUIDO | 0.6868 | 145.61 | 140.39 | 100.28 | 1.41 | 84 | 188.66 | 51.39 | 15 | 82 | 37.27 | 23502.4 | 1726.13 | 2196.33 | 300.65 | 192.55 | 51672.72 | 0.64 | 0.91 | 36.54 | 3.09 | 0.5 | 10
15 | 85 | CONCLUIDO | 0.6887 | 145.21 | 140.19 | 107.84 | 1.49 | 78 | 190.19 | 51.39 | 16 | 76 | 37.79 | 23690.52 | 1717.93 | 2196.38 | 293.98 | 192.55 | 48365.86 | 0.65 | 0.91 | 36.53 | 2.9 | 0.5 | 10
16 | 85 | CONCLUIDO | 0.6906 | 144.8 | 139.95 | 115.03 | 1.57 | 73 | 191.72 | 51.39 | 17 | 71 | 38.33 | 23879.37 | 1709.6 | 2196.32 | 285.84 | 192.55 | 44321.49 | 0.67 | 0.91 | 36.52 | 2.66 | 0.5 | 10
17 | 85 | CONCLUIDO | 0.6918 | 144.55 | 139.84 | 121.6 | 1.65 | 69 | 193.26 | 51.39 | 18 | 67 | 38.86 | 24068.93 | 1702.1 | 2196.3 | 282.04 | 192.55 | 42441.95 | 0.68 | 0.91 | 36.52 | 2.54 | 0.5 | 10
18 | 85 | CONCLUIDO | 0.6931 | 144.28 | 139.7 | 128.96 | 1.73 | 65 | 194.8 | 51.39 | 19 | 63 | 39.41 | 24259.23 | 1694.25 | 2196.3 | 277.27 | 192.55 | 40074.72 | 0.69 | 0.91 | 36.52 | 2.41 | 0.5 | 10
19 | 85 | CONCLUIDO | 0.694 | 144.09 | 139.61 | 135.11 | 1.81 | 62 | 196.35 | 51.39 | 20 | 60 | 39.96 | 24450.27 | 1691.16 | 2196.32 | 274.68 | 192.55 | 38797.02 | 0.7 | 0.92 | 36.51 | 2.32 | 0.5 | 10
20 | 85 | CONCLUIDO | 0.6952 | 143.84 | 139.46 | 141.83 | 1.88 | 59 | 197.9 | 51.39 | 21 | 57 | 40.51 | 24642.07 | 1682.36 | 2196.28 | 269.54 | 192.55 | 36242.21 | 0.71 | 0.92 | 36.5 | 2.17 | 0.5 | 10
21 | 85 | CONCLUIDO | 0.6963 | 143.61 | 139.34 | 149.3 | 1.96 | 56 | 199.46 | 51.39 | 22 | 54 | 41.07 | 24834.62 | 1675.4 | 2196.3 | 265.91 | 192.55 | 34441.37 | 0.72 | 0.92 | 36.49 | 2.05 | 0.5 | 10
22 | 85 | CONCLUIDO | 0.6974 | 143.4 | 139.23 | 157.62 | 2.03 | 53 | 201.03 | 51.39 | 23 | 51 | 41.64 | 25027.94 | 1669.73 | 2196.28 | 261.67 | 192.55 | 32335.21 | 0.74 | 0.92 | 36.49 | 1.94 | 0.5 | 10
23 | 85 | CONCLUIDO | 0.6981 | 143.25 | 139.15 | 163.7 | 2.1 | 51 | 202.61 | 51.39 | 24 | 49 | 42.21 | 25222.04 | 1663.49 | 2196.28 | 259.43 | 192.55 | 31225.96 | 0.74 | 0.92 | 36.48 | 1.86 | 0.5 | 10
24 | 85 | CONCLUIDO | 0.6987 | 143.12 | 139.09 | 170.31 | 2.17 | 49 | 204.19 | 51.39 | 25 | 47 | 42.79 | 25417.05 | 1657.49 | 2196.3 | 257.44 | 192.55 | 30243.55 | 0.75 | 0.92 | 36.47 | 1.8 | 0.5 | 10
25 | 85 | CONCLUIDO | 0.6995 | 142.96 | 139 | 177.45 | 2.24 | 47 | 205.77 | 51.39 | 26 | 45 | 43.38 | 25612.75 | 1652.21 | 2196.26 | 254.21 | 192.55 | 28638.09 | 0.76 | 0.92 | 36.48 | 1.71 | 0.5 | 10
26 | 85 | CONCLUIDO | 0.7001 | 142.85 | 138.95 | 185.27 | 2.31 | 45 | 207.37 | 51.39 | 27 | 43 | 43.97 | 25809.25 | 1645.45 | 2196.28 | 252.37 | 192.55 | 27728.68 | 0.76 | 0.92 | 36.48 | 1.66 | 0.5 | 10
27 | 85 | CONCLUIDO | 0.7007 | 142.71 | 138.88 | 193.78 | 2.38 | 43 | 208.97 | 51.39 | 28 | 41 | 44.57 | 26006.56 | 1638.35 | 2196.28 | 250.04 | 192.55 | 26571.16 | 0.77 | 0.92 | 36.48 | 1.58 | 0.5 | 10
28 | 85 | CONCLUIDO | 0.7012 | 142.61 | 138.81 | 198.31 | 2.45 | 42 | 210.57 | 51.39 | 29 | 40 | 45.18 | 26204.71 | 1631.85 | 2196.29 | 248.08 | 192.55 | 25598.15 | 0.78 | 0.92 | 36.47 | 1.52 | 0.5 | 10
29 | 85 | CONCLUIDO | 0.7019 | 142.48 | 138.75 | 208.13 | 2.51 | 40 | 212.19 | 51.39 | 30 | 38 | 45.79 | 26403.69 | 1629.24 | 2196.32 | 245.7 | 192.55 | 24418.43 | 0.78 | 0.92 | 36.48 | 1.46 | 0.5 | 10
30 | 85 | CONCLUIDO | 0.7022 | 142.41 | 138.71 | 213.41 | 2.58 | 39 | 213.81 | 51.39 | 31 | 37 | 46.41 | 26603.52 | 1625.27 | 2196.31 | 244.6 | 192.55 | 23869.62 | 0.79 | 0.92 | 36.47 | 1.42 | 0.5 | 10
31 | 85 | CONCLUIDO | 0.7026 | 142.32 | 138.66 | 218.94 | 2.64 | 38 | 215.43 | 51.39 | 32 | 36 | 47.04 | 26804.21 | 1616.04 | 2196.26 | 243.09 | 192.55 | 23119.99 | 0.79 | 0.92 | 36.46 | 1.37 | 0.5 | 10
32 | 85 | CONCLUIDO | 0.7033 | 142.19 | 138.59 | 230.99 | 2.7 | 36 | 217.07 | 51.39 | 33 | 34 | 47.68 | 27005.77 | 1610.85 | 2196.34 | 240.59 | 192.55 | 21879.84 | 0.8 | 0.92 | 36.46 | 1.3 | 0.5 | 10
33 | 85 | CONCLUIDO | 0.7036 | 142.12 | 138.56 | 237.53 | 2.76 | 35 | 218.71 | 51.39 | 34 | 33 | 48.32 | 27208.22 | 1606.2 | 2196.29 | 239.49 | 192.55 | 21338.66 | 0.8 | 0.92 | 36.46 | 1.27 | 0.5 | 10
34 | 85 | CONCLUIDO | 0.704 | 142.04 | 138.51 | 244.44 | 2.82 | 34 | 220.36 | 51.39 | 35 | 32 | 48.97 | 27411.55 | 1600.66 | 2196.29 | 237.94 | 192.55 | 20567.41 | 0.81 | 0.92 | 36.46 | 1.22 | 0.5 | 10
35 | 85 | CONCLUIDO | 0.7042 | 142 | 138.51 | 251.83 | 2.88 | 33 | 222.01 | 51.39 | 36 | 31 | 49.62 | 27615.8 | 1597.03 | 2196.29 | 237.56 | 192.55 | 20380.99 | 0.81 | 0.92 | 36.46 | 1.21 | 0.5 | 10
36 | 85 | CONCLUIDO | 0.7048 | 141.89 | 138.43 | 259.56 | 2.94 | 32 | 223.68 | 51.39 | 37 | 30 | 50.29 | 27821.09 | 1590.55 | 2196.26 | 235.36 | 192.55 | 19288.92 | 0.82 | 0.92 | 36.45 | 1.14 | 0.5 | 10
37 | 85 | CONCLUIDO | 0.7051 | 141.82 | 138.39 | 267.86 | 3 | 31 | 225.35 | 51.39 | 38 | 29 | 50.96 | 28027.19 | 1584.9 | 2196.26 | 233.99 | 192.55 | 18608.73 | 0.82 | 0.92 | 36.45 | 1.1 | 0.5 | 10
38 | 85 | CONCLUIDO | 0.7055 | 141.74 | 138.35 | 276.7 | 3.05 | 30 | 227.03 | 51.39 | 39 | 28 | 51.64 | 28234.24 | 1578.02 | 2196.24 | 232.85 | 192.55 | 18042.36 | 0.83 | 0.92 | 36.45 | 1.06 | 0.5 | 10
39 | 85 | CONCLUIDO | 0.7054 | 141.76 | 138.37 | 276.74 | 3.11 | 30 | 228.71 | 51.39 | 40 | 28 | 52.32 | 28442.24 | 1571.94 | 2196.3 | 233.23 | 192.55 | 18232.54 | 0.83 | 0.92 | 36.45 | 1.08 | 0.5 | 10

## RESULTADOS_2
Unnamed: 0 | Volume de calda [L] | STATUS | Capacidade operacional [ha/h] | Tempo de missao [h] | Tempo util [h] | Tempo por voo [min] | Autonomia Projetada [h] | N° Voos | MTOW [kg] | Massa Estrutura [kg] | Combustível [kg] | Abastecimentos | Massa gerador | Potência gerador [W] | Combustível consumido [L] | Calda cons [L] | Distância percorrida [km] | Distância Pulverizando [km] | RTL ACUMULADO[m] | EOC [km/km] | EOC [h/h] | Tempo de manobra [h] | Tempo rtl_rtw [h] | V pulv [m/s] | V desloc [m/s]
0 | 20 | CONCLUIDO | 0.5806 | 172.24 | 162.41 | 14.74 | 0.34 | 661 | 51.33 | 24.83 | 1 | 659 | 5.51 | 6564.78 | 915.32 | 2197 | 1035.44 | 192.55 | 416179.67 | 0.19 | 0.79 | 37.47 | 25.09 | 0.5 | 10
1 | 20 | CONCLUIDO | 0.6517 | 153.45 | 148.16 | 30.65 | 0.66 | 290 | 52.47 | 24.83 | 2 | 288 | 5.64 | 6705.1 | 804.87 | 2196.69 | 558.89 | 192.55 | 179760 | 0.34 | 0.86 | 36.89 | 10.85 | 0.5 | 10
2 | 20 | CONCLUIDO | 0.6756 | 148.01 | 144.05 | 47.75 | 0.97 | 181 | 53.61 | 24.83 | 3 | 179 | 5.78 | 6845.59 | 750.35 | 2196.52 | 422.16 | 192.55 | 111940.84 | 0.46 | 0.89 | 36.7 | 6.75 | 0.5 | 10
3 | 20 | CONCLUIDO | 0.6879 | 145.38 | 142.06 | 66.59 | 1.27 | 128 | 54.75 | 24.83 | 4 | 123 | 5.92 | 6986.39 | 703.97 | 2196.4 | 356.03 | 192.55 | 79139.55 | 0.54 | 0.9 | 36.62 | 4.77 | 0.5 | 10
4 | 20 | CONCLUIDO | 0.6913 | 144.65 | 141.54 | 76.51 | 1.55 | 111 | 55.89 | 24.83 | 5 | 1 | 6.07 | 7127.49 | 692.26 | 2196.51 | 334.25 | 192.55 | 68335.41 | 0.58 | 0.9 | 36.73 | 4.25 | 0.5 | 10
5 | 20 | CONCLUIDO | 0.6913 | 144.65 | 141.54 | 76.51 | 1.82 | 111 | 57.04 | 24.83 | 6 | 0 | 6.21 | 7268.89 | 704.86 | 2196.61 | 334.46 | 192.55 | 68443.73 | 0.58 | 0.9 | 36.72 | 4.24 | 0.5 | 10

## RESULTADOS_11
Unnamed: 0 | Volume de calda [L] | STATUS | Capacidade operacional [ha/h] | Tempo de missao [h] | Tempo util [h] | Tempo por voo [min] | Autonomia Projetada [h] | N° Voos | MTOW [kg] | Massa Estrutura [kg] | Combustível [kg] | Abastecimentos | Massa gerador | Potência gerador [W] | Combustível consumido [L] | Calda cons [L] | Distância percorrida [km] | Distância Pulverizando [km] | RTL ACUMULADO[m] | EOC [km/km] | EOC [h/h] | Tempo de manobra [h] | Tempo rtl_rtw [h] | V pulv [m/s] | V desloc [m/s]
0 | 65 | CONCLUIDO | 0.4068 | 245.81 | 200.02 | 7.49 | 0.13 | 1602 | 133.21 | 46.47 | 1 | 1600 | 20.75 | 16663.42 | 2205.48 | 2198.28 | 2293.27 | 192.55 | 1040391.93 | 0.08 | 0.64 | 39.06 | 62.65 | 0.5 | 10
1 | 65 | CONCLUIDO | 0.552 | 181.18 | 161.57 | 15.15 | 0.26 | 640 | 134.55 | 46.47 | 2 | 638 | 21.09 | 16828.84 | 1774.9 | 2197.23 | 1006.4 | 192.55 | 401768.66 | 0.19 | 0.79 | 37.46 | 24.25 | 0.5 | 10
2 | 65 | CONCLUIDO | 0.6045 | 165.43 | 152.36 | 22.85 | 0.39 | 400 | 135.9 | 46.47 | 3 | 398 | 21.43 | 16994.64 | 1665.3 | 2196.85 | 698.84 | 192.55 | 249188.08 | 0.28 | 0.84 | 37.07 | 15.04 | 0.5 | 10
3 | 65 | CONCLUIDO | 0.6321 | 158.2 | 148.12 | 30.65 | 0.52 | 290 | 137.25 | 46.47 | 4 | 288 | 21.78 | 17160.92 | 1610.53 | 2196.67 | 558.9 | 192.55 | 179767.58 | 0.34 | 0.86 | 36.86 | 10.82 | 0.5 | 10
4 | 65 | CONCLUIDO | 0.6487 | 154.15 | 145.79 | 38.54 | 0.64 | 227 | 138.6 | 46.47 | 5 | 225 | 22.13 | 17327.69 | 1576.33 | 2196.62 | 479.66 | 192.55 | 140461.45 | 0.4 | 0.88 | 36.79 | 8.48 | 0.5 | 10
5 | 65 | CONCLUIDO | 0.6599 | 151.54 | 144.27 | 46.29 | 0.76 | 187 | 139.95 | 46.47 | 6 | 185 | 22.49 | 17494.97 | 1551.23 | 2196.4 | 429.4 | 192.55 | 115533.46 | 0.45 | 0.89 | 36.72 | 6.97 | 0.5 | 10
6 | 65 | CONCLUIDO | 0.6682 | 149.65 | 143.17 | 54.37 | 0.88 | 158 | 141.31 | 46.47 | 7 | 156 | 22.85 | 17662.75 | 1530.63 | 2196.46 | 392.79 | 192.55 | 97373.26 | 0.49 | 0.89 | 36.67 | 5.87 | 0.5 | 10
7 | 65 | CONCLUIDO | 0.6743 | 148.3 | 142.39 | 62.36 | 0.99 | 137 | 142.68 | 46.47 | 8 | 135 | 23.21 | 17831.04 | 1514 | 2196.37 | 366.84 | 192.55 | 84501.16 | 0.52 | 0.9 | 36.63 | 5.09 | 0.5 | 10
8 | 65 | CONCLUIDO | 0.6791 | 147.25 | 141.78 | 70.3 | 1.11 | 121 | 144.05 | 46.47 | 9 | 119 | 23.58 | 17999.83 | 1498.03 | 2196.38 | 347.11 | 192.55 | 74717.01 | 0.55 | 0.9 | 36.59 | 4.48 | 0.5 | 10
9 | 65 | CONCLUIDO | 0.6831 | 146.4 | 141.28 | 78.49 | 1.22 | 108 | 145.42 | 46.47 | 10 | 106 | 23.95 | 18169.15 | 1483.96 | 2196.31 | 329.92 | 192.55 | 66188.67 | 0.58 | 0.9 | 36.59 | 3.98 | 0.5 | 10
10 | 65 | CONCLUIDO | 0.6863 | 145.7 | 140.88 | 87.14 | 1.33 | 97 | 146.8 | 46.47 | 11 | 95 | 24.33 | 18338.99 | 1470.97 | 2196.35 | 316.34 | 192.55 | 59451.66 | 0.61 | 0.91 | 36.58 | 3.59 | 0.5 | 10
11 | 65 | CONCLUIDO | 0.689 | 145.13 | 140.55 | 95.83 | 1.43 | 88 | 148.18 | 46.47 | 12 | 86 | 24.71 | 18509.36 | 1458.14 | 2196.31 | 305.86 | 192.55 | 54256.46 | 0.63 | 0.91 | 36.55 | 3.26 | 0.5 | 10
12 | 65 | CONCLUIDO | 0.6912 | 144.67 | 140.29 | 103.92 | 1.54 | 81 | 149.56 | 46.47 | 13 | 79 | 25.1 | 18680.25 | 1446.88 | 2196.33 | 297.16 | 192.55 | 49942.03 | 0.65 | 0.91 | 36.53 | 2.99 | 0.5 | 10
13 | 65 | CONCLUIDO | 0.6931 | 144.27 | 140.05 | 112.04 | 1.64 | 75 | 150.95 | 46.47 | 14 | 73 | 25.49 | 18851.69 | 1434.85 | 2196.34 | 288.95 | 192.55 | 45868.35 | 0.67 | 0.91 | 36.53 | 2.75 | 0.5 | 10
14 | 65 | CONCLUIDO | 0.6949 | 143.9 | 139.84 | 121.6 | 1.74 | 69 | 152.35 | 46.47 | 15 | 67 | 25.88 | 19023.66 | 1422.94 | 2196.34 | 282.33 | 192.55 | 42589.39 | 0.68 | 0.91 | 36.51 | 2.55 | 0.5 | 10
15 | 65 | CONCLUIDO | 0.6962 | 143.64 | 139.69 | 128.95 | 1.84 | 65 | 153.75 | 46.47 | 16 | 63 | 26.28 | 19196.18 | 1415.58 | 2196.34 | 277.2 | 192.55 | 40043.87 | 0.69 | 0.91 | 36.51 | 2.4 | 0.5 | 10
16 | 65 | CONCLUIDO | 0.6975 | 143.37 | 139.53 | 137.24 | 1.94 | 61 | 155.15 | 46.47 | 17 | 59 | 26.68 | 19369.26 | 1403.21 | 2196.36 | 271.91 | 192.55 | 37418.51 | 0.71 | 0.92 | 36.5 | 2.23 | 0.5 | 10
17 | 65 | CONCLUIDO | 0.6987 | 143.12 | 139.39 | 146.73 | 2.04 | 57 | 156.56 | 46.47 | 18 | 55 | 27.09 | 19542.89 | 1391.76 | 2196.3 | 266.96 | 192.55 | 34962.7 | 0.72 | 0.92 | 36.5 | 2.1 | 0.5 | 10
18 | 65 | CONCLUIDO | 0.7 | 142.85 | 139.22 | 157.61 | 2.13 | 53 | 157.97 | 46.47 | 19 | 51 | 27.5 | 19717.08 | 1380 | 2196.32 | 261.62 | 192.55 | 32310.59 | 0.74 | 0.92 | 36.49 | 1.93 | 0.5 | 10
19 | 65 | CONCLUIDO | 0.7011 | 142.64 | 139.09 | 166.91 | 2.22 | 50 | 159.39 | 46.47 | 20 | 48 | 27.92 | 19891.97 | 1368.59 | 2196.3 | 257.48 | 192.55 | 30256.5 | 0.75 | 0.92 | 36.48 | 1.8 | 0.5 | 10
20 | 65 | CONCLUIDO | 0.7015 | 142.55 | 139.06 | 173.83 | 2.31 | 48 | 160.81 | 46.47 | 21 | 46 | 28.34 | 20067.32 | 1358.83 | 2196.31 | 255.84 | 192.55 | 29447.42 | 0.75 | 0.92 | 36.5 | 1.77 | 0.5 | 10
21 | 65 | CONCLUIDO | 0.7025 | 142.34 | 138.94 | 185.25 | 2.4 | 45 | 162.24 | 46.47 | 22 | 43 | 28.77 | 20243.25 | 1348.57 | 2196.27 | 251.99 | 192.55 | 27534.78 | 0.76 | 0.92 | 36.48 | 1.64 | 0.5 | 10
22 | 65 | CONCLUIDO | 0.7032 | 142.21 | 138.86 | 193.75 | 2.49 | 43 | 163.67 | 46.47 | 23 | 41 | 29.2 | 20419.76 | 1336.69 | 2196.32 | 249.35 | 192.55 | 26225.5 | 0.77 | 0.92 | 36.47 | 1.56 | 0.5 | 10
23 | 65 | CONCLUIDO | 0.7038 | 142.09 | 138.8 | 203.12 | 2.58 | 41 | 165.1 | 46.47 | 24 | 39 | 29.64 | 20596.86 | 1329.59 | 2196.29 | 247.27 | 192.55 | 25195.83 | 0.78 | 0.92 | 36.48 | 1.5 | 0.5 | 10
24 | 65 | CONCLUIDO | 0.7045 | 141.95 | 138.7 | 213.39 | 2.66 | 39 | 166.54 | 46.47 | 25 | 36 | 30.08 | 20774.56 | 1318.89 | 2196.31 | 244.33 | 192.55 | 23738.93 | 0.79 | 0.92 | 36.46 | 1.41 | 0.5 | 10
25 | 65 | CONCLUIDO | 0.7051 | 141.82 | 138.63 | 224.8 | 2.74 | 37 | 167.99 | 46.47 | 26 | 33 | 30.52 | 20952.87 | 1305.19 | 2196.29 | 241.62 | 192.55 | 22390.06 | 0.8 | 0.92 | 36.47 | 1.34 | 0.5 | 10
26 | 65 | CONCLUIDO | 0.7054 | 141.77 | 138.61 | 231.01 | 2.82 | 36 | 169.44 | 46.47 | 27 | 23 | 30.97 | 21131.78 | 1299.64 | 2196.26 | 240.27 | 192.55 | 21723.48 | 0.8 | 0.92 | 36.49 | 1.32 | 0.5 | 10
27 | 65 | CONCLUIDO | 0.7056 | 141.73 | 138.59 | 237.59 | 2.9 | 35 | 170.9 | 46.47 | 28 | 10 | 31.43 | 21311.32 | 1301.46 | 2196.38 | 239.65 | 192.55 | 21417.84 | 0.8 | 0.92 | 36.49 | 1.3 | 0.5 | 10
28 | 65 | CONCLUIDO | 0.7055 | 141.74 | 138.6 | 237.6 | 2.98 | 35 | 172.36 | 46.47 | 29 | 0 | 31.89 | 21491.47 | 1309.89 | 2196.39 | 239.44 | 192.55 | 21311.12 | 0.8 | 0.92 | 36.5 | 1.31 | 0.5 | 10

## RESULTADOS_13
Unnamed: 0 | Volume de calda [L] | STATUS | Capacidade operacional [ha/h] | Tempo de missao [h] | Tempo util [h] | Tempo por voo [min] | Autonomia Projetada [h] | N° Voos | MTOW [kg] | Massa Estrutura [kg] | Combustível [kg] | Abastecimentos | Massa gerador | Potência gerador [W] | Combustível consumido [L] | Calda cons [L] | Distância percorrida [km] | Distância Pulverizando [km] | RTL ACUMULADO[m] | EOC [km/km] | EOC [h/h] | Tempo de manobra [h] | Tempo rtl_rtw [h] | V pulv [m/s] | V desloc [m/s]
0 | 75 | CONCLUIDO | 0.3756 | 266.25 | 208.63 | 6.91 | 0.12 | 1811 | 150.44 | 49.1 | 1 | 1809 | 25.34 | 18787.76 | 2489.57 | 2198.65 | 2582.25 | 192.55 | 1183838.91 | 0.07 | 0.61 | 39.4 | 71.25 | 0.5 | 10
1 | 75 | CONCLUIDO | 0.5322 | 187.92 | 164.1 | 13.97 | 0.23 | 705 | 151.83 | 49.1 | 2 | 703 | 25.73 | 18959.54 | 1953.64 | 2197.1 | 1090.74 | 192.55 | 443611.98 | 0.18 | 0.78 | 37.58 | 26.77 | 0.5 | 10
2 | 75 | CONCLUIDO | 0.5901 | 169.47 | 153.81 | 21.07 | 0.35 | 438 | 153.23 | 49.1 | 3 | 436 | 26.13 | 19131.85 | 1824.54 | 2196.86 | 748.03 | 192.55 | 273592.7 | 0.26 | 0.83 | 37.12 | 16.5 | 0.5 | 10
3 | 75 | CONCLUIDO | 0.6203 | 161.22 | 149.23 | 28.16 | 0.46 | 318 | 154.63 | 49.1 | 4 | 316 | 26.53 | 19304.72 | 1763.15 | 2196.8 | 594.64 | 192.55 | 197497.07 | 0.32 | 0.86 | 36.93 | 11.92 | 0.5 | 10
4 | 75 | CONCLUIDO | 0.6391 | 156.48 | 146.6 | 35.32 | 0.57 | 249 | 156.03 | 49.1 | 5 | 247 | 26.94 | 19478.15 | 1725.2 | 2196.58 | 506.76 | 192.55 | 153901.03 | 0.38 | 0.87 | 36.83 | 9.29 | 0.5 | 10
5 | 75 | CONCLUIDO | 0.6516 | 153.47 | 144.96 | 42.64 | 0.67 | 204 | 157.44 | 49.1 | 6 | 202 | 27.35 | 19652.13 | 1698.92 | 2196.46 | 452.21 | 192.55 | 126850.94 | 0.43 | 0.88 | 36.76 | 7.66 | 0.5 | 10
6 | 75 | CONCLUIDO | 0.661 | 151.28 | 143.72 | 49.84 | 0.78 | 173 | 158.86 | 49.1 | 7 | 171 | 27.77 | 19826.68 | 1677.71 | 2196.49 | 411.97 | 192.55 | 106887.11 | 0.47 | 0.89 | 36.67 | 6.42 | 0.5 | 10
7 | 75 | CONCLUIDO | 0.6677 | 149.76 | 142.9 | 57.16 | 0.88 | 150 | 160.28 | 49.1 | 8 | 148 | 28.19 | 20001.93 | 1661.05 | 2196.45 | 383.26 | 192.55 | 92645.25 | 0.5 | 0.89 | 36.67 | 5.6 | 0.5 | 10
8 | 75 | CONCLUIDO | 0.6733 | 148.53 | 142.22 | 64.64 | 0.99 | 132 | 161.71 | 49.1 | 9 | 130 | 28.61 | 20177.64 | 1646.08 | 2196.49 | 361.44 | 192.55 | 81826.58 | 0.53 | 0.9 | 36.62 | 4.92 | 0.5 | 10
9 | 75 | CONCLUIDO | 0.6779 | 147.52 | 141.64 | 72.02 | 1.09 | 118 | 163.13 | 49.1 | 10 | 116 | 29.04 | 20353.94 | 1632 | 2196.35 | 342.19 | 192.55 | 72270.6 | 0.56 | 0.9 | 36.59 | 4.34 | 0.5 | 10
10 | 75 | CONCLUIDO | 0.6812 | 146.8 | 141.26 | 79.21 | 1.18 | 107 | 164.57 | 49.1 | 11 | 105 | 29.47 | 20530.82 | 1620.61 | 2196.33 | 329.14 | 192.55 | 65803.34 | 0.59 | 0.9 | 36.58 | 3.96 | 0.5 | 10
11 | 75 | CONCLUIDO | 0.6844 | 146.11 | 140.87 | 87.13 | 1.28 | 97 | 166.01 | 49.1 | 12 | 95 | 29.91 | 20708.3 | 1609.06 | 2196.4 | 316.75 | 192.55 | 59656.06 | 0.61 | 0.91 | 36.55 | 3.57 | 0.5 | 10
12 | 75 | CONCLUIDO | 0.6869 | 145.57 | 140.58 | 94.77 | 1.38 | 89 | 167.45 | 49.1 | 13 | 87 | 30.36 | 20886.38 | 1597.66 | 2196.32 | 306.49 | 192.55 | 54565.43 | 0.63 | 0.91 | 36.56 | 3.28 | 0.5 | 10
13 | 75 | CONCLUIDO | 0.6891 | 145.13 | 140.31 | 101.43 | 1.47 | 83 | 168.9 | 49.1 | 14 | 81 | 30.81 | 21065.06 | 1588.3 | 2196.31 | 297.91 | 192.55 | 50306.63 | 0.65 | 0.91 | 36.54 | 3.02 | 0.5 | 10
14 | 75 | CONCLUIDO | 0.6906 | 144.8 | 140.17 | 109.23 | 1.56 | 77 | 170.35 | 49.1 | 15 | 75 | 31.26 | 21244.37 | 1581.55 | 2196.36 | 293.04 | 192.55 | 47900.15 | 0.66 | 0.91 | 36.54 | 2.88 | 0.5 | 10
15 | 75 | CONCLUIDO | 0.6924 | 144.42 | 139.94 | 116.62 | 1.65 | 72 | 171.81 | 49.1 | 16 | 70 | 31.72 | 21424.29 | 1570.58 | 2196.27 | 285.7 | 192.55 | 44258.6 | 0.67 | 0.91 | 36.52 | 2.65 | 0.5 | 10
16 | 75 | CONCLUIDO | 0.694 | 144.09 | 139.76 | 125.16 | 1.74 | 67 | 173.28 | 49.1 | 17 | 65 | 32.18 | 21604.83 | 1561.88 | 2196.28 | 279.43 | 192.55 | 41148.28 | 0.69 | 0.91 | 36.52 | 2.47 | 0.5 | 10
17 | 75 | CONCLUIDO | 0.6953 | 143.82 | 139.61 | 132.97 | 1.83 | 63 | 174.75 | 49.1 | 18 | 61 | 32.65 | 21786.02 | 1553.01 | 2196.29 | 274.52 | 192.55 | 38711.13 | 0.7 | 0.92 | 36.51 | 2.32 | 0.5 | 10
18 | 75 | CONCLUIDO | 0.6964 | 143.59 | 139.48 | 139.48 | 1.91 | 60 | 176.22 | 49.1 | 19 | 58 | 33.13 | 21967.84 | 1544.07 | 2196.28 | 270.4 | 192.55 | 36667.64 | 0.71 | 0.92 | 36.5 | 2.19 | 0.5 | 10
19 | 75 | CONCLUIDO | 0.6976 | 143.34 | 139.35 | 149.3 | 2 | 56 | 177.7 | 49.1 | 20 | 54 | 33.61 | 22150.3 | 1536.71 | 2196.28 | 265.81 | 192.55 | 34391.1 | 0.72 | 0.92 | 36.5 | 2.06 | 0.5 | 10
20 | 75 | CONCLUIDO | 0.6987 | 143.12 | 139.22 | 157.61 | 2.08 | 53 | 179.18 | 49.1 | 21 | 51 | 34.09 | 22333.43 | 1526.12 | 2196.32 | 261.4 | 192.55 | 32199.91 | 0.74 | 0.92 | 36.49 | 1.93 | 0.5 | 10
21 | 75 | CONCLUIDO | 0.6993 | 143.01 | 139.18 | 163.74 | 2.16 | 51 | 180.67 | 49.1 | 22 | 49 | 34.58 | 22517.21 | 1520.33 | 2196.32 | 259.8 | 192.55 | 31414.5 | 0.74 | 0.92 | 36.49 | 1.88 | 0.5 | 10
22 | 75 | CONCLUIDO | 0.7005 | 142.76 | 139.02 | 173.77 | 2.24 | 48 | 182.17 | 49.1 | 23 | 46 | 35.08 | 22701.78 | 1509.96 | 2196.27 | 254.85 | 192.55 | 28954.16 | 0.76 | 0.92 | 36.48 | 1.73 | 0.5 | 10
23 | 75 | CONCLUIDO | 0.701 | 142.65 | 138.97 | 181.26 | 2.32 | 46 | 183.67 | 49.1 | 24 | 44 | 35.58 | 22886.92 | 1503.13 | 2196.28 | 252.87 | 192.55 | 27971.05 | 0.76 | 0.92 | 36.48 | 1.68 | 0.5 | 10
24 | 75 | CONCLUIDO | 0.7017 | 142.51 | 138.89 | 189.4 | 2.4 | 44 | 185.18 | 49.1 | 25 | 42 | 36.08 | 23072.73 | 1493.96 | 2196.27 | 250.7 | 192.55 | 26899.08 | 0.77 | 0.92 | 36.47 | 1.6 | 0.5 | 10
25 | 75 | CONCLUIDO | 0.7024 | 142.38 | 138.82 | 198.31 | 2.47 | 42 | 186.69 | 49.1 | 26 | 40 | 36.6 | 23259.24 | 1484.52 | 2196.26 | 248.23 | 192.55 | 25673.44 | 0.78 | 0.92 | 36.47 | 1.52 | 0.5 | 10
26 | 75 | CONCLUIDO | 0.7026 | 142.33 | 138.8 | 203.13 | 2.55 | 41 | 188.21 | 49.1 | 27 | 39 | 37.11 | 23446.45 | 1482.06 | 2196.27 | 247.75 | 192.55 | 25438.78 | 0.78 | 0.92 | 36.47 | 1.51 | 0.5 | 10
27 | 75 | CONCLUIDO | 0.7032 | 142.2 | 138.74 | 213.44 | 2.62 | 39 | 189.73 | 49.1 | 28 | 37 | 37.64 | 23634.36 | 1473.27 | 2196.27 | 245.32 | 192.55 | 24232.95 | 0.78 | 0.92 | 36.47 | 1.44 | 0.5 | 10
28 | 75 | CONCLUIDO | 0.7038 | 142.1 | 138.66 | 218.93 | 2.69 | 38 | 191.26 | 49.1 | 29 | 36 | 38.17 | 23822.99 | 1461.19 | 2196.29 | 242.83 | 192.55 | 22993.69 | 0.79 | 0.92 | 36.46 | 1.36 | 0.5 | 10
29 | 75 | CONCLUIDO | 0.7044 | 141.96 | 138.58 | 230.97 | 2.76 | 36 | 192.8 | 49.1 | 30 | 34 | 38.7 | 24012.34 | 1455.27 | 2196.29 | 240.13 | 192.55 | 21654.05 | 0.8 | 0.92 | 36.46 | 1.29 | 0.5 | 10
30 | 75 | CONCLUIDO | 0.7047 | 141.9 | 138.56 | 237.53 | 2.83 | 35 | 194.34 | 49.1 | 31 | 33 | 39.24 | 24202.42 | 1448.56 | 2196.27 | 239.37 | 192.55 | 21275.65 | 0.8 | 0.92 | 36.46 | 1.27 | 0.5 | 10
31 | 75 | CONCLUIDO | 0.7051 | 141.82 | 138.5 | 244.42 | 2.9 | 34 | 195.89 | 49.1 | 32 | 31 | 39.79 | 24393.24 | 1434.48 | 2196.27 | 237.56 | 192.55 | 20378.88 | 0.81 | 0.92 | 36.46 | 1.21 | 0.5 | 10
32 | 75 | CONCLUIDO | 0.7058 | 141.67 | 138.42 | 259.54 | 2.97 | 32 | 197.44 | 49.1 | 33 | 28 | 40.34 | 24584.81 | 1429.35 | 2196.26 | 235.12 | 192.55 | 19167.11 | 0.82 | 0.92 | 36.45 | 1.13 | 0.5 | 10
33 | 75 | CONCLUIDO | 0.7056 | 141.71 | 138.46 | 259.61 | 3.03 | 32 | 199 | 49.1 | 34 | 22 | 40.9 | 24777.13 | 1428.18 | 2196.32 | 236.07 | 192.55 | 19642.7 | 0.82 | 0.92 | 36.46 | 1.17 | 0.5 | 10
34 | 75 | CONCLUIDO | 0.7059 | 141.66 | 138.43 | 267.94 | 3.1 | 31 | 200.56 | 49.1 | 35 | 9 | 41.47 | 24970.22 | 1430.17 | 2196.29 | 234.57 | 192.55 | 18896.42 | 0.82 | 0.92 | 36.48 | 1.14 | 0.5 | 10
35 | 75 | CONCLUIDO | 0.7057 | 141.69 | 138.47 | 268.01 | 3.16 | 31 | 202.14 | 49.1 | 36 | 4 | 42.04 | 25164.09 | 1434.88 | 2196.26 | 235.47 | 192.55 | 19345.69 | 0.82 | 0.92 | 36.49 | 1.18 | 0.5 | 10
36 | 75 | CONCLUIDO | 0.7059 | 141.67 | 138.44 | 267.95 | 3.23 | 31 | 203.71 | 49.1 | 37 | 0 | 42.62 | 25358.87 | 1442.76 | 2196.32 | 234.33 | 192.55 | 18775.44 | 0.82 | 0.92 | 36.49 | 1.15 | 0.5 | 10

## RESULTADOS_17
Unnamed: 0 | Volume de calda [L] | STATUS | Capacidade operacional [ha/h] | Tempo de missao [h] | Tempo util [h] | Tempo por voo [min] | Autonomia Projetada [h] | N° Voos | MTOW [kg] | Massa Estrutura [kg] | Combustível [kg] | Abastecimentos | Massa gerador | Potência gerador [W] | Combustível consumido [L] | Calda cons [L] | Distância percorrida [km] | Distância Pulverizando [km] | RTL ACUMULADO[m] | EOC [km/km] | EOC [h/h] | Tempo de manobra [h] | Tempo rtl_rtw [h] | V pulv [m/s] | V desloc [m/s]
0 | 95 | CONCLUIDO | 0.3176 | 314.82 | 227.9 | 6.03 | 0.1 | 2269 | 185.69 | 53.44 | 1 | 2267 | 36.26 | 23136.14 | 3111.65 | 2199.52 | 3228.99 | 192.55 | 1504915.9 | 0.06 | 0.56 | 40.16 | 90.48 | 0.5 | 10
1 | 95 | CONCLUIDO | 0.4934 | 202.69 | 169.18 | 12.17 | 0.19 | 834 | 187.21 | 53.44 | 2 | 832 | 36.77 | 23322.88 | 2308.83 | 2197.41 | 1260 | 192.55 | 527598.31 | 0.15 | 0.76 | 37.81 | 31.84 | 0.5 | 10
2 | 95 | CONCLUIDO | 0.5609 | 178.27 | 156.71 | 18.33 | 0.28 | 513 | 188.73 | 53.44 | 3 | 511 | 37.29 | 23510.33 | 2134.85 | 2196.89 | 844.04 | 192.55 | 321219.7 | 0.23 | 0.82 | 37.26 | 19.39 | 0.5 | 10
3 | 95 | CONCLUIDO | 0.5969 | 167.53 | 151.25 | 24.46 | 0.37 | 371 | 190.25 | 53.44 | 4 | 369 | 37.82 | 23698.48 | 2056.44 | 2196.78 | 662.21 | 192.55 | 231018.6 | 0.29 | 0.84 | 37.02 | 13.94 | 0.5 | 10
4 | 95 | CONCLUIDO | 0.6195 | 161.41 | 148.15 | 30.65 | 0.46 | 290 | 191.78 | 53.44 | 5 | 288 | 38.35 | 23887.36 | 2009.79 | 2196.71 | 558.68 | 192.55 | 179656.52 | 0.34 | 0.86 | 36.89 | 10.84 | 0.5 | 10
5 | 95 | CONCLUIDO | 0.6347 | 157.55 | 146.22 | 36.86 | 0.55 | 238 | 193.32 | 53.44 | 6 | 236 | 38.89 | 24076.95 | 1979.49 | 2196.45 | 493.82 | 192.55 | 147489.05 | 0.39 | 0.87 | 36.82 | 8.92 | 0.5 | 10
6 | 95 | CONCLUIDO | 0.6458 | 154.85 | 144.86 | 43.03 | 0.64 | 202 | 194.86 | 53.44 | 7 | 200 | 39.43 | 24267.28 | 1956.3 | 2196.52 | 449.13 | 192.55 | 125323.93 | 0.43 | 0.88 | 36.74 | 7.56 | 0.5 | 10
7 | 95 | CONCLUIDO | 0.6545 | 152.8 | 143.82 | 49.31 | 0.72 | 175 | 196.41 | 53.44 | 8 | 173 | 39.98 | 24458.36 | 1938.11 | 2196.51 | 414.27 | 192.55 | 108025.45 | 0.46 | 0.89 | 36.7 | 6.52 | 0.5 | 10
8 | 95 | CONCLUIDO | 0.6609 | 151.31 | 143.07 | 55.38 | 0.81 | 155 | 197.97 | 53.44 | 9 | 153 | 40.53 | 24650.18 | 1923.51 | 2196.48 | 389.59 | 192.55 | 95785.07 | 0.49 | 0.89 | 36.66 | 5.77 | 0.5 | 10
9 | 95 | CONCLUIDO | 0.6666 | 150.02 | 142.42 | 61.92 | 0.89 | 138 | 199.53 | 53.44 | 10 | 136 | 41.1 | 24842.77 | 1910.76 | 2196.49 | 368.21 | 192.55 | 85181.82 | 0.52 | 0.9 | 36.62 | 5.12 | 0.5 | 10
10 | 95 | CONCLUIDO | 0.6708 | 149.08 | 141.96 | 68.14 | 0.97 | 125 | 201.1 | 53.44 | 11 | 123 | 41.66 | 25036.12 | 1900.41 | 2196.35 | 351.91 | 192.55 | 77096.15 | 0.55 | 0.9 | 36.63 | 4.66 | 0.5 | 10
11 | 95 | CONCLUIDO | 0.6746 | 148.24 | 141.52 | 74.49 | 1.05 | 114 | 202.67 | 53.44 | 12 | 112 | 42.24 | 25230.25 | 1890.3 | 2196.45 | 337.83 | 192.55 | 70113.92 | 0.57 | 0.9 | 36.6 | 4.23 | 0.5 | 10
12 | 95 | CONCLUIDO | 0.6778 | 147.54 | 141.17 | 80.67 | 1.13 | 105 | 204.25 | 53.44 | 13 | 103 | 42.82 | 25425.3 | 1881.27 | 2196.32 | 326.39 | 192.55 | 64436.92 | 0.59 | 0.91 | 36.57 | 3.87 | 0.5 | 10
13 | 95 | CONCLUIDO | 0.6805 | 146.95 | 140.87 | 87.14 | 1.21 | 97 | 205.84 | 53.44 | 14 | 95 | 43.4 | 25621.03 | 1873.45 | 2196.29 | 316.16 | 192.55 | 59364.5 | 0.61 | 0.91 | 36.57 | 3.58 | 0.5 | 10
14 | 95 | CONCLUIDO | 0.6829 | 146.42 | 140.61 | 93.74 | 1.28 | 90 | 207.43 | 53.44 | 15 | 88 | 44 | 25817.56 | 1865.29 | 2196.32 | 307.27 | 192.55 | 54954.41 | 0.63 | 0.91 | 36.56 | 3.31 | 0.5 | 10
15 | 95 | CONCLUIDO | 0.6846 | 146.07 | 140.44 | 99.13 | 1.36 | 85 | 209.03 | 53.44 | 16 | 83 | 44.6 | 26014.91 | 1859.88 | 2196.38 | 302.17 | 192.55 | 52426.01 | 0.64 | 0.91 | 36.54 | 3.14 | 0.5 | 10
16 | 95 | CONCLUIDO | 0.6867 | 145.62 | 140.21 | 106.49 | 1.43 | 79 | 210.64 | 53.44 | 17 | 77 | 45.21 | 26213.09 | 1852.44 | 2196.35 | 293.82 | 192.55 | 48283.18 | 0.66 | 0.91 | 36.55 | 2.91 | 0.5 | 10
17 | 95 | CONCLUIDO | 0.6881 | 145.32 | 140.06 | 112.05 | 1.51 | 75 | 212.25 | 53.44 | 18 | 73 | 45.82 | 26412.11 | 1846.55 | 2196.33 | 289.22 | 192.55 | 46000.6 | 0.67 | 0.91 | 36.53 | 2.77 | 0.5 | 10
18 | 95 | CONCLUIDO | 0.6898 | 144.97 | 139.86 | 118.19 | 1.58 | 71 | 213.87 | 53.44 | 19 | 69 | 46.44 | 26611.98 | 1840.55 | 2196.25 | 282.76 | 192.55 | 42794.25 | 0.68 | 0.91 | 36.52 | 2.57 | 0.5 | 10
19 | 95 | CONCLUIDO | 0.6909 | 144.73 | 139.77 | 125.16 | 1.65 | 67 | 215.5 | 53.44 | 20 | 65 | 47.07 | 26812.71 | 1836.31 | 2196.33 | 279.42 | 192.55 | 41142.39 | 0.69 | 0.91 | 36.52 | 2.47 | 0.5 | 10
20 | 95 | CONCLUIDO | 0.692 | 144.51 | 139.66 | 130.93 | 1.72 | 64 | 217.14 | 53.44 | 21 | 62 | 47.7 | 27014.3 | 1831.53 | 2196.34 | 276.05 | 192.55 | 39473.17 | 0.7 | 0.92 | 36.51 | 2.36 | 0.5 | 10
21 | 95 | CONCLUIDO | 0.6932 | 144.26 | 139.52 | 137.23 | 1.79 | 61 | 218.78 | 53.44 | 22 | 59 | 48.34 | 27216.79 | 1824.42 | 2196.31 | 271.2 | 192.55 | 37060.88 | 0.71 | 0.92 | 36.51 | 2.22 | 0.5 | 10
22 | 95 | CONCLUIDO | 0.6943 | 144.03 | 139.41 | 144.21 | 1.85 | 58 | 220.43 | 53.44 | 23 | 56 | 48.99 | 27420.16 | 1821.77 | 2196.31 | 268.04 | 192.55 | 35495.23 | 0.72 | 0.92 | 36.49 | 2.11 | 0.5 | 10
23 | 95 | CONCLUIDO | 0.695 | 143.89 | 139.34 | 149.29 | 1.92 | 56 | 222.08 | 53.44 | 24 | 54 | 49.65 | 27624.44 | 1814.05 | 2196.28 | 265.33 | 192.55 | 34149.77 | 0.73 | 0.92 | 36.5 | 2.04 | 0.5 | 10
24 | 95 | CONCLUIDO | 0.696 | 143.67 | 139.23 | 157.62 | 1.99 | 53 | 223.75 | 53.44 | 25 | 51 | 50.31 | 27829.77 | 1810.16 | 2196.35 | 261.34 | 192.55 | 32171.55 | 0.74 | 0.92 | 36.5 | 1.93 | 0.5 | 10
25 | 95 | CONCLUIDO | 0.6967 | 143.54 | 139.17 | 163.73 | 2.05 | 51 | 225.42 | 53.44 | 26 | 49 | 50.98 | 28035.92 | 1806.7 | 2196.29 | 259.9 | 192.55 | 31459.66 | 0.74 | 0.92 | 36.49 | 1.88 | 0.5 | 10
26 | 95 | CONCLUIDO | 0.6974 | 143.38 | 139.09 | 170.31 | 2.11 | 49 | 227.1 | 53.44 | 27 | 47 | 51.66 | 28243 | 1802.07 | 2196.36 | 257.09 | 192.55 | 30064.77 | 0.75 | 0.92 | 36.49 | 1.8 | 0.5 | 10
27 | 95 | CONCLUIDO | 0.6983 | 143.21 | 138.99 | 177.43 | 2.18 | 47 | 228.79 | 53.44 | 28 | 45 | 52.35 | 28451.04 | 1797.16 | 2196.3 | 254.05 | 192.55 | 28556.85 | 0.76 | 0.92 | 36.47 | 1.7 | 0.5 | 10
28 | 95 | CONCLUIDO | 0.6987 | 143.13 | 138.95 | 181.24 | 2.24 | 46 | 230.48 | 53.44 | 29 | 44 | 53.05 | 28660.06 | 1791.82 | 2196.3 | 252.44 | 192.55 | 27755.08 | 0.76 | 0.92 | 36.48 | 1.66 | 0.5 | 10
29 | 95 | CONCLUIDO | 0.6993 | 143 | 138.89 | 189.39 | 2.3 | 44 | 232.18 | 53.44 | 30 | 42 | 53.75 | 28870.05 | 1788.65 | 2196.25 | 250.47 | 192.55 | 26783.59 | 0.77 | 0.92 | 36.48 | 1.6 | 0.5 | 10
30 | 95 | CONCLUIDO | 0.6996 | 142.94 | 138.87 | 193.77 | 2.36 | 43 | 233.89 | 53.44 | 31 | 41 | 54.46 | 29081.05 | 1783.79 | 2196.24 | 249.7 | 192.55 | 26402.15 | 0.77 | 0.92 | 36.48 | 1.57 | 0.5 | 10
31 | 95 | CONCLUIDO | 0.7003 | 142.79 | 138.8 | 203.12 | 2.41 | 41 | 235.61 | 53.44 | 32 | 39 | 55.18 | 29293.06 | 1782.07 | 2196.32 | 247.27 | 192.55 | 25197.55 | 0.78 | 0.92 | 36.47 | 1.5 | 0.5 | 10
32 | 95 | CONCLUIDO | 0.7008 | 142.69 | 138.73 | 208.1 | 2.47 | 40 | 237.34 | 53.44 | 33 | 38 | 55.91 | 29506.09 | 1779.33 | 2196.26 | 244.97 | 192.55 | 24054.43 | 0.79 | 0.92 | 36.47 | 1.44 | 0.5 | 10
33 | 95 | CONCLUIDO | 0.701 | 142.65 | 138.73 | 213.43 | 2.53 | 39 | 239.08 | 53.44 | 34 | 37 | 56.64 | 29720.17 | 1776.42 | 2196.31 | 245.03 | 192.55 | 24089.01 | 0.79 | 0.92 | 36.47 | 1.43 | 0.5 | 10
34 | 95 | CONCLUIDO | 0.7015 | 142.55 | 138.67 | 218.95 | 2.58 | 38 | 240.82 | 53.44 | 35 | 36 | 57.39 | 29935.43 | 1769.74 | 2196.25 | 243.25 | 192.55 | 23201.04 | 0.79 | 0.92 | 36.46 | 1.37 | 0.5 | 10
35 | 95 | CONCLUIDO | 0.7018 | 142.49 | 138.64 | 224.83 | 2.64 | 37 | 242.57 | 53.44 | 36 | 35 | 58.14 | 30151.65 | 1765.16 | 2196.3 | 242.17 | 192.55 | 22665.02 | 0.8 | 0.92 | 36.47 | 1.35 | 0.5 | 10
36 | 95 | CONCLUIDO | 0.7023 | 142.39 | 138.58 | 230.97 | 2.69 | 36 | 244.34 | 53.44 | 37 | 34 | 58.9 | 30368.96 | 1762.14 | 2196.28 | 240.26 | 192.55 | 21719.37 | 0.8 | 0.92 | 36.46 | 1.29 | 0.5 | 10
37 | 95 | CONCLUIDO | 0.7026 | 142.33 | 138.56 | 237.53 | 2.75 | 35 | 246.11 | 53.44 | 38 | 33 | 59.67 | 30587.38 | 1758.31 | 2196.26 | 239.43 | 192.55 | 21309.19 | 0.8 | 0.92 | 36.46 | 1.26 | 0.5 | 10
38 | 95 | CONCLUIDO | 0.7031 | 142.23 | 138.5 | 244.41 | 2.8 | 34 | 247.89 | 53.44 | 39 | 32 | 60.45 | 30806.92 | 1752.78 | 2196.26 | 237.38 | 192.55 | 20284.75 | 0.81 | 0.92 | 36.46 | 1.21 | 0.5 | 10
39 | 95 | CONCLUIDO | 0.7032 | 142.2 | 138.51 | 251.83 | 2.85 | 33 | 249.68 | 53.44 | 40 | 31 | 61.24 | 31027.6 | 1754.95 | 2196.3 | 237.64 | 192.55 | 20419.97 | 0.81 | 0.92 | 36.46 | 1.21 | 0.5 | 10

## RESULTADOS_9
Unnamed: 0 | Volume de calda [L] | STATUS | Capacidade operacional [ha/h] | Tempo de missao [h] | Tempo util [h] | Tempo por voo [min] | Autonomia Projetada [h] | N° Voos | MTOW [kg] | Massa Estrutura [kg] | Combustível [kg] | Abastecimentos | Massa gerador | Potência gerador [W] | Combustível consumido [L] | Calda cons [L] | Distância percorrida [km] | Distância Pulverizando [km] | RTL ACUMULADO[m] | EOC [km/km] | EOC [h/h] | Tempo de manobra [h] | Tempo rtl_rtw [h] | V pulv [m/s] | V desloc [m/s]
0 | 55 | CONCLUIDO | 0.44 | 227.26 | 191.73 | 8.22 | 0.15 | 1400 | 116.05 | 43.4 | 1 | 1398 | 16.65 | 14546.17 | 1930.3 | 2198.16 | 2016.11 | 192.55 | 902823.64 | 0.1 | 0.67 | 38.69 | 54.37 | 0.5 | 10
1 | 55 | CONCLUIDO | 0.5718 | 174.88 | 159.08 | 16.63 | 0.3 | 574 | 117.34 | 43.4 | 2 | 572 | 16.94 | 14705.49 | 1592.62 | 2196.8 | 922.1 | 192.55 | 359947.94 | 0.21 | 0.8 | 37.4 | 21.76 | 0.5 | 10
2 | 55 | CONCLUIDO | 0.6192 | 161.49 | 150.81 | 25.13 | 0.45 | 360 | 118.63 | 43.4 | 3 | 358 | 17.23 | 14865.24 | 1499.24 | 2196.79 | 648.19 | 192.55 | 224060.95 | 0.3 | 0.85 | 36.98 | 13.49 | 0.5 | 10
3 | 55 | CONCLUIDO | 0.6432 | 155.47 | 147.12 | 33.69 | 0.59 | 262 | 119.93 | 43.4 | 4 | 260 | 17.53 | 15025.44 | 1452.03 | 2196.54 | 524.18 | 192.55 | 162548.15 | 0.37 | 0.87 | 36.85 | 9.82 | 0.5 | 10
4 | 55 | CONCLUIDO | 0.6583 | 151.91 | 144.93 | 42.42 | 0.73 | 205 | 121.23 | 43.4 | 5 | 203 | 17.83 | 15186.08 | 1419.95 | 2196.54 | 451.78 | 192.55 | 126631.97 | 0.43 | 0.88 | 36.74 | 7.63 | 0.5 | 10
5 | 55 | CONCLUIDO | 0.6681 | 149.68 | 143.58 | 51.28 | 0.86 | 168 | 122.54 | 43.4 | 6 | 166 | 18.14 | 15347.16 | 1395.27 | 2196.45 | 406.46 | 192.55 | 104155.26 | 0.47 | 0.89 | 36.68 | 6.28 | 0.5 | 10
6 | 55 | CONCLUIDO | 0.6756 | 148.02 | 142.55 | 60.23 | 1 | 142 | 123.85 | 43.4 | 7 | 140 | 18.45 | 15508.69 | 1374.76 | 2196.34 | 372.79 | 192.55 | 87449.66 | 0.52 | 0.9 | 36.62 | 5.25 | 0.5 | 10
7 | 55 | CONCLUIDO | 0.6808 | 146.88 | 141.86 | 69.2 | 1.13 | 123 | 125.16 | 43.4 | 8 | 121 | 18.76 | 15670.68 | 1356.28 | 2196.4 | 349.59 | 192.55 | 75946.87 | 0.55 | 0.9 | 36.6 | 4.56 | 0.5 | 10
8 | 55 | CONCLUIDO | 0.6851 | 145.96 | 141.29 | 78.5 | 1.26 | 108 | 126.48 | 43.4 | 9 | 106 | 19.08 | 15833.12 | 1339.75 | 2196.37 | 330.7 | 192.55 | 66576.39 | 0.58 | 0.9 | 36.58 | 4 | 0.5 | 10
9 | 55 | CONCLUIDO | 0.6887 | 145.2 | 140.82 | 88.01 | 1.38 | 96 | 127.8 | 43.4 | 10 | 94 | 19.4 | 15996.02 | 1324.15 | 2196.34 | 314.75 | 192.55 | 58663.73 | 0.61 | 0.91 | 36.56 | 3.53 | 0.5 | 10
10 | 55 | CONCLUIDO | 0.6913 | 144.65 | 140.48 | 96.89 | 1.5 | 87 | 129.13 | 43.4 | 11 | 85 | 19.73 | 16159.39 | 1310.31 | 2196.41 | 303.55 | 192.55 | 53104.74 | 0.63 | 0.91 | 36.55 | 3.19 | 0.5 | 10
11 | 55 | CONCLUIDO | 0.6936 | 144.19 | 140.21 | 106.49 | 1.63 | 79 | 130.45 | 43.4 | 12 | 77 | 20.05 | 16323.22 | 1295.87 | 2196.36 | 294.49 | 192.55 | 48616.5 | 0.65 | 0.91 | 36.54 | 2.92 | 0.5 | 10
12 | 55 | CONCLUIDO | 0.6956 | 143.76 | 139.96 | 116.63 | 1.74 | 72 | 131.79 | 43.4 | 13 | 70 | 20.39 | 16487.53 | 1281.51 | 2196.31 | 285.78 | 192.55 | 44295.77 | 0.67 | 0.91 | 36.53 | 2.66 | 0.5 | 10
13 | 55 | CONCLUIDO | 0.6976 | 143.34 | 139.68 | 126.98 | 1.86 | 66 | 133.12 | 43.4 | 14 | 64 | 20.72 | 16652.31 | 1263.87 | 2196.3 | 276.56 | 192.55 | 39717.95 | 0.7 | 0.91 | 36.52 | 2.39 | 0.5 | 10
14 | 55 | CONCLUIDO | 0.699 | 143.07 | 139.52 | 137.24 | 1.97 | 61 | 134.46 | 43.4 | 15 | 59 | 21.06 | 16817.7 | 1253.36 | 2196.33 | 271.33 | 192.55 | 37126.01 | 0.71 | 0.92 | 36.51 | 2.23 | 0.5 | 10
15 | 55 | CONCLUIDO | 0.7002 | 142.82 | 139.38 | 146.71 | 2.08 | 57 | 135.81 | 43.4 | 16 | 55 | 21.41 | 16983.46 | 1239.23 | 2196.29 | 266.82 | 192.55 | 34890.99 | 0.72 | 0.92 | 36.49 | 2.09 | 0.5 | 10
16 | 55 | CONCLUIDO | 0.7013 | 142.58 | 139.23 | 157.62 | 2.19 | 53 | 137.15 | 43.4 | 17 | 51 | 21.75 | 17149.71 | 1226.91 | 2196.3 | 261.78 | 192.55 | 32391.99 | 0.74 | 0.92 | 36.5 | 1.94 | 0.5 | 10
17 | 55 | CONCLUIDO | 0.7023 | 142.39 | 139.11 | 166.93 | 2.3 | 50 | 138.51 | 43.4 | 18 | 48 | 22.11 | 17316.45 | 1211.86 | 2196.25 | 258.35 | 192.55 | 30691.88 | 0.75 | 0.92 | 36.47 | 1.82 | 0.5 | 10
18 | 55 | CONCLUIDO | 0.7035 | 142.15 | 138.97 | 181.26 | 2.4 | 46 | 139.86 | 43.4 | 19 | 44 | 22.46 | 17483.7 | 1194.62 | 2196.27 | 252.72 | 192.55 | 27896.14 | 0.76 | 0.92 | 36.49 | 1.67 | 0.5 | 10
19 | 55 | CONCLUIDO | 0.7041 | 142.02 | 138.89 | 189.39 | 2.5 | 44 | 141.22 | 43.4 | 20 | 38 | 22.82 | 17651.44 | 1184.97 | 2196.27 | 250.59 | 192.55 | 26844.03 | 0.77 | 0.92 | 36.47 | 1.6 | 0.5 | 10
20 | 55 | CONCLUIDO | 0.7045 | 141.94 | 138.85 | 198.36 | 2.61 | 42 | 142.59 | 43.4 | 21 | 17 | 23.19 | 17819.69 | 1178.91 | 2196.32 | 248.13 | 192.55 | 25620.54 | 0.78 | 0.92 | 36.51 | 1.56 | 0.5 | 10
21 | 55 | CONCLUIDO | 0.7046 | 141.91 | 138.85 | 203.2 | 2.7 | 41 | 143.96 | 43.4 | 22 | 3 | 23.56 | 17988.46 | 1181.56 | 2196.33 | 247.81 | 192.55 | 25469.17 | 0.78 | 0.92 | 36.51 | 1.56 | 0.5 | 10
22 | 55 | CONCLUIDO | 0.7046 | 141.93 | 138.86 | 203.21 | 2.8 | 41 | 145.33 | 43.4 | 23 | 0 | 23.93 | 18157.74 | 1191.67 | 2196.37 | 247.68 | 192.55 | 25402.57 | 0.78 | 0.92 | 36.53 | 1.57 | 0.5 | 10

## resultados
Unnamed: 0 | Volume de calda [L] | STATUS | Capacidade operacional [ha/h] | Tempo de missao [h] | Tempo util [h] | Tempo por voo [min] | Autonomia Projetada [h] | N° Voos | MTOW [kg] | Massa Estrutura [kg] | Combustível [kg] | Abastecimentos | Massa gerador | Potência gerador [W] | Combustível consumido [L] | Calda cons [L] | Distância percorrida [km] | Distância Pulverizando [km] | RTL ACUMULADO[m] | EOC [km/km] | EOC [h/h] | Tempo de manobra [h] | Tempo rtl_rtw [h] | V pulv [m/s] | V desloc [m/s]
0 | 100 | CONCLUIDO | 0.3039 | 329.09 | 233.36 | 5.84 | 0.09 | 2397 | 194.77 | 54.38 | 1 | 2395 | 39.4 | 24256.19 | 3284.05 | 2199.43 | 3413.3 | 192.55 | 1596432.43 | 0.06 | 0.55 | 40.34 | 95.95 | 0.5 | 10
1 | 100 | CONCLUIDO | 0.484 | 206.62 | 170.42 | 11.81 | 0.18 | 866 | 196.32 | 54.38 | 2 | 864 | 39.95 | 24447.22 | 2398.02 | 2197.46 | 1302.17 | 192.55 | 548521.03 | 0.15 | 0.75 | 37.84 | 33.09 | 0.5 | 10
2 | 100 | CONCLUIDO | 0.5537 | 180.61 | 157.4 | 17.75 | 0.27 | 532 | 197.88 | 54.38 | 3 | 530 | 40.5 | 24639 | 2211.65 | 2196.9 | 868.17 | 192.55 | 333192.88 | 0.22 | 0.81 | 37.26 | 20.08 | 0.5 | 10
3 | 100 | CONCLUIDO | 0.5914 | 169.08 | 151.67 | 23.76 | 0.36 | 383 | 199.44 | 54.38 | 4 | 381 | 41.06 | 24831.54 | 2127.54 | 2196.92 | 676.1 | 192.55 | 237903.35 | 0.28 | 0.84 | 37.03 | 14.36 | 0.5 | 10
4 | 100 | CONCLUIDO | 0.6146 | 162.71 | 148.53 | 29.71 | 0.44 | 300 | 201.01 | 54.38 | 5 | 298 | 41.63 | 25024.84 | 2079.64 | 2196.63 | 572.06 | 192.55 | 186296.83 | 0.34 | 0.86 | 36.89 | 11.22 | 0.5 | 10
5 | 100 | CONCLUIDO | 0.6307 | 158.56 | 146.48 | 35.73 | 0.53 | 246 | 202.58 | 54.38 | 6 | 244 | 42.2 | 25218.93 | 2047.27 | 2196.49 | 503.41 | 192.55 | 152243.79 | 0.38 | 0.87 | 36.81 | 9.18 | 0.5 | 10
6 | 100 | CONCLUIDO | 0.642 | 155.76 | 145.11 | 41.66 | 0.61 | 209 | 204.16 | 54.38 | 7 | 207 | 42.78 | 25413.94 | 2024.25 | 2196.52 | 457.75 | 192.55 | 129599.44 | 0.42 | 0.88 | 36.75 | 7.81 | 0.5 | 10
7 | 100 | CONCLUIDO | 0.6512 | 153.56 | 144 | 47.73 | 0.69 | 181 | 205.75 | 54.38 | 8 | 179 | 43.37 | 25609.61 | 2004.69 | 2196.45 | 421.32 | 192.55 | 111521.58 | 0.46 | 0.89 | 36.68 | 6.7 | 0.5 | 10
8 | 100 | CONCLUIDO | 0.658 | 151.98 | 143.24 | 53.72 | 0.77 | 160 | 207.34 | 54.38 | 9 | 158 | 43.96 | 25806.1 | 1990.89 | 2196.52 | 395.26 | 192.55 | 98597.89 | 0.49 | 0.89 | 36.67 | 5.94 | 0.5 | 10
9 | 100 | CONCLUIDO | 0.6637 | 150.67 | 142.59 | 59.83 | 0.85 | 143 | 208.94 | 54.38 | 10 | 141 | 44.56 | 26003.41 | 1978.3 | 2196.41 | 373.44 | 192.55 | 87769.53 | 0.52 | 0.9 | 36.65 | 5.29 | 0.5 | 10
10 | 100 | CONCLUIDO | 0.6681 | 149.68 | 142.11 | 65.59 | 0.93 | 130 | 210.55 | 54.38 | 11 | 128 | 45.17 | 26201.54 | 1968 | 2196.4 | 357.75 | 192.55 | 79991.69 | 0.54 | 0.9 | 36.62 | 4.81 | 0.5 | 10
11 | 100 | CONCLUIDO | 0.6722 | 148.77 | 141.67 | 72.03 | 1 | 118 | 212.16 | 54.38 | 12 | 116 | 45.78 | 26400.51 | 1958.16 | 2196.35 | 342.4 | 192.55 | 72377.4 | 0.56 | 0.9 | 36.61 | 4.37 | 0.5 | 10
12 | 100 | CONCLUIDO | 0.6753 | 148.09 | 141.33 | 77.8 | 1.08 | 109 | 213.78 | 54.38 | 13 | 107 | 46.4 | 26600.32 | 1950.42 | 2196.45 | 331.96 | 192.55 | 67200.8 | 0.58 | 0.9 | 36.58 | 4.04 | 0.5 | 10
13 | 100 | CONCLUIDO | 0.6781 | 147.47 | 141.03 | 83.78 | 1.15 | 101 | 215.41 | 54.38 | 14 | 99 | 47.03 | 26801 | 1942.44 | 2196.35 | 322.24 | 192.55 | 62382.9 | 0.6 | 0.91 | 36.56 | 3.74 | 0.5 | 10
14 | 100 | CONCLUIDO | 0.6806 | 146.93 | 140.76 | 89.85 | 1.23 | 94 | 217.04 | 54.38 | 15 | 92 | 47.66 | 27002.55 | 1935.84 | 2196.32 | 312.57 | 192.55 | 57579.59 | 0.62 | 0.91 | 36.57 | 3.47 | 0.5 | 10
15 | 100 | CONCLUIDO | 0.6826 | 146.49 | 140.55 | 95.83 | 1.3 | 88 | 218.68 | 54.38 | 16 | 86 | 48.31 | 27204.98 | 1929.19 | 2196.32 | 305.64 | 192.55 | 54148.38 | 0.63 | 0.91 | 36.55 | 3.26 | 0.5 | 10
16 | 100 | CONCLUIDO | 0.6849 | 146.01 | 140.31 | 102.66 | 1.37 | 82 | 220.33 | 54.38 | 17 | 80 | 48.95 | 27408.3 | 1922.6 | 2196.34 | 297.49 | 192.55 | 50103.15 | 0.65 | 0.91 | 36.54 | 3.01 | 0.5 | 10
17 | 100 | CONCLUIDO | 0.6862 | 145.73 | 140.18 | 107.83 | 1.44 | 78 | 221.99 | 54.38 | 18 | 76 | 49.61 | 27612.53 | 1918.26 | 2196.34 | 293.11 | 192.55 | 47932.36 | 0.66 | 0.91 | 36.54 | 2.88 | 0.5 | 10
18 | 100 | CONCLUIDO | 0.6882 | 145.3 | 139.95 | 115.02 | 1.51 | 73 | 223.65 | 54.38 | 19 | 71 | 50.27 | 27817.81 | 1910.76 | 2196.4 | 285.85 | 192.55 | 44329.25 | 0.67 | 0.91 | 36.52 | 2.65 | 0.5 | 10
19 | 100 | CONCLUIDO | 0.6892 | 145.1 | 139.87 | 119.89 | 1.58 | 70 | 225.32 | 54.38 | 20 | 68 | 50.95 | 28023.89 | 1906.65 | 2196.33 | 283.12 | 192.55 | 42978.68 | 0.68 | 0.91 | 36.51 | 2.57 | 0.5 | 10
20 | 100 | CONCLUIDO | 0.6906 | 144.81 | 139.73 | 127.03 | 1.64 | 66 | 227 | 54.38 | 21 | 64 | 51.62 | 28230.92 | 1901.38 | 2196.35 | 278.24 | 192.55 | 40554.98 | 0.69 | 0.91 | 36.52 | 2.43 | 0.5 | 10
21 | 100 | CONCLUIDO | 0.6917 | 144.58 | 139.61 | 132.96 | 1.71 | 63 | 228.69 | 54.38 | 22 | 61 | 52.31 | 28438.91 | 1897.35 | 2196.29 | 274.46 | 192.55 | 38681.24 | 0.7 | 0.92 | 36.51 | 2.32 | 0.5 | 10
22 | 100 | CONCLUIDO | 0.6928 | 144.34 | 139.49 | 139.49 | 1.77 | 60 | 230.38 | 54.38 | 23 | 58 | 53 | 28647.87 | 1893.23 | 2196.35 | 270.73 | 192.55 | 36829.67 | 0.71 | 0.92 | 36.49 | 2.2 | 0.5 | 10
23 | 100 | CONCLUIDO | 0.6937 | 144.16 | 139.39 | 144.19 | 1.84 | 58 | 232.08 | 54.38 | 24 | 56 | 53.71 | 28857.81 | 1888.51 | 2196.3 | 267.59 | 192.55 | 35274.24 | 0.72 | 0.92 | 36.48 | 2.1 | 0.5 | 10
24 | 100 | CONCLUIDO | 0.6947 | 143.95 | 139.29 | 151.95 | 1.9 | 55 | 233.79 | 54.38 | 25 | 53 | 54.42 | 29068.74 | 1884.92 | 2196.36 | 263.47 | 192.55 | 33226.11 | 0.73 | 0.92 | 36.5 | 2 | 0.5 | 10
25 | 100 | CONCLUIDO | 0.6954 | 143.8 | 139.22 | 157.61 | 1.96 | 53 | 235.51 | 54.38 | 26 | 51 | 55.14 | 29280.69 | 1881.07 | 2196.33 | 261.53 | 192.55 | 32266.4 | 0.74 | 0.92 | 36.49 | 1.93 | 0.5 | 10
26 | 100 | CONCLUIDO | 0.6961 | 143.66 | 139.16 | 163.71 | 2.02 | 51 | 237.24 | 54.38 | 27 | 49 | 55.86 | 29493.67 | 1877.25 | 2196.28 | 259.47 | 192.55 | 31248.27 | 0.74 | 0.92 | 36.49 | 1.86 | 0.5 | 10
27 | 100 | CONCLUIDO | 0.6969 | 143.5 | 139.07 | 170.29 | 2.08 | 49 | 238.97 | 54.38 | 28 | 47 | 56.6 | 29707.68 | 1873.62 | 2196.36 | 256.92 | 192.55 | 29984.49 | 0.75 | 0.92 | 36.47 | 1.78 | 0.5 | 10
28 | 100 | CONCLUIDO | 0.6973 | 143.41 | 139.03 | 173.79 | 2.14 | 48 | 240.72 | 54.38 | 29 | 46 | 57.34 | 29922.88 | 1868.33 | 2196.32 | 255.51 | 192.55 | 29280.86 | 0.75 | 0.92 | 36.47 | 1.74 | 0.5 | 10
29 | 100 | CONCLUIDO | 0.698 | 143.27 | 138.97 | 181.26 | 2.2 | 46 | 242.47 | 54.38 | 30 | 44 | 58.1 | 30139.04 | 1867.87 | 2196.25 | 252.92 | 192.55 | 27999.33 | 0.76 | 0.92 | 36.48 | 1.67 | 0.5 | 10
30 | 100 | CONCLUIDO | 0.6988 | 143.11 | 138.88 | 189.38 | 2.26 | 44 | 244.23 | 54.38 | 31 | 42 | 58.86 | 30356.28 | 1860.2 | 2196.29 | 250.25 | 192.55 | 26672.55 | 0.77 | 0.92 | 36.48 | 1.59 | 0.5 | 10
31 | 100 | CONCLUIDO | 0.6991 | 143.04 | 138.85 | 193.74 | 2.31 | 43 | 246 | 54.38 | 32 | 41 | 59.63 | 30574.64 | 1859.32 | 2196.27 | 249.27 | 192.55 | 26189.01 | 0.77 | 0.92 | 36.47 | 1.56 | 0.5 | 10
32 | 100 | CONCLUIDO | 0.6994 | 142.98 | 138.83 | 198.33 | 2.37 | 42 | 247.78 | 54.38 | 33 | 40 | 60.41 | 30794.11 | 1856.05 | 2196.3 | 247.96 | 192.55 | 25536.54 | 0.78 | 0.92 | 36.49 | 1.53 | 0.5 | 10
33 | 100 | CONCLUIDO | 0.7002 | 142.81 | 138.74 | 208.11 | 2.42 | 40 | 249.57 | 54.38 | 34 | 38 | 61.2 | 31014.73 | 1853.27 | 2196.28 | 245.59 | 192.55 | 24361.77 | 0.78 | 0.92 | 36.47 | 1.45 | 0.5 | 10
34 | 100 | CONCLUIDO | 0.7006 | 142.74 | 138.71 | 213.39 | 2.48 | 39 | 251.37 | 54.38 | 35 | 37 | 61.99 | 31236.5 | 1852.78 | 2196.25 | 244.27 | 192.55 | 23708.75 | 0.79 | 0.92 | 36.47 | 1.41 | 0.5 | 10
35 | 100 | CONCLUIDO | 0.7011 | 142.64 | 138.65 | 218.92 | 2.53 | 38 | 253.18 | 54.38 | 36 | 36 | 62.8 | 31459.45 | 1848.44 | 2196.29 | 242.57 | 192.55 | 22862 | 0.79 | 0.92 | 36.46 | 1.36 | 0.5 | 10
36 | 100 | CONCLUIDO | 0.7013 | 142.59 | 138.64 | 224.82 | 2.58 | 37 | 255 | 54.38 | 37 | 35 | 63.62 | 31683.59 | 1847.03 | 2196.26 | 242.25 | 192.55 | 22706.76 | 0.79 | 0.92 | 36.46 | 1.35 | 0.5 | 10
37 | 100 | CONCLUIDO | 0.7018 | 142.49 | 138.58 | 230.96 | 2.63 | 36 | 256.82 | 54.38 | 38 | 34 | 64.45 | 31909.08 | 1843.57 | 2196.31 | 240.07 | 192.55 | 21623.38 | 0.8 | 0.92 | 36.46 | 1.28 | 0.5 | 10
38 | 100 | CONCLUIDO | 0.7021 | 142.44 | 138.56 | 237.53 | 2.68 | 35 | 258.66 | 54.38 | 39 | 33 | 65.28 | 32135.68 | 1842.02 | 2196.31 | 239.48 | 192.55 | 21332.52 | 0.8 | 0.92 | 36.46 | 1.27 | 0.5 | 10
39 | 100 | CONCLUIDO | 0.7025 | 142.35 | 138.52 | 244.44 | 2.73 | 34 | 260.51 | 54.38 | 40 | 32 | 66.13 | 32363.54 | 1839.92 | 2196.3 | 238.17 | 192.55 | 20683.77 | 0.81 | 0.92 | 36.46 | 1.22 | 0.5 | 10
0 | 40 | CONCLUIDO | 0.4935 | 202.62 | 179.85 | 9.78 | 0.2 | 1103 | 89.87 | 37.55 | 1 | 1101 | 11.32 | 11317.98 | 1523.33 | 2197.7 | 1617.35 | 192.55 | 704929.29 | 0.12 | 0.71 | 38.22 | 42.5 | 0.5 | 10
1 | 40 | CONCLUIDO | 0.6035 | 165.71 | 154.93 | 19.86 | 0.39 | 468 | 91.1 | 37.55 | 2 | 466 | 11.54 | 11468.97 | 1298.31 | 2196.86 | 785.78 | 192.55 | 292314.98 | 0.25 | 0.82 | 37.16 | 17.62 | 0.5 | 10
2 | 40 | CONCLUIDO | 0.6417 | 155.84 | 148.33 | 30.17 | 0.57 | 295 | 92.32 | 37.55 | 3 | 293 | 11.77 | 11620.34 | 1227.85 | 2196.59 | 565.23 | 192.55 | 182906.74 | 0.34 | 0.86 | 36.88 | 11.02 | 0.5 | 10
3 | 40 | CONCLUIDO | 0.6611 | 151.26 | 145.28 | 40.73 | 0.75 | 214 | 93.55 | 37.55 | 4 | 212 | 12 | 11772.07 | 1187.43 | 2196.5 | 463.32 | 192.55 | 132357.15 | 0.42 | 0.88 | 36.76 | 7.98 | 0.5 | 10
4 | 40 | CONCLUIDO | 0.6731 | 148.57 | 143.47 | 51.55 | 0.93 | 167 | 94.79 | 37.55 | 5 | 165 | 12.23 | 11924.18 | 1156.9 | 2196.42 | 403.07 | 192.55 | 102466.97 | 0.48 | 0.89 | 36.68 | 6.17 | 0.5 | 10
5 | 40 | CONCLUIDO | 0.6811 | 146.82 | 142.31 | 62.78 | 1.1 | 136 | 96.02 | 37.55 | 6 | 134 | 12.47 | 12076.67 | 1130.61 | 2196.44 | 364.1 | 192.55 | 83138.68 | 0.53 | 0.9 | 36.63 | 5.01 | 0.5 | 10
6 | 40 | CONCLUIDO | 0.6864 | 145.68 | 141.57 | 73.86 | 1.27 | 115 | 97.26 | 37.55 | 7 | 113 | 12.71 | 12229.54 | 1109.64 | 2196.32 | 339.7 | 192.55 | 71039.93 | 0.57 | 0.9 | 36.59 | 4.27 | 0.5 | 10
7 | 40 | CONCLUIDO | 0.6906 | 144.8 | 140.99 | 85.45 | 1.43 | 99 | 98.5 | 37.55 | 8 | 97 | 12.95 | 12382.79 | 1086.46 | 2196.4 | 320.34 | 192.55 | 61442.64 | 0.6 | 0.91 | 36.57 | 3.69 | 0.5 | 10
8 | 40 | CONCLUIDO | 0.6943 | 144.04 | 140.47 | 98 | 1.59 | 86 | 99.75 | 37.55 | 9 | 84 | 13.2 | 12536.43 | 1066.38 | 2196.34 | 303.34 | 192.55 | 53007.07 | 0.63 | 0.91 | 36.54 | 3.18 | 0.5 | 10
9 | 40 | CONCLUIDO | 0.697 | 143.46 | 140.09 | 110.6 | 1.74 | 76 | 101 | 37.55 | 10 | 74 | 13.45 | 12690.46 | 1045.42 | 2196.31 | 290.37 | 192.55 | 46569.51 | 0.66 | 0.91 | 36.53 | 2.79 | 0.5 | 10
10 | 40 | CONCLUIDO | 0.6994 | 142.99 | 139.76 | 123.32 | 1.89 | 68 | 102.25 | 37.55 | 11 | 66 | 13.7 | 12844.88 | 1022.99 | 2196.3 | 279.73 | 192.55 | 41292.78 | 0.69 | 0.91 | 36.51 | 2.47 | 0.5 | 10
11 | 40 | CONCLUIDO | 0.7011 | 142.63 | 139.54 | 137.25 | 2.04 | 61 | 103.51 | 37.55 | 12 | 55 | 13.95 | 12999.7 | 1004.96 | 2196.3 | 272 | 192.55 | 37464.09 | 0.71 | 0.92 | 36.51 | 2.25 | 0.5 | 10
12 | 40 | CONCLUIDO | 0.702 | 142.45 | 139.43 | 146.77 | 2.18 | 57 | 104.76 | 37.55 | 13 | 23 | 14.21 | 13154.91 | 993.5 | 2196.38 | 267.17 | 192.55 | 35066.43 | 0.72 | 0.92 | 36.54 | 2.14 | 0.5 | 10
13 | 40 | CONCLUIDO | 0.7022 | 142.41 | 139.41 | 149.37 | 2.33 | 56 | 106.03 | 37.55 | 14 | 1 | 14.47 | 13310.53 | 998.82 | 2196.42 | 265.67 | 192.55 | 34321.38 | 0.72 | 0.92 | 36.56 | 2.12 | 0.5 | 10
14 | 40 | CONCLUIDO | 0.7022 | 142.42 | 139.42 | 149.38 | 2.46 | 56 | 107.29 | 37.55 | 15 | 0 | 14.74 | 13466.55 | 1009.62 | 2196.43 | 265.71 | 192.55 | 34344.07 | 0.72 | 0.92 | 36.57 | 2.12 | 0.5 | 10
0 | 30 | CONCLUIDO | 0.5337 | 187.36 | 171.59 | 11.5 | 0.24 | 895 | 71.52 | 32.27 | 1 | 893 | 8.25 | 9054.6 | 1237.97 | 2197.62 | 1341.3 | 192.55 | 567941.43 | 0.14 | 0.74 | 37.88 | 34.25 | 0.5 | 10
1 | 30 | CONCLUIDO | 0.6259 | 159.78 | 151.9 | 23.49 | 0.48 | 388 | 72.7 | 32.27 | 2 | 386 | 8.43 | 9200.25 | 1076.52 | 2196.8 | 683.56 | 192.55 | 241609.34 | 0.28 | 0.84 | 37.05 | 14.58 | 0.5 | 10
2 | 30 | CONCLUIDO | 0.6574 | 152.1 | 146.45 | 35.87 | 0.71 | 245 | 73.88 | 32.27 | 3 | 243 | 8.61 | 9346.23 | 1017.24 | 2196.46 | 501.95 | 192.55 | 151517.34 | 0.38 | 0.87 | 36.82 | 9.15 | 0.5 | 10
3 | 30 | CONCLUIDO | 0.6733 | 148.52 | 143.92 | 48.79 | 0.93 | 177 | 75.07 | 32.27 | 4 | 175 | 8.8 | 9492.55 | 978.8 | 2196.46 | 418.38 | 192.55 | 110069.82 | 0.46 | 0.89 | 36.69 | 6.63 | 0.5 | 10
4 | 30 | CONCLUIDO | 0.6832 | 146.37 | 142.39 | 62.36 | 1.15 | 137 | 76.26 | 32.27 | 5 | 135 | 8.99 | 9639.2 | 946.48 | 2196.35 | 366.95 | 192.55 | 84554.6 | 0.52 | 0.9 | 36.63 | 5.1 | 0.5 | 10
5 | 30 | CONCLUIDO | 0.6898 | 144.97 | 141.4 | 76.43 | 1.36 | 111 | 77.45 | 32.27 | 6 | 109 | 9.18 | 9786.19 | 915.21 | 2196.4 | 334.31 | 192.55 | 68367.91 | 0.58 | 0.9 | 36.58 | 4.1 | 0.5 | 10
6 | 30 | CONCLUIDO | 0.6947 | 143.95 | 140.67 | 91.74 | 1.56 | 92 | 78.65 | 32.27 | 7 | 90 | 9.38 | 9933.52 | 887.99 | 2196.35 | 309.58 | 192.55 | 56098.51 | 0.62 | 0.91 | 36.56 | 3.38 | 0.5 | 10
7 | 30 | CONCLUIDO | 0.6978 | 143.31 | 140.24 | 106.51 | 1.75 | 79 | 79.84 | 32.27 | 8 | 61 | 9.57 | 10081.19 | 861.66 | 2196.37 | 294.43 | 192.55 | 48589.31 | 0.65 | 0.91 | 36.56 | 2.94 | 0.5 | 10
8 | 30 | CONCLUIDO | 0.6984 | 143.18 | 140.17 | 112.14 | 1.94 | 75 | 81.04 | 32.27 | 9 | 3 | 9.77 | 10229.34 | 859.98 | 2196.52 | 290.02 | 192.55 | 46399.77 | 0.66 | 0.91 | 36.62 | 2.87 | 0.5 | 10
9 | 30 | CONCLUIDO | 0.6985 | 143.16 | 140.15 | 112.12 | 2.13 | 75 | 82.25 | 32.27 | 10 | 0 | 9.98 | 10377.72 | 871.25 | 2196.44 | 289.14 | 192.55 | 45961.33 | 0.67 | 0.91 | 36.62 | 2.85 | 0.5 | 10
0 | 15 | CONCLUIDO | 0.6084 | 164.35 | 156.89 | 18.14 | 0.43 | 519 | 39.78 | 19.54 | 1 | 517 | 4.24 | 5140 | 719.75 | 2196.91 | 850.7 | 192.55 | 324522.09 | 0.23 | 0.81 | 37.26 | 19.57 | 0.5 | 10
1 | 15 | CONCLUIDO | 0.6667 | 149.99 | 145.78 | 38.7 | 0.84 | 226 | 40.89 | 19.54 | 2 | 224 | 4.35 | 5277.26 | 625.76 | 2196.54 | 480.07 | 192.55 | 140673.08 | 0.4 | 0.88 | 36.77 | 8.47 | 0.5 | 10
2 | 15 | CONCLUIDO | 0.6834 | 146.33 | 142.98 | 57.57 | 1.22 | 149 | 42.01 | 19.54 | 3 | 26 | 4.46 | 5414.79 | 579.23 | 2196.74 | 380.71 | 192.55 | 91376.97 | 0.51 | 0.89 | 36.82 | 5.67 | 0.5 | 10
3 | 15 | CONCLUIDO | 0.6836 | 146.28 | 142.94 | 57.95 | 1.59 | 148 | 43.13 | 19.54 | 4 | 0 | 4.58 | 5552.61 | 591.72 | 2196.77 | 378.78 | 192.55 | 90418.71 | 0.51 | 0.89 | 36.84 | 5.64 | 0.5 | 10
0 | 70 | CONCLUIDO | 0.391 | 255.73 | 204.24 | 7.19 | 0.12 | 1705 | 141.81 | 47.83 | 1 | 1703 | 22.98 | 17723.39 | 2345.64 | 2198.32 | 2435.03 | 192.55 | 1110757.29 | 0.08 | 0.63 | 39.22 | 66.87 | 0.5 | 10
1 | 70 | CONCLUIDO | 0.5418 | 184.56 | 162.89 | 14.52 | 0.25 | 673 | 143.17 | 47.83 | 2 | 671 | 23.34 | 17891.86 | 1865.19 | 2197.04 | 1050.05 | 192.55 | 423428.6 | 0.18 | 0.78 | 37.54 | 25.57 | 0.5 | 10
2 | 70 | CONCLUIDO | 0.5973 | 167.41 | 153.08 | 21.92 | 0.37 | 419 | 144.54 | 47.83 | 3 | 417 | 23.71 | 18060.85 | 1745.38 | 2196.88 | 723.27 | 192.55 | 261307.22 | 0.27 | 0.83 | 37.1 | 15.77 | 0.5 | 10
3 | 70 | CONCLUIDO | 0.6262 | 159.69 | 148.68 | 29.34 | 0.49 | 304 | 145.92 | 47.83 | 4 | 302 | 24.09 | 18230.35 | 1687.35 | 2196.65 | 576.84 | 192.55 | 188667.44 | 0.33 | 0.86 | 36.89 | 11.37 | 0.5 | 10
4 | 70 | CONCLUIDO | 0.6438 | 155.32 | 146.22 | 36.86 | 0.6 | 238 | 147.3 | 47.83 | 5 | 236 | 24.47 | 18400.38 | 1651.79 | 2196.51 | 494.17 | 192.55 | 147663.57 | 0.39 | 0.87 | 36.81 | 8.91 | 0.5 | 10
5 | 70 | CONCLUIDO | 0.6558 | 152.48 | 144.59 | 44.26 | 0.71 | 196 | 148.68 | 47.83 | 6 | 194 | 24.85 | 18570.94 | 1625.78 | 2196.55 | 439.95 | 192.55 | 120761.9 | 0.44 | 0.88 | 36.74 | 7.29 | 0.5 | 10
6 | 70 | CONCLUIDO | 0.6644 | 150.52 | 143.49 | 51.87 | 0.83 | 166 | 150.07 | 47.83 | 7 | 164 | 25.24 | 18742.03 | 1604.89 | 2196.46 | 403.68 | 192.55 | 102776.51 | 0.48 | 0.89 | 36.68 | 6.2 | 0.5 | 10
7 | 70 | CONCLUIDO | 0.6711 | 149.01 | 142.62 | 59.42 | 0.94 | 144 | 151.46 | 47.83 | 8 | 142 | 25.63 | 18913.66 | 1587.41 | 2196.37 | 374.05 | 192.55 | 88072.43 | 0.51 | 0.9 | 36.66 | 5.32 | 0.5 | 10
8 | 70 | CONCLUIDO | 0.6761 | 147.91 | 142.01 | 67.09 | 1.04 | 127 | 152.85 | 47.83 | 9 | 125 | 26.03 | 19085.83 | 1573.97 | 2196.4 | 354.04 | 192.55 | 78151.54 | 0.54 | 0.9 | 36.62 | 4.71 | 0.5 | 10
9 | 70 | CONCLUIDO | 0.6806 | 146.93 | 141.43 | 75.1 | 1.15 | 113 | 154.25 | 47.83 | 10 | 111 | 26.43 | 19258.55 | 1558.58 | 2196.34 | 335.47 | 192.55 | 68937.7 | 0.57 | 0.9 | 36.58 | 4.14 | 0.5 | 10
10 | 70 | CONCLUIDO | 0.6837 | 146.26 | 141.08 | 82.99 | 1.25 | 102 | 155.66 | 47.83 | 11 | 100 | 26.83 | 19431.82 | 1547.59 | 2196.36 | 323.65 | 192.55 | 63080.53 | 0.59 | 0.91 | 36.57 | 3.79 | 0.5 | 10
11 | 70 | CONCLUIDO | 0.6866 | 145.65 | 140.74 | 90.8 | 1.35 | 93 | 157.07 | 47.83 | 12 | 91 | 27.24 | 19605.66 | 1536.01 | 2196.36 | 311.84 | 192.55 | 57222.72 | 0.62 | 0.91 | 36.56 | 3.44 | 0.5 | 10
12 | 70 | CONCLUIDO | 0.689 | 145.13 | 140.45 | 99.14 | 1.45 | 85 | 158.48 | 47.83 | 13 | 83 | 27.65 | 19780.06 | 1523.08 | 2196.28 | 302.3 | 192.55 | 52494.47 | 0.64 | 0.91 | 36.55 | 3.15 | 0.5 | 10
13 | 70 | CONCLUIDO | 0.691 | 144.71 | 140.2 | 106.48 | 1.55 | 79 | 159.9 | 47.83 | 14 | 77 | 28.07 | 19955.16 | 1514.16 | 2196.42 | 293.92 | 192.55 | 48332.14 | 0.66 | 0.91 | 36.53 | 2.9 | 0.5 | 10
14 | 70 | CONCLUIDO | 0.6929 | 144.31 | 139.98 | 115.05 | 1.65 | 73 | 161.32 | 47.83 | 15 | 71 | 28.5 | 20130.71 | 1503.23 | 2196.34 | 286.66 | 192.55 | 44731.42 | 0.67 | 0.91 | 36.52 | 2.68 | 0.5 | 10
15 | 70 | CONCLUIDO | 0.6946 | 143.97 | 139.78 | 123.33 | 1.74 | 68 | 162.75 | 47.83 | 16 | 66 | 28.92 | 20306.85 | 1493.5 | 2196.29 | 279.83 | 192.55 | 41340.61 | 0.69 | 0.91 | 36.52 | 2.49 | 0.5 | 10
16 | 70 | CONCLUIDO | 0.6957 | 143.75 | 139.67 | 130.94 | 1.83 | 64 | 164.19 | 47.83 | 17 | 62 | 29.36 | 20483.57 | 1485.02 | 2196.27 | 276.62 | 192.55 | 39756.58 | 0.7 | 0.91 | 36.51 | 2.38 | 0.5 | 10
17 | 70 | CONCLUIDO | 0.6971 | 143.46 | 139.5 | 139.5 | 1.93 | 60 | 165.62 | 47.83 | 18 | 58 | 29.8 | 20660.89 | 1471.88 | 2196.3 | 270.3 | 192.55 | 36618.01 | 0.71 | 0.92 | 36.51 | 2.2 | 0.5 | 10
18 | 70 | CONCLUIDO | 0.698 | 143.26 | 139.38 | 146.72 | 2.02 | 57 | 167.07 | 47.83 | 19 | 55 | 30.24 | 20838.81 | 1464.55 | 2196.32 | 266.94 | 192.55 | 34950.49 | 0.72 | 0.92 | 36.5 | 2.09 | 0.5 | 10
19 | 70 | CONCLUIDO | 0.6994 | 142.98 | 139.22 | 157.6 | 2.1 | 53 | 168.51 | 47.83 | 20 | 51 | 30.69 | 21017.33 | 1453.42 | 2196.32 | 261.34 | 192.55 | 32173.86 | 0.74 | 0.92 | 36.49 | 1.92 | 0.5 | 10
20 | 70 | CONCLUIDO | 0.7 | 142.86 | 139.16 | 163.71 | 2.19 | 51 | 169.97 | 47.83 | 21 | 49 | 31.14 | 21196.47 | 1443.85 | 2196.26 | 259.55 | 192.55 | 31285.27 | 0.74 | 0.92 | 36.48 | 1.86 | 0.5 | 10
21 | 70 | CONCLUIDO | 0.701 | 142.65 | 139.04 | 173.8 | 2.28 | 48 | 171.42 | 47.83 | 22 | 46 | 31.6 | 21376.23 | 1436.29 | 2196.33 | 255.44 | 192.55 | 29247.29 | 0.75 | 0.92 | 36.48 | 1.74 | 0.5 | 10
22 | 70 | CONCLUIDO | 0.7017 | 142.51 | 138.95 | 181.24 | 2.36 | 46 | 172.89 | 47.83 | 23 | 44 | 32.06 | 21556.61 | 1428.15 | 2196.29 | 252.68 | 192.55 | 27878.55 | 0.76 | 0.92 | 36.48 | 1.66 | 0.5 | 10
23 | 70 | CONCLUIDO | 0.7022 | 142.4 | 138.91 | 189.42 | 2.44 | 44 | 174.35 | 47.83 | 24 | 42 | 32.53 | 21737.62 | 1420.51 | 2196.31 | 251.01 | 192.55 | 27054.14 | 0.77 | 0.92 | 36.48 | 1.61 | 0.5 | 10
24 | 70 | CONCLUIDO | 0.7029 | 142.26 | 138.82 | 198.32 | 2.52 | 42 | 175.83 | 47.83 | 25 | 40 | 33 | 21919.27 | 1406.15 | 2196.29 | 248.03 | 192.55 | 25573.69 | 0.78 | 0.92 | 36.48 | 1.53 | 0.5 | 10
25 | 70 | CONCLUIDO | 0.7037 | 142.12 | 138.73 | 208.1 | 2.6 | 40 | 177.3 | 47.83 | 26 | 38 | 33.48 | 22101.56 | 1401.26 | 2196.31 | 245.24 | 192.55 | 24188.94 | 0.79 | 0.92 | 36.47 | 1.44 | 0.5 | 10
26 | 70 | CONCLUIDO | 0.7043 | 141.99 | 138.66 | 218.94 | 2.68 | 38 | 178.79 | 47.83 | 27 | 36 | 33.96 | 22284.51 | 1388.53 | 2196.29 | 242.64 | 192.55 | 22897.36 | 0.79 | 0.92 | 36.47 | 1.37 | 0.5 | 10
27 | 70 | CONCLUIDO | 0.7046 | 141.93 | 138.63 | 224.81 | 2.75 | 37 | 180.28 | 47.83 | 28 | 35 | 34.45 | 22468.11 | 1381.33 | 2196.33 | 242.1 | 192.55 | 22630.3 | 0.8 | 0.92 | 36.46 | 1.34 | 0.5 | 10
28 | 70 | CONCLUIDO | 0.7052 | 141.8 | 138.56 | 237.53 | 2.83 | 35 | 181.77 | 47.83 | 29 | 32 | 34.94 | 22652.51 | 1372.83 | 2196.3 | 239.38 | 192.55 | 21282.55 | 0.8 | 0.92 | 36.46 | 1.27 | 0.5 | 10
29 | 70 | CONCLUIDO | 0.7056 | 141.73 | 138.52 | 244.44 | 2.9 | 34 | 183.27 | 47.83 | 30 | 27 | 35.44 | 22837.46 | 1366.41 | 2196.31 | 237.72 | 192.55 | 20459.09 | 0.81 | 0.92 | 36.47 | 1.23 | 0.5 | 10
30 | 70 | CONCLUIDO | 0.7056 | 141.71 | 138.53 | 251.88 | 2.98 | 33 | 184.78 | 47.83 | 31 | 11 | 35.95 | 23023.09 | 1362.4 | 2196.3 | 237.83 | 192.55 | 20516.27 | 0.81 | 0.92 | 36.48 | 1.24 | 0.5 | 10
31 | 70 | CONCLUIDO | 0.7056 | 141.72 | 138.54 | 251.89 | 3.05 | 33 | 186.29 | 47.83 | 32 | 4 | 36.46 | 23209.42 | 1369.81 | 2196.29 | 237.5 | 192.55 | 20350.17 | 0.81 | 0.92 | 36.5 | 1.25 | 0.5 | 10
32 | 70 | CONCLUIDO | 0.7056 | 141.73 | 138.54 | 251.9 | 3.12 | 33 | 187.8 | 47.83 | 33 | 1 | 36.98 | 23396.44 | 1379.26 | 2196.37 | 237.89 | 192.55 | 20548.6 | 0.81 | 0.92 | 36.49 | 1.25 | 0.5 | 10
33 | 70 | CONCLUIDO | 0.7056 | 141.72 | 138.54 | 251.89 | 3.19 | 33 | 189.33 | 47.83 | 34 | 0 | 37.5 | 23584.16 | 1388.68 | 2196.37 | 237.88 | 192.55 | 20540.89 | 0.81 | 0.92 | 36.49 | 1.25 | 0.5 | 10
0 | 90 | CONCLUIDO | 0.3316 | 301.55 | 222.76 | 6.22 | 0.1 | 2148 | 176.73 | 52.44 | 1 | 2146 | 33.29 | 22031.19 | 2947.4 | 2199.18 | 3057.02 | 192.55 | 1419538.08 | 0.06 | 0.57 | 39.96 | 85.37 | 0.5 | 10
1 | 90 | CONCLUIDO | 0.5032 | 198.74 | 167.84 | 12.57 | 0.2 | 801 | 178.21 | 52.44 | 2 | 799 | 33.77 | 22213.89 | 2218.73 | 2197.35 | 1217.14 | 192.55 | 506332.25 | 0.16 | 0.76 | 37.7 | 30.51 | 0.5 | 10
2 | 90 | CONCLUIDO | 0.5684 | 175.94 | 155.95 | 18.94 | 0.3 | 494 | 179.7 | 52.44 | 3 | 492 | 34.26 | 22397.24 | 2057.3 | 2196.82 | 819.03 | 192.55 | 308810.57 | 0.24 | 0.82 | 37.23 | 18.64 | 0.5 | 10
3 | 90 | CONCLUIDO | 0.603 | 165.84 | 150.72 | 25.33 | 0.39 | 357 | 181.19 | 52.44 | 4 | 355 | 34.75 | 22581.25 | 1983.34 | 2196.71 | 644.34 | 192.55 | 222152.66 | 0.3 | 0.85 | 37.01 | 13.42 | 0.5 | 10
4 | 90 | CONCLUIDO | 0.6242 | 160.19 | 147.82 | 31.68 | 0.49 | 280 | 182.69 | 52.44 | 5 | 278 | 35.25 | 22766.06 | 1940.19 | 2196.54 | 548.22 | 192.55 | 174477.2 | 0.35 | 0.86 | 36.86 | 10.51 | 0.5 | 10
5 | 90 | CONCLUIDO | 0.6391 | 156.47 | 145.87 | 38.05 | 0.58 | 230 | 184.19 | 52.44 | 6 | 228 | 35.75 | 22951.43 | 1909.77 | 2196.53 | 482.94 | 192.55 | 142084.92 | 0.4 | 0.88 | 36.79 | 8.57 | 0.5 | 10
6 | 90 | CONCLUIDO | 0.6496 | 153.94 | 144.58 | 44.49 | 0.67 | 195 | 185.7 | 52.44 | 7 | 193 | 36.26 | 23137.49 | 1887.86 | 2196.62 | 440.65 | 192.55 | 121115.09 | 0.44 | 0.88 | 36.71 | 7.28 | 0.5 | 10
7 | 90 | CONCLUIDO | 0.6577 | 152.05 | 143.62 | 50.99 | 0.76 | 169 | 187.22 | 52.44 | 8 | 167 | 36.78 | 23324.24 | 1870.48 | 2196.44 | 408.13 | 192.55 | 104987.08 | 0.47 | 0.89 | 36.68 | 6.32 | 0.5 | 10
8 | 90 | CONCLUIDO | 0.6642 | 150.55 | 142.83 | 57.52 | 0.85 | 149 | 188.74 | 52.44 | 9 | 147 | 37.3 | 23511.69 | 1855.19 | 2196.39 | 381.87 | 192.55 | 91955.27 | 0.5 | 0.89 | 36.65 | 5.53 | 0.5 | 10
9 | 90 | CONCLUIDO | 0.6695 | 149.37 | 142.22 | 64.16 | 0.93 | 133 | 190.26 | 52.44 | 10 | 131 | 37.82 | 23699.85 | 1842.83 | 2196.44 | 361.38 | 192.55 | 81790.84 | 0.53 | 0.9 | 36.62 | 4.92 | 0.5 | 10
10 | 90 | CONCLUIDO | 0.6733 | 148.52 | 141.8 | 70.31 | 1.02 | 121 | 191.79 | 52.44 | 11 | 119 | 38.35 | 23888.73 | 1832.05 | 2196.45 | 347.29 | 192.55 | 74809.01 | 0.55 | 0.9 | 36.6 | 4.5 | 0.5 | 10
11 | 90 | CONCLUIDO | 0.6772 | 147.68 | 141.34 | 77.1 | 1.1 | 110 | 193.33 | 52.44 | 12 | 108 | 38.89 | 24078.33 | 1821.98 | 2196.38 | 332.75 | 192.55 | 67590.17 | 0.58 | 0.9 | 36.57 | 4.05 | 0.5 | 10
12 | 90 | CONCLUIDO | 0.6801 | 147.04 | 141.03 | 83.78 | 1.18 | 101 | 194.88 | 52.44 | 13 | 99 | 39.43 | 24268.67 | 1812.36 | 2196.38 | 322.08 | 192.55 | 62299.54 | 0.6 | 0.91 | 36.57 | 3.74 | 0.5 | 10
13 | 90 | CONCLUIDO | 0.6825 | 146.53 | 140.76 | 89.85 | 1.27 | 94 | 196.42 | 52.44 | 14 | 92 | 39.98 | 24459.75 | 1804.66 | 2196.42 | 312.88 | 192.55 | 57737.38 | 0.62 | 0.91 | 36.56 | 3.47 | 0.5 | 10
14 | 90 | CONCLUIDO | 0.6849 | 146.01 | 140.5 | 96.9 | 1.35 | 87 | 197.98 | 52.44 | 15 | 85 | 40.54 | 24651.58 | 1796.63 | 2196.28 | 304.03 | 192.55 | 53346.42 | 0.63 | 0.91 | 36.55 | 3.21 | 0.5 | 10
15 | 90 | CONCLUIDO | 0.6869 | 145.59 | 140.29 | 103.92 | 1.42 | 81 | 199.54 | 52.44 | 16 | 79 | 41.1 | 24844.17 | 1788.61 | 2196.39 | 296.82 | 192.55 | 49773.24 | 0.65 | 0.91 | 36.54 | 2.99 | 0.5 | 10
16 | 90 | CONCLUIDO | 0.6887 | 145.21 | 140.08 | 110.59 | 1.5 | 76 | 201.11 | 52.44 | 17 | 74 | 41.67 | 25037.53 | 1781.83 | 2196.29 | 290.25 | 192.55 | 46512.26 | 0.66 | 0.91 | 36.53 | 2.79 | 0.5 | 10
17 | 90 | CONCLUIDO | 0.6901 | 144.92 | 139.93 | 116.61 | 1.58 | 72 | 202.68 | 52.44 | 18 | 70 | 42.24 | 25231.66 | 1776.14 | 2196.36 | 285.17 | 192.55 | 43992.67 | 0.68 | 0.91 | 36.52 | 2.64 | 0.5 | 10
18 | 90 | CONCLUIDO | 0.6915 | 144.61 | 139.77 | 123.33 | 1.65 | 68 | 204.26 | 52.44 | 19 | 66 | 42.82 | 25426.72 | 1769.02 | 2196.31 | 279.9 | 192.55 | 41378.97 | 0.69 | 0.91 | 36.51 | 2.48 | 0.5 | 10
19 | 90 | CONCLUIDO | 0.6926 | 144.38 | 139.65 | 128.91 | 1.73 | 65 | 205.85 | 52.44 | 20 | 63 | 43.41 | 25622.45 | 1762.16 | 2196.3 | 276.11 | 192.55 | 39495.68 | 0.7 | 0.92 | 36.5 | 2.36 | 0.5 | 10
20 | 90 | CONCLUIDO | 0.6938 | 144.13 | 139.54 | 137.25 | 1.8 | 61 | 207.45 | 52.44 | 21 | 59 | 44 | 25818.99 | 1758.25 | 2196.34 | 272.32 | 192.55 | 37622.85 | 0.71 | 0.92 | 36.5 | 2.25 | 0.5 | 10
21 | 90 | CONCLUIDO | 0.6949 | 143.9 | 139.42 | 144.22 | 1.87 | 58 | 209.05 | 52.44 | 22 | 56 | 44.6 | 26016.35 | 1751.75 | 2196.32 | 267.89 | 192.55 | 35420.81 | 0.72 | 0.92 | 36.5 | 2.12 | 0.5 | 10
22 | 90 | CONCLUIDO | 0.6956 | 143.76 | 139.35 | 149.3 | 1.94 | 56 | 210.65 | 52.44 | 23 | 54 | 45.21 | 26214.54 | 1745.59 | 2196.27 | 266.05 | 192.55 | 34512.56 | 0.72 | 0.92 | 36.49 | 2.06 | 0.5 | 10
23 | 90 | CONCLUIDO | 0.6967 | 143.53 | 139.22 | 157.61 | 2.01 | 53 | 212.27 | 52.44 | 24 | 51 | 45.82 | 26413.56 | 1740.29 | 2196.27 | 261.75 | 192.55 | 32376.81 | 0.74 | 0.92 | 36.48 | 1.93 | 0.5 | 10
24 | 90 | CONCLUIDO | 0.6974 | 143.4 | 139.16 | 163.72 | 2.08 | 51 | 213.89 | 52.44 | 25 | 49 | 46.44 | 26613.43 | 1735.3 | 2196.26 | 259.73 | 192.55 | 31376.01 | 0.74 | 0.92 | 36.49 | 1.87 | 0.5 | 10
25 | 90 | CONCLUIDO | 0.6981 | 143.24 | 139.08 | 170.3 | 2.14 | 49 | 215.51 | 52.44 | 26 | 47 | 47.07 | 26814.17 | 1729.3 | 2196.33 | 256.96 | 192.55 | 30002.76 | 0.75 | 0.92 | 36.48 | 1.79 | 0.5 | 10
26 | 90 | CONCLUIDO | 0.699 | 143.07 | 138.98 | 177.42 | 2.21 | 47 | 217.15 | 52.44 | 27 | 45 | 47.71 | 27015.77 | 1725.58 | 2196.3 | 253.51 | 192.55 | 28285.81 | 0.76 | 0.92 | 36.48 | 1.69 | 0.5 | 10
27 | 90 | CONCLUIDO | 0.6996 | 142.95 | 138.93 | 185.24 | 2.27 | 45 | 218.79 | 52.44 | 28 | 43 | 48.35 | 27218.26 | 1718.09 | 2196.26 | 251.53 | 192.55 | 27309.25 | 0.77 | 0.92 | 36.48 | 1.64 | 0.5 | 10
28 | 90 | CONCLUIDO | 0.6998 | 142.89 | 138.91 | 189.42 | 2.34 | 44 | 220.44 | 52.44 | 29 | 42 | 49 | 27421.64 | 1716.68 | 2196.36 | 250.96 | 192.55 | 27029.46 | 0.77 | 0.92 | 36.48 | 1.61 | 0.5 | 10
29 | 90 | CONCLUIDO | 0.7004 | 142.77 | 138.86 | 198.37 | 2.4 | 42 | 222.1 | 52.44 | 30 | 40 | 49.65 | 27625.93 | 1709.79 | 2196.3 | 249.06 | 192.55 | 26085.37 | 0.77 | 0.92 | 36.48 | 1.56 | 0.5 | 10
30 | 90 | CONCLUIDO | 0.7009 | 142.67 | 138.79 | 203.11 | 2.46 | 41 | 223.76 | 52.44 | 31 | 39 | 50.32 | 27831.27 | 1707.14 | 2196.3 | 247.43 | 192.55 | 25276 | 0.78 | 0.92 | 36.47 | 1.5 | 0.5 | 10
31 | 90 | CONCLUIDO | 0.7017 | 142.51 | 138.7 | 213.38 | 2.52 | 39 | 225.43 | 52.44 | 32 | 37 | 50.99 | 28037.42 | 1699.22 | 2196.27 | 243.98 | 192.55 | 23560.86 | 0.79 | 0.92 | 36.47 | 1.41 | 0.5 | 10
32 | 90 | CONCLUIDO | 0.7021 | 142.42 | 138.65 | 218.92 | 2.58 | 38 | 227.11 | 52.44 | 33 | 36 | 51.67 | 28244.51 | 1695.37 | 2196.27 | 242.64 | 192.55 | 22896.23 | 0.79 | 0.92 | 36.46 | 1.36 | 0.5 | 10
33 | 90 | CONCLUIDO | 0.7024 | 142.37 | 138.63 | 224.81 | 2.64 | 37 | 228.8 | 52.44 | 34 | 35 | 52.36 | 28452.56 | 1691.51 | 2196.34 | 241.99 | 192.55 | 22576.6 | 0.8 | 0.92 | 36.46 | 1.34 | 0.5 | 10
34 | 90 | CONCLUIDO | 0.7029 | 142.27 | 138.57 | 230.95 | 2.7 | 36 | 230.49 | 52.44 | 35 | 34 | 53.05 | 28661.58 | 1686.09 | 2196.32 | 239.64 | 192.55 | 21405.78 | 0.8 | 0.92 | 36.47 | 1.28 | 0.5 | 10
35 | 90 | CONCLUIDO | 0.7031 | 142.22 | 138.56 | 237.53 | 2.76 | 35 | 232.2 | 52.44 | 36 | 33 | 53.75 | 28871.58 | 1683.69 | 2196.29 | 239.52 | 192.55 | 21353.16 | 0.8 | 0.92 | 36.46 | 1.27 | 0.5 | 10
36 | 90 | CONCLUIDO | 0.7035 | 142.15 | 138.52 | 244.45 | 2.81 | 34 | 233.91 | 52.44 | 37 | 32 | 54.46 | 29082.59 | 1681.17 | 2196.35 | 238.51 | 192.55 | 20852.23 | 0.81 | 0.92 | 36.45 | 1.23 | 0.5 | 10
37 | 90 | CONCLUIDO | 0.7038 | 142.08 | 138.49 | 251.79 | 2.87 | 33 | 235.63 | 52.44 | 38 | 31 | 55.18 | 29294.6 | 1673.88 | 2196.27 | 236.91 | 192.55 | 20058.62 | 0.81 | 0.92 | 36.46 | 1.19 | 0.5 | 10
38 | 90 | CONCLUIDO | 0.7042 | 142 | 138.45 | 259.59 | 2.92 | 32 | 237.35 | 52.44 | 39 | 30 | 55.91 | 29507.65 | 1671.64 | 2196.3 | 235.9 | 192.55 | 19556.82 | 0.82 | 0.92 | 36.45 | 1.15 | 0.5 | 10
39 | 90 | CONCLUIDO | 0.7047 | 141.91 | 138.39 | 267.85 | 2.98 | 31 | 239.09 | 52.44 | 40 | 29 | 56.65 | 29721.73 | 1666.52 | 2196.26 | 233.8 | 192.55 | 18512.48 | 0.82 | 0.92 | 36.45 | 1.1 | 0.5 | 10
0 | 10 | CONCLUIDO | 0.6439 | 155.3 | 149.92 | 26.77 | 0.64 | 336 | 26.11 | 12.1 | 1 | 334 | 3.01 | 3454.41 | 465.13 | 2196.7 | 618.2 | 192.55 | 209188.84 | 0.31 | 0.85 | 36.96 | 12.61 | 0.5 | 10
1 | 10 | CONCLUIDO | 0.6671 | 149.9 | 145.79 | 39.58 | 1.23 | 221 | 27.2 | 12.1 | 2 | 0 | 3.1 | 3588.35 | 433.2 | 2196.98 | 470.8 | 192.55 | 136062.1 | 0.41 | 0.88 | 37.05 | 8.49 | 0.5 | 10
0 | 45 | CONCLUIDO | 0.475 | 210.52 | 183.8 | 9.17 | 0.18 | 1203 | 98.71 | 39.72 | 1 | 1201 | 12.99 | 12407.75 | 1659.96 | 2197.87 | 1750.73 | 192.55 | 771114.74 | 0.11 | 0.7 | 38.37 | 46.45 | 0.5 | 10
1 | 45 | CONCLUIDO | 0.5926 | 168.74 | 156.37 | 18.58 | 0.35 | 505 | 99.95 | 39.72 | 2 | 503 | 13.24 | 12561.45 | 1400.05 | 2196.95 | 833.05 | 192.55 | 315765.92 | 0.23 | 0.82 | 37.23 | 19.05 | 0.5 | 10
2 | 45 | CONCLUIDO | 0.634 | 157.74 | 149.21 | 28.15 | 0.52 | 318 | 101.2 | 39.72 | 3 | 316 | 13.49 | 12715.54 | 1322.69 | 2196.71 | 594.59 | 192.55 | 197471.2 | 0.32 | 0.86 | 36.92 | 11.9 | 0.5 | 10
3 | 45 | CONCLUIDO | 0.6551 | 152.64 | 145.9 | 37.9 | 0.69 | 231 | 102.45 | 39.72 | 4 | 229 | 13.74 | 12870.03 | 1279.98 | 2196.59 | 484.39 | 192.55 | 142805.62 | 0.4 | 0.88 | 36.77 | 8.6 | 0.5 | 10
4 | 45 | CONCLUIDO | 0.6678 | 149.76 | 144.05 | 47.75 | 0.85 | 181 | 103.71 | 39.72 | 5 | 179 | 14 | 13024.91 | 1249.91 | 2196.52 | 422.14 | 192.55 | 111932.37 | 0.46 | 0.89 | 36.71 | 6.75 | 0.5 | 10
5 | 45 | CONCLUIDO | 0.6765 | 147.82 | 142.79 | 57.89 | 1.01 | 148 | 104.97 | 39.72 | 6 | 146 | 14.25 | 13180.19 | 1224.86 | 2196.45 | 380.15 | 192.55 | 91100.54 | 0.51 | 0.89 | 36.65 | 5.49 | 0.5 | 10
6 | 45 | CONCLUIDO | 0.6827 | 146.47 | 141.92 | 68.12 | 1.16 | 125 | 106.23 | 39.72 | 7 | 123 | 14.52 | 13335.87 | 1203.27 | 2196.41 | 350.99 | 192.55 | 76637.15 | 0.55 | 0.9 | 36.62 | 4.62 | 0.5 | 10
7 | 45 | CONCLUIDO | 0.6876 | 145.44 | 141.25 | 79.2 | 1.31 | 107 | 107.5 | 39.72 | 8 | 105 | 14.78 | 13491.96 | 1183.62 | 2196.38 | 328.88 | 192.55 | 65671.96 | 0.59 | 0.9 | 36.58 | 3.95 | 0.5 | 10
8 | 45 | CONCLUIDO | 0.6911 | 144.69 | 140.77 | 89.85 | 1.46 | 94 | 108.77 | 39.72 | 9 | 92 | 15.05 | 13648.58 | 1165.61 | 2196.34 | 313.61 | 192.55 | 58102.82 | 0.61 | 0.91 | 36.55 | 3.47 | 0.5 | 10
9 | 45 | CONCLUIDO | 0.6942 | 144.04 | 140.35 | 101.46 | 1.6 | 83 | 110.04 | 39.72 | 10 | 81 | 15.32 | 13805.5 | 1144.91 | 2196.3 | 298.7 | 192.55 | 50704.11 | 0.64 | 0.91 | 36.55 | 3.06 | 0.5 | 10
10 | 45 | CONCLUIDO | 0.6965 | 143.57 | 140.04 | 112.03 | 1.74 | 75 | 111.32 | 39.72 | 11 | 73 | 15.6 | 13962.83 | 1127.44 | 2196.29 | 288.5 | 192.55 | 45640.19 | 0.67 | 0.91 | 36.53 | 2.75 | 0.5 | 10
11 | 45 | CONCLUIDO | 0.6983 | 143.2 | 139.82 | 123.37 | 1.88 | 68 | 112.59 | 39.72 | 12 | 66 | 15.88 | 14120.58 | 1109.29 | 2196.3 | 281.22 | 192.55 | 42036.92 | 0.68 | 0.91 | 36.52 | 2.52 | 0.5 | 10
12 | 45 | CONCLUIDO | 0.7001 | 142.85 | 139.58 | 135.08 | 2.01 | 62 | 113.88 | 39.72 | 13 | 60 | 16.16 | 14278.75 | 1092.31 | 2196.35 | 273.59 | 192.55 | 38252.46 | 0.7 | 0.92 | 36.5 | 2.29 | 0.5 | 10
13 | 45 | CONCLUIDO | 0.7018 | 142.49 | 139.35 | 149.3 | 2.14 | 56 | 115.16 | 39.72 | 14 | 53 | 16.45 | 14437.35 | 1075.24 | 2196.3 | 265.91 | 192.55 | 34440.38 | 0.72 | 0.92 | 36.49 | 2.06 | 0.5 | 10
14 | 45 | CONCLUIDO | 0.7029 | 142.26 | 139.21 | 160.62 | 2.27 | 52 | 116.45 | 39.72 | 15 | 35 | 16.74 | 14596.38 | 1058.19 | 2196.36 | 260.54 | 192.55 | 31778.28 | 0.74 | 0.92 | 36.5 | 1.91 | 0.5 | 10
15 | 45 | CONCLUIDO | 0.7033 | 142.19 | 139.17 | 167 | 2.4 | 50 | 117.75 | 39.72 | 16 | 9 | 17.03 | 14755.84 | 1055.08 | 2196.42 | 258.1 | 192.55 | 30568.09 | 0.75 | 0.92 | 36.53 | 1.88 | 0.5 | 10
16 | 45 | CONCLUIDO | 0.7033 | 142.19 | 139.17 | 167 | 2.52 | 50 | 119.04 | 39.72 | 17 | 0 | 17.33 | 14915.73 | 1066.76 | 2196.35 | 257.7 | 192.55 | 30367.7 | 0.75 | 0.92 | 36.55 | 1.88 | 0.5 | 10
0 | 60 | CONCLUIDO | 0.4232 | 236.31 | 195.84 | 7.83 | 0.14 | 1500 | 124.63 | 45 | 1 | 1498 | 18.64 | 15605.44 | 2067.05 | 2198.34 | 2152.33 | 192.55 | 970432.09 | 0.09 | 0.65 | 38.9 | 58.47 | 0.5 | 10
1 | 60 | CONCLUIDO | 0.5616 | 178.06 | 160.39 | 15.83 | 0.28 | 608 | 125.95 | 45 | 2 | 606 | 18.95 | 15767.7 | 1685.13 | 2197.05 | 966.84 | 192.55 | 382146.82 | 0.2 | 0.8 | 37.42 | 23.06 | 0.5 | 10
2 | 60 | CONCLUIDO | 0.6118 | 163.44 | 151.6 | 23.94 | 0.42 | 380 | 127.27 | 45 | 3 | 378 | 19.27 | 15930.42 | 1583.4 | 2196.7 | 673.75 | 192.55 | 236742.1 | 0.29 | 0.84 | 37.03 | 14.29 | 0.5 | 10
3 | 60 | CONCLUIDO | 0.6377 | 156.81 | 147.63 | 32.09 | 0.55 | 276 | 128.59 | 45 | 4 | 274 | 19.59 | 16093.6 | 1532.34 | 2196.68 | 541.84 | 192.55 | 171306.58 | 0.36 | 0.87 | 36.85 | 10.32 | 0.5 | 10
4 | 60 | CONCLUIDO | 0.6536 | 153 | 145.34 | 40.37 | 0.68 | 216 | 129.92 | 45 | 5 | 214 | 19.92 | 16257.24 | 1498.92 | 2196.55 | 465.52 | 192.55 | 133446.59 | 0.41 | 0.88 | 36.75 | 8.04 | 0.5 | 10
5 | 60 | CONCLUIDO | 0.6643 | 150.53 | 143.88 | 48.77 | 0.81 | 177 | 131.25 | 45 | 6 | 175 | 20.25 | 16421.36 | 1473.86 | 2196.53 | 416.75 | 192.55 | 109258.28 | 0.46 | 0.89 | 36.69 | 6.58 | 0.5 | 10
6 | 60 | CONCLUIDO | 0.6719 | 148.83 | 142.87 | 57.15 | 0.93 | 150 | 132.58 | 45 | 7 | 148 | 20.59 | 16585.95 | 1454.36 | 2196.42 | 383.04 | 192.55 | 92536.79 | 0.5 | 0.89 | 36.65 | 5.57 | 0.5 | 10
7 | 60 | CONCLUIDO | 0.6777 | 147.55 | 142.1 | 65.58 | 1.06 | 130 | 133.92 | 45 | 8 | 128 | 20.93 | 16751.02 | 1436.69 | 2196.36 | 357.66 | 192.55 | 79948.69 | 0.54 | 0.9 | 36.61 | 4.8 | 0.5 | 10
8 | 60 | CONCLUIDO | 0.6819 | 146.65 | 141.58 | 73.87 | 1.18 | 115 | 135.27 | 45 | 9 | 113 | 21.27 | 16916.71 | 1421.45 | 2196.33 | 340.19 | 192.55 | 71287.83 | 0.57 | 0.9 | 36.59 | 4.29 | 0.5 | 10
9 | 60 | CONCLUIDO | 0.6858 | 145.82 | 141.08 | 82.99 | 1.29 | 102 | 136.61 | 45 | 10 | 100 | 21.61 | 17082.76 | 1406.74 | 2196.4 | 323.67 | 192.55 | 63094.05 | 0.59 | 0.91 | 36.57 | 3.79 | 0.5 | 10
10 | 60 | CONCLUIDO | 0.6889 | 145.16 | 140.68 | 91.75 | 1.41 | 92 | 137.96 | 45 | 11 | 90 | 21.96 | 17249.3 | 1392.97 | 2196.36 | 310.29 | 192.55 | 56449.61 | 0.62 | 0.91 | 36.55 | 3.38 | 0.5 | 10
11 | 60 | CONCLUIDO | 0.6912 | 144.68 | 140.4 | 100.29 | 1.52 | 84 | 139.32 | 45 | 12 | 82 | 22.32 | 17416.34 | 1379.21 | 2196.32 | 300.73 | 192.55 | 51712.06 | 0.64 | 0.91 | 36.55 | 3.11 | 0.5 | 10
12 | 60 | CONCLUIDO | 0.6932 | 144.25 | 140.15 | 109.21 | 1.63 | 77 | 140.67 | 45 | 13 | 75 | 22.68 | 17583.88 | 1366.8 | 2196.32 | 292.43 | 192.55 | 47594.74 | 0.66 | 0.91 | 36.54 | 2.86 | 0.5 | 10
13 | 60 | CONCLUIDO | 0.6953 | 143.82 | 139.87 | 118.2 | 1.74 | 71 | 142.04 | 45 | 14 | 69 | 23.04 | 17751.93 | 1352.78 | 2196.33 | 282.83 | 192.55 | 42827.93 | 0.68 | 0.91 | 36.53 | 2.58 | 0.5 | 10
14 | 60 | CONCLUIDO | 0.697 | 143.47 | 139.68 | 128.94 | 1.85 | 65 | 143.4 | 45 | 15 | 63 | 23.41 | 17920.49 | 1338.36 | 2196.33 | 276.74 | 192.55 | 39811.77 | 0.7 | 0.91 | 36.51 | 2.39 | 0.5 | 10
15 | 60 | CONCLUIDO | 0.6982 | 143.22 | 139.53 | 137.24 | 1.96 | 61 | 144.77 | 45 | 16 | 59 | 23.78 | 18089.56 | 1329.05 | 2196.29 | 271.12 | 192.55 | 37019.78 | 0.71 | 0.92 | 36.52 | 2.24 | 0.5 | 10
16 | 60 | CONCLUIDO | 0.6994 | 142.98 | 139.39 | 146.72 | 2.06 | 57 | 146.15 | 45 | 17 | 55 | 24.15 | 18259.16 | 1316.55 | 2196.27 | 266.81 | 192.55 | 34889.47 | 0.72 | 0.92 | 36.5 | 2.09 | 0.5 | 10
17 | 60 | CONCLUIDO | 0.7008 | 142.7 | 139.21 | 157.59 | 2.16 | 53 | 147.53 | 45 | 18 | 51 | 24.53 | 18429.27 | 1304.59 | 2196.33 | 261.45 | 192.55 | 32224.92 | 0.74 | 0.92 | 36.48 | 1.91 | 0.5 | 10
18 | 60 | CONCLUIDO | 0.7016 | 142.53 | 139.12 | 166.95 | 2.26 | 50 | 148.91 | 45 | 19 | 48 | 24.92 | 18599.92 | 1293.48 | 2196.24 | 258.21 | 192.55 | 30623.59 | 0.75 | 0.92 | 36.49 | 1.83 | 0.5 | 10
19 | 60 | CONCLUIDO | 0.7025 | 142.34 | 139.01 | 177.46 | 2.36 | 47 | 150.3 | 45 | 20 | 45 | 25.3 | 18771.1 | 1281.58 | 2196.28 | 254.44 | 192.55 | 28753.24 | 0.76 | 0.92 | 36.48 | 1.72 | 0.5 | 10
20 | 60 | CONCLUIDO | 0.7031 | 142.23 | 138.95 | 185.26 | 2.45 | 45 | 151.69 | 45 | 21 | 43 | 25.7 | 18942.82 | 1267.82 | 2196.29 | 252.21 | 192.55 | 27645.64 | 0.76 | 0.92 | 36.48 | 1.65 | 0.5 | 10
21 | 60 | CONCLUIDO | 0.704 | 142.05 | 138.84 | 198.34 | 2.54 | 42 | 153.09 | 45 | 22 | 39 | 26.09 | 19115.09 | 1254.52 | 2196.26 | 248.74 | 192.55 | 25925.81 | 0.77 | 0.92 | 36.48 | 1.55 | 0.5 | 10
22 | 60 | CONCLUIDO | 0.7047 | 141.91 | 138.76 | 208.13 | 2.64 | 40 | 154.49 | 45 | 23 | 32 | 26.49 | 19287.9 | 1246.6 | 2196.32 | 245.76 | 192.55 | 24445.45 | 0.78 | 0.92 | 36.48 | 1.46 | 0.5 | 10
23 | 60 | CONCLUIDO | 0.7049 | 141.86 | 138.73 | 213.43 | 2.73 | 39 | 155.9 | 45 | 24 | 20 | 26.9 | 19461.27 | 1240.05 | 2196.29 | 244.67 | 192.55 | 23907.25 | 0.79 | 0.92 | 36.48 | 1.44 | 0.5 | 10
24 | 60 | CONCLUIDO | 0.7051 | 141.82 | 138.72 | 219.03 | 2.81 | 38 | 157.31 | 45 | 25 | 7 | 27.31 | 19635.2 | 1242.57 | 2196.33 | 243.34 | 192.55 | 23245.62 | 0.79 | 0.92 | 36.51 | 1.42 | 0.5 | 10
25 | 60 | CONCLUIDO | 0.7051 | 141.83 | 138.72 | 219.03 | 2.9 | 38 | 158.72 | 45 | 26 | 0 | 27.72 | 19809.69 | 1253.15 | 2196.39 | 243.24 | 192.55 | 23195.39 | 0.79 | 0.92 | 36.51 | 1.43 | 0.5 | 10
0 | 80 | CONCLUIDO | 0.3607 | 277.25 | 213.09 | 6.66 | 0.11 | 1919 | 159.12 | 50.28 | 1 | 1917 | 27.84 | 19859.16 | 2636.34 | 2198.67 | 2733.39 | 192.55 | 1258868.94 | 0.07 | 0.6 | 39.53 | 75.71 | 0.5 | 10
1 | 80 | CONCLUIDO | 0.5223 | 191.45 | 165.38 | 13.46 | 0.22 | 737 | 160.54 | 50.28 | 2 | 735 | 28.26 | 20034.4 | 2042.41 | 2197.25 | 1134.46 | 192.55 | 465311.29 | 0.17 | 0.77 | 37.62 | 28.06 | 0.5 | 10
2 | 80 | CONCLUIDO | 0.5828 | 171.58 | 154.53 | 20.29 | 0.33 | 457 | 161.97 | 50.28 | 3 | 455 | 28.69 | 20210.21 | 1902.72 | 2196.89 | 772.03 | 192.55 | 285494.71 | 0.25 | 0.83 | 37.15 | 17.22 | 0.5 | 10
3 | 80 | CONCLUIDO | 0.6146 | 162.71 | 149.72 | 27.14 | 0.43 | 331 | 163.4 | 50.28 | 4 | 329 | 29.12 | 20386.62 | 1837.08 | 2196.69 | 610.75 | 192.55 | 205486.81 | 0.32 | 0.85 | 36.96 | 12.41 | 0.5 | 10
4 | 80 | CONCLUIDO | 0.6341 | 157.71 | 147.04 | 34.06 | 0.54 | 259 | 164.83 | 50.28 | 5 | 257 | 29.55 | 20563.61 | 1798.25 | 2196.63 | 520.91 | 192.55 | 160925.93 | 0.37 | 0.87 | 36.87 | 9.74 | 0.5 | 10
5 | 80 | CONCLUIDO | 0.6476 | 154.42 | 145.23 | 40.91 | 0.64 | 213 | 166.27 | 50.28 | 6 | 211 | 29.99 | 20741.2 | 1769.83 | 2196.44 | 461.98 | 192.55 | 131691.58 | 0.42 | 0.88 | 36.74 | 7.93 | 0.5 | 10
6 | 80 | CONCLUIDO | 0.6573 | 152.13 | 144.01 | 48 | 0.74 | 180 | 167.72 | 50.28 | 7 | 178 | 30.44 | 20919.39 | 1748.42 | 2196.47 | 421.16 | 192.55 | 111445.27 | 0.46 | 0.89 | 36.7 | 6.71 | 0.5 | 10
7 | 80 | CONCLUIDO | 0.6646 | 150.46 | 143.11 | 55.04 | 0.84 | 156 | 169.17 | 50.28 | 8 | 154 | 30.89 | 21098.19 | 1731.18 | 2196.47 | 390.69 | 192.55 | 96331.22 | 0.49 | 0.89 | 36.67 | 5.81 | 0.5 | 10
8 | 80 | CONCLUIDO | 0.6703 | 149.19 | 142.42 | 61.92 | 0.94 | 138 | 170.62 | 50.28 | 9 | 136 | 31.34 | 21277.6 | 1716.99 | 2196.35 | 368.24 | 192.55 | 85198.9 | 0.52 | 0.9 | 36.62 | 5.12 | 0.5 | 10
9 | 80 | CONCLUIDO | 0.6751 | 148.12 | 141.83 | 69.18 | 1.03 | 123 | 172.08 | 50.28 | 10 | 121 | 31.8 | 21457.64 | 1703.33 | 2196.4 | 348.96 | 192.55 | 75631.86 | 0.55 | 0.9 | 36.59 | 4.53 | 0.5 | 10
10 | 80 | CONCLUIDO | 0.6785 | 147.38 | 141.44 | 75.77 | 1.12 | 112 | 173.55 | 50.28 | 11 | 110 | 32.27 | 21638.31 | 1693.41 | 2196.43 | 335.38 | 192.55 | 68896.41 | 0.57 | 0.9 | 36.59 | 4.15 | 0.5 | 10
11 | 80 | CONCLUIDO | 0.6817 | 146.69 | 141.08 | 82.99 | 1.22 | 102 | 175.02 | 50.28 | 12 | 100 | 32.74 | 21819.6 | 1682.23 | 2196.35 | 323.45 | 192.55 | 62980.84 | 0.6 | 0.91 | 36.57 | 3.78 | 0.5 | 10
12 | 80 | CONCLUIDO | 0.6843 | 146.14 | 140.79 | 89.86 | 1.31 | 94 | 176.49 | 50.28 | 13 | 92 | 33.21 | 22001.54 | 1672.27 | 2196.38 | 313.79 | 192.55 | 58189.7 | 0.61 | 0.91 | 36.56 | 3.49 | 0.5 | 10
13 | 80 | CONCLUIDO | 0.6871 | 145.54 | 140.44 | 97.98 | 1.4 | 86 | 177.97 | 50.28 | 14 | 84 | 33.69 | 22184.13 | 1662.41 | 2196.35 | 302.56 | 192.55 | 52616.61 | 0.64 | 0.91 | 36.53 | 3.15 | 0.5 | 10
14 | 80 | CONCLUIDO | 0.689 | 145.14 | 140.23 | 105.18 | 1.48 | 80 | 179.46 | 50.28 | 15 | 78 | 34.18 | 22367.38 | 1653.3 | 2196.34 | 295.4 | 192.55 | 49068.49 | 0.65 | 0.91 | 36.53 | 2.94 | 0.5 | 10
15 | 80 | CONCLUIDO | 0.6907 | 144.79 | 140.05 | 112.04 | 1.57 | 75 | 180.95 | 50.28 | 16 | 73 | 34.67 | 22551.28 | 1644.07 | 2196.31 | 288.89 | 192.55 | 45834.65 | 0.67 | 0.91 | 36.53 | 2.75 | 0.5 | 10
16 | 80 | CONCLUIDO | 0.6924 | 144.43 | 139.85 | 119.87 | 1.65 | 70 | 182.45 | 50.28 | 17 | 68 | 35.17 | 22735.98 | 1636.15 | 2196.28 | 282.37 | 192.55 | 42601.75 | 0.68 | 0.91 | 36.52 | 2.56 | 0.5 | 10
17 | 80 | CONCLUIDO | 0.6937 | 144.15 | 139.7 | 127 | 1.74 | 66 | 183.95 | 50.28 | 18 | 64 | 35.67 | 22921.24 | 1627.24 | 2196.27 | 277.35 | 192.55 | 40109.64 | 0.69 | 0.91 | 36.52 | 2.41 | 0.5 | 10
18 | 80 | CONCLUIDO | 0.6944 | 144 | 139.65 | 133 | 1.82 | 63 | 185.46 | 50.28 | 19 | 61 | 36.18 | 23107.19 | 1621.57 | 2196.31 | 276.09 | 192.55 | 39496.34 | 0.7 | 0.92 | 36.5 | 2.36 | 0.5 | 10
19 | 80 | CONCLUIDO | 0.696 | 143.68 | 139.45 | 141.81 | 1.9 | 59 | 186.97 | 50.28 | 20 | 57 | 36.69 | 23293.82 | 1613.73 | 2196.32 | 269.25 | 192.55 | 36098.35 | 0.72 | 0.92 | 36.5 | 2.16 | 0.5 | 10
20 | 80 | CONCLUIDO | 0.6969 | 143.49 | 139.37 | 149.32 | 1.98 | 56 | 188.49 | 50.28 | 21 | 54 | 37.21 | 23481.16 | 1607.78 | 2196.29 | 266.23 | 192.55 | 34601.63 | 0.72 | 0.92 | 36.5 | 2.07 | 0.5 | 10
21 | 80 | CONCLUIDO | 0.6981 | 143.25 | 139.22 | 157.6 | 2.05 | 53 | 190.01 | 50.28 | 22 | 51 | 37.74 | 23669.2 | 1597.93 | 2196.32 | 261.57 | 192.55 | 32285.94 | 0.74 | 0.92 | 36.48 | 1.92 | 0.5 | 10
22 | 80 | CONCLUIDO | 0.6987 | 143.12 | 139.15 | 163.71 | 2.13 | 51 | 191.55 | 50.28 | 23 | 49 | 38.27 | 23857.96 | 1591.99 | 2196.29 | 259.23 | 192.55 | 31126.01 | 0.74 | 0.92 | 36.49 | 1.86 | 0.5 | 10
23 | 80 | CONCLUIDO | 0.6994 | 142.97 | 139.07 | 170.29 | 2.21 | 49 | 193.08 | 50.28 | 24 | 47 | 38.8 | 24047.45 | 1583.05 | 2196.27 | 256.31 | 192.55 | 29675.94 | 0.75 | 0.92 | 36.49 | 1.77 | 0.5 | 10
24 | 80 | CONCLUIDO | 0.7 | 142.86 | 139.02 | 177.47 | 2.28 | 47 | 194.62 | 50.28 | 25 | 45 | 39.34 | 24237.67 | 1577.69 | 2196.26 | 254.75 | 192.55 | 28907.31 | 0.76 | 0.92 | 36.48 | 1.73 | 0.5 | 10
25 | 80 | CONCLUIDO | 0.7006 | 142.73 | 138.95 | 185.27 | 2.35 | 45 | 196.17 | 50.28 | 26 | 43 | 39.89 | 24428.62 | 1572.58 | 2196.32 | 252.74 | 192.55 | 27911.96 | 0.76 | 0.92 | 36.48 | 1.66 | 0.5 | 10
26 | 80 | CONCLUIDO | 0.7015 | 142.55 | 138.84 | 193.73 | 2.42 | 43 | 197.73 | 50.28 | 27 | 41 | 40.45 | 24620.33 | 1561.67 | 2196.31 | 249.1 | 192.55 | 26100.85 | 0.77 | 0.92 | 36.47 | 1.55 | 0.5 | 10
27 | 80 | CONCLUIDO | 0.7021 | 142.43 | 138.79 | 203.1 | 2.49 | 41 | 199.29 | 50.28 | 28 | 39 | 41.01 | 24812.8 | 1558.35 | 2196.29 | 247 | 192.55 | 25061.04 | 0.78 | 0.92 | 36.47 | 1.49 | 0.5 | 10
28 | 80 | CONCLUIDO | 0.7024 | 142.36 | 138.75 | 208.13 | 2.56 | 40 | 200.85 | 50.28 | 29 | 38 | 41.57 | 25006.03 | 1551.32 | 2196.33 | 245.85 | 192.55 | 24490.71 | 0.78 | 0.92 | 36.47 | 1.46 | 0.5 | 10
29 | 80 | CONCLUIDO | 0.7033 | 142.2 | 138.65 | 218.92 | 2.63 | 38 | 202.43 | 50.28 | 30 | 36 | 42.15 | 25200.04 | 1542.7 | 2196.29 | 242.57 | 192.55 | 22860.78 | 0.79 | 0.92 | 36.46 | 1.35 | 0.5 | 10
30 | 80 | CONCLUIDO | 0.7034 | 142.16 | 138.65 | 224.83 | 2.7 | 37 | 204.01 | 50.28 | 31 | 35 | 42.73 | 25394.96 | 1537.91 | 2196.27 | 242.29 | 192.55 | 22725.85 | 0.79 | 0.92 | 36.47 | 1.36 | 0.5 | 10
31 | 80 | CONCLUIDO | 0.704 | 142.06 | 138.57 | 230.95 | 2.76 | 36 | 205.59 | 50.28 | 32 | 34 | 43.31 | 25590.57 | 1531.44 | 2196.3 | 239.95 | 192.55 | 21559.65 | 0.8 | 0.92 | 36.46 | 1.28 | 0.5 | 10
32 | 80 | CONCLUIDO | 0.7045 | 141.94 | 138.52 | 244.45 | 2.83 | 34 | 207.19 | 50.28 | 33 | 32 | 43.91 | 25786.97 | 1522.38 | 2196.26 | 238.17 | 192.55 | 20681.73 | 0.81 | 0.92 | 36.46 | 1.23 | 0.5 | 10
33 | 80 | CONCLUIDO | 0.7049 | 141.87 | 138.49 | 251.79 | 2.89 | 33 | 208.78 | 50.28 | 34 | 31 | 44.5 | 25984.2 | 1514.32 | 2196.24 | 237.03 | 192.55 | 20115.92 | 0.81 | 0.92 | 36.46 | 1.19 | 0.5 | 10
34 | 80 | CONCLUIDO | 0.7052 | 141.8 | 138.45 | 259.59 | 2.96 | 32 | 210.39 | 50.28 | 35 | 30 | 45.11 | 26182.25 | 1511.12 | 2196.27 | 235.68 | 192.55 | 19446.04 | 0.82 | 0.92 | 36.46 | 1.15 | 0.5 | 10
35 | 80 | CONCLUIDO | 0.7056 | 141.72 | 138.39 | 267.85 | 3.02 | 31 | 212 | 50.28 | 36 | 28 | 45.72 | 26381.14 | 1504.14 | 2196.27 | 233.78 | 192.55 | 18499.7 | 0.82 | 0.92 | 36.46 | 1.1 | 0.5 | 10
36 | 80 | CONCLUIDO | 0.706 | 141.65 | 138.36 | 276.72 | 3.08 | 30 | 213.62 | 50.28 | 37 | 25 | 46.34 | 26580.87 | 1496.23 | 2196.26 | 232.8 | 192.55 | 18014.8 | 0.83 | 0.92 | 36.45 | 1.07 | 0.5 | 10
37 | 80 | CONCLUIDO | 0.7058 | 141.68 | 138.39 | 276.77 | 3.14 | 30 | 215.25 | 50.28 | 38 | 17 | 46.97 | 26781.46 | 1497.06 | 2196.27 | 233.19 | 192.55 | 18210.92 | 0.83 | 0.92 | 36.47 | 1.09 | 0.5 | 10
38 | 80 | CONCLUIDO | 0.7061 | 141.62 | 138.37 | 286.27 | 3.2 | 29 | 216.88 | 50.28 | 39 | 11 | 47.6 | 26982.93 | 1497.32 | 2196.29 | 231.91 | 192.55 | 17578.25 | 0.83 | 0.92 | 36.48 | 1.07 | 0.5 | 10
39 | 80 | CONCLUIDO | 0.7061 | 141.63 | 138.37 | 286.28 | 3.25 | 29 | 218.52 | 50.28 | 40 | 3 | 48.24 | 27185.27 | 1505.74 | 2196.33 | 232.26 | 192.55 | 17753.01 | 0.83 | 0.92 | 36.48 | 1.07 | 0.5 | 10
0 | 35 | CONCLUIDO | 0.513 | 194.93 | 175.79 | 10.54 | 0.22 | 1001 | 80.84 | 35.1 | 1 | 999 | 9.74 | 10204.21 | 1383.54 | 2197.64 | 1481.22 | 192.55 | 637371.84 | 0.13 | 0.73 | 38.09 | 38.46 | 0.5 | 10
1 | 35 | CONCLUIDO | 0.6144 | 162.75 | 153.47 | 21.46 | 0.43 | 429 | 82.04 | 35.1 | 2 | 427 | 9.94 | 10352.53 | 1191.36 | 2196.85 | 736.3 | 192.55 | 267774.24 | 0.26 | 0.83 | 37.11 | 16.16 | 0.5 | 10
2 | 35 | CONCLUIDO | 0.6493 | 154.02 | 147.46 | 32.65 | 0.63 | 271 | 83.25 | 35.1 | 3 | 269 | 10.15 | 10501.19 | 1127.53 | 2196.65 | 535.64 | 192.55 | 168234.46 | 0.36 | 0.87 | 36.87 | 10.16 | 0.5 | 10
3 | 35 | CONCLUIDO | 0.6674 | 149.84 | 144.58 | 44.26 | 0.83 | 196 | 84.46 | 35.1 | 4 | 194 | 10.36 | 10650.22 | 1087.32 | 2196.52 | 439.78 | 192.55 | 120674.92 | 0.44 | 0.88 | 36.73 | 7.28 | 0.5 | 10
4 | 35 | CONCLUIDO | 0.6779 | 147.51 | 142.98 | 56.07 | 1.02 | 153 | 85.67 | 35.1 | 5 | 151 | 10.57 | 10799.59 | 1056.79 | 2196.43 | 387.04 | 192.55 | 94523.59 | 0.5 | 0.89 | 36.65 | 5.69 | 0.5 | 10
5 | 35 | CONCLUIDO | 0.6855 | 145.88 | 141.85 | 68.64 | 1.21 | 124 | 86.88 | 35.1 | 6 | 122 | 10.78 | 10949.33 | 1029.24 | 2196.35 | 349.3 | 192.55 | 75795.29 | 0.55 | 0.9 | 36.6 | 4.56 | 0.5 | 10
6 | 35 | CONCLUIDO | 0.6904 | 144.83 | 141.15 | 81.43 | 1.39 | 104 | 88.1 | 35.1 | 7 | 102 | 11 | 11099.43 | 1005.18 | 2196.38 | 325.6 | 192.55 | 64046.13 | 0.59 | 0.91 | 36.58 | 3.86 | 0.5 | 10
7 | 35 | CONCLUIDO | 0.6944 | 144.01 | 140.59 | 94.78 | 1.57 | 89 | 89.32 | 35.1 | 8 | 87 | 11.22 | 11249.89 | 980.94 | 2196.35 | 307.18 | 192.55 | 54912.45 | 0.63 | 0.91 | 36.55 | 3.29 | 0.5 | 10
8 | 35 | CONCLUIDO | 0.6974 | 143.39 | 140.16 | 107.81 | 1.75 | 78 | 90.54 | 35.1 | 9 | 76 | 11.44 | 11400.71 | 957.37 | 2196.34 | 292.89 | 192.55 | 47823.22 | 0.66 | 0.91 | 36.53 | 2.86 | 0.5 | 10
9 | 35 | CONCLUIDO | 0.6997 | 142.91 | 139.83 | 121.59 | 1.91 | 69 | 91.77 | 35.1 | 10 | 56 | 11.67 | 11551.91 | 934.29 | 2196.31 | 281.34 | 192.55 | 42093.43 | 0.68 | 0.91 | 36.53 | 2.54 | 0.5 | 10
10 | 35 | CONCLUIDO | 0.7006 | 142.74 | 139.75 | 131.02 | 2.08 | 64 | 93 | 35.1 | 11 | 4 | 11.9 | 11703.47 | 927.01 | 2196.34 | 276.56 | 192.55 | 39726.58 | 0.7 | 0.91 | 36.59 | 2.46 | 0.5 | 10
11 | 35 | CONCLUIDO | 0.7005 | 142.76 | 139.76 | 131.03 | 2.24 | 64 | 94.23 | 35.1 | 12 | 0 | 12.13 | 11855.41 | 937.91 | 2196.42 | 276.77 | 192.55 | 39830.92 | 0.7 | 0.91 | 36.59 | 2.47 | 0.5 | 10
0 | 50 | CONCLUIDO | 0.4571 | 218.77 | 187.8 | 8.65 | 0.16 | 1302 | 107.41 | 41.65 | 1 | 1300 | 14.77 | 13481.73 | 1795.74 | 2197.71 | 1884.17 | 192.55 | 837340.84 | 0.1 | 0.68 | 38.54 | 50.45 | 0.5 | 10
1 | 50 | CONCLUIDO | 0.5821 | 171.8 | 157.76 | 17.53 | 0.32 | 540 | 108.68 | 41.65 | 2 | 538 | 15.03 | 13638.32 | 1498.28 | 2197.08 | 878.62 | 192.55 | 338374.74 | 0.22 | 0.81 | 37.33 | 20.44 | 0.5 | 10
2 | 50 | CONCLUIDO | 0.6266 | 159.58 | 150.01 | 26.55 | 0.48 | 339 | 109.96 | 41.65 | 3 | 337 | 15.31 | 13795.21 | 1412.51 | 2196.63 | 621.08 | 192.55 | 210610.42 | 0.31 | 0.85 | 36.96 | 12.7 | 0.5 | 10
3 | 50 | CONCLUIDO | 0.6493 | 154.01 | 146.49 | 35.58 | 0.63 | 247 | 111.23 | 41.65 | 4 | 245 | 15.58 | 13952.52 | 1367.61 | 2196.62 | 504.38 | 192.55 | 152723.64 | 0.38 | 0.87 | 36.79 | 9.18 | 0.5 | 10
4 | 50 | CONCLUIDO | 0.6631 | 150.8 | 144.47 | 44.91 | 0.78 | 193 | 112.51 | 41.65 | 5 | 191 | 15.86 | 14110.24 | 1336.72 | 2196.5 | 436.98 | 192.55 | 119290.19 | 0.44 | 0.88 | 36.7 | 7.17 | 0.5 | 10
5 | 50 | CONCLUIDO | 0.6725 | 148.7 | 143.15 | 54.36 | 0.93 | 158 | 113.79 | 41.65 | 6 | 156 | 16.14 | 14268.39 | 1311.91 | 2196.36 | 392.89 | 192.55 | 97424.33 | 0.49 | 0.89 | 36.65 | 5.85 | 0.5 | 10
6 | 50 | CONCLUIDO | 0.6789 | 147.3 | 142.29 | 63.71 | 1.07 | 134 | 115.08 | 41.65 | 7 | 132 | 16.43 | 14426.96 | 1292.3 | 2196.46 | 363.8 | 192.55 | 82997.84 | 0.53 | 0.9 | 36.62 | 4.99 | 0.5 | 10
7 | 50 | CONCLUIDO | 0.6842 | 146.15 | 141.56 | 73.86 | 1.21 | 115 | 116.37 | 41.65 | 8 | 113 | 16.72 | 14585.96 | 1272.55 | 2196.44 | 339.09 | 192.55 | 70738.34 | 0.57 | 0.9 | 36.6 | 4.26 | 0.5 | 10
8 | 50 | CONCLUIDO | 0.6881 | 145.33 | 141.05 | 83.79 | 1.35 | 101 | 117.66 | 41.65 | 9 | 99 | 17.01 | 14745.39 | 1254.75 | 2196.4 | 321.99 | 192.55 | 62257.45 | 0.6 | 0.91 | 36.58 | 3.75 | 0.5 | 10
9 | 50 | CONCLUIDO | 0.6915 | 144.61 | 140.57 | 93.72 | 1.48 | 90 | 118.96 | 41.65 | 10 | 88 | 17.31 | 14905.25 | 1237.45 | 2196.29 | 306.77 | 192.55 | 54703.24 | 0.63 | 0.91 | 36.55 | 3.28 | 0.5 | 10
10 | 50 | CONCLUIDO | 0.6939 | 144.11 | 140.27 | 103.91 | 1.61 | 81 | 120.26 | 41.65 | 11 | 79 | 17.61 | 15065.56 | 1221.12 | 2196.35 | 296.56 | 192.55 | 49642.23 | 0.65 | 0.91 | 36.54 | 2.98 | 0.5 | 10
11 | 50 | CONCLUIDO | 0.6963 | 143.61 | 139.96 | 115.03 | 1.74 | 73 | 121.56 | 41.65 | 12 | 71 | 17.91 | 15226.31 | 1205.49 | 2196.3 | 286.09 | 192.55 | 44448.91 | 0.67 | 0.91 | 36.52 | 2.66 | 0.5 | 10
12 | 50 | CONCLUIDO | 0.6979 | 143.29 | 139.76 | 125.16 | 1.87 | 67 | 122.87 | 41.65 | 13 | 65 | 18.22 | 15387.5 | 1190.99 | 2196.29 | 279.69 | 192.55 | 41279.05 | 0.69 | 0.91 | 36.51 | 2.47 | 0.5 | 10
13 | 50 | CONCLUIDO | 0.6994 | 142.99 | 139.57 | 135.07 | 1.99 | 62 | 124.18 | 41.65 | 14 | 60 | 18.53 | 15549.15 | 1175.14 | 2196.35 | 273.46 | 192.55 | 38188.05 | 0.7 | 0.92 | 36.5 | 2.28 | 0.5 | 10
14 | 50 | CONCLUIDO | 0.7009 | 142.67 | 139.37 | 146.7 | 2.11 | 57 | 125.49 | 41.65 | 15 | 55 | 18.84 | 15711.24 | 1158.46 | 2196.31 | 266.48 | 192.55 | 34721.48 | 0.72 | 0.92 | 36.5 | 2.08 | 0.5 | 10
15 | 50 | CONCLUIDO | 0.7024 | 142.38 | 139.18 | 160.6 | 2.23 | 52 | 126.81 | 41.65 | 16 | 50 | 19.16 | 15873.8 | 1140.32 | 2196.31 | 260.22 | 192.55 | 31617.99 | 0.74 | 0.92 | 36.49 | 1.89 | 0.5 | 10
16 | 50 | CONCLUIDO | 0.7031 | 142.22 | 139.1 | 170.32 | 2.34 | 49 | 128.13 | 41.65 | 17 | 44 | 19.48 | 16036.82 | 1126.64 | 2196.29 | 257.28 | 192.55 | 30164.41 | 0.75 | 0.92 | 36.49 | 1.8 | 0.5 | 10
17 | 50 | CONCLUIDO | 0.7039 | 142.06 | 139 | 181.3 | 2.46 | 46 | 129.46 | 41.65 | 18 | 23 | 19.81 | 16200.3 | 1116.29 | 2196.3 | 253.06 | 192.55 | 28067.33 | 0.76 | 0.92 | 36.51 | 1.71 | 0.5 | 10
18 | 50 | CONCLUIDO | 0.704 | 142.05 | 139.01 | 185.35 | 2.57 | 45 | 130.79 | 41.65 | 19 | 3 | 20.14 | 16364.25 | 1118.71 | 2196.4 | 252.63 | 192.55 | 27855.32 | 0.76 | 0.92 | 36.53 | 1.72 | 0.5 | 10
19 | 50 | CONCLUIDO | 0.7042 | 142.01 | 138.98 | 185.31 | 2.67 | 45 | 132.12 | 41.65 | 20 | 0 | 20.47 | 16528.68 | 1128.45 | 2196.35 | 251.62 | 192.55 | 27350.53 | 0.77 | 0.92 | 36.53 | 1.68 | 0.5 | 10
0 | 25 | CONCLUIDO | 0.5561 | 179.84 | 167.17 | 12.81 | 0.28 | 783 | 61.76 | 28.92 | 1 | 781 | 6.84 | 7851.41 | 1083.87 | 2197.2 | 1193.94 | 192.55 | 494820.72 | 0.16 | 0.76 | 37.69 | 29.84 | 0.5 | 10
1 | 25 | CONCLUIDO | 0.6383 | 156.67 | 150.13 | 26.34 | 0.55 | 342 | 62.92 | 28.92 | 2 | 340 | 7 | 7994.37 | 949.7 | 2196.66 | 624.65 | 192.55 | 212381.62 | 0.31 | 0.85 | 36.97 | 12.82 | 0.5 | 10
2 | 25 | CONCLUIDO | 0.6662 | 150.11 | 145.33 | 40.56 | 0.81 | 215 | 64.08 | 28.92 | 3 | 213 | 7.16 | 8137.65 | 894.25 | 2196.51 | 464.52 | 192.55 | 132952.71 | 0.41 | 0.88 | 36.77 | 8.03 | 0.5 | 10
3 | 25 | CONCLUIDO | 0.6804 | 146.96 | 143.03 | 55.73 | 1.07 | 154 | 65.25 | 28.92 | 4 | 152 | 7.33 | 8281.25 | 853.84 | 2196.43 | 387.95 | 192.55 | 94971.67 | 0.5 | 0.89 | 36.67 | 5.73 | 0.5 | 10
4 | 25 | CONCLUIDO | 0.6889 | 145.15 | 141.71 | 71.45 | 1.31 | 119 | 66.42 | 28.92 | 5 | 117 | 7.49 | 8425.16 | 817.89 | 2196.42 | 344.36 | 192.55 | 73353.33 | 0.56 | 0.9 | 36.6 | 4.41 | 0.5 | 10
5 | 25 | CONCLUIDO | 0.6945 | 143.99 | 140.86 | 88.04 | 1.55 | 96 | 67.59 | 28.92 | 6 | 74 | 7.66 | 8569.4 | 785.62 | 2196.39 | 315.43 | 192.55 | 59003.53 | 0.61 | 0.91 | 36.58 | 3.57 | 0.5 | 10
6 | 25 | CONCLUIDO | 0.6958 | 143.72 | 140.68 | 94.84 | 1.78 | 89 | 68.76 | 28.92 | 7 | 2 | 7.83 | 8713.95 | 781.4 | 2196.56 | 306.45 | 192.55 | 54545.87 | 0.63 | 0.91 | 36.66 | 3.38 | 0.5 | 10
7 | 25 | CONCLUIDO | 0.6958 | 143.73 | 140.69 | 94.85 | 2 | 89 | 69.93 | 28.92 | 8 | 0 | 8.01 | 8858.84 | 793.45 | 2196.51 | 306.5 | 192.55 | 54573.86 | 0.63 | 0.91 | 36.67 | 3.4 | 0.5 | 10
0 | 85 | CONCLUIDO | 0.3458 | 289.14 | 217.91 | 6.43 | 0.11 | 2032 | 167.88 | 51.39 | 1 | 2030 | 30.49 | 20939.59 | 2790.23 | 2198.72 | 2892.87 | 192.55 | 1338041.43 | 0.07 | 0.59 | 39.81 | 80.52 | 0.5 | 10
1 | 85 | CONCLUIDO | 0.5127 | 195.03 | 166.6 | 13 | 0.21 | 769 | 169.33 | 51.39 | 2 | 767 | 30.94 | 21118.46 | 2130.46 | 2197.25 | 1174.98 | 192.55 | 485412.74 | 0.16 | 0.77 | 37.66 | 29.27 | 0.5 | 10
2 | 85 | CONCLUIDO | 0.5755 | 173.76 | 155.25 | 19.57 | 0.31 | 476 | 170.79 | 51.39 | 3 | 474 | 31.4 | 21297.94 | 1980.27 | 2196.73 | 796.42 | 192.55 | 297595.79 | 0.24 | 0.82 | 37.17 | 17.94 | 0.5 | 10
3 | 85 | CONCLUIDO | 0.609 | 164.21 | 150.18 | 26.19 | 0.41 | 344 | 172.25 | 51.39 | 4 | 342 | 31.86 | 21478.05 | 1910.11 | 2196.61 | 627.68 | 192.55 | 213888.83 | 0.31 | 0.85 | 36.95 | 12.88 | 0.5 | 10
4 | 85 | CONCLUIDO | 0.6296 | 158.84 | 147.35 | 32.87 | 0.51 | 269 | 173.71 | 51.39 | 5 | 267 | 32.32 | 21658.78 | 1868.35 | 2196.7 | 531.61 | 192.55 | 166227.96 | 0.36 | 0.87 | 36.86 | 10.04 | 0.5 | 10
5 | 85 | CONCLUIDO | 0.6437 | 155.36 | 145.5 | 39.5 | 0.61 | 221 | 175.18 | 51.39 | 6 | 219 | 32.79 | 21840.16 | 1839.49 | 2196.57 | 470.46 | 192.55 | 135894.16 | 0.41 | 0.88 | 36.77 | 8.2 | 0.5 | 10
6 | 85 | CONCLUIDO | 0.6534 | 153.05 | 144.31 | 46.06 | 0.7 | 188 | 176.66 | 51.39 | 7 | 186 | 33.27 | 22022.17 | 1818.95 | 2196.41 | 430.51 | 192.55 | 116082 | 0.45 | 0.89 | 36.73 | 7.01 | 0.5 | 10
7 | 85 | CONCLUIDO | 0.6613 | 151.22 | 143.32 | 52.76 | 0.8 | 163 | 178.14 | 51.39 | 8 | 161 | 33.75 | 22204.83 | 1801.17 | 2196.54 | 398.24 | 192.55 | 100070.46 | 0.48 | 0.89 | 36.67 | 6.02 | 0.5 | 10
8 | 85 | CONCLUIDO | 0.6674 | 149.85 | 142.59 | 59.41 | 0.89 | 144 | 179.63 | 51.39 | 9 | 142 | 34.24 | 22388.15 | 1785.77 | 2196.41 | 374.06 | 192.55 | 88074.65 | 0.51 | 0.9 | 36.63 | 5.3 | 0.5 | 10
9 | 85 | CONCLUIDO | 0.6723 | 148.75 | 142.04 | 66.58 | 0.98 | 128 | 181.12 | 51.39 | 10 | 126 | 34.73 | 22572.13 | 1773.57 | 2196.37 | 355.17 | 192.55 | 78709.89 | 0.54 | 0.9 | 36.62 | 4.74 | 0.5 | 10
10 | 85 | CONCLUIDO | 0.6761 | 147.91 | 141.6 | 73.24 | 1.07 | 116 | 182.62 | 51.39 | 11 | 114 | 35.22 | 22756.91 | 1763.04 | 2196.4 | 341.01 | 192.55 | 71694.38 | 0.56 | 0.9 | 36.59 | 4.3 | 0.5 | 10
11 | 85 | CONCLUIDO | 0.6795 | 147.18 | 141.21 | 79.93 | 1.16 | 106 | 184.12 | 51.39 | 12 | 104 | 35.73 | 22942.24 | 1752.44 | 2196.4 | 327.99 | 192.55 | 65233.33 | 0.59 | 0.9 | 36.57 | 3.91 | 0.5 | 10
12 | 85 | CONCLUIDO | 0.6825 | 146.53 | 140.87 | 87.13 | 1.24 | 97 | 185.63 | 51.39 | 13 | 95 | 36.24 | 23128.27 | 1742.53 | 2196.32 | 316.73 | 192.55 | 59646.16 | 0.61 | 0.91 | 36.55 | 3.57 | 0.5 | 10
13 | 85 | CONCLUIDO | 0.6849 | 146.01 | 140.59 | 93.73 | 1.33 | 90 | 187.14 | 51.39 | 14 | 88 | 36.75 | 23314.98 | 1733.33 | 2196.32 | 306.96 | 192.55 | 54798.38 | 0.63 | 0.91 | 36.55 | 3.29 | 0.5 | 10
14 | 85 | CONCLUIDO | 0.6868 | 145.61 | 140.39 | 100.28 | 1.41 | 84 | 188.66 | 51.39 | 15 | 82 | 37.27 | 23502.4 | 1726.13 | 2196.33 | 300.65 | 192.55 | 51672.72 | 0.64 | 0.91 | 36.54 | 3.09 | 0.5 | 10
15 | 85 | CONCLUIDO | 0.6887 | 145.21 | 140.19 | 107.84 | 1.49 | 78 | 190.19 | 51.39 | 16 | 76 | 37.79 | 23690.52 | 1717.93 | 2196.38 | 293.98 | 192.55 | 48365.86 | 0.65 | 0.91 | 36.53 | 2.9 | 0.5 | 10
16 | 85 | CONCLUIDO | 0.6906 | 144.8 | 139.95 | 115.03 | 1.57 | 73 | 191.72 | 51.39 | 17 | 71 | 38.33 | 23879.37 | 1709.6 | 2196.32 | 285.84 | 192.55 | 44321.49 | 0.67 | 0.91 | 36.52 | 2.66 | 0.5 | 10
17 | 85 | CONCLUIDO | 0.6918 | 144.55 | 139.84 | 121.6 | 1.65 | 69 | 193.26 | 51.39 | 18 | 67 | 38.86 | 24068.93 | 1702.1 | 2196.3 | 282.04 | 192.55 | 42441.95 | 0.68 | 0.91 | 36.52 | 2.54 | 0.5 | 10
18 | 85 | CONCLUIDO | 0.6931 | 144.28 | 139.7 | 128.96 | 1.73 | 65 | 194.8 | 51.39 | 19 | 63 | 39.41 | 24259.23 | 1694.25 | 2196.3 | 277.27 | 192.55 | 40074.72 | 0.69 | 0.91 | 36.52 | 2.41 | 0.5 | 10
19 | 85 | CONCLUIDO | 0.694 | 144.09 | 139.61 | 135.11 | 1.81 | 62 | 196.35 | 51.39 | 20 | 60 | 39.96 | 24450.27 | 1691.16 | 2196.32 | 274.68 | 192.55 | 38797.02 | 0.7 | 0.92 | 36.51 | 2.32 | 0.5 | 10
20 | 85 | CONCLUIDO | 0.6952 | 143.84 | 139.46 | 141.83 | 1.88 | 59 | 197.9 | 51.39 | 21 | 57 | 40.51 | 24642.07 | 1682.36 | 2196.28 | 269.54 | 192.55 | 36242.21 | 0.71 | 0.92 | 36.5 | 2.17 | 0.5 | 10
21 | 85 | CONCLUIDO | 0.6963 | 143.61 | 139.34 | 149.3 | 1.96 | 56 | 199.46 | 51.39 | 22 | 54 | 41.07 | 24834.62 | 1675.4 | 2196.3 | 265.91 | 192.55 | 34441.37 | 0.72 | 0.92 | 36.49 | 2.05 | 0.5 | 10
22 | 85 | CONCLUIDO | 0.6974 | 143.4 | 139.23 | 157.62 | 2.03 | 53 | 201.03 | 51.39 | 23 | 51 | 41.64 | 25027.94 | 1669.73 | 2196.28 | 261.67 | 192.55 | 32335.21 | 0.74 | 0.92 | 36.49 | 1.94 | 0.5 | 10
23 | 85 | CONCLUIDO | 0.6981 | 143.25 | 139.15 | 163.7 | 2.1 | 51 | 202.61 | 51.39 | 24 | 49 | 42.21 | 25222.04 | 1663.49 | 2196.28 | 259.43 | 192.55 | 31225.96 | 0.74 | 0.92 | 36.48 | 1.86 | 0.5 | 10
24 | 85 | CONCLUIDO | 0.6987 | 143.12 | 139.09 | 170.31 | 2.17 | 49 | 204.19 | 51.39 | 25 | 47 | 42.79 | 25417.05 | 1657.49 | 2196.3 | 257.44 | 192.55 | 30243.55 | 0.75 | 0.92 | 36.47 | 1.8 | 0.5 | 10
25 | 85 | CONCLUIDO | 0.6995 | 142.96 | 139 | 177.45 | 2.24 | 47 | 205.77 | 51.39 | 26 | 45 | 43.38 | 25612.75 | 1652.21 | 2196.26 | 254.21 | 192.55 | 28638.09 | 0.76 | 0.92 | 36.48 | 1.71 | 0.5 | 10
26 | 85 | CONCLUIDO | 0.7001 | 142.85 | 138.95 | 185.27 | 2.31 | 45 | 207.37 | 51.39 | 27 | 43 | 43.97 | 25809.25 | 1645.45 | 2196.28 | 252.37 | 192.55 | 27728.68 | 0.76 | 0.92 | 36.48 | 1.66 | 0.5 | 10
27 | 85 | CONCLUIDO | 0.7007 | 142.71 | 138.88 | 193.78 | 2.38 | 43 | 208.97 | 51.39 | 28 | 41 | 44.57 | 26006.56 | 1638.35 | 2196.28 | 250.04 | 192.55 | 26571.16 | 0.77 | 0.92 | 36.48 | 1.58 | 0.5 | 10
28 | 85 | CONCLUIDO | 0.7012 | 142.61 | 138.81 | 198.31 | 2.45 | 42 | 210.57 | 51.39 | 29 | 40 | 45.18 | 26204.71 | 1631.85 | 2196.29 | 248.08 | 192.55 | 25598.15 | 0.78 | 0.92 | 36.47 | 1.52 | 0.5 | 10
29 | 85 | CONCLUIDO | 0.7019 | 142.48 | 138.75 | 208.13 | 2.51 | 40 | 212.19 | 51.39 | 30 | 38 | 45.79 | 26403.69 | 1629.24 | 2196.32 | 245.7 | 192.55 | 24418.43 | 0.78 | 0.92 | 36.48 | 1.46 | 0.5 | 10
30 | 85 | CONCLUIDO | 0.7022 | 142.41 | 138.71 | 213.41 | 2.58 | 39 | 213.81 | 51.39 | 31 | 37 | 46.41 | 26603.52 | 1625.27 | 2196.31 | 244.6 | 192.55 | 23869.62 | 0.79 | 0.92 | 36.47 | 1.42 | 0.5 | 10
31 | 85 | CONCLUIDO | 0.7026 | 142.32 | 138.66 | 218.94 | 2.64 | 38 | 215.43 | 51.39 | 32 | 36 | 47.04 | 26804.21 | 1616.04 | 2196.26 | 243.09 | 192.55 | 23119.99 | 0.79 | 0.92 | 36.46 | 1.37 | 0.5 | 10
32 | 85 | CONCLUIDO | 0.7033 | 142.19 | 138.59 | 230.99 | 2.7 | 36 | 217.07 | 51.39 | 33 | 34 | 47.68 | 27005.77 | 1610.85 | 2196.34 | 240.59 | 192.55 | 21879.84 | 0.8 | 0.92 | 36.46 | 1.3 | 0.5 | 10
33 | 85 | CONCLUIDO | 0.7036 | 142.12 | 138.56 | 237.53 | 2.76 | 35 | 218.71 | 51.39 | 34 | 33 | 48.32 | 27208.22 | 1606.2 | 2196.29 | 239.49 | 192.55 | 21338.66 | 0.8 | 0.92 | 36.46 | 1.27 | 0.5 | 10
34 | 85 | CONCLUIDO | 0.704 | 142.04 | 138.51 | 244.44 | 2.82 | 34 | 220.36 | 51.39 | 35 | 32 | 48.97 | 27411.55 | 1600.66 | 2196.29 | 237.94 | 192.55 | 20567.41 | 0.81 | 0.92 | 36.46 | 1.22 | 0.5 | 10
35 | 85 | CONCLUIDO | 0.7042 | 142 | 138.51 | 251.83 | 2.88 | 33 | 222.01 | 51.39 | 36 | 31 | 49.62 | 27615.8 | 1597.03 | 2196.29 | 237.56 | 192.55 | 20380.99 | 0.81 | 0.92 | 36.46 | 1.21 | 0.5 | 10
36 | 85 | CONCLUIDO | 0.7048 | 141.89 | 138.43 | 259.56 | 2.94 | 32 | 223.68 | 51.39 | 37 | 30 | 50.29 | 27821.09 | 1590.55 | 2196.26 | 235.36 | 192.55 | 19288.92 | 0.82 | 0.92 | 36.45 | 1.14 | 0.5 | 10
37 | 85 | CONCLUIDO | 0.7051 | 141.82 | 138.39 | 267.86 | 3 | 31 | 225.35 | 51.39 | 38 | 29 | 50.96 | 28027.19 | 1584.9 | 2196.26 | 233.99 | 192.55 | 18608.73 | 0.82 | 0.92 | 36.45 | 1.1 | 0.5 | 10
38 | 85 | CONCLUIDO | 0.7055 | 141.74 | 138.35 | 276.7 | 3.05 | 30 | 227.03 | 51.39 | 39 | 28 | 51.64 | 28234.24 | 1578.02 | 2196.24 | 232.85 | 192.55 | 18042.36 | 0.83 | 0.92 | 36.45 | 1.06 | 0.5 | 10
39 | 85 | CONCLUIDO | 0.7054 | 141.76 | 138.37 | 276.74 | 3.11 | 30 | 228.71 | 51.39 | 40 | 28 | 52.32 | 28442.24 | 1571.94 | 2196.3 | 233.23 | 192.55 | 18232.54 | 0.83 | 0.92 | 36.45 | 1.08 | 0.5 | 10
0 | 20 | CONCLUIDO | 0.5806 | 172.24 | 162.41 | 14.74 | 0.34 | 661 | 51.33 | 24.83 | 1 | 659 | 5.51 | 6564.78 | 915.32 | 2197 | 1035.44 | 192.55 | 416179.67 | 0.19 | 0.79 | 37.47 | 25.09 | 0.5 | 10
1 | 20 | CONCLUIDO | 0.6517 | 153.45 | 148.16 | 30.65 | 0.66 | 290 | 52.47 | 24.83 | 2 | 288 | 5.64 | 6705.1 | 804.87 | 2196.69 | 558.89 | 192.55 | 179760 | 0.34 | 0.86 | 36.89 | 10.85 | 0.5 | 10
2 | 20 | CONCLUIDO | 0.6756 | 148.01 | 144.05 | 47.75 | 0.97 | 181 | 53.61 | 24.83 | 3 | 179 | 5.78 | 6845.59 | 750.35 | 2196.52 | 422.16 | 192.55 | 111940.84 | 0.46 | 0.89 | 36.7 | 6.75 | 0.5 | 10
3 | 20 | CONCLUIDO | 0.6879 | 145.38 | 142.06 | 66.59 | 1.27 | 128 | 54.75 | 24.83 | 4 | 123 | 5.92 | 6986.39 | 703.97 | 2196.4 | 356.03 | 192.55 | 79139.55 | 0.54 | 0.9 | 36.62 | 4.77 | 0.5 | 10
4 | 20 | CONCLUIDO | 0.6913 | 144.65 | 141.54 | 76.51 | 1.55 | 111 | 55.89 | 24.83 | 5 | 1 | 6.07 | 7127.49 | 692.26 | 2196.51 | 334.25 | 192.55 | 68335.41 | 0.58 | 0.9 | 36.73 | 4.25 | 0.5 | 10
5 | 20 | CONCLUIDO | 0.6913 | 144.65 | 141.54 | 76.51 | 1.82 | 111 | 57.04 | 24.83 | 6 | 0 | 6.21 | 7268.89 | 704.86 | 2196.61 | 334.46 | 192.55 | 68443.73 | 0.58 | 0.9 | 36.72 | 4.24 | 0.5 | 10
0 | 65 | CONCLUIDO | 0.4068 | 245.81 | 200.02 | 7.49 | 0.13 | 1602 | 133.21 | 46.47 | 1 | 1600 | 20.75 | 16663.42 | 2205.48 | 2198.28 | 2293.27 | 192.55 | 1040391.93 | 0.08 | 0.64 | 39.06 | 62.65 | 0.5 | 10
1 | 65 | CONCLUIDO | 0.552 | 181.18 | 161.57 | 15.15 | 0.26 | 640 | 134.55 | 46.47 | 2 | 638 | 21.09 | 16828.84 | 1774.9 | 2197.23 | 1006.4 | 192.55 | 401768.66 | 0.19 | 0.79 | 37.46 | 24.25 | 0.5 | 10
2 | 65 | CONCLUIDO | 0.6045 | 165.43 | 152.36 | 22.85 | 0.39 | 400 | 135.9 | 46.47 | 3 | 398 | 21.43 | 16994.64 | 1665.3 | 2196.85 | 698.84 | 192.55 | 249188.08 | 0.28 | 0.84 | 37.07 | 15.04 | 0.5 | 10
3 | 65 | CONCLUIDO | 0.6321 | 158.2 | 148.12 | 30.65 | 0.52 | 290 | 137.25 | 46.47 | 4 | 288 | 21.78 | 17160.92 | 1610.53 | 2196.67 | 558.9 | 192.55 | 179767.58 | 0.34 | 0.86 | 36.86 | 10.82 | 0.5 | 10
4 | 65 | CONCLUIDO | 0.6487 | 154.15 | 145.79 | 38.54 | 0.64 | 227 | 138.6 | 46.47 | 5 | 225 | 22.13 | 17327.69 | 1576.33 | 2196.62 | 479.66 | 192.55 | 140461.45 | 0.4 | 0.88 | 36.79 | 8.48 | 0.5 | 10
5 | 65 | CONCLUIDO | 0.6599 | 151.54 | 144.27 | 46.29 | 0.76 | 187 | 139.95 | 46.47 | 6 | 185 | 22.49 | 17494.97 | 1551.23 | 2196.4 | 429.4 | 192.55 | 115533.46 | 0.45 | 0.89 | 36.72 | 6.97 | 0.5 | 10
6 | 65 | CONCLUIDO | 0.6682 | 149.65 | 143.17 | 54.37 | 0.88 | 158 | 141.31 | 46.47 | 7 | 156 | 22.85 | 17662.75 | 1530.63 | 2196.46 | 392.79 | 192.55 | 97373.26 | 0.49 | 0.89 | 36.67 | 5.87 | 0.5 | 10
7 | 65 | CONCLUIDO | 0.6743 | 148.3 | 142.39 | 62.36 | 0.99 | 137 | 142.68 | 46.47 | 8 | 135 | 23.21 | 17831.04 | 1514 | 2196.37 | 366.84 | 192.55 | 84501.16 | 0.52 | 0.9 | 36.63 | 5.09 | 0.5 | 10
8 | 65 | CONCLUIDO | 0.6791 | 147.25 | 141.78 | 70.3 | 1.11 | 121 | 144.05 | 46.47 | 9 | 119 | 23.58 | 17999.83 | 1498.03 | 2196.38 | 347.11 | 192.55 | 74717.01 | 0.55 | 0.9 | 36.59 | 4.48 | 0.5 | 10
9 | 65 | CONCLUIDO | 0.6831 | 146.4 | 141.28 | 78.49 | 1.22 | 108 | 145.42 | 46.47 | 10 | 106 | 23.95 | 18169.15 | 1483.96 | 2196.31 | 329.92 | 192.55 | 66188.67 | 0.58 | 0.9 | 36.59 | 3.98 | 0.5 | 10
10 | 65 | CONCLUIDO | 0.6863 | 145.7 | 140.88 | 87.14 | 1.33 | 97 | 146.8 | 46.47 | 11 | 95 | 24.33 | 18338.99 | 1470.97 | 2196.35 | 316.34 | 192.55 | 59451.66 | 0.61 | 0.91 | 36.58 | 3.59 | 0.5 | 10
11 | 65 | CONCLUIDO | 0.689 | 145.13 | 140.55 | 95.83 | 1.43 | 88 | 148.18 | 46.47 | 12 | 86 | 24.71 | 18509.36 | 1458.14 | 2196.31 | 305.86 | 192.55 | 54256.46 | 0.63 | 0.91 | 36.55 | 3.26 | 0.5 | 10
12 | 65 | CONCLUIDO | 0.6912 | 144.67 | 140.29 | 103.92 | 1.54 | 81 | 149.56 | 46.47 | 13 | 79 | 25.1 | 18680.25 | 1446.88 | 2196.33 | 297.16 | 192.55 | 49942.03 | 0.65 | 0.91 | 36.53 | 2.99 | 0.5 | 10
13 | 65 | CONCLUIDO | 0.6931 | 144.27 | 140.05 | 112.04 | 1.64 | 75 | 150.95 | 46.47 | 14 | 73 | 25.49 | 18851.69 | 1434.85 | 2196.34 | 288.95 | 192.55 | 45868.35 | 0.67 | 0.91 | 36.53 | 2.75 | 0.5 | 10
14 | 65 | CONCLUIDO | 0.6949 | 143.9 | 139.84 | 121.6 | 1.74 | 69 | 152.35 | 46.47 | 15 | 67 | 25.88 | 19023.66 | 1422.94 | 2196.34 | 282.33 | 192.55 | 42589.39 | 0.68 | 0.91 | 36.51 | 2.55 | 0.5 | 10
15 | 65 | CONCLUIDO | 0.6962 | 143.64 | 139.69 | 128.95 | 1.84 | 65 | 153.75 | 46.47 | 16 | 63 | 26.28 | 19196.18 | 1415.58 | 2196.34 | 277.2 | 192.55 | 40043.87 | 0.69 | 0.91 | 36.51 | 2.4 | 0.5 | 10
16 | 65 | CONCLUIDO | 0.6975 | 143.37 | 139.53 | 137.24 | 1.94 | 61 | 155.15 | 46.47 | 17 | 59 | 26.68 | 19369.26 | 1403.21 | 2196.36 | 271.91 | 192.55 | 37418.51 | 0.71 | 0.92 | 36.5 | 2.23 | 0.5 | 10
17 | 65 | CONCLUIDO | 0.6987 | 143.12 | 139.39 | 146.73 | 2.04 | 57 | 156.56 | 46.47 | 18 | 55 | 27.09 | 19542.89 | 1391.76 | 2196.3 | 266.96 | 192.55 | 34962.7 | 0.72 | 0.92 | 36.5 | 2.1 | 0.5 | 10
18 | 65 | CONCLUIDO | 0.7 | 142.85 | 139.22 | 157.61 | 2.13 | 53 | 157.97 | 46.47 | 19 | 51 | 27.5 | 19717.08 | 1380 | 2196.32 | 261.62 | 192.55 | 32310.59 | 0.74 | 0.92 | 36.49 | 1.93 | 0.5 | 10
19 | 65 | CONCLUIDO | 0.7011 | 142.64 | 139.09 | 166.91 | 2.22 | 50 | 159.39 | 46.47 | 20 | 48 | 27.92 | 19891.97 | 1368.59 | 2196.3 | 257.48 | 192.55 | 30256.5 | 0.75 | 0.92 | 36.48 | 1.8 | 0.5 | 10
20 | 65 | CONCLUIDO | 0.7015 | 142.55 | 139.06 | 173.83 | 2.31 | 48 | 160.81 | 46.47 | 21 | 46 | 28.34 | 20067.32 | 1358.83 | 2196.31 | 255.84 | 192.55 | 29447.42 | 0.75 | 0.92 | 36.5 | 1.77 | 0.5 | 10
21 | 65 | CONCLUIDO | 0.7025 | 142.34 | 138.94 | 185.25 | 2.4 | 45 | 162.24 | 46.47 | 22 | 43 | 28.77 | 20243.25 | 1348.57 | 2196.27 | 251.99 | 192.55 | 27534.78 | 0.76 | 0.92 | 36.48 | 1.64 | 0.5 | 10
22 | 65 | CONCLUIDO | 0.7032 | 142.21 | 138.86 | 193.75 | 2.49 | 43 | 163.67 | 46.47 | 23 | 41 | 29.2 | 20419.76 | 1336.69 | 2196.32 | 249.35 | 192.55 | 26225.5 | 0.77 | 0.92 | 36.47 | 1.56 | 0.5 | 10
23 | 65 | CONCLUIDO | 0.7038 | 142.09 | 138.8 | 203.12 | 2.58 | 41 | 165.1 | 46.47 | 24 | 39 | 29.64 | 20596.86 | 1329.59 | 2196.29 | 247.27 | 192.55 | 25195.83 | 0.78 | 0.92 | 36.48 | 1.5 | 0.5 | 10
24 | 65 | CONCLUIDO | 0.7045 | 141.95 | 138.7 | 213.39 | 2.66 | 39 | 166.54 | 46.47 | 25 | 36 | 30.08 | 20774.56 | 1318.89 | 2196.31 | 244.33 | 192.55 | 23738.93 | 0.79 | 0.92 | 36.46 | 1.41 | 0.5 | 10
25 | 65 | CONCLUIDO | 0.7051 | 141.82 | 138.63 | 224.8 | 2.74 | 37 | 167.99 | 46.47 | 26 | 33 | 30.52 | 20952.87 | 1305.19 | 2196.29 | 241.62 | 192.55 | 22390.06 | 0.8 | 0.92 | 36.47 | 1.34 | 0.5 | 10
26 | 65 | CONCLUIDO | 0.7054 | 141.77 | 138.61 | 231.01 | 2.82 | 36 | 169.44 | 46.47 | 27 | 23 | 30.97 | 21131.78 | 1299.64 | 2196.26 | 240.27 | 192.55 | 21723.48 | 0.8 | 0.92 | 36.49 | 1.32 | 0.5 | 10
27 | 65 | CONCLUIDO | 0.7056 | 141.73 | 138.59 | 237.59 | 2.9 | 35 | 170.9 | 46.47 | 28 | 10 | 31.43 | 21311.32 | 1301.46 | 2196.38 | 239.65 | 192.55 | 21417.84 | 0.8 | 0.92 | 36.49 | 1.3 | 0.5 | 10
28 | 65 | CONCLUIDO | 0.7055 | 141.74 | 138.6 | 237.6 | 2.98 | 35 | 172.36 | 46.47 | 29 | 0 | 31.89 | 21491.47 | 1309.89 | 2196.39 | 239.44 | 192.55 | 21311.12 | 0.8 | 0.92 | 36.5 | 1.31 | 0.5 | 10
0 | 75 | CONCLUIDO | 0.3756 | 266.25 | 208.63 | 6.91 | 0.12 | 1811 | 150.44 | 49.1 | 1 | 1809 | 25.34 | 18787.76 | 2489.57 | 2198.65 | 2582.25 | 192.55 | 1183838.91 | 0.07 | 0.61 | 39.4 | 71.25 | 0.5 | 10
1 | 75 | CONCLUIDO | 0.5322 | 187.92 | 164.1 | 13.97 | 0.23 | 705 | 151.83 | 49.1 | 2 | 703 | 25.73 | 18959.54 | 1953.64 | 2197.1 | 1090.74 | 192.55 | 443611.98 | 0.18 | 0.78 | 37.58 | 26.77 | 0.5 | 10
2 | 75 | CONCLUIDO | 0.5901 | 169.47 | 153.81 | 21.07 | 0.35 | 438 | 153.23 | 49.1 | 3 | 436 | 26.13 | 19131.85 | 1824.54 | 2196.86 | 748.03 | 192.55 | 273592.7 | 0.26 | 0.83 | 37.12 | 16.5 | 0.5 | 10
3 | 75 | CONCLUIDO | 0.6203 | 161.22 | 149.23 | 28.16 | 0.46 | 318 | 154.63 | 49.1 | 4 | 316 | 26.53 | 19304.72 | 1763.15 | 2196.8 | 594.64 | 192.55 | 197497.07 | 0.32 | 0.86 | 36.93 | 11.92 | 0.5 | 10
4 | 75 | CONCLUIDO | 0.6391 | 156.48 | 146.6 | 35.32 | 0.57 | 249 | 156.03 | 49.1 | 5 | 247 | 26.94 | 19478.15 | 1725.2 | 2196.58 | 506.76 | 192.55 | 153901.03 | 0.38 | 0.87 | 36.83 | 9.29 | 0.5 | 10
5 | 75 | CONCLUIDO | 0.6516 | 153.47 | 144.96 | 42.64 | 0.67 | 204 | 157.44 | 49.1 | 6 | 202 | 27.35 | 19652.13 | 1698.92 | 2196.46 | 452.21 | 192.55 | 126850.94 | 0.43 | 0.88 | 36.76 | 7.66 | 0.5 | 10
6 | 75 | CONCLUIDO | 0.661 | 151.28 | 143.72 | 49.84 | 0.78 | 173 | 158.86 | 49.1 | 7 | 171 | 27.77 | 19826.68 | 1677.71 | 2196.49 | 411.97 | 192.55 | 106887.11 | 0.47 | 0.89 | 36.67 | 6.42 | 0.5 | 10
7 | 75 | CONCLUIDO | 0.6677 | 149.76 | 142.9 | 57.16 | 0.88 | 150 | 160.28 | 49.1 | 8 | 148 | 28.19 | 20001.93 | 1661.05 | 2196.45 | 383.26 | 192.55 | 92645.25 | 0.5 | 0.89 | 36.67 | 5.6 | 0.5 | 10
8 | 75 | CONCLUIDO | 0.6733 | 148.53 | 142.22 | 64.64 | 0.99 | 132 | 161.71 | 49.1 | 9 | 130 | 28.61 | 20177.64 | 1646.08 | 2196.49 | 361.44 | 192.55 | 81826.58 | 0.53 | 0.9 | 36.62 | 4.92 | 0.5 | 10
9 | 75 | CONCLUIDO | 0.6779 | 147.52 | 141.64 | 72.02 | 1.09 | 118 | 163.13 | 49.1 | 10 | 116 | 29.04 | 20353.94 | 1632 | 2196.35 | 342.19 | 192.55 | 72270.6 | 0.56 | 0.9 | 36.59 | 4.34 | 0.5 | 10
10 | 75 | CONCLUIDO | 0.6812 | 146.8 | 141.26 | 79.21 | 1.18 | 107 | 164.57 | 49.1 | 11 | 105 | 29.47 | 20530.82 | 1620.61 | 2196.33 | 329.14 | 192.55 | 65803.34 | 0.59 | 0.9 | 36.58 | 3.96 | 0.5 | 10
11 | 75 | CONCLUIDO | 0.6844 | 146.11 | 140.87 | 87.13 | 1.28 | 97 | 166.01 | 49.1 | 12 | 95 | 29.91 | 20708.3 | 1609.06 | 2196.4 | 316.75 | 192.55 | 59656.06 | 0.61 | 0.91 | 36.55 | 3.57 | 0.5 | 10
12 | 75 | CONCLUIDO | 0.6869 | 145.57 | 140.58 | 94.77 | 1.38 | 89 | 167.45 | 49.1 | 13 | 87 | 30.36 | 20886.38 | 1597.66 | 2196.32 | 306.49 | 192.55 | 54565.43 | 0.63 | 0.91 | 36.56 | 3.28 | 0.5 | 10
13 | 75 | CONCLUIDO | 0.6891 | 145.13 | 140.31 | 101.43 | 1.47 | 83 | 168.9 | 49.1 | 14 | 81 | 30.81 | 21065.06 | 1588.3 | 2196.31 | 297.91 | 192.55 | 50306.63 | 0.65 | 0.91 | 36.54 | 3.02 | 0.5 | 10
14 | 75 | CONCLUIDO | 0.6906 | 144.8 | 140.17 | 109.23 | 1.56 | 77 | 170.35 | 49.1 | 15 | 75 | 31.26 | 21244.37 | 1581.55 | 2196.36 | 293.04 | 192.55 | 47900.15 | 0.66 | 0.91 | 36.54 | 2.88 | 0.5 | 10
15 | 75 | CONCLUIDO | 0.6924 | 144.42 | 139.94 | 116.62 | 1.65 | 72 | 171.81 | 49.1 | 16 | 70 | 31.72 | 21424.29 | 1570.58 | 2196.27 | 285.7 | 192.55 | 44258.6 | 0.67 | 0.91 | 36.52 | 2.65 | 0.5 | 10
16 | 75 | CONCLUIDO | 0.694 | 144.09 | 139.76 | 125.16 | 1.74 | 67 | 173.28 | 49.1 | 17 | 65 | 32.18 | 21604.83 | 1561.88 | 2196.28 | 279.43 | 192.55 | 41148.28 | 0.69 | 0.91 | 36.52 | 2.47 | 0.5 | 10
17 | 75 | CONCLUIDO | 0.6953 | 143.82 | 139.61 | 132.97 | 1.83 | 63 | 174.75 | 49.1 | 18 | 61 | 32.65 | 21786.02 | 1553.01 | 2196.29 | 274.52 | 192.55 | 38711.13 | 0.7 | 0.92 | 36.51 | 2.32 | 0.5 | 10
18 | 75 | CONCLUIDO | 0.6964 | 143.59 | 139.48 | 139.48 | 1.91 | 60 | 176.22 | 49.1 | 19 | 58 | 33.13 | 21967.84 | 1544.07 | 2196.28 | 270.4 | 192.55 | 36667.64 | 0.71 | 0.92 | 36.5 | 2.19 | 0.5 | 10
19 | 75 | CONCLUIDO | 0.6976 | 143.34 | 139.35 | 149.3 | 2 | 56 | 177.7 | 49.1 | 20 | 54 | 33.61 | 22150.3 | 1536.71 | 2196.28 | 265.81 | 192.55 | 34391.1 | 0.72 | 0.92 | 36.5 | 2.06 | 0.5 | 10
20 | 75 | CONCLUIDO | 0.6987 | 143.12 | 139.22 | 157.61 | 2.08 | 53 | 179.18 | 49.1 | 21 | 51 | 34.09 | 22333.43 | 1526.12 | 2196.32 | 261.4 | 192.55 | 32199.91 | 0.74 | 0.92 | 36.49 | 1.93 | 0.5 | 10
21 | 75 | CONCLUIDO | 0.6993 | 143.01 | 139.18 | 163.74 | 2.16 | 51 | 180.67 | 49.1 | 22 | 49 | 34.58 | 22517.21 | 1520.33 | 2196.32 | 259.8 | 192.55 | 31414.5 | 0.74 | 0.92 | 36.49 | 1.88 | 0.5 | 10
22 | 75 | CONCLUIDO | 0.7005 | 142.76 | 139.02 | 173.77 | 2.24 | 48 | 182.17 | 49.1 | 23 | 46 | 35.08 | 22701.78 | 1509.96 | 2196.27 | 254.85 | 192.55 | 28954.16 | 0.76 | 0.92 | 36.48 | 1.73 | 0.5 | 10
23 | 75 | CONCLUIDO | 0.701 | 142.65 | 138.97 | 181.26 | 2.32 | 46 | 183.67 | 49.1 | 24 | 44 | 35.58 | 22886.92 | 1503.13 | 2196.28 | 252.87 | 192.55 | 27971.05 | 0.76 | 0.92 | 36.48 | 1.68 | 0.5 | 10
24 | 75 | CONCLUIDO | 0.7017 | 142.51 | 138.89 | 189.4 | 2.4 | 44 | 185.18 | 49.1 | 25 | 42 | 36.08 | 23072.73 | 1493.96 | 2196.27 | 250.7 | 192.55 | 26899.08 | 0.77 | 0.92 | 36.47 | 1.6 | 0.5 | 10
25 | 75 | CONCLUIDO | 0.7024 | 142.38 | 138.82 | 198.31 | 2.47 | 42 | 186.69 | 49.1 | 26 | 40 | 36.6 | 23259.24 | 1484.52 | 2196.26 | 248.23 | 192.55 | 25673.44 | 0.78 | 0.92 | 36.47 | 1.52 | 0.5 | 10
26 | 75 | CONCLUIDO | 0.7026 | 142.33 | 138.8 | 203.13 | 2.55 | 41 | 188.21 | 49.1 | 27 | 39 | 37.11 | 23446.45 | 1482.06 | 2196.27 | 247.75 | 192.55 | 25438.78 | 0.78 | 0.92 | 36.47 | 1.51 | 0.5 | 10
27 | 75 | CONCLUIDO | 0.7032 | 142.2 | 138.74 | 213.44 | 2.62 | 39 | 189.73 | 49.1 | 28 | 37 | 37.64 | 23634.36 | 1473.27 | 2196.27 | 245.32 | 192.55 | 24232.95 | 0.78 | 0.92 | 36.47 | 1.44 | 0.5 | 10
28 | 75 | CONCLUIDO | 0.7038 | 142.1 | 138.66 | 218.93 | 2.69 | 38 | 191.26 | 49.1 | 29 | 36 | 38.17 | 23822.99 | 1461.19 | 2196.29 | 242.83 | 192.55 | 22993.69 | 0.79 | 0.92 | 36.46 | 1.36 | 0.5 | 10
29 | 75 | CONCLUIDO | 0.7044 | 141.96 | 138.58 | 230.97 | 2.76 | 36 | 192.8 | 49.1 | 30 | 34 | 38.7 | 24012.34 | 1455.27 | 2196.29 | 240.13 | 192.55 | 21654.05 | 0.8 | 0.92 | 36.46 | 1.29 | 0.5 | 10
30 | 75 | CONCLUIDO | 0.7047 | 141.9 | 138.56 | 237.53 | 2.83 | 35 | 194.34 | 49.1 | 31 | 33 | 39.24 | 24202.42 | 1448.56 | 2196.27 | 239.37 | 192.55 | 21275.65 | 0.8 | 0.92 | 36.46 | 1.27 | 0.5 | 10
31 | 75 | CONCLUIDO | 0.7051 | 141.82 | 138.5 | 244.42 | 2.9 | 34 | 195.89 | 49.1 | 32 | 31 | 39.79 | 24393.24 | 1434.48 | 2196.27 | 237.56 | 192.55 | 20378.88 | 0.81 | 0.92 | 36.46 | 1.21 | 0.5 | 10
32 | 75 | CONCLUIDO | 0.7058 | 141.67 | 138.42 | 259.54 | 2.97 | 32 | 197.44 | 49.1 | 33 | 28 | 40.34 | 24584.81 | 1429.35 | 2196.26 | 235.12 | 192.55 | 19167.11 | 0.82 | 0.92 | 36.45 | 1.13 | 0.5 | 10
33 | 75 | CONCLUIDO | 0.7056 | 141.71 | 138.46 | 259.61 | 3.03 | 32 | 199 | 49.1 | 34 | 22 | 40.9 | 24777.13 | 1428.18 | 2196.32 | 236.07 | 192.55 | 19642.7 | 0.82 | 0.92 | 36.46 | 1.17 | 0.5 | 10
34 | 75 | CONCLUIDO | 0.7059 | 141.66 | 138.43 | 267.94 | 3.1 | 31 | 200.56 | 49.1 | 35 | 9 | 41.47 | 24970.22 | 1430.17 | 2196.29 | 234.57 | 192.55 | 18896.42 | 0.82 | 0.92 | 36.48 | 1.14 | 0.5 | 10
35 | 75 | CONCLUIDO | 0.7057 | 141.69 | 138.47 | 268.01 | 3.16 | 31 | 202.14 | 49.1 | 36 | 4 | 42.04 | 25164.09 | 1434.88 | 2196.26 | 235.47 | 192.55 | 19345.69 | 0.82 | 0.92 | 36.49 | 1.18 | 0.5 | 10
36 | 75 | CONCLUIDO | 0.7059 | 141.67 | 138.44 | 267.95 | 3.23 | 31 | 203.71 | 49.1 | 37 | 0 | 42.62 | 25358.87 | 1442.76 | 2196.32 | 234.33 | 192.55 | 18775.44 | 0.82 | 0.92 | 36.49 | 1.15 | 0.5 | 10
0 | 95 | CONCLUIDO | 0.3176 | 314.82 | 227.9 | 6.03 | 0.1 | 2269 | 185.69 | 53.44 | 1 | 2267 | 36.26 | 23136.14 | 3111.65 | 2199.52 | 3228.99 | 192.55 | 1504915.9 | 0.06 | 0.56 | 40.16 | 90.48 | 0.5 | 10
1 | 95 | CONCLUIDO | 0.4934 | 202.69 | 169.18 | 12.17 | 0.19 | 834 | 187.21 | 53.44 | 2 | 832 | 36.77 | 23322.88 | 2308.83 | 2197.41 | 1260 | 192.55 | 527598.31 | 0.15 | 0.76 | 37.81 | 31.84 | 0.5 | 10
2 | 95 | CONCLUIDO | 0.5609 | 178.27 | 156.71 | 18.33 | 0.28 | 513 | 188.73 | 53.44 | 3 | 511 | 37.29 | 23510.33 | 2134.85 | 2196.89 | 844.04 | 192.55 | 321219.7 | 0.23 | 0.82 | 37.26 | 19.39 | 0.5 | 10
3 | 95 | CONCLUIDO | 0.5969 | 167.53 | 151.25 | 24.46 | 0.37 | 371 | 190.25 | 53.44 | 4 | 369 | 37.82 | 23698.48 | 2056.44 | 2196.78 | 662.21 | 192.55 | 231018.6 | 0.29 | 0.84 | 37.02 | 13.94 | 0.5 | 10
4 | 95 | CONCLUIDO | 0.6195 | 161.41 | 148.15 | 30.65 | 0.46 | 290 | 191.78 | 53.44 | 5 | 288 | 38.35 | 23887.36 | 2009.79 | 2196.71 | 558.68 | 192.55 | 179656.52 | 0.34 | 0.86 | 36.89 | 10.84 | 0.5 | 10
5 | 95 | CONCLUIDO | 0.6347 | 157.55 | 146.22 | 36.86 | 0.55 | 238 | 193.32 | 53.44 | 6 | 236 | 38.89 | 24076.95 | 1979.49 | 2196.45 | 493.82 | 192.55 | 147489.05 | 0.39 | 0.87 | 36.82 | 8.92 | 0.5 | 10
6 | 95 | CONCLUIDO | 0.6458 | 154.85 | 144.86 | 43.03 | 0.64 | 202 | 194.86 | 53.44 | 7 | 200 | 39.43 | 24267.28 | 1956.3 | 2196.52 | 449.13 | 192.55 | 125323.93 | 0.43 | 0.88 | 36.74 | 7.56 | 0.5 | 10
7 | 95 | CONCLUIDO | 0.6545 | 152.8 | 143.82 | 49.31 | 0.72 | 175 | 196.41 | 53.44 | 8 | 173 | 39.98 | 24458.36 | 1938.11 | 2196.51 | 414.27 | 192.55 | 108025.45 | 0.46 | 0.89 | 36.7 | 6.52 | 0.5 | 10
8 | 95 | CONCLUIDO | 0.6609 | 151.31 | 143.07 | 55.38 | 0.81 | 155 | 197.97 | 53.44 | 9 | 153 | 40.53 | 24650.18 | 1923.51 | 2196.48 | 389.59 | 192.55 | 95785.07 | 0.49 | 0.89 | 36.66 | 5.77 | 0.5 | 10
9 | 95 | CONCLUIDO | 0.6666 | 150.02 | 142.42 | 61.92 | 0.89 | 138 | 199.53 | 53.44 | 10 | 136 | 41.1 | 24842.77 | 1910.76 | 2196.49 | 368.21 | 192.55 | 85181.82 | 0.52 | 0.9 | 36.62 | 5.12 | 0.5 | 10
10 | 95 | CONCLUIDO | 0.6708 | 149.08 | 141.96 | 68.14 | 0.97 | 125 | 201.1 | 53.44 | 11 | 123 | 41.66 | 25036.12 | 1900.41 | 2196.35 | 351.91 | 192.55 | 77096.15 | 0.55 | 0.9 | 36.63 | 4.66 | 0.5 | 10
11 | 95 | CONCLUIDO | 0.6746 | 148.24 | 141.52 | 74.49 | 1.05 | 114 | 202.67 | 53.44 | 12 | 112 | 42.24 | 25230.25 | 1890.3 | 2196.45 | 337.83 | 192.55 | 70113.92 | 0.57 | 0.9 | 36.6 | 4.23 | 0.5 | 10
12 | 95 | CONCLUIDO | 0.6778 | 147.54 | 141.17 | 80.67 | 1.13 | 105 | 204.25 | 53.44 | 13 | 103 | 42.82 | 25425.3 | 1881.27 | 2196.32 | 326.39 | 192.55 | 64436.92 | 0.59 | 0.91 | 36.57 | 3.87 | 0.5 | 10
13 | 95 | CONCLUIDO | 0.6805 | 146.95 | 140.87 | 87.14 | 1.21 | 97 | 205.84 | 53.44 | 14 | 95 | 43.4 | 25621.03 | 1873.45 | 2196.29 | 316.16 | 192.55 | 59364.5 | 0.61 | 0.91 | 36.57 | 3.58 | 0.5 | 10
14 | 95 | CONCLUIDO | 0.6829 | 146.42 | 140.61 | 93.74 | 1.28 | 90 | 207.43 | 53.44 | 15 | 88 | 44 | 25817.56 | 1865.29 | 2196.32 | 307.27 | 192.55 | 54954.41 | 0.63 | 0.91 | 36.56 | 3.31 | 0.5 | 10
15 | 95 | CONCLUIDO | 0.6846 | 146.07 | 140.44 | 99.13 | 1.36 | 85 | 209.03 | 53.44 | 16 | 83 | 44.6 | 26014.91 | 1859.88 | 2196.38 | 302.17 | 192.55 | 52426.01 | 0.64 | 0.91 | 36.54 | 3.14 | 0.5 | 10
16 | 95 | CONCLUIDO | 0.6867 | 145.62 | 140.21 | 106.49 | 1.43 | 79 | 210.64 | 53.44 | 17 | 77 | 45.21 | 26213.09 | 1852.44 | 2196.35 | 293.82 | 192.55 | 48283.18 | 0.66 | 0.91 | 36.55 | 2.91 | 0.5 | 10
17 | 95 | CONCLUIDO | 0.6881 | 145.32 | 140.06 | 112.05 | 1.51 | 75 | 212.25 | 53.44 | 18 | 73 | 45.82 | 26412.11 | 1846.55 | 2196.33 | 289.22 | 192.55 | 46000.6 | 0.67 | 0.91 | 36.53 | 2.77 | 0.5 | 10
18 | 95 | CONCLUIDO | 0.6898 | 144.97 | 139.86 | 118.19 | 1.58 | 71 | 213.87 | 53.44 | 19 | 69 | 46.44 | 26611.98 | 1840.55 | 2196.25 | 282.76 | 192.55 | 42794.25 | 0.68 | 0.91 | 36.52 | 2.57 | 0.5 | 10
19 | 95 | CONCLUIDO | 0.6909 | 144.73 | 139.77 | 125.16 | 1.65 | 67 | 215.5 | 53.44 | 20 | 65 | 47.07 | 26812.71 | 1836.31 | 2196.33 | 279.42 | 192.55 | 41142.39 | 0.69 | 0.91 | 36.52 | 2.47 | 0.5 | 10
20 | 95 | CONCLUIDO | 0.692 | 144.51 | 139.66 | 130.93 | 1.72 | 64 | 217.14 | 53.44 | 21 | 62 | 47.7 | 27014.3 | 1831.53 | 2196.34 | 276.05 | 192.55 | 39473.17 | 0.7 | 0.92 | 36.51 | 2.36 | 0.5 | 10
21 | 95 | CONCLUIDO | 0.6932 | 144.26 | 139.52 | 137.23 | 1.79 | 61 | 218.78 | 53.44 | 22 | 59 | 48.34 | 27216.79 | 1824.42 | 2196.31 | 271.2 | 192.55 | 37060.88 | 0.71 | 0.92 | 36.51 | 2.22 | 0.5 | 10
22 | 95 | CONCLUIDO | 0.6943 | 144.03 | 139.41 | 144.21 | 1.85 | 58 | 220.43 | 53.44 | 23 | 56 | 48.99 | 27420.16 | 1821.77 | 2196.31 | 268.04 | 192.55 | 35495.23 | 0.72 | 0.92 | 36.49 | 2.11 | 0.5 | 10
23 | 95 | CONCLUIDO | 0.695 | 143.89 | 139.34 | 149.29 | 1.92 | 56 | 222.08 | 53.44 | 24 | 54 | 49.65 | 27624.44 | 1814.05 | 2196.28 | 265.33 | 192.55 | 34149.77 | 0.73 | 0.92 | 36.5 | 2.04 | 0.5 | 10
24 | 95 | CONCLUIDO | 0.696 | 143.67 | 139.23 | 157.62 | 1.99 | 53 | 223.75 | 53.44 | 25 | 51 | 50.31 | 27829.77 | 1810.16 | 2196.35 | 261.34 | 192.55 | 32171.55 | 0.74 | 0.92 | 36.5 | 1.93 | 0.5 | 10
25 | 95 | CONCLUIDO | 0.6967 | 143.54 | 139.17 | 163.73 | 2.05 | 51 | 225.42 | 53.44 | 26 | 49 | 50.98 | 28035.92 | 1806.7 | 2196.29 | 259.9 | 192.55 | 31459.66 | 0.74 | 0.92 | 36.49 | 1.88 | 0.5 | 10
26 | 95 | CONCLUIDO | 0.6974 | 143.38 | 139.09 | 170.31 | 2.11 | 49 | 227.1 | 53.44 | 27 | 47 | 51.66 | 28243 | 1802.07 | 2196.36 | 257.09 | 192.55 | 30064.77 | 0.75 | 0.92 | 36.49 | 1.8 | 0.5 | 10
27 | 95 | CONCLUIDO | 0.6983 | 143.21 | 138.99 | 177.43 | 2.18 | 47 | 228.79 | 53.44 | 28 | 45 | 52.35 | 28451.04 | 1797.16 | 2196.3 | 254.05 | 192.55 | 28556.85 | 0.76 | 0.92 | 36.47 | 1.7 | 0.5 | 10
28 | 95 | CONCLUIDO | 0.6987 | 143.13 | 138.95 | 181.24 | 2.24 | 46 | 230.48 | 53.44 | 29 | 44 | 53.05 | 28660.06 | 1791.82 | 2196.3 | 252.44 | 192.55 | 27755.08 | 0.76 | 0.92 | 36.48 | 1.66 | 0.5 | 10
29 | 95 | CONCLUIDO | 0.6993 | 143 | 138.89 | 189.39 | 2.3 | 44 | 232.18 | 53.44 | 30 | 42 | 53.75 | 28870.05 | 1788.65 | 2196.25 | 250.47 | 192.55 | 26783.59 | 0.77 | 0.92 | 36.48 | 1.6 | 0.5 | 10
30 | 95 | CONCLUIDO | 0.6996 | 142.94 | 138.87 | 193.77 | 2.36 | 43 | 233.89 | 53.44 | 31 | 41 | 54.46 | 29081.05 | 1783.79 | 2196.24 | 249.7 | 192.55 | 26402.15 | 0.77 | 0.92 | 36.48 | 1.57 | 0.5 | 10
31 | 95 | CONCLUIDO | 0.7003 | 142.79 | 138.8 | 203.12 | 2.41 | 41 | 235.61 | 53.44 | 32 | 39 | 55.18 | 29293.06 | 1782.07 | 2196.32 | 247.27 | 192.55 | 25197.55 | 0.78 | 0.92 | 36.47 | 1.5 | 0.5 | 10
32 | 95 | CONCLUIDO | 0.7008 | 142.69 | 138.73 | 208.1 | 2.47 | 40 | 237.34 | 53.44 | 33 | 38 | 55.91 | 29506.09 | 1779.33 | 2196.26 | 244.97 | 192.55 | 24054.43 | 0.79 | 0.92 | 36.47 | 1.44 | 0.5 | 10
33 | 95 | CONCLUIDO | 0.701 | 142.65 | 138.73 | 213.43 | 2.53 | 39 | 239.08 | 53.44 | 34 | 37 | 56.64 | 29720.17 | 1776.42 | 2196.31 | 245.03 | 192.55 | 24089.01 | 0.79 | 0.92 | 36.47 | 1.43 | 0.5 | 10
34 | 95 | CONCLUIDO | 0.7015 | 142.55 | 138.67 | 218.95 | 2.58 | 38 | 240.82 | 53.44 | 35 | 36 | 57.39 | 29935.43 | 1769.74 | 2196.25 | 243.25 | 192.55 | 23201.04 | 0.79 | 0.92 | 36.46 | 1.37 | 0.5 | 10
35 | 95 | CONCLUIDO | 0.7018 | 142.49 | 138.64 | 224.83 | 2.64 | 37 | 242.57 | 53.44 | 36 | 35 | 58.14 | 30151.65 | 1765.16 | 2196.3 | 242.17 | 192.55 | 22665.02 | 0.8 | 0.92 | 36.47 | 1.35 | 0.5 | 10
36 | 95 | CONCLUIDO | 0.7023 | 142.39 | 138.58 | 230.97 | 2.69 | 36 | 244.34 | 53.44 | 37 | 34 | 58.9 | 30368.96 | 1762.14 | 2196.28 | 240.26 | 192.55 | 21719.37 | 0.8 | 0.92 | 36.46 | 1.29 | 0.5 | 10
37 | 95 | CONCLUIDO | 0.7026 | 142.33 | 138.56 | 237.53 | 2.75 | 35 | 246.11 | 53.44 | 38 | 33 | 59.67 | 30587.38 | 1758.31 | 2196.26 | 239.43 | 192.55 | 21309.19 | 0.8 | 0.92 | 36.46 | 1.26 | 0.5 | 10
38 | 95 | CONCLUIDO | 0.7031 | 142.23 | 138.5 | 244.41 | 2.8 | 34 | 247.89 | 53.44 | 39 | 32 | 60.45 | 30806.92 | 1752.78 | 2196.26 | 237.38 | 192.55 | 20284.75 | 0.81 | 0.92 | 36.46 | 1.21 | 0.5 | 10
39 | 95 | CONCLUIDO | 0.7032 | 142.2 | 138.51 | 251.83 | 2.85 | 33 | 249.68 | 53.44 | 40 | 31 | 61.24 | 31027.6 | 1754.95 | 2196.3 | 237.64 | 192.55 | 20419.97 | 0.81 | 0.92 | 36.46 | 1.21 | 0.5 | 10
0 | 55 | CONCLUIDO | 0.44 | 227.26 | 191.73 | 8.22 | 0.15 | 1400 | 116.05 | 43.4 | 1 | 1398 | 16.65 | 14546.17 | 1930.3 | 2198.16 | 2016.11 | 192.55 | 902823.64 | 0.1 | 0.67 | 38.69 | 54.37 | 0.5 | 10
1 | 55 | CONCLUIDO | 0.5718 | 174.88 | 159.08 | 16.63 | 0.3 | 574 | 117.34 | 43.4 | 2 | 572 | 16.94 | 14705.49 | 1592.62 | 2196.8 | 922.1 | 192.55 | 359947.94 | 0.21 | 0.8 | 37.4 | 21.76 | 0.5 | 10
2 | 55 | CONCLUIDO | 0.6192 | 161.49 | 150.81 | 25.13 | 0.45 | 360 | 118.63 | 43.4 | 3 | 358 | 17.23 | 14865.24 | 1499.24 | 2196.79 | 648.19 | 192.55 | 224060.95 | 0.3 | 0.85 | 36.98 | 13.49 | 0.5 | 10
3 | 55 | CONCLUIDO | 0.6432 | 155.47 | 147.12 | 33.69 | 0.59 | 262 | 119.93 | 43.4 | 4 | 260 | 17.53 | 15025.44 | 1452.03 | 2196.54 | 524.18 | 192.55 | 162548.15 | 0.37 | 0.87 | 36.85 | 9.82 | 0.5 | 10
4 | 55 | CONCLUIDO | 0.6583 | 151.91 | 144.93 | 42.42 | 0.73 | 205 | 121.23 | 43.4 | 5 | 203 | 17.83 | 15186.08 | 1419.95 | 2196.54 | 451.78 | 192.55 | 126631.97 | 0.43 | 0.88 | 36.74 | 7.63 | 0.5 | 10
5 | 55 | CONCLUIDO | 0.6681 | 149.68 | 143.58 | 51.28 | 0.86 | 168 | 122.54 | 43.4 | 6 | 166 | 18.14 | 15347.16 | 1395.27 | 2196.45 | 406.46 | 192.55 | 104155.26 | 0.47 | 0.89 | 36.68 | 6.28 | 0.5 | 10
6 | 55 | CONCLUIDO | 0.6756 | 148.02 | 142.55 | 60.23 | 1 | 142 | 123.85 | 43.4 | 7 | 140 | 18.45 | 15508.69 | 1374.76 | 2196.34 | 372.79 | 192.55 | 87449.66 | 0.52 | 0.9 | 36.62 | 5.25 | 0.5 | 10
7 | 55 | CONCLUIDO | 0.6808 | 146.88 | 141.86 | 69.2 | 1.13 | 123 | 125.16 | 43.4 | 8 | 121 | 18.76 | 15670.68 | 1356.28 | 2196.4 | 349.59 | 192.55 | 75946.87 | 0.55 | 0.9 | 36.6 | 4.56 | 0.5 | 10
8 | 55 | CONCLUIDO | 0.6851 | 145.96 | 141.29 | 78.5 | 1.26 | 108 | 126.48 | 43.4 | 9 | 106 | 19.08 | 15833.12 | 1339.75 | 2196.37 | 330.7 | 192.55 | 66576.39 | 0.58 | 0.9 | 36.58 | 4 | 0.5 | 10
9 | 55 | CONCLUIDO | 0.6887 | 145.2 | 140.82 | 88.01 | 1.38 | 96 | 127.8 | 43.4 | 10 | 94 | 19.4 | 15996.02 | 1324.15 | 2196.34 | 314.75 | 192.55 | 58663.73 | 0.61 | 0.91 | 36.56 | 3.53 | 0.5 | 10
10 | 55 | CONCLUIDO | 0.6913 | 144.65 | 140.48 | 96.89 | 1.5 | 87 | 129.13 | 43.4 | 11 | 85 | 19.73 | 16159.39 | 1310.31 | 2196.41 | 303.55 | 192.55 | 53104.74 | 0.63 | 0.91 | 36.55 | 3.19 | 0.5 | 10
11 | 55 | CONCLUIDO | 0.6936 | 144.19 | 140.21 | 106.49 | 1.63 | 79 | 130.45 | 43.4 | 12 | 77 | 20.05 | 16323.22 | 1295.87 | 2196.36 | 294.49 | 192.55 | 48616.5 | 0.65 | 0.91 | 36.54 | 2.92 | 0.5 | 10
12 | 55 | CONCLUIDO | 0.6956 | 143.76 | 139.96 | 116.63 | 1.74 | 72 | 131.79 | 43.4 | 13 | 70 | 20.39 | 16487.53 | 1281.51 | 2196.31 | 285.78 | 192.55 | 44295.77 | 0.67 | 0.91 | 36.53 | 2.66 | 0.5 | 10
13 | 55 | CONCLUIDO | 0.6976 | 143.34 | 139.68 | 126.98 | 1.86 | 66 | 133.12 | 43.4 | 14 | 64 | 20.72 | 16652.31 | 1263.87 | 2196.3 | 276.56 | 192.55 | 39717.95 | 0.7 | 0.91 | 36.52 | 2.39 | 0.5 | 10
14 | 55 | CONCLUIDO | 0.699 | 143.07 | 139.52 | 137.24 | 1.97 | 61 | 134.46 | 43.4 | 15 | 59 | 21.06 | 16817.7 | 1253.36 | 2196.33 | 271.33 | 192.55 | 37126.01 | 0.71 | 0.92 | 36.51 | 2.23 | 0.5 | 10
15 | 55 | CONCLUIDO | 0.7002 | 142.82 | 139.38 | 146.71 | 2.08 | 57 | 135.81 | 43.4 | 16 | 55 | 21.41 | 16983.46 | 1239.23 | 2196.29 | 266.82 | 192.55 | 34890.99 | 0.72 | 0.92 | 36.49 | 2.09 | 0.5 | 10
16 | 55 | CONCLUIDO | 0.7013 | 142.58 | 139.23 | 157.62 | 2.19 | 53 | 137.15 | 43.4 | 17 | 51 | 21.75 | 17149.71 | 1226.91 | 2196.3 | 261.78 | 192.55 | 32391.99 | 0.74 | 0.92 | 36.5 | 1.94 | 0.5 | 10
17 | 55 | CONCLUIDO | 0.7023 | 142.39 | 139.11 | 166.93 | 2.3 | 50 | 138.51 | 43.4 | 18 | 48 | 22.11 | 17316.45 | 1211.86 | 2196.25 | 258.35 | 192.55 | 30691.88 | 0.75 | 0.92 | 36.47 | 1.82 | 0.5 | 10
18 | 55 | CONCLUIDO | 0.7035 | 142.15 | 138.97 | 181.26 | 2.4 | 46 | 139.86 | 43.4 | 19 | 44 | 22.46 | 17483.7 | 1194.62 | 2196.27 | 252.72 | 192.55 | 27896.14 | 0.76 | 0.92 | 36.49 | 1.67 | 0.5 | 10
19 | 55 | CONCLUIDO | 0.7041 | 142.02 | 138.89 | 189.39 | 2.5 | 44 | 141.22 | 43.4 | 20 | 38 | 22.82 | 17651.44 | 1184.97 | 2196.27 | 250.59 | 192.55 | 26844.03 | 0.77 | 0.92 | 36.47 | 1.6 | 0.5 | 10
20 | 55 | CONCLUIDO | 0.7045 | 141.94 | 138.85 | 198.36 | 2.61 | 42 | 142.59 | 43.4 | 21 | 17 | 23.19 | 17819.69 | 1178.91 | 2196.32 | 248.13 | 192.55 | 25620.54 | 0.78 | 0.92 | 36.51 | 1.56 | 0.5 | 10
21 | 55 | CONCLUIDO | 0.7046 | 141.91 | 138.85 | 203.2 | 2.7 | 41 | 143.96 | 43.4 | 22 | 3 | 23.56 | 17988.46 | 1181.56 | 2196.33 | 247.81 | 192.55 | 25469.17 | 0.78 | 0.92 | 36.51 | 1.56 | 0.5 | 10
22 | 55 | CONCLUIDO | 0.7046 | 141.93 | 138.86 | 203.21 | 2.8 | 41 | 145.33 | 43.4 | 23 | 0 | 23.93 | 18157.74 | 1191.67 | 2196.37 | 247.68 | 192.55 | 25402.57 | 0.78 | 0.92 | 36.53 | 1.57 | 0.5 | 10

## gráficos
Selecione o eixo X:
Selecione o eixo Y:
Selecione o eixo Z:
Eixo X | Eixo Y | Eixo Z
0 | 0 | 0
0 | 0 | 0
0 | 0 | 0
0 | 0 | 0
0 | 0 | 0
0 | 0 | 0
0 | 0 | 0
0 | 0 | 0
0 | 0 | 0
0 | 0 | 0
0 | 0 | 0
0 | 0 | 0
0 | 0 | 0
0 | 0 | 0
0 | 0 | 0
0 | 0 | 0
0 | 0 | 0
0 | 0 | 0
0 | 0 | 0
0 | 0 | 0
0 | 0 | 0
0 | 0 | 0
0 | 0 | 0
0 | 0 | 0
0 | 0 | 0
0 | 0 | 0
0 | 0 | 0
0 | 0 | 0
0 | 0 | 0
0 | 0 | 0
0 | 0 | 0
0 | 0 | 0
0 | 0 | 0
0 | 0 | 0
0 | 0 | 0
0 | 0 | 0
0 | 0 | 0
0 | 0 | 0
0 | 0 | 0
0 | 0 | 0
0 | 0 | 0
0 | 0 | 0
0 | 0 | 0
0 | 0 | 0
0 | 0 | 0
0 | 0 | 0
0 | 0 | 0
0 | 0 | 0
0 | 0 | 0
0 | 0 | 0
0 | 0 | 0
0 | 0 | 0
0 | 0 | 0
0 | 0 | 0
0 | 0 | 0
0 | 0 | 0
0 | 0 | 0
0 | 0 | 0
0 | 0 | 0
0 | 0 | 0
0 | 0 | 0
0 | 0 | 0
0 | 0 | 0
0 | 0 | 0
0 | 0 | 0
0 | 0 | 0
0 | 0 | 0
0 | 0 | 0
0 | 0 | 0
0 | 0 | 0
0 | 0 | 0
0 | 0 | 0
0 | 0 | 0
0 | 0 | 0
0 | 0 | 0
0 | 0 | 0
0 | 0 | 0
0 | 0 | 0
0 | 0 | 0
0 | 0 | 0
0 | 0 | 0
0 | 0 | 0
0 | 0 | 0
0 | 0 | 0
0 | 0 | 0
0 | 0 | 0
0 | 0 | 0
0 | 0 | 0
0 | 0 | 0
0 | 0 | 0
0 | 0 | 0
0 | 0 | 0
0 | 0 | 0
0 | 0 | 0
0 | 0 | 0
0 | 0 | 0
0 | 0 | 0
0 | 0 | 0
0 | 0 | 0
0 | 0 | 0
0 | 0 | 0
0 | 0 | 0
0 | 0 | 0
0 | 0 | 0
0 | 0 | 0
0 | 0 | 0
0 | 0 | 0
0 | 0 | 0
0 | 0 | 0
0 | 0 | 0
0 | 0 | 0
0 | 0 | 0
0 | 0 | 0
0 | 0 | 0
0 | 0 | 0
0 | 0 | 0
0 | 0 | 0
0 | 0 | 0
0 | 0 | 0
0 | 0 | 0
0 | 0 | 0
0 | 0 | 0
0 | 0 | 0
0 | 0 | 0
0 | 0 | 0
0 | 0 | 0
0 | 0 | 0
0 | 0 | 0
0 | 0 | 0
0 | 0 | 0
0 | 0 | 0
0 | 0 | 0
0 | 0 | 0
0 | 0 | 0
0 | 0 | 0
0 | 0 | 0
0 | 0 | 0
0 | 0 | 0
0 | 0 | 0
0 | 0 | 0
0 | 0 | 0
0 | 0 | 0
0 | 0 | 0
0 | 0 | 0
0 | 0 | 0
0 | 0 | 0
0 | 0 | 0
0 | 0 | 0
0 | 0 | 0
0 | 0 | 0
0 | 0 | 0
0 | 0 | 0
0 | 0 | 0
0 | 0 | 0
0 | 0 | 0
0 | 0 | 0
0 | 0 | 0
0 | 0 | 0
0 | 0 | 0
0 | 0 | 0
0 | 0 | 0
0 | 0 | 0
0 | 0 | 0
0 | 0 | 0
0 | 0 | 0
0 | 0 | 0
0 | 0 | 0
0 | 0 | 0
0 | 0 | 0
0 | 0 | 0
0 | 0 | 0
0 | 0 | 0
0 | 0 | 0
0 | 0 | 0
0 | 0 | 0
0 | 0 | 0
0 | 0 | 0
0 | 0 | 0
0 | 0 | 0
0 | 0 | 0
0 | 0 | 0
0 | 0 | 0
0 | 0 | 0
0 | 0 | 0
0 | 0 | 0
0 | 0 | 0
0 | 0 | 0
0 | 0 | 0
0 | 0 | 0
0 | 0 | 0
0 | 0 | 0
0 | 0 | 0
0 | 0 | 0
0 | 0 | 0
0 | 0 | 0
0 | 0 | 0
0 | 0 | 0
0 | 0 | 0
0 | 0 | 0
0 | 0 | 0
0 | 0 | 0
0 | 0 | 0
0 | 0 | 0
0 | 0 | 0
0 | 0 | 0
0 | 0 | 0
0 | 0 | 0
0 | 0 | 0
0 | 0 | 0
0 | 0 | 0
0 | 0 | 0
0 | 0 | 0
0 | 0 | 0
0 | 0 | 0
0 | 0 | 0
0 | 0 | 0
0 | 0 | 0
0 | 0 | 0
0 | 0 | 0
0 | 0 | 0
0 | 0 | 0
0 | 0 | 0
0 | 0 | 0
0 | 0 | 0
0 | 0 | 0
0 | 0 | 0
0 | 0 | 0
0 | 0 | 0
0 | 0 | 0
0 | 0 | 0
0 | 0 | 0
0 | 0 | 0
0 | 0 | 0
0 | 0 | 0
0 | 0 | 0
0 | 0 | 0
0 | 0 | 0
0 | 0 | 0
0 | 0 | 0
0 | 0 | 0
0 | 0 | 0
0 | 0 | 0
0 | 0 | 0
0 | 0 | 0
0 | 0 | 0
0 | 0 | 0
0 | 0 | 0
0 | 0 | 0
0 | 0 | 0
0 | 0 | 0
0 | 0 | 0
0 | 0 | 0
0 | 0 | 0
0 | 0 | 0
0 | 0 | 0
0 | 0 | 0
0 | 0 | 0
0 | 0 | 0
0 | 0 | 0
0 | 0 | 0
0 | 0 | 0
0 | 0 | 0
0 | 0 | 0
0 | 0 | 0
0 | 0 | 0
0 | 0 | 0
0 | 0 | 0
0 | 0 | 0
0 | 0 | 0
0 | 0 | 0
0 | 0 | 0
0 | 0 | 0
0 | 0 | 0
0 | 0 | 0
0 | 0 | 0
0 | 0 | 0
0 | 0 | 0
0 | 0 | 0
0 | 0 | 0
0 | 0 | 0
0 | 0 | 0
0 | 0 | 0
0 | 0 | 0
0 | 0 | 0
0 | 0 | 0
0 | 0 | 0
0 | 0 | 0
0 | 0 | 0
0 | 0 | 0
0 | 0 | 0
0 | 0 | 0
0 | 0 | 0
0 | 0 | 0
0 | 0 | 0
0 | 0 | 0
0 | 0 | 0
0 | 0 | 0
0 | 0 | 0
0 | 0 | 0
0 | 0 | 0
0 | 0 | 0
0 | 0 | 0
0 | 0 | 0
0 | 0 | 0
0 | 0 | 0
0 | 0 | 0
0 | 0 | 0
0 | 0 | 0
0 | 0 | 0
0 | 0 | 0
0 | 0 | 0
0 | 0 | 0
0 | 0 | 0
0 | 0 | 0
0 | 0 | 0
0 | 0 | 0
0 | 0 | 0
0 | 0 | 0
0 | 0 | 0
0 | 0 | 0
0 | 0 | 0
0 | 0 | 0
0 | 0 | 0
0 | 0 | 0
0 | 0 | 0
0 | 0 | 0
0 | 0 | 0
0 | 0 | 0
0 | 0 | 0
0 | 0 | 0
0 | 0 | 0
0 | 0 | 0
0 | 0 | 0
0 | 0 | 0
0 | 0 | 0
0 | 0 | 0
0 | 0 | 0
0 | 0 | 0
0 | 0 | 0
0 | 0 | 0
0 | 0 | 0
0 | 0 | 0
0 | 0 | 0
0 | 0 | 0
0 | 0 | 0
0 | 0 | 0
0 | 0 | 0
0 | 0 | 0
0 | 0 | 0
0 | 0 | 0
0 | 0 | 0
0 | 0 | 0
0 | 0 | 0
0 | 0 | 0
0 | 0 | 0
0 | 0 | 0
0 | 0 | 0
0 | 0 | 0
0 | 0 | 0
0 | 0 | 0
0 | 0 | 0
0 | 0 | 0
0 | 0 | 0
0 | 0 | 0
0 | 0 | 0
0 | 0 | 0
0 | 0 | 0
0 | 0 | 0
0 | 0 | 0
0 | 0 | 0
0 | 0 | 0
0 | 0 | 0
0 | 0 | 0
0 | 0 | 0
0 | 0 | 0
0 | 0 | 0
0 | 0 | 0
0 | 0 | 0
0 | 0 | 0
0 | 0 | 0
0 | 0 | 0
0 | 0 | 0
0 | 0 | 0
0 | 0 | 0
0 | 0 | 0
0 | 0 | 0
0 | 0 | 0
0 | 0 | 0
0 | 0 | 0
0 | 0 | 0
0 | 0 | 0
0 | 0 | 0
0 | 0 | 0
0 | 0 | 0
0 | 0 | 0
0 | 0 | 0
0 | 0 | 0
0 | 0 | 0
0 | 0 | 0
0 | 0 | 0
0 | 0 | 0
0 | 0 | 0
0 | 0 | 0
0 | 0 | 0
0 | 0 | 0
0 | 0 | 0
0 | 0 | 0
0 | 0 | 0
0 | 0 | 0
0 | 0 | 0
0 | 0 | 0
0 | 0 | 0
0 | 0 | 0
0 | 0 | 0
0 | 0 | 0
0 | 0 | 0
0 | 0 | 0
0 | 0 | 0
0 | 0 | 0
0 | 0 | 0
0 | 0 | 0
0 | 0 | 0
0 | 0 | 0
0 | 0 | 0
0 | 0 | 0
0 | 0 | 0
0 | 0 | 0
0 | 0 | 0
0 | 0 | 0
0 | 0 | 0
0 | 0 | 0
0 | 0 | 0
0 | 0 | 0
0 | 0 | 0
0 | 0 | 0
0 | 0 | 0
0 | 0 | 0
0 | 0 | 0
0 | 0 | 0
0 | 0 | 0
0 | 0 | 0
0 | 0 | 0
0 | 0 | 0

## hidden (hidden)
Unnamed: 0
Volume de calda [L]
STATUS
Capacidade operacional [ha/h]
Tempo de missao [h]
Tempo util [h]
Tempo por voo [min]
Autonomia Projetada [h]
N° Voos
MTOW [kg]
Massa Estrutura [kg]
Combustível [kg]
Abastecimentos
Massa gerador
Potência gerador [W]
Combustível consumido [L]
Calda cons [L]
Distância percorrida [km]
Distância Pulverizando [km]
RTL ACUMULADO[m]
EOC [km/km]
EOC [h/h]
Tempo de manobra [h]
Tempo rtl_rtw [h]
V pulv [m/s]
V desloc [m/s]