## RESULTADOS_18
Unnamed: 0 | Volume de calda [L] | STATUS | Capacidade operacional [ha/h] | Tempo de missao [h] | Tempo util [h] | Tempo por voo [min] | Autonomia Projetada [h] | N° Voos | MTOW [kg] | Massa Estrutura [kg] | Combustível [kg] | Abastecimentos | Massa gerador | Potência gerador [W] | Combustível consumido [L] | Calda cons [L] | Distância percorrida [km] | Distância Pulverizando [km] | RTL ACUMULADO[m] | EOC [km/km] | EOC [h/h] | Tempo de manobra [h] | Tempo rtl_rtw [h] | V pulv [m/s] | V desloc [m/s] | Preço Total por ha Simples [R$/ha] | Preço Total por ha Presumido [R$/ha] | Preço Total por ha Real [R$/ha] | Preço Total Simples [R$] | Preço Total Presumido [R$] | Prod CAPEX [ha/R$] | Dias Trabalhados
0 | 100 | CONCLUIDO | 1.43 | 69.93 | 48.75 | 6.09 | 0.09 | 480 | 194.77 | 54.38 | 1 | 478 | 39.4 | 24256.19 | 649.63 | 7967.35 | 928.73 | 84.51 | 419969.64 | 0.09 | 0.49 | 0.91 | 24.75 | 1 | 10 | 697.054 | 991.8579 | 898.9463 | 697053.9899 | 991857.9346 | 5.3866e-06 | 2.9137
1 | 100 | CONCLUIDO | 2.6869 | 37.22 | 29.84 | 14.32 | 0.18 | 125 | 196.32 | 54.38 | 2 | 123 | 39.95 | 24447.22 | 343.51 | 7964.79 | 283.63 | 84.51 | 99195.02 | 0.3 | 0.8 | 0.34 | 5.85 | 1 | 10 | 214.7253 | 305.5387 | 276.9176 | 214725.2662 | 305538.6845 | 1.0121e-05 | 1.5508
2 | 100 | CONCLUIDO | 2.9861 | 33.49 | 27.78 | 20.33 | 0.27 | 82 | 197.88 | 54.38 | 3 | 1 | 40.5 | 24639 | 285.57 | 7964.29 | 210.12 | 84.51 | 62653.36 | 0.4 | 0.85 | 0.37 | 3.79 | 1 | 10 | 169.9505 | 241.8275 | 219.1744 | 169950.5413 | 241827.4557 | 1.1248e-05 | 1.3954
3 | 100 | CONCLUIDO | 2.9951 | 33.39 | 27.72 | 20.53 | 0.36 | 81 | 199.44 | 54.38 | 4 | 0 | 41.06 | 24831.54 | 286.56 | 7964.29 | 208.02 | 84.51 | 61609.11 | 0.41 | 0.86 | 0.37 | 3.73 | 1 | 10 | 169.6274 | 241.3676 | 218.7577 | 169627.3924 | 241367.6379 | 1.1282e-05 | 1.3913

## RESULTADOS_6
Unnamed: 0 | Volume de calda [L] | STATUS | Capacidade operacional [ha/h] | Tempo de missao [h] | Tempo util [h] | Tempo por voo [min] | Autonomia Projetada [h] | N° Voos | MTOW [kg] | Massa Estrutura [kg] | Combustível [kg] | Abastecimentos | Massa gerador | Potência gerador [W] | Combustível consumido [L] | Calda cons [L] | Distância percorrida [km] | Distância Pulverizando [km] | RTL ACUMULADO[m] | EOC [km/km] | EOC [h/h] | Tempo de manobra [h] | Tempo rtl_rtw [h] | V pulv [m/s] | V desloc [m/s] | Preço Total por ha Simples [R$/ha] | Preço Total por ha Presumido [R$/ha] | Preço Total por ha Real [R$/ha] | Preço Total Simples [R$] | Preço Total Presumido [R$] | Prod CAPEX [ha/R$] | Dias Trabalhados
0 | 40 | CONCLUIDO | 2.5515 | 39.19 | 33.44 | 9.93 | 0.2 | 202 | 89.87 | 37.55 | 1 | 2 | 11.32 | 11317.98 | 218.17 | 7965.31 | 395.87 | 84.51 | 154931.57 | 0.21 | 0.71 | 0.73 | 9.45 | 1 | 10 | 160.3947 | 228.2302 | 206.8509 | 160394.7244 | 228230.2123 | 1.3909e-05 | 1.6329
1 | 40 | CONCLUIDO | 2.5628 | 39.02 | 33.3 | 9.99 | 0.39 | 200 | 91.1 | 37.55 | 2 | 0 | 11.54 | 11468.97 | 219.38 | 7965.29 | 391.22 | 84.51 | 152616.48 | 0.22 | 0.71 | 0.72 | 9.31 | 1 | 10 | 159.8955 | 227.5198 | 206.2071 | 159895.4712 | 227519.8106 | 1.397e-05 | 1.6258

## RESULTADOS_4
Unnamed: 0 | Volume de calda [L] | STATUS | Capacidade operacional [ha/h] | Tempo de missao [h] | Tempo util [h] | Tempo por voo [min] | Autonomia Projetada [h] | N° Voos | MTOW [kg] | Massa Estrutura [kg] | Combustível [kg] | Abastecimentos | Massa gerador | Potência gerador [W] | Combustível consumido [L] | Calda cons [L] | Distância percorrida [km] | Distância Pulverizando [km] | RTL ACUMULADO[m] | EOC [km/km] | EOC [h/h] | Tempo de manobra [h] | Tempo rtl_rtw [h] | V pulv [m/s] | V desloc [m/s] | Preço Total por ha Simples [R$/ha] | Preço Total por ha Presumido [R$/ha] | Preço Total por ha Real [R$/ha] | Preço Total Simples [R$] | Preço Total Presumido [R$] | Prod CAPEX [ha/R$] | Dias Trabalhados
0 | 30 | CONCLUIDO | 2.3518 | 42.52 | 36.51 | 8.17 | 0.24 | 268 | 71.52 | 32.27 | 1 | 2 | 8.25 | 9054.6 | 208.26 | 7966.11 | 496.79 | 84.51 | 205059.98 | 0.17 | 0.65 | 0.92 | 12.52 | 1 | 10 | 167.8235 | 238.8009 | 216.4314 | 167823.5278 | 238800.8677 | 1.4398e-05 | 1.7717
1 | 30 | CONCLUIDO | 2.3563 | 42.44 | 36.44 | 8.19 | 0.48 | 267 | 72.7 | 32.27 | 2 | 0 | 8.43 | 9200.25 | 210.75 | 7966.11 | 494.48 | 84.51 | 203909.67 | 0.17 | 0.65 | 0.92 | 12.45 | 1 | 10 | 168.3996 | 239.6206 | 217.1743 | 168399.6433 | 239620.6388 | 1.4425e-05 | 1.7683

## RESULTADOS_1
Unnamed: 0 | Volume de calda [L] | STATUS | Capacidade operacional [ha/h] | Tempo de missao [h] | Tempo util [h] | Tempo por voo [min] | Autonomia Projetada [h] | N° Voos | MTOW [kg] | Massa Estrutura [kg] | Combustível [kg] | Abastecimentos | Massa gerador | Potência gerador [W] | Combustível consumido [L] | Calda cons [L] | Distância percorrida [km] | Distância Pulverizando [km] | RTL ACUMULADO[m] | EOC [km/km] | EOC [h/h] | Tempo de manobra [h] | Tempo rtl_rtw [h] | V pulv [m/s] | V desloc [m/s] | Preço Total por ha Simples [R$/ha] | Preço Total por ha Presumido [R$/ha] | Preço Total por ha Real [R$/ha] | Preço Total Simples [R$] | Preço Total Presumido [R$] | Prod CAPEX [ha/R$] | Dias Trabalhados
0 | 15 | CONCLUIDO | 1.7736 | 56.38 | 48.78 | 5.51 | 0.43 | 531 | 39.78 | 19.54 | 1 | 0 | 4.24 | 5140 | 191.14 | 7969.12 | 899.91 | 84.51 | 405306.8 | 0.09 | 0.49 | 1.69 | 24.78 | 1 | 10 | 213.283 | 303.4865 | 275.0576 | 213283.0168 | 303486.4667 | 1.4361e-05 | 2.3492

## RESULTADOS_12
Unnamed: 0 | Volume de calda [L] | STATUS | Capacidade operacional [ha/h] | Tempo de missao [h] | Tempo util [h] | Tempo por voo [min] | Autonomia Projetada [h] | N° Voos | MTOW [kg] | Massa Estrutura [kg] | Combustível [kg] | Abastecimentos | Massa gerador | Potência gerador [W] | Combustível consumido [L] | Calda cons [L] | Distância percorrida [km] | Distância Pulverizando [km] | RTL ACUMULADO[m] | EOC [km/km] | EOC [h/h] | Tempo de manobra [h] | Tempo rtl_rtw [h] | V pulv [m/s] | V desloc [m/s] | Preço Total por ha Simples [R$/ha] | Preço Total por ha Presumido [R$/ha] | Preço Total por ha Real [R$/ha] | Preço Total Simples [R$] | Preço Total Presumido [R$] | Prod CAPEX [ha/R$] | Dias Trabalhados
0 | 70 | CONCLUIDO | 2.067 | 48.38 | 37.98 | 8.05 | 0.12 | 283 | 141.81 | 47.83 | 1 | 281 | 22.98 | 17723.39 | 386.34 | 7965.28 | 560.55 | 84.51 | 236864.94 | 0.15 | 0.63 | 0.6 | 13.99 | 1 | 10 | 308.2682 | 438.6436 | 397.554 | 308268.2101 | 438643.5981 | 8.9909e-06 | 2.0158
1 | 70 | CONCLUIDO | 2.8613 | 34.95 | 29.37 | 15.19 | 0.25 | 116 | 143.17 | 47.83 | 2 | 1 | 23.34 | 17891.86 | 249.92 | 7964.77 | 262.06 | 84.51 | 88453.58 | 0.32 | 0.81 | 0.48 | 5.38 | 1 | 10 | 159.5525 | 227.0318 | 205.7648 | 159552.5085 | 227031.7993 | 1.2446e-05 | 1.4563
2 | 70 | CONCLUIDO | 2.8689 | 34.86 | 29.31 | 15.29 | 0.37 | 115 | 144.54 | 47.83 | 3 | 0 | 23.71 | 18060.85 | 251.1 | 7964.77 | 259.85 | 84.51 | 87354.98 | 0.33 | 0.81 | 0.47 | 5.32 | 1 | 10 | 159.4083 | 226.8266 | 205.5788 | 159408.2851 | 226826.5797 | 1.2479e-05 | 1.4525

## RESULTADOS_16
Unnamed: 0 | Volume de calda [L] | STATUS | Capacidade operacional [ha/h] | Tempo de missao [h] | Tempo util [h] | Tempo por voo [min] | Autonomia Projetada [h] | N° Voos | MTOW [kg] | Massa Estrutura [kg] | Combustível [kg] | Abastecimentos | Massa gerador | Potência gerador [W] | Combustível consumido [L] | Calda cons [L] | Distância percorrida [km] | Distância Pulverizando [km] | RTL ACUMULADO[m] | EOC [km/km] | EOC [h/h] | Tempo de manobra [h] | Tempo rtl_rtw [h] | V pulv [m/s] | V desloc [m/s] | Preço Total por ha Simples [R$/ha] | Preço Total por ha Presumido [R$/ha] | Preço Total por ha Real [R$/ha] | Preço Total Simples [R$] | Preço Total Presumido [R$] | Prod CAPEX [ha/R$] | Dias Trabalhados
0 | 90 | CONCLUIDO | 1.6301 | 61.34 | 44.52 | 6.6 | 0.1 | 405 | 176.73 | 52.44 | 1 | 403 | 33.29 | 22031.19 | 549.34 | 7965.84 | 784.48 | 84.51 | 348217.8 | 0.11 | 0.53 | 0.79 | 20.53 | 1 | 10 | 527.3319 | 750.3556 | 680.0666 | 527331.9407 | 750355.6067 | 6.4069e-06 | 2.5558
1 | 90 | CONCLUIDO | 2.8334 | 35.29 | 29.03 | 16.13 | 0.2 | 108 | 178.21 | 52.44 | 2 | 99 | 33.77 | 22213.89 | 295.08 | 7964.87 | 255.71 | 84.51 | 85321.56 | 0.33 | 0.82 | 0.32 | 5.04 | 1 | 10 | 182.2801 | 259.3716 | 235.0751 | 182280.1326 | 259371.5816 | 1.1136e-05 | 1.4704
2 | 90 | CONCLUIDO | 2.9494 | 33.9 | 28.25 | 18.63 | 0.3 | 91 | 179.7 | 52.44 | 3 | 1 | 34.26 | 22397.24 | 274.92 | 7964.72 | 225.41 | 84.51 | 70255.66 | 0.37 | 0.84 | 0.4 | 4.26 | 1 | 10 | 166.8871 | 237.4685 | 215.2238 | 166887.1403 | 237468.4554 | 1.1592e-05 | 1.4125
3 | 90 | CONCLUIDO | 2.9577 | 33.81 | 28.19 | 18.79 | 0.39 | 90 | 181.19 | 52.44 | 4 | 0 | 34.75 | 22581.25 | 276.24 | 7964.72 | 223.39 | 84.51 | 69247.66 | 0.38 | 0.84 | 0.4 | 4.2 | 1 | 10 | 166.7233 | 237.2353 | 215.0124 | 166723.2672 | 237235.2757 | 1.1625e-05 | 1.4087

## RESULTADOS_0
Unnamed: 0 | Volume de calda [L] | STATUS | Capacidade operacional [ha/h] | Tempo de missao [h] | Tempo util [h] | Tempo por voo [min] | Autonomia Projetada [h] | N° Voos | MTOW [kg] | Massa Estrutura [kg] | Combustível [kg] | Abastecimentos | Massa gerador | Potência gerador [W] | Combustível consumido [L] | Calda cons [L] | Distância percorrida [km] | Distância Pulverizando [km] | RTL ACUMULADO[m] | EOC [km/km] | EOC [h/h] | Tempo de manobra [h] | Tempo rtl_rtw [h] | V pulv [m/s] | V desloc [m/s] | Preço Total por ha Simples [R$/ha] | Preço Total por ha Presumido [R$/ha] | Preço Total por ha Real [R$/ha] | Preço Total Simples [R$] | Preço Total Presumido [R$] | Prod CAPEX [ha/R$] | Dias Trabalhados
0 | 10 | CONCLUIDO | 1.398 | 71.53 | 61.06 | 4.61 | 0.64 | 794 | 26.11 | 12.1 | 1 | 0 | 3.01 | 3454.41 | 176.02 | 7970.83 | 1303.81 | 84.51 | 605942.23 | 0.06 | 0.39 | 2.46 | 37.06 | 1 | 10 | 266.4523 | 379.1426 | 343.6267 | 266452.3151 | 379142.5725 | 1.3331e-05 | 2.9804

## RESULTADOS_7
Unnamed: 0 | Volume de calda [L] | STATUS | Capacidade operacional [ha/h] | Tempo de missao [h] | Tempo util [h] | Tempo por voo [min] | Autonomia Projetada [h] | N° Voos | MTOW [kg] | Massa Estrutura [kg] | Combustível [kg] | Abastecimentos | Massa gerador | Potência gerador [W] | Combustível consumido [L] | Calda cons [L] | Distância percorrida [km] | Distância Pulverizando [km] | RTL ACUMULADO[m] | EOC [km/km] | EOC [h/h] | Tempo de manobra [h] | Tempo rtl_rtw [h] | V pulv [m/s] | V desloc [m/s] | Preço Total por ha Simples [R$/ha] | Preço Total por ha Presumido [R$/ha] | Preço Total por ha Real [R$/ha] | Preço Total Simples [R$] | Preço Total Presumido [R$] | Prod CAPEX [ha/R$] | Dias Trabalhados
0 | 45 | CONCLUIDO | 2.6083 | 38.34 | 32.59 | 10.69 | 0.18 | 183 | 98.71 | 39.72 | 1 | 27 | 12.99 | 12407.75 | 225.16 | 7965.39 | 369.29 | 84.51 | 141736.79 | 0.23 | 0.73 | 0.64 | 8.6 | 1 | 10 | 160.8937 | 228.9402 | 207.4944 | 160893.667 | 228940.1719 | 1.3559e-05 | 1.5975
1 | 45 | CONCLUIDO | 2.6367 | 37.93 | 32.28 | 10.88 | 0.35 | 178 | 99.95 | 39.72 | 2 | 0 | 13.24 | 12561.45 | 224.03 | 7965.12 | 357.58 | 84.51 | 135906.62 | 0.24 | 0.74 | 0.66 | 8.29 | 1 | 10 | 158.1931 | 225.0974 | 204.0116 | 158193.077 | 225097.4255 | 1.3706e-05 | 1.5804

## RESULTADOS_10
Unnamed: 0 | Volume de calda [L] | STATUS | Capacidade operacional [ha/h] | Tempo de missao [h] | Tempo util [h] | Tempo por voo [min] | Autonomia Projetada [h] | N° Voos | MTOW [kg] | Massa Estrutura [kg] | Combustível [kg] | Abastecimentos | Massa gerador | Potência gerador [W] | Combustível consumido [L] | Calda cons [L] | Distância percorrida [km] | Distância Pulverizando [km] | RTL ACUMULADO[m] | EOC [km/km] | EOC [h/h] | Tempo de manobra [h] | Tempo rtl_rtw [h] | V pulv [m/s] | V desloc [m/s] | Preço Total por ha Simples [R$/ha] | Preço Total por ha Presumido [R$/ha] | Preço Total por ha Real [R$/ha] | Preço Total Simples [R$] | Preço Total Presumido [R$] | Prod CAPEX [ha/R$] | Dias Trabalhados
0 | 60 | CONCLUIDO | 2.3216 | 43.07 | 35.11 | 9.24 | 0.14 | 228 | 124.63 | 45 | 1 | 226 | 18.64 | 15605.44 | 312.06 | 7965.38 | 463.41 | 84.51 | 188569.88 | 0.18 | 0.68 | 0.5 | 11.12 | 1 | 10 | 231.1327 | 328.8853 | 298.0772 | 231132.7037 | 328885.2935 | 1.0746e-05 | 1.7946
1 | 60 | CONCLUIDO | 2.7877 | 35.87 | 30.29 | 13.46 | 0.28 | 135 | 125.95 | 45 | 2 | 1 | 18.95 | 15767.7 | 239.89 | 7964.84 | 292.36 | 84.51 | 103508.87 | 0.29 | 0.78 | 0.53 | 6.3 | 1 | 10 | 158.2724 | 225.2103 | 204.1139 | 158272.3939 | 225210.2879 | 1.2904e-05 | 1.4946
2 | 60 | CONCLUIDO | 2.7945 | 35.78 | 30.23 | 13.53 | 0.42 | 134 | 127.27 | 45 | 3 | 0 | 19.27 | 15930.42 | 241.42 | 7964.84 | 290.26 | 84.51 | 102466.02 | 0.29 | 0.79 | 0.53 | 6.24 | 1 | 10 | 158.2985 | 225.2474 | 204.1475 | 158298.4746 | 225247.3988 | 1.2935e-05 | 1.4908

## RESULTADOS_14
Unnamed: 0 | Volume de calda [L] | STATUS | Capacidade operacional [ha/h] | Tempo de missao [h] | Tempo util [h] | Tempo por voo [min] | Autonomia Projetada [h] | N° Voos | MTOW [kg] | Massa Estrutura [kg] | Combustível [kg] | Abastecimentos | Massa gerador | Potência gerador [W] | Combustível consumido [L] | Calda cons [L] | Distância percorrida [km] | Distância Pulverizando [km] | RTL ACUMULADO[m] | EOC [km/km] | EOC [h/h] | Tempo de manobra [h] | Tempo rtl_rtw [h] | V pulv [m/s] | V desloc [m/s] | Preço Total por ha Simples [R$/ha] | Preço Total por ha Presumido [R$/ha] | Preço Total por ha Real [R$/ha] | Preço Total Simples [R$] | Preço Total Presumido [R$] | Prod CAPEX [ha/R$] | Dias Trabalhados
0 | 80 | CONCLUIDO | 1.843 | 54.26 | 40.98 | 7.23 | 0.11 | 340 | 159.12 | 50.28 | 1 | 338 | 27.84 | 19859.16 | 462.95 | 7966.69 | 663.01 | 84.51 | 287809.95 | 0.13 | 0.58 | 0.69 | 16.99 | 1 | 10 | 402.2872 | 572.4259 | 518.8043 | 402287.2222 | 572425.9226 | 7.5962e-06 | 2.2608
1 | 80 | CONCLUIDO | 2.9049 | 34.42 | 28.78 | 16.77 | 0.22 | 103 | 160.54 | 50.28 | 2 | 14 | 28.26 | 20034.4 | 261.87 | 7964.55 | 243.41 | 84.51 | 79194.43 | 0.35 | 0.83 | 0.42 | 4.79 | 1 | 10 | 163.2323 | 232.2679 | 210.5104 | 163232.3434 | 232267.9409 | 1.1973e-05 | 1.4342
2 | 80 | CONCLUIDO | 2.9201 | 34.24 | 28.67 | 17.03 | 0.33 | 101 | 161.97 | 50.28 | 3 | 0 | 28.69 | 20210.21 | 262.25 | 7964.38 | 239.02 | 84.51 | 77012.15 | 0.35 | 0.83 | 0.43 | 4.68 | 1 | 10 | 162.2831 | 230.9172 | 209.2862 | 162283.1058 | 230917.2438 | 1.2036e-05 | 1.4267

## RESULTADOS_5
Unnamed: 0 | Volume de calda [L] | STATUS | Capacidade operacional [ha/h] | Tempo de missao [h] | Tempo util [h] | Tempo por voo [min] | Autonomia Projetada [h] | N° Voos | MTOW [kg] | Massa Estrutura [kg] | Combustível [kg] | Abastecimentos | Massa gerador | Potência gerador [W] | Combustível consumido [L] | Calda cons [L] | Distância percorrida [km] | Distância Pulverizando [km] | RTL ACUMULADO[m] | EOC [km/km] | EOC [h/h] | Tempo de manobra [h] | Tempo rtl_rtw [h] | V pulv [m/s] | V desloc [m/s] | Preço Total por ha Simples [R$/ha] | Preço Total por ha Presumido [R$/ha] | Preço Total por ha Real [R$/ha] | Preço Total Simples [R$] | Preço Total Presumido [R$] | Prod CAPEX [ha/R$] | Dias Trabalhados
0 | 35 | CONCLUIDO | 2.4651 | 40.57 | 34.71 | 9.06 | 0.22 | 230 | 80.84 | 35.1 | 1 | 2 | 9.74 | 10204.21 | 212.7 | 7965.73 | 437.59 | 84.51 | 175650.92 | 0.19 | 0.68 | 0.81 | 10.72 | 1 | 10 | 162.716 | 231.5332 | 209.8445 | 162715.9938 | 231533.2124 | 1.4181e-05 | 1.6904
1 | 35 | CONCLUIDO | 2.4704 | 40.48 | 34.64 | 9.08 | 0.43 | 229 | 82.04 | 35.1 | 2 | 0 | 9.94 | 10352.53 | 214.87 | 7965.71 | 435.21 | 84.51 | 174466.92 | 0.19 | 0.69 | 0.81 | 10.65 | 1 | 10 | 163.0888 | 232.0637 | 210.3253 | 163088.8384 | 232063.7436 | 1.4212e-05 | 1.6867

## RESULTADOS_8
Unnamed: 0 | Volume de calda [L] | STATUS | Capacidade operacional [ha/h] | Tempo de missao [h] | Tempo util [h] | Tempo por voo [min] | Autonomia Projetada [h] | N° Voos | MTOW [kg] | Massa Estrutura [kg] | Combustível [kg] | Abastecimentos | Massa gerador | Potência gerador [W] | Combustível consumido [L] | Calda cons [L] | Distância percorrida [km] | Distância Pulverizando [km] | RTL ACUMULADO[m] | EOC [km/km] | EOC [h/h] | Tempo de manobra [h] | Tempo rtl_rtw [h] | V pulv [m/s] | V desloc [m/s] | Preço Total por ha Simples [R$/ha] | Preço Total por ha Presumido [R$/ha] | Preço Total por ha Real [R$/ha] | Preço Total Simples [R$] | Preço Total Presumido [R$] | Prod CAPEX [ha/R$] | Dias Trabalhados
0 | 50 | CONCLUIDO | 2.5745 | 38.84 | 32.74 | 10.73 | 0.16 | 183 | 107.41 | 41.65 | 1 | 106 | 14.77 | 13481.73 | 244.07 | 7965.74 | 378.44 | 84.51 | 146307.88 | 0.22 | 0.73 | 0.53 | 8.75 | 1 | 10 | 173.0886 | 246.2926 | 223.2213 | 173088.5551 | 246292.6247 | 1.2826e-05 | 1.6183
1 | 50 | CONCLUIDO | 2.6971 | 37.08 | 31.46 | 11.73 | 0.32 | 161 | 108.68 | 41.65 | 2 | 0 | 15.03 | 13638.32 | 228.81 | 7964.99 | 331.01 | 84.51 | 122703.9 | 0.26 | 0.75 | 0.6 | 7.47 | 1 | 10 | 157.4377 | 224.0225 | 203.0374 | 157437.6774 | 224022.546 | 1.3437e-05 | 1.545

## RESULTADOS_3
Unnamed: 0 | Volume de calda [L] | STATUS | Capacidade operacional [ha/h] | Tempo de missao [h] | Tempo util [h] | Tempo por voo [min] | Autonomia Projetada [h] | N° Voos | MTOW [kg] | Massa Estrutura [kg] | Combustível [kg] | Abastecimentos | Massa gerador | Potência gerador [W] | Combustível consumido [L] | Calda cons [L] | Distância percorrida [km] | Distância Pulverizando [km] | RTL ACUMULADO[m] | EOC [km/km] | EOC [h/h] | Tempo de manobra [h] | Tempo rtl_rtw [h] | V pulv [m/s] | V desloc [m/s] | Preço Total por ha Simples [R$/ha] | Preço Total por ha Presumido [R$/ha] | Preço Total por ha Real [R$/ha] | Preço Total Simples [R$] | Preço Total Presumido [R$] | Prod CAPEX [ha/R$] | Dias Trabalhados
0 | 25 | CONCLUIDO | 2.2149 | 45.15 | 38.91 | 7.3 | 0.28 | 320 | 61.76 | 28.92 | 1 | 1 | 6.84 | 7851.41 | 203.15 | 7966.09 | 575.57 | 84.51 | 244188.16 | 0.15 | 0.61 | 1.07 | 14.92 | 1 | 10 | 175.1088 | 249.1673 | 225.8267 | 175108.8079 | 249167.2999 | 1.4594e-05 | 1.8813
1 | 25 | CONCLUIDO | 2.2186 | 45.07 | 38.85 | 7.31 | 0.55 | 319 | 62.92 | 28.92 | 2 | 0 | 7 | 7994.37 | 206.11 | 7966.09 | 573.44 | 84.51 | 243130.84 | 0.15 | 0.61 | 1.07 | 14.85 | 1 | 10 | 175.9964 | 250.4303 | 226.9714 | 175996.3817 | 250430.2539 | 1.4619e-05 | 1.8779

## RESULTADOS_15
Unnamed: 0 | Volume de calda [L] | STATUS | Capacidade operacional [ha/h] | Tempo de missao [h] | Tempo util [h] | Tempo por voo [min] | Autonomia Projetada [h] | N° Voos | MTOW [kg] | Massa Estrutura [kg] | Combustível [kg] | Abastecimentos | Massa gerador | Potência gerador [W] | Combustível consumido [L] | Calda cons [L] | Distância percorrida [km] | Distância Pulverizando [km] | RTL ACUMULADO[m] | EOC [km/km] | EOC [h/h] | Tempo de manobra [h] | Tempo rtl_rtw [h] | V pulv [m/s] | V desloc [m/s] | Preço Total por ha Simples [R$/ha] | Preço Total por ha Presumido [R$/ha] | Preço Total por ha Real [R$/ha] | Preço Total Simples [R$] | Preço Total Presumido [R$] | Prod CAPEX [ha/R$] | Dias Trabalhados
0 | 85 | CONCLUIDO | 1.733 | 57.7 | 42.73 | 6.89 | 0.11 | 372 | 167.88 | 51.39 | 1 | 370 | 30.49 | 20939.59 | 505.29 | 7966.94 | 722.51 | 84.51 | 317398.56 | 0.12 | 0.56 | 0.74 | 18.73 | 1 | 10 | 461.2316 | 656.2996 | 594.8212 | 461231.6014 | 656299.5552 | 6.9702e-06 | 2.4042
1 | 85 | CONCLUIDO | 2.8906 | 34.59 | 28.77 | 16.92 | 0.21 | 102 | 169.33 | 51.39 | 2 | 53 | 30.94 | 21118.46 | 274.58 | 7964.32 | 244.81 | 84.51 | 79899.07 | 0.35 | 0.83 | 0.36 | 4.78 | 1 | 10 | 169.7969 | 241.6089 | 218.9763 | 169796.9248 | 241608.8705 | 1.1626e-05 | 1.4412
2 | 85 | CONCLUIDO | 2.9338 | 34.08 | 28.46 | 17.79 | 0.31 | 96 | 170.79 | 51.39 | 3 | 1 | 31.4 | 21297.94 | 268.35 | 7964.54 | 232.09 | 84.51 | 73569.46 | 0.36 | 0.83 | 0.42 | 4.47 | 1 | 10 | 164.6093 | 234.2272 | 212.2861 | 164609.2659 | 234227.2032 | 1.18e-05 | 1.42
3 | 85 | CONCLUIDO | 2.9419 | 33.99 | 28.4 | 17.94 | 0.41 | 95 | 172.25 | 51.39 | 4 | 0 | 31.86 | 21478.05 | 269.74 | 7964.54 | 230.07 | 84.51 | 72565.93 | 0.37 | 0.84 | 0.42 | 4.41 | 1 | 10 | 164.4873 | 234.0537 | 212.1289 | 164487.3467 | 234053.7209 | 1.1832e-05 | 1.4163

## RESULTADOS_2
Unnamed: 0 | Volume de calda [L] | STATUS | Capacidade operacional [ha/h] | Tempo de missao [h] | Tempo util [h] | Tempo por voo [min] | Autonomia Projetada [h] | N° Voos | MTOW [kg] | Massa Estrutura [kg] | Combustível [kg] | Abastecimentos | Massa gerador | Potência gerador [W] | Combustível consumido [L] | Calda cons [L] | Distância percorrida [km] | Distância Pulverizando [km] | RTL ACUMULADO[m] | EOC [km/km] | EOC [h/h] | Tempo de manobra [h] | Tempo rtl_rtw [h] | V pulv [m/s] | V desloc [m/s] | Preço Total por ha Simples [R$/ha] | Preço Total por ha Presumido [R$/ha] | Preço Total por ha Real [R$/ha] | Preço Total Simples [R$] | Preço Total Presumido [R$] | Prod CAPEX [ha/R$] | Dias Trabalhados
0 | 20 | CONCLUIDO | 2.0313 | 49.23 | 42.61 | 6.41 | 0.34 | 399 | 51.33 | 24.83 | 1 | 0 | 5.51 | 6564.78 | 197.9 | 7967.34 | 697.24 | 84.51 | 304630.08 | 0.12 | 0.56 | 1.3 | 18.61 | 1 | 10 | 188.3563 | 268.0176 | 242.9112 | 188356.3171 | 268017.5572 | 1.4645e-05 | 2.0513

## RESULTADOS_11
Unnamed: 0 | Volume de calda [L] | STATUS | Capacidade operacional [ha/h] | Tempo de missao [h] | Tempo util [h] | Tempo por voo [min] | Autonomia Projetada [h] | N° Voos | MTOW [kg] | Massa Estrutura [kg] | Combustível [kg] | Abastecimentos | Massa gerador | Potência gerador [W] | Combustível consumido [L] | Calda cons [L] | Distância percorrida [km] | Distância Pulverizando [km] | RTL ACUMULADO[m] | EOC [km/km] | EOC [h/h] | Tempo de manobra [h] | Tempo rtl_rtw [h] | V pulv [m/s] | V desloc [m/s] | Preço Total por ha Simples [R$/ha] | Preço Total por ha Presumido [R$/ha] | Preço Total por ha Real [R$/ha] | Preço Total Simples [R$] | Preço Total Presumido [R$] | Prod CAPEX [ha/R$] | Dias Trabalhados
0 | 65 | CONCLUIDO | 2.187 | 45.73 | 36.58 | 8.57 | 0.13 | 256 | 133.21 | 46.47 | 1 | 254 | 20.75 | 16663.42 | 349.68 | 7965.93 | 513.01 | 84.51 | 213229.67 | 0.16 | 0.65 | 0.55 | 12.58 | 1 | 10 | 268.5562 | 382.1362 | 346.3399 | 268556.1762 | 382136.2162 | 9.8015e-06 | 1.9054
1 | 65 | CONCLUIDO | 2.8289 | 35.35 | 29.77 | 14.29 | 0.26 | 125 | 134.55 | 46.47 | 2 | 1 | 21.09 | 16828.84 | 245.01 | 7964.62 | 275.51 | 84.51 | 95137.2 | 0.31 | 0.8 | 0.49 | 5.78 | 1 | 10 | 158.6643 | 225.7679 | 204.6192 | 158664.256 | 225767.8796 | 1.2678e-05 | 1.4729
2 | 65 | CONCLUIDO | 2.8361 | 35.26 | 29.7 | 14.37 | 0.39 | 124 | 135.9 | 46.47 | 3 | 0 | 21.43 | 16994.64 | 246.5 | 7964.62 | 273.4 | 84.51 | 94084.21 | 0.31 | 0.8 | 0.49 | 5.72 | 1 | 10 | 158.6306 | 225.72 | 204.5758 | 158630.5749 | 225719.9537 | 1.2711e-05 | 1.4692

## RESULTADOS_13
Unnamed: 0 | Volume de calda [L] | STATUS | Capacidade operacional [ha/h] | Tempo de missao [h] | Tempo util [h] | Tempo por voo [min] | Autonomia Projetada [h] | N° Voos | MTOW [kg] | Massa Estrutura [kg] | Combustível [kg] | Abastecimentos | Massa gerador | Potência gerador [W] | Combustível consumido [L] | Calda cons [L] | Distância percorrida [km] | Distância Pulverizando [km] | RTL ACUMULADO[m] | EOC [km/km] | EOC [h/h] | Tempo de manobra [h] | Tempo rtl_rtw [h] | V pulv [m/s] | V desloc [m/s] | Preço Total por ha Simples [R$/ha] | Preço Total por ha Presumido [R$/ha] | Preço Total por ha Real [R$/ha] | Preço Total Simples [R$] | Preço Total Presumido [R$] | Prod CAPEX [ha/R$] | Dias Trabalhados
0 | 75 | CONCLUIDO | 1.9527 | 51.21 | 39.43 | 7.61 | 0.12 | 311 | 150.44 | 49.1 | 1 | 309 | 25.34 | 18787.76 | 423.76 | 7966.1 | 610.52 | 84.51 | 261711.72 | 0.14 | 0.6 | 0.63 | 15.44 | 1 | 10 | 352.3511 | 501.3703 | 454.4048 | 352351.0546 | 501370.3304 | 8.2606e-06 | 2.1338
1 | 75 | CONCLUIDO | 2.8916 | 34.58 | 29.01 | 16.11 | 0.23 | 108 | 151.83 | 49.1 | 2 | 1 | 25.73 | 18959.54 | 254.88 | 7964.16 | 250.37 | 84.51 | 82649.61 | 0.34 | 0.82 | 0.45 | 5.02 | 1 | 10 | 160.5129 | 228.3984 | 207.0033 | 160512.9161 | 228398.3905 | 1.2232e-05 | 1.4408
2 | 75 | CONCLUIDO | 2.8922 | 34.58 | 29 | 16.11 | 0.35 | 108 | 153.23 | 49.1 | 3 | 0 | 26.13 | 19131.85 | 256.62 | 7964.16 | 250.07 | 84.51 | 82500.31 | 0.34 | 0.82 | 0.45 | 5.01 | 1 | 10 | 161.0407 | 229.1494 | 207.684 | 161040.7317 | 229149.4343 | 1.2235e-05 | 1.4408

## RESULTADOS_17
Unnamed: 0 | Volume de calda [L] | STATUS | Capacidade operacional [ha/h] | Tempo de missao [h] | Tempo util [h] | Tempo por voo [min] | Autonomia Projetada [h] | N° Voos | MTOW [kg] | Massa Estrutura [kg] | Combustível [kg] | Abastecimentos | Massa gerador | Potência gerador [W] | Combustível consumido [L] | Calda cons [L] | Distância percorrida [km] | Distância Pulverizando [km] | RTL ACUMULADO[m] | EOC [km/km] | EOC [h/h] | Tempo de manobra [h] | Tempo rtl_rtw [h] | V pulv [m/s] | V desloc [m/s] | Preço Total por ha Simples [R$/ha] | Preço Total por ha Presumido [R$/ha] | Preço Total por ha Real [R$/ha] | Preço Total Simples [R$] | Preço Total Presumido [R$] | Prod CAPEX [ha/R$] | Dias Trabalhados
0 | 95 | CONCLUIDO | 1.5287 | 65.41 | 46.53 | 6.33 | 0.1 | 441 | 185.69 | 53.44 | 1 | 439 | 36.26 | 23136.14 | 597.45 | 7969.01 | 852.99 | 84.51 | 382296.85 | 0.1 | 0.51 | 0.85 | 22.53 | 1 | 10 | 605.3207 | 861.328 | 780.6437 | 605320.6654 | 861327.9798 | 5.8788e-06 | 2.7254
1 | 95 | CONCLUIDO | 2.7632 | 36.19 | 29.4 | 15.21 | 0.19 | 116 | 187.21 | 53.44 | 2 | 114 | 36.77 | 23322.88 | 319.04 | 7964.55 | 268.42 | 84.51 | 91633.78 | 0.31 | 0.81 | 0.33 | 5.41 | 1 | 10 | 197.7444 | 281.3761 | 255.0184 | 197744.376 | 281376.093 | 1.0626e-05 | 1.5079
2 | 95 | CONCLUIDO | 2.9802 | 33.55 | 27.89 | 19.45 | 0.28 | 86 | 188.73 | 53.44 | 3 | 1 | 37.29 | 23510.33 | 279.6 | 7964.35 | 213.14 | 84.51 | 64145.98 | 0.4 | 0.85 | 0.39 | 3.9 | 1 | 10 | 167.2772 | 238.0235 | 215.7268 | 167277.2111 | 238023.4982 | 1.1461e-05 | 1.3979
3 | 95 | CONCLUIDO | 2.989 | 33.46 | 27.82 | 19.64 | 0.37 | 85 | 190.25 | 53.44 | 4 | 0 | 37.82 | 23698.48 | 280.53 | 7964.31 | 211.05 | 84.51 | 63103.65 | 0.4 | 0.85 | 0.38 | 3.84 | 1 | 10 | 166.9375 | 237.5401 | 215.2887 | 166937.4696 | 237540.0703 | 1.1494e-05 | 1.3942

## RESULTADOS_9
Unnamed: 0 | Volume de calda [L] | STATUS | Capacidade operacional [ha/h] | Tempo de missao [h] | Tempo util [h] | Tempo por voo [min] | Autonomia Projetada [h] | N° Voos | MTOW [kg] | Massa Estrutura [kg] | Combustível [kg] | Abastecimentos | Massa gerador | Potência gerador [W] | Combustível consumido [L] | Calda cons [L] | Distância percorrida [km] | Distância Pulverizando [km] | RTL ACUMULADO[m] | EOC [km/km] | EOC [h/h] | Tempo de manobra [h] | Tempo rtl_rtw [h] | V pulv [m/s] | V desloc [m/s] | Preço Total por ha Simples [R$/ha] | Preço Total por ha Presumido [R$/ha] | Preço Total por ha Real [R$/ha] | Preço Total Simples [R$] | Preço Total Presumido [R$] | Prod CAPEX [ha/R$] | Dias Trabalhados
0 | 55 | CONCLUIDO | 2.4624 | 40.61 | 33.72 | 10.07 | 0.15 | 201 | 116.05 | 43.4 | 1 | 189 | 16.65 | 14546.17 | 275.16 | 7964.6 | 415.78 | 84.51 | 164890.28 | 0.2 | 0.7 | 0.47 | 9.74 | 1 | 10 | 197.8592 | 281.5395 | 255.1665 | 197859.1981 | 281539.4767 | 1.1805e-05 | 1.6921
1 | 55 | CONCLUIDO | 2.7454 | 36.42 | 30.83 | 12.58 | 0.3 | 147 | 117.34 | 43.4 | 2 | 1 | 16.94 | 14705.49 | 234.3 | 7964.78 | 310.11 | 84.51 | 112326.68 | 0.27 | 0.77 | 0.57 | 6.84 | 1 | 10 | 157.7438 | 224.4582 | 203.4322 | 157743.8488 | 224458.206 | 1.3162e-05 | 1.5175
2 | 55 | CONCLUIDO | 2.7518 | 36.34 | 30.77 | 12.64 | 0.45 | 146 | 118.63 | 43.4 | 3 | 0 | 17.23 | 14865.24 | 235.99 | 7964.78 | 308.06 | 84.51 | 111303.54 | 0.27 | 0.77 | 0.56 | 6.78 | 1 | 10 | 157.8577 | 224.6203 | 203.5791 | 157857.7462 | 224620.2738 | 1.3192e-05 | 1.5142

## resultados
Unnamed: 0 | Volume de calda [L] | STATUS | Capacidade operacional [ha/h] | Tempo de missao [h] | Tempo util [h] | Tempo por voo [min] | Autonomia Projetada [h] | N° Voos | MTOW [kg] | Massa Estrutura [kg] | Combustível [kg] | Abastecimentos | Massa gerador | Potência gerador [W] | Combustível consumido [L] | Calda cons [L] | Distância percorrida [km] | Distância Pulverizando [km] | RTL ACUMULADO[m] | EOC [km/km] | EOC [h/h] | Tempo de manobra [h] | Tempo rtl_rtw [h] | V pulv [m/s] | V desloc [m/s]
0 | 100 | CONCLUIDO | 1.43 | 69.93 | 48.75 | 6.09 | 0.09 | 480 | 194.77 | 54.38 | 1 | 478 | 39.4 | 24256.19 | 649.63 | 7967.35 | 928.73 | 84.51 | 419969.64 | 0.09 | 0.49 | 0.91 | 24.75 | 1 | 10
1 | 100 | CONCLUIDO | 2.6869 | 37.22 | 29.84 | 14.32 | 0.18 | 125 | 196.32 | 54.38 | 2 | 123 | 39.95 | 24447.22 | 343.51 | 7964.79 | 283.63 | 84.51 | 99195.02 | 0.3 | 0.8 | 0.34 | 5.85 | 1 | 10
2 | 100 | CONCLUIDO | 2.9861 | 33.49 | 27.78 | 20.33 | 0.27 | 82 | 197.88 | 54.38 | 3 | 1 | 40.5 | 24639 | 285.57 | 7964.29 | 210.12 | 84.51 | 62653.36 | 0.4 | 0.85 | 0.37 | 3.79 | 1 | 10
3 | 100 | CONCLUIDO | 2.9951 | 33.39 | 27.72 | 20.53 | 0.36 | 81 | 199.44 | 54.38 | 4 | 0 | 41.06 | 24831.54 | 286.56 | 7964.29 | 208.02 | 84.51 | 61609.11 | 0.41 | 0.86 | 0.37 | 3.73 | 1 | 10
0 | 40 | CONCLUIDO | 2.5515 | 39.19 | 33.44 | 9.93 | 0.2 | 202 | 89.87 | 37.55 | 1 | 2 | 11.32 | 11317.98 | 218.17 | 7965.31 | 395.87 | 84.51 | 154931.57 | 0.21 | 0.71 | 0.73 | 9.45 | 1 | 10
1 | 40 | CONCLUIDO | 2.5628 | 39.02 | 33.3 | 9.99 | 0.39 | 200 | 91.1 | 37.55 | 2 | 0 | 11.54 | 11468.97 | 219.38 | 7965.29 | 391.22 | 84.51 | 152616.48 | 0.22 | 0.71 | 0.72 | 9.31 | 1 | 10
0 | 30 | CONCLUIDO | 2.3518 | 42.52 | 36.51 | 8.17 | 0.24 | 268 | 71.52 | 32.27 | 1 | 2 | 8.25 | 9054.6 | 208.26 | 7966.11 | 496.79 | 84.51 | 205059.98 | 0.17 | 0.65 | 0.92 | 12.52 | 1 | 10
1 | 30 | CONCLUIDO | 2.3563 | 42.44 | 36.44 | 8.19 | 0.48 | 267 | 72.7 | 32.27 | 2 | 0 | 8.43 | 9200.25 | 210.75 | 7966.11 | 494.48 | 84.51 | 203909.67 | 0.17 | 0.65 | 0.92 | 12.45 | 1 | 10
0 | 15 | CONCLUIDO | 1.7736 | 56.38 | 48.78 | 5.51 | 0.43 | 531 | 39.78 | 19.54 | 1 | 0 | 4.24 | 5140 | 191.14 | 7969.12 | 899.91 | 84.51 | 405306.8 | 0.09 | 0.49 | 1.69 | 24.78 | 1 | 10
0 | 70 | CONCLUIDO | 2.067 | 48.38 | 37.98 | 8.05 | 0.12 | 283 | 141.81 | 47.83 | 1 | 281 | 22.98 | 17723.39 | 386.34 | 7965.28 | 560.55 | 84.51 | 236864.94 | 0.15 | 0.63 | 0.6 | 13.99 | 1 | 10
1 | 70 | CONCLUIDO | 2.8613 | 34.95 | 29.37 | 15.19 | 0.25 | 116 | 143.17 | 47.83 | 2 | 1 | 23.34 | 17891.86 | 249.92 | 7964.77 | 262.06 | 84.51 | 88453.58 | 0.32 | 0.81 | 0.48 | 5.38 | 1 | 10
2 | 70 | CONCLUIDO | 2.8689 | 34.86 | 29.31 | 15.29 | 0.37 | 115 | 144.54 | 47.83 | 3 | 0 | 23.71 | 18060.85 | 251.1 | 7964.77 | 259.85 | 84.51 | 87354.98 | 0.33 | 0.81 | 0.47 | 5.32 | 1 | 10
0 | 90 | CONCLUIDO | 1.6301 | 61.34 | 44.52 | 6.6 | 0.1 | 405 | 176.73 | 52.44 | 1 | 403 | 33.29 | 22031.19 | 549.34 | 7965.84 | 784.48 | 84.51 | 348217.8 | 0.11 | 0.53 | 0.79 | 20.53 | 1 | 10
1 | 90 | CONCLUIDO | 2.8334 | 35.29 | 29.03 | 16.13 | 0.2 | 108 | 178.21 | 52.44 | 2 | 99 | 33.77 | 22213.89 | 295.08 | 7964.87 | 255.71 | 84.51 | 85321.56 | 0.33 | 0.82 | 0.32 | 5.04 | 1 | 10
2 | 90 | CONCLUIDO | 2.9494 | 33.9 | 28.25 | 18.63 | 0.3 | 91 | 179.7 | 52.44 | 3 | 1 | 34.26 | 22397.24 | 274.92 | 7964.72 | 225.41 | 84.51 | 70255.66 | 0.37 | 0.84 | 0.4 | 4.26 | 1 | 10
3 | 90 | CONCLUIDO | 2.9577 | 33.81 | 28.19 | 18.79 | 0.39 | 90 | 181.19 | 52.44 | 4 | 0 | 34.75 | 22581.25 | 276.24 | 7964.72 | 223.39 | 84.51 | 69247.66 | 0.38 | 0.84 | 0.4 | 4.2 | 1 | 10
0 | 10 | CONCLUIDO | 1.398 | 71.53 | 61.06 | 4.61 | 0.64 | 794 | 26.11 | 12.1 | 1 | 0 | 3.01 | 3454.41 | 176.02 | 7970.83 | 1303.81 | 84.51 | 605942.23 | 0.06 | 0.39 | 2.46 | 37.06 | 1 | 10
0 | 45 | CONCLUIDO | 2.6083 | 38.34 | 32.59 | 10.69 | 0.18 | 183 | 98.71 | 39.72 | 1 | 27 | 12.99 | 12407.75 | 225.16 | 7965.39 | 369.29 | 84.51 | 141736.79 | 0.23 | 0.73 | 0.64 | 8.6 | 1 | 10
1 | 45 | CONCLUIDO | 2.6367 | 37.93 | 32.28 | 10.88 | 0.35 | 178 | 99.95 | 39.72 | 2 | 0 | 13.24 | 12561.45 | 224.03 | 7965.12 | 357.58 | 84.51 | 135906.62 | 0.24 | 0.74 | 0.66 | 8.29 | 1 | 10
0 | 60 | CONCLUIDO | 2.3216 | 43.07 | 35.11 | 9.24 | 0.14 | 228 | 124.63 | 45 | 1 | 226 | 18.64 | 15605.44 | 312.06 | 7965.38 | 463.41 | 84.51 | 188569.88 | 0.18 | 0.68 | 0.5 | 11.12 | 1 | 10
1 | 60 | CONCLUIDO | 2.7877 | 35.87 | 30.29 | 13.46 | 0.28 | 135 | 125.95 | 45 | 2 | 1 | 18.95 | 15767.7 | 239.89 | 7964.84 | 292.36 | 84.51 | 103508.87 | 0.29 | 0.78 | 0.53 | 6.3 | 1 | 10
2 | 60 | CONCLUIDO | 2.7945 | 35.78 | 30.23 | 13.53 | 0.42 | 134 | 127.27 | 45 | 3 | 0 | 19.27 | 15930.42 | 241.42 | 7964.84 | 290.26 | 84.51 | 102466.02 | 0.29 | 0.79 | 0.53 | 6.24 | 1 | 10
0 | 80 | CONCLUIDO | 1.843 | 54.26 | 40.98 | 7.23 | 0.11 | 340 | 159.12 | 50.28 | 1 | 338 | 27.84 | 19859.16 | 462.95 | 7966.69 | 663.01 | 84.51 | 287809.95 | 0.13 | 0.58 | 0.69 | 16.99 | 1 | 10
1 | 80 | CONCLUIDO | 2.9049 | 34.42 | 28.78 | 16.77 | 0.22 | 103 | 160.54 | 50.28 | 2 | 14 | 28.26 | 20034.4 | 261.87 | 7964.55 | 243.41 | 84.51 | 79194.43 | 0.35 | 0.83 | 0.42 | 4.79 | 1 | 10
2 | 80 | CONCLUIDO | 2.9201 | 34.24 | 28.67 | 17.03 | 0.33 | 101 | 161.97 | 50.28 | 3 | 0 | 28.69 | 20210.21 | 262.25 | 7964.38 | 239.02 | 84.51 | 77012.15 | 0.35 | 0.83 | 0.43 | 4.68 | 1 | 10
0 | 35 | CONCLUIDO | 2.4651 | 40.57 | 34.71 | 9.06 | 0.22 | 230 | 80.84 | 35.1 | 1 | 2 | 9.74 | 10204.21 | 212.7 | 7965.73 | 437.59 | 84.51 | 175650.92 | 0.19 | 0.68 | 0.81 | 10.72 | 1 | 10
1 | 35 | CONCLUIDO | 2.4704 | 40.48 | 34.64 | 9.08 | 0.43 | 229 | 82.04 | 35.1 | 2 | 0 | 9.94 | 10352.53 | 214.87 | 7965.71 | 435.21 | 84.51 | 174466.92 | 0.19 | 0.69 | 0.81 | 10.65 | 1 | 10
0 | 50 | CONCLUIDO | 2.5745 | 38.84 | 32.74 | 10.73 | 0.16 | 183 | 107.41 | 41.65 | 1 | 106 | 14.77 | 13481.73 | 244.07 | 7965.74 | 378.44 | 84.51 | 146307.88 | 0.22 | 0.73 | 0.53 | 8.75 | 1 | 10
1 | 50 | CONCLUIDO | 2.6971 | 37.08 | 31.46 | 11.73 | 0.32 | 161 | 108.68 | 41.65 | 2 | 0 | 15.03 | 13638.32 | 228.81 | 7964.99 | 331.01 | 84.51 | 122703.9 | 0.26 | 0.75 | 0.6 | 7.47 | 1 | 10
0 | 25 | CONCLUIDO | 2.2149 | 45.15 | 38.91 | 7.3 | 0.28 | 320 | 61.76 | 28.92 | 1 | 1 | 6.84 | 7851.41 | 203.15 | 7966.09 | 575.57 | 84.51 | 244188.16 | 0.15 | 0.61 | 1.07 | 14.92 | 1 | 10
1 | 25 | CONCLUIDO | 2.2186 | 45.07 | 38.85 | 7.31 | 0.55 | 319 | 62.92 | 28.92 | 2 | 0 | 7 | 7994.37 | 206.11 | 7966.09 | 573.44 | 84.51 | 243130.84 | 0.15 | 0.61 | 1.07 | 14.85 | 1 | 10
0 | 85 | CONCLUIDO | 1.733 | 57.7 | 42.73 | 6.89 | 0.11 | 372 | 167.88 | 51.39 | 1 | 370 | 30.49 | 20939.59 | 505.29 | 7966.94 | 722.51 | 84.51 | 317398.56 | 0.12 | 0.56 | 0.74 | 18.73 | 1 | 10
1 | 85 | CONCLUIDO | 2.8906 | 34.59 | 28.77 | 16.92 | 0.21 | 102 | 169.33 | 51.39 | 2 | 53 | 30.94 | 21118.46 | 274.58 | 7964.32 | 244.81 | 84.51 | 79899.07 | 0.35 | 0.83 | 0.36 | 4.78 | 1 | 10
2 | 85 | CONCLUIDO | 2.9338 | 34.08 | 28.46 | 17.79 | 0.31 | 96 | 170.79 | 51.39 | 3 | 1 | 31.4 | 21297.94 | 268.35 | 7964.54 | 232.09 | 84.51 | 73569.46 | 0.36 | 0.83 | 0.42 | 4.47 | 1 | 10
3 | 85 | CONCLUIDO | 2.9419 | 33.99 | 28.4 | 17.94 | 0.41 | 95 | 172.25 | 51.39 | 4 | 0 | 31.86 | 21478.05 | 269.74 | 7964.54 | 230.07 | 84.51 | 72565.93 | 0.37 | 0.84 | 0.42 | 4.41 | 1 | 10
0 | 20 | CONCLUIDO | 2.0313 | 49.23 | 42.61 | 6.41 | 0.34 | 399 | 51.33 | 24.83 | 1 | 0 | 5.51 | 6564.78 | 197.9 | 7967.34 | 697.24 | 84.51 | 304630.08 | 0.12 | 0.56 | 1.3 | 18.61 | 1 | 10
0 | 65 | CONCLUIDO | 2.187 | 45.73 | 36.58 | 8.57 | 0.13 | 256 | 133.21 | 46.47 | 1 | 254 | 20.75 | 16663.42 | 349.68 | 7965.93 | 513.01 | 84.51 | 213229.67 | 0.16 | 0.65 | 0.55 | 12.58 | 1 | 10
1 | 65 | CONCLUIDO | 2.8289 | 35.35 | 29.77 | 14.29 | 0.26 | 125 | 134.55 | 46.47 | 2 | 1 | 21.09 | 16828.84 | 245.01 | 7964.62 | 275.51 | 84.51 | 95137.2 | 0.31 | 0.8 | 0.49 | 5.78 | 1 | 10
2 | 65 | CONCLUIDO | 2.8361 | 35.26 | 29.7 | 14.37 | 0.39 | 124 | 135.9 | 46.47 | 3 | 0 | 21.43 | 16994.64 | 246.5 | 7964.62 | 273.4 | 84.51 | 94084.21 | 0.31 | 0.8 | 0.49 | 5.72 | 1 | 10
0 | 75 | CONCLUIDO | 1.9527 | 51.21 | 39.43 | 7.61 | 0.12 | 311 | 150.44 | 49.1 | 1 | 309 | 25.34 | 18787.76 | 423.76 | 7966.1 | 610.52 | 84.51 | 261711.72 | 0.14 | 0.6 | 0.63 | 15.44 | 1 | 10
1 | 75 | CONCLUIDO | 2.8916 | 34.58 | 29.01 | 16.11 | 0.23 | 108 | 151.83 | 49.1 | 2 | 1 | 25.73 | 18959.54 | 254.88 | 7964.16 | 250.37 | 84.51 | 82649.61 | 0.34 | 0.82 | 0.45 | 5.02 | 1 | 10
2 | 75 | CONCLUIDO | 2.8922 | 34.58 | 29 | 16.11 | 0.35 | 108 | 153.23 | 49.1 | 3 | 0 | 26.13 | 19131.85 | 256.62 | 7964.16 | 250.07 | 84.51 | 82500.31 | 0.34 | 0.82 | 0.45 | 5.01 | 1 | 10
0 | 95 | CONCLUIDO | 1.5287 | 65.41 | 46.53 | 6.33 | 0.1 | 441 | 185.69 | 53.44 | 1 | 439 | 36.26 | 23136.14 | 597.45 | 7969.01 | 852.99 | 84.51 | 382296.85 | 0.1 | 0.51 | 0.85 | 22.53 | 1 | 10
1 | 95 | CONCLUIDO | 2.7632 | 36.19 | 29.4 | 15.21 | 0.19 | 116 | 187.21 | 53.44 | 2 | 114 | 36.77 | 23322.88 | 319.04 | 7964.55 | 268.42 | 84.51 | 91633.78 | 0.31 | 0.81 | 0.33 | 5.41 | 1 | 10
2 | 95 | CONCLUIDO | 2.9802 | 33.55 | 27.89 | 19.45 | 0.28 | 86 | 188.73 | 53.44 | 3 | 1 | 37.29 | 23510.33 | 279.6 | 7964.35 | 213.14 | 84.51 | 64145.98 | 0.4 | 0.85 | 0.39 | 3.9 | 1 | 10
3 | 95 | CONCLUIDO | 2.989 | 33.46 | 27.82 | 19.64 | 0.37 | 85 | 190.25 | 53.44 | 4 | 0 | 37.82 | 23698.48 | 280.53 | 7964.31 | 211.05 | 84.51 | 63103.65 | 0.4 | 0.85 | 0.38 | 3.84 | 1 | 10
0 | 55 | CONCLUIDO | 2.4624 | 40.61 | 33.72 | 10.07 | 0.15 | 201 | 116.05 | 43.4 | 1 | 189 | 16.65 | 14546.17 | 275.16 | 7964.6 | 415.78 | 84.51 | 164890.28 | 0.2 | 0.7 | 0.47 | 9.74 | 1 | 10
1 | 55 | CONCLUIDO | 2.7454 | 36.42 | 30.83 | 12.58 | 0.3 | 147 | 117.34 | 43.4 | 2 | 1 | 16.94 | 14705.49 | 234.3 | 7964.78 | 310.11 | 84.51 | 112326.68 | 0.27 | 0.77 | 0.57 | 6.84 | 1 | 10
2 | 55 | CONCLUIDO | 2.7518 | 36.34 | 30.77 | 12.64 | 0.45 | 146 | 118.63 | 43.4 | 3 | 0 | 17.23 | 14865.24 | 235.99 | 7964.78 | 308.06 | 84.51 | 111303.54 | 0.27 | 0.77 | 0.56 | 6.78 | 1 | 10

## gráficos
Selecione o eixo X:
Selecione o eixo Y:
Selecione o eixo Z:
Eixo X | Eixo Y | Eixo Z

## hidden (hidden)
Unnamed: 0
Volume de calda [L]
STATUS
Capacidade operacional [ha/h]
Tempo de missao [h]
Tempo util [h]
Tempo por voo [min]
Autonomia Projetada [h]
N° Voos
MTOW [kg]
Massa Estrutura [kg]
Combustível [kg]
Abastecimentos
Massa gerador
Potência gerador [W]
Combustível consumido [L]
Calda cons [L]
Distância percorrida [km]
Distância Pulverizando [km]
RTL ACUMULADO[m]
EOC [km/km]
EOC [h/h]
Tempo de manobra [h]
Tempo rtl_rtw [h]
V pulv [m/s]
V desloc [m/s]