## RESULTADOS_18
Unnamed: 0 | Volume de calda [L] | STATUS | Capacidade operacional [ha/h] | Tempo de missao [h] | Tempo util [h] | Tempo por voo [min] | Autonomia Projetada [h] | N° Voos | MTOW [kg] | Massa Estrutura [kg] | Combustível [kg] | Abastecimentos | Massa gerador | Potência gerador [W] | Combustível consumido [L] | Calda cons [L] | Distância percorrida [km] | Distância Pulverizando [km] | RTL ACUMULADO[m] | EOC [km/km] | EOC [h/h] | Tempo de manobra [h] | Tempo rtl_rtw [h] | V pulv [m/s] | V desloc [m/s] | Preço Total por ha Simples [R$/ha] | Preço Total por ha Presumido [R$/ha] | Preço Total por ha Real [R$/ha] | Preço Total Simples [R$] | Preço Total Presumido [R$] | Prod CAPEX [ha/R$] | Dias Trabalhados
0 | 100 | CONCLUIDO | 0.6899 | 144.95 | 102.18 | 5.92 | 0.09 | 1035 | 194.77 | 54.38 | 1 | 1033 | 39.4 | 24256.19 | 1402.79 | 8287.36 | 1972.63 | 156.71 | 897272.74 | 0.08 | 0.43 | 9.03 | 52.99 | 1 | 10 | 3013.4806 | 4287.9673 | 3886.295 | 3013480.6454 | 4287967.2624 | 2.5987e-06 | 6.0396
1 | 100 | CONCLUIDO | 1.2917 | 77.42 | 63.27 | 12.7 | 0.18 | 299 | 196.32 | 54.38 | 2 | 297 | 39.95 | 24447.22 | 823.26 | 8284.19 | 646.72 | 156.71 | 237996.87 | 0.24 | 0.7 | 7.79 | 14.11 | 1 | 10 | 976.3368 | 1389.2573 | 1259.1196 | 976336.7715 | 1389257.3424 | 4.8656e-06 | 3.2258
2 | 100 | CONCLUIDO | 1.5154 | 65.99 | 56.94 | 20.34 | 0.27 | 168 | 197.88 | 54.38 | 3 | 166 | 40.5 | 24639 | 695.41 | 8283.43 | 431.57 | 156.71 | 131077.52 | 0.36 | 0.78 | 7.58 | 7.78 | 1 | 10 | 723.1917 | 1029.05 | 932.6545 | 723191.6991 | 1029050.0238 | 5.7083e-06 | 2.7496
3 | 100 | CONCLUIDO | 1.6366 | 61.1 | 54.27 | 29.34 | 0.36 | 111 | 199.44 | 54.38 | 4 | 108 | 41.06 | 24831.54 | 612.41 | 8283.15 | 342.11 | 156.71 | 86632.58 | 0.46 | 0.82 | 7.46 | 5.11 | 1 | 10 | 610.037 | 868.0389 | 786.726 | 610036.9553 | 868038.9227 | 6.1648e-06 | 2.5458
4 | 100 | CONCLUIDO | 1.6956 | 58.98 | 53.12 | 37.06 | 0.44 | 86 | 201.01 | 54.38 | 5 | 22 | 41.63 | 25024.84 | 560.43 | 8283.21 | 299.56 | 156.71 | 65481.24 | 0.52 | 0.84 | 7.52 | 3.96 | 1 | 10 | 554.7267 | 789.3364 | 715.3958 | 554726.6885 | 789336.372 | 6.3871e-06 | 2.4575
5 | 100 | CONCLUIDO | 1.7001 | 58.82 | 53.04 | 37.88 | 0.53 | 84 | 202.58 | 54.38 | 6 | 0 | 42.2 | 25218.93 | 560.51 | 8283.12 | 296.13 | 156.71 | 63778.11 | 0.53 | 0.84 | 7.53 | 3.88 | 1 | 10 | 552.9901 | 786.8654 | 713.1563 | 552990.1337 | 786865.3788 | 6.404e-06 | 2.4508

## RESULTADOS_6
Unnamed: 0 | Volume de calda [L] | STATUS | Capacidade operacional [ha/h] | Tempo de missao [h] | Tempo util [h] | Tempo por voo [min] | Autonomia Projetada [h] | N° Voos | MTOW [kg] | Massa Estrutura [kg] | Combustível [kg] | Abastecimentos | Massa gerador | Potência gerador [W] | Combustível consumido [L] | Calda cons [L] | Distância percorrida [km] | Distância Pulverizando [km] | RTL ACUMULADO[m] | EOC [km/km] | EOC [h/h] | Tempo de manobra [h] | Tempo rtl_rtw [h] | V pulv [m/s] | V desloc [m/s] | Preço Total por ha Simples [R$/ha] | Preço Total por ha Presumido [R$/ha] | Preço Total por ha Real [R$/ha] | Preço Total Simples [R$] | Preço Total Presumido [R$] | Prod CAPEX [ha/R$] | Dias Trabalhados
0 | 40 | CONCLUIDO | 1.3421 | 74.51 | 65.94 | 11.27 | 0.2 | 351 | 89.87 | 37.55 | 1 | 345 | 11.32 | 11317.98 | 482.98 | 8284.09 | 737.24 | 156.71 | 282997.98 | 0.21 | 0.67 | 7.88 | 16.77 | 1 | 10 | 606.0532 | 862.3704 | 781.5884 | 606053.2331 | 862370.3712 | 7.3161e-06 | 3.1046
1 | 40 | CONCLUIDO | 1.5455 | 64.7 | 58.83 | 16.97 | 0.39 | 208 | 91.1 | 37.55 | 2 | 0 | 11.54 | 11468.97 | 389.64 | 8283.96 | 486.16 | 156.71 | 158173.65 | 0.32 | 0.75 | 7.92 | 9.67 | 1 | 10 | 446.9943 | 636.0409 | 576.4602 | 446994.2993 | 636040.8934 | 8.4249e-06 | 2.6958

## RESULTADOS_4
Unnamed: 0 | Volume de calda [L] | STATUS | Capacidade operacional [ha/h] | Tempo de missao [h] | Tempo util [h] | Tempo por voo [min] | Autonomia Projetada [h] | N° Voos | MTOW [kg] | Massa Estrutura [kg] | Combustível [kg] | Abastecimentos | Massa gerador | Potência gerador [W] | Combustível consumido [L] | Calda cons [L] | Distância percorrida [km] | Distância Pulverizando [km] | RTL ACUMULADO[m] | EOC [km/km] | EOC [h/h] | Tempo de manobra [h] | Tempo rtl_rtw [h] | V pulv [m/s] | V desloc [m/s] | Preço Total por ha Simples [R$/ha] | Preço Total por ha Presumido [R$/ha] | Preço Total por ha Real [R$/ha] | Preço Total Simples [R$] | Preço Total Presumido [R$] | Prod CAPEX [ha/R$] | Dias Trabalhados
0 | 30 | CONCLUIDO | 1.4435 | 69.27 | 62.87 | 12.87 | 0.24 | 293 | 71.52 | 32.27 | 1 | 87 | 8.25 | 9054.6 | 365.36 | 8284.5 | 624.26 | 156.71 | 226795.07 | 0.25 | 0.71 | 8.02 | 13.71 | 1 | 10 | 452.8346 | 644.3512 | 583.9921 | 452834.6187 | 644351.2499 | 8.837e-06 | 2.8862
1 | 30 | CONCLUIDO | 1.4645 | 68.28 | 62.13 | 13.46 | 0.48 | 277 | 72.7 | 32.27 | 2 | 0 | 8.43 | 9200.25 | 361.58 | 8285.09 | 594.41 | 156.71 | 211953.48 | 0.26 | 0.71 | 8.13 | 12.96 | 1 | 10 | 441.7971 | 628.6456 | 569.7577 | 441797.0826 | 628645.626 | 8.9656e-06 | 2.845

## RESULTADOS_1
Unnamed: 0 | Volume de calda [L] | STATUS | Capacidade operacional [ha/h] | Tempo de missao [h] | Tempo util [h] | Tempo por voo [min] | Autonomia Projetada [h] | N° Voos | MTOW [kg] | Massa Estrutura [kg] | Combustível [kg] | Abastecimentos | Massa gerador | Potência gerador [W] | Combustível consumido [L] | Calda cons [L] | Distância percorrida [km] | Distância Pulverizando [km] | RTL ACUMULADO[m] | EOC [km/km] | EOC [h/h] | Tempo de manobra [h] | Tempo rtl_rtw [h] | V pulv [m/s] | V desloc [m/s] | Preço Total por ha Simples [R$/ha] | Preço Total por ha Presumido [R$/ha] | Preço Total por ha Real [R$/ha] | Preço Total Simples [R$] | Preço Total Presumido [R$] | Prod CAPEX [ha/R$] | Dias Trabalhados
0 | 15 | CONCLUIDO | 1.2078 | 82.79 | 74.96 | 8.15 | 0.43 | 552 | 39.78 | 19.54 | 1 | 0 | 4.24 | 5140 | 295.26 | 8288.15 | 1016.05 | 156.71 | 421398.07 | 0.15 | 0.59 | 8.92 | 25.79 | 1 | 10 | 463.2925 | 659.232 | 597.4789 | 463292.455 | 659232.0023 | 9.7794e-06 | 3.4496

## RESULTADOS_12
Unnamed: 0 | Volume de calda [L] | STATUS | Capacidade operacional [ha/h] | Tempo de missao [h] | Tempo util [h] | Tempo por voo [min] | Autonomia Projetada [h] | N° Voos | MTOW [kg] | Massa Estrutura [kg] | Combustível [kg] | Abastecimentos | Massa gerador | Potência gerador [W] | Combustível consumido [L] | Calda cons [L] | Distância percorrida [km] | Distância Pulverizando [km] | RTL ACUMULADO[m] | EOC [km/km] | EOC [h/h] | Tempo de manobra [h] | Tempo rtl_rtw [h] | V pulv [m/s] | V desloc [m/s] | Preço Total por ha Simples [R$/ha] | Preço Total por ha Presumido [R$/ha] | Preço Total por ha Real [R$/ha] | Preço Total Simples [R$] | Preço Total Presumido [R$] | Prod CAPEX [ha/R$] | Dias Trabalhados
0 | 70 | CONCLUIDO | 0.9806 | 101.97 | 81.03 | 7.5 | 0.12 | 648 | 141.81 | 47.83 | 1 | 646 | 22.98 | 17723.39 | 884.29 | 8285.56 | 1251.67 | 156.71 | 538726.62 | 0.13 | 0.55 | 8.34 | 31.85 | 1 | 10 | 1392.0538 | 1980.7929 | 1795.2436 | 1392053.8077 | 1980792.9292 | 4.2653e-06 | 4.2488
1 | 70 | CONCLUIDO | 1.4884 | 67.18 | 58.92 | 16.91 | 0.25 | 209 | 143.17 | 47.83 | 2 | 207 | 23.34 | 17891.86 | 577.03 | 8283.54 | 499 | 156.71 | 164585.8 | 0.31 | 0.75 | 7.64 | 9.75 | 1 | 10 | 632.601 | 900.146 | 815.8254 | 632601.0074 | 900145.9538 | 6.4741e-06 | 2.7992
2 | 70 | CONCLUIDO | 1.6461 | 60.75 | 54.94 | 26.58 | 0.37 | 124 | 144.54 | 47.83 | 3 | 32 | 23.71 | 18060.85 | 478.82 | 8283.97 | 360.03 | 156.71 | 95527.81 | 0.44 | 0.81 | 7.62 | 5.78 | 1 | 10 | 500.7301 | 712.5031 | 645.7598 | 500730.0711 | 712503.0503 | 7.1601e-06 | 2.5312
3 | 70 | CONCLUIDO | 1.6549 | 60.42 | 54.73 | 27.37 | 0.49 | 120 | 145.92 | 47.83 | 4 | 0 | 24.09 | 18230.35 | 475.76 | 8284.18 | 351.86 | 156.71 | 91463.17 | 0.45 | 0.81 | 7.64 | 5.57 | 1 | 10 | 495.5575 | 705.1429 | 639.0891 | 495557.517 | 705142.8762 | 7.1983e-06 | 2.5175

## RESULTADOS_16
Unnamed: 0 | Volume de calda [L] | STATUS | Capacidade operacional [ha/h] | Tempo de missao [h] | Tempo util [h] | Tempo por voo [min] | Autonomia Projetada [h] | N° Voos | MTOW [kg] | Massa Estrutura [kg] | Combustível [kg] | Abastecimentos | Massa gerador | Potência gerador [W] | Combustível consumido [L] | Calda cons [L] | Distância percorrida [km] | Distância Pulverizando [km] | RTL ACUMULADO[m] | EOC [km/km] | EOC [h/h] | Tempo de manobra [h] | Tempo rtl_rtw [h] | V pulv [m/s] | V desloc [m/s] | Preço Total por ha Simples [R$/ha] | Preço Total por ha Presumido [R$/ha] | Preço Total por ha Real [R$/ha] | Preço Total Simples [R$] | Preço Total Presumido [R$] | Prod CAPEX [ha/R$] | Dias Trabalhados
0 | 90 | CONCLUIDO | 0.7821 | 127.87 | 93.91 | 6.35 | 0.1 | 887 | 176.73 | 52.44 | 1 | 885 | 33.29 | 22031.19 | 1204.71 | 8287.36 | 1689.72 | 156.71 | 756554.62 | 0.09 | 0.47 | 8.78 | 44.72 | 1 | 10 | 2309.9316 | 3286.8673 | 2978.9723 | 2309931.5919 | 3286867.3171 | 3.074e-06 | 5.3279
1 | 90 | CONCLUIDO | 1.3532 | 73.9 | 61.88 | 13.75 | 0.2 | 270 | 178.21 | 52.44 | 2 | 268 | 33.77 | 22213.89 | 743.18 | 8284.04 | 599.59 | 156.71 | 214577.84 | 0.26 | 0.72 | 7.74 | 12.71 | 1 | 10 | 855.2936 | 1217.0215 | 1103.0179 | 855293.5643 | 1217021.5226 | 5.3186e-06 | 3.0792
2 | 90 | CONCLUIDO | 1.5669 | 63.82 | 56.07 | 22.43 | 0.3 | 150 | 179.7 | 52.44 | 3 | 148 | 34.26 | 22397.24 | 620.1 | 8283.17 | 402.93 | 156.71 | 116848.97 | 0.39 | 0.79 | 7.53 | 6.91 | 1 | 10 | 639.3839 | 909.7976 | 824.5729 | 639383.9282 | 909797.5647 | 6.1585e-06 | 2.6592
3 | 90 | CONCLUIDO | 1.6704 | 59.87 | 53.85 | 31.99 | 0.39 | 101 | 181.19 | 52.44 | 4 | 63 | 34.75 | 22581.25 | 544.09 | 8283.25 | 325.99 | 156.71 | 78621.28 | 0.48 | 0.82 | 7.5 | 4.69 | 1 | 10 | 547.4519 | 778.9849 | 706.0141 | 547451.945 | 778984.9327 | 6.5653e-06 | 2.4946
4 | 90 | CONCLUIDO | 1.6898 | 59.18 | 53.45 | 34.49 | 0.49 | 93 | 182.69 | 52.44 | 5 | 1 | 35.25 | 22766.06 | 528.74 | 8283.49 | 309.89 | 156.71 | 70610.59 | 0.51 | 0.83 | 7.56 | 4.29 | 1 | 10 | 530.9254 | 755.4688 | 684.7008 | 530925.3887 | 755468.826 | 6.6416e-06 | 2.4658
5 | 90 | CONCLUIDO | 1.6897 | 59.18 | 53.45 | 34.49 | 0.58 | 93 | 184.19 | 52.44 | 6 | 0 | 35.75 | 22951.43 | 532.91 | 8283.52 | 309.88 | 156.71 | 70607.78 | 0.51 | 0.83 | 7.56 | 4.29 | 1 | 10 | 533.3283 | 758.888 | 687.7997 | 533328.3232 | 758888.0299 | 6.6412e-06 | 2.4658

## RESULTADOS_0
Unnamed: 0 | Volume de calda [L] | STATUS | Capacidade operacional [ha/h] | Tempo de missao [h] | Tempo util [h] | Tempo por voo [min] | Autonomia Projetada [h] | N° Voos | MTOW [kg] | Massa Estrutura [kg] | Combustível [kg] | Abastecimentos | Massa gerador | Potência gerador [W] | Combustível consumido [L] | Calda cons [L] | Distância percorrida [km] | Distância Pulverizando [km] | RTL ACUMULADO[m] | EOC [km/km] | EOC [h/h] | Tempo de manobra [h] | Tempo rtl_rtw [h] | V pulv [m/s] | V desloc [m/s] | Preço Total por ha Simples [R$/ha] | Preço Total por ha Presumido [R$/ha] | Preço Total por ha Real [R$/ha] | Preço Total Simples [R$] | Preço Total Presumido [R$] | Prod CAPEX [ha/R$] | Dias Trabalhados
0 | 10 | CONCLUIDO | 1.0145 | 98.57 | 87.74 | 6.37 | 0.64 | 826 | 26.11 | 12.1 | 1 | 0 | 3.01 | 3454.41 | 253.83 | 8288.21 | 1435.64 | 156.71 | 629822.88 | 0.11 | 0.51 | 9.75 | 38.56 | 1 | 10 | 510.3826 | 726.2379 | 658.2081 | 510382.5745 | 726237.8719 | 9.6738e-06 | 4.1071

## RESULTADOS_7
Unnamed: 0 | Volume de calda [L] | STATUS | Capacidade operacional [ha/h] | Tempo de missao [h] | Tempo util [h] | Tempo por voo [min] | Autonomia Projetada [h] | N° Voos | MTOW [kg] | Massa Estrutura [kg] | Combustível [kg] | Abastecimentos | Massa gerador | Potência gerador [W] | Combustível consumido [L] | Calda cons [L] | Distância percorrida [km] | Distância Pulverizando [km] | RTL ACUMULADO[m] | EOC [km/km] | EOC [h/h] | Tempo de manobra [h] | Tempo rtl_rtw [h] | V pulv [m/s] | V desloc [m/s] | Preço Total por ha Simples [R$/ha] | Preço Total por ha Presumido [R$/ha] | Preço Total por ha Real [R$/ha] | Preço Total Simples [R$] | Preço Total Presumido [R$] | Prod CAPEX [ha/R$] | Dias Trabalhados
0 | 45 | CONCLUIDO | 1.2733 | 78.54 | 68.33 | 10.25 | 0.18 | 400 | 98.71 | 39.72 | 1 | 397 | 12.99 | 12407.75 | 550 | 8284.99 | 818.29 | 156.71 | 323274.35 | 0.19 | 0.65 | 7.96 | 19.16 | 1 | 10 | 710.2905 | 1010.6925 | 916.0166 | 710290.5027 | 1010692.5448 | 6.619e-06 | 3.2725
1 | 45 | CONCLUIDO | 1.5717 | 63.62 | 57.81 | 18.65 | 0.35 | 186 | 99.95 | 39.72 | 2 | 5 | 13.24 | 12561.45 | 405.67 | 8284.53 | 452.83 | 156.71 | 141617.17 | 0.35 | 0.77 | 7.84 | 8.65 | 1 | 10 | 454.7915 | 647.1357 | 586.5158 | 454791.4898 | 647135.7374 | 8.1702e-06 | 2.6508
2 | 45 | CONCLUIDO | 1.5739 | 63.54 | 57.75 | 18.73 | 0.52 | 185 | 101.2 | 39.72 | 3 | 0 | 13.49 | 12715.54 | 409.45 | 8284.25 | 450.64 | 156.71 | 140526.88 | 0.35 | 0.77 | 7.84 | 8.58 | 1 | 10 | 456.2857 | 649.2619 | 588.4427 | 456285.7019 | 649261.8942 | 8.1816e-06 | 2.6475

## RESULTADOS_10
Unnamed: 0 | Volume de calda [L] | STATUS | Capacidade operacional [ha/h] | Tempo de missao [h] | Tempo util [h] | Tempo por voo [min] | Autonomia Projetada [h] | N° Voos | MTOW [kg] | Massa Estrutura [kg] | Combustível [kg] | Abastecimentos | Massa gerador | Potência gerador [W] | Combustível consumido [L] | Calda cons [L] | Distância percorrida [km] | Distância Pulverizando [km] | RTL ACUMULADO[m] | EOC [km/km] | EOC [h/h] | Tempo de manobra [h] | Tempo rtl_rtw [h] | V pulv [m/s] | V desloc [m/s] | Preço Total por ha Simples [R$/ha] | Preço Total por ha Presumido [R$/ha] | Preço Total por ha Real [R$/ha] | Preço Total Simples [R$] | Preço Total Presumido [R$] | Prod CAPEX [ha/R$] | Dias Trabalhados
0 | 60 | CONCLUIDO | 1.0885 | 91.87 | 75.78 | 8.33 | 0.14 | 546 | 124.63 | 45 | 1 | 544 | 18.64 | 15605.44 | 747.36 | 8285.26 | 1071.46 | 156.71 | 449129.91 | 0.15 | 0.59 | 8.22 | 26.61 | 1 | 10 | 1080.4736 | 1537.4365 | 1393.4183 | 1080473.5669 | 1537436.5485 | 5.0384e-06 | 3.8279
1 | 60 | CONCLUIDO | 1.5586 | 64.16 | 57.48 | 19.37 | 0.28 | 178 | 125.95 | 45 | 2 | 159 | 18.95 | 15767.7 | 488.96 | 8283.54 | 449.27 | 156.71 | 139877.17 | 0.35 | 0.77 | 7.62 | 8.32 | 1 | 10 | 531.361 | 756.0886 | 685.2626 | 531360.9762 | 756088.6359 | 7.2144e-06 | 2.6733
2 | 60 | CONCLUIDO | 1.6287 | 61.4 | 55.69 | 23.87 | 0.42 | 140 | 127.27 | 45 | 3 | 2 | 19.27 | 15930.42 | 447.28 | 8284.06 | 383.19 | 156.71 | 107027.5 | 0.41 | 0.8 | 7.71 | 6.52 | 1 | 10 | 477.9504 | 680.0892 | 616.3823 | 477950.3631 | 680089.1564 | 7.5389e-06 | 2.5583
3 | 60 | CONCLUIDO | 1.631 | 61.31 | 55.63 | 24.01 | 0.55 | 139 | 128.59 | 45 | 4 | 0 | 19.59 | 16093.6 | 450.49 | 8284.47 | 381.25 | 156.71 | 106059.34 | 0.41 | 0.8 | 7.7 | 6.46 | 1 | 10 | 478.9688 | 681.5383 | 617.6957 | 478968.8076 | 681538.33 | 7.5495e-06 | 2.5546

## RESULTADOS_14
Unnamed: 0 | Volume de calda [L] | STATUS | Capacidade operacional [ha/h] | Tempo de missao [h] | Tempo util [h] | Tempo por voo [min] | Autonomia Projetada [h] | N° Voos | MTOW [kg] | Massa Estrutura [kg] | Combustível [kg] | Abastecimentos | Massa gerador | Potência gerador [W] | Combustível consumido [L] | Calda cons [L] | Distância percorrida [km] | Distância Pulverizando [km] | RTL ACUMULADO[m] | EOC [km/km] | EOC [h/h] | Tempo de manobra [h] | Tempo rtl_rtw [h] | V pulv [m/s] | V desloc [m/s] | Preço Total por ha Simples [R$/ha] | Preço Total por ha Presumido [R$/ha] | Preço Total por ha Real [R$/ha] | Preço Total Simples [R$] | Preço Total Presumido [R$] | Prod CAPEX [ha/R$] | Dias Trabalhados
0 | 80 | CONCLUIDO | 0.8786 | 113.81 | 87 | 6.87 | 0.11 | 760 | 159.12 | 50.28 | 1 | 758 | 27.84 | 19859.16 | 1034.88 | 8286.48 | 1454.03 | 156.71 | 639344.73 | 0.11 | 0.51 | 8.56 | 37.82 | 1 | 10 | 1790.0287 | 2547.0827 | 2308.4865 | 1790028.6589 | 2547082.6566 | 3.6213e-06 | 4.7421
1 | 80 | CONCLUIDO | 1.4191 | 70.47 | 60.41 | 15.1 | 0.22 | 240 | 160.54 | 50.28 | 2 | 238 | 28.26 | 20034.4 | 660.91 | 8284.04 | 550.18 | 156.71 | 190023.37 | 0.28 | 0.73 | 7.68 | 11.24 | 1 | 10 | 740.2473 | 1053.3189 | 954.65 | 740247.2809 | 1053318.896 | 5.849e-06 | 2.9362
2 | 80 | CONCLUIDO | 1.6166 | 61.86 | 55.28 | 25.13 | 0.33 | 132 | 161.97 | 50.28 | 3 | 123 | 28.69 | 20210.21 | 544.28 | 8283.54 | 375.23 | 156.71 | 103085.82 | 0.42 | 0.8 | 7.53 | 6.12 | 1 | 10 | 561.1691 | 798.5035 | 723.7043 | 561169.1493 | 798503.5326 | 6.663e-06 | 2.5775
3 | 80 | CONCLUIDO | 1.6744 | 59.72 | 54.01 | 30.86 | 0.43 | 105 | 163.4 | 50.28 | 4 | 3 | 29.12 | 20386.62 | 502.65 | 8283.72 | 328.04 | 156.71 | 79625.42 | 0.48 | 0.82 | 7.6 | 4.85 | 1 | 10 | 513.1794 | 730.2176 | 661.815 | 513179.4331 | 730217.6015 | 6.9012e-06 | 2.4883
4 | 80 | CONCLUIDO | 1.6742 | 59.73 | 54.02 | 30.87 | 0.54 | 105 | 164.83 | 50.28 | 5 | 0 | 29.55 | 20563.61 | 506.47 | 8283.91 | 328.29 | 156.71 | 79749.78 | 0.48 | 0.82 | 7.61 | 4.86 | 1 | 10 | 515.4724 | 733.4804 | 664.7721 | 515472.4353 | 733480.3794 | 6.9004e-06 | 2.4888

## RESULTADOS_5
Unnamed: 0 | Volume de calda [L] | STATUS | Capacidade operacional [ha/h] | Tempo de missao [h] | Tempo util [h] | Tempo por voo [min] | Autonomia Projetada [h] | N° Voos | MTOW [kg] | Massa Estrutura [kg] | Combustível [kg] | Abastecimentos | Massa gerador | Potência gerador [W] | Combustível consumido [L] | Calda cons [L] | Distância percorrida [km] | Distância Pulverizando [km] | RTL ACUMULADO[m] | EOC [km/km] | EOC [h/h] | Tempo de manobra [h] | Tempo rtl_rtw [h] | V pulv [m/s] | V desloc [m/s] | Preço Total por ha Simples [R$/ha] | Preço Total por ha Presumido [R$/ha] | Preço Total por ha Real [R$/ha] | Preço Total Simples [R$] | Preço Total Presumido [R$] | Prod CAPEX [ha/R$] | Dias Trabalhados
0 | 35 | CONCLUIDO | 1.4121 | 70.82 | 63.66 | 12.48 | 0.22 | 306 | 80.84 | 35.1 | 1 | 249 | 9.74 | 10204.21 | 415.66 | 8284.54 | 657.09 | 156.71 | 243145.49 | 0.24 | 0.7 | 7.88 | 14.49 | 1 | 10 | 511.5413 | 727.8866 | 659.7023 | 511541.2519 | 727886.5868 | 8.1237e-06 | 2.9508
1 | 35 | CONCLUIDO | 1.5093 | 66.26 | 60.27 | 15.19 | 0.43 | 238 | 82.04 | 35.1 | 2 | 0 | 9.94 | 10352.53 | 376.7 | 8284.22 | 532.97 | 156.71 | 181424.49 | 0.29 | 0.74 | 8.01 | 11.1 | 1 | 10 | 444.0095 | 631.7937 | 572.6109 | 444009.4985 | 631793.7355 | 8.6828e-06 | 2.7608

## RESULTADOS_8
Unnamed: 0 | Volume de calda [L] | STATUS | Capacidade operacional [ha/h] | Tempo de missao [h] | Tempo util [h] | Tempo por voo [min] | Autonomia Projetada [h] | N° Voos | MTOW [kg] | Massa Estrutura [kg] | Combustível [kg] | Abastecimentos | Massa gerador | Potência gerador [W] | Combustível consumido [L] | Calda cons [L] | Distância percorrida [km] | Distância Pulverizando [km] | RTL ACUMULADO[m] | EOC [km/km] | EOC [h/h] | Tempo de manobra [h] | Tempo rtl_rtw [h] | V pulv [m/s] | V desloc [m/s] | Preço Total por ha Simples [R$/ha] | Preço Total por ha Presumido [R$/ha] | Preço Total por ha Real [R$/ha] | Preço Total Simples [R$] | Preço Total Presumido [R$] | Prod CAPEX [ha/R$] | Dias Trabalhados
0 | 50 | CONCLUIDO | 1.2071 | 82.84 | 70.83 | 9.46 | 0.16 | 449 | 107.41 | 41.65 | 1 | 447 | 14.77 | 13481.73 | 615.79 | 8284.86 | 902.71 | 156.71 | 365242.74 | 0.17 | 0.63 | 8.06 | 21.66 | 1 | 10 | 824.1703 | 1172.7354 | 1062.8802 | 824170.3278 | 1172735.3848 | 6.0138e-06 | 3.4517
1 | 50 | CONCLUIDO | 1.588 | 62.97 | 57.14 | 20.05 | 0.32 | 171 | 108.68 | 41.65 | 2 | 32 | 15.03 | 13638.32 | 422.29 | 8283.93 | 432.54 | 156.71 | 131548.97 | 0.36 | 0.78 | 7.75 | 7.97 | 1 | 10 | 465.866 | 662.8939 | 600.7978 | 465865.9799 | 662893.9441 | 7.9114e-06 | 2.6237
2 | 50 | CONCLUIDO | 1.596 | 62.66 | 56.91 | 20.45 | 0.48 | 167 | 109.96 | 41.65 | 3 | 0 | 15.31 | 13795.21 | 421.89 | 8283.98 | 423.06 | 156.71 | 126824.47 | 0.37 | 0.78 | 7.79 | 7.74 | 1 | 10 | 462.5689 | 658.2025 | 596.5458 | 462568.9112 | 658202.4514 | 7.9513e-06 | 2.6108

## RESULTADOS_3
Unnamed: 0 | Volume de calda [L] | STATUS | Capacidade operacional [ha/h] | Tempo de missao [h] | Tempo util [h] | Tempo por voo [min] | Autonomia Projetada [h] | N° Voos | MTOW [kg] | Massa Estrutura [kg] | Combustível [kg] | Abastecimentos | Massa gerador | Potência gerador [W] | Combustível consumido [L] | Calda cons [L] | Distância percorrida [km] | Distância Pulverizando [km] | RTL ACUMULADO[m] | EOC [km/km] | EOC [h/h] | Tempo de manobra [h] | Tempo rtl_rtw [h] | V pulv [m/s] | V desloc [m/s] | Preço Total por ha Simples [R$/ha] | Preço Total por ha Presumido [R$/ha] | Preço Total por ha Real [R$/ha] | Preço Total Simples [R$] | Preço Total Presumido [R$] | Prod CAPEX [ha/R$] | Dias Trabalhados
0 | 25 | CONCLUIDO | 1.4061 | 71.12 | 64.7 | 11.66 | 0.28 | 333 | 61.76 | 28.92 | 1 | 7 | 6.84 | 7851.41 | 340.27 | 8284.93 | 679.03 | 156.71 | 253983.76 | 0.23 | 0.69 | 8.28 | 15.53 | 1 | 10 | 439.4019 | 625.2374 | 566.6688 | 439401.8848 | 625237.431 | 9.265e-06 | 2.9633
1 | 25 | CONCLUIDO | 1.4078 | 71.03 | 64.63 | 11.68 | 0.55 | 332 | 62.92 | 28.92 | 2 | 0 | 7 | 7994.37 | 345.76 | 8284.49 | 676.36 | 156.71 | 252650.69 | 0.23 | 0.69 | 8.29 | 15.46 | 1 | 10 | 442.4307 | 629.5472 | 570.5748 | 442430.6828 | 629547.1938 | 9.2762e-06 | 2.9596

## RESULTADOS_15
Unnamed: 0 | Volume de calda [L] | STATUS | Capacidade operacional [ha/h] | Tempo de missao [h] | Tempo util [h] | Tempo por voo [min] | Autonomia Projetada [h] | N° Voos | MTOW [kg] | Massa Estrutura [kg] | Combustível [kg] | Abastecimentos | Massa gerador | Potência gerador [W] | Combustível consumido [L] | Calda cons [L] | Distância percorrida [km] | Distância Pulverizando [km] | RTL ACUMULADO[m] | EOC [km/km] | EOC [h/h] | Tempo de manobra [h] | Tempo rtl_rtw [h] | V pulv [m/s] | V desloc [m/s] | Preço Total por ha Simples [R$/ha] | Preço Total por ha Presumido [R$/ha] | Preço Total por ha Real [R$/ha] | Preço Total Simples [R$] | Preço Total Presumido [R$] | Prod CAPEX [ha/R$] | Dias Trabalhados
0 | 85 | CONCLUIDO | 0.8307 | 120.38 | 90.22 | 6.6 | 0.11 | 820 | 167.88 | 51.39 | 1 | 818 | 30.49 | 20939.59 | 1115.28 | 8286.9 | 1564.66 | 156.71 | 694363.04 | 0.1 | 0.49 | 8.64 | 41.03 | 1 | 10 | 2026.7399 | 2883.9058 | 2613.7579 | 2026739.8668 | 2883905.7624 | 3.3411e-06 | 5.0158
1 | 85 | CONCLUIDO | 1.3858 | 72.16 | 61.15 | 14.39 | 0.21 | 255 | 169.33 | 51.39 | 2 | 253 | 30.94 | 21118.46 | 702.23 | 8284.22 | 574.4 | 156.71 | 202056.93 | 0.27 | 0.73 | 7.72 | 11.98 | 1 | 10 | 796.8492 | 1133.8594 | 1027.646 | 796849.2494 | 1133859.4458 | 5.5738e-06 | 3.0067
2 | 85 | CONCLUIDO | 1.5907 | 62.86 | 55.71 | 23.71 | 0.31 | 141 | 170.79 | 51.39 | 3 | 138 | 31.4 | 21297.94 | 582.85 | 8283.23 | 390 | 156.71 | 110425.07 | 0.4 | 0.8 | 7.54 | 6.55 | 1 | 10 | 600.6515 | 854.6841 | 774.6222 | 600651.5351 | 854684.1416 | 6.3979e-06 | 2.6192
3 | 85 | CONCLUIDO | 1.677 | 59.63 | 53.83 | 31.98 | 0.41 | 101 | 172.25 | 51.39 | 4 | 24 | 31.86 | 21478.05 | 520.53 | 8283.53 | 323.27 | 156.71 | 77262.3 | 0.48 | 0.82 | 7.56 | 4.67 | 1 | 10 | 526.9338 | 749.7891 | 679.5531 | 526933.8161 | 749789.1039 | 6.745e-06 | 2.4846
4 | 85 | CONCLUIDO | 1.6818 | 59.46 | 53.73 | 32.56 | 0.51 | 99 | 173.71 | 51.39 | 5 | 0 | 32.32 | 21658.78 | 517.32 | 8283.62 | 318.88 | 156.71 | 75076.84 | 0.49 | 0.83 | 7.58 | 4.57 | 1 | 10 | 523.2252 | 744.512 | 674.7703 | 523225.1732 | 744511.9705 | 6.7643e-06 | 2.4775

## RESULTADOS_2
Unnamed: 0 | Volume de calda [L] | STATUS | Capacidade operacional [ha/h] | Tempo de missao [h] | Tempo util [h] | Tempo por voo [min] | Autonomia Projetada [h] | N° Voos | MTOW [kg] | Massa Estrutura [kg] | Combustível [kg] | Abastecimentos | Massa gerador | Potência gerador [W] | Combustível consumido [L] | Calda cons [L] | Distância percorrida [km] | Distância Pulverizando [km] | RTL ACUMULADO[m] | EOC [km/km] | EOC [h/h] | Tempo de manobra [h] | Tempo rtl_rtw [h] | V pulv [m/s] | V desloc [m/s] | Preço Total por ha Simples [R$/ha] | Preço Total por ha Presumido [R$/ha] | Preço Total por ha Real [R$/ha] | Preço Total Simples [R$] | Preço Total Presumido [R$] | Prod CAPEX [ha/R$] | Dias Trabalhados
0 | 20 | CONCLUIDO | 1.3275 | 75.33 | 68.51 | 9.9 | 0.34 | 415 | 51.33 | 24.83 | 1 | 0 | 5.51 | 6564.78 | 319.54 | 8286.73 | 804.17 | 156.71 | 316141.71 | 0.19 | 0.65 | 8.52 | 19.34 | 1 | 10 | 444.1703 | 632.0225 | 572.8183 | 444170.2816 | 632022.5183 | 9.5709e-06 | 3.1387

## RESULTADOS_11
Unnamed: 0 | Volume de calda [L] | STATUS | Capacidade operacional [ha/h] | Tempo de missao [h] | Tempo util [h] | Tempo por voo [min] | Autonomia Projetada [h] | N° Voos | MTOW [kg] | Massa Estrutura [kg] | Combustível [kg] | Abastecimentos | Massa gerador | Potência gerador [W] | Combustível consumido [L] | Calda cons [L] | Distância percorrida [km] | Distância Pulverizando [km] | RTL ACUMULADO[m] | EOC [km/km] | EOC [h/h] | Tempo de manobra [h] | Tempo rtl_rtw [h] | V pulv [m/s] | V desloc [m/s] | Preço Total por ha Simples [R$/ha] | Preço Total por ha Presumido [R$/ha] | Preço Total por ha Real [R$/ha] | Preço Total Simples [R$] | Preço Total Presumido [R$] | Prod CAPEX [ha/R$] | Dias Trabalhados
0 | 65 | CONCLUIDO | 1.0338 | 96.73 | 78.32 | 7.88 | 0.13 | 596 | 133.21 | 46.47 | 1 | 594 | 20.75 | 16663.42 | 814.59 | 8285.39 | 1159.3 | 156.71 | 492800.73 | 0.14 | 0.57 | 8.27 | 29.15 | 1 | 10 | 1227.3405 | 1746.4177 | 1582.8233 | 1227340.5182 | 1746417.708 | 4.6332e-06 | 4.0304
1 | 65 | CONCLUIDO | 1.5245 | 65.59 | 58.16 | 18.08 | 0.26 | 193 | 134.55 | 46.47 | 2 | 191 | 21.09 | 16828.84 | 532.81 | 8283.25 | 473.98 | 156.71 | 152158.14 | 0.33 | 0.76 | 7.59 | 9 | 1 | 10 | 580.2424 | 825.6434 | 748.3019 | 580242.4124 | 825643.4208 | 6.8323e-06 | 2.7329
2 | 65 | CONCLUIDO | 1.6426 | 60.88 | 55.19 | 25.67 | 0.39 | 129 | 135.9 | 46.47 | 3 | 6 | 21.43 | 16994.64 | 460.43 | 8283.69 | 367.28 | 156.71 | 99126.9 | 0.43 | 0.8 | 7.66 | 6.03 | 1 | 10 | 486.0712 | 691.6445 | 626.8552 | 486071.1986 | 691644.5241 | 7.3616e-06 | 2.5367
3 | 65 | CONCLUIDO | 1.6432 | 60.86 | 55.16 | 25.66 | 0.52 | 129 | 137.25 | 46.47 | 4 | 0 | 21.78 | 17160.92 | 464.49 | 8283.3 | 366 | 156.71 | 98485.93 | 0.43 | 0.8 | 7.67 | 6 | 1 | 10 | 488.1681 | 694.6283 | 629.5595 | 488168.1023 | 694628.2679 | 7.3643e-06 | 2.5358

## RESULTADOS_13
Unnamed: 0 | Volume de calda [L] | STATUS | Capacidade operacional [ha/h] | Tempo de missao [h] | Tempo util [h] | Tempo por voo [min] | Autonomia Projetada [h] | N° Voos | MTOW [kg] | Massa Estrutura [kg] | Combustível [kg] | Abastecimentos | Massa gerador | Potência gerador [W] | Combustível consumido [L] | Calda cons [L] | Distância percorrida [km] | Distância Pulverizando [km] | RTL ACUMULADO[m] | EOC [km/km] | EOC [h/h] | Tempo de manobra [h] | Tempo rtl_rtw [h] | V pulv [m/s] | V desloc [m/s] | Preço Total por ha Simples [R$/ha] | Preço Total por ha Presumido [R$/ha] | Preço Total por ha Real [R$/ha] | Preço Total Simples [R$] | Preço Total Presumido [R$] | Prod CAPEX [ha/R$] | Dias Trabalhados
0 | 75 | CONCLUIDO | 0.9293 | 107.61 | 83.88 | 7.17 | 0.12 | 702 | 150.44 | 49.1 | 1 | 700 | 25.34 | 18787.76 | 957.08 | 8285.33 | 1348.16 | 156.71 | 586703.4 | 0.12 | 0.53 | 8.46 | 34.71 | 1 | 10 | 1576.9004 | 2243.8165 | 2033.6285 | 1576900.4454 | 2243816.4639 | 3.9312e-06 | 4.4837
1 | 75 | CONCLUIDO | 1.4526 | 68.84 | 59.69 | 15.92 | 0.23 | 225 | 151.83 | 49.1 | 2 | 223 | 25.73 | 18959.54 | 620.57 | 8283.64 | 525.9 | 156.71 | 177956.32 | 0.3 | 0.74 | 7.65 | 10.53 | 1 | 10 | 686.8952 | 977.4027 | 885.8452 | 686895.2175 | 977402.7285 | 6.145e-06 | 2.8683
2 | 75 | CONCLUIDO | 1.6375 | 61.07 | 54.97 | 26.39 | 0.35 | 125 | 153.23 | 49.1 | 3 | 86 | 26.13 | 19131.85 | 505.87 | 8283.81 | 363.41 | 156.71 | 97210.16 | 0.43 | 0.81 | 7.55 | 5.81 | 1 | 10 | 524.9358 | 746.9461 | 676.9764 | 524935.7985 | 746946.068 | 6.9272e-06 | 2.5446
3 | 75 | CONCLUIDO | 1.6658 | 60.03 | 54.33 | 29.11 | 0.46 | 112 | 154.63 | 49.1 | 4 | 1 | 26.53 | 19304.72 | 488.05 | 8283.79 | 339.02 | 156.71 | 85082.81 | 0.46 | 0.82 | 7.61 | 5.17 | 1 | 10 | 503.4614 | 716.3896 | 649.2823 | 503461.4356 | 716389.5866 | 7.0469e-06 | 2.5013
4 | 75 | CONCLUIDO | 1.666 | 60.02 | 54.33 | 29.1 | 0.57 | 112 | 156.03 | 49.1 | 5 | 0 | 26.94 | 19478.15 | 492.11 | 8283.61 | 339.02 | 156.71 | 85082.84 | 0.46 | 0.82 | 7.6 | 5.16 | 1 | 10 | 505.7434 | 719.6366 | 652.2252 | 505743.3751 | 719636.6232 | 7.0477e-06 | 2.5008

## RESULTADOS_17
Unnamed: 0 | Volume de calda [L] | STATUS | Capacidade operacional [ha/h] | Tempo de missao [h] | Tempo util [h] | Tempo por voo [min] | Autonomia Projetada [h] | N° Voos | MTOW [kg] | Massa Estrutura [kg] | Combustível [kg] | Abastecimentos | Massa gerador | Potência gerador [W] | Combustível consumido [L] | Calda cons [L] | Distância percorrida [km] | Distância Pulverizando [km] | RTL ACUMULADO[m] | EOC [km/km] | EOC [h/h] | Tempo de manobra [h] | Tempo rtl_rtw [h] | V pulv [m/s] | V desloc [m/s] | Preço Total por ha Simples [R$/ha] | Preço Total por ha Presumido [R$/ha] | Preço Total por ha Real [R$/ha] | Preço Total Simples [R$] | Preço Total Presumido [R$] | Prod CAPEX [ha/R$] | Dias Trabalhados
0 | 95 | CONCLUIDO | 0.7366 | 135.76 | 97.71 | 6.13 | 0.1 | 956 | 185.69 | 53.44 | 1 | 954 | 36.26 | 23136.14 | 1297.39 | 8286.8 | 1819.98 | 156.71 | 821343.03 | 0.09 | 0.45 | 8.88 | 48.52 | 1 | 10 | 2625.747 | 3736.2501 | 3386.2595 | 2625747.0135 | 3736250.0569 | 2.8327e-06 | 5.6567
1 | 95 | CONCLUIDO | 1.3228 | 75.59 | 62.55 | 13.22 | 0.19 | 284 | 187.21 | 53.44 | 2 | 282 | 36.77 | 23322.88 | 782.54 | 8283.98 | 622.37 | 156.71 | 225895.91 | 0.25 | 0.71 | 7.76 | 13.39 | 1 | 10 | 913.5758 | 1299.953 | 1178.1808 | 913575.824 | 1299953.0065 | 5.087e-06 | 3.1496
2 | 95 | CONCLUIDO | 1.5381 | 65.02 | 56.59 | 21.22 | 0.28 | 160 | 188.73 | 53.44 | 3 | 158 | 37.29 | 23510.33 | 660.36 | 8283.38 | 420.45 | 156.71 | 125556.14 | 0.37 | 0.78 | 7.55 | 7.43 | 1 | 10 | 683.9702 | 973.2406 | 882.073 | 683970.1745 | 973240.6017 | 5.9149e-06 | 2.7092
3 | 95 | CONCLUIDO | 1.659 | 60.28 | 53.94 | 31.12 | 0.37 | 104 | 190.25 | 53.44 | 4 | 92 | 37.82 | 23698.48 | 568.62 | 8283.57 | 330.08 | 156.71 | 80653.55 | 0.47 | 0.82 | 7.48 | 4.78 | 1 | 10 | 570.5672 | 811.8763 | 735.8244 | 570567.24 | 811876.343 | 6.3798e-06 | 2.5117
4 | 95 | CONCLUIDO | 1.693 | 59.07 | 53.29 | 35.92 | 0.46 | 89 | 191.78 | 53.44 | 5 | 7 | 38.35 | 23887.36 | 543.7 | 8283.48 | 304.85 | 156.71 | 68111.3 | 0.51 | 0.83 | 7.54 | 4.13 | 1 | 10 | 542.3513 | 771.7271 | 699.4361 | 542351.3053 | 771727.0875 | 6.5106e-06 | 2.4613
5 | 95 | CONCLUIDO | 1.6925 | 59.09 | 53.3 | 35.94 | 0.55 | 89 | 193.32 | 53.44 | 6 | 0 | 38.89 | 24076.95 | 547.5 | 8284.07 | 305.15 | 156.71 | 68261.36 | 0.51 | 0.83 | 7.55 | 4.14 | 1 | 10 | 544.71 | 775.0833 | 702.4779 | 544709.9539 | 775083.2756 | 6.5087e-06 | 2.4621

## RESULTADOS_9
Unnamed: 0 | Volume de calda [L] | STATUS | Capacidade operacional [ha/h] | Tempo de missao [h] | Tempo util [h] | Tempo por voo [min] | Autonomia Projetada [h] | N° Voos | MTOW [kg] | Massa Estrutura [kg] | Combustível [kg] | Abastecimentos | Massa gerador | Potência gerador [W] | Combustível consumido [L] | Calda cons [L] | Distância percorrida [km] | Distância Pulverizando [km] | RTL ACUMULADO[m] | EOC [km/km] | EOC [h/h] | Tempo de manobra [h] | Tempo rtl_rtw [h] | V pulv [m/s] | V desloc [m/s] | Preço Total por ha Simples [R$/ha] | Preço Total por ha Presumido [R$/ha] | Preço Total por ha Real [R$/ha] | Preço Total Simples [R$] | Preço Total Presumido [R$] | Prod CAPEX [ha/R$] | Dias Trabalhados
0 | 55 | CONCLUIDO | 1.147 | 87.19 | 73.23 | 8.84 | 0.15 | 497 | 116.05 | 43.4 | 1 | 495 | 16.65 | 14546.17 | 680.66 | 8284.91 | 985.88 | 156.71 | 406587.52 | 0.16 | 0.61 | 8.1 | 24.06 | 1 | 10 | 945.2318 | 1344.9971 | 1219.0055 | 945231.7667 | 1344997.1472 | 5.4988e-06 | 3.6329
1 | 55 | CONCLUIDO | 1.586 | 63.05 | 56.98 | 20.47 | 0.3 | 167 | 117.34 | 43.4 | 2 | 90 | 16.94 | 14705.49 | 448.09 | 8283.51 | 429.97 | 156.71 | 130281.31 | 0.36 | 0.78 | 7.66 | 7.81 | 1 | 10 | 488.8365 | 695.5793 | 630.4214 | 488836.4715 | 695579.3094 | 7.6034e-06 | 2.6271
2 | 55 | CONCLUIDO | 1.6146 | 61.93 | 56.22 | 22.19 | 0.45 | 152 | 118.63 | 43.4 | 3 | 0 | 17.23 | 14865.24 | 434.39 | 8284.21 | 400.56 | 156.71 | 115653.48 | 0.39 | 0.79 | 7.74 | 7.05 | 1 | 10 | 469.5634 | 668.1551 | 605.5662 | 469563.4287 | 668155.1491 | 7.7406e-06 | 2.5804

## resultados
Unnamed: 0 | Volume de calda [L] | STATUS | Capacidade operacional [ha/h] | Tempo de missao [h] | Tempo util [h] | Tempo por voo [min] | Autonomia Projetada [h] | N° Voos | MTOW [kg] | Massa Estrutura [kg] | Combustível [kg] | Abastecimentos | Massa gerador | Potência gerador [W] | Combustível consumido [L] | Calda cons [L] | Distância percorrida [km] | Distância Pulverizando [km] | RTL ACUMULADO[m] | EOC [km/km] | EOC [h/h] | Tempo de manobra [h] | Tempo rtl_rtw [h] | V pulv [m/s] | V desloc [m/s]
0 | 100 | CONCLUIDO | 0.6899 | 144.95 | 102.18 | 5.92 | 0.09 | 1035 | 194.77 | 54.38 | 1 | 1033 | 39.4 | 24256.19 | 1402.79 | 8287.36 | 1972.63 | 156.71 | 897272.74 | 0.08 | 0.43 | 9.03 | 52.99 | 1 | 10
1 | 100 | CONCLUIDO | 1.2917 | 77.42 | 63.27 | 12.7 | 0.18 | 299 | 196.32 | 54.38 | 2 | 297 | 39.95 | 24447.22 | 823.26 | 8284.19 | 646.72 | 156.71 | 237996.87 | 0.24 | 0.7 | 7.79 | 14.11 | 1 | 10
2 | 100 | CONCLUIDO | 1.5154 | 65.99 | 56.94 | 20.34 | 0.27 | 168 | 197.88 | 54.38 | 3 | 166 | 40.5 | 24639 | 695.41 | 8283.43 | 431.57 | 156.71 | 131077.52 | 0.36 | 0.78 | 7.58 | 7.78 | 1 | 10
3 | 100 | CONCLUIDO | 1.6366 | 61.1 | 54.27 | 29.34 | 0.36 | 111 | 199.44 | 54.38 | 4 | 108 | 41.06 | 24831.54 | 612.41 | 8283.15 | 342.11 | 156.71 | 86632.58 | 0.46 | 0.82 | 7.46 | 5.11 | 1 | 10
4 | 100 | CONCLUIDO | 1.6956 | 58.98 | 53.12 | 37.06 | 0.44 | 86 | 201.01 | 54.38 | 5 | 22 | 41.63 | 25024.84 | 560.43 | 8283.21 | 299.56 | 156.71 | 65481.24 | 0.52 | 0.84 | 7.52 | 3.96 | 1 | 10
5 | 100 | CONCLUIDO | 1.7001 | 58.82 | 53.04 | 37.88 | 0.53 | 84 | 202.58 | 54.38 | 6 | 0 | 42.2 | 25218.93 | 560.51 | 8283.12 | 296.13 | 156.71 | 63778.11 | 0.53 | 0.84 | 7.53 | 3.88 | 1 | 10
0 | 40 | CONCLUIDO | 1.3421 | 74.51 | 65.94 | 11.27 | 0.2 | 351 | 89.87 | 37.55 | 1 | 345 | 11.32 | 11317.98 | 482.98 | 8284.09 | 737.24 | 156.71 | 282997.98 | 0.21 | 0.67 | 7.88 | 16.77 | 1 | 10
1 | 40 | CONCLUIDO | 1.5455 | 64.7 | 58.83 | 16.97 | 0.39 | 208 | 91.1 | 37.55 | 2 | 0 | 11.54 | 11468.97 | 389.64 | 8283.96 | 486.16 | 156.71 | 158173.65 | 0.32 | 0.75 | 7.92 | 9.67 | 1 | 10
0 | 30 | CONCLUIDO | 1.4435 | 69.27 | 62.87 | 12.87 | 0.24 | 293 | 71.52 | 32.27 | 1 | 87 | 8.25 | 9054.6 | 365.36 | 8284.5 | 624.26 | 156.71 | 226795.07 | 0.25 | 0.71 | 8.02 | 13.71 | 1 | 10
1 | 30 | CONCLUIDO | 1.4645 | 68.28 | 62.13 | 13.46 | 0.48 | 277 | 72.7 | 32.27 | 2 | 0 | 8.43 | 9200.25 | 361.58 | 8285.09 | 594.41 | 156.71 | 211953.48 | 0.26 | 0.71 | 8.13 | 12.96 | 1 | 10
0 | 15 | CONCLUIDO | 1.2078 | 82.79 | 74.96 | 8.15 | 0.43 | 552 | 39.78 | 19.54 | 1 | 0 | 4.24 | 5140 | 295.26 | 8288.15 | 1016.05 | 156.71 | 421398.07 | 0.15 | 0.59 | 8.92 | 25.79 | 1 | 10
0 | 70 | CONCLUIDO | 0.9806 | 101.97 | 81.03 | 7.5 | 0.12 | 648 | 141.81 | 47.83 | 1 | 646 | 22.98 | 17723.39 | 884.29 | 8285.56 | 1251.67 | 156.71 | 538726.62 | 0.13 | 0.55 | 8.34 | 31.85 | 1 | 10
1 | 70 | CONCLUIDO | 1.4884 | 67.18 | 58.92 | 16.91 | 0.25 | 209 | 143.17 | 47.83 | 2 | 207 | 23.34 | 17891.86 | 577.03 | 8283.54 | 499 | 156.71 | 164585.8 | 0.31 | 0.75 | 7.64 | 9.75 | 1 | 10
2 | 70 | CONCLUIDO | 1.6461 | 60.75 | 54.94 | 26.58 | 0.37 | 124 | 144.54 | 47.83 | 3 | 32 | 23.71 | 18060.85 | 478.82 | 8283.97 | 360.03 | 156.71 | 95527.81 | 0.44 | 0.81 | 7.62 | 5.78 | 1 | 10
3 | 70 | CONCLUIDO | 1.6549 | 60.42 | 54.73 | 27.37 | 0.49 | 120 | 145.92 | 47.83 | 4 | 0 | 24.09 | 18230.35 | 475.76 | 8284.18 | 351.86 | 156.71 | 91463.17 | 0.45 | 0.81 | 7.64 | 5.57 | 1 | 10
0 | 90 | CONCLUIDO | 0.7821 | 127.87 | 93.91 | 6.35 | 0.1 | 887 | 176.73 | 52.44 | 1 | 885 | 33.29 | 22031.19 | 1204.71 | 8287.36 | 1689.72 | 156.71 | 756554.62 | 0.09 | 0.47 | 8.78 | 44.72 | 1 | 10
1 | 90 | CONCLUIDO | 1.3532 | 73.9 | 61.88 | 13.75 | 0.2 | 270 | 178.21 | 52.44 | 2 | 268 | 33.77 | 22213.89 | 743.18 | 8284.04 | 599.59 | 156.71 | 214577.84 | 0.26 | 0.72 | 7.74 | 12.71 | 1 | 10
2 | 90 | CONCLUIDO | 1.5669 | 63.82 | 56.07 | 22.43 | 0.3 | 150 | 179.7 | 52.44 | 3 | 148 | 34.26 | 22397.24 | 620.1 | 8283.17 | 402.93 | 156.71 | 116848.97 | 0.39 | 0.79 | 7.53 | 6.91 | 1 | 10
3 | 90 | CONCLUIDO | 1.6704 | 59.87 | 53.85 | 31.99 | 0.39 | 101 | 181.19 | 52.44 | 4 | 63 | 34.75 | 22581.25 | 544.09 | 8283.25 | 325.99 | 156.71 | 78621.28 | 0.48 | 0.82 | 7.5 | 4.69 | 1 | 10
4 | 90 | CONCLUIDO | 1.6898 | 59.18 | 53.45 | 34.49 | 0.49 | 93 | 182.69 | 52.44 | 5 | 1 | 35.25 | 22766.06 | 528.74 | 8283.49 | 309.89 | 156.71 | 70610.59 | 0.51 | 0.83 | 7.56 | 4.29 | 1 | 10
5 | 90 | CONCLUIDO | 1.6897 | 59.18 | 53.45 | 34.49 | 0.58 | 93 | 184.19 | 52.44 | 6 | 0 | 35.75 | 22951.43 | 532.91 | 8283.52 | 309.88 | 156.71 | 70607.78 | 0.51 | 0.83 | 7.56 | 4.29 | 1 | 10
0 | 10 | CONCLUIDO | 1.0145 | 98.57 | 87.74 | 6.37 | 0.64 | 826 | 26.11 | 12.1 | 1 | 0 | 3.01 | 3454.41 | 253.83 | 8288.21 | 1435.64 | 156.71 | 629822.88 | 0.11 | 0.51 | 9.75 | 38.56 | 1 | 10
0 | 45 | CONCLUIDO | 1.2733 | 78.54 | 68.33 | 10.25 | 0.18 | 400 | 98.71 | 39.72 | 1 | 397 | 12.99 | 12407.75 | 550 | 8284.99 | 818.29 | 156.71 | 323274.35 | 0.19 | 0.65 | 7.96 | 19.16 | 1 | 10
1 | 45 | CONCLUIDO | 1.5717 | 63.62 | 57.81 | 18.65 | 0.35 | 186 | 99.95 | 39.72 | 2 | 5 | 13.24 | 12561.45 | 405.67 | 8284.53 | 452.83 | 156.71 | 141617.17 | 0.35 | 0.77 | 7.84 | 8.65 | 1 | 10
2 | 45 | CONCLUIDO | 1.5739 | 63.54 | 57.75 | 18.73 | 0.52 | 185 | 101.2 | 39.72 | 3 | 0 | 13.49 | 12715.54 | 409.45 | 8284.25 | 450.64 | 156.71 | 140526.88 | 0.35 | 0.77 | 7.84 | 8.58 | 1 | 10
0 | 60 | CONCLUIDO | 1.0885 | 91.87 | 75.78 | 8.33 | 0.14 | 546 | 124.63 | 45 | 1 | 544 | 18.64 | 15605.44 | 747.36 | 8285.26 | 1071.46 | 156.71 | 449129.91 | 0.15 | 0.59 | 8.22 | 26.61 | 1 | 10
1 | 60 | CONCLUIDO | 1.5586 | 64.16 | 57.48 | 19.37 | 0.28 | 178 | 125.95 | 45 | 2 | 159 | 18.95 | 15767.7 | 488.96 | 8283.54 | 449.27 | 156.71 | 139877.17 | 0.35 | 0.77 | 7.62 | 8.32 | 1 | 10
2 | 60 | CONCLUIDO | 1.6287 | 61.4 | 55.69 | 23.87 | 0.42 | 140 | 127.27 | 45 | 3 | 2 | 19.27 | 15930.42 | 447.28 | 8284.06 | 383.19 | 156.71 | 107027.5 | 0.41 | 0.8 | 7.71 | 6.52 | 1 | 10
3 | 60 | CONCLUIDO | 1.631 | 61.31 | 55.63 | 24.01 | 0.55 | 139 | 128.59 | 45 | 4 | 0 | 19.59 | 16093.6 | 450.49 | 8284.47 | 381.25 | 156.71 | 106059.34 | 0.41 | 0.8 | 7.7 | 6.46 | 1 | 10
0 | 80 | CONCLUIDO | 0.8786 | 113.81 | 87 | 6.87 | 0.11 | 760 | 159.12 | 50.28 | 1 | 758 | 27.84 | 19859.16 | 1034.88 | 8286.48 | 1454.03 | 156.71 | 639344.73 | 0.11 | 0.51 | 8.56 | 37.82 | 1 | 10
1 | 80 | CONCLUIDO | 1.4191 | 70.47 | 60.41 | 15.1 | 0.22 | 240 | 160.54 | 50.28 | 2 | 238 | 28.26 | 20034.4 | 660.91 | 8284.04 | 550.18 | 156.71 | 190023.37 | 0.28 | 0.73 | 7.68 | 11.24 | 1 | 10
2 | 80 | CONCLUIDO | 1.6166 | 61.86 | 55.28 | 25.13 | 0.33 | 132 | 161.97 | 50.28 | 3 | 123 | 28.69 | 20210.21 | 544.28 | 8283.54 | 375.23 | 156.71 | 103085.82 | 0.42 | 0.8 | 7.53 | 6.12 | 1 | 10
3 | 80 | CONCLUIDO | 1.6744 | 59.72 | 54.01 | 30.86 | 0.43 | 105 | 163.4 | 50.28 | 4 | 3 | 29.12 | 20386.62 | 502.65 | 8283.72 | 328.04 | 156.71 | 79625.42 | 0.48 | 0.82 | 7.6 | 4.85 | 1 | 10
4 | 80 | CONCLUIDO | 1.6742 | 59.73 | 54.02 | 30.87 | 0.54 | 105 | 164.83 | 50.28 | 5 | 0 | 29.55 | 20563.61 | 506.47 | 8283.91 | 328.29 | 156.71 | 79749.78 | 0.48 | 0.82 | 7.61 | 4.86 | 1 | 10
0 | 35 | CONCLUIDO | 1.4121 | 70.82 | 63.66 | 12.48 | 0.22 | 306 | 80.84 | 35.1 | 1 | 249 | 9.74 | 10204.21 | 415.66 | 8284.54 | 657.09 | 156.71 | 243145.49 | 0.24 | 0.7 | 7.88 | 14.49 | 1 | 10
1 | 35 | CONCLUIDO | 1.5093 | 66.26 | 60.27 | 15.19 | 0.43 | 238 | 82.04 | 35.1 | 2 | 0 | 9.94 | 10352.53 | 376.7 | 8284.22 | 532.97 | 156.71 | 181424.49 | 0.29 | 0.74 | 8.01 | 11.1 | 1 | 10
0 | 50 | CONCLUIDO | 1.2071 | 82.84 | 70.83 | 9.46 | 0.16 | 449 | 107.41 | 41.65 | 1 | 447 | 14.77 | 13481.73 | 615.79 | 8284.86 | 902.71 | 156.71 | 365242.74 | 0.17 | 0.63 | 8.06 | 21.66 | 1 | 10
1 | 50 | CONCLUIDO | 1.588 | 62.97 | 57.14 | 20.05 | 0.32 | 171 | 108.68 | 41.65 | 2 | 32 | 15.03 | 13638.32 | 422.29 | 8283.93 | 432.54 | 156.71 | 131548.97 | 0.36 | 0.78 | 7.75 | 7.97 | 1 | 10
2 | 50 | CONCLUIDO | 1.596 | 62.66 | 56.91 | 20.45 | 0.48 | 167 | 109.96 | 41.65 | 3 | 0 | 15.31 | 13795.21 | 421.89 | 8283.98 | 423.06 | 156.71 | 126824.47 | 0.37 | 0.78 | 7.79 | 7.74 | 1 | 10
0 | 25 | CONCLUIDO | 1.4061 | 71.12 | 64.7 | 11.66 | 0.28 | 333 | 61.76 | 28.92 | 1 | 7 | 6.84 | 7851.41 | 340.27 | 8284.93 | 679.03 | 156.71 | 253983.76 | 0.23 | 0.69 | 8.28 | 15.53 | 1 | 10
1 | 25 | CONCLUIDO | 1.4078 | 71.03 | 64.63 | 11.68 | 0.55 | 332 | 62.92 | 28.92 | 2 | 0 | 7 | 7994.37 | 345.76 | 8284.49 | 676.36 | 156.71 | 252650.69 | 0.23 | 0.69 | 8.29 | 15.46 | 1 | 10
0 | 85 | CONCLUIDO | 0.8307 | 120.38 | 90.22 | 6.6 | 0.11 | 820 | 167.88 | 51.39 | 1 | 818 | 30.49 | 20939.59 | 1115.28 | 8286.9 | 1564.66 | 156.71 | 694363.04 | 0.1 | 0.49 | 8.64 | 41.03 | 1 | 10
1 | 85 | CONCLUIDO | 1.3858 | 72.16 | 61.15 | 14.39 | 0.21 | 255 | 169.33 | 51.39 | 2 | 253 | 30.94 | 21118.46 | 702.23 | 8284.22 | 574.4 | 156.71 | 202056.93 | 0.27 | 0.73 | 7.72 | 11.98 | 1 | 10
2 | 85 | CONCLUIDO | 1.5907 | 62.86 | 55.71 | 23.71 | 0.31 | 141 | 170.79 | 51.39 | 3 | 138 | 31.4 | 21297.94 | 582.85 | 8283.23 | 390 | 156.71 | 110425.07 | 0.4 | 0.8 | 7.54 | 6.55 | 1 | 10
3 | 85 | CONCLUIDO | 1.677 | 59.63 | 53.83 | 31.98 | 0.41 | 101 | 172.25 | 51.39 | 4 | 24 | 31.86 | 21478.05 | 520.53 | 8283.53 | 323.27 | 156.71 | 77262.3 | 0.48 | 0.82 | 7.56 | 4.67 | 1 | 10
4 | 85 | CONCLUIDO | 1.6818 | 59.46 | 53.73 | 32.56 | 0.51 | 99 | 173.71 | 51.39 | 5 | 0 | 32.32 | 21658.78 | 517.32 | 8283.62 | 318.88 | 156.71 | 75076.84 | 0.49 | 0.83 | 7.58 | 4.57 | 1 | 10
0 | 20 | CONCLUIDO | 1.3275 | 75.33 | 68.51 | 9.9 | 0.34 | 415 | 51.33 | 24.83 | 1 | 0 | 5.51 | 6564.78 | 319.54 | 8286.73 | 804.17 | 156.71 | 316141.71 | 0.19 | 0.65 | 8.52 | 19.34 | 1 | 10
0 | 65 | CONCLUIDO | 1.0338 | 96.73 | 78.32 | 7.88 | 0.13 | 596 | 133.21 | 46.47 | 1 | 594 | 20.75 | 16663.42 | 814.59 | 8285.39 | 1159.3 | 156.71 | 492800.73 | 0.14 | 0.57 | 8.27 | 29.15 | 1 | 10
1 | 65 | CONCLUIDO | 1.5245 | 65.59 | 58.16 | 18.08 | 0.26 | 193 | 134.55 | 46.47 | 2 | 191 | 21.09 | 16828.84 | 532.81 | 8283.25 | 473.98 | 156.71 | 152158.14 | 0.33 | 0.76 | 7.59 | 9 | 1 | 10
2 | 65 | CONCLUIDO | 1.6426 | 60.88 | 55.19 | 25.67 | 0.39 | 129 | 135.9 | 46.47 | 3 | 6 | 21.43 | 16994.64 | 460.43 | 8283.69 | 367.28 | 156.71 | 99126.9 | 0.43 | 0.8 | 7.66 | 6.03 | 1 | 10
3 | 65 | CONCLUIDO | 1.6432 | 60.86 | 55.16 | 25.66 | 0.52 | 129 | 137.25 | 46.47 | 4 | 0 | 21.78 | 17160.92 | 464.49 | 8283.3 | 366 | 156.71 | 98485.93 | 0.43 | 0.8 | 7.67 | 6 | 1 | 10
0 | 75 | CONCLUIDO | 0.9293 | 107.61 | 83.88 | 7.17 | 0.12 | 702 | 150.44 | 49.1 | 1 | 700 | 25.34 | 18787.76 | 957.08 | 8285.33 | 1348.16 | 156.71 | 586703.4 | 0.12 | 0.53 | 8.46 | 34.71 | 1 | 10
1 | 75 | CONCLUIDO | 1.4526 | 68.84 | 59.69 | 15.92 | 0.23 | 225 | 151.83 | 49.1 | 2 | 223 | 25.73 | 18959.54 | 620.57 | 8283.64 | 525.9 | 156.71 | 177956.32 | 0.3 | 0.74 | 7.65 | 10.53 | 1 | 10
2 | 75 | CONCLUIDO | 1.6375 | 61.07 | 54.97 | 26.39 | 0.35 | 125 | 153.23 | 49.1 | 3 | 86 | 26.13 | 19131.85 | 505.87 | 8283.81 | 363.41 | 156.71 | 97210.16 | 0.43 | 0.81 | 7.55 | 5.81 | 1 | 10
3 | 75 | CONCLUIDO | 1.6658 | 60.03 | 54.33 | 29.11 | 0.46 | 112 | 154.63 | 49.1 | 4 | 1 | 26.53 | 19304.72 | 488.05 | 8283.79 | 339.02 | 156.71 | 85082.81 | 0.46 | 0.82 | 7.61 | 5.17 | 1 | 10
4 | 75 | CONCLUIDO | 1.666 | 60.02 | 54.33 | 29.1 | 0.57 | 112 | 156.03 | 49.1 | 5 | 0 | 26.94 | 19478.15 | 492.11 | 8283.61 | 339.02 | 156.71 | 85082.84 | 0.46 | 0.82 | 7.6 | 5.16 | 1 | 10
0 | 95 | CONCLUIDO | 0.7366 | 135.76 | 97.71 | 6.13 | 0.1 | 956 | 185.69 | 53.44 | 1 | 954 | 36.26 | 23136.14 | 1297.39 | 8286.8 | 1819.98 | 156.71 | 821343.03 | 0.09 | 0.45 | 8.88 | 48.52 | 1 | 10
1 | 95 | CONCLUIDO | 1.3228 | 75.59 | 62.55 | 13.22 | 0.19 | 284 | 187.21 | 53.44 | 2 | 282 | 36.77 | 23322.88 | 782.54 | 8283.98 | 622.37 | 156.71 | 225895.91 | 0.25 | 0.71 | 7.76 | 13.39 | 1 | 10
2 | 95 | CONCLUIDO | 1.5381 | 65.02 | 56.59 | 21.22 | 0.28 | 160 | 188.73 | 53.44 | 3 | 158 | 37.29 | 23510.33 | 660.36 | 8283.38 | 420.45 | 156.71 | 125556.14 | 0.37 | 0.78 | 7.55 | 7.43 | 1 | 10
3 | 95 | CONCLUIDO | 1.659 | 60.28 | 53.94 | 31.12 | 0.37 | 104 | 190.25 | 53.44 | 4 | 92 | 37.82 | 23698.48 | 568.62 | 8283.57 | 330.08 | 156.71 | 80653.55 | 0.47 | 0.82 | 7.48 | 4.78 | 1 | 10
4 | 95 | CONCLUIDO | 1.693 | 59.07 | 53.29 | 35.92 | 0.46 | 89 | 191.78 | 53.44 | 5 | 7 | 38.35 | 23887.36 | 543.7 | 8283.48 | 304.85 | 156.71 | 68111.3 | 0.51 | 0.83 | 7.54 | 4.13 | 1 | 10
5 | 95 | CONCLUIDO | 1.6925 | 59.09 | 53.3 | 35.94 | 0.55 | 89 | 193.32 | 53.44 | 6 | 0 | 38.89 | 24076.95 | 547.5 | 8284.07 | 305.15 | 156.71 | 68261.36 | 0.51 | 0.83 | 7.55 | 4.14 | 1 | 10
0 | 55 | CONCLUIDO | 1.147 | 87.19 | 73.23 | 8.84 | 0.15 | 497 | 116.05 | 43.4 | 1 | 495 | 16.65 | 14546.17 | 680.66 | 8284.91 | 985.88 | 156.71 | 406587.52 | 0.16 | 0.61 | 8.1 | 24.06 | 1 | 10
1 | 55 | CONCLUIDO | 1.586 | 63.05 | 56.98 | 20.47 | 0.3 | 167 | 117.34 | 43.4 | 2 | 90 | 16.94 | 14705.49 | 448.09 | 8283.51 | 429.97 | 156.71 | 130281.31 | 0.36 | 0.78 | 7.66 | 7.81 | 1 | 10
2 | 55 | CONCLUIDO | 1.6146 | 61.93 | 56.22 | 22.19 | 0.45 | 152 | 118.63 | 43.4 | 3 | 0 | 17.23 | 14865.24 | 434.39 | 8284.21 | 400.56 | 156.71 | 115653.48 | 0.39 | 0.79 | 7.74 | 7.05 | 1 | 10

## gráficos
Selecione o eixo X:
Selecione o eixo Y:
Selecione o eixo Z:
Eixo X | Eixo Y | Eixo Z

## hidden (hidden)
Unnamed: 0
Volume de calda [L]
STATUS
Capacidade operacional [ha/h]
Tempo de missao [h]
Tempo util [h]
Tempo por voo [min]
Autonomia Projetada [h]
N° Voos
MTOW [kg]
Massa Estrutura [kg]
Combustível [kg]
Abastecimentos
Massa gerador
Potência gerador [W]
Combustível consumido [L]
Calda cons [L]
Distância percorrida [km]
Distância Pulverizando [km]
RTL ACUMULADO[m]
EOC [km/km]
EOC [h/h]
Tempo de manobra [h]
Tempo rtl_rtw [h]
V pulv [m/s]
V desloc [m/s]