## RESULTADOS_18
Unnamed: 0 | Volume de calda [L] | STATUS | Capacidade operacional [ha/h] | Tempo de missao [h] | Tempo util [h] | Tempo por voo [min] | Autonomia Projetada [h] | N° Voos | MTOW [kg] | Massa Estrutura [kg] | Combustível [kg] | Abastecimentos | Massa gerador | Potência gerador [W] | Combustível consumido [L] | Calda cons [L] | Distância percorrida [km] | Distância Pulverizando [km] | RTL ACUMULADO[m] | EOC [km/km] | EOC [h/h] | Tempo de manobra [h] | Tempo rtl_rtw [h] | V pulv [m/s] | V desloc [m/s] | Preço Total por ha Simples [R$/ha] | Preço Total por ha Presumido [R$/ha] | Preço Total por ha Real [R$/ha] | Preço Total Simples [R$] | Preço Total Presumido [R$] | Prod CAPEX [ha/R$] | Dias Trabalhados
0 | 100 | CONCLUIDO | 1.0363 | 96.5 | 67.07 | 5.82 | 0.09 | 692 | 194.77 | 54.38 | 1 | 690 | 39.4 | 24256.19 | 936.14 | 1260.07 | 1313.47 | 88.58 | 598195.62 | 0.07 | 0.37 | 5.17 | 35.32 | 1 | 10 | 1346.1082 | 1915.4156 | 1735.9904 | 1346108.2203 | 1915415.647 | 3.9036e-06 | 4.0208
1 | 100 | CONCLUIDO | 1.9119 | 52.3 | 41.62 | 11.89 | 0.18 | 210 | 196.32 | 54.38 | 2 | 208 | 39.95 | 24447.22 | 575.55 | 1259.46 | 446.12 | 88.58 | 166928.41 | 0.2 | 0.59 | 4.36 | 9.89 | 1 | 10 | 459.366 | 653.6449 | 592.4152 | 459365.9816 | 653644.9118 | 7.2018e-06 | 2.1792
2 | 100 | CONCLUIDO | 2.2281 | 44.88 | 37.5 | 18 | 0.27 | 125 | 197.88 | 54.38 | 3 | 123 | 40.5 | 24639 | 514.04 | 1259.44 | 307.24 | 88.58 | 97915.52 | 0.29 | 0.66 | 4.2 | 5.77 | 1 | 10 | 355.3217 | 505.5973 | 458.2358 | 355321.6636 | 505597.2945 | 8.3929e-06 | 1.87
3 | 100 | CONCLUIDO | 2.3927 | 41.79 | 35.82 | 24.15 | 0.36 | 89 | 199.44 | 54.38 | 4 | 87 | 41.06 | 24831.54 | 486.2 | 1259.45 | 249.8 | 88.58 | 69372.87 | 0.35 | 0.69 | 4.14 | 4.09 | 1 | 10 | 315.0724 | 448.3255 | 406.329 | 315072.4456 | 448325.5381 | 9.0129e-06 | 1.7412
4 | 100 | CONCLUIDO | 2.4959 | 40.07 | 34.87 | 30.32 | 0.44 | 69 | 201.01 | 54.38 | 5 | 67 | 41.63 | 25024.84 | 468.66 | 1259.35 | 217.24 | 88.58 | 53191.03 | 0.41 | 0.71 | 4.12 | 3.14 | 1 | 10 | 292.794 | 416.6249 | 377.5979 | 292793.9918 | 416624.893 | 9.4017e-06 | 1.6696
5 | 100 | CONCLUIDO | 2.5688 | 38.93 | 34.23 | 36.68 | 0.53 | 56 | 202.58 | 54.38 | 6 | 54 | 42.2 | 25218.93 | 455.95 | 1259.37 | 196.21 | 88.58 | 42741.37 | 0.45 | 0.72 | 4.09 | 2.51 | 1 | 10 | 278.0934 | 395.707 | 358.6394 | 278093.4039 | 395707.0086 | 9.6763e-06 | 1.6221
6 | 100 | CONCLUIDO | 2.6195 | 38.18 | 33.83 | 43.19 | 0.61 | 47 | 204.16 | 54.38 | 7 | 45 | 42.78 | 25413.94 | 446.05 | 1259.3 | 182.38 | 88.58 | 35871.55 | 0.49 | 0.73 | 4.08 | 2.1 | 1 | 10 | 268.0805 | 381.4594 | 345.7265 | 268080.5271 | 381459.4016 | 9.8673e-06 | 1.5908
7 | 100 | CONCLUIDO | 2.6526 | 37.7 | 33.59 | 49.15 | 0.69 | 41 | 205.75 | 54.38 | 8 | 39 | 43.37 | 25609.61 | 438.16 | 1259.3 | 174.02 | 88.58 | 31724.97 | 0.51 | 0.73 | 4.08 | 1.86 | 1 | 10 | 261.2839 | 371.7883 | 336.9613 | 261283.8823 | 371788.2626 | 9.9919e-06 | 1.5708
8 | 100 | CONCLUIDO | 2.6845 | 37.25 | 33.33 | 55.56 | 0.77 | 36 | 207.34 | 54.38 | 9 | 34 | 43.96 | 25806.1 | 430.62 | 1259.38 | 165.56 | 88.58 | 27519.61 | 0.54 | 0.74 | 4.06 | 1.61 | 1 | 10 | 254.844 | 362.6247 | 328.6561 | 254843.9803 | 362624.743 | 1.0112e-05 | 1.5521
9 | 100 | CONCLUIDO | 2.7092 | 36.91 | 33.15 | 62.16 | 0.85 | 32 | 208.94 | 54.38 | 10 | 30 | 44.56 | 26003.41 | 423.36 | 1259.29 | 159.32 | 88.58 | 24417.56 | 0.56 | 0.74 | 4.06 | 1.42 | 1 | 10 | 249.5104 | 355.0355 | 321.7778 | 249510.4303 | 355035.4831 | 1.0205e-05 | 1.5379
10 | 100 | CONCLUIDO | 2.7279 | 36.66 | 33.01 | 68.31 | 0.93 | 29 | 210.55 | 54.38 | 11 | 27 | 45.17 | 26201.54 | 417.26 | 1259.35 | 154.6 | 88.58 | 22070.91 | 0.57 | 0.75 | 4.06 | 1.29 | 1 | 10 | 245.3162 | 349.0674 | 316.3688 | 245316.2107 | 349067.4088 | 1.0276e-05 | 1.5275
11 | 100 | CONCLUIDO | 2.747 | 36.4 | 32.88 | 75.87 | 1 | 26 | 212.16 | 54.38 | 12 | 24 | 45.78 | 26400.51 | 410.15 | 1259.39 | 150.05 | 88.58 | 19812.99 | 0.59 | 0.75 | 4.05 | 1.15 | 1 | 10 | 240.8116 | 342.6577 | 310.5595 | 240811.6299 | 342657.7128 | 1.0348e-05 | 1.5167
12 | 100 | CONCLUIDO | 2.7605 | 36.22 | 32.77 | 81.94 | 1.08 | 24 | 213.78 | 54.38 | 13 | 22 | 46.4 | 26600.32 | 404.32 | 1259.31 | 146.69 | 88.58 | 18141.53 | 0.6 | 0.75 | 4.04 | 1.05 | 1 | 10 | 237.3417 | 337.7203 | 306.0846 | 237341.7199 | 337720.2792 | 1.0398e-05 | 1.5092
13 | 100 | CONCLUIDO | 2.7732 | 36.06 | 32.69 | 89.15 | 1.15 | 22 | 215.41 | 54.38 | 14 | 20 | 47.03 | 26801 | 397.13 | 1259.29 | 143.59 | 88.58 | 16603.89 | 0.62 | 0.75 | 4.04 | 0.96 | 1 | 10 | 233.577 | 332.3634 | 301.2295 | 233577.0402 | 332363.4094 | 1.0446e-05 | 1.5025
14 | 100 | CONCLUIDO | 2.7869 | 35.88 | 32.59 | 97.77 | 1.23 | 20 | 217.04 | 54.38 | 15 | 18 | 47.66 | 27002.55 | 392.55 | 1259.3 | 140.38 | 88.58 | 15007.31 | 0.63 | 0.75 | 4.04 | 0.86 | 1 | 10 | 230.5014 | 327.9869 | 297.263 | 230501.3646 | 327986.9432 | 1.0498e-05 | 1.495
15 | 100 | CONCLUIDO | 2.794 | 35.79 | 32.53 | 102.74 | 1.3 | 19 | 218.68 | 54.38 | 16 | 17 | 48.31 | 27204.98 | 386.84 | 1259.29 | 138.56 | 88.58 | 14105.19 | 0.64 | 0.76 | 4.04 | 0.81 | 1 | 10 | 227.8101 | 324.1575 | 293.7923 | 227810.1161 | 324157.4892 | 1.0525e-05 | 1.4912
16 | 100 | CONCLUIDO | 2.8061 | 35.64 | 32.46 | 114.56 | 1.37 | 17 | 220.33 | 54.38 | 17 | 15 | 48.95 | 27408.3 | 379.28 | 1259.3 | 135.91 | 88.58 | 12786.06 | 0.65 | 0.76 | 4.04 | 0.73 | 1 | 10 | 224.0771 | 318.8457 | 288.9781 | 224077.1436 | 318845.7366 | 1.057e-05 | 1.485
17 | 100 | CONCLUIDO | 2.813 | 35.55 | 32.41 | 121.54 | 1.44 | 16 | 221.99 | 54.38 | 18 | 13 | 49.61 | 27612.53 | 372.95 | 1259.29 | 134.34 | 88.58 | 12008.64 | 0.66 | 0.76 | 4.03 | 0.68 | 1 | 10 | 221.2465 | 314.8179 | 285.3275 | 221246.4574 | 314817.8728 | 1.0596e-05 | 1.4812
18 | 100 | CONCLUIDO | 2.8199 | 35.46 | 32.36 | 129.45 | 1.51 | 15 | 223.65 | 54.38 | 19 | 10 | 50.27 | 27817.81 | 366.65 | 1259.29 | 132.61 | 88.58 | 11149.46 | 0.67 | 0.76 | 4.03 | 0.64 | 1 | 10 | 218.4397 | 310.824 | 281.7078 | 218439.6666 | 310824.0103 | 1.0622e-05 | 1.4775
19 | 100 | CONCLUIDO | 2.8187 | 35.48 | 32.38 | 129.51 | 1.58 | 15 | 225.32 | 54.38 | 20 | 8 | 50.95 | 28023.89 | 363.61 | 1259.29 | 132.96 | 88.58 | 11321.26 | 0.67 | 0.76 | 4.04 | 0.65 | 1 | 10 | 217.5447 | 309.5506 | 280.5537 | 217544.7472 | 309550.604 | 1.0618e-05 | 1.4783
20 | 100 | CONCLUIDO | 2.8267 | 35.38 | 32.32 | 138.5 | 1.64 | 14 | 227 | 54.38 | 21 | 4 | 51.62 | 28230.92 | 362.47 | 1259.34 | 130.83 | 88.58 | 10265.53 | 0.68 | 0.76 | 4.04 | 0.59 | 1 | 10 | 216.4026 | 307.9254 | 279.0807 | 216402.6218 | 307925.4414 | 1.0648e-05 | 1.4742
21 | 100 | CONCLUIDO | 2.8264 | 35.38 | 32.32 | 138.51 | 1.71 | 14 | 228.69 | 54.38 | 22 | 1 | 52.31 | 28438.91 | 364.49 | 1259.29 | 130.82 | 88.58 | 10257.43 | 0.68 | 0.76 | 4.04 | 0.59 | 1 | 10 | 217.1111 | 308.9335 | 279.9944 | 217111.09 | 308933.5409 | 1.0647e-05 | 1.4742
22 | 100 | CONCLUIDO | 2.8262 | 35.38 | 32.32 | 138.52 | 1.77 | 14 | 230.38 | 54.38 | 23 | 0 | 53 | 28647.87 | 366.93 | 1259.37 | 130.84 | 88.58 | 10267.47 | 0.68 | 0.76 | 4.04 | 0.6 | 1 | 10 | 217.9555 | 310.135 | 281.0834 | 217955.4801 | 310135.0476 | 1.0646e-05 | 1.4742

## RESULTADOS_6
Unnamed: 0 | Volume de calda [L] | STATUS | Capacidade operacional [ha/h] | Tempo de missao [h] | Tempo util [h] | Tempo por voo [min] | Autonomia Projetada [h] | N° Voos | MTOW [kg] | Massa Estrutura [kg] | Combustível [kg] | Abastecimentos | Massa gerador | Potência gerador [W] | Combustível consumido [L] | Calda cons [L] | Distância percorrida [km] | Distância Pulverizando [km] | RTL ACUMULADO[m] | EOC [km/km] | EOC [h/h] | Tempo de manobra [h] | Tempo rtl_rtw [h] | V pulv [m/s] | V desloc [m/s] | Preço Total por ha Simples [R$/ha] | Preço Total por ha Presumido [R$/ha] | Preço Total por ha Real [R$/ha] | Preço Total Simples [R$] | Preço Total Presumido [R$] | Prod CAPEX [ha/R$] | Dias Trabalhados
0 | 40 | CONCLUIDO | 1.9374 | 51.62 | 44.59 | 9.95 | 0.2 | 269 | 89.87 | 37.55 | 1 | 267 | 11.32 | 11317.98 | 368.19 | 1259.6 | 546.42 | 88.58 | 216785.09 | 0.16 | 0.55 | 4.48 | 12.86 | 1 | 10 | 312.0578 | 444.036 | 402.4412 | 312057.8404 | 444035.9708 | 1.0561e-05 | 2.1508
1 | 40 | CONCLUIDO | 2.4665 | 40.54 | 36.6 | 20.72 | 0.39 | 106 | 91.1 | 37.55 | 2 | 104 | 11.54 | 11468.97 | 290.1 | 1259.34 | 276.38 | 88.58 | 82580.62 | 0.32 | 0.67 | 4.17 | 4.87 | 1 | 10 | 199.8585 | 284.3844 | 257.7449 | 199858.5203 | 284384.3691 | 1.3445e-05 | 1.6892
2 | 40 | CONCLUIDO | 2.6477 | 37.77 | 34.62 | 32.46 | 0.57 | 64 | 92.32 | 37.55 | 3 | 62 | 11.77 | 11620.34 | 261.84 | 1259.32 | 208.93 | 88.58 | 49062.59 | 0.42 | 0.71 | 4.12 | 2.89 | 1 | 10 | 172.547 | 245.522 | 222.5229 | 172546.9727 | 245521.9918 | 1.4433e-05 | 1.5737
3 | 40 | CONCLUIDO | 2.7361 | 36.55 | 33.76 | 45.01 | 0.75 | 45 | 93.55 | 37.55 | 4 | 43 | 12 | 11772.07 | 242.04 | 1259.32 | 179.67 | 88.58 | 34526.31 | 0.49 | 0.73 | 4.09 | 2.03 | 1 | 10 | 158.6013 | 225.6783 | 204.5381 | 158601.3241 | 225678.332 | 1.4915e-05 | 1.5229
4 | 40 | CONCLUIDO | 2.7849 | 35.91 | 33.31 | 57.1 | 0.93 | 35 | 94.79 | 37.55 | 5 | 18 | 12.23 | 11924.18 | 225.63 | 1259.35 | 163.82 | 88.58 | 26651.49 | 0.54 | 0.74 | 4.09 | 1.58 | 1 | 10 | 149.3193 | 212.4707 | 192.5677 | 149319.3156 | 212470.6983 | 1.5181e-05 | 1.4963
5 | 40 | CONCLUIDO | 2.7951 | 35.78 | 33.21 | 60.39 | 1.1 | 33 | 96.02 | 37.55 | 6 | 0 | 12.47 | 12076.67 | 224.18 | 1259.37 | 159.89 | 88.58 | 24697.87 | 0.55 | 0.74 | 4.11 | 1.49 | 1 | 10 | 148.1148 | 210.7567 | 191.0143 | 148114.7858 | 210756.7386 | 1.5237e-05 | 1.4908

## RESULTADOS_4
Unnamed: 0 | Volume de calda [L] | STATUS | Capacidade operacional [ha/h] | Tempo de missao [h] | Tempo util [h] | Tempo por voo [min] | Autonomia Projetada [h] | N° Voos | MTOW [kg] | Massa Estrutura [kg] | Combustível [kg] | Abastecimentos | Massa gerador | Potência gerador [W] | Combustível consumido [L] | Calda cons [L] | Distância percorrida [km] | Distância Pulverizando [km] | RTL ACUMULADO[m] | EOC [km/km] | EOC [h/h] | Tempo de manobra [h] | Tempo rtl_rtw [h] | V pulv [m/s] | V desloc [m/s] | Preço Total por ha Simples [R$/ha] | Preço Total por ha Presumido [R$/ha] | Preço Total por ha Real [R$/ha] | Preço Total Simples [R$] | Preço Total Presumido [R$] | Prod CAPEX [ha/R$] | Dias Trabalhados
0 | 30 | CONCLUIDO | 2.1389 | 46.75 | 41.63 | 11.84 | 0.24 | 211 | 71.52 | 32.27 | 1 | 209 | 8.25 | 9054.6 | 289.31 | 1259.59 | 445.98 | 88.58 | 166855.67 | 0.2 | 0.59 | 4.37 | 9.89 | 1 | 10 | 230.7114 | 328.2859 | 297.5339 | 230711.4302 | 328285.8515 | 1.3094e-05 | 1.9479
1 | 30 | CONCLUIDO | 2.578 | 38.79 | 35.62 | 25.15 | 0.48 | 85 | 72.7 | 32.27 | 2 | 83 | 8.43 | 9200.25 | 231.55 | 1259.42 | 242.8 | 88.58 | 65894.29 | 0.36 | 0.69 | 4.15 | 3.89 | 1 | 10 | 160.4834 | 228.3564 | 206.9653 | 160483.4181 | 228356.417 | 1.5782e-05 | 1.6162
2 | 30 | CONCLUIDO | 2.7315 | 36.61 | 33.99 | 40.79 | 0.71 | 50 | 73.88 | 32.27 | 3 | 43 | 8.61 | 9346.23 | 202.94 | 1259.35 | 187.42 | 88.58 | 38376.19 | 0.47 | 0.72 | 4.09 | 2.26 | 1 | 10 | 139.0076 | 197.7978 | 179.2692 | 139007.5554 | 197797.8016 | 1.6722e-05 | 1.5254
3 | 30 | CONCLUIDO | 2.7622 | 36.2 | 33.69 | 47.01 | 0.93 | 43 | 75.07 | 32.27 | 4 | 0 | 8.8 | 9492.55 | 197.64 | 1259.48 | 175.62 | 88.58 | 32513.83 | 0.5 | 0.73 | 4.13 | 1.96 | 1 | 10 | 135.1834 | 192.3562 | 174.3374 | 135183.3557 | 192356.2391 | 1.691e-05 | 1.5083

## RESULTADOS_1
Unnamed: 0 | Volume de calda [L] | STATUS | Capacidade operacional [ha/h] | Tempo de missao [h] | Tempo util [h] | Tempo por voo [min] | Autonomia Projetada [h] | N° Voos | MTOW [kg] | Massa Estrutura [kg] | Combustível [kg] | Abastecimentos | Massa gerador | Potência gerador [W] | Combustível consumido [L] | Calda cons [L] | Distância percorrida [km] | Distância Pulverizando [km] | RTL ACUMULADO[m] | EOC [km/km] | EOC [h/h] | Tempo de manobra [h] | Tempo rtl_rtw [h] | V pulv [m/s] | V desloc [m/s] | Preço Total por ha Simples [R$/ha] | Preço Total por ha Presumido [R$/ha] | Preço Total por ha Real [R$/ha] | Preço Total Simples [R$] | Preço Total Presumido [R$] | Prod CAPEX [ha/R$] | Dias Trabalhados
0 | 15 | CONCLUIDO | 2.5124 | 39.8 | 36.87 | 19.93 | 0.43 | 111 | 39.78 | 19.54 | 1 | 99 | 4.24 | 5140 | 150.81 | 1259.41 | 284.74 | 88.58 | 86734.89 | 0.31 | 0.67 | 4.21 | 5.14 | 1 | 10 | 120.66 | 171.6906 | 155.6076 | 120660.0175 | 171690.5684 | 2.0343e-05 | 1.6583
1 | 15 | CONCLUIDO | 2.6101 | 38.31 | 35.67 | 25.18 | 0.84 | 85 | 40.89 | 19.54 | 2 | 0 | 4.35 | 5277.26 | 142.12 | 1259.67 | 240.68 | 88.58 | 64832.47 | 0.37 | 0.69 | 4.26 | 3.94 | 1 | 10 | 111.559 | 158.7404 | 143.8705 | 111558.9689 | 158740.4276 | 2.1134e-05 | 1.5962

## RESULTADOS_12
Unnamed: 0 | Volume de calda [L] | STATUS | Capacidade operacional [ha/h] | Tempo de missao [h] | Tempo util [h] | Tempo por voo [min] | Autonomia Projetada [h] | N° Voos | MTOW [kg] | Massa Estrutura [kg] | Combustível [kg] | Abastecimentos | Massa gerador | Potência gerador [W] | Combustível consumido [L] | Calda cons [L] | Distância percorrida [km] | Distância Pulverizando [km] | RTL ACUMULADO[m] | EOC [km/km] | EOC [h/h] | Tempo de manobra [h] | Tempo rtl_rtw [h] | V pulv [m/s] | V desloc [m/s] | Preço Total por ha Simples [R$/ha] | Preço Total por ha Presumido [R$/ha] | Preço Total por ha Real [R$/ha] | Preço Total Simples [R$] | Preço Total Presumido [R$] | Prod CAPEX [ha/R$] | Dias Trabalhados
0 | 70 | CONCLUIDO | 1.455 | 68.73 | 53.62 | 7.21 | 0.12 | 446 | 141.81 | 47.83 | 1 | 444 | 22.98 | 17723.39 | 607.7 | 1259.84 | 853.74 | 88.58 | 369556.18 | 0.1 | 0.46 | 4.76 | 21.88 | 1 | 10 | 646.1827 | 919.4718 | 833.3409 | 646182.7256 | 919471.7667 | 6.3288e-06 | 2.8638
1 | 70 | CONCLUIDO | 2.1769 | 45.94 | 39.11 | 14.76 | 0.25 | 159 | 143.17 | 47.83 | 2 | 157 | 23.34 | 17891.86 | 435.92 | 1259.5 | 360.98 | 88.58 | 124615.71 | 0.25 | 0.63 | 4.27 | 7.38 | 1 | 10 | 317.5892 | 451.9067 | 409.5746 | 317589.184 | 451906.6767 | 9.4689e-06 | 1.9142
2 | 70 | CONCLUIDO | 2.4342 | 41.08 | 36.08 | 22.55 | 0.37 | 96 | 144.54 | 47.83 | 3 | 94 | 23.71 | 18060.85 | 394.84 | 1259.5 | 258.61 | 88.58 | 73740.93 | 0.34 | 0.68 | 4.16 | 4.35 | 1 | 10 | 260.7028 | 370.9614 | 336.2119 | 260702.804 | 370961.4298 | 1.0588e-05 | 1.7117
3 | 70 | CONCLUIDO | 2.5587 | 39.08 | 34.86 | 30.31 | 0.49 | 69 | 145.92 | 47.83 | 4 | 67 | 24.09 | 18230.35 | 374.71 | 1259.34 | 216.94 | 88.58 | 53042.71 | 0.41 | 0.71 | 4.12 | 3.13 | 1 | 10 | 237.749 | 338.2998 | 306.6098 | 237748.9733 | 338299.7717 | 1.113e-05 | 1.6283
4 | 70 | CONCLUIDO | 2.6401 | 37.88 | 34.12 | 38.62 | 0.6 | 53 | 147.3 | 47.83 | 5 | 51 | 24.47 | 18400.38 | 359.28 | 1259.29 | 191.8 | 88.58 | 40550.99 | 0.46 | 0.72 | 4.1 | 2.39 | 1 | 10 | 223.2148 | 317.6187 | 287.866 | 223214.8363 | 317618.735 | 1.1484e-05 | 1.5783
5 | 70 | CONCLUIDO | 2.6943 | 37.12 | 33.64 | 46.95 | 0.71 | 43 | 148.68 | 47.83 | 6 | 41 | 24.85 | 18570.94 | 347.17 | 1259.29 | 176.35 | 88.58 | 32876.69 | 0.5 | 0.73 | 4.07 | 1.92 | 1 | 10 | 213.3961 | 303.6473 | 275.2034 | 213396.0809 | 303647.3488 | 1.1719e-05 | 1.5467
6 | 70 | CONCLUIDO | 2.7312 | 36.61 | 33.35 | 55.58 | 0.83 | 36 | 150.07 | 47.83 | 7 | 34 | 25.24 | 18742.03 | 337.23 | 1259.32 | 165.7 | 88.58 | 27589.93 | 0.53 | 0.74 | 4.07 | 1.62 | 1 | 10 | 206.4116 | 293.709 | 266.196 | 206411.6257 | 293708.9691 | 1.188e-05 | 1.5254
7 | 70 | CONCLUIDO | 2.7612 | 36.22 | 33.09 | 64.05 | 0.94 | 31 | 151.46 | 47.83 | 8 | 29 | 25.63 | 18913.66 | 325.88 | 1259.33 | 157.43 | 88.58 | 23476.64 | 0.56 | 0.74 | 4.05 | 1.36 | 1 | 10 | 199.6876 | 284.1411 | 257.5244 | 199687.5552 | 284141.0979 | 1.201e-05 | 1.5092
8 | 70 | CONCLUIDO | 2.7843 | 35.92 | 32.91 | 73.13 | 1.04 | 27 | 152.85 | 47.83 | 9 | 25 | 26.03 | 19085.83 | 316.72 | 1259.33 | 151.08 | 88.58 | 20321.77 | 0.59 | 0.75 | 4.05 | 1.18 | 1 | 10 | 194.3914 | 276.605 | 250.6942 | 194391.37 | 276605.0055 | 1.2111e-05 | 1.4967
9 | 70 | CONCLUIDO | 2.807 | 35.63 | 32.73 | 85.39 | 1.15 | 23 | 154.25 | 47.83 | 10 | 21 | 26.43 | 19258.55 | 305.88 | 1259.3 | 145.01 | 88.58 | 17306.85 | 0.61 | 0.75 | 4.05 | 1.01 | 1 | 10 | 188.7438 | 268.569 | 243.411 | 188743.8464 | 268568.9837 | 1.221e-05 | 1.4846
10 | 70 | CONCLUIDO | 2.8182 | 35.48 | 32.65 | 93.28 | 1.25 | 21 | 155.66 | 47.83 | 11 | 13 | 26.83 | 19431.82 | 297.04 | 1259.34 | 142.06 | 88.58 | 15845.52 | 0.62 | 0.75 | 4.05 | 0.92 | 1 | 10 | 184.8141 | 262.9773 | 238.3431 | 184814.1266 | 262977.2737 | 1.2258e-05 | 1.4783
11 | 70 | CONCLUIDO | 2.8234 | 35.42 | 32.61 | 97.84 | 1.35 | 20 | 157.07 | 47.83 | 12 | 4 | 27.24 | 19605.66 | 293.59 | 1259.33 | 140.38 | 88.58 | 15006.87 | 0.63 | 0.75 | 4.06 | 0.89 | 1 | 10 | 183.221 | 260.7104 | 236.2885 | 183221.0218 | 260710.3996 | 1.2281e-05 | 1.4758
12 | 70 | CONCLUIDO | 2.8293 | 35.34 | 32.57 | 102.84 | 1.45 | 19 | 158.48 | 47.83 | 13 | 0 | 27.65 | 19780.06 | 292.7 | 1259.29 | 138.78 | 88.58 | 14212.61 | 0.64 | 0.76 | 4.06 | 0.84 | 1 | 10 | 182.4544 | 259.6196 | 235.2999 | 182454.4228 | 259619.5841 | 1.2307e-05 | 1.4725

## RESULTADOS_16
Unnamed: 0 | Volume de calda [L] | STATUS | Capacidade operacional [ha/h] | Tempo de missao [h] | Tempo util [h] | Tempo por voo [min] | Autonomia Projetada [h] | N° Voos | MTOW [kg] | Massa Estrutura [kg] | Combustível [kg] | Abastecimentos | Massa gerador | Potência gerador [W] | Combustível consumido [L] | Calda cons [L] | Distância percorrida [km] | Distância Pulverizando [km] | RTL ACUMULADO[m] | EOC [km/km] | EOC [h/h] | Tempo de manobra [h] | Tempo rtl_rtw [h] | V pulv [m/s] | V desloc [m/s] | Preço Total por ha Simples [R$/ha] | Preço Total por ha Presumido [R$/ha] | Preço Total por ha Real [R$/ha] | Preço Total Simples [R$] | Preço Total Presumido [R$] | Prod CAPEX [ha/R$] | Dias Trabalhados
0 | 90 | CONCLUIDO | 1.1724 | 85.3 | 61.69 | 6.21 | 0.1 | 596 | 176.73 | 52.44 | 1 | 594 | 33.29 | 22031.19 | 808.44 | 1259.97 | 1130.38 | 88.58 | 507129.1 | 0.08 | 0.4 | 4.98 | 29.94 | 1 | 10 | 1039.5185 | 1479.1604 | 1340.6011 | 1039518.5064 | 1479160.429 | 4.608e-06 | 3.5542
1 | 90 | CONCLUIDO | 2.0021 | 49.95 | 40.7 | 12.72 | 0.2 | 192 | 178.21 | 52.44 | 2 | 190 | 33.77 | 22213.89 | 527.44 | 1259.6 | 415.3 | 88.58 | 151610.69 | 0.21 | 0.6 | 4.31 | 8.97 | 1 | 10 | 406.7525 | 578.7797 | 524.5629 | 406752.522 | 578779.7246 | 7.869e-06 | 2.0812
2 | 90 | CONCLUIDO | 2.2963 | 43.55 | 37.04 | 19.32 | 0.3 | 115 | 179.7 | 52.44 | 3 | 113 | 34.26 | 22397.24 | 474.52 | 1259.34 | 290.63 | 88.58 | 89658.61 | 0.3 | 0.66 | 4.2 | 5.31 | 1 | 10 | 322.3081 | 458.6213 | 415.6603 | 322308.0939 | 458621.3477 | 9.0253e-06 | 1.8146
3 | 90 | CONCLUIDO | 2.4511 | 40.8 | 35.46 | 25.95 | 0.39 | 82 | 181.19 | 52.44 | 4 | 80 | 34.75 | 22581.25 | 448.88 | 1259.32 | 237.44 | 88.58 | 63227.64 | 0.37 | 0.69 | 4.14 | 3.73 | 1 | 10 | 287.8361 | 409.5701 | 371.2039 | 287836.0795 | 409570.1386 | 9.6338e-06 | 1.7
4 | 90 | CONCLUIDO | 2.5417 | 39.34 | 34.65 | 32.48 | 0.49 | 64 | 182.69 | 52.44 | 5 | 62 | 35.25 | 22766.06 | 433.51 | 1259.33 | 209.73 | 88.58 | 49464.48 | 0.42 | 0.71 | 4.12 | 2.92 | 1 | 10 | 269.7589 | 383.8475 | 347.8909 | 269758.8514 | 383847.537 | 9.9899e-06 | 1.6392
5 | 90 | CONCLUIDO | 2.6088 | 38.33 | 34.06 | 39.3 | 0.58 | 52 | 184.19 | 52.44 | 6 | 50 | 35.75 | 22951.43 | 420.92 | 1259.33 | 190.39 | 88.58 | 39853.71 | 0.47 | 0.72 | 4.08 | 2.34 | 1 | 10 | 256.762 | 365.3539 | 331.1297 | 256761.99 | 365353.9335 | 1.0254e-05 | 1.5971
6 | 90 | CONCLUIDO | 2.6518 | 37.71 | 33.73 | 45.99 | 0.67 | 44 | 185.7 | 52.44 | 7 | 42 | 36.26 | 23137.49 | 411.87 | 1259.35 | 178.47 | 88.58 | 33933.83 | 0.5 | 0.73 | 4.09 | 2 | 1 | 10 | 248.5397 | 353.6543 | 320.5259 | 248539.7366 | 353654.2555 | 1.0423e-05 | 1.5713
7 | 90 | CONCLUIDO | 2.6903 | 37.17 | 33.4 | 52.74 | 0.76 | 38 | 187.22 | 52.44 | 8 | 36 | 36.78 | 23324.24 | 402.72 | 1259.32 | 168.01 | 88.58 | 28734.09 | 0.53 | 0.74 | 4.06 | 1.67 | 1 | 10 | 240.9434 | 342.8452 | 310.7294 | 240943.4092 | 342845.2252 | 1.0574e-05 | 1.5488
8 | 90 | CONCLUIDO | 2.717 | 36.8 | 33.21 | 60.38 | 0.85 | 33 | 188.74 | 52.44 | 9 | 31 | 37.3 | 23511.69 | 394.99 | 1259.32 | 161.09 | 88.58 | 25297.58 | 0.55 | 0.74 | 4.07 | 1.48 | 1 | 10 | 235.4019 | 334.96 | 303.5829 | 235401.8674 | 334960.0079 | 1.0679e-05 | 1.5333
9 | 90 | CONCLUIDO | 2.743 | 36.46 | 33 | 68.29 | 0.93 | 29 | 190.26 | 52.44 | 10 | 27 | 37.82 | 23699.85 | 386.61 | 1259.38 | 154.27 | 88.58 | 21909.71 | 0.57 | 0.75 | 4.06 | 1.28 | 1 | 10 | 229.7574 | 326.9284 | 296.3036 | 229757.4467 | 326928.4013 | 1.0781e-05 | 1.5192
10 | 90 | CONCLUIDO | 2.7615 | 36.21 | 32.87 | 75.85 | 1.02 | 26 | 191.79 | 52.44 | 11 | 24 | 38.35 | 23888.73 | 378.33 | 1259.29 | 149.63 | 88.58 | 19605.04 | 0.59 | 0.75 | 4.05 | 1.14 | 1 | 10 | 225.0392 | 320.2147 | 290.2188 | 225039.216 | 320214.6967 | 1.0854e-05 | 1.5088
11 | 90 | CONCLUIDO | 2.7736 | 36.05 | 32.78 | 81.95 | 1.1 | 24 | 193.33 | 52.44 | 12 | 22 | 38.89 | 24078.33 | 373.07 | 1259.32 | 146.57 | 88.58 | 18081.88 | 0.6 | 0.75 | 4.05 | 1.05 | 1 | 10 | 222.0304 | 315.9334 | 286.3385 | 222030.4068 | 315933.3766 | 1.0901e-05 | 1.5021
12 | 90 | CONCLUIDO | 2.7847 | 35.91 | 32.71 | 89.2 | 1.18 | 22 | 194.88 | 52.44 | 13 | 20 | 39.43 | 24268.67 | 364.19 | 1259.29 | 144.42 | 88.58 | 17020.14 | 0.61 | 0.75 | 4.04 | 0.98 | 1 | 10 | 217.8124 | 309.9315 | 280.8989 | 217812.4192 | 309931.4821 | 1.0945e-05 | 1.4963
13 | 90 | CONCLUIDO | 2.7995 | 35.72 | 32.59 | 97.77 | 1.27 | 20 | 196.42 | 52.44 | 14 | 18 | 39.98 | 24459.75 | 358.81 | 1259.32 | 140.21 | 88.58 | 14922.77 | 0.63 | 0.75 | 4.04 | 0.86 | 1 | 10 | 214.544 | 305.2808 | 276.6838 | 214544.0044 | 305280.7618 | 1.1003e-05 | 1.4883
14 | 90 | CONCLUIDO | 2.8122 | 35.56 | 32.5 | 108.33 | 1.35 | 18 | 197.98 | 52.44 | 15 | 16 | 40.54 | 24651.58 | 351 | 1259.33 | 137.19 | 88.58 | 13420.86 | 0.65 | 0.76 | 4.04 | 0.77 | 1 | 10 | 210.7051 | 299.8183 | 271.7331 | 210705.1462 | 299818.3413 | 1.1053e-05 | 1.4817
15 | 90 | CONCLUIDO | 2.8203 | 35.46 | 32.43 | 114.47 | 1.42 | 17 | 199.54 | 52.44 | 16 | 12 | 41.1 | 24844.17 | 341.35 | 1259.33 | 134.85 | 88.58 | 12257.49 | 0.66 | 0.76 | 4.04 | 0.71 | 1 | 10 | 206.6548 | 294.0549 | 266.5096 | 206654.7708 | 294054.9471 | 1.1085e-05 | 1.4775
16 | 90 | CONCLUIDO | 2.8246 | 35.4 | 32.41 | 121.55 | 1.5 | 16 | 201.11 | 52.44 | 17 | 8 | 41.67 | 25037.53 | 340.59 | 1259.32 | 134.04 | 88.58 | 11860.02 | 0.66 | 0.76 | 4.04 | 0.69 | 1 | 10 | 206.0353 | 293.1735 | 265.7107 | 206035.3209 | 293173.5143 | 1.1102e-05 | 1.475
17 | 90 | CONCLUIDO | 2.824 | 35.41 | 32.42 | 121.58 | 1.58 | 16 | 202.68 | 52.44 | 18 | 3 | 42.24 | 25231.66 | 338.96 | 1259.33 | 134.3 | 88.58 | 11990.75 | 0.66 | 0.76 | 4.04 | 0.7 | 1 | 10 | 205.5476 | 292.4796 | 265.0817 | 205547.6285 | 292479.5629 | 1.1099e-05 | 1.4754
18 | 90 | CONCLUIDO | 2.8309 | 35.32 | 32.37 | 129.48 | 1.65 | 15 | 204.26 | 52.44 | 19 | 0 | 42.82 | 25426.72 | 338.4 | 1259.32 | 132.46 | 88.58 | 11071.22 | 0.67 | 0.76 | 4.04 | 0.64 | 1 | 10 | 204.7444 | 291.3366 | 264.0459 | 204744.3848 | 291336.6046 | 1.1127e-05 | 1.4717

## RESULTADOS_0
Unnamed: 0 | Volume de calda [L] | STATUS | Capacidade operacional [ha/h] | Tempo de missao [h] | Tempo util [h] | Tempo por voo [min] | Autonomia Projetada [h] | N° Voos | MTOW [kg] | Massa Estrutura [kg] | Combustível [kg] | Abastecimentos | Massa gerador | Potência gerador [W] | Combustível consumido [L] | Calda cons [L] | Distância percorrida [km] | Distância Pulverizando [km] | RTL ACUMULADO[m] | EOC [km/km] | EOC [h/h] | Tempo de manobra [h] | Tempo rtl_rtw [h] | V pulv [m/s] | V desloc [m/s] | Preço Total por ha Simples [R$/ha] | Preço Total por ha Presumido [R$/ha] | Preço Total por ha Real [R$/ha] | Preço Total Simples [R$] | Preço Total Presumido [R$] | Prod CAPEX [ha/R$] | Dias Trabalhados
0 | 10 | CONCLUIDO | 2.4601 | 40.65 | 37.59 | 17.76 | 0.64 | 127 | 26.11 | 12.1 | 1 | 0 | 3.01 | 3454.41 | 108.32 | 1259.71 | 303.83 | 88.58 | 96197.85 | 0.29 | 0.65 | 4.38 | 5.86 | 1 | 10 | 100.1385 | 142.4899 | 129.1423 | 100138.496 | 142489.9122 | 2.3458e-05 | 1.6938

## RESULTADOS_7
Unnamed: 0 | Volume de calda [L] | STATUS | Capacidade operacional [ha/h] | Tempo de missao [h] | Tempo util [h] | Tempo por voo [min] | Autonomia Projetada [h] | N° Voos | MTOW [kg] | Massa Estrutura [kg] | Combustível [kg] | Abastecimentos | Massa gerador | Potência gerador [W] | Combustível consumido [L] | Calda cons [L] | Distância percorrida [km] | Distância Pulverizando [km] | RTL ACUMULADO[m] | EOC [km/km] | EOC [h/h] | Tempo de manobra [h] | Tempo rtl_rtw [h] | V pulv [m/s] | V desloc [m/s] | Preço Total por ha Simples [R$/ha] | Preço Total por ha Presumido [R$/ha] | Preço Total por ha Real [R$/ha] | Preço Total Simples [R$] | Preço Total Presumido [R$] | Prod CAPEX [ha/R$] | Dias Trabalhados
0 | 45 | CONCLUIDO | 1.853 | 53.97 | 45.89 | 9.3 | 0.18 | 296 | 98.71 | 39.72 | 1 | 294 | 12.99 | 12407.75 | 405.26 | 1259.65 | 590.67 | 88.58 | 238772.11 | 0.15 | 0.54 | 4.52 | 14.16 | 1 | 10 | 354.3867 | 504.2669 | 457.0301 | 354386.708 | 504266.9196 | 9.6324e-06 | 2.2487
1 | 45 | CONCLUIDO | 2.4159 | 41.39 | 37.04 | 19.33 | 0.35 | 115 | 99.95 | 39.72 | 2 | 113 | 13.24 | 12561.45 | 315.93 | 1259.34 | 291.02 | 88.58 | 89855.21 | 0.3 | 0.66 | 4.2 | 5.31 | 1 | 10 | 218.6816 | 311.1683 | 282.0198 | 218681.6262 | 311168.3014 | 1.2559e-05 | 1.7246
2 | 45 | CONCLUIDO | 2.609 | 38.33 | 34.9 | 29.92 | 0.52 | 70 | 101.2 | 39.72 | 3 | 68 | 13.49 | 12715.54 | 286.94 | 1259.36 | 218.84 | 88.58 | 53986.43 | 0.4 | 0.7 | 4.11 | 3.17 | 1 | 10 | 187.9276 | 267.4075 | 242.3583 | 187927.5781 | 267407.4924 | 1.3562e-05 | 1.5971
3 | 45 | CONCLUIDO | 2.7082 | 36.93 | 33.93 | 41.55 | 0.69 | 49 | 102.45 | 39.72 | 4 | 47 | 13.74 | 12870.03 | 266.37 | 1259.3 | 185.42 | 88.58 | 37384.42 | 0.48 | 0.73 | 4.09 | 2.2 | 1 | 10 | 172.0513 | 244.8167 | 221.8836 | 172051.2771 | 244816.6524 | 1.4078e-05 | 1.5388
4 | 45 | CONCLUIDO | 2.7676 | 36.13 | 33.38 | 54.14 | 0.85 | 37 | 103.71 | 39.72 | 5 | 35 | 14 | 13024.91 | 249.68 | 1259.31 | 167.14 | 88.58 | 28302.3 | 0.53 | 0.74 | 4.07 | 1.66 | 1 | 10 | 161.6204 | 229.9742 | 208.4315 | 161620.351 | 229974.1911 | 1.4387e-05 | 1.5054
5 | 45 | CONCLUIDO | 2.7985 | 35.73 | 33.11 | 64.08 | 1.01 | 31 | 104.97 | 39.72 | 6 | 15 | 14.25 | 13180.19 | 237.08 | 1259.32 | 157.28 | 88.58 | 23404.1 | 0.56 | 0.74 | 4.08 | 1.38 | 1 | 10 | 154.9401 | 220.4687 | 199.8164 | 154940.1048 | 220468.679 | 1.4547e-05 | 1.4888
6 | 45 | CONCLUIDO | 2.8087 | 35.6 | 33.02 | 68.32 | 1.16 | 29 | 106.23 | 39.72 | 7 | 0 | 14.52 | 13335.87 | 236.57 | 1259.35 | 153.64 | 88.58 | 21593.32 | 0.58 | 0.75 | 4.09 | 1.29 | 1 | 10 | 154.0516 | 219.2044 | 198.6705 | 154051.5717 | 219204.36 | 1.46e-05 | 1.4833

## RESULTADOS_10
Unnamed: 0 | Volume de calda [L] | STATUS | Capacidade operacional [ha/h] | Tempo de missao [h] | Tempo util [h] | Tempo por voo [min] | Autonomia Projetada [h] | N° Voos | MTOW [kg] | Massa Estrutura [kg] | Combustível [kg] | Abastecimentos | Massa gerador | Potência gerador [W] | Combustível consumido [L] | Calda cons [L] | Distância percorrida [km] | Distância Pulverizando [km] | RTL ACUMULADO[m] | EOC [km/km] | EOC [h/h] | Tempo de manobra [h] | Tempo rtl_rtw [h] | V pulv [m/s] | V desloc [m/s] | Preço Total por ha Simples [R$/ha] | Preço Total por ha Presumido [R$/ha] | Preço Total por ha Real [R$/ha] | Preço Total Simples [R$] | Preço Total Presumido [R$] | Prod CAPEX [ha/R$] | Dias Trabalhados
0 | 60 | CONCLUIDO | 1.6077 | 62.2 | 50.28 | 7.88 | 0.14 | 383 | 124.63 | 45 | 1 | 381 | 18.64 | 15605.44 | 522.28 | 1259.74 | 740.92 | 88.58 | 313465.79 | 0.12 | 0.49 | 4.64 | 18.54 | 1 | 10 | 510.6474 | 726.6147 | 658.5496 | 510647.4274 | 726614.7386 | 7.4417e-06 | 2.5917
1 | 60 | CONCLUIDO | 2.269 | 44.07 | 38.31 | 16.19 | 0.28 | 142 | 125.95 | 45 | 2 | 140 | 18.95 | 15767.7 | 389.44 | 1259.4 | 334.13 | 88.58 | 111271.53 | 0.27 | 0.64 | 4.24 | 6.58 | 1 | 10 | 276.9559 | 394.0884 | 357.1724 | 276955.8546 | 394088.3574 | 1.0503e-05 | 1.8362
2 | 60 | CONCLUIDO | 2.4998 | 40 | 35.67 | 24.89 | 0.42 | 86 | 127.27 | 45 | 3 | 84 | 19.27 | 15930.42 | 354.45 | 1259.37 | 244.57 | 88.58 | 66772.79 | 0.36 | 0.69 | 4.15 | 3.95 | 1 | 10 | 232.2864 | 330.527 | 299.5651 | 232286.4394 | 330526.9769 | 1.1571e-05 | 1.6667
3 | 60 | CONCLUIDO | 2.619 | 38.18 | 34.49 | 33.93 | 0.55 | 61 | 128.59 | 45 | 4 | 59 | 19.59 | 16093.6 | 333.76 | 1259.37 | 204.45 | 88.58 | 46838.19 | 0.43 | 0.71 | 4.11 | 2.77 | 1 | 10 | 211.7209 | 301.2637 | 273.043 | 211720.9197 | 301263.7144 | 1.2123e-05 | 1.5908
4 | 60 | CONCLUIDO | 2.691 | 37.16 | 33.83 | 43.18 | 0.68 | 47 | 129.92 | 45 | 5 | 45 | 19.92 | 16257.24 | 319.16 | 1259.34 | 182.16 | 88.58 | 35763.94 | 0.49 | 0.73 | 4.08 | 2.1 | 1 | 10 | 199.5376 | 283.9278 | 257.331 | 199537.638 | 283927.7765 | 1.2456e-05 | 1.5483
5 | 60 | CONCLUIDO | 2.738 | 36.52 | 33.42 | 52.77 | 0.81 | 38 | 131.25 | 45 | 6 | 36 | 20.25 | 16421.36 | 306.28 | 1259.3 | 168.38 | 88.58 | 28916 | 0.53 | 0.74 | 4.07 | 1.69 | 1 | 10 | 190.7943 | 271.4866 | 246.0553 | 190794.2734 | 271486.5945 | 1.2674e-05 | 1.5217
6 | 60 | CONCLUIDO | 2.7687 | 36.12 | 33.17 | 62.19 | 0.93 | 32 | 132.58 | 45 | 7 | 30 | 20.59 | 16585.95 | 294.93 | 1259.35 | 160.03 | 88.58 | 24772.59 | 0.55 | 0.74 | 4.06 | 1.44 | 1 | 10 | 184.2612 | 262.1905 | 237.63 | 184261.2119 | 262190.5157 | 1.2816e-05 | 1.505
7 | 60 | CONCLUIDO | 2.7984 | 35.74 | 32.91 | 73.14 | 1.06 | 27 | 133.92 | 45 | 8 | 25 | 20.93 | 16751.02 | 282.62 | 1259.31 | 151.29 | 88.58 | 20426.18 | 0.59 | 0.75 | 4.05 | 1.19 | 1 | 10 | 177.4724 | 252.5305 | 228.8749 | 177472.3901 | 252530.5082 | 1.2953e-05 | 1.4892
8 | 60 | CONCLUIDO | 2.8139 | 35.54 | 32.79 | 81.98 | 1.18 | 24 | 135.27 | 45 | 9 | 11 | 21.27 | 16916.71 | 272.85 | 1259.31 | 146.79 | 88.58 | 18195.64 | 0.6 | 0.75 | 4.06 | 1.07 | 1 | 10 | 172.929 | 246.0656 | 223.0156 | 172929.0308 | 246065.6331 | 1.3025e-05 | 1.4808
9 | 60 | CONCLUIDO | 2.8246 | 35.4 | 32.71 | 89.21 | 1.29 | 22 | 136.61 | 45 | 10 | 0 | 21.61 | 17082.76 | 269.47 | 1259.39 | 143.31 | 88.58 | 16461.8 | 0.62 | 0.75 | 4.07 | 0.98 | 1 | 10 | 170.9713 | 243.2799 | 220.4908 | 170971.2612 | 243279.8671 | 1.3074e-05 | 1.475

## RESULTADOS_14
Unnamed: 0 | Volume de calda [L] | STATUS | Capacidade operacional [ha/h] | Tempo de missao [h] | Tempo util [h] | Tempo por voo [min] | Autonomia Projetada [h] | N° Voos | MTOW [kg] | Massa Estrutura [kg] | Combustível [kg] | Abastecimentos | Massa gerador | Potência gerador [W] | Combustível consumido [L] | Calda cons [L] | Distância percorrida [km] | Distância Pulverizando [km] | RTL ACUMULADO[m] | EOC [km/km] | EOC [h/h] | Tempo de manobra [h] | Tempo rtl_rtw [h] | V pulv [m/s] | V desloc [m/s] | Preço Total por ha Simples [R$/ha] | Preço Total por ha Presumido [R$/ha] | Preço Total por ha Real [R$/ha] | Preço Total Simples [R$] | Preço Total Presumido [R$] | Prod CAPEX [ha/R$] | Dias Trabalhados
0 | 80 | CONCLUIDO | 1.3132 | 76.15 | 57.23 | 6.67 | 0.11 | 515 | 159.12 | 50.28 | 1 | 513 | 27.84 | 19859.16 | 700.23 | 1259.99 | 978.11 | 88.58 | 431400.56 | 0.09 | 0.43 | 4.84 | 25.49 | 1 | 10 | 813.858 | 1158.0617 | 1049.5811 | 813858.0109 | 1158061.696 | 5.4125e-06 | 3.1729
1 | 80 | CONCLUIDO | 2.0902 | 47.84 | 39.88 | 13.67 | 0.22 | 175 | 160.54 | 50.28 | 2 | 173 | 28.26 | 20034.4 | 481.3 | 1259.53 | 386.76 | 88.58 | 137423.17 | 0.23 | 0.62 | 4.3 | 8.15 | 1 | 10 | 359.9901 | 512.2402 | 464.2564 | 359990.1121 | 512240.1625 | 8.615e-06 | 1.9933
2 | 80 | CONCLUIDO | 2.3594 | 42.38 | 36.64 | 20.74 | 0.33 | 106 | 161.97 | 50.28 | 3 | 104 | 28.69 | 20210.21 | 435.94 | 1259.39 | 277.61 | 88.58 | 83192.13 | 0.32 | 0.67 | 4.18 | 4.91 | 1 | 10 | 292.1653 | 415.7303 | 376.7871 | 292165.3282 | 415730.3496 | 9.7246e-06 | 1.7658
3 | 80 | CONCLUIDO | 2.5035 | 39.94 | 35.17 | 27.77 | 0.43 | 76 | 163.4 | 50.28 | 4 | 74 | 29.12 | 20386.62 | 412.68 | 1259.35 | 227.72 | 88.58 | 58397.99 | 0.39 | 0.7 | 4.13 | 3.44 | 1 | 10 | 262.893 | 374.0779 | 339.0365 | 262893.0163 | 374077.945 | 1.0318e-05 | 1.6642
4 | 80 | CONCLUIDO | 2.5938 | 38.55 | 34.36 | 35.55 | 0.54 | 58 | 164.83 | 50.28 | 5 | 56 | 29.55 | 20563.61 | 397.09 | 1259.39 | 199.87 | 88.58 | 44564.16 | 0.44 | 0.72 | 4.11 | 2.63 | 1 | 10 | 246.0946 | 350.175 | 317.3726 | 246094.5846 | 350174.9792 | 1.0691e-05 | 1.6062
5 | 80 | CONCLUIDO | 2.6546 | 37.67 | 33.83 | 43.19 | 0.64 | 47 | 166.27 | 50.28 | 6 | 45 | 29.99 | 20741.2 | 384.62 | 1259.34 | 182.35 | 88.58 | 35859.54 | 0.49 | 0.73 | 4.08 | 2.1 | 1 | 10 | 234.7498 | 334.0321 | 302.7419 | 234749.7516 | 334032.0938 | 1.0941e-05 | 1.5696
6 | 80 | CONCLUIDO | 2.692 | 37.15 | 33.53 | 50.3 | 0.74 | 40 | 167.72 | 50.28 | 7 | 38 | 30.44 | 20919.39 | 375.35 | 1259.36 | 172.02 | 88.58 | 30730.23 | 0.51 | 0.73 | 4.08 | 1.81 | 1 | 10 | 227.5144 | 323.7368 | 293.4109 | 227514.4364 | 323736.7582 | 1.1095e-05 | 1.5479
7 | 80 | CONCLUIDO | 2.7263 | 36.68 | 33.26 | 58.69 | 0.84 | 34 | 169.17 | 50.28 | 8 | 32 | 30.89 | 21098.19 | 365.77 | 1259.36 | 162.8 | 88.58 | 26148.43 | 0.54 | 0.74 | 4.07 | 1.53 | 1 | 10 | 220.6822 | 314.015 | 284.5998 | 220682.1836 | 314014.9515 | 1.1237e-05 | 1.5283
8 | 80 | CONCLUIDO | 2.7516 | 36.34 | 33.05 | 66.1 | 0.94 | 30 | 170.62 | 50.28 | 9 | 28 | 31.34 | 21277.6 | 357.52 | 1259.36 | 155.92 | 88.58 | 22729.97 | 0.57 | 0.74 | 4.06 | 1.32 | 1 | 10 | 215.3136 | 306.3759 | 277.6763 | 215313.6161 | 306375.8642 | 1.1341e-05 | 1.5142
9 | 80 | CONCLUIDO | 2.7747 | 36.04 | 32.88 | 75.87 | 1.03 | 26 | 172.08 | 50.28 | 10 | 24 | 31.8 | 21457.64 | 347.6 | 1259.33 | 149.93 | 88.58 | 19754.82 | 0.59 | 0.75 | 4.05 | 1.15 | 1 | 10 | 209.7202 | 298.4168 | 270.4628 | 209720.1985 | 298416.8313 | 1.1436e-05 | 1.5017
10 | 80 | CONCLUIDO | 2.787 | 35.88 | 32.78 | 81.96 | 1.12 | 24 | 173.55 | 50.28 | 11 | 22 | 32.27 | 21638.31 | 339.92 | 1259.35 | 146.94 | 88.58 | 18266.16 | 0.6 | 0.75 | 4.04 | 1.06 | 1 | 10 | 205.8185 | 292.8649 | 265.431 | 205818.4662 | 292864.9455 | 1.1487e-05 | 1.495
11 | 80 | CONCLUIDO | 2.8042 | 35.66 | 32.66 | 93.31 | 1.22 | 21 | 175.02 | 50.28 | 12 | 19 | 32.74 | 21819.6 | 330.02 | 1259.3 | 142.73 | 88.58 | 16179.65 | 0.62 | 0.75 | 4.04 | 0.93 | 1 | 10 | 200.9067 | 285.8759 | 259.0967 | 200906.7159 | 285875.8765 | 1.1558e-05 | 1.4858
12 | 80 | CONCLUIDO | 2.8189 | 35.47 | 32.54 | 102.75 | 1.31 | 19 | 176.49 | 50.28 | 13 | 15 | 33.21 | 22001.54 | 322.21 | 1259.29 | 138.58 | 88.58 | 14111.22 | 0.64 | 0.76 | 4.04 | 0.81 | 1 | 10 | 196.9388 | 280.2298 | 253.9795 | 196938.7879 | 280229.7989 | 1.1618e-05 | 1.4779
13 | 80 | CONCLUIDO | 2.8239 | 35.41 | 32.51 | 108.36 | 1.4 | 18 | 177.97 | 50.28 | 14 | 9 | 33.69 | 22184.13 | 317.9 | 1259.32 | 137.32 | 88.58 | 13488.78 | 0.65 | 0.76 | 4.04 | 0.78 | 1 | 10 | 195.0608 | 277.5575 | 251.5575 | 195060.7652 | 277557.507 | 1.1639e-05 | 1.4754
14 | 80 | CONCLUIDO | 2.8304 | 35.33 | 32.46 | 114.56 | 1.48 | 17 | 179.46 | 50.28 | 15 | 1 | 34.18 | 22367.38 | 314.76 | 1259.31 | 135.35 | 88.58 | 12507.9 | 0.65 | 0.76 | 4.05 | 0.73 | 1 | 10 | 193.4412 | 275.253 | 249.4689 | 193441.2039 | 275252.9871 | 1.1666e-05 | 1.4721
15 | 80 | CONCLUIDO | 2.8301 | 35.33 | 32.46 | 114.57 | 1.57 | 17 | 180.95 | 50.28 | 16 | 0 | 34.67 | 22551.28 | 317.14 | 1259.32 | 135.37 | 88.58 | 12517.6 | 0.65 | 0.76 | 4.05 | 0.74 | 1 | 10 | 194.2686 | 276.4304 | 250.536 | 194268.6498 | 276430.3835 | 1.1665e-05 | 1.4721

## RESULTADOS_5
Unnamed: 0 | Volume de calda [L] | STATUS | Capacidade operacional [ha/h] | Tempo de missao [h] | Tempo util [h] | Tempo por voo [min] | Autonomia Projetada [h] | N° Voos | MTOW [kg] | Massa Estrutura [kg] | Combustível [kg] | Abastecimentos | Massa gerador | Potência gerador [W] | Combustível consumido [L] | Calda cons [L] | Distância percorrida [km] | Distância Pulverizando [km] | RTL ACUMULADO[m] | EOC [km/km] | EOC [h/h] | Tempo de manobra [h] | Tempo rtl_rtw [h] | V pulv [m/s] | V desloc [m/s] | Preço Total por ha Simples [R$/ha] | Preço Total por ha Presumido [R$/ha] | Preço Total por ha Real [R$/ha] | Preço Total Simples [R$] | Preço Total Presumido [R$] | Prod CAPEX [ha/R$] | Dias Trabalhados
0 | 35 | CONCLUIDO | 2.0341 | 49.16 | 43.14 | 10.78 | 0.22 | 240 | 80.84 | 35.1 | 1 | 238 | 9.74 | 10204.21 | 329.32 | 1259.77 | 496.48 | 88.58 | 191958.03 | 0.18 | 0.57 | 4.44 | 11.4 | 1 | 10 | 270.3497 | 384.6883 | 348.6529 | 270349.7389 | 384688.3276 | 1.1702e-05 | 2.0483
1 | 35 | CONCLUIDO | 2.5185 | 39.71 | 36.16 | 22.6 | 0.43 | 96 | 82.04 | 35.1 | 2 | 94 | 9.94 | 10352.53 | 262.27 | 1259.42 | 260.52 | 88.58 | 74699.27 | 0.34 | 0.68 | 4.18 | 4.43 | 1 | 10 | 180.7526 | 257.198 | 233.1052 | 180752.5968 | 257198.0075 | 1.4489e-05 | 1.6546
2 | 35 | CONCLUIDO | 2.6901 | 37.17 | 34.3 | 36.11 | 0.63 | 57 | 83.25 | 35.1 | 3 | 55 | 10.15 | 10501.19 | 233.56 | 1259.36 | 198.07 | 88.58 | 43670.79 | 0.45 | 0.72 | 4.1 | 2.57 | 1 | 10 | 156.0081 | 221.9884 | 201.1938 | 156008.1235 | 221988.3931 | 1.5476e-05 | 1.5488
3 | 35 | CONCLUIDO | 2.7698 | 36.1 | 33.52 | 50.28 | 0.83 | 40 | 84.46 | 35.1 | 4 | 27 | 10.36 | 10650.22 | 212.54 | 1259.35 | 171.66 | 88.58 | 30548.6 | 0.52 | 0.73 | 4.08 | 1.8 | 1 | 10 | 143.0242 | 203.5132 | 184.4493 | 143024.2201 | 203513.2279 | 1.5934e-05 | 1.5042
4 | 35 | CONCLUIDO | 2.7832 | 35.93 | 33.4 | 54.16 | 1.02 | 37 | 85.67 | 35.1 | 5 | 0 | 10.57 | 10799.59 | 211.5 | 1259.46 | 166.19 | 88.58 | 27828.14 | 0.53 | 0.74 | 4.11 | 1.67 | 1 | 10 | 141.683 | 201.6048 | 182.7196 | 141683.0465 | 201604.834 | 1.6011e-05 | 1.4971

## RESULTADOS_8
Unnamed: 0 | Volume de calda [L] | STATUS | Capacidade operacional [ha/h] | Tempo de missao [h] | Tempo util [h] | Tempo por voo [min] | Autonomia Projetada [h] | N° Voos | MTOW [kg] | Massa Estrutura [kg] | Combustível [kg] | Abastecimentos | Massa gerador | Potência gerador [W] | Combustível consumido [L] | Calda cons [L] | Distância percorrida [km] | Distância Pulverizando [km] | RTL ACUMULADO[m] | EOC [km/km] | EOC [h/h] | Tempo de manobra [h] | Tempo rtl_rtw [h] | V pulv [m/s] | V desloc [m/s] | Preço Total por ha Simples [R$/ha] | Preço Total por ha Presumido [R$/ha] | Preço Total por ha Real [R$/ha] | Preço Total Simples [R$] | Preço Total Presumido [R$] | Prod CAPEX [ha/R$] | Dias Trabalhados
0 | 50 | CONCLUIDO | 1.7656 | 56.64 | 47.38 | 8.75 | 0.16 | 325 | 107.41 | 41.65 | 1 | 323 | 14.77 | 13481.73 | 444.14 | 1259.51 | 640.87 | 88.58 | 263729.29 | 0.14 | 0.52 | 4.58 | 15.64 | 1 | 10 | 402.903 | 573.3022 | 519.5985 | 402903.045 | 573302.1944 | 8.7962e-06 | 2.36
1 | 50 | CONCLUIDO | 2.3678 | 42.23 | 37.44 | 18.12 | 0.32 | 124 | 108.68 | 41.65 | 2 | 122 | 15.03 | 13638.32 | 340.94 | 1259.44 | 304.35 | 88.58 | 96472.05 | 0.29 | 0.66 | 4.22 | 5.71 | 1 | 10 | 237.4894 | 337.9304 | 306.275 | 237489.3628 | 337930.3645 | 1.1796e-05 | 1.7596
2 | 50 | CONCLUIDO | 2.571 | 38.9 | 35.17 | 27.77 | 0.48 | 76 | 109.96 | 41.65 | 3 | 74 | 15.31 | 13795.21 | 310.47 | 1259.35 | 227.27 | 88.58 | 58172.53 | 0.39 | 0.7 | 4.14 | 3.44 | 1 | 10 | 202.9565 | 288.7926 | 261.7402 | 202956.5425 | 288792.633 | 1.2809e-05 | 1.6208
3 | 50 | CONCLUIDO | 2.6757 | 37.37 | 34.14 | 37.93 | 0.63 | 54 | 111.23 | 41.65 | 4 | 52 | 15.58 | 13952.52 | 291.17 | 1259.3 | 192.93 | 88.58 | 41110.95 | 0.46 | 0.72 | 4.09 | 2.41 | 1 | 10 | 186.1771 | 264.9167 | 240.1008 | 186177.0774 | 264916.6551 | 1.333e-05 | 1.5571
4 | 50 | CONCLUIDO | 2.7373 | 36.53 | 33.58 | 49.15 | 0.78 | 41 | 112.51 | 41.65 | 5 | 39 | 15.86 | 14110.24 | 275.26 | 1259.34 | 174.08 | 88.58 | 31752.93 | 0.51 | 0.73 | 4.07 | 1.86 | 1 | 10 | 175.3921 | 249.5705 | 226.1921 | 175392.1446 | 249570.4677 | 1.3637e-05 | 1.5221
5 | 50 | CONCLUIDO | 2.7797 | 35.98 | 33.21 | 60.37 | 0.93 | 33 | 113.79 | 41.65 | 6 | 30 | 16.14 | 14268.39 | 261.24 | 1259.32 | 160.95 | 88.58 | 25228.25 | 0.55 | 0.74 | 4.07 | 1.48 | 1 | 10 | 167.1037 | 237.7766 | 215.503 | 167103.677 | 237776.5716 | 1.3848e-05 | 1.4992
6 | 50 | CONCLUIDO | 2.8062 | 35.64 | 32.98 | 70.66 | 1.07 | 28 | 115.08 | 41.65 | 7 | 12 | 16.43 | 14426.96 | 248.18 | 1259.29 | 152.97 | 88.58 | 21265.37 | 0.58 | 0.75 | 4.07 | 1.25 | 1 | 10 | 160.6466 | 228.5887 | 207.1758 | 160646.6374 | 228588.6665 | 1.398e-05 | 1.485
7 | 50 | CONCLUIDO | 2.8114 | 35.57 | 32.93 | 73.18 | 1.21 | 27 | 116.37 | 41.65 | 8 | 0 | 16.72 | 14585.96 | 249.39 | 1259.3 | 150.87 | 88.58 | 20219.57 | 0.59 | 0.75 | 4.08 | 1.21 | 1 | 10 | 160.6738 | 228.6273 | 207.2108 | 160673.8169 | 228627.3408 | 1.4006e-05 | 1.4821

## RESULTADOS_3
Unnamed: 0 | Volume de calda [L] | STATUS | Capacidade operacional [ha/h] | Tempo de missao [h] | Tempo util [h] | Tempo por voo [min] | Autonomia Projetada [h] | N° Voos | MTOW [kg] | Massa Estrutura [kg] | Combustível [kg] | Abastecimentos | Massa gerador | Potência gerador [W] | Combustível consumido [L] | Calda cons [L] | Distância percorrida [km] | Distância Pulverizando [km] | RTL ACUMULADO[m] | EOC [km/km] | EOC [h/h] | Tempo de manobra [h] | Tempo rtl_rtw [h] | V pulv [m/s] | V desloc [m/s] | Preço Total por ha Simples [R$/ha] | Preço Total por ha Presumido [R$/ha] | Preço Total por ha Real [R$/ha] | Preço Total Simples [R$] | Preço Total Presumido [R$] | Prod CAPEX [ha/R$] | Dias Trabalhados
0 | 25 | CONCLUIDO | 2.2473 | 44.5 | 40.19 | 13.32 | 0.28 | 181 | 61.76 | 28.92 | 1 | 179 | 6.84 | 7851.41 | 248.42 | 1259.54 | 397.81 | 88.58 | 142919.1 | 0.22 | 0.61 | 4.3 | 8.46 | 1 | 10 | 194.1609 | 276.277 | 250.397 | 194160.884 | 276277.0405 | 1.4808e-05 | 1.8542
1 | 25 | CONCLUIDO | 2.6448 | 37.81 | 35.01 | 29.18 | 0.55 | 72 | 62.92 | 28.92 | 2 | 68 | 7 | 7994.37 | 196.68 | 1259.34 | 222.43 | 88.58 | 55772.84 | 0.4 | 0.7 | 4.12 | 3.29 | 1 | 10 | 138.8633 | 197.5926 | 179.0832 | 138863.3182 | 197592.5623 | 1.7427e-05 | 1.5754
2 | 25 | CONCLUIDO | 2.7314 | 36.61 | 34.09 | 39.34 | 0.81 | 52 | 64.08 | 28.92 | 3 | 1 | 7.16 | 8137.65 | 181.68 | 1259.4 | 189.09 | 88.58 | 39204.64 | 0.47 | 0.72 | 4.15 | 2.37 | 1 | 10 | 127.9315 | 182.0374 | 164.9852 | 127931.5424 | 182037.4279 | 1.7998e-05 | 1.5254
3 | 25 | CONCLUIDO | 2.7319 | 36.6 | 34.09 | 39.33 | 1.07 | 52 | 65.25 | 28.92 | 4 | 0 | 7.33 | 8281.25 | 184.55 | 1259.36 | 188.9 | 88.58 | 39107.31 | 0.47 | 0.72 | 4.15 | 2.36 | 1 | 10 | 128.9173 | 183.44 | 166.2564 | 128917.2558 | 183440.0275 | 1.8001e-05 | 1.525

## RESULTADOS_15
Unnamed: 0 | Volume de calda [L] | STATUS | Capacidade operacional [ha/h] | Tempo de missao [h] | Tempo util [h] | Tempo por voo [min] | Autonomia Projetada [h] | N° Voos | MTOW [kg] | Massa Estrutura [kg] | Combustível [kg] | Abastecimentos | Massa gerador | Potência gerador [W] | Combustível consumido [L] | Calda cons [L] | Distância percorrida [km] | Distância Pulverizando [km] | RTL ACUMULADO[m] | EOC [km/km] | EOC [h/h] | Tempo de manobra [h] | Tempo rtl_rtw [h] | V pulv [m/s] | V desloc [m/s] | Preço Total por ha Simples [R$/ha] | Preço Total por ha Presumido [R$/ha] | Preço Total por ha Real [R$/ha] | Preço Total Simples [R$] | Preço Total Presumido [R$] | Prod CAPEX [ha/R$] | Dias Trabalhados
0 | 85 | CONCLUIDO | 1.2418 | 80.53 | 59.38 | 6.43 | 0.11 | 554 | 167.88 | 51.39 | 1 | 552 | 30.49 | 20939.59 | 752.5 | 1259.87 | 1050.55 | 88.58 | 467422.25 | 0.08 | 0.41 | 4.93 | 27.64 | 1 | 10 | 919.0167 | 1307.695 | 1185.1976 | 919016.7114 | 1307694.9998 | 4.9946e-06 | 3.3554
1 | 85 | CONCLUIDO | 2.0435 | 48.94 | 40.33 | 13.15 | 0.21 | 184 | 169.33 | 51.39 | 2 | 182 | 30.94 | 21118.46 | 504.82 | 1259.6 | 402.68 | 88.58 | 145338.82 | 0.22 | 0.61 | 4.3 | 8.59 | 1 | 10 | 383.7793 | 546.0904 | 494.9358 | 383779.2697 | 546090.4309 | 8.2191e-06 | 2.0392
2 | 85 | CONCLUIDO | 2.3268 | 42.98 | 36.84 | 19.92 | 0.31 | 111 | 170.79 | 51.39 | 3 | 109 | 31.4 | 21297.94 | 455.35 | 1259.44 | 284.41 | 88.58 | 86568.68 | 0.31 | 0.67 | 4.19 | 5.11 | 1 | 10 | 307.2511 | 437.1963 | 396.2422 | 307251.0772 | 437196.2907 | 9.3585e-06 | 1.7908
3 | 85 | CONCLUIDO | 2.476 | 40.39 | 35.34 | 26.84 | 0.41 | 79 | 172.25 | 51.39 | 4 | 77 | 31.86 | 21478.05 | 431.19 | 1259.4 | 233.34 | 88.58 | 61192.59 | 0.38 | 0.7 | 4.14 | 3.61 | 1 | 10 | 275.6301 | 392.2019 | 355.4626 | 275630.0809 | 392201.8763 | 9.9586e-06 | 1.6829
4 | 85 | CONCLUIDO | 2.5681 | 38.94 | 34.5 | 33.93 | 0.51 | 61 | 173.71 | 51.39 | 5 | 59 | 32.32 | 21658.78 | 415.28 | 1259.45 | 204.86 | 88.58 | 47041.03 | 0.43 | 0.71 | 4.11 | 2.77 | 1 | 10 | 257.7815 | 366.8046 | 332.4444 | 257781.49 | 366804.609 | 1.0329e-05 | 1.6225
5 | 85 | CONCLUIDO | 2.6293 | 38.03 | 33.97 | 40.76 | 0.61 | 50 | 175.18 | 51.39 | 6 | 48 | 32.79 | 21840.16 | 403.06 | 1259.3 | 186.91 | 88.58 | 38124.83 | 0.47 | 0.72 | 4.09 | 2.24 | 1 | 10 | 246.0763 | 350.1489 | 317.349 | 246076.2836 | 350148.9382 | 1.0575e-05 | 1.5846
6 | 85 | CONCLUIDO | 2.6722 | 37.42 | 33.63 | 48.04 | 0.7 | 42 | 176.66 | 51.39 | 7 | 40 | 33.27 | 22022.17 | 393.06 | 1259.32 | 175.35 | 88.58 | 32383.83 | 0.51 | 0.73 | 4.08 | 1.9 | 1 | 10 | 237.7502 | 338.3015 | 306.6114 | 237750.2165 | 338301.5407 | 1.0748e-05 | 1.5592
7 | 85 | CONCLUIDO | 2.7062 | 36.95 | 33.36 | 55.6 | 0.8 | 36 | 178.14 | 51.39 | 8 | 34 | 33.75 | 22204.83 | 385.07 | 1259.4 | 166.05 | 88.58 | 27765.62 | 0.53 | 0.74 | 4.08 | 1.63 | 1 | 10 | 231.3147 | 329.1442 | 298.3119 | 231314.6621 | 329144.2074 | 1.0884e-05 | 1.5396
8 | 85 | CONCLUIDO | 2.7362 | 36.55 | 33.12 | 64.11 | 0.89 | 31 | 179.63 | 51.39 | 9 | 29 | 34.24 | 22388.15 | 376.14 | 1259.35 | 158.69 | 88.58 | 24110.51 | 0.56 | 0.74 | 4.05 | 1.4 | 1 | 10 | 225.1064 | 320.3103 | 290.3055 | 225106.4188 | 320310.3215 | 1.1005e-05 | 1.5229
9 | 85 | CONCLUIDO | 2.7543 | 36.31 | 32.98 | 70.68 | 0.98 | 28 | 181.12 | 51.39 | 10 | 26 | 34.73 | 22572.13 | 366.31 | 1259.34 | 153.61 | 88.58 | 21583.85 | 0.58 | 0.75 | 4.06 | 1.26 | 1 | 10 | 219.8851 | 312.8807 | 283.5718 | 219885.0564 | 312880.6965 | 1.1078e-05 | 1.5129
10 | 85 | CONCLUIDO | 2.7742 | 36.05 | 32.83 | 78.78 | 1.07 | 25 | 182.62 | 51.39 | 11 | 23 | 35.22 | 22756.91 | 359.49 | 1259.29 | 148.66 | 88.58 | 19121.87 | 0.6 | 0.75 | 4.04 | 1.1 | 1 | 10 | 215.6142 | 306.8036 | 278.064 | 215614.2279 | 306803.6133 | 1.1158e-05 | 1.5021
11 | 85 | CONCLUIDO | 2.7934 | 35.8 | 32.68 | 89.13 | 1.16 | 22 | 184.12 | 51.39 | 12 | 20 | 35.73 | 22942.24 | 351.19 | 1259.29 | 143.5 | 88.58 | 16559.07 | 0.62 | 0.75 | 4.04 | 0.96 | 1 | 10 | 210.8342 | 300.002 | 271.8995 | 210834.1872 | 300001.9575 | 1.1235e-05 | 1.4917
12 | 85 | CONCLUIDO | 2.8069 | 35.63 | 32.58 | 97.73 | 1.24 | 20 | 185.63 | 51.39 | 13 | 18 | 36.24 | 23128.27 | 343.29 | 1259.29 | 139.89 | 88.58 | 14760.93 | 0.63 | 0.76 | 4.04 | 0.85 | 1 | 10 | 206.897 | 294.3996 | 266.8219 | 206896.9816 | 294399.5957 | 1.129e-05 | 1.4846
13 | 85 | CONCLUIDO | 2.8108 | 35.58 | 32.56 | 102.82 | 1.33 | 19 | 187.14 | 51.39 | 14 | 17 | 36.75 | 23314.98 | 337.15 | 1259.29 | 139.42 | 88.58 | 14534.8 | 0.64 | 0.76 | 4.04 | 0.83 | 1 | 10 | 204.4662 | 290.9408 | 263.6871 | 204466.2283 | 290940.8077 | 1.1305e-05 | 1.4825
14 | 85 | CONCLUIDO | 2.8246 | 35.4 | 32.45 | 114.55 | 1.41 | 17 | 188.66 | 51.39 | 15 | 11 | 37.27 | 23502.4 | 328.24 | 1259.34 | 135.7 | 88.58 | 12684.65 | 0.65 | 0.76 | 4.04 | 0.73 | 1 | 10 | 200.1929 | 284.8602 | 258.1761 | 200192.9422 | 284860.2276 | 1.1361e-05 | 1.475
15 | 85 | CONCLUIDO | 2.8243 | 35.41 | 32.46 | 114.56 | 1.49 | 17 | 190.19 | 51.39 | 16 | 6 | 37.79 | 23690.52 | 324.79 | 1259.29 | 135.49 | 88.58 | 12579.56 | 0.65 | 0.76 | 4.05 | 0.73 | 1 | 10 | 199.0643 | 283.2543 | 256.7207 | 199064.3462 | 283254.3161 | 1.1359e-05 | 1.4754
16 | 85 | CONCLUIDO | 2.8297 | 35.34 | 32.43 | 121.59 | 1.57 | 16 | 191.72 | 51.39 | 17 | 0 | 38.33 | 23879.37 | 326.77 | 1259.29 | 134.18 | 88.58 | 11926.71 | 0.66 | 0.76 | 4.05 | 0.7 | 1 | 10 | 199.2921 | 283.5784 | 257.0144 | 199292.107 | 283578.4036 | 1.1381e-05 | 1.4725

## RESULTADOS_2
Unnamed: 0 | Volume de calda [L] | STATUS | Capacidade operacional [ha/h] | Tempo de missao [h] | Tempo util [h] | Tempo por voo [min] | Autonomia Projetada [h] | N° Voos | MTOW [kg] | Massa Estrutura [kg] | Combustível [kg] | Abastecimentos | Massa gerador | Potência gerador [W] | Combustível consumido [L] | Calda cons [L] | Distância percorrida [km] | Distância Pulverizando [km] | RTL ACUMULADO[m] | EOC [km/km] | EOC [h/h] | Tempo de manobra [h] | Tempo rtl_rtw [h] | V pulv [m/s] | V desloc [m/s] | Preço Total por ha Simples [R$/ha] | Preço Total por ha Presumido [R$/ha] | Preço Total por ha Real [R$/ha] | Preço Total Simples [R$] | Preço Total Presumido [R$] | Prod CAPEX [ha/R$] | Dias Trabalhados
0 | 20 | CONCLUIDO | 2.3729 | 42.14 | 38.59 | 15.64 | 0.34 | 148 | 51.33 | 24.83 | 1 | 146 | 5.51 | 6564.78 | 203.33 | 1259.41 | 343.04 | 88.58 | 115696.77 | 0.26 | 0.64 | 4.26 | 6.86 | 1 | 10 | 157.6054 | 224.2612 | 203.2537 | 157605.4307 | 224261.2469 | 1.7108e-05 | 1.7558
1 | 20 | CONCLUIDO | 2.6846 | 37.25 | 34.71 | 32.04 | 0.66 | 65 | 52.47 | 24.83 | 2 | 16 | 5.64 | 6705.1 | 163.06 | 1259.46 | 209.67 | 88.58 | 49426.92 | 0.42 | 0.71 | 4.18 | 2.98 | 1 | 10 | 119.9782 | 170.7204 | 154.7283 | 119978.2133 | 170720.4098 | 1.9355e-05 | 1.5521
2 | 20 | CONCLUIDO | 2.6891 | 37.19 | 34.66 | 32.49 | 0.97 | 64 | 53.61 | 24.83 | 3 | 0 | 5.78 | 6845.59 | 165.18 | 1259.34 | 207.23 | 88.58 | 48214.57 | 0.43 | 0.71 | 4.2 | 2.93 | 1 | 10 | 120.4736 | 171.4253 | 155.3672 | 120473.5973 | 171425.3059 | 1.9388e-05 | 1.5496

## RESULTADOS_11
Unnamed: 0 | Volume de calda [L] | STATUS | Capacidade operacional [ha/h] | Tempo de missao [h] | Tempo util [h] | Tempo por voo [min] | Autonomia Projetada [h] | N° Voos | MTOW [kg] | Massa Estrutura [kg] | Combustível [kg] | Abastecimentos | Massa gerador | Potência gerador [W] | Combustível consumido [L] | Calda cons [L] | Distância percorrida [km] | Distância Pulverizando [km] | RTL ACUMULADO[m] | EOC [km/km] | EOC [h/h] | Tempo de manobra [h] | Tempo rtl_rtw [h] | V pulv [m/s] | V desloc [m/s] | Preço Total por ha Simples [R$/ha] | Preço Total por ha Presumido [R$/ha] | Preço Total por ha Real [R$/ha] | Preço Total Simples [R$] | Preço Total Presumido [R$] | Prod CAPEX [ha/R$] | Dias Trabalhados
0 | 65 | CONCLUIDO | 1.5285 | 65.42 | 51.97 | 7.53 | 0.13 | 414 | 133.21 | 46.47 | 1 | 412 | 20.75 | 16663.42 | 564.81 | 1259.96 | 796.86 | 88.58 | 341280.08 | 0.11 | 0.47 | 4.74 | 20.23 | 1 | 10 | 576.012 | 819.6239 | 742.8462 | 576012.0325 | 819623.893 | 6.8503e-06 | 2.7258
1 | 65 | CONCLUIDO | 2.2244 | 44.96 | 38.69 | 15.48 | 0.26 | 150 | 134.55 | 46.47 | 2 | 148 | 21.09 | 16828.84 | 412.48 | 1259.41 | 347.45 | 88.58 | 117895.42 | 0.25 | 0.64 | 4.24 | 6.96 | 1 | 10 | 296.5635 | 421.9886 | 382.4592 | 296563.5036 | 421988.6384 | 9.9691e-06 | 1.8733
2 | 65 | CONCLUIDO | 2.459 | 40.67 | 35.98 | 23.47 | 0.39 | 92 | 135.9 | 46.47 | 3 | 90 | 21.43 | 16994.64 | 376.22 | 1259.39 | 254.93 | 88.58 | 71920.85 | 0.35 | 0.68 | 4.17 | 4.25 | 1 | 10 | 248.007 | 352.8962 | 319.8389 | 248006.9982 | 352896.2069 | 1.102e-05 | 1.6946
3 | 65 | CONCLUIDO | 2.5913 | 38.59 | 34.64 | 31.98 | 0.52 | 65 | 137.25 | 46.47 | 4 | 63 | 21.78 | 17160.92 | 354.42 | 1259.41 | 209.63 | 88.58 | 49409.36 | 0.42 | 0.71 | 4.11 | 2.91 | 1 | 10 | 224.4082 | 319.3169 | 289.4051 | 224408.2481 | 319316.8745 | 1.1613e-05 | 1.6079
4 | 65 | CONCLUIDO | 2.6644 | 37.53 | 33.99 | 40.79 | 0.64 | 50 | 138.6 | 46.47 | 5 | 48 | 22.13 | 17327.69 | 339.59 | 1259.36 | 187.6 | 88.58 | 38469.24 | 0.47 | 0.72 | 4.09 | 2.26 | 1 | 10 | 211.561 | 301.0362 | 272.8368 | 211561.0209 | 301036.1898 | 1.1941e-05 | 1.5637
5 | 65 | CONCLUIDO | 2.7127 | 36.86 | 33.57 | 49.12 | 0.76 | 41 | 139.95 | 46.47 | 6 | 39 | 22.49 | 17494.97 | 327.4 | 1259.3 | 173.67 | 88.58 | 31549.7 | 0.51 | 0.73 | 4.07 | 1.84 | 1 | 10 | 202.6239 | 288.3194 | 261.3112 | 202623.9307 | 288319.3501 | 1.2158e-05 | 1.5358
6 | 65 | CONCLUIDO | 2.7506 | 36.36 | 33.25 | 58.68 | 0.88 | 34 | 141.31 | 46.47 | 7 | 32 | 22.85 | 17662.75 | 316.34 | 1259.32 | 162.64 | 88.58 | 26067.98 | 0.54 | 0.74 | 4.06 | 1.52 | 1 | 10 | 195.3319 | 277.9433 | 251.9071 | 195331.8717 | 277943.2721 | 1.2327e-05 | 1.515
7 | 65 | CONCLUIDO | 2.7801 | 35.97 | 33 | 68.28 | 0.99 | 29 | 142.68 | 46.47 | 8 | 27 | 23.21 | 17831.04 | 306.06 | 1259.3 | 154.33 | 88.58 | 21936.92 | 0.57 | 0.75 | 4.05 | 1.27 | 1 | 10 | 189.0973 | 269.0719 | 243.8668 | 189097.3133 | 269071.9417 | 1.246e-05 | 1.4988
8 | 65 | CONCLUIDO | 2.802 | 35.69 | 32.83 | 78.79 | 1.11 | 25 | 144.05 | 46.47 | 9 | 22 | 23.58 | 17999.83 | 292.16 | 1259.3 | 148.41 | 88.58 | 18998.24 | 0.6 | 0.75 | 4.05 | 1.1 | 1 | 10 | 182.5175 | 259.7093 | 235.3813 | 182517.5012 | 259709.3402 | 1.2558e-05 | 1.4871
9 | 65 | CONCLUIDO | 2.82 | 35.46 | 32.68 | 89.13 | 1.22 | 22 | 145.42 | 46.47 | 10 | 12 | 23.95 | 18169.15 | 285.06 | 1259.34 | 143.01 | 88.58 | 16314.55 | 0.62 | 0.75 | 4.05 | 0.96 | 1 | 10 | 178.6388 | 254.1902 | 230.3791 | 178638.7534 | 254190.1596 | 1.2638e-05 | 1.4775
10 | 65 | CONCLUIDO | 2.8232 | 35.42 | 32.67 | 93.34 | 1.33 | 21 | 146.8 | 46.47 | 11 | 3 | 24.33 | 18338.99 | 281.5 | 1259.48 | 142.21 | 88.58 | 15916.83 | 0.62 | 0.75 | 4.07 | 0.94 | 1 | 10 | 177.2053 | 252.1505 | 228.5304 | 177205.3012 | 252150.4597 | 1.2653e-05 | 1.4758
11 | 65 | CONCLUIDO | 2.8234 | 35.42 | 32.67 | 93.33 | 1.43 | 21 | 148.18 | 46.47 | 12 | 0 | 24.71 | 18509.36 | 283.41 | 1259.32 | 142.06 | 88.58 | 15842.27 | 0.62 | 0.75 | 4.07 | 0.94 | 1 | 10 | 177.8444 | 253.0598 | 229.3546 | 177844.3853 | 253059.8307 | 1.2654e-05 | 1.4758

## RESULTADOS_13
Unnamed: 0 | Volume de calda [L] | STATUS | Capacidade operacional [ha/h] | Tempo de missao [h] | Tempo util [h] | Tempo por voo [min] | Autonomia Projetada [h] | N° Voos | MTOW [kg] | Massa Estrutura [kg] | Combustível [kg] | Abastecimentos | Massa gerador | Potência gerador [W] | Combustível consumido [L] | Calda cons [L] | Distância percorrida [km] | Distância Pulverizando [km] | RTL ACUMULADO[m] | EOC [km/km] | EOC [h/h] | Tempo de manobra [h] | Tempo rtl_rtw [h] | V pulv [m/s] | V desloc [m/s] | Preço Total por ha Simples [R$/ha] | Preço Total por ha Presumido [R$/ha] | Preço Total por ha Real [R$/ha] | Preço Total Simples [R$] | Preço Total Presumido [R$] | Prod CAPEX [ha/R$] | Dias Trabalhados
0 | 75 | CONCLUIDO | 1.3822 | 72.35 | 55.4 | 6.93 | 0.12 | 480 | 150.44 | 49.1 | 1 | 478 | 25.34 | 18787.76 | 653.09 | 1260.04 | 914.52 | 88.58 | 399777.56 | 0.1 | 0.44 | 4.82 | 23.66 | 1 | 10 | 725.9838 | 1033.023 | 936.2553 | 725983.7947 | 1033022.9761 | 5.8472e-06 | 3.0146
1 | 75 | CONCLUIDO | 2.1328 | 46.89 | 39.51 | 14.19 | 0.23 | 167 | 151.83 | 49.1 | 2 | 165 | 25.73 | 18959.54 | 458.67 | 1259.61 | 374.41 | 88.58 | 131289.8 | 0.24 | 0.62 | 4.29 | 7.78 | 1 | 10 | 338.5792 | 481.774 | 436.6441 | 338579.1961 | 481773.9615 | 9.0224e-06 | 1.9538
2 | 75 | CONCLUIDO | 2.3962 | 41.73 | 36.37 | 21.61 | 0.35 | 101 | 153.23 | 49.1 | 3 | 99 | 26.13 | 19131.85 | 415.64 | 1259.36 | 268.35 | 88.58 | 78589.02 | 0.33 | 0.68 | 4.17 | 4.64 | 1 | 10 | 276.4135 | 393.3166 | 356.4729 | 276413.4732 | 393316.5875 | 1.0137e-05 | 1.7388
3 | 75 | CONCLUIDO | 2.5329 | 39.48 | 35 | 29.17 | 0.46 | 72 | 154.63 | 49.1 | 4 | 70 | 26.53 | 19304.72 | 393.18 | 1259.32 | 221.75 | 88.58 | 55435.16 | 0.4 | 0.7 | 4.13 | 3.28 | 1 | 10 | 249.8129 | 355.4658 | 322.1678 | 249812.8646 | 355465.8255 | 1.0715e-05 | 1.645
4 | 75 | CONCLUIDO | 2.615 | 38.24 | 34.25 | 36.7 | 0.57 | 56 | 156.03 | 49.1 | 5 | 54 | 26.94 | 19478.15 | 378.73 | 1259.37 | 196.46 | 88.58 | 42867.96 | 0.45 | 0.72 | 4.1 | 2.53 | 1 | 10 | 234.986 | 334.3683 | 303.0466 | 234986.0034 | 334368.2633 | 1.1062e-05 | 1.5933
5 | 75 | CONCLUIDO | 2.6759 | 37.37 | 33.72 | 44.96 | 0.67 | 45 | 157.44 | 49.1 | 6 | 43 | 27.35 | 19652.13 | 366.11 | 1259.35 | 178.55 | 88.58 | 33968.04 | 0.5 | 0.73 | 4.08 | 1.99 | 1 | 10 | 223.9514 | 318.6668 | 288.8159 | 223951.3672 | 318666.7657 | 1.132e-05 | 1.5571
6 | 75 | CONCLUIDO | 2.7137 | 36.85 | 33.41 | 52.76 | 0.78 | 38 | 158.86 | 49.1 | 7 | 36 | 27.77 | 19826.68 | 355.63 | 1259.31 | 168.25 | 88.58 | 28855.47 | 0.53 | 0.74 | 4.07 | 1.69 | 1 | 10 | 216.4554 | 308.0005 | 279.1488 | 216455.4029 | 308000.5451 | 1.148e-05 | 1.5354
7 | 75 | CONCLUIDO | 2.7488 | 36.38 | 33.13 | 62.11 | 0.88 | 32 | 160.28 | 49.1 | 8 | 30 | 28.19 | 20001.93 | 346.15 | 1259.32 | 158.78 | 88.58 | 24149.58 | 0.56 | 0.74 | 4.05 | 1.4 | 1 | 10 | 209.7845 | 298.5084 | 270.5458 | 209784.5239 | 298508.3618 | 1.1628e-05 | 1.5158
8 | 75 | CONCLUIDO | 2.7704 | 36.1 | 32.96 | 70.64 | 0.99 | 28 | 161.71 | 49.1 | 9 | 26 | 28.61 | 20177.64 | 336.88 | 1259.3 | 152.91 | 88.58 | 21231.06 | 0.58 | 0.75 | 4.06 | 1.24 | 1 | 10 | 204.5771 | 291.0986 | 263.8301 | 204577.091 | 291098.5574 | 1.172e-05 | 1.5042
9 | 75 | CONCLUIDO | 2.7867 | 35.88 | 32.84 | 78.83 | 1.09 | 25 | 163.13 | 49.1 | 10 | 23 | 29.04 | 20353.94 | 327.3 | 1259.36 | 148.63 | 88.58 | 19110.01 | 0.6 | 0.75 | 4.06 | 1.12 | 1 | 10 | 199.7099 | 284.1728 | 257.5531 | 199709.8589 | 284172.8345 | 1.1789e-05 | 1.495
10 | 75 | CONCLUIDO | 2.8053 | 35.65 | 32.7 | 89.18 | 1.18 | 22 | 164.57 | 49.1 | 11 | 20 | 29.47 | 20530.82 | 319.36 | 1259.3 | 143.91 | 88.58 | 16760.93 | 0.62 | 0.75 | 4.05 | 0.97 | 1 | 10 | 195.3777 | 278.0085 | 251.9663 | 195377.7125 | 278008.5003 | 1.1867e-05 | 1.4854
11 | 75 | CONCLUIDO | 2.8188 | 35.48 | 32.59 | 97.77 | 1.28 | 20 | 166.01 | 49.1 | 12 | 16 | 29.91 | 20708.3 | 311.11 | 1259.29 | 140.2 | 88.58 | 14920.46 | 0.63 | 0.75 | 4.04 | 0.86 | 1 | 10 | 191.4009 | 272.3498 | 246.8376 | 191400.9255 | 272349.8171 | 1.1924e-05 | 1.4783
12 | 75 | CONCLUIDO | 2.8238 | 35.41 | 32.56 | 102.81 | 1.38 | 19 | 167.45 | 49.1 | 13 | 7 | 30.36 | 20886.38 | 305.14 | 1259.29 | 138.81 | 88.58 | 14228.97 | 0.64 | 0.76 | 4.05 | 0.83 | 1 | 10 | 188.9649 | 268.8835 | 243.696 | 188964.8541 | 268883.4618 | 1.1946e-05 | 1.4754
13 | 75 | CONCLUIDO | 2.8299 | 35.34 | 32.51 | 108.37 | 1.47 | 18 | 168.9 | 49.1 | 14 | 1 | 30.81 | 21065.06 | 304.75 | 1259.29 | 137.15 | 88.58 | 13405.39 | 0.65 | 0.76 | 4.05 | 0.79 | 1 | 10 | 188.3249 | 267.9728 | 242.8706 | 188324.8509 | 267972.7831 | 1.1971e-05 | 1.4725
14 | 75 | CONCLUIDO | 2.8297 | 35.34 | 32.51 | 108.38 | 1.56 | 18 | 170.35 | 49.1 | 15 | 0 | 31.26 | 21244.37 | 306.98 | 1259.29 | 137.11 | 88.58 | 13383.52 | 0.65 | 0.76 | 4.05 | 0.79 | 1 | 10 | 189.0948 | 269.0684 | 243.8636 | 189094.8173 | 269068.3902 | 1.1971e-05 | 1.4725

## RESULTADOS_17
Unnamed: 0 | Volume de calda [L] | STATUS | Capacidade operacional [ha/h] | Tempo de missao [h] | Tempo util [h] | Tempo por voo [min] | Autonomia Projetada [h] | N° Voos | MTOW [kg] | Massa Estrutura [kg] | Combustível [kg] | Abastecimentos | Massa gerador | Potência gerador [W] | Combustível consumido [L] | Calda cons [L] | Distância percorrida [km] | Distância Pulverizando [km] | RTL ACUMULADO[m] | EOC [km/km] | EOC [h/h] | Tempo de manobra [h] | Tempo rtl_rtw [h] | V pulv [m/s] | V desloc [m/s] | Preço Total por ha Simples [R$/ha] | Preço Total por ha Presumido [R$/ha] | Preço Total por ha Real [R$/ha] | Preço Total Simples [R$] | Preço Total Presumido [R$] | Prod CAPEX [ha/R$] | Dias Trabalhados
0 | 95 | CONCLUIDO | 1.1034 | 90.63 | 64.27 | 6.01 | 0.1 | 642 | 185.69 | 53.44 | 1 | 640 | 36.26 | 23136.14 | 869.73 | 1259.92 | 1217.12 | 88.58 | 550270.16 | 0.07 | 0.38 | 5.09 | 32.52 | 1 | 10 | 1181.2335 | 1680.8108 | 1523.362 | 1181233.5285 | 1680810.7618 | 4.2432e-06 | 3.7763
1 | 95 | CONCLUIDO | 1.9569 | 51.1 | 41.15 | 12.28 | 0.19 | 201 | 187.21 | 53.44 | 2 | 199 | 36.77 | 23322.88 | 551.29 | 1259.61 | 429.85 | 88.58 | 158838.4 | 0.21 | 0.6 | 4.35 | 9.42 | 1 | 10 | 432.3547 | 615.2099 | 557.5805 | 432354.7458 | 615209.8566 | 7.5254e-06 | 2.1292
2 | 95 | CONCLUIDO | 2.2634 | 44.18 | 37.25 | 18.62 | 0.28 | 120 | 188.73 | 53.44 | 3 | 118 | 37.29 | 23510.33 | 494.02 | 1259.47 | 297.57 | 88.58 | 93102.03 | 0.3 | 0.66 | 4.21 | 5.52 | 1 | 10 | 338.2409 | 481.2925 | 436.2078 | 338240.8625 | 481292.5371 | 8.7041e-06 | 1.8408
3 | 95 | CONCLUIDO | 2.4189 | 41.34 | 35.67 | 24.89 | 0.37 | 86 | 190.25 | 53.44 | 4 | 84 | 37.82 | 23698.48 | 468.08 | 1259.44 | 244.44 | 88.58 | 66709.96 | 0.36 | 0.69 | 4.15 | 3.94 | 1 | 10 | 301.9808 | 429.6971 | 389.4455 | 301980.8206 | 429697.0929 | 9.3021e-06 | 1.7225
4 | 95 | CONCLUIDO | 2.5209 | 39.67 | 34.74 | 31.58 | 0.46 | 66 | 191.78 | 53.44 | 5 | 64 | 38.35 | 23887.36 | 450.95 | 1259.4 | 212.89 | 88.58 | 51032.58 | 0.42 | 0.71 | 4.12 | 3.01 | 1 | 10 | 280.8605 | 399.6444 | 362.208 | 280860.485 | 399644.367 | 9.6944e-06 | 1.6529
5 | 95 | CONCLUIDO | 2.5866 | 38.66 | 34.18 | 37.98 | 0.55 | 54 | 193.32 | 53.44 | 6 | 52 | 38.89 | 24076.95 | 438.95 | 1259.38 | 194.14 | 88.58 | 41719.55 | 0.46 | 0.72 | 4.1 | 2.46 | 1 | 10 | 267.8768 | 381.1695 | 345.4637 | 267876.7811 | 381169.4857 | 9.947e-06 | 1.6108
6 | 95 | CONCLUIDO | 2.6404 | 37.87 | 33.73 | 44.97 | 0.64 | 45 | 194.86 | 53.44 | 7 | 43 | 39.43 | 24267.28 | 428.26 | 1259.32 | 178.89 | 88.58 | 34138.34 | 0.5 | 0.73 | 4.08 | 2 | 1 | 10 | 257.4327 | 366.3083 | 331.9946 | 257432.6613 | 366308.2508 | 1.0154e-05 | 1.5779
7 | 95 | CONCLUIDO | 2.6765 | 37.36 | 33.44 | 51.45 | 0.72 | 39 | 196.41 | 53.44 | 8 | 37 | 39.98 | 24458.36 | 419.78 | 1259.29 | 169.33 | 88.58 | 29389.33 | 0.52 | 0.74 | 4.07 | 1.72 | 1 | 10 | 250.2208 | 356.0463 | 322.6939 | 250220.7863 | 356046.2689 | 1.0293e-05 | 1.5567
8 | 95 | CONCLUIDO | 2.7029 | 37 | 33.26 | 58.7 | 0.81 | 34 | 197.97 | 53.44 | 9 | 32 | 40.53 | 24650.18 | 412.22 | 1259.31 | 163 | 88.58 | 26250.41 | 0.54 | 0.74 | 4.07 | 1.54 | 1 | 10 | 244.6652 | 348.1411 | 315.5292 | 244665.2347 | 348141.1165 | 1.0394e-05 | 1.5417
9 | 95 | CONCLUIDO | 2.7297 | 36.63 | 33.05 | 66.1 | 0.89 | 30 | 199.53 | 53.44 | 10 | 28 | 41.1 | 24842.77 | 404.34 | 1259.34 | 155.85 | 88.58 | 22695.05 | 0.57 | 0.74 | 4.06 | 1.32 | 1 | 10 | 238.9924 | 340.0691 | 308.2134 | 238992.405 | 340069.086 | 1.0497e-05 | 1.5263
10 | 95 | CONCLUIDO | 2.7485 | 36.38 | 32.91 | 73.13 | 0.97 | 27 | 201.1 | 53.44 | 11 | 25 | 41.66 | 25036.12 | 397.47 | 1259.36 | 151.09 | 88.58 | 20329.45 | 0.59 | 0.75 | 4.05 | 1.18 | 1 | 10 | 234.6291 | 333.8604 | 302.5863 | 234629.1087 | 333860.4277 | 1.057e-05 | 1.5158
11 | 95 | CONCLUIDO | 2.7596 | 36.24 | 32.84 | 78.81 | 1.05 | 25 | 202.67 | 53.44 | 12 | 23 | 42.24 | 25230.25 | 390.96 | 1259.31 | 148.73 | 88.58 | 19157.52 | 0.6 | 0.75 | 4.05 | 1.11 | 1 | 10 | 231.2585 | 329.0643 | 298.2394 | 231258.5128 | 329064.3109 | 1.0612e-05 | 1.51
12 | 95 | CONCLUIDO | 2.7721 | 36.07 | 32.75 | 85.43 | 1.13 | 23 | 204.25 | 53.44 | 13 | 21 | 42.82 | 25425.3 | 384.17 | 1259.3 | 145.91 | 88.58 | 17759.92 | 0.61 | 0.75 | 4.04 | 1.02 | 1 | 10 | 227.6505 | 323.9304 | 293.5864 | 227650.4987 | 323930.3651 | 1.066e-05 | 1.5029
13 | 95 | CONCLUIDO | 2.7853 | 35.9 | 32.65 | 93.29 | 1.21 | 21 | 205.84 | 53.44 | 14 | 19 | 43.4 | 25621.03 | 379.18 | 1259.32 | 142.43 | 88.58 | 16026.41 | 0.62 | 0.75 | 4.04 | 0.93 | 1 | 10 | 224.5078 | 319.4586 | 289.5335 | 224507.8369 | 319458.5824 | 1.0711e-05 | 1.4958
14 | 95 | CONCLUIDO | 2.8005 | 35.71 | 32.53 | 102.73 | 1.28 | 19 | 207.43 | 53.44 | 15 | 17 | 44 | 25817.56 | 371.27 | 1259.32 | 138.62 | 88.58 | 14135.32 | 0.64 | 0.76 | 4.03 | 0.81 | 1 | 10 | 220.3007 | 313.4721 | 284.1078 | 220300.6659 | 313472.0791 | 1.077e-05 | 1.4879
15 | 95 | CONCLUIDO | 2.8057 | 35.64 | 32.5 | 108.34 | 1.36 | 18 | 209.03 | 53.44 | 16 | 16 | 44.6 | 26014.91 | 365.98 | 1259.3 | 137.26 | 88.58 | 13458.76 | 0.65 | 0.76 | 4.04 | 0.78 | 1 | 10 | 218.0098 | 310.2124 | 281.1535 | 218009.8328 | 310212.3876 | 1.079e-05 | 1.485
16 | 95 | CONCLUIDO | 2.8193 | 35.47 | 32.41 | 121.52 | 1.43 | 16 | 210.64 | 53.44 | 17 | 12 | 45.21 | 26213.09 | 355.8 | 1259.3 | 134.01 | 88.58 | 11843.59 | 0.66 | 0.76 | 4.04 | 0.68 | 1 | 10 | 213.2832 | 303.4868 | 275.0579 | 213283.2433 | 303486.789 | 1.0842e-05 | 1.4779
17 | 95 | CONCLUIDO | 2.8192 | 35.47 | 32.41 | 121.53 | 1.51 | 16 | 212.25 | 53.44 | 18 | 10 | 45.82 | 26412.11 | 351.5 | 1259.29 | 134.18 | 88.58 | 11929.76 | 0.66 | 0.76 | 4.03 | 0.68 | 1 | 10 | 211.8236 | 301.4098 | 273.1754 | 211823.5692 | 301409.7773 | 1.0841e-05 | 1.4779
18 | 95 | CONCLUIDO | 2.8243 | 35.41 | 32.38 | 129.52 | 1.58 | 15 | 213.87 | 53.44 | 19 | 5 | 46.44 | 26611.98 | 350.54 | 1259.32 | 132.93 | 88.58 | 11306.09 | 0.67 | 0.76 | 4.04 | 0.65 | 1 | 10 | 211.0484 | 300.3068 | 272.1758 | 211048.4364 | 300306.8188 | 1.0861e-05 | 1.4754
19 | 95 | CONCLUIDO | 2.823 | 35.42 | 32.4 | 129.58 | 1.65 | 15 | 215.5 | 53.44 | 20 | 1 | 47.07 | 26812.71 | 350.97 | 1259.29 | 133.36 | 88.58 | 11524.54 | 0.66 | 0.76 | 4.05 | 0.67 | 1 | 10 | 211.3354 | 300.7152 | 272.5459 | 211335.4036 | 300715.1525 | 1.0856e-05 | 1.4758
20 | 95 | CONCLUIDO | 2.8232 | 35.42 | 32.39 | 129.58 | 1.72 | 15 | 217.14 | 53.44 | 21 | 0 | 47.7 | 27014.3 | 353.17 | 1259.29 | 133.24 | 88.58 | 11463.37 | 0.66 | 0.76 | 4.05 | 0.67 | 1 | 10 | 212.0476 | 301.7286 | 273.4644 | 212047.6198 | 301728.5852 | 1.0857e-05 | 1.4758

## RESULTADOS_9
Unnamed: 0 | Volume de calda [L] | STATUS | Capacidade operacional [ha/h] | Tempo de missao [h] | Tempo util [h] | Tempo por voo [min] | Autonomia Projetada [h] | N° Voos | MTOW [kg] | Massa Estrutura [kg] | Combustível [kg] | Abastecimentos | Massa gerador | Potência gerador [W] | Combustível consumido [L] | Calda cons [L] | Distância percorrida [km] | Distância Pulverizando [km] | RTL ACUMULADO[m] | EOC [km/km] | EOC [h/h] | Tempo de manobra [h] | Tempo rtl_rtw [h] | V pulv [m/s] | V desloc [m/s] | Preço Total por ha Simples [R$/ha] | Preço Total por ha Presumido [R$/ha] | Preço Total por ha Real [R$/ha] | Preço Total Simples [R$] | Preço Total Presumido [R$] | Prod CAPEX [ha/R$] | Dias Trabalhados
0 | 55 | CONCLUIDO | 1.6867 | 59.29 | 48.77 | 8.29 | 0.15 | 353 | 116.05 | 43.4 | 1 | 351 | 16.65 | 14546.17 | 482.38 | 1259.77 | 688.65 | 88.58 | 287479.54 | 0.13 | 0.5 | 4.6 | 17.03 | 1 | 10 | 453.5152 | 645.3196 | 584.8698 | 453515.173 | 645319.6299 | 8.0862e-06 | 2.4704
1 | 55 | CONCLUIDO | 2.3181 | 43.14 | 37.88 | 17.09 | 0.3 | 133 | 117.34 | 43.4 | 2 | 131 | 16.94 | 14705.49 | 365.71 | 1259.41 | 319.48 | 88.58 | 103994.94 | 0.28 | 0.65 | 4.22 | 6.15 | 1 | 10 | 257.1155 | 365.8569 | 331.5855 | 257115.4833 | 365856.9292 | 1.1113e-05 | 1.7975
2 | 55 | CONCLUIDO | 2.535 | 39.45 | 35.43 | 26.24 | 0.45 | 81 | 118.63 | 43.4 | 3 | 79 | 17.23 | 14865.24 | 332.6 | 1259.39 | 236.25 | 88.58 | 62638.44 | 0.37 | 0.69 | 4.14 | 3.7 | 1 | 10 | 217.5804 | 309.6013 | 280.5996 | 217580.3807 | 309601.308 | 1.2153e-05 | 1.6438
3 | 55 | CONCLUIDO | 2.6458 | 37.8 | 34.33 | 35.51 | 0.59 | 58 | 119.93 | 43.4 | 4 | 56 | 17.53 | 15025.44 | 313.19 | 1259.39 | 199.1 | 88.58 | 44177.89 | 0.44 | 0.72 | 4.1 | 2.6 | 1 | 10 | 199.2814 | 283.5631 | 257.0005 | 199281.365 | 283563.1185 | 1.2684e-05 | 1.575
4 | 55 | CONCLUIDO | 2.7132 | 36.86 | 33.72 | 45.98 | 0.73 | 44 | 121.23 | 43.4 | 5 | 42 | 17.83 | 15186.08 | 298.34 | 1259.29 | 178.82 | 88.58 | 34107.79 | 0.5 | 0.73 | 4.07 | 1.99 | 1 | 10 | 187.9167 | 267.3921 | 242.3443 | 187916.7345 | 267392.0627 | 1.3007e-05 | 1.5358
5 | 55 | CONCLUIDO | 2.7556 | 36.29 | 33.35 | 55.58 | 0.86 | 36 | 122.54 | 43.4 | 6 | 34 | 18.14 | 15347.16 | 285.95 | 1259.43 | 165.92 | 88.58 | 27700.32 | 0.53 | 0.74 | 4.07 | 1.62 | 1 | 10 | 180.014 | 256.1471 | 232.1527 | 180014.0447 | 256147.1008 | 1.3211e-05 | 1.5121
6 | 55 | CONCLUIDO | 2.7946 | 35.78 | 33.01 | 68.29 | 1 | 29 | 123.85 | 43.4 | 7 | 26 | 18.45 | 15508.69 | 271.04 | 1259.29 | 154.56 | 88.58 | 22055.75 | 0.57 | 0.75 | 4.05 | 1.28 | 1 | 10 | 171.636 | 244.2257 | 221.348 | 171635.9721 | 244225.7031 | 1.3398e-05 | 1.4908
7 | 55 | CONCLUIDO | 2.8166 | 35.5 | 32.82 | 78.77 | 1.13 | 25 | 125.16 | 43.4 | 8 | 11 | 18.76 | 15670.68 | 259.98 | 1259.32 | 147.57 | 88.58 | 18579.93 | 0.6 | 0.75 | 4.07 | 1.1 | 1 | 10 | 166.1736 | 236.4532 | 214.3036 | 166173.609 | 236453.1513 | 1.3503e-05 | 1.4792
8 | 55 | CONCLUIDO | 2.8205 | 35.46 | 32.8 | 81.99 | 1.26 | 24 | 126.48 | 43.4 | 9 | 1 | 19.08 | 15833.12 | 258.48 | 1259.29 | 146.27 | 88.58 | 17931.61 | 0.61 | 0.75 | 4.08 | 1.07 | 1 | 10 | 165.4006 | 235.3532 | 213.3067 | 165400.5925 | 235353.2042 | 1.3522e-05 | 1.4775
9 | 55 | CONCLUIDO | 2.8204 | 35.46 | 32.8 | 82 | 1.38 | 24 | 127.8 | 43.4 | 10 | 0 | 19.4 | 15996.02 | 260.99 | 1259.29 | 146.22 | 88.58 | 17909.18 | 0.61 | 0.75 | 4.08 | 1.07 | 1 | 10 | 166.2616 | 236.5784 | 214.4171 | 166261.6474 | 236578.4237 | 1.3521e-05 | 1.4775

## resultados
Unnamed: 0 | Volume de calda [L] | STATUS | Capacidade operacional [ha/h] | Tempo de missao [h] | Tempo util [h] | Tempo por voo [min] | Autonomia Projetada [h] | N° Voos | MTOW [kg] | Massa Estrutura [kg] | Combustível [kg] | Abastecimentos | Massa gerador | Potência gerador [W] | Combustível consumido [L] | Calda cons [L] | Distância percorrida [km] | Distância Pulverizando [km] | RTL ACUMULADO[m] | EOC [km/km] | EOC [h/h] | Tempo de manobra [h] | Tempo rtl_rtw [h] | V pulv [m/s] | V desloc [m/s]
0 | 100 | CONCLUIDO | 1.0363 | 96.5 | 67.07 | 5.82 | 0.09 | 692 | 194.77 | 54.38 | 1 | 690 | 39.4 | 24256.19 | 936.14 | 1260.07 | 1313.47 | 88.58 | 598195.62 | 0.07 | 0.37 | 5.17 | 35.32 | 1 | 10
1 | 100 | CONCLUIDO | 1.9119 | 52.3 | 41.62 | 11.89 | 0.18 | 210 | 196.32 | 54.38 | 2 | 208 | 39.95 | 24447.22 | 575.55 | 1259.46 | 446.12 | 88.58 | 166928.41 | 0.2 | 0.59 | 4.36 | 9.89 | 1 | 10
2 | 100 | CONCLUIDO | 2.2281 | 44.88 | 37.5 | 18 | 0.27 | 125 | 197.88 | 54.38 | 3 | 123 | 40.5 | 24639 | 514.04 | 1259.44 | 307.24 | 88.58 | 97915.52 | 0.29 | 0.66 | 4.2 | 5.77 | 1 | 10
3 | 100 | CONCLUIDO | 2.3927 | 41.79 | 35.82 | 24.15 | 0.36 | 89 | 199.44 | 54.38 | 4 | 87 | 41.06 | 24831.54 | 486.2 | 1259.45 | 249.8 | 88.58 | 69372.87 | 0.35 | 0.69 | 4.14 | 4.09 | 1 | 10
4 | 100 | CONCLUIDO | 2.4959 | 40.07 | 34.87 | 30.32 | 0.44 | 69 | 201.01 | 54.38 | 5 | 67 | 41.63 | 25024.84 | 468.66 | 1259.35 | 217.24 | 88.58 | 53191.03 | 0.41 | 0.71 | 4.12 | 3.14 | 1 | 10
5 | 100 | CONCLUIDO | 2.5688 | 38.93 | 34.23 | 36.68 | 0.53 | 56 | 202.58 | 54.38 | 6 | 54 | 42.2 | 25218.93 | 455.95 | 1259.37 | 196.21 | 88.58 | 42741.37 | 0.45 | 0.72 | 4.09 | 2.51 | 1 | 10
6 | 100 | CONCLUIDO | 2.6195 | 38.18 | 33.83 | 43.19 | 0.61 | 47 | 204.16 | 54.38 | 7 | 45 | 42.78 | 25413.94 | 446.05 | 1259.3 | 182.38 | 88.58 | 35871.55 | 0.49 | 0.73 | 4.08 | 2.1 | 1 | 10
7 | 100 | CONCLUIDO | 2.6526 | 37.7 | 33.59 | 49.15 | 0.69 | 41 | 205.75 | 54.38 | 8 | 39 | 43.37 | 25609.61 | 438.16 | 1259.3 | 174.02 | 88.58 | 31724.97 | 0.51 | 0.73 | 4.08 | 1.86 | 1 | 10
8 | 100 | CONCLUIDO | 2.6845 | 37.25 | 33.33 | 55.56 | 0.77 | 36 | 207.34 | 54.38 | 9 | 34 | 43.96 | 25806.1 | 430.62 | 1259.38 | 165.56 | 88.58 | 27519.61 | 0.54 | 0.74 | 4.06 | 1.61 | 1 | 10
9 | 100 | CONCLUIDO | 2.7092 | 36.91 | 33.15 | 62.16 | 0.85 | 32 | 208.94 | 54.38 | 10 | 30 | 44.56 | 26003.41 | 423.36 | 1259.29 | 159.32 | 88.58 | 24417.56 | 0.56 | 0.74 | 4.06 | 1.42 | 1 | 10
10 | 100 | CONCLUIDO | 2.7279 | 36.66 | 33.01 | 68.31 | 0.93 | 29 | 210.55 | 54.38 | 11 | 27 | 45.17 | 26201.54 | 417.26 | 1259.35 | 154.6 | 88.58 | 22070.91 | 0.57 | 0.75 | 4.06 | 1.29 | 1 | 10
11 | 100 | CONCLUIDO | 2.747 | 36.4 | 32.88 | 75.87 | 1 | 26 | 212.16 | 54.38 | 12 | 24 | 45.78 | 26400.51 | 410.15 | 1259.39 | 150.05 | 88.58 | 19812.99 | 0.59 | 0.75 | 4.05 | 1.15 | 1 | 10
12 | 100 | CONCLUIDO | 2.7605 | 36.22 | 32.77 | 81.94 | 1.08 | 24 | 213.78 | 54.38 | 13 | 22 | 46.4 | 26600.32 | 404.32 | 1259.31 | 146.69 | 88.58 | 18141.53 | 0.6 | 0.75 | 4.04 | 1.05 | 1 | 10
13 | 100 | CONCLUIDO | 2.7732 | 36.06 | 32.69 | 89.15 | 1.15 | 22 | 215.41 | 54.38 | 14 | 20 | 47.03 | 26801 | 397.13 | 1259.29 | 143.59 | 88.58 | 16603.89 | 0.62 | 0.75 | 4.04 | 0.96 | 1 | 10
14 | 100 | CONCLUIDO | 2.7869 | 35.88 | 32.59 | 97.77 | 1.23 | 20 | 217.04 | 54.38 | 15 | 18 | 47.66 | 27002.55 | 392.55 | 1259.3 | 140.38 | 88.58 | 15007.31 | 0.63 | 0.75 | 4.04 | 0.86 | 1 | 10
15 | 100 | CONCLUIDO | 2.794 | 35.79 | 32.53 | 102.74 | 1.3 | 19 | 218.68 | 54.38 | 16 | 17 | 48.31 | 27204.98 | 386.84 | 1259.29 | 138.56 | 88.58 | 14105.19 | 0.64 | 0.76 | 4.04 | 0.81 | 1 | 10
16 | 100 | CONCLUIDO | 2.8061 | 35.64 | 32.46 | 114.56 | 1.37 | 17 | 220.33 | 54.38 | 17 | 15 | 48.95 | 27408.3 | 379.28 | 1259.3 | 135.91 | 88.58 | 12786.06 | 0.65 | 0.76 | 4.04 | 0.73 | 1 | 10
17 | 100 | CONCLUIDO | 2.813 | 35.55 | 32.41 | 121.54 | 1.44 | 16 | 221.99 | 54.38 | 18 | 13 | 49.61 | 27612.53 | 372.95 | 1259.29 | 134.34 | 88.58 | 12008.64 | 0.66 | 0.76 | 4.03 | 0.68 | 1 | 10
18 | 100 | CONCLUIDO | 2.8199 | 35.46 | 32.36 | 129.45 | 1.51 | 15 | 223.65 | 54.38 | 19 | 10 | 50.27 | 27817.81 | 366.65 | 1259.29 | 132.61 | 88.58 | 11149.46 | 0.67 | 0.76 | 4.03 | 0.64 | 1 | 10
19 | 100 | CONCLUIDO | 2.8187 | 35.48 | 32.38 | 129.51 | 1.58 | 15 | 225.32 | 54.38 | 20 | 8 | 50.95 | 28023.89 | 363.61 | 1259.29 | 132.96 | 88.58 | 11321.26 | 0.67 | 0.76 | 4.04 | 0.65 | 1 | 10
20 | 100 | CONCLUIDO | 2.8267 | 35.38 | 32.32 | 138.5 | 1.64 | 14 | 227 | 54.38 | 21 | 4 | 51.62 | 28230.92 | 362.47 | 1259.34 | 130.83 | 88.58 | 10265.53 | 0.68 | 0.76 | 4.04 | 0.59 | 1 | 10
21 | 100 | CONCLUIDO | 2.8264 | 35.38 | 32.32 | 138.51 | 1.71 | 14 | 228.69 | 54.38 | 22 | 1 | 52.31 | 28438.91 | 364.49 | 1259.29 | 130.82 | 88.58 | 10257.43 | 0.68 | 0.76 | 4.04 | 0.59 | 1 | 10
22 | 100 | CONCLUIDO | 2.8262 | 35.38 | 32.32 | 138.52 | 1.77 | 14 | 230.38 | 54.38 | 23 | 0 | 53 | 28647.87 | 366.93 | 1259.37 | 130.84 | 88.58 | 10267.47 | 0.68 | 0.76 | 4.04 | 0.6 | 1 | 10
0 | 40 | CONCLUIDO | 1.9374 | 51.62 | 44.59 | 9.95 | 0.2 | 269 | 89.87 | 37.55 | 1 | 267 | 11.32 | 11317.98 | 368.19 | 1259.6 | 546.42 | 88.58 | 216785.09 | 0.16 | 0.55 | 4.48 | 12.86 | 1 | 10
1 | 40 | CONCLUIDO | 2.4665 | 40.54 | 36.6 | 20.72 | 0.39 | 106 | 91.1 | 37.55 | 2 | 104 | 11.54 | 11468.97 | 290.1 | 1259.34 | 276.38 | 88.58 | 82580.62 | 0.32 | 0.67 | 4.17 | 4.87 | 1 | 10
2 | 40 | CONCLUIDO | 2.6477 | 37.77 | 34.62 | 32.46 | 0.57 | 64 | 92.32 | 37.55 | 3 | 62 | 11.77 | 11620.34 | 261.84 | 1259.32 | 208.93 | 88.58 | 49062.59 | 0.42 | 0.71 | 4.12 | 2.89 | 1 | 10
3 | 40 | CONCLUIDO | 2.7361 | 36.55 | 33.76 | 45.01 | 0.75 | 45 | 93.55 | 37.55 | 4 | 43 | 12 | 11772.07 | 242.04 | 1259.32 | 179.67 | 88.58 | 34526.31 | 0.49 | 0.73 | 4.09 | 2.03 | 1 | 10
4 | 40 | CONCLUIDO | 2.7849 | 35.91 | 33.31 | 57.1 | 0.93 | 35 | 94.79 | 37.55 | 5 | 18 | 12.23 | 11924.18 | 225.63 | 1259.35 | 163.82 | 88.58 | 26651.49 | 0.54 | 0.74 | 4.09 | 1.58 | 1 | 10
5 | 40 | CONCLUIDO | 2.7951 | 35.78 | 33.21 | 60.39 | 1.1 | 33 | 96.02 | 37.55 | 6 | 0 | 12.47 | 12076.67 | 224.18 | 1259.37 | 159.89 | 88.58 | 24697.87 | 0.55 | 0.74 | 4.11 | 1.49 | 1 | 10
0 | 30 | CONCLUIDO | 2.1389 | 46.75 | 41.63 | 11.84 | 0.24 | 211 | 71.52 | 32.27 | 1 | 209 | 8.25 | 9054.6 | 289.31 | 1259.59 | 445.98 | 88.58 | 166855.67 | 0.2 | 0.59 | 4.37 | 9.89 | 1 | 10
1 | 30 | CONCLUIDO | 2.578 | 38.79 | 35.62 | 25.15 | 0.48 | 85 | 72.7 | 32.27 | 2 | 83 | 8.43 | 9200.25 | 231.55 | 1259.42 | 242.8 | 88.58 | 65894.29 | 0.36 | 0.69 | 4.15 | 3.89 | 1 | 10
2 | 30 | CONCLUIDO | 2.7315 | 36.61 | 33.99 | 40.79 | 0.71 | 50 | 73.88 | 32.27 | 3 | 43 | 8.61 | 9346.23 | 202.94 | 1259.35 | 187.42 | 88.58 | 38376.19 | 0.47 | 0.72 | 4.09 | 2.26 | 1 | 10
3 | 30 | CONCLUIDO | 2.7622 | 36.2 | 33.69 | 47.01 | 0.93 | 43 | 75.07 | 32.27 | 4 | 0 | 8.8 | 9492.55 | 197.64 | 1259.48 | 175.62 | 88.58 | 32513.83 | 0.5 | 0.73 | 4.13 | 1.96 | 1 | 10
0 | 15 | CONCLUIDO | 2.5124 | 39.8 | 36.87 | 19.93 | 0.43 | 111 | 39.78 | 19.54 | 1 | 99 | 4.24 | 5140 | 150.81 | 1259.41 | 284.74 | 88.58 | 86734.89 | 0.31 | 0.67 | 4.21 | 5.14 | 1 | 10
1 | 15 | CONCLUIDO | 2.6101 | 38.31 | 35.67 | 25.18 | 0.84 | 85 | 40.89 | 19.54 | 2 | 0 | 4.35 | 5277.26 | 142.12 | 1259.67 | 240.68 | 88.58 | 64832.47 | 0.37 | 0.69 | 4.26 | 3.94 | 1 | 10
0 | 70 | CONCLUIDO | 1.455 | 68.73 | 53.62 | 7.21 | 0.12 | 446 | 141.81 | 47.83 | 1 | 444 | 22.98 | 17723.39 | 607.7 | 1259.84 | 853.74 | 88.58 | 369556.18 | 0.1 | 0.46 | 4.76 | 21.88 | 1 | 10
1 | 70 | CONCLUIDO | 2.1769 | 45.94 | 39.11 | 14.76 | 0.25 | 159 | 143.17 | 47.83 | 2 | 157 | 23.34 | 17891.86 | 435.92 | 1259.5 | 360.98 | 88.58 | 124615.71 | 0.25 | 0.63 | 4.27 | 7.38 | 1 | 10
2 | 70 | CONCLUIDO | 2.4342 | 41.08 | 36.08 | 22.55 | 0.37 | 96 | 144.54 | 47.83 | 3 | 94 | 23.71 | 18060.85 | 394.84 | 1259.5 | 258.61 | 88.58 | 73740.93 | 0.34 | 0.68 | 4.16 | 4.35 | 1 | 10
3 | 70 | CONCLUIDO | 2.5587 | 39.08 | 34.86 | 30.31 | 0.49 | 69 | 145.92 | 47.83 | 4 | 67 | 24.09 | 18230.35 | 374.71 | 1259.34 | 216.94 | 88.58 | 53042.71 | 0.41 | 0.71 | 4.12 | 3.13 | 1 | 10
4 | 70 | CONCLUIDO | 2.6401 | 37.88 | 34.12 | 38.62 | 0.6 | 53 | 147.3 | 47.83 | 5 | 51 | 24.47 | 18400.38 | 359.28 | 1259.29 | 191.8 | 88.58 | 40550.99 | 0.46 | 0.72 | 4.1 | 2.39 | 1 | 10
5 | 70 | CONCLUIDO | 2.6943 | 37.12 | 33.64 | 46.95 | 0.71 | 43 | 148.68 | 47.83 | 6 | 41 | 24.85 | 18570.94 | 347.17 | 1259.29 | 176.35 | 88.58 | 32876.69 | 0.5 | 0.73 | 4.07 | 1.92 | 1 | 10
6 | 70 | CONCLUIDO | 2.7312 | 36.61 | 33.35 | 55.58 | 0.83 | 36 | 150.07 | 47.83 | 7 | 34 | 25.24 | 18742.03 | 337.23 | 1259.32 | 165.7 | 88.58 | 27589.93 | 0.53 | 0.74 | 4.07 | 1.62 | 1 | 10
7 | 70 | CONCLUIDO | 2.7612 | 36.22 | 33.09 | 64.05 | 0.94 | 31 | 151.46 | 47.83 | 8 | 29 | 25.63 | 18913.66 | 325.88 | 1259.33 | 157.43 | 88.58 | 23476.64 | 0.56 | 0.74 | 4.05 | 1.36 | 1 | 10
8 | 70 | CONCLUIDO | 2.7843 | 35.92 | 32.91 | 73.13 | 1.04 | 27 | 152.85 | 47.83 | 9 | 25 | 26.03 | 19085.83 | 316.72 | 1259.33 | 151.08 | 88.58 | 20321.77 | 0.59 | 0.75 | 4.05 | 1.18 | 1 | 10
9 | 70 | CONCLUIDO | 2.807 | 35.63 | 32.73 | 85.39 | 1.15 | 23 | 154.25 | 47.83 | 10 | 21 | 26.43 | 19258.55 | 305.88 | 1259.3 | 145.01 | 88.58 | 17306.85 | 0.61 | 0.75 | 4.05 | 1.01 | 1 | 10
10 | 70 | CONCLUIDO | 2.8182 | 35.48 | 32.65 | 93.28 | 1.25 | 21 | 155.66 | 47.83 | 11 | 13 | 26.83 | 19431.82 | 297.04 | 1259.34 | 142.06 | 88.58 | 15845.52 | 0.62 | 0.75 | 4.05 | 0.92 | 1 | 10
11 | 70 | CONCLUIDO | 2.8234 | 35.42 | 32.61 | 97.84 | 1.35 | 20 | 157.07 | 47.83 | 12 | 4 | 27.24 | 19605.66 | 293.59 | 1259.33 | 140.38 | 88.58 | 15006.87 | 0.63 | 0.75 | 4.06 | 0.89 | 1 | 10
12 | 70 | CONCLUIDO | 2.8293 | 35.34 | 32.57 | 102.84 | 1.45 | 19 | 158.48 | 47.83 | 13 | 0 | 27.65 | 19780.06 | 292.7 | 1259.29 | 138.78 | 88.58 | 14212.61 | 0.64 | 0.76 | 4.06 | 0.84 | 1 | 10
0 | 90 | CONCLUIDO | 1.1724 | 85.3 | 61.69 | 6.21 | 0.1 | 596 | 176.73 | 52.44 | 1 | 594 | 33.29 | 22031.19 | 808.44 | 1259.97 | 1130.38 | 88.58 | 507129.1 | 0.08 | 0.4 | 4.98 | 29.94 | 1 | 10
1 | 90 | CONCLUIDO | 2.0021 | 49.95 | 40.7 | 12.72 | 0.2 | 192 | 178.21 | 52.44 | 2 | 190 | 33.77 | 22213.89 | 527.44 | 1259.6 | 415.3 | 88.58 | 151610.69 | 0.21 | 0.6 | 4.31 | 8.97 | 1 | 10
2 | 90 | CONCLUIDO | 2.2963 | 43.55 | 37.04 | 19.32 | 0.3 | 115 | 179.7 | 52.44 | 3 | 113 | 34.26 | 22397.24 | 474.52 | 1259.34 | 290.63 | 88.58 | 89658.61 | 0.3 | 0.66 | 4.2 | 5.31 | 1 | 10
3 | 90 | CONCLUIDO | 2.4511 | 40.8 | 35.46 | 25.95 | 0.39 | 82 | 181.19 | 52.44 | 4 | 80 | 34.75 | 22581.25 | 448.88 | 1259.32 | 237.44 | 88.58 | 63227.64 | 0.37 | 0.69 | 4.14 | 3.73 | 1 | 10
4 | 90 | CONCLUIDO | 2.5417 | 39.34 | 34.65 | 32.48 | 0.49 | 64 | 182.69 | 52.44 | 5 | 62 | 35.25 | 22766.06 | 433.51 | 1259.33 | 209.73 | 88.58 | 49464.48 | 0.42 | 0.71 | 4.12 | 2.92 | 1 | 10
5 | 90 | CONCLUIDO | 2.6088 | 38.33 | 34.06 | 39.3 | 0.58 | 52 | 184.19 | 52.44 | 6 | 50 | 35.75 | 22951.43 | 420.92 | 1259.33 | 190.39 | 88.58 | 39853.71 | 0.47 | 0.72 | 4.08 | 2.34 | 1 | 10
6 | 90 | CONCLUIDO | 2.6518 | 37.71 | 33.73 | 45.99 | 0.67 | 44 | 185.7 | 52.44 | 7 | 42 | 36.26 | 23137.49 | 411.87 | 1259.35 | 178.47 | 88.58 | 33933.83 | 0.5 | 0.73 | 4.09 | 2 | 1 | 10
7 | 90 | CONCLUIDO | 2.6903 | 37.17 | 33.4 | 52.74 | 0.76 | 38 | 187.22 | 52.44 | 8 | 36 | 36.78 | 23324.24 | 402.72 | 1259.32 | 168.01 | 88.58 | 28734.09 | 0.53 | 0.74 | 4.06 | 1.67 | 1 | 10
8 | 90 | CONCLUIDO | 2.717 | 36.8 | 33.21 | 60.38 | 0.85 | 33 | 188.74 | 52.44 | 9 | 31 | 37.3 | 23511.69 | 394.99 | 1259.32 | 161.09 | 88.58 | 25297.58 | 0.55 | 0.74 | 4.07 | 1.48 | 1 | 10
9 | 90 | CONCLUIDO | 2.743 | 36.46 | 33 | 68.29 | 0.93 | 29 | 190.26 | 52.44 | 10 | 27 | 37.82 | 23699.85 | 386.61 | 1259.38 | 154.27 | 88.58 | 21909.71 | 0.57 | 0.75 | 4.06 | 1.28 | 1 | 10
10 | 90 | CONCLUIDO | 2.7615 | 36.21 | 32.87 | 75.85 | 1.02 | 26 | 191.79 | 52.44 | 11 | 24 | 38.35 | 23888.73 | 378.33 | 1259.29 | 149.63 | 88.58 | 19605.04 | 0.59 | 0.75 | 4.05 | 1.14 | 1 | 10
11 | 90 | CONCLUIDO | 2.7736 | 36.05 | 32.78 | 81.95 | 1.1 | 24 | 193.33 | 52.44 | 12 | 22 | 38.89 | 24078.33 | 373.07 | 1259.32 | 146.57 | 88.58 | 18081.88 | 0.6 | 0.75 | 4.05 | 1.05 | 1 | 10
12 | 90 | CONCLUIDO | 2.7847 | 35.91 | 32.71 | 89.2 | 1.18 | 22 | 194.88 | 52.44 | 13 | 20 | 39.43 | 24268.67 | 364.19 | 1259.29 | 144.42 | 88.58 | 17020.14 | 0.61 | 0.75 | 4.04 | 0.98 | 1 | 10
13 | 90 | CONCLUIDO | 2.7995 | 35.72 | 32.59 | 97.77 | 1.27 | 20 | 196.42 | 52.44 | 14 | 18 | 39.98 | 24459.75 | 358.81 | 1259.32 | 140.21 | 88.58 | 14922.77 | 0.63 | 0.75 | 4.04 | 0.86 | 1 | 10
14 | 90 | CONCLUIDO | 2.8122 | 35.56 | 32.5 | 108.33 | 1.35 | 18 | 197.98 | 52.44 | 15 | 16 | 40.54 | 24651.58 | 351 | 1259.33 | 137.19 | 88.58 | 13420.86 | 0.65 | 0.76 | 4.04 | 0.77 | 1 | 10
15 | 90 | CONCLUIDO | 2.8203 | 35.46 | 32.43 | 114.47 | 1.42 | 17 | 199.54 | 52.44 | 16 | 12 | 41.1 | 24844.17 | 341.35 | 1259.33 | 134.85 | 88.58 | 12257.49 | 0.66 | 0.76 | 4.04 | 0.71 | 1 | 10
16 | 90 | CONCLUIDO | 2.8246 | 35.4 | 32.41 | 121.55 | 1.5 | 16 | 201.11 | 52.44 | 17 | 8 | 41.67 | 25037.53 | 340.59 | 1259.32 | 134.04 | 88.58 | 11860.02 | 0.66 | 0.76 | 4.04 | 0.69 | 1 | 10
17 | 90 | CONCLUIDO | 2.824 | 35.41 | 32.42 | 121.58 | 1.58 | 16 | 202.68 | 52.44 | 18 | 3 | 42.24 | 25231.66 | 338.96 | 1259.33 | 134.3 | 88.58 | 11990.75 | 0.66 | 0.76 | 4.04 | 0.7 | 1 | 10
18 | 90 | CONCLUIDO | 2.8309 | 35.32 | 32.37 | 129.48 | 1.65 | 15 | 204.26 | 52.44 | 19 | 0 | 42.82 | 25426.72 | 338.4 | 1259.32 | 132.46 | 88.58 | 11071.22 | 0.67 | 0.76 | 4.04 | 0.64 | 1 | 10
0 | 10 | CONCLUIDO | 2.4601 | 40.65 | 37.59 | 17.76 | 0.64 | 127 | 26.11 | 12.1 | 1 | 0 | 3.01 | 3454.41 | 108.32 | 1259.71 | 303.83 | 88.58 | 96197.85 | 0.29 | 0.65 | 4.38 | 5.86 | 1 | 10
0 | 45 | CONCLUIDO | 1.853 | 53.97 | 45.89 | 9.3 | 0.18 | 296 | 98.71 | 39.72 | 1 | 294 | 12.99 | 12407.75 | 405.26 | 1259.65 | 590.67 | 88.58 | 238772.11 | 0.15 | 0.54 | 4.52 | 14.16 | 1 | 10
1 | 45 | CONCLUIDO | 2.4159 | 41.39 | 37.04 | 19.33 | 0.35 | 115 | 99.95 | 39.72 | 2 | 113 | 13.24 | 12561.45 | 315.93 | 1259.34 | 291.02 | 88.58 | 89855.21 | 0.3 | 0.66 | 4.2 | 5.31 | 1 | 10
2 | 45 | CONCLUIDO | 2.609 | 38.33 | 34.9 | 29.92 | 0.52 | 70 | 101.2 | 39.72 | 3 | 68 | 13.49 | 12715.54 | 286.94 | 1259.36 | 218.84 | 88.58 | 53986.43 | 0.4 | 0.7 | 4.11 | 3.17 | 1 | 10
3 | 45 | CONCLUIDO | 2.7082 | 36.93 | 33.93 | 41.55 | 0.69 | 49 | 102.45 | 39.72 | 4 | 47 | 13.74 | 12870.03 | 266.37 | 1259.3 | 185.42 | 88.58 | 37384.42 | 0.48 | 0.73 | 4.09 | 2.2 | 1 | 10
4 | 45 | CONCLUIDO | 2.7676 | 36.13 | 33.38 | 54.14 | 0.85 | 37 | 103.71 | 39.72 | 5 | 35 | 14 | 13024.91 | 249.68 | 1259.31 | 167.14 | 88.58 | 28302.3 | 0.53 | 0.74 | 4.07 | 1.66 | 1 | 10
5 | 45 | CONCLUIDO | 2.7985 | 35.73 | 33.11 | 64.08 | 1.01 | 31 | 104.97 | 39.72 | 6 | 15 | 14.25 | 13180.19 | 237.08 | 1259.32 | 157.28 | 88.58 | 23404.1 | 0.56 | 0.74 | 4.08 | 1.38 | 1 | 10
6 | 45 | CONCLUIDO | 2.8087 | 35.6 | 33.02 | 68.32 | 1.16 | 29 | 106.23 | 39.72 | 7 | 0 | 14.52 | 13335.87 | 236.57 | 1259.35 | 153.64 | 88.58 | 21593.32 | 0.58 | 0.75 | 4.09 | 1.29 | 1 | 10
0 | 60 | CONCLUIDO | 1.6077 | 62.2 | 50.28 | 7.88 | 0.14 | 383 | 124.63 | 45 | 1 | 381 | 18.64 | 15605.44 | 522.28 | 1259.74 | 740.92 | 88.58 | 313465.79 | 0.12 | 0.49 | 4.64 | 18.54 | 1 | 10
1 | 60 | CONCLUIDO | 2.269 | 44.07 | 38.31 | 16.19 | 0.28 | 142 | 125.95 | 45 | 2 | 140 | 18.95 | 15767.7 | 389.44 | 1259.4 | 334.13 | 88.58 | 111271.53 | 0.27 | 0.64 | 4.24 | 6.58 | 1 | 10
2 | 60 | CONCLUIDO | 2.4998 | 40 | 35.67 | 24.89 | 0.42 | 86 | 127.27 | 45 | 3 | 84 | 19.27 | 15930.42 | 354.45 | 1259.37 | 244.57 | 88.58 | 66772.79 | 0.36 | 0.69 | 4.15 | 3.95 | 1 | 10
3 | 60 | CONCLUIDO | 2.619 | 38.18 | 34.49 | 33.93 | 0.55 | 61 | 128.59 | 45 | 4 | 59 | 19.59 | 16093.6 | 333.76 | 1259.37 | 204.45 | 88.58 | 46838.19 | 0.43 | 0.71 | 4.11 | 2.77 | 1 | 10
4 | 60 | CONCLUIDO | 2.691 | 37.16 | 33.83 | 43.18 | 0.68 | 47 | 129.92 | 45 | 5 | 45 | 19.92 | 16257.24 | 319.16 | 1259.34 | 182.16 | 88.58 | 35763.94 | 0.49 | 0.73 | 4.08 | 2.1 | 1 | 10
5 | 60 | CONCLUIDO | 2.738 | 36.52 | 33.42 | 52.77 | 0.81 | 38 | 131.25 | 45 | 6 | 36 | 20.25 | 16421.36 | 306.28 | 1259.3 | 168.38 | 88.58 | 28916 | 0.53 | 0.74 | 4.07 | 1.69 | 1 | 10
6 | 60 | CONCLUIDO | 2.7687 | 36.12 | 33.17 | 62.19 | 0.93 | 32 | 132.58 | 45 | 7 | 30 | 20.59 | 16585.95 | 294.93 | 1259.35 | 160.03 | 88.58 | 24772.59 | 0.55 | 0.74 | 4.06 | 1.44 | 1 | 10
7 | 60 | CONCLUIDO | 2.7984 | 35.74 | 32.91 | 73.14 | 1.06 | 27 | 133.92 | 45 | 8 | 25 | 20.93 | 16751.02 | 282.62 | 1259.31 | 151.29 | 88.58 | 20426.18 | 0.59 | 0.75 | 4.05 | 1.19 | 1 | 10
8 | 60 | CONCLUIDO | 2.8139 | 35.54 | 32.79 | 81.98 | 1.18 | 24 | 135.27 | 45 | 9 | 11 | 21.27 | 16916.71 | 272.85 | 1259.31 | 146.79 | 88.58 | 18195.64 | 0.6 | 0.75 | 4.06 | 1.07 | 1 | 10
9 | 60 | CONCLUIDO | 2.8246 | 35.4 | 32.71 | 89.21 | 1.29 | 22 | 136.61 | 45 | 10 | 0 | 21.61 | 17082.76 | 269.47 | 1259.39 | 143.31 | 88.58 | 16461.8 | 0.62 | 0.75 | 4.07 | 0.98 | 1 | 10
0 | 80 | CONCLUIDO | 1.3132 | 76.15 | 57.23 | 6.67 | 0.11 | 515 | 159.12 | 50.28 | 1 | 513 | 27.84 | 19859.16 | 700.23 | 1259.99 | 978.11 | 88.58 | 431400.56 | 0.09 | 0.43 | 4.84 | 25.49 | 1 | 10
1 | 80 | CONCLUIDO | 2.0902 | 47.84 | 39.88 | 13.67 | 0.22 | 175 | 160.54 | 50.28 | 2 | 173 | 28.26 | 20034.4 | 481.3 | 1259.53 | 386.76 | 88.58 | 137423.17 | 0.23 | 0.62 | 4.3 | 8.15 | 1 | 10
2 | 80 | CONCLUIDO | 2.3594 | 42.38 | 36.64 | 20.74 | 0.33 | 106 | 161.97 | 50.28 | 3 | 104 | 28.69 | 20210.21 | 435.94 | 1259.39 | 277.61 | 88.58 | 83192.13 | 0.32 | 0.67 | 4.18 | 4.91 | 1 | 10
3 | 80 | CONCLUIDO | 2.5035 | 39.94 | 35.17 | 27.77 | 0.43 | 76 | 163.4 | 50.28 | 4 | 74 | 29.12 | 20386.62 | 412.68 | 1259.35 | 227.72 | 88.58 | 58397.99 | 0.39 | 0.7 | 4.13 | 3.44 | 1 | 10
4 | 80 | CONCLUIDO | 2.5938 | 38.55 | 34.36 | 35.55 | 0.54 | 58 | 164.83 | 50.28 | 5 | 56 | 29.55 | 20563.61 | 397.09 | 1259.39 | 199.87 | 88.58 | 44564.16 | 0.44 | 0.72 | 4.11 | 2.63 | 1 | 10
5 | 80 | CONCLUIDO | 2.6546 | 37.67 | 33.83 | 43.19 | 0.64 | 47 | 166.27 | 50.28 | 6 | 45 | 29.99 | 20741.2 | 384.62 | 1259.34 | 182.35 | 88.58 | 35859.54 | 0.49 | 0.73 | 4.08 | 2.1 | 1 | 10
6 | 80 | CONCLUIDO | 2.692 | 37.15 | 33.53 | 50.3 | 0.74 | 40 | 167.72 | 50.28 | 7 | 38 | 30.44 | 20919.39 | 375.35 | 1259.36 | 172.02 | 88.58 | 30730.23 | 0.51 | 0.73 | 4.08 | 1.81 | 1 | 10
7 | 80 | CONCLUIDO | 2.7263 | 36.68 | 33.26 | 58.69 | 0.84 | 34 | 169.17 | 50.28 | 8 | 32 | 30.89 | 21098.19 | 365.77 | 1259.36 | 162.8 | 88.58 | 26148.43 | 0.54 | 0.74 | 4.07 | 1.53 | 1 | 10
8 | 80 | CONCLUIDO | 2.7516 | 36.34 | 33.05 | 66.1 | 0.94 | 30 | 170.62 | 50.28 | 9 | 28 | 31.34 | 21277.6 | 357.52 | 1259.36 | 155.92 | 88.58 | 22729.97 | 0.57 | 0.74 | 4.06 | 1.32 | 1 | 10
9 | 80 | CONCLUIDO | 2.7747 | 36.04 | 32.88 | 75.87 | 1.03 | 26 | 172.08 | 50.28 | 10 | 24 | 31.8 | 21457.64 | 347.6 | 1259.33 | 149.93 | 88.58 | 19754.82 | 0.59 | 0.75 | 4.05 | 1.15 | 1 | 10
10 | 80 | CONCLUIDO | 2.787 | 35.88 | 32.78 | 81.96 | 1.12 | 24 | 173.55 | 50.28 | 11 | 22 | 32.27 | 21638.31 | 339.92 | 1259.35 | 146.94 | 88.58 | 18266.16 | 0.6 | 0.75 | 4.04 | 1.06 | 1 | 10
11 | 80 | CONCLUIDO | 2.8042 | 35.66 | 32.66 | 93.31 | 1.22 | 21 | 175.02 | 50.28 | 12 | 19 | 32.74 | 21819.6 | 330.02 | 1259.3 | 142.73 | 88.58 | 16179.65 | 0.62 | 0.75 | 4.04 | 0.93 | 1 | 10
12 | 80 | CONCLUIDO | 2.8189 | 35.47 | 32.54 | 102.75 | 1.31 | 19 | 176.49 | 50.28 | 13 | 15 | 33.21 | 22001.54 | 322.21 | 1259.29 | 138.58 | 88.58 | 14111.22 | 0.64 | 0.76 | 4.04 | 0.81 | 1 | 10
13 | 80 | CONCLUIDO | 2.8239 | 35.41 | 32.51 | 108.36 | 1.4 | 18 | 177.97 | 50.28 | 14 | 9 | 33.69 | 22184.13 | 317.9 | 1259.32 | 137.32 | 88.58 | 13488.78 | 0.65 | 0.76 | 4.04 | 0.78 | 1 | 10
14 | 80 | CONCLUIDO | 2.8304 | 35.33 | 32.46 | 114.56 | 1.48 | 17 | 179.46 | 50.28 | 15 | 1 | 34.18 | 22367.38 | 314.76 | 1259.31 | 135.35 | 88.58 | 12507.9 | 0.65 | 0.76 | 4.05 | 0.73 | 1 | 10
15 | 80 | CONCLUIDO | 2.8301 | 35.33 | 32.46 | 114.57 | 1.57 | 17 | 180.95 | 50.28 | 16 | 0 | 34.67 | 22551.28 | 317.14 | 1259.32 | 135.37 | 88.58 | 12517.6 | 0.65 | 0.76 | 4.05 | 0.74 | 1 | 10
0 | 35 | CONCLUIDO | 2.0341 | 49.16 | 43.14 | 10.78 | 0.22 | 240 | 80.84 | 35.1 | 1 | 238 | 9.74 | 10204.21 | 329.32 | 1259.77 | 496.48 | 88.58 | 191958.03 | 0.18 | 0.57 | 4.44 | 11.4 | 1 | 10
1 | 35 | CONCLUIDO | 2.5185 | 39.71 | 36.16 | 22.6 | 0.43 | 96 | 82.04 | 35.1 | 2 | 94 | 9.94 | 10352.53 | 262.27 | 1259.42 | 260.52 | 88.58 | 74699.27 | 0.34 | 0.68 | 4.18 | 4.43 | 1 | 10
2 | 35 | CONCLUIDO | 2.6901 | 37.17 | 34.3 | 36.11 | 0.63 | 57 | 83.25 | 35.1 | 3 | 55 | 10.15 | 10501.19 | 233.56 | 1259.36 | 198.07 | 88.58 | 43670.79 | 0.45 | 0.72 | 4.1 | 2.57 | 1 | 10
3 | 35 | CONCLUIDO | 2.7698 | 36.1 | 33.52 | 50.28 | 0.83 | 40 | 84.46 | 35.1 | 4 | 27 | 10.36 | 10650.22 | 212.54 | 1259.35 | 171.66 | 88.58 | 30548.6 | 0.52 | 0.73 | 4.08 | 1.8 | 1 | 10
4 | 35 | CONCLUIDO | 2.7832 | 35.93 | 33.4 | 54.16 | 1.02 | 37 | 85.67 | 35.1 | 5 | 0 | 10.57 | 10799.59 | 211.5 | 1259.46 | 166.19 | 88.58 | 27828.14 | 0.53 | 0.74 | 4.11 | 1.67 | 1 | 10
0 | 50 | CONCLUIDO | 1.7656 | 56.64 | 47.38 | 8.75 | 0.16 | 325 | 107.41 | 41.65 | 1 | 323 | 14.77 | 13481.73 | 444.14 | 1259.51 | 640.87 | 88.58 | 263729.29 | 0.14 | 0.52 | 4.58 | 15.64 | 1 | 10
1 | 50 | CONCLUIDO | 2.3678 | 42.23 | 37.44 | 18.12 | 0.32 | 124 | 108.68 | 41.65 | 2 | 122 | 15.03 | 13638.32 | 340.94 | 1259.44 | 304.35 | 88.58 | 96472.05 | 0.29 | 0.66 | 4.22 | 5.71 | 1 | 10
2 | 50 | CONCLUIDO | 2.571 | 38.9 | 35.17 | 27.77 | 0.48 | 76 | 109.96 | 41.65 | 3 | 74 | 15.31 | 13795.21 | 310.47 | 1259.35 | 227.27 | 88.58 | 58172.53 | 0.39 | 0.7 | 4.14 | 3.44 | 1 | 10
3 | 50 | CONCLUIDO | 2.6757 | 37.37 | 34.14 | 37.93 | 0.63 | 54 | 111.23 | 41.65 | 4 | 52 | 15.58 | 13952.52 | 291.17 | 1259.3 | 192.93 | 88.58 | 41110.95 | 0.46 | 0.72 | 4.09 | 2.41 | 1 | 10
4 | 50 | CONCLUIDO | 2.7373 | 36.53 | 33.58 | 49.15 | 0.78 | 41 | 112.51 | 41.65 | 5 | 39 | 15.86 | 14110.24 | 275.26 | 1259.34 | 174.08 | 88.58 | 31752.93 | 0.51 | 0.73 | 4.07 | 1.86 | 1 | 10
5 | 50 | CONCLUIDO | 2.7797 | 35.98 | 33.21 | 60.37 | 0.93 | 33 | 113.79 | 41.65 | 6 | 30 | 16.14 | 14268.39 | 261.24 | 1259.32 | 160.95 | 88.58 | 25228.25 | 0.55 | 0.74 | 4.07 | 1.48 | 1 | 10
6 | 50 | CONCLUIDO | 2.8062 | 35.64 | 32.98 | 70.66 | 1.07 | 28 | 115.08 | 41.65 | 7 | 12 | 16.43 | 14426.96 | 248.18 | 1259.29 | 152.97 | 88.58 | 21265.37 | 0.58 | 0.75 | 4.07 | 1.25 | 1 | 10
7 | 50 | CONCLUIDO | 2.8114 | 35.57 | 32.93 | 73.18 | 1.21 | 27 | 116.37 | 41.65 | 8 | 0 | 16.72 | 14585.96 | 249.39 | 1259.3 | 150.87 | 88.58 | 20219.57 | 0.59 | 0.75 | 4.08 | 1.21 | 1 | 10
0 | 25 | CONCLUIDO | 2.2473 | 44.5 | 40.19 | 13.32 | 0.28 | 181 | 61.76 | 28.92 | 1 | 179 | 6.84 | 7851.41 | 248.42 | 1259.54 | 397.81 | 88.58 | 142919.1 | 0.22 | 0.61 | 4.3 | 8.46 | 1 | 10
1 | 25 | CONCLUIDO | 2.6448 | 37.81 | 35.01 | 29.18 | 0.55 | 72 | 62.92 | 28.92 | 2 | 68 | 7 | 7994.37 | 196.68 | 1259.34 | 222.43 | 88.58 | 55772.84 | 0.4 | 0.7 | 4.12 | 3.29 | 1 | 10
2 | 25 | CONCLUIDO | 2.7314 | 36.61 | 34.09 | 39.34 | 0.81 | 52 | 64.08 | 28.92 | 3 | 1 | 7.16 | 8137.65 | 181.68 | 1259.4 | 189.09 | 88.58 | 39204.64 | 0.47 | 0.72 | 4.15 | 2.37 | 1 | 10
3 | 25 | CONCLUIDO | 2.7319 | 36.6 | 34.09 | 39.33 | 1.07 | 52 | 65.25 | 28.92 | 4 | 0 | 7.33 | 8281.25 | 184.55 | 1259.36 | 188.9 | 88.58 | 39107.31 | 0.47 | 0.72 | 4.15 | 2.36 | 1 | 10
0 | 85 | CONCLUIDO | 1.2418 | 80.53 | 59.38 | 6.43 | 0.11 | 554 | 167.88 | 51.39 | 1 | 552 | 30.49 | 20939.59 | 752.5 | 1259.87 | 1050.55 | 88.58 | 467422.25 | 0.08 | 0.41 | 4.93 | 27.64 | 1 | 10
1 | 85 | CONCLUIDO | 2.0435 | 48.94 | 40.33 | 13.15 | 0.21 | 184 | 169.33 | 51.39 | 2 | 182 | 30.94 | 21118.46 | 504.82 | 1259.6 | 402.68 | 88.58 | 145338.82 | 0.22 | 0.61 | 4.3 | 8.59 | 1 | 10
2 | 85 | CONCLUIDO | 2.3268 | 42.98 | 36.84 | 19.92 | 0.31 | 111 | 170.79 | 51.39 | 3 | 109 | 31.4 | 21297.94 | 455.35 | 1259.44 | 284.41 | 88.58 | 86568.68 | 0.31 | 0.67 | 4.19 | 5.11 | 1 | 10
3 | 85 | CONCLUIDO | 2.476 | 40.39 | 35.34 | 26.84 | 0.41 | 79 | 172.25 | 51.39 | 4 | 77 | 31.86 | 21478.05 | 431.19 | 1259.4 | 233.34 | 88.58 | 61192.59 | 0.38 | 0.7 | 4.14 | 3.61 | 1 | 10
4 | 85 | CONCLUIDO | 2.5681 | 38.94 | 34.5 | 33.93 | 0.51 | 61 | 173.71 | 51.39 | 5 | 59 | 32.32 | 21658.78 | 415.28 | 1259.45 | 204.86 | 88.58 | 47041.03 | 0.43 | 0.71 | 4.11 | 2.77 | 1 | 10
5 | 85 | CONCLUIDO | 2.6293 | 38.03 | 33.97 | 40.76 | 0.61 | 50 | 175.18 | 51.39 | 6 | 48 | 32.79 | 21840.16 | 403.06 | 1259.3 | 186.91 | 88.58 | 38124.83 | 0.47 | 0.72 | 4.09 | 2.24 | 1 | 10
6 | 85 | CONCLUIDO | 2.6722 | 37.42 | 33.63 | 48.04 | 0.7 | 42 | 176.66 | 51.39 | 7 | 40 | 33.27 | 22022.17 | 393.06 | 1259.32 | 175.35 | 88.58 | 32383.83 | 0.51 | 0.73 | 4.08 | 1.9 | 1 | 10
7 | 85 | CONCLUIDO | 2.7062 | 36.95 | 33.36 | 55.6 | 0.8 | 36 | 178.14 | 51.39 | 8 | 34 | 33.75 | 22204.83 | 385.07 | 1259.4 | 166.05 | 88.58 | 27765.62 | 0.53 | 0.74 | 4.08 | 1.63 | 1 | 10
8 | 85 | CONCLUIDO | 2.7362 | 36.55 | 33.12 | 64.11 | 0.89 | 31 | 179.63 | 51.39 | 9 | 29 | 34.24 | 22388.15 | 376.14 | 1259.35 | 158.69 | 88.58 | 24110.51 | 0.56 | 0.74 | 4.05 | 1.4 | 1 | 10
9 | 85 | CONCLUIDO | 2.7543 | 36.31 | 32.98 | 70.68 | 0.98 | 28 | 181.12 | 51.39 | 10 | 26 | 34.73 | 22572.13 | 366.31 | 1259.34 | 153.61 | 88.58 | 21583.85 | 0.58 | 0.75 | 4.06 | 1.26 | 1 | 10
10 | 85 | CONCLUIDO | 2.7742 | 36.05 | 32.83 | 78.78 | 1.07 | 25 | 182.62 | 51.39 | 11 | 23 | 35.22 | 22756.91 | 359.49 | 1259.29 | 148.66 | 88.58 | 19121.87 | 0.6 | 0.75 | 4.04 | 1.1 | 1 | 10
11 | 85 | CONCLUIDO | 2.7934 | 35.8 | 32.68 | 89.13 | 1.16 | 22 | 184.12 | 51.39 | 12 | 20 | 35.73 | 22942.24 | 351.19 | 1259.29 | 143.5 | 88.58 | 16559.07 | 0.62 | 0.75 | 4.04 | 0.96 | 1 | 10
12 | 85 | CONCLUIDO | 2.8069 | 35.63 | 32.58 | 97.73 | 1.24 | 20 | 185.63 | 51.39 | 13 | 18 | 36.24 | 23128.27 | 343.29 | 1259.29 | 139.89 | 88.58 | 14760.93 | 0.63 | 0.76 | 4.04 | 0.85 | 1 | 10
13 | 85 | CONCLUIDO | 2.8108 | 35.58 | 32.56 | 102.82 | 1.33 | 19 | 187.14 | 51.39 | 14 | 17 | 36.75 | 23314.98 | 337.15 | 1259.29 | 139.42 | 88.58 | 14534.8 | 0.64 | 0.76 | 4.04 | 0.83 | 1 | 10
14 | 85 | CONCLUIDO | 2.8246 | 35.4 | 32.45 | 114.55 | 1.41 | 17 | 188.66 | 51.39 | 15 | 11 | 37.27 | 23502.4 | 328.24 | 1259.34 | 135.7 | 88.58 | 12684.65 | 0.65 | 0.76 | 4.04 | 0.73 | 1 | 10
15 | 85 | CONCLUIDO | 2.8243 | 35.41 | 32.46 | 114.56 | 1.49 | 17 | 190.19 | 51.39 | 16 | 6 | 37.79 | 23690.52 | 324.79 | 1259.29 | 135.49 | 88.58 | 12579.56 | 0.65 | 0.76 | 4.05 | 0.73 | 1 | 10
16 | 85 | CONCLUIDO | 2.8297 | 35.34 | 32.43 | 121.59 | 1.57 | 16 | 191.72 | 51.39 | 17 | 0 | 38.33 | 23879.37 | 326.77 | 1259.29 | 134.18 | 88.58 | 11926.71 | 0.66 | 0.76 | 4.05 | 0.7 | 1 | 10
0 | 20 | CONCLUIDO | 2.3729 | 42.14 | 38.59 | 15.64 | 0.34 | 148 | 51.33 | 24.83 | 1 | 146 | 5.51 | 6564.78 | 203.33 | 1259.41 | 343.04 | 88.58 | 115696.77 | 0.26 | 0.64 | 4.26 | 6.86 | 1 | 10
1 | 20 | CONCLUIDO | 2.6846 | 37.25 | 34.71 | 32.04 | 0.66 | 65 | 52.47 | 24.83 | 2 | 16 | 5.64 | 6705.1 | 163.06 | 1259.46 | 209.67 | 88.58 | 49426.92 | 0.42 | 0.71 | 4.18 | 2.98 | 1 | 10
2 | 20 | CONCLUIDO | 2.6891 | 37.19 | 34.66 | 32.49 | 0.97 | 64 | 53.61 | 24.83 | 3 | 0 | 5.78 | 6845.59 | 165.18 | 1259.34 | 207.23 | 88.58 | 48214.57 | 0.43 | 0.71 | 4.2 | 2.93 | 1 | 10
0 | 65 | CONCLUIDO | 1.5285 | 65.42 | 51.97 | 7.53 | 0.13 | 414 | 133.21 | 46.47 | 1 | 412 | 20.75 | 16663.42 | 564.81 | 1259.96 | 796.86 | 88.58 | 341280.08 | 0.11 | 0.47 | 4.74 | 20.23 | 1 | 10
1 | 65 | CONCLUIDO | 2.2244 | 44.96 | 38.69 | 15.48 | 0.26 | 150 | 134.55 | 46.47 | 2 | 148 | 21.09 | 16828.84 | 412.48 | 1259.41 | 347.45 | 88.58 | 117895.42 | 0.25 | 0.64 | 4.24 | 6.96 | 1 | 10
2 | 65 | CONCLUIDO | 2.459 | 40.67 | 35.98 | 23.47 | 0.39 | 92 | 135.9 | 46.47 | 3 | 90 | 21.43 | 16994.64 | 376.22 | 1259.39 | 254.93 | 88.58 | 71920.85 | 0.35 | 0.68 | 4.17 | 4.25 | 1 | 10
3 | 65 | CONCLUIDO | 2.5913 | 38.59 | 34.64 | 31.98 | 0.52 | 65 | 137.25 | 46.47 | 4 | 63 | 21.78 | 17160.92 | 354.42 | 1259.41 | 209.63 | 88.58 | 49409.36 | 0.42 | 0.71 | 4.11 | 2.91 | 1 | 10
4 | 65 | CONCLUIDO | 2.6644 | 37.53 | 33.99 | 40.79 | 0.64 | 50 | 138.6 | 46.47 | 5 | 48 | 22.13 | 17327.69 | 339.59 | 1259.36 | 187.6 | 88.58 | 38469.24 | 0.47 | 0.72 | 4.09 | 2.26 | 1 | 10
5 | 65 | CONCLUIDO | 2.7127 | 36.86 | 33.57 | 49.12 | 0.76 | 41 | 139.95 | 46.47 | 6 | 39 | 22.49 | 17494.97 | 327.4 | 1259.3 | 173.67 | 88.58 | 31549.7 | 0.51 | 0.73 | 4.07 | 1.84 | 1 | 10
6 | 65 | CONCLUIDO | 2.7506 | 36.36 | 33.25 | 58.68 | 0.88 | 34 | 141.31 | 46.47 | 7 | 32 | 22.85 | 17662.75 | 316.34 | 1259.32 | 162.64 | 88.58 | 26067.98 | 0.54 | 0.74 | 4.06 | 1.52 | 1 | 10
7 | 65 | CONCLUIDO | 2.7801 | 35.97 | 33 | 68.28 | 0.99 | 29 | 142.68 | 46.47 | 8 | 27 | 23.21 | 17831.04 | 306.06 | 1259.3 | 154.33 | 88.58 | 21936.92 | 0.57 | 0.75 | 4.05 | 1.27 | 1 | 10
8 | 65 | CONCLUIDO | 2.802 | 35.69 | 32.83 | 78.79 | 1.11 | 25 | 144.05 | 46.47 | 9 | 22 | 23.58 | 17999.83 | 292.16 | 1259.3 | 148.41 | 88.58 | 18998.24 | 0.6 | 0.75 | 4.05 | 1.1 | 1 | 10
9 | 65 | CONCLUIDO | 2.82 | 35.46 | 32.68 | 89.13 | 1.22 | 22 | 145.42 | 46.47 | 10 | 12 | 23.95 | 18169.15 | 285.06 | 1259.34 | 143.01 | 88.58 | 16314.55 | 0.62 | 0.75 | 4.05 | 0.96 | 1 | 10
10 | 65 | CONCLUIDO | 2.8232 | 35.42 | 32.67 | 93.34 | 1.33 | 21 | 146.8 | 46.47 | 11 | 3 | 24.33 | 18338.99 | 281.5 | 1259.48 | 142.21 | 88.58 | 15916.83 | 0.62 | 0.75 | 4.07 | 0.94 | 1 | 10
11 | 65 | CONCLUIDO | 2.8234 | 35.42 | 32.67 | 93.33 | 1.43 | 21 | 148.18 | 46.47 | 12 | 0 | 24.71 | 18509.36 | 283.41 | 1259.32 | 142.06 | 88.58 | 15842.27 | 0.62 | 0.75 | 4.07 | 0.94 | 1 | 10
0 | 75 | CONCLUIDO | 1.3822 | 72.35 | 55.4 | 6.93 | 0.12 | 480 | 150.44 | 49.1 | 1 | 478 | 25.34 | 18787.76 | 653.09 | 1260.04 | 914.52 | 88.58 | 399777.56 | 0.1 | 0.44 | 4.82 | 23.66 | 1 | 10
1 | 75 | CONCLUIDO | 2.1328 | 46.89 | 39.51 | 14.19 | 0.23 | 167 | 151.83 | 49.1 | 2 | 165 | 25.73 | 18959.54 | 458.67 | 1259.61 | 374.41 | 88.58 | 131289.8 | 0.24 | 0.62 | 4.29 | 7.78 | 1 | 10
2 | 75 | CONCLUIDO | 2.3962 | 41.73 | 36.37 | 21.61 | 0.35 | 101 | 153.23 | 49.1 | 3 | 99 | 26.13 | 19131.85 | 415.64 | 1259.36 | 268.35 | 88.58 | 78589.02 | 0.33 | 0.68 | 4.17 | 4.64 | 1 | 10
3 | 75 | CONCLUIDO | 2.5329 | 39.48 | 35 | 29.17 | 0.46 | 72 | 154.63 | 49.1 | 4 | 70 | 26.53 | 19304.72 | 393.18 | 1259.32 | 221.75 | 88.58 | 55435.16 | 0.4 | 0.7 | 4.13 | 3.28 | 1 | 10
4 | 75 | CONCLUIDO | 2.615 | 38.24 | 34.25 | 36.7 | 0.57 | 56 | 156.03 | 49.1 | 5 | 54 | 26.94 | 19478.15 | 378.73 | 1259.37 | 196.46 | 88.58 | 42867.96 | 0.45 | 0.72 | 4.1 | 2.53 | 1 | 10
5 | 75 | CONCLUIDO | 2.6759 | 37.37 | 33.72 | 44.96 | 0.67 | 45 | 157.44 | 49.1 | 6 | 43 | 27.35 | 19652.13 | 366.11 | 1259.35 | 178.55 | 88.58 | 33968.04 | 0.5 | 0.73 | 4.08 | 1.99 | 1 | 10
6 | 75 | CONCLUIDO | 2.7137 | 36.85 | 33.41 | 52.76 | 0.78 | 38 | 158.86 | 49.1 | 7 | 36 | 27.77 | 19826.68 | 355.63 | 1259.31 | 168.25 | 88.58 | 28855.47 | 0.53 | 0.74 | 4.07 | 1.69 | 1 | 10
7 | 75 | CONCLUIDO | 2.7488 | 36.38 | 33.13 | 62.11 | 0.88 | 32 | 160.28 | 49.1 | 8 | 30 | 28.19 | 20001.93 | 346.15 | 1259.32 | 158.78 | 88.58 | 24149.58 | 0.56 | 0.74 | 4.05 | 1.4 | 1 | 10
8 | 75 | CONCLUIDO | 2.7704 | 36.1 | 32.96 | 70.64 | 0.99 | 28 | 161.71 | 49.1 | 9 | 26 | 28.61 | 20177.64 | 336.88 | 1259.3 | 152.91 | 88.58 | 21231.06 | 0.58 | 0.75 | 4.06 | 1.24 | 1 | 10
9 | 75 | CONCLUIDO | 2.7867 | 35.88 | 32.84 | 78.83 | 1.09 | 25 | 163.13 | 49.1 | 10 | 23 | 29.04 | 20353.94 | 327.3 | 1259.36 | 148.63 | 88.58 | 19110.01 | 0.6 | 0.75 | 4.06 | 1.12 | 1 | 10
10 | 75 | CONCLUIDO | 2.8053 | 35.65 | 32.7 | 89.18 | 1.18 | 22 | 164.57 | 49.1 | 11 | 20 | 29.47 | 20530.82 | 319.36 | 1259.3 | 143.91 | 88.58 | 16760.93 | 0.62 | 0.75 | 4.05 | 0.97 | 1 | 10
11 | 75 | CONCLUIDO | 2.8188 | 35.48 | 32.59 | 97.77 | 1.28 | 20 | 166.01 | 49.1 | 12 | 16 | 29.91 | 20708.3 | 311.11 | 1259.29 | 140.2 | 88.58 | 14920.46 | 0.63 | 0.75 | 4.04 | 0.86 | 1 | 10
12 | 75 | CONCLUIDO | 2.8238 | 35.41 | 32.56 | 102.81 | 1.38 | 19 | 167.45 | 49.1 | 13 | 7 | 30.36 | 20886.38 | 305.14 | 1259.29 | 138.81 | 88.58 | 14228.97 | 0.64 | 0.76 | 4.05 | 0.83 | 1 | 10
13 | 75 | CONCLUIDO | 2.8299 | 35.34 | 32.51 | 108.37 | 1.47 | 18 | 168.9 | 49.1 | 14 | 1 | 30.81 | 21065.06 | 304.75 | 1259.29 | 137.15 | 88.58 | 13405.39 | 0.65 | 0.76 | 4.05 | 0.79 | 1 | 10
14 | 75 | CONCLUIDO | 2.8297 | 35.34 | 32.51 | 108.38 | 1.56 | 18 | 170.35 | 49.1 | 15 | 0 | 31.26 | 21244.37 | 306.98 | 1259.29 | 137.11 | 88.58 | 13383.52 | 0.65 | 0.76 | 4.05 | 0.79 | 1 | 10
0 | 95 | CONCLUIDO | 1.1034 | 90.63 | 64.27 | 6.01 | 0.1 | 642 | 185.69 | 53.44 | 1 | 640 | 36.26 | 23136.14 | 869.73 | 1259.92 | 1217.12 | 88.58 | 550270.16 | 0.07 | 0.38 | 5.09 | 32.52 | 1 | 10
1 | 95 | CONCLUIDO | 1.9569 | 51.1 | 41.15 | 12.28 | 0.19 | 201 | 187.21 | 53.44 | 2 | 199 | 36.77 | 23322.88 | 551.29 | 1259.61 | 429.85 | 88.58 | 158838.4 | 0.21 | 0.6 | 4.35 | 9.42 | 1 | 10
2 | 95 | CONCLUIDO | 2.2634 | 44.18 | 37.25 | 18.62 | 0.28 | 120 | 188.73 | 53.44 | 3 | 118 | 37.29 | 23510.33 | 494.02 | 1259.47 | 297.57 | 88.58 | 93102.03 | 0.3 | 0.66 | 4.21 | 5.52 | 1 | 10
3 | 95 | CONCLUIDO | 2.4189 | 41.34 | 35.67 | 24.89 | 0.37 | 86 | 190.25 | 53.44 | 4 | 84 | 37.82 | 23698.48 | 468.08 | 1259.44 | 244.44 | 88.58 | 66709.96 | 0.36 | 0.69 | 4.15 | 3.94 | 1 | 10
4 | 95 | CONCLUIDO | 2.5209 | 39.67 | 34.74 | 31.58 | 0.46 | 66 | 191.78 | 53.44 | 5 | 64 | 38.35 | 23887.36 | 450.95 | 1259.4 | 212.89 | 88.58 | 51032.58 | 0.42 | 0.71 | 4.12 | 3.01 | 1 | 10
5 | 95 | CONCLUIDO | 2.5866 | 38.66 | 34.18 | 37.98 | 0.55 | 54 | 193.32 | 53.44 | 6 | 52 | 38.89 | 24076.95 | 438.95 | 1259.38 | 194.14 | 88.58 | 41719.55 | 0.46 | 0.72 | 4.1 | 2.46 | 1 | 10
6 | 95 | CONCLUIDO | 2.6404 | 37.87 | 33.73 | 44.97 | 0.64 | 45 | 194.86 | 53.44 | 7 | 43 | 39.43 | 24267.28 | 428.26 | 1259.32 | 178.89 | 88.58 | 34138.34 | 0.5 | 0.73 | 4.08 | 2 | 1 | 10
7 | 95 | CONCLUIDO | 2.6765 | 37.36 | 33.44 | 51.45 | 0.72 | 39 | 196.41 | 53.44 | 8 | 37 | 39.98 | 24458.36 | 419.78 | 1259.29 | 169.33 | 88.58 | 29389.33 | 0.52 | 0.74 | 4.07 | 1.72 | 1 | 10
8 | 95 | CONCLUIDO | 2.7029 | 37 | 33.26 | 58.7 | 0.81 | 34 | 197.97 | 53.44 | 9 | 32 | 40.53 | 24650.18 | 412.22 | 1259.31 | 163 | 88.58 | 26250.41 | 0.54 | 0.74 | 4.07 | 1.54 | 1 | 10
9 | 95 | CONCLUIDO | 2.7297 | 36.63 | 33.05 | 66.1 | 0.89 | 30 | 199.53 | 53.44 | 10 | 28 | 41.1 | 24842.77 | 404.34 | 1259.34 | 155.85 | 88.58 | 22695.05 | 0.57 | 0.74 | 4.06 | 1.32 | 1 | 10
10 | 95 | CONCLUIDO | 2.7485 | 36.38 | 32.91 | 73.13 | 0.97 | 27 | 201.1 | 53.44 | 11 | 25 | 41.66 | 25036.12 | 397.47 | 1259.36 | 151.09 | 88.58 | 20329.45 | 0.59 | 0.75 | 4.05 | 1.18 | 1 | 10
11 | 95 | CONCLUIDO | 2.7596 | 36.24 | 32.84 | 78.81 | 1.05 | 25 | 202.67 | 53.44 | 12 | 23 | 42.24 | 25230.25 | 390.96 | 1259.31 | 148.73 | 88.58 | 19157.52 | 0.6 | 0.75 | 4.05 | 1.11 | 1 | 10
12 | 95 | CONCLUIDO | 2.7721 | 36.07 | 32.75 | 85.43 | 1.13 | 23 | 204.25 | 53.44 | 13 | 21 | 42.82 | 25425.3 | 384.17 | 1259.3 | 145.91 | 88.58 | 17759.92 | 0.61 | 0.75 | 4.04 | 1.02 | 1 | 10
13 | 95 | CONCLUIDO | 2.7853 | 35.9 | 32.65 | 93.29 | 1.21 | 21 | 205.84 | 53.44 | 14 | 19 | 43.4 | 25621.03 | 379.18 | 1259.32 | 142.43 | 88.58 | 16026.41 | 0.62 | 0.75 | 4.04 | 0.93 | 1 | 10
14 | 95 | CONCLUIDO | 2.8005 | 35.71 | 32.53 | 102.73 | 1.28 | 19 | 207.43 | 53.44 | 15 | 17 | 44 | 25817.56 | 371.27 | 1259.32 | 138.62 | 88.58 | 14135.32 | 0.64 | 0.76 | 4.03 | 0.81 | 1 | 10
15 | 95 | CONCLUIDO | 2.8057 | 35.64 | 32.5 | 108.34 | 1.36 | 18 | 209.03 | 53.44 | 16 | 16 | 44.6 | 26014.91 | 365.98 | 1259.3 | 137.26 | 88.58 | 13458.76 | 0.65 | 0.76 | 4.04 | 0.78 | 1 | 10
16 | 95 | CONCLUIDO | 2.8193 | 35.47 | 32.41 | 121.52 | 1.43 | 16 | 210.64 | 53.44 | 17 | 12 | 45.21 | 26213.09 | 355.8 | 1259.3 | 134.01 | 88.58 | 11843.59 | 0.66 | 0.76 | 4.04 | 0.68 | 1 | 10
17 | 95 | CONCLUIDO | 2.8192 | 35.47 | 32.41 | 121.53 | 1.51 | 16 | 212.25 | 53.44 | 18 | 10 | 45.82 | 26412.11 | 351.5 | 1259.29 | 134.18 | 88.58 | 11929.76 | 0.66 | 0.76 | 4.03 | 0.68 | 1 | 10
18 | 95 | CONCLUIDO | 2.8243 | 35.41 | 32.38 | 129.52 | 1.58 | 15 | 213.87 | 53.44 | 19 | 5 | 46.44 | 26611.98 | 350.54 | 1259.32 | 132.93 | 88.58 | 11306.09 | 0.67 | 0.76 | 4.04 | 0.65 | 1 | 10
19 | 95 | CONCLUIDO | 2.823 | 35.42 | 32.4 | 129.58 | 1.65 | 15 | 215.5 | 53.44 | 20 | 1 | 47.07 | 26812.71 | 350.97 | 1259.29 | 133.36 | 88.58 | 11524.54 | 0.66 | 0.76 | 4.05 | 0.67 | 1 | 10
20 | 95 | CONCLUIDO | 2.8232 | 35.42 | 32.39 | 129.58 | 1.72 | 15 | 217.14 | 53.44 | 21 | 0 | 47.7 | 27014.3 | 353.17 | 1259.29 | 133.24 | 88.58 | 11463.37 | 0.66 | 0.76 | 4.05 | 0.67 | 1 | 10
0 | 55 | CONCLUIDO | 1.6867 | 59.29 | 48.77 | 8.29 | 0.15 | 353 | 116.05 | 43.4 | 1 | 351 | 16.65 | 14546.17 | 482.38 | 1259.77 | 688.65 | 88.58 | 287479.54 | 0.13 | 0.5 | 4.6 | 17.03 | 1 | 10
1 | 55 | CONCLUIDO | 2.3181 | 43.14 | 37.88 | 17.09 | 0.3 | 133 | 117.34 | 43.4 | 2 | 131 | 16.94 | 14705.49 | 365.71 | 1259.41 | 319.48 | 88.58 | 103994.94 | 0.28 | 0.65 | 4.22 | 6.15 | 1 | 10
2 | 55 | CONCLUIDO | 2.535 | 39.45 | 35.43 | 26.24 | 0.45 | 81 | 118.63 | 43.4 | 3 | 79 | 17.23 | 14865.24 | 332.6 | 1259.39 | 236.25 | 88.58 | 62638.44 | 0.37 | 0.69 | 4.14 | 3.7 | 1 | 10
3 | 55 | CONCLUIDO | 2.6458 | 37.8 | 34.33 | 35.51 | 0.59 | 58 | 119.93 | 43.4 | 4 | 56 | 17.53 | 15025.44 | 313.19 | 1259.39 | 199.1 | 88.58 | 44177.89 | 0.44 | 0.72 | 4.1 | 2.6 | 1 | 10
4 | 55 | CONCLUIDO | 2.7132 | 36.86 | 33.72 | 45.98 | 0.73 | 44 | 121.23 | 43.4 | 5 | 42 | 17.83 | 15186.08 | 298.34 | 1259.29 | 178.82 | 88.58 | 34107.79 | 0.5 | 0.73 | 4.07 | 1.99 | 1 | 10
5 | 55 | CONCLUIDO | 2.7556 | 36.29 | 33.35 | 55.58 | 0.86 | 36 | 122.54 | 43.4 | 6 | 34 | 18.14 | 15347.16 | 285.95 | 1259.43 | 165.92 | 88.58 | 27700.32 | 0.53 | 0.74 | 4.07 | 1.62 | 1 | 10
6 | 55 | CONCLUIDO | 2.7946 | 35.78 | 33.01 | 68.29 | 1 | 29 | 123.85 | 43.4 | 7 | 26 | 18.45 | 15508.69 | 271.04 | 1259.29 | 154.56 | 88.58 | 22055.75 | 0.57 | 0.75 | 4.05 | 1.28 | 1 | 10
7 | 55 | CONCLUIDO | 2.8166 | 35.5 | 32.82 | 78.77 | 1.13 | 25 | 125.16 | 43.4 | 8 | 11 | 18.76 | 15670.68 | 259.98 | 1259.32 | 147.57 | 88.58 | 18579.93 | 0.6 | 0.75 | 4.07 | 1.1 | 1 | 10
8 | 55 | CONCLUIDO | 2.8205 | 35.46 | 32.8 | 81.99 | 1.26 | 24 | 126.48 | 43.4 | 9 | 1 | 19.08 | 15833.12 | 258.48 | 1259.29 | 146.27 | 88.58 | 17931.61 | 0.61 | 0.75 | 4.08 | 1.07 | 1 | 10
9 | 55 | CONCLUIDO | 2.8204 | 35.46 | 32.8 | 82 | 1.38 | 24 | 127.8 | 43.4 | 10 | 0 | 19.4 | 15996.02 | 260.99 | 1259.29 | 146.22 | 88.58 | 17909.18 | 0.61 | 0.75 | 4.08 | 1.07 | 1 | 10

## gráficos
Selecione o eixo X:
Selecione o eixo Y:
Selecione o eixo Z:
Eixo X | Eixo Y | Eixo Z

## hidden (hidden)
Unnamed: 0
Volume de calda [L]
STATUS
Capacidade operacional [ha/h]
Tempo de missao [h]
Tempo util [h]
Tempo por voo [min]
Autonomia Projetada [h]
N° Voos
MTOW [kg]
Massa Estrutura [kg]
Combustível [kg]
Abastecimentos
Massa gerador
Potência gerador [W]
Combustível consumido [L]
Calda cons [L]
Distância percorrida [km]
Distância Pulverizando [km]
RTL ACUMULADO[m]
EOC [km/km]
EOC [h/h]
Tempo de manobra [h]
Tempo rtl_rtw [h]
V pulv [m/s]
V desloc [m/s]