## RESULTADOS_18
Unnamed: 0 | Volume de calda [L] | STATUS | Capacidade operacional [ha/h] | Tempo de missao [h] | Tempo util [h] | Tempo por voo [min] | Autonomia Projetada [h] | N° Voos | MTOW [kg] | Massa Estrutura [kg] | Combustível [kg] | Abastecimentos | Massa gerador | Potência gerador [W] | Combustível consumido [L] | Calda cons [L] | Distância percorrida [km] | Distância Pulverizando [km] | RTL ACUMULADO[m] | EOC [km/km] | EOC [h/h] | Tempo de manobra [h] | Tempo rtl_rtw [h] | V pulv [m/s] | V desloc [m/s] | Preço Total por ha Simples [R$/ha] | Preço Total por ha Presumido [R$/ha] | Preço Total por ha Real [R$/ha] | Preço Total Simples [R$] | Preço Total Presumido [R$] | Prod CAPEX [ha/R$] | Dias Trabalhados
0 | 100 | CONCLUIDO | 0.7025 | 142.34 | 100 | 5.86 | 0.09 | 1024 | 194.77 | 54.38 | 1 | 1022 | 39.4 | 24256.19 | 1384.76 | 3550.59 | 1960.02 | 166.1 | 891599.76 | 0.08 | 0.47 | 1.93 | 52.57 | 1 | 10 | 2913.8479 | 4146.197 | 3757.805 | 2913847.9357 | 4146197.0478 | 2.6462e-06 | 5.9308
1 | 100 | CONCLUIDO | 1.3151 | 76.04 | 61.7 | 12.18 | 0.18 | 304 | 196.32 | 54.38 | 2 | 302 | 39.95 | 24447.22 | 834.92 | 3549.18 | 652.86 | 166.1 | 241622.89 | 0.25 | 0.76 | 0.76 | 14.28 | 1 | 10 | 959.5065 | 1365.309 | 1237.4147 | 959506.4698 | 1365309.0278 | 4.9538e-06 | 3.1683
2 | 100 | CONCLUIDO | 1.5375 | 65.04 | 55.6 | 18.74 | 0.27 | 178 | 197.88 | 54.38 | 3 | 176 | 40.5 | 24639 | 735.61 | 3548.87 | 445.66 | 166.1 | 138653.75 | 0.37 | 0.84 | 0.56 | 8.19 | 1 | 10 | 732.111 | 1041.7415 | 944.1571 | 732110.9555 | 1041741.4874 | 5.7915e-06 | 2.71
3 | 100 | CONCLUIDO | 1.6539 | 60.46 | 53.09 | 25.48 | 0.36 | 125 | 199.44 | 54.38 | 4 | 123 | 41.06 | 24831.54 | 686.36 | 3548.87 | 360.45 | 166.1 | 96309.86 | 0.46 | 0.88 | 0.47 | 5.67 | 1 | 10 | 641.8782 | 913.3467 | 827.7896 | 641878.1736 | 913346.6973 | 6.23e-06 | 2.5192
4 | 100 | CONCLUIDO | 1.7369 | 57.57 | 51.4 | 32.81 | 0.44 | 94 | 201.01 | 54.38 | 5 | 92 | 41.63 | 25024.84 | 647.79 | 3548.94 | 302.54 | 166.1 | 67510.8 | 0.55 | 0.91 | 0.43 | 3.99 | 1 | 10 | 583.2863 | 829.9747 | 752.2274 | 583286.3276 | 829974.6943 | 6.5426e-06 | 2.3988
5 | 100 | CONCLUIDO | 1.7667 | 56.6 | 51.09 | 39.81 | 0.53 | 77 | 202.58 | 54.38 | 6 | 75 | 42.2 | 25218.93 | 628.39 | 3548.84 | 293.15 | 166.1 | 62900.42 | 0.57 | 0.91 | 0.4 | 3.68 | 1 | 10 | 561.7369 | 799.3114 | 724.4364 | 561736.8739 | 799311.3641 | 6.6549e-06 | 2.3583
6 | 100 | CONCLUIDO | 1.8094 | 55.27 | 50.3 | 47.9 | 0.61 | 63 | 204.16 | 54.38 | 7 | 61 | 42.78 | 25413.94 | 600.34 | 3548.64 | 265.86 | 166.1 | 49326.14 | 0.62 | 0.93 | 0.38 | 2.89 | 1 | 10 | 530.6812 | 755.1213 | 684.3859 | 530681.1733 | 755121.325 | 6.8157e-06 | 2.3029
7 | 100 | CONCLUIDO | 1.8406 | 54.33 | 49.75 | 56.32 | 0.69 | 53 | 205.75 | 54.38 | 8 | 51 | 43.37 | 25609.61 | 574.54 | 3548.68 | 247.42 | 166.1 | 40159.69 | 0.67 | 0.94 | 0.36 | 2.34 | 1 | 10 | 506.2256 | 720.3227 | 652.847 | 506225.5555 | 720322.7313 | 6.9333e-06 | 2.2637
8 | 100 | CONCLUIDO | 1.8727 | 53.4 | 49.13 | 65.51 | 0.77 | 45 | 207.34 | 54.38 | 9 | 43 | 43.96 | 25806.1 | 544.28 | 3548.7 | 225.7 | 166.1 | 29336.76 | 0.74 | 0.95 | 0.35 | 1.72 | 1 | 10 | 479.8149 | 682.7422 | 618.7868 | 479814.8564 | 682742.1969 | 7.0542e-06 | 2.225
9 | 100 | CONCLUIDO | 1.8781 | 53.24 | 49.21 | 75.71 | 0.85 | 39 | 208.94 | 54.38 | 10 | 27 | 44.56 | 26003.41 | 527.7 | 3548.67 | 228.85 | 166.1 | 30944.69 | 0.73 | 0.95 | 0.35 | 1.8 | 1 | 10 | 470.2339 | 669.1092 | 606.4309 | 470233.903 | 669109.186 | 7.0745e-06 | 2.2183
10 | 100 | CONCLUIDO | 1.8839 | 53.08 | 49.13 | 79.66 | 0.93 | 37 | 210.55 | 54.38 | 11 | 3 | 45.17 | 26201.54 | 519.36 | 3548.88 | 224.8 | 166.1 | 28928.13 | 0.74 | 0.95 | 0.38 | 1.72 | 1 | 10 | 464.2506 | 660.5953 | 598.7145 | 464250.5648 | 660595.324 | 7.0964e-06 | 2.2117
11 | 100 | CONCLUIDO | 1.8838 | 53.08 | 49.13 | 79.67 | 1 | 37 | 212.16 | 54.38 | 12 | 0 | 45.78 | 26400.51 | 522.33 | 3548.87 | 224.75 | 166.1 | 28900.01 | 0.74 | 0.95 | 0.38 | 1.72 | 1 | 10 | 465.79 | 662.7858 | 600.6998 | 465789.9621 | 662785.7762 | 7.096e-06 | 2.2117

## RESULTADOS_6
Unnamed: 0 | Volume de calda [L] | STATUS | Capacidade operacional [ha/h] | Tempo de missao [h] | Tempo util [h] | Tempo por voo [min] | Autonomia Projetada [h] | N° Voos | MTOW [kg] | Massa Estrutura [kg] | Combustível [kg] | Abastecimentos | Massa gerador | Potência gerador [W] | Combustível consumido [L] | Calda cons [L] | Distância percorrida [km] | Distância Pulverizando [km] | RTL ACUMULADO[m] | EOC [km/km] | EOC [h/h] | Tempo de manobra [h] | Tempo rtl_rtw [h] | V pulv [m/s] | V desloc [m/s] | Preço Total por ha Simples [R$/ha] | Preço Total por ha Presumido [R$/ha] | Preço Total por ha Real [R$/ha] | Preço Total Simples [R$] | Preço Total Presumido [R$] | Prod CAPEX [ha/R$] | Dias Trabalhados
0 | 40 | CONCLUIDO | 1.3388 | 74.69 | 65.56 | 10.32 | 0.2 | 381 | 89.87 | 37.55 | 1 | 379 | 11.32 | 11317.98 | 522.73 | 3549.41 | 783.97 | 166.1 | 306791.72 | 0.21 | 0.71 | 0.88 | 18.14 | 1 | 10 | 634.7749 | 903.2392 | 818.6289 | 634774.8715 | 903239.2068 | 7.2981e-06 | 3.1121
1 | 40 | CONCLUIDO | 1.7135 | 58.36 | 53.78 | 23.05 | 0.39 | 140 | 91.1 | 37.55 | 2 | 138 | 11.54 | 11468.97 | 386.44 | 3548.84 | 383.82 | 166.1 | 107922.88 | 0.43 | 0.87 | 0.5 | 6.37 | 1 | 10 | 387.7521 | 551.7434 | 500.0592 | 387752.0506 | 551743.4138 | 9.3407e-06 | 2.4317
2 | 40 | CONCLUIDO | 1.8086 | 55.29 | 51.63 | 34.04 | 0.57 | 91 | 92.32 | 37.55 | 3 | 10 | 11.77 | 11620.34 | 338.29 | 3549.01 | 307.33 | 166.1 | 69923.3 | 0.54 | 0.9 | 0.53 | 4.22 | 1 | 10 | 336.3286 | 478.5715 | 433.7417 | 336328.5957 | 478571.5182 | 9.8591e-06 | 2.3037
3 | 40 | CONCLUIDO | 1.813 | 55.16 | 51.52 | 34.35 | 0.75 | 90 | 93.55 | 37.55 | 4 | 0 | 12 | 11772.07 | 341.3 | 3549.23 | 302.45 | 166.1 | 67486.24 | 0.55 | 0.91 | 0.55 | 4.11 | 1 | 10 | 336.8328 | 479.2889 | 434.3919 | 336832.7723 | 479288.9255 | 9.8831e-06 | 2.2983

## RESULTADOS_4
Unnamed: 0 | Volume de calda [L] | STATUS | Capacidade operacional [ha/h] | Tempo de missao [h] | Tempo util [h] | Tempo por voo [min] | Autonomia Projetada [h] | N° Voos | MTOW [kg] | Massa Estrutura [kg] | Combustível [kg] | Abastecimentos | Massa gerador | Potência gerador [W] | Combustível consumido [L] | Calda cons [L] | Distância percorrida [km] | Distância Pulverizando [km] | RTL ACUMULADO[m] | EOC [km/km] | EOC [h/h] | Tempo de manobra [h] | Tempo rtl_rtw [h] | V pulv [m/s] | V desloc [m/s] | Preço Total por ha Simples [R$/ha] | Preço Total por ha Presumido [R$/ha] | Preço Total por ha Real [R$/ha] | Preço Total Simples [R$] | Preço Total Presumido [R$] | Prod CAPEX [ha/R$] | Dias Trabalhados
0 | 30 | CONCLUIDO | 1.4794 | 67.59 | 61.19 | 12.53 | 0.24 | 293 | 71.52 | 32.27 | 1 | 291 | 8.25 | 9054.6 | 402.89 | 3549.16 | 635.56 | 166.1 | 233029.11 | 0.26 | 0.76 | 0.75 | 13.78 | 1 | 10 | 461.5894 | 656.8086 | 595.2826 | 461589.3806 | 656808.6494 | 9.0568e-06 | 2.8163
1 | 30 | CONCLUIDO | 1.7614 | 56.77 | 53.05 | 26.3 | 0.48 | 121 | 72.7 | 32.27 | 2 | 12 | 8.43 | 9200.25 | 302.43 | 3549.14 | 353.73 | 166.1 | 92973.17 | 0.47 | 0.88 | 0.62 | 5.63 | 1 | 10 | 313.9084 | 446.6692 | 404.8278 | 313908.4075 | 446669.1952 | 1.0783e-05 | 2.3654
2 | 30 | CONCLUIDO | 1.764 | 56.69 | 52.98 | 26.49 | 0.71 | 120 | 73.88 | 32.27 | 3 | 0 | 8.61 | 9346.23 | 305.62 | 3549.04 | 351.22 | 166.1 | 91723.98 | 0.47 | 0.88 | 0.62 | 5.57 | 1 | 10 | 315.0245 | 448.2573 | 406.2671 | 315024.4719 | 448257.275 | 1.0799e-05 | 2.3621

## RESULTADOS_1
Unnamed: 0 | Volume de calda [L] | STATUS | Capacidade operacional [ha/h] | Tempo de missao [h] | Tempo util [h] | Tempo por voo [min] | Autonomia Projetada [h] | N° Voos | MTOW [kg] | Massa Estrutura [kg] | Combustível [kg] | Abastecimentos | Massa gerador | Potência gerador [W] | Combustível consumido [L] | Calda cons [L] | Distância percorrida [km] | Distância Pulverizando [km] | RTL ACUMULADO[m] | EOC [km/km] | EOC [h/h] | Tempo de manobra [h] | Tempo rtl_rtw [h] | V pulv [m/s] | V desloc [m/s] | Preço Total por ha Simples [R$/ha] | Preço Total por ha Presumido [R$/ha] | Preço Total por ha Real [R$/ha] | Preço Total Simples [R$] | Preço Total Presumido [R$] | Prod CAPEX [ha/R$] | Dias Trabalhados
0 | 15 | CONCLUIDO | 1.5925 | 62.79 | 58.45 | 14.74 | 0.43 | 238 | 39.78 | 19.54 | 1 | 0 | 4.24 | 5140 | 227.44 | 3549.12 | 530.86 | 166.1 | 180950.39 | 0.31 | 0.8 | 0.98 | 11.04 | 1 | 10 | 278.3575 | 396.0828 | 358.98 | 278357.4878 | 396082.7812 | 1.2894e-05 | 2.6162

## RESULTADOS_12
Unnamed: 0 | Volume de calda [L] | STATUS | Capacidade operacional [ha/h] | Tempo de missao [h] | Tempo util [h] | Tempo por voo [min] | Autonomia Projetada [h] | N° Voos | MTOW [kg] | Massa Estrutura [kg] | Combustível [kg] | Abastecimentos | Massa gerador | Potência gerador [W] | Combustível consumido [L] | Calda cons [L] | Distância percorrida [km] | Distância Pulverizando [km] | RTL ACUMULADO[m] | EOC [km/km] | EOC [h/h] | Tempo de manobra [h] | Tempo rtl_rtw [h] | V pulv [m/s] | V desloc [m/s] | Preço Total por ha Simples [R$/ha] | Preço Total por ha Presumido [R$/ha] | Preço Total por ha Real [R$/ha] | Preço Total Simples [R$] | Preço Total Presumido [R$] | Prod CAPEX [ha/R$] | Dias Trabalhados
0 | 70 | CONCLUIDO | 0.9954 | 100.46 | 79.42 | 7.32 | 0.12 | 651 | 141.81 | 47.83 | 1 | 649 | 22.98 | 17723.39 | 886.89 | 3549.95 | 1257.08 | 166.1 | 541998.75 | 0.13 | 0.59 | 1.3 | 32 | 1 | 10 | 1364.4974 | 1941.5821 | 1759.7058 | 1364497.3632 | 1941582.0811 | 4.3297e-06 | 4.1858
1 | 70 | CONCLUIDO | 1.4996 | 66.69 | 57.93 | 15.38 | 0.25 | 226 | 143.17 | 47.83 | 2 | 224 | 23.34 | 17891.86 | 621.64 | 3549.26 | 525.08 | 166.1 | 178120.97 | 0.32 | 0.81 | 0.62 | 10.51 | 1 | 10 | 652.6609 | 928.6897 | 841.6953 | 652660.8645 | 928689.6946 | 6.5228e-06 | 2.7788
2 | 70 | CONCLUIDO | 1.681 | 59.49 | 53.42 | 24.1 | 0.37 | 133 | 144.54 | 47.83 | 3 | 131 | 23.71 | 18060.85 | 548.61 | 3548.8 | 371.56 | 166.1 | 101825.25 | 0.45 | 0.87 | 0.48 | 6.01 | 1 | 10 | 524.9222 | 746.9267 | 676.9589 | 524922.1954 | 746926.7117 | 7.3119e-06 | 2.4787
3 | 70 | CONCLUIDO | 1.7958 | 55.68 | 50.86 | 33.9 | 0.49 | 90 | 145.92 | 47.83 | 4 | 88 | 24.09 | 18230.35 | 496.21 | 3548.77 | 283.63 | 166.1 | 58076.91 | 0.59 | 0.92 | 0.41 | 3.45 | 1 | 10 | 455.1148 | 647.5957 | 586.9327 | 455114.7589 | 647595.7261 | 7.8112e-06 | 2.32
4 | 70 | CONCLUIDO | 1.8261 | 54.76 | 50.57 | 44.62 | 0.6 | 68 | 147.3 | 47.83 | 5 | 66 | 24.47 | 18400.38 | 466.96 | 3548.87 | 275.28 | 166.1 | 54010.2 | 0.6 | 0.92 | 0.38 | 3.16 | 1 | 10 | 431.2645 | 613.6585 | 556.1744 | 431264.459 | 613658.4564 | 7.943e-06 | 2.2817
5 | 70 | CONCLUIDO | 1.8636 | 53.66 | 49.87 | 55.41 | 0.71 | 54 | 148.68 | 47.83 | 6 | 23 | 24.85 | 18570.94 | 432.05 | 3548.78 | 250.1 | 166.1 | 41491.35 | 0.66 | 0.94 | 0.4 | 2.46 | 1 | 10 | 402.4214 | 572.6168 | 518.9774 | 402421.3928 | 572616.8378 | 8.1061e-06 | 2.2358
6 | 70 | CONCLUIDO | 1.8689 | 53.51 | 49.78 | 57.44 | 0.83 | 52 | 150.07 | 47.83 | 7 | 0 | 25.24 | 18742.03 | 430.94 | 3548.85 | 246.02 | 166.1 | 39459.85 | 0.68 | 0.94 | 0.42 | 2.37 | 1 | 10 | 400.4343 | 569.7894 | 516.4148 | 400434.3354 | 569789.3974 | 8.1292e-06 | 2.2296

## RESULTADOS_16
Unnamed: 0 | Volume de calda [L] | STATUS | Capacidade operacional [ha/h] | Tempo de missao [h] | Tempo util [h] | Tempo por voo [min] | Autonomia Projetada [h] | N° Voos | MTOW [kg] | Massa Estrutura [kg] | Combustível [kg] | Abastecimentos | Massa gerador | Potência gerador [W] | Combustível consumido [L] | Calda cons [L] | Distância percorrida [km] | Distância Pulverizando [km] | RTL ACUMULADO[m] | EOC [km/km] | EOC [h/h] | Tempo de manobra [h] | Tempo rtl_rtw [h] | V pulv [m/s] | V desloc [m/s] | Preço Total por ha Simples [R$/ha] | Preço Total por ha Presumido [R$/ha] | Preço Total por ha Real [R$/ha] | Preço Total Simples [R$] | Preço Total Presumido [R$] | Prod CAPEX [ha/R$] | Dias Trabalhados
0 | 90 | CONCLUIDO | 0.7976 | 125.37 | 91.73 | 6.27 | 0.1 | 878 | 176.73 | 52.44 | 1 | 876 | 33.29 | 22031.19 | 1190.59 | 3550.46 | 1677.51 | 166.1 | 751077.29 | 0.1 | 0.51 | 1.67 | 44.3 | 1 | 10 | 2230.4718 | 3173.8017 | 2876.498 | 2230471.76 | 3173801.6639 | 3.1349e-06 | 5.2237
1 | 90 | CONCLUIDO | 1.3779 | 72.58 | 60.31 | 13.06 | 0.2 | 277 | 178.21 | 52.44 | 2 | 275 | 33.77 | 22213.89 | 761.67 | 3549.11 | 605.71 | 166.1 | 218180.57 | 0.27 | 0.77 | 0.71 | 12.89 | 1 | 10 | 845.5683 | 1203.1831 | 1090.4758 | 845568.2583 | 1203183.1082 | 5.4157e-06 | 3.0242
2 | 90 | CONCLUIDO | 1.5865 | 63.03 | 54.81 | 20.18 | 0.3 | 163 | 179.7 | 52.44 | 3 | 161 | 34.26 | 22397.24 | 673.99 | 3549.09 | 419.08 | 166.1 | 125438.98 | 0.4 | 0.85 | 0.53 | 7.4 | 1 | 10 | 659.0579 | 937.7923 | 849.9452 | 659057.9275 | 937792.2574 | 6.2356e-06 | 2.6263
3 | 90 | CONCLUIDO | 1.6953 | 58.99 | 52.51 | 27.64 | 0.39 | 114 | 181.19 | 52.44 | 4 | 112 | 34.75 | 22581.25 | 626.88 | 3548.78 | 340.79 | 166.1 | 86534.96 | 0.49 | 0.89 | 0.46 | 5.1 | 1 | 10 | 581.3071 | 827.1584 | 749.675 | 581307.1323 | 827158.441 | 6.6632e-06 | 2.4579
4 | 90 | CONCLUIDO | 1.7699 | 56.5 | 51.02 | 35.6 | 0.49 | 86 | 182.69 | 52.44 | 5 | 84 | 35.25 | 22766.06 | 590.84 | 3548.8 | 290.95 | 166.1 | 61758.55 | 0.57 | 0.91 | 0.38 | 3.61 | 1 | 10 | 531.8717 | 756.8153 | 685.9212 | 531871.6762 | 756815.3253 | 6.9564e-06 | 2.3542
5 | 90 | CONCLUIDO | 1.8024 | 55.48 | 50.61 | 44.01 | 0.58 | 69 | 184.19 | 52.44 | 6 | 67 | 35.75 | 22951.43 | 566.39 | 3548.72 | 276.48 | 166.1 | 54608.75 | 0.6 | 0.92 | 0.39 | 3.2 | 1 | 10 | 507.8006 | 722.5639 | 654.8783 | 507800.6137 | 722563.9265 | 7.0841e-06 | 2.3117
6 | 90 | CONCLUIDO | 1.8397 | 54.36 | 49.95 | 53.51 | 0.67 | 56 | 185.7 | 52.44 | 7 | 54 | 36.26 | 23137.49 | 536.92 | 3548.79 | 254 | 166.1 | 43430.91 | 0.65 | 0.93 | 0.36 | 2.54 | 1 | 10 | 479.8263 | 682.7585 | 618.8016 | 479826.338 | 682758.5344 | 7.2307e-06 | 2.265
7 | 90 | CONCLUIDO | 1.8677 | 53.54 | 49.45 | 63.13 | 0.76 | 47 | 187.22 | 52.44 | 8 | 45 | 36.78 | 23324.24 | 508.15 | 3548.77 | 236.99 | 166.1 | 34971.38 | 0.7 | 0.94 | 0.35 | 2.04 | 1 | 10 | 456.1191 | 649.0249 | 588.2279 | 456119.141 | 649024.89 | 7.3408e-06 | 2.2308
8 | 90 | CONCLUIDO | 1.8758 | 53.31 | 49.4 | 70.57 | 0.85 | 42 | 188.74 | 52.44 | 9 | 10 | 37.3 | 23511.69 | 490.3 | 3549.05 | 234.11 | 166.1 | 33556.63 | 0.71 | 0.94 | 0.38 | 1.99 | 1 | 10 | 444.8348 | 632.968 | 573.6752 | 444834.7719 | 632968.0404 | 7.3726e-06 | 2.2212
9 | 90 | CONCLUIDO | 1.8805 | 53.18 | 49.3 | 72.15 | 0.93 | 41 | 190.26 | 52.44 | 10 | 0 | 37.82 | 23699.85 | 491.02 | 3548.77 | 230.45 | 166.1 | 31732.63 | 0.72 | 0.95 | 0.39 | 1.89 | 1 | 10 | 443.7542 | 631.4305 | 572.2817 | 443754.2148 | 631430.4851 | 7.3911e-06 | 2.2158

## RESULTADOS_0
Unnamed: 0 | Volume de calda [L] | STATUS | Capacidade operacional [ha/h] | Tempo de missao [h] | Tempo util [h] | Tempo por voo [min] | Autonomia Projetada [h] | N° Voos | MTOW [kg] | Massa Estrutura [kg] | Combustível [kg] | Abastecimentos | Massa gerador | Potência gerador [W] | Combustível consumido [L] | Calda cons [L] | Distância percorrida [km] | Distância Pulverizando [km] | RTL ACUMULADO[m] | EOC [km/km] | EOC [h/h] | Tempo de manobra [h] | Tempo rtl_rtw [h] | V pulv [m/s] | V desloc [m/s] | Preço Total por ha Simples [R$/ha] | Preço Total por ha Presumido [R$/ha] | Preço Total por ha Real [R$/ha] | Preço Total Simples [R$] | Preço Total Presumido [R$] | Prod CAPEX [ha/R$] | Dias Trabalhados
0 | 10 | CONCLUIDO | 1.4366 | 69.61 | 64 | 10.79 | 0.64 | 356 | 26.11 | 12.1 | 1 | 0 | 3.01 | 3454.41 | 185.45 | 3549.62 | 713.5 | 166.1 | 271682.84 | 0.23 | 0.73 | 1.32 | 16.59 | 1 | 10 | 271.0763 | 385.7221 | 349.5899 | 271076.2619 | 385722.1178 | 1.3699e-05 | 2.9004

## RESULTADOS_7
Unnamed: 0 | Volume de calda [L] | STATUS | Capacidade operacional [ha/h] | Tempo de missao [h] | Tempo util [h] | Tempo por voo [min] | Autonomia Projetada [h] | N° Voos | MTOW [kg] | Massa Estrutura [kg] | Combustível [kg] | Abastecimentos | Massa gerador | Potência gerador [W] | Combustível consumido [L] | Calda cons [L] | Distância percorrida [km] | Distância Pulverizando [km] | RTL ACUMULADO[m] | EOC [km/km] | EOC [h/h] | Tempo de manobra [h] | Tempo rtl_rtw [h] | V pulv [m/s] | V desloc [m/s] | Preço Total por ha Simples [R$/ha] | Preço Total por ha Presumido [R$/ha] | Preço Total por ha Real [R$/ha] | Preço Total Simples [R$] | Preço Total Presumido [R$] | Prod CAPEX [ha/R$] | Dias Trabalhados
0 | 45 | CONCLUIDO | 1.2751 | 78.42 | 67.72 | 9.58 | 0.18 | 424 | 98.71 | 39.72 | 1 | 422 | 12.99 | 12407.75 | 581.06 | 3549.67 | 857.78 | 166.1 | 343482.31 | 0.19 | 0.69 | 0.95 | 20.3 | 1 | 10 | 730.3826 | 1039.2822 | 941.9282 | 730382.6407 | 1039282.2191 | 6.6283e-06 | 3.2675
1 | 45 | CONCLUIDO | 1.6701 | 59.88 | 54.66 | 20.89 | 0.35 | 157 | 99.95 | 39.72 | 2 | 155 | 13.24 | 12561.45 | 432.16 | 3548.91 | 413.71 | 166.1 | 122782.47 | 0.4 | 0.85 | 0.53 | 7.25 | 1 | 10 | 434.061 | 617.6377 | 559.781 | 434061.007 | 617637.7442 | 8.6817e-06 | 2.495
2 | 45 | CONCLUIDO | 1.8232 | 54.85 | 51.03 | 34.4 | 0.52 | 89 | 101.2 | 39.72 | 3 | 67 | 13.49 | 12715.54 | 361.67 | 3548.83 | 289.56 | 166.1 | 61048.44 | 0.57 | 0.91 | 0.42 | 3.62 | 1 | 10 | 350.8765 | 499.2721 | 452.5032 | 350876.4907 | 499272.1316 | 9.4775e-06 | 2.2854
3 | 45 | CONCLUIDO | 1.8262 | 54.76 | 51.13 | 38.34 | 0.69 | 80 | 102.45 | 39.72 | 4 | 0 | 13.74 | 12870.03 | 355.39 | 3548.84 | 290.38 | 166.1 | 61501.76 | 0.57 | 0.91 | 0.51 | 3.72 | 1 | 10 | 347.2623 | 494.1293 | 447.8421 | 347262.2571 | 494129.3358 | 9.4931e-06 | 2.2817

## RESULTADOS_10
Unnamed: 0 | Volume de calda [L] | STATUS | Capacidade operacional [ha/h] | Tempo de missao [h] | Tempo util [h] | Tempo por voo [min] | Autonomia Projetada [h] | N° Voos | MTOW [kg] | Massa Estrutura [kg] | Combustível [kg] | Abastecimentos | Massa gerador | Potência gerador [W] | Combustível consumido [L] | Calda cons [L] | Distância percorrida [km] | Distância Pulverizando [km] | RTL ACUMULADO[m] | EOC [km/km] | EOC [h/h] | Tempo de manobra [h] | Tempo rtl_rtw [h] | V pulv [m/s] | V desloc [m/s] | Preço Total por ha Simples [R$/ha] | Preço Total por ha Presumido [R$/ha] | Preço Total por ha Real [R$/ha] | Preço Total Simples [R$] | Preço Total Presumido [R$] | Prod CAPEX [ha/R$] | Dias Trabalhados
0 | 60 | CONCLUIDO | 1.1012 | 90.81 | 74.47 | 8.04 | 0.14 | 556 | 124.63 | 45 | 1 | 554 | 18.64 | 15605.44 | 759.25 | 3549.64 | 1087.84 | 166.1 | 457853.41 | 0.15 | 0.63 | 1.17 | 27.05 | 1 | 10 | 1071.9179 | 1525.2624 | 1382.3846 | 1071917.8978 | 1525262.4438 | 5.0972e-06 | 3.7837
1 | 60 | CONCLUIDO | 1.5671 | 63.81 | 56.6 | 17.06 | 0.28 | 199 | 125.95 | 45 | 2 | 197 | 18.95 | 15767.7 | 548.07 | 3549.06 | 479.33 | 166.1 | 155382.29 | 0.35 | 0.82 | 0.59 | 9.18 | 1 | 10 | 561.6896 | 799.2442 | 724.3755 | 561689.6428 | 799244.1575 | 7.2537e-06 | 2.6587
2 | 60 | CONCLUIDO | 1.7306 | 57.78 | 52.66 | 27.01 | 0.42 | 117 | 127.27 | 45 | 3 | 115 | 19.27 | 15930.42 | 481.61 | 3548.88 | 345.8 | 166.1 | 89025.26 | 0.48 | 0.89 | 0.46 | 5.25 | 1 | 10 | 459.3009 | 653.5523 | 592.3313 | 459300.9022 | 653552.3084 | 8.0105e-06 | 2.4075
3 | 60 | CONCLUIDO | 1.7994 | 55.57 | 51.4 | 38.55 | 0.55 | 80 | 128.59 | 45 | 4 | 78 | 19.59 | 16093.6 | 438.39 | 3548.72 | 303.63 | 166.1 | 68128.94 | 0.55 | 0.91 | 0.41 | 3.99 | 1 | 10 | 414.8759 | 590.3387 | 535.0391 | 414875.8672 | 590338.6634 | 8.329e-06 | 2.3154
4 | 60 | CONCLUIDO | 1.8525 | 53.98 | 50.27 | 48.64 | 0.68 | 62 | 129.92 | 45 | 5 | 14 | 19.92 | 16257.24 | 400.95 | 3548.86 | 262.73 | 166.1 | 47766.86 | 0.63 | 0.93 | 0.43 | 2.86 | 1 | 10 | 380.2624 | 541.0862 | 490.4003 | 380262.4151 | 541086.1986 | 8.5748e-06 | 2.2492
5 | 60 | CONCLUIDO | 1.8555 | 53.9 | 50.2 | 49.38 | 0.81 | 61 | 131.25 | 45 | 6 | 0 | 20.25 | 16421.36 | 402.66 | 3548.95 | 259.93 | 166.1 | 46372.08 | 0.64 | 0.93 | 0.45 | 2.79 | 1 | 10 | 380.3332 | 541.1869 | 490.4916 | 380333.1748 | 541186.8845 | 8.5887e-06 | 2.2458

## RESULTADOS_14
Unnamed: 0 | Volume de calda [L] | STATUS | Capacidade operacional [ha/h] | Tempo de missao [h] | Tempo util [h] | Tempo por voo [min] | Autonomia Projetada [h] | N° Voos | MTOW [kg] | Massa Estrutura [kg] | Combustível [kg] | Abastecimentos | Massa gerador | Potência gerador [W] | Combustível consumido [L] | Calda cons [L] | Distância percorrida [km] | Distância Pulverizando [km] | RTL ACUMULADO[m] | EOC [km/km] | EOC [h/h] | Tempo de manobra [h] | Tempo rtl_rtw [h] | V pulv [m/s] | V desloc [m/s] | Preço Total por ha Simples [R$/ha] | Preço Total por ha Presumido [R$/ha] | Preço Total por ha Real [R$/ha] | Preço Total Simples [R$] | Preço Total Presumido [R$] | Prod CAPEX [ha/R$] | Dias Trabalhados
0 | 80 | CONCLUIDO | 0.8942 | 111.83 | 85.11 | 6.75 | 0.11 | 757 | 159.12 | 50.28 | 1 | 755 | 27.84 | 19859.16 | 1028.92 | 3550.41 | 1450.66 | 166.1 | 638256.78 | 0.11 | 0.55 | 1.49 | 37.68 | 1 | 10 | 1739.4631 | 2475.1315 | 2243.2753 | 1739463.1122 | 2475131.5029 | 3.6856e-06 | 4.6596
1 | 80 | CONCLUIDO | 1.4356 | 69.66 | 59.22 | 14.1 | 0.22 | 252 | 160.54 | 50.28 | 2 | 250 | 28.26 | 20034.4 | 693.02 | 3549.2 | 568.08 | 166.1 | 199494.32 | 0.29 | 0.79 | 0.68 | 11.8 | 1 | 10 | 748.1804 | 1064.6072 | 964.8809 | 748180.4479 | 1064607.2248 | 5.917e-06 | 2.9025
2 | 80 | CONCLUIDO | 1.6299 | 61.35 | 54.23 | 21.84 | 0.33 | 149 | 161.97 | 50.28 | 3 | 147 | 28.69 | 20210.21 | 613.68 | 3548.8 | 399.09 | 166.1 | 115510.22 | 0.42 | 0.86 | 0.51 | 6.82 | 1 | 10 | 593.5926 | 844.6397 | 765.5187 | 593592.5611 | 844639.7268 | 6.7178e-06 | 2.5562
3 | 80 | CONCLUIDO | 1.7362 | 57.6 | 51.95 | 30.26 | 0.43 | 103 | 163.4 | 50.28 | 4 | 101 | 29.12 | 20386.62 | 566.44 | 3548.85 | 321.63 | 166.1 | 77013.41 | 0.52 | 0.9 | 0.44 | 4.54 | 1 | 10 | 523.0201 | 744.2202 | 674.5059 | 523020.1166 | 744220.1896 | 7.156e-06 | 2.4
4 | 80 | CONCLUIDO | 1.7797 | 56.19 | 51.32 | 38.98 | 0.54 | 79 | 164.83 | 50.28 | 5 | 77 | 29.55 | 20563.61 | 537.68 | 3548.78 | 301.27 | 166.1 | 66950.67 | 0.55 | 0.91 | 0.4 | 3.91 | 1 | 10 | 492.5617 | 700.88 | 635.2256 | 492561.6969 | 700880.0385 | 7.3353e-06 | 2.3413
5 | 80 | CONCLUIDO | 1.8356 | 54.48 | 50.19 | 49.37 | 0.64 | 61 | 166.27 | 50.28 | 6 | 59 | 29.99 | 20741.2 | 500.48 | 3548.92 | 262.16 | 166.1 | 47486.78 | 0.63 | 0.93 | 0.37 | 2.78 | 1 | 10 | 454.3445 | 646.4997 | 585.9393 | 454344.5021 | 646499.7058 | 7.5657e-06 | 2.27
6 | 80 | CONCLUIDO | 1.8669 | 53.56 | 49.63 | 59.56 | 0.74 | 50 | 167.72 | 50.28 | 7 | 40 | 30.44 | 20919.39 | 469.79 | 3548.67 | 242.72 | 166.1 | 37823.73 | 0.68 | 0.94 | 0.37 | 2.22 | 1 | 10 | 429.1021 | 610.5816 | 553.3858 | 429102.1073 | 610581.5848 | 7.6947e-06 | 2.2317
7 | 80 | CONCLUIDO | 1.8739 | 53.36 | 49.56 | 64.64 | 0.84 | 46 | 169.17 | 50.28 | 8 | 3 | 30.89 | 21098.19 | 460.84 | 3548.77 | 238.91 | 166.1 | 35936.27 | 0.7 | 0.94 | 0.41 | 2.15 | 1 | 10 | 422.6831 | 601.4478 | 545.1076 | 422683.0813 | 601447.7702 | 7.7235e-06 | 2.2233
8 | 80 | CONCLUIDO | 1.8747 | 53.34 | 49.53 | 64.61 | 0.94 | 46 | 170.62 | 50.28 | 9 | 0 | 31.34 | 21277.6 | 464.15 | 3548.78 | 237.71 | 166.1 | 35335.26 | 0.7 | 0.94 | 0.42 | 2.13 | 1 | 10 | 424.1041 | 603.4698 | 546.9402 | 424104.1353 | 603469.8284 | 7.7268e-06 | 2.2225

## RESULTADOS_5
Unnamed: 0 | Volume de calda [L] | STATUS | Capacidade operacional [ha/h] | Tempo de missao [h] | Tempo util [h] | Tempo por voo [min] | Autonomia Projetada [h] | N° Voos | MTOW [kg] | Massa Estrutura [kg] | Combustível [kg] | Abastecimentos | Massa gerador | Potência gerador [W] | Combustível consumido [L] | Calda cons [L] | Distância percorrida [km] | Distância Pulverizando [km] | RTL ACUMULADO[m] | EOC [km/km] | EOC [h/h] | Tempo de manobra [h] | Tempo rtl_rtw [h] | V pulv [m/s] | V desloc [m/s] | Preço Total por ha Simples [R$/ha] | Preço Total por ha Presumido [R$/ha] | Preço Total por ha Real [R$/ha] | Preço Total Simples [R$] | Preço Total Presumido [R$] | Prod CAPEX [ha/R$] | Dias Trabalhados
0 | 35 | CONCLUIDO | 1.4057 | 71.14 | 63.43 | 11.26 | 0.22 | 338 | 80.84 | 35.1 | 1 | 336 | 9.74 | 10204.21 | 463.99 | 3549.26 | 711.36 | 166.1 | 270704.17 | 0.23 | 0.74 | 0.82 | 16.01 | 1 | 10 | 546.2033 | 777.2082 | 704.4038 | 546203.2911 | 777208.1877 | 8.0868e-06 | 2.9642
1 | 35 | CONCLUIDO | 1.7544 | 57 | 52.99 | 25.85 | 0.43 | 123 | 82.04 | 35.1 | 2 | 113 | 9.94 | 10352.53 | 338.53 | 3548.83 | 356.68 | 166.1 | 94434.99 | 0.47 | 0.88 | 0.48 | 5.58 | 1 | 10 | 342.9344 | 487.971 | 442.2607 | 342934.3576 | 487971.0447 | 1.0093e-05 | 2.375
2 | 35 | CONCLUIDO | 1.7917 | 55.81 | 52.15 | 30.38 | 0.63 | 103 | 83.25 | 35.1 | 3 | 0 | 10.15 | 10501.19 | 322.58 | 3548.85 | 323.64 | 166.1 | 78017.08 | 0.51 | 0.89 | 0.58 | 4.74 | 1 | 10 | 325.2046 | 462.7429 | 419.3958 | 325204.5993 | 462742.8677 | 1.0307e-05 | 2.3254

## RESULTADOS_8
Unnamed: 0 | Volume de calda [L] | STATUS | Capacidade operacional [ha/h] | Tempo de missao [h] | Tempo util [h] | Tempo por voo [min] | Autonomia Projetada [h] | N° Voos | MTOW [kg] | Massa Estrutura [kg] | Combustível [kg] | Abastecimentos | Massa gerador | Potência gerador [W] | Combustível consumido [L] | Calda cons [L] | Distância percorrida [km] | Distância Pulverizando [km] | RTL ACUMULADO[m] | EOC [km/km] | EOC [h/h] | Tempo de manobra [h] | Tempo rtl_rtw [h] | V pulv [m/s] | V desloc [m/s] | Preço Total por ha Simples [R$/ha] | Preço Total por ha Presumido [R$/ha] | Preço Total por ha Real [R$/ha] | Preço Total Simples [R$] | Preço Total Presumido [R$] | Prod CAPEX [ha/R$] | Dias Trabalhados
0 | 50 | CONCLUIDO | 1.2152 | 82.29 | 69.88 | 8.98 | 0.16 | 467 | 107.41 | 41.65 | 1 | 465 | 14.77 | 13481.73 | 639.02 | 3549.73 | 931.2 | 166.1 | 379977.15 | 0.18 | 0.67 | 1.02 | 22.45 | 1 | 10 | 833.1034 | 1185.4465 | 1074.4006 | 833103.3834 | 1185446.4835 | 6.0541e-06 | 3.4287
1 | 50 | CONCLUIDO | 1.6331 | 61.23 | 55.37 | 19.32 | 0.32 | 172 | 108.68 | 41.65 | 2 | 170 | 15.03 | 13638.32 | 473.27 | 3549.01 | 438.13 | 166.1 | 134917.96 | 0.38 | 0.84 | 0.55 | 7.96 | 1 | 10 | 477.5619 | 679.5364 | 615.8813 | 477561.8834 | 679536.3775 | 8.1361e-06 | 2.5513
2 | 50 | CONCLUIDO | 1.7907 | 55.84 | 51.63 | 31.61 | 0.48 | 98 | 109.96 | 41.65 | 3 | 95 | 15.31 | 13795.21 | 404.16 | 3548.84 | 310.36 | 166.1 | 71403.93 | 0.54 | 0.9 | 0.44 | 4.22 | 1 | 10 | 387.8513 | 551.8847 | 500.1873 | 387851.3431 | 551884.6999 | 8.9213e-06 | 2.3267
3 | 50 | CONCLUIDO | 1.8352 | 54.49 | 50.83 | 41.78 | 0.63 | 73 | 111.23 | 41.65 | 4 | 12 | 15.58 | 13952.52 | 370.54 | 3548.81 | 281.24 | 166.1 | 56964.87 | 0.59 | 0.92 | 0.47 | 3.42 | 1 | 10 | 358.6571 | 510.3433 | 462.5373 | 358657.0522 | 510343.3136 | 9.143e-06 | 2.2704
4 | 50 | CONCLUIDO | 1.8385 | 54.39 | 50.76 | 42.3 | 0.78 | 72 | 112.51 | 41.65 | 5 | 0 | 15.86 | 14110.24 | 372.16 | 3548.81 | 278.2 | 166.1 | 55453.47 | 0.6 | 0.92 | 0.48 | 3.35 | 1 | 10 | 358.6692 | 510.3606 | 462.5529 | 358669.1726 | 510360.5601 | 9.1594e-06 | 2.2662

## RESULTADOS_3
Unnamed: 0 | Volume de calda [L] | STATUS | Capacidade operacional [ha/h] | Tempo de missao [h] | Tempo util [h] | Tempo por voo [min] | Autonomia Projetada [h] | N° Voos | MTOW [kg] | Massa Estrutura [kg] | Combustível [kg] | Abastecimentos | Massa gerador | Potência gerador [W] | Combustível consumido [L] | Calda cons [L] | Distância percorrida [km] | Distância Pulverizando [km] | RTL ACUMULADO[m] | EOC [km/km] | EOC [h/h] | Tempo de manobra [h] | Tempo rtl_rtw [h] | V pulv [m/s] | V desloc [m/s] | Preço Total por ha Simples [R$/ha] | Preço Total por ha Presumido [R$/ha] | Preço Total por ha Real [R$/ha] | Preço Total Simples [R$] | Preço Total Presumido [R$] | Prod CAPEX [ha/R$] | Dias Trabalhados
0 | 25 | CONCLUIDO | 1.5601 | 64.1 | 58.9 | 14.42 | 0.28 | 245 | 61.76 | 28.92 | 1 | 243 | 6.84 | 7851.41 | 337.27 | 3549.07 | 557.85 | 166.1 | 194411.76 | 0.3 | 0.79 | 0.66 | 11.48 | 1 | 10 | 380.0737 | 540.8176 | 490.1569 | 380073.6855 | 540817.6499 | 1.028e-05 | 2.6708
1 | 25 | CONCLUIDO | 1.7283 | 57.86 | 54.08 | 22.69 | 0.55 | 143 | 62.92 | 28.92 | 2 | 0 | 7 | 7994.37 | 282.76 | 3548.82 | 387.32 | 166.1 | 109658.17 | 0.43 | 0.86 | 0.69 | 6.67 | 1 | 10 | 302.1006 | 429.8676 | 389.6 | 302100.6272 | 429867.5691 | 1.1388e-05 | 2.4108

## RESULTADOS_15
Unnamed: 0 | Volume de calda [L] | STATUS | Capacidade operacional [ha/h] | Tempo de missao [h] | Tempo util [h] | Tempo por voo [min] | Autonomia Projetada [h] | N° Voos | MTOW [kg] | Massa Estrutura [kg] | Combustível [kg] | Abastecimentos | Massa gerador | Potência gerador [W] | Combustível consumido [L] | Calda cons [L] | Distância percorrida [km] | Distância Pulverizando [km] | RTL ACUMULADO[m] | EOC [km/km] | EOC [h/h] | Tempo de manobra [h] | Tempo rtl_rtw [h] | V pulv [m/s] | V desloc [m/s] | Preço Total por ha Simples [R$/ha] | Preço Total por ha Presumido [R$/ha] | Preço Total por ha Real [R$/ha] | Preço Total Simples [R$] | Preço Total Presumido [R$] | Prod CAPEX [ha/R$] | Dias Trabalhados
0 | 85 | CONCLUIDO | 0.8457 | 118.24 | 88.25 | 6.5 | 0.11 | 815 | 167.88 | 51.39 | 1 | 813 | 30.49 | 20939.59 | 1106.47 | 3549.62 | 1558.57 | 166.1 | 691923.56 | 0.11 | 0.53 | 1.58 | 40.83 | 1 | 10 | 1966.0552 | 2797.5559 | 2535.4968 | 1966055.2391 | 2797555.8808 | 3.4015e-06 | 4.9267
1 | 85 | CONCLUIDO | 1.4052 | 71.17 | 59.81 | 13.54 | 0.21 | 265 | 169.33 | 51.39 | 2 | 263 | 30.94 | 21118.46 | 728.22 | 3549.01 | 588.97 | 166.1 | 209871.42 | 0.28 | 0.78 | 0.69 | 12.4 | 1 | 10 | 797.5528 | 1134.8605 | 1028.5533 | 797552.774 | 1134860.5109 | 5.6518e-06 | 2.9654
2 | 85 | CONCLUIDO | 1.608 | 62.19 | 54.53 | 20.97 | 0.31 | 156 | 170.79 | 51.39 | 3 | 154 | 31.4 | 21297.94 | 644.42 | 3548.85 | 409.09 | 166.1 | 120477.24 | 0.41 | 0.86 | 0.53 | 7.12 | 1 | 10 | 626.415 | 891.3437 | 807.8477 | 626414.9985 | 891343.7059 | 6.4675e-06 | 2.5913
3 | 85 | CONCLUIDO | 1.7141 | 58.34 | 52.27 | 28.77 | 0.41 | 109 | 172.25 | 51.39 | 4 | 107 | 31.86 | 21478.05 | 597.56 | 3548.74 | 332.5 | 166.1 | 82418.15 | 0.5 | 0.89 | 0.45 | 4.86 | 1 | 10 | 553.0532 | 786.9551 | 713.2376 | 553053.1698 | 786955.0746 | 6.8942e-06 | 2.4308
4 | 85 | CONCLUIDO | 1.7367 | 57.58 | 52.33 | 36.94 | 0.51 | 85 | 173.71 | 51.39 | 5 | 83 | 32.32 | 21658.78 | 580.34 | 3548.74 | 338.33 | 166.1 | 85450.68 | 0.49 | 0.89 | 0.37 | 4.92 | 1 | 10 | 536.5584 | 763.4842 | 691.9653 | 536558.3922 | 763484.1868 | 6.9851e-06 | 2.3992
5 | 85 | CONCLUIDO | 1.819 | 54.97 | 50.4 | 46.52 | 0.61 | 65 | 175.18 | 51.39 | 6 | 63 | 32.79 | 21840.16 | 534.48 | 3548.74 | 269.58 | 166.1 | 51176.77 | 0.62 | 0.93 | 0.38 | 2.99 | 1 | 10 | 481.4354 | 685.0481 | 620.8767 | 481435.3931 | 685048.1046 | 7.3161e-06 | 2.2904
6 | 85 | CONCLUIDO | 1.8537 | 53.95 | 49.78 | 56.35 | 0.7 | 53 | 176.66 | 51.39 | 7 | 51 | 33.27 | 22022.17 | 502.87 | 3548.73 | 248.22 | 166.1 | 40554.76 | 0.67 | 0.94 | 0.36 | 2.37 | 1 | 10 | 453.9556 | 645.9463 | 585.4377 | 453955.5602 | 645946.2693 | 7.4557e-06 | 2.2479
7 | 85 | CONCLUIDO | 1.8779 | 53.25 | 49.35 | 65.8 | 0.8 | 45 | 178.14 | 51.39 | 8 | 24 | 33.75 | 22204.83 | 475.76 | 3548.73 | 232.91 | 166.1 | 32939.84 | 0.71 | 0.94 | 0.37 | 1.94 | 1 | 10 | 432.8019 | 615.8461 | 558.1572 | 432801.894 | 615846.1164 | 7.553e-06 | 2.2188
8 | 85 | CONCLUIDO | 1.8807 | 53.17 | 49.34 | 68.85 | 0.89 | 43 | 179.63 | 51.39 | 9 | 1 | 34.24 | 22388.15 | 473.76 | 3548.89 | 231.6 | 166.1 | 32297.89 | 0.72 | 0.95 | 0.4 | 1.93 | 1 | 10 | 431.1035 | 613.4294 | 555.9668 | 431103.4885 | 613429.4071 | 7.5643e-06 | 2.2154
9 | 85 | CONCLUIDO | 1.881 | 53.16 | 49.33 | 68.84 | 0.98 | 43 | 181.12 | 51.39 | 10 | 0 | 34.73 | 22572.13 | 477.38 | 3548.91 | 231.2 | 166.1 | 32097.32 | 0.72 | 0.95 | 0.4 | 1.92 | 1 | 10 | 432.8515 | 615.9167 | 558.2211 | 432851.4862 | 615916.6826 | 7.5655e-06 | 2.215

## RESULTADOS_2
Unnamed: 0 | Volume de calda [L] | STATUS | Capacidade operacional [ha/h] | Tempo de missao [h] | Tempo util [h] | Tempo por voo [min] | Autonomia Projetada [h] | N° Voos | MTOW [kg] | Massa Estrutura [kg] | Combustível [kg] | Abastecimentos | Massa gerador | Potência gerador [W] | Combustível consumido [L] | Calda cons [L] | Distância percorrida [km] | Distância Pulverizando [km] | RTL ACUMULADO[m] | EOC [km/km] | EOC [h/h] | Tempo de manobra [h] | Tempo rtl_rtw [h] | V pulv [m/s] | V desloc [m/s] | Preço Total por ha Simples [R$/ha] | Preço Total por ha Presumido [R$/ha] | Preço Total por ha Real [R$/ha] | Preço Total Simples [R$] | Preço Total Presumido [R$] | Prod CAPEX [ha/R$] | Dias Trabalhados
0 | 20 | CONCLUIDO | 1.645 | 60.79 | 56.62 | 17.16 | 0.34 | 198 | 51.33 | 24.83 | 1 | 131 | 5.51 | 6564.78 | 265.95 | 3549.05 | 477.19 | 166.1 | 154315.59 | 0.35 | 0.82 | 0.68 | 9.21 | 1 | 10 | 301.9907 | 429.7111 | 389.4582 | 301990.6876 | 429711.1328 | 1.186e-05 | 2.5329
1 | 20 | CONCLUIDO | 1.6763 | 59.65 | 55.72 | 18.68 | 0.66 | 179 | 52.47 | 24.83 | 2 | 0 | 5.64 | 6705.1 | 261.12 | 3549.23 | 441.16 | 166.1 | 136396.29 | 0.38 | 0.84 | 0.8 | 8.3 | 1 | 10 | 291.6147 | 414.9469 | 376.0771 | 291614.7471 | 414946.9123 | 1.2086e-05 | 2.4854

## RESULTADOS_11
Unnamed: 0 | Volume de calda [L] | STATUS | Capacidade operacional [ha/h] | Tempo de missao [h] | Tempo util [h] | Tempo por voo [min] | Autonomia Projetada [h] | N° Voos | MTOW [kg] | Massa Estrutura [kg] | Combustível [kg] | Abastecimentos | Massa gerador | Potência gerador [W] | Combustível consumido [L] | Calda cons [L] | Distância percorrida [km] | Distância Pulverizando [km] | RTL ACUMULADO[m] | EOC [km/km] | EOC [h/h] | Tempo de manobra [h] | Tempo rtl_rtw [h] | V pulv [m/s] | V desloc [m/s] | Preço Total por ha Simples [R$/ha] | Preço Total por ha Presumido [R$/ha] | Preço Total por ha Real [R$/ha] | Preço Total Simples [R$] | Preço Total Presumido [R$] | Prod CAPEX [ha/R$] | Dias Trabalhados
0 | 65 | CONCLUIDO | 1.0479 | 95.43 | 76.86 | 7.66 | 0.13 | 602 | 133.21 | 46.47 | 1 | 600 | 20.75 | 16663.42 | 821.46 | 3549.92 | 1168.94 | 166.1 | 498171.28 | 0.14 | 0.61 | 1.25 | 29.44 | 1 | 10 | 1209.1846 | 1720.5831 | 1559.4087 | 1209184.5765 | 1720583.1025 | 4.6964e-06 | 3.9762
1 | 65 | CONCLUIDO | 1.532 | 65.27 | 57.29 | 16.14 | 0.26 | 213 | 134.55 | 46.47 | 2 | 211 | 21.09 | 16828.84 | 585.67 | 3549.09 | 503.21 | 166.1 | 167251.98 | 0.33 | 0.81 | 0.61 | 9.88 | 1 | 10 | 607.3847 | 864.2649 | 783.3055 | 607384.6795 | 864264.9241 | 6.866e-06 | 2.7196
2 | 65 | CONCLUIDO | 1.705 | 58.65 | 53.07 | 25.47 | 0.39 | 125 | 135.9 | 46.47 | 3 | 123 | 21.43 | 16994.64 | 515.96 | 3549.07 | 359.86 | 166.1 | 96019.66 | 0.46 | 0.88 | 0.47 | 5.65 | 1 | 10 | 492.5313 | 700.8368 | 635.1864 | 492531.3103 | 700836.8007 | 7.6413e-06 | 2.4438
3 | 65 | CONCLUIDO | 1.7922 | 55.8 | 51.27 | 35.77 | 0.52 | 86 | 137.25 | 46.47 | 4 | 84 | 21.78 | 17160.92 | 470.69 | 3548.91 | 300.18 | 166.1 | 66371.07 | 0.55 | 0.91 | 0.37 | 3.86 | 1 | 10 | 438.687 | 624.2203 | 565.7469 | 438687.0498 | 624220.2719 | 8.0321e-06 | 2.325
4 | 65 | CONCLUIDO | 1.8453 | 54.19 | 50.3 | 47.9 | 0.64 | 63 | 138.6 | 46.47 | 5 | 57 | 22.13 | 17327.69 | 430.02 | 3548.74 | 265.79 | 166.1 | 49294.45 | 0.62 | 0.93 | 0.38 | 2.89 | 1 | 10 | 401.9467 | 571.9413 | 518.3651 | 401946.651 | 571941.3142 | 8.2701e-06 | 2.2579
5 | 65 | CONCLUIDO | 1.8621 | 53.7 | 50 | 53.57 | 0.76 | 56 | 139.95 | 46.47 | 6 | 2 | 22.49 | 17494.97 | 415.31 | 3548.99 | 253.3 | 166.1 | 43079.96 | 0.66 | 0.93 | 0.44 | 2.59 | 1 | 10 | 389.8284 | 554.6979 | 502.7369 | 389828.3668 | 554697.8632 | 8.3454e-06 | 2.2375
6 | 65 | CONCLUIDO | 1.862 | 53.71 | 50 | 53.57 | 0.88 | 56 | 141.31 | 46.47 | 7 | 0 | 22.85 | 17662.75 | 419.13 | 3548.98 | 253.31 | 166.1 | 43085.01 | 0.66 | 0.93 | 0.44 | 2.59 | 1 | 10 | 391.8249 | 557.5388 | 505.3118 | 391824.9256 | 557538.8235 | 8.3449e-06 | 2.2379

## RESULTADOS_13
Unnamed: 0 | Volume de calda [L] | STATUS | Capacidade operacional [ha/h] | Tempo de missao [h] | Tempo util [h] | Tempo por voo [min] | Autonomia Projetada [h] | N° Voos | MTOW [kg] | Massa Estrutura [kg] | Combustível [kg] | Abastecimentos | Massa gerador | Potência gerador [W] | Combustível consumido [L] | Calda cons [L] | Distância percorrida [km] | Distância Pulverizando [km] | RTL ACUMULADO[m] | EOC [km/km] | EOC [h/h] | Tempo de manobra [h] | Tempo rtl_rtw [h] | V pulv [m/s] | V desloc [m/s] | Preço Total por ha Simples [R$/ha] | Preço Total por ha Presumido [R$/ha] | Preço Total por ha Real [R$/ha] | Preço Total Simples [R$] | Preço Total Presumido [R$] | Prod CAPEX [ha/R$] | Dias Trabalhados
0 | 75 | CONCLUIDO | 0.9435 | 105.99 | 82.23 | 7.02 | 0.12 | 703 | 150.44 | 49.1 | 1 | 701 | 25.34 | 18787.76 | 956.61 | 3549.82 | 1352.44 | 166.1 | 589416.65 | 0.12 | 0.57 | 1.41 | 34.81 | 1 | 10 | 1542.2651 | 2194.5329 | 1988.9615 | 1542265.1095 | 2194532.8601 | 3.9913e-06 | 4.4162
1 | 75 | CONCLUIDO | 1.4675 | 68.14 | 58.56 | 14.7 | 0.23 | 239 | 151.83 | 49.1 | 2 | 237 | 25.73 | 18959.54 | 657.43 | 3549.14 | 546.5 | 166.1 | 188768.7 | 0.3 | 0.8 | 0.64 | 11.15 | 1 | 10 | 699.4872 | 995.3202 | 902.0843 | 699487.1904 | 995320.2048 | 6.208e-06 | 2.8392
2 | 75 | CONCLUIDO | 1.6551 | 60.42 | 53.83 | 22.91 | 0.35 | 141 | 153.23 | 49.1 | 3 | 139 | 26.13 | 19131.85 | 581.86 | 3548.94 | 385.54 | 166.1 | 108776.62 | 0.43 | 0.87 | 0.5 | 6.42 | 1 | 10 | 559.4027 | 795.99 | 721.4262 | 559402.7208 | 795990.0312 | 7.0016e-06 | 2.5175
3 | 75 | CONCLUIDO | 1.76 | 56.82 | 51.58 | 31.9 | 0.46 | 97 | 154.63 | 49.1 | 4 | 95 | 26.53 | 19304.72 | 534.26 | 3548.75 | 308.83 | 166.1 | 70642.03 | 0.54 | 0.9 | 0.43 | 4.17 | 1 | 10 | 492.3991 | 700.6487 | 635.0159 | 492399.1002 | 700648.6751 | 7.4454e-06 | 2.3675
4 | 75 | CONCLUIDO | 1.8068 | 55.35 | 50.84 | 41.79 | 0.57 | 73 | 156.03 | 49.1 | 5 | 71 | 26.94 | 19478.15 | 501.58 | 3548.74 | 284.65 | 166.1 | 58671.04 | 0.58 | 0.92 | 0.39 | 3.43 | 1 | 10 | 459.8446 | 654.326 | 593.0325 | 459844.6457 | 654326.0165 | 7.6434e-06 | 2.3062
5 | 75 | CONCLUIDO | 1.8514 | 54.01 | 49.99 | 52.63 | 0.67 | 57 | 157.44 | 49.1 | 6 | 53 | 27.35 | 19652.13 | 464.7 | 3548.72 | 255.5 | 166.1 | 44178.29 | 0.65 | 0.93 | 0.37 | 2.59 | 1 | 10 | 426.9019 | 607.4509 | 550.5484 | 426901.9338 | 607450.8954 | 7.832e-06 | 2.2504
6 | 75 | CONCLUIDO | 1.8726 | 53.4 | 49.63 | 60.77 | 0.78 | 49 | 158.86 | 49.1 | 7 | 7 | 27.77 | 19826.68 | 443.7 | 3548.76 | 241.38 | 166.1 | 37156.25 | 0.69 | 0.94 | 0.41 | 2.22 | 1 | 10 | 410.1541 | 583.62 | 528.9498 | 410154.1222 | 583619.9583 | 7.9217e-06 | 2.225
7 | 75 | CONCLUIDO | 1.8724 | 53.41 | 49.63 | 60.78 | 0.88 | 49 | 160.28 | 49.1 | 8 | 0 | 28.19 | 20001.93 | 447.17 | 3548.73 | 241.21 | 166.1 | 37070.03 | 0.69 | 0.94 | 0.42 | 2.22 | 1 | 10 | 411.9816 | 586.2203 | 531.3066 | 411981.6114 | 586220.3447 | 7.9209e-06 | 2.2254

## RESULTADOS_17
Unnamed: 0 | Volume de calda [L] | STATUS | Capacidade operacional [ha/h] | Tempo de missao [h] | Tempo util [h] | Tempo por voo [min] | Autonomia Projetada [h] | N° Voos | MTOW [kg] | Massa Estrutura [kg] | Combustível [kg] | Abastecimentos | Massa gerador | Potência gerador [W] | Combustível consumido [L] | Calda cons [L] | Distância percorrida [km] | Distância Pulverizando [km] | RTL ACUMULADO[m] | EOC [km/km] | EOC [h/h] | Tempo de manobra [h] | Tempo rtl_rtw [h] | V pulv [m/s] | V desloc [m/s] | Preço Total por ha Simples [R$/ha] | Preço Total por ha Presumido [R$/ha] | Preço Total por ha Real [R$/ha] | Preço Total Simples [R$] | Preço Total Presumido [R$] | Prod CAPEX [ha/R$] | Dias Trabalhados
0 | 95 | CONCLUIDO | 0.75 | 133.33 | 95.61 | 6.06 | 0.1 | 947 | 185.69 | 53.44 | 1 | 945 | 36.26 | 23136.14 | 1282.57 | 3550.62 | 1809.46 | 166.1 | 816706.18 | 0.09 | 0.49 | 1.81 | 48.18 | 1 | 10 | 2541.4617 | 3616.3181 | 3277.5621 | 2541461.7073 | 3616318.0991 | 2.8842e-06 | 5.5554
1 | 95 | CONCLUIDO | 1.3445 | 74.38 | 61.08 | 12.59 | 0.19 | 291 | 187.21 | 53.44 | 2 | 289 | 36.77 | 23322.88 | 799.4 | 3549.28 | 631.64 | 166.1 | 231076.19 | 0.26 | 0.76 | 0.74 | 13.66 | 1 | 10 | 903.7326 | 1285.9468 | 1165.4867 | 903732.6236 | 1285946.8369 | 5.1704e-06 | 3.0992
2 | 95 | CONCLUIDO | 1.5589 | 64.15 | 55.32 | 19.41 | 0.28 | 171 | 188.73 | 53.44 | 3 | 169 | 37.29 | 23510.33 | 706.81 | 3548.96 | 436.18 | 166.1 | 133945.26 | 0.38 | 0.84 | 0.55 | 7.9 | 1 | 10 | 698.1602 | 993.432 | 900.373 | 698160.2248 | 993432.0276 | 5.9949e-06 | 2.6729
3 | 95 | CONCLUIDO | 1.676 | 59.67 | 52.77 | 26.61 | 0.37 | 119 | 190.25 | 53.44 | 4 | 117 | 37.82 | 23698.48 | 656.59 | 3548.89 | 349.37 | 166.1 | 90802.09 | 0.48 | 0.88 | 0.47 | 5.36 | 1 | 10 | 610.5666 | 868.7925 | 787.409 | 610566.5505 | 868792.4988 | 6.4452e-06 | 2.4863
4 | 95 | CONCLUIDO | 1.7679 | 56.56 | 50.78 | 34.24 | 0.46 | 89 | 191.78 | 53.44 | 5 | 87 | 38.35 | 23887.36 | 613.01 | 3548.76 | 281.32 | 166.1 | 56928.84 | 0.59 | 0.92 | 0.4 | 3.37 | 1 | 10 | 547.7984 | 779.478 | 706.4609 | 547798.4341 | 779477.9619 | 6.7986e-06 | 2.3567
5 | 95 | CONCLUIDO | 1.7854 | 56.01 | 50.83 | 41.77 | 0.55 | 73 | 193.32 | 53.44 | 6 | 71 | 38.89 | 24076.95 | 597.36 | 3548.68 | 283.95 | 166.1 | 58321.54 | 0.58 | 0.92 | 0.39 | 3.42 | 1 | 10 | 534.2012 | 760.13 | 688.9254 | 534201.1726 | 760130.0321 | 6.8659e-06 | 2.3338
6 | 95 | CONCLUIDO | 1.8238 | 54.83 | 50.13 | 50.13 | 0.64 | 60 | 194.86 | 53.44 | 7 | 58 | 39.43 | 24267.28 | 568.77 | 3548.72 | 260.22 | 166.1 | 46524.75 | 0.64 | 0.93 | 0.37 | 2.72 | 1 | 10 | 505.3879 | 719.1307 | 651.7667 | 505387.8558 | 719130.7446 | 7.0136e-06 | 2.2846
7 | 95 | CONCLUIDO | 1.853 | 53.97 | 49.64 | 59.56 | 0.72 | 50 | 196.41 | 53.44 | 8 | 48 | 39.98 | 24458.36 | 542.17 | 3548.71 | 243.43 | 166.1 | 38175.55 | 0.68 | 0.94 | 0.36 | 2.23 | 1 | 10 | 481.9072 | 685.7194 | 621.4852 | 481907.1883 | 685719.4355 | 7.1259e-06 | 2.2487
8 | 95 | CONCLUIDO | 1.8588 | 53.8 | 49.73 | 69.39 | 0.81 | 43 | 197.97 | 53.44 | 9 | 39 | 40.53 | 24650.18 | 523.39 | 3548.68 | 247.22 | 166.1 | 40108.92 | 0.67 | 0.94 | 0.35 | 2.32 | 1 | 10 | 471.0108 | 670.2146 | 607.4327 | 471010.7676 | 670214.6088 | 7.1482e-06 | 2.2417
9 | 95 | CONCLUIDO | 1.8828 | 53.11 | 49.19 | 75.68 | 0.89 | 39 | 199.53 | 53.44 | 10 | 5 | 41.1 | 24842.77 | 503.89 | 3548.78 | 227.02 | 166.1 | 30026.69 | 0.73 | 0.95 | 0.38 | 1.78 | 1 | 10 | 453.1796 | 644.8421 | 584.437 | 453179.5777 | 644842.1018 | 7.2405e-06 | 2.2129
10 | 95 | CONCLUIDO | 1.8827 | 53.12 | 49.19 | 75.68 | 0.97 | 39 | 201.1 | 53.44 | 11 | 0 | 41.66 | 25036.12 | 506.21 | 3548.9 | 226.85 | 166.1 | 29943.83 | 0.73 | 0.95 | 0.38 | 1.78 | 1 | 10 | 454.3915 | 646.5666 | 586 | 454391.5458 | 646566.6456 | 7.2401e-06 | 2.2133

## RESULTADOS_9
Unnamed: 0 | Volume de calda [L] | STATUS | Capacidade operacional [ha/h] | Tempo de missao [h] | Tempo util [h] | Tempo por voo [min] | Autonomia Projetada [h] | N° Voos | MTOW [kg] | Massa Estrutura [kg] | Combustível [kg] | Abastecimentos | Massa gerador | Potência gerador [W] | Combustível consumido [L] | Calda cons [L] | Distância percorrida [km] | Distância Pulverizando [km] | RTL ACUMULADO[m] | EOC [km/km] | EOC [h/h] | Tempo de manobra [h] | Tempo rtl_rtw [h] | V pulv [m/s] | V desloc [m/s] | Preço Total por ha Simples [R$/ha] | Preço Total por ha Presumido [R$/ha] | Preço Total por ha Real [R$/ha] | Preço Total Simples [R$] | Preço Total Presumido [R$] | Prod CAPEX [ha/R$] | Dias Trabalhados
0 | 55 | CONCLUIDO | 1.1571 | 86.43 | 72.13 | 8.47 | 0.15 | 511 | 116.05 | 43.4 | 1 | 509 | 16.65 | 14546.17 | 698.48 | 3549.31 | 1007.7 | 166.1 | 418008.52 | 0.16 | 0.65 | 1.1 | 24.71 | 1 | 10 | 946.7927 | 1347.2182 | 1221.0185 | 946792.695 | 1347218.2364 | 5.5473e-06 | 3.6012
1 | 55 | CONCLUIDO | 1.6021 | 62.42 | 55.92 | 18.13 | 0.3 | 185 | 117.34 | 43.4 | 2 | 183 | 16.94 | 14705.49 | 510.29 | 3548.89 | 456.26 | 166.1 | 143917.13 | 0.36 | 0.83 | 0.57 | 8.5 | 1 | 10 | 517.7848 | 736.7708 | 667.7543 | 517784.8317 | 736770.7541 | 7.6806e-06 | 2.6008
2 | 55 | CONCLUIDO | 1.7583 | 56.87 | 52.21 | 29.01 | 0.45 | 108 | 118.63 | 43.4 | 3 | 106 | 17.23 | 14865.24 | 444.8 | 3548.89 | 330.37 | 166.1 | 81359.46 | 0.5 | 0.89 | 0.44 | 4.8 | 1 | 10 | 424.874 | 604.5653 | 547.9331 | 424874.0279 | 604565.3304 | 8.4295e-06 | 2.3696
3 | 55 | CONCLUIDO | 1.8279 | 54.71 | 50.88 | 41.82 | 0.59 | 73 | 119.93 | 43.4 | 4 | 60 | 17.53 | 15025.44 | 397.94 | 3548.73 | 285.32 | 166.1 | 59008.08 | 0.58 | 0.92 | 0.41 | 3.47 | 1 | 10 | 380.2677 | 541.0938 | 490.4072 | 380267.743 | 541093.7798 | 8.7631e-06 | 2.2796
4 | 55 | CONCLUIDO | 1.8488 | 54.09 | 50.43 | 45.84 | 0.73 | 66 | 121.23 | 43.4 | 5 | 0 | 17.83 | 15186.08 | 386.83 | 3548.93 | 267.2 | 166.1 | 49982.19 | 0.62 | 0.92 | 0.47 | 3.02 | 1 | 10 | 368.9233 | 524.9515 | 475.777 | 368923.3179 | 524951.4749 | 8.8633e-06 | 2.2538

## resultados
Unnamed: 0 | Volume de calda [L] | STATUS | Capacidade operacional [ha/h] | Tempo de missao [h] | Tempo util [h] | Tempo por voo [min] | Autonomia Projetada [h] | N° Voos | MTOW [kg] | Massa Estrutura [kg] | Combustível [kg] | Abastecimentos | Massa gerador | Potência gerador [W] | Combustível consumido [L] | Calda cons [L] | Distância percorrida [km] | Distância Pulverizando [km] | RTL ACUMULADO[m] | EOC [km/km] | EOC [h/h] | Tempo de manobra [h] | Tempo rtl_rtw [h] | V pulv [m/s] | V desloc [m/s]
0 | 100 | CONCLUIDO | 0.7025 | 142.34 | 100 | 5.86 | 0.09 | 1024 | 194.77 | 54.38 | 1 | 1022 | 39.4 | 24256.19 | 1384.76 | 3550.59 | 1960.02 | 166.1 | 891599.76 | 0.08 | 0.47 | 1.93 | 52.57 | 1 | 10
1 | 100 | CONCLUIDO | 1.3151 | 76.04 | 61.7 | 12.18 | 0.18 | 304 | 196.32 | 54.38 | 2 | 302 | 39.95 | 24447.22 | 834.92 | 3549.18 | 652.86 | 166.1 | 241622.89 | 0.25 | 0.76 | 0.76 | 14.28 | 1 | 10
2 | 100 | CONCLUIDO | 1.5375 | 65.04 | 55.6 | 18.74 | 0.27 | 178 | 197.88 | 54.38 | 3 | 176 | 40.5 | 24639 | 735.61 | 3548.87 | 445.66 | 166.1 | 138653.75 | 0.37 | 0.84 | 0.56 | 8.19 | 1 | 10
3 | 100 | CONCLUIDO | 1.6539 | 60.46 | 53.09 | 25.48 | 0.36 | 125 | 199.44 | 54.38 | 4 | 123 | 41.06 | 24831.54 | 686.36 | 3548.87 | 360.45 | 166.1 | 96309.86 | 0.46 | 0.88 | 0.47 | 5.67 | 1 | 10
4 | 100 | CONCLUIDO | 1.7369 | 57.57 | 51.4 | 32.81 | 0.44 | 94 | 201.01 | 54.38 | 5 | 92 | 41.63 | 25024.84 | 647.79 | 3548.94 | 302.54 | 166.1 | 67510.8 | 0.55 | 0.91 | 0.43 | 3.99 | 1 | 10
5 | 100 | CONCLUIDO | 1.7667 | 56.6 | 51.09 | 39.81 | 0.53 | 77 | 202.58 | 54.38 | 6 | 75 | 42.2 | 25218.93 | 628.39 | 3548.84 | 293.15 | 166.1 | 62900.42 | 0.57 | 0.91 | 0.4 | 3.68 | 1 | 10
6 | 100 | CONCLUIDO | 1.8094 | 55.27 | 50.3 | 47.9 | 0.61 | 63 | 204.16 | 54.38 | 7 | 61 | 42.78 | 25413.94 | 600.34 | 3548.64 | 265.86 | 166.1 | 49326.14 | 0.62 | 0.93 | 0.38 | 2.89 | 1 | 10
7 | 100 | CONCLUIDO | 1.8406 | 54.33 | 49.75 | 56.32 | 0.69 | 53 | 205.75 | 54.38 | 8 | 51 | 43.37 | 25609.61 | 574.54 | 3548.68 | 247.42 | 166.1 | 40159.69 | 0.67 | 0.94 | 0.36 | 2.34 | 1 | 10
8 | 100 | CONCLUIDO | 1.8727 | 53.4 | 49.13 | 65.51 | 0.77 | 45 | 207.34 | 54.38 | 9 | 43 | 43.96 | 25806.1 | 544.28 | 3548.7 | 225.7 | 166.1 | 29336.76 | 0.74 | 0.95 | 0.35 | 1.72 | 1 | 10
9 | 100 | CONCLUIDO | 1.8781 | 53.24 | 49.21 | 75.71 | 0.85 | 39 | 208.94 | 54.38 | 10 | 27 | 44.56 | 26003.41 | 527.7 | 3548.67 | 228.85 | 166.1 | 30944.69 | 0.73 | 0.95 | 0.35 | 1.8 | 1 | 10
10 | 100 | CONCLUIDO | 1.8839 | 53.08 | 49.13 | 79.66 | 0.93 | 37 | 210.55 | 54.38 | 11 | 3 | 45.17 | 26201.54 | 519.36 | 3548.88 | 224.8 | 166.1 | 28928.13 | 0.74 | 0.95 | 0.38 | 1.72 | 1 | 10
11 | 100 | CONCLUIDO | 1.8838 | 53.08 | 49.13 | 79.67 | 1 | 37 | 212.16 | 54.38 | 12 | 0 | 45.78 | 26400.51 | 522.33 | 3548.87 | 224.75 | 166.1 | 28900.01 | 0.74 | 0.95 | 0.38 | 1.72 | 1 | 10
0 | 40 | CONCLUIDO | 1.3388 | 74.69 | 65.56 | 10.32 | 0.2 | 381 | 89.87 | 37.55 | 1 | 379 | 11.32 | 11317.98 | 522.73 | 3549.41 | 783.97 | 166.1 | 306791.72 | 0.21 | 0.71 | 0.88 | 18.14 | 1 | 10
1 | 40 | CONCLUIDO | 1.7135 | 58.36 | 53.78 | 23.05 | 0.39 | 140 | 91.1 | 37.55 | 2 | 138 | 11.54 | 11468.97 | 386.44 | 3548.84 | 383.82 | 166.1 | 107922.88 | 0.43 | 0.87 | 0.5 | 6.37 | 1 | 10
2 | 40 | CONCLUIDO | 1.8086 | 55.29 | 51.63 | 34.04 | 0.57 | 91 | 92.32 | 37.55 | 3 | 10 | 11.77 | 11620.34 | 338.29 | 3549.01 | 307.33 | 166.1 | 69923.3 | 0.54 | 0.9 | 0.53 | 4.22 | 1 | 10
3 | 40 | CONCLUIDO | 1.813 | 55.16 | 51.52 | 34.35 | 0.75 | 90 | 93.55 | 37.55 | 4 | 0 | 12 | 11772.07 | 341.3 | 3549.23 | 302.45 | 166.1 | 67486.24 | 0.55 | 0.91 | 0.55 | 4.11 | 1 | 10
0 | 30 | CONCLUIDO | 1.4794 | 67.59 | 61.19 | 12.53 | 0.24 | 293 | 71.52 | 32.27 | 1 | 291 | 8.25 | 9054.6 | 402.89 | 3549.16 | 635.56 | 166.1 | 233029.11 | 0.26 | 0.76 | 0.75 | 13.78 | 1 | 10
1 | 30 | CONCLUIDO | 1.7614 | 56.77 | 53.05 | 26.3 | 0.48 | 121 | 72.7 | 32.27 | 2 | 12 | 8.43 | 9200.25 | 302.43 | 3549.14 | 353.73 | 166.1 | 92973.17 | 0.47 | 0.88 | 0.62 | 5.63 | 1 | 10
2 | 30 | CONCLUIDO | 1.764 | 56.69 | 52.98 | 26.49 | 0.71 | 120 | 73.88 | 32.27 | 3 | 0 | 8.61 | 9346.23 | 305.62 | 3549.04 | 351.22 | 166.1 | 91723.98 | 0.47 | 0.88 | 0.62 | 5.57 | 1 | 10
0 | 15 | CONCLUIDO | 1.5925 | 62.79 | 58.45 | 14.74 | 0.43 | 238 | 39.78 | 19.54 | 1 | 0 | 4.24 | 5140 | 227.44 | 3549.12 | 530.86 | 166.1 | 180950.39 | 0.31 | 0.8 | 0.98 | 11.04 | 1 | 10
0 | 70 | CONCLUIDO | 0.9954 | 100.46 | 79.42 | 7.32 | 0.12 | 651 | 141.81 | 47.83 | 1 | 649 | 22.98 | 17723.39 | 886.89 | 3549.95 | 1257.08 | 166.1 | 541998.75 | 0.13 | 0.59 | 1.3 | 32 | 1 | 10
1 | 70 | CONCLUIDO | 1.4996 | 66.69 | 57.93 | 15.38 | 0.25 | 226 | 143.17 | 47.83 | 2 | 224 | 23.34 | 17891.86 | 621.64 | 3549.26 | 525.08 | 166.1 | 178120.97 | 0.32 | 0.81 | 0.62 | 10.51 | 1 | 10
2 | 70 | CONCLUIDO | 1.681 | 59.49 | 53.42 | 24.1 | 0.37 | 133 | 144.54 | 47.83 | 3 | 131 | 23.71 | 18060.85 | 548.61 | 3548.8 | 371.56 | 166.1 | 101825.25 | 0.45 | 0.87 | 0.48 | 6.01 | 1 | 10
3 | 70 | CONCLUIDO | 1.7958 | 55.68 | 50.86 | 33.9 | 0.49 | 90 | 145.92 | 47.83 | 4 | 88 | 24.09 | 18230.35 | 496.21 | 3548.77 | 283.63 | 166.1 | 58076.91 | 0.59 | 0.92 | 0.41 | 3.45 | 1 | 10
4 | 70 | CONCLUIDO | 1.8261 | 54.76 | 50.57 | 44.62 | 0.6 | 68 | 147.3 | 47.83 | 5 | 66 | 24.47 | 18400.38 | 466.96 | 3548.87 | 275.28 | 166.1 | 54010.2 | 0.6 | 0.92 | 0.38 | 3.16 | 1 | 10
5 | 70 | CONCLUIDO | 1.8636 | 53.66 | 49.87 | 55.41 | 0.71 | 54 | 148.68 | 47.83 | 6 | 23 | 24.85 | 18570.94 | 432.05 | 3548.78 | 250.1 | 166.1 | 41491.35 | 0.66 | 0.94 | 0.4 | 2.46 | 1 | 10
6 | 70 | CONCLUIDO | 1.8689 | 53.51 | 49.78 | 57.44 | 0.83 | 52 | 150.07 | 47.83 | 7 | 0 | 25.24 | 18742.03 | 430.94 | 3548.85 | 246.02 | 166.1 | 39459.85 | 0.68 | 0.94 | 0.42 | 2.37 | 1 | 10
0 | 90 | CONCLUIDO | 0.7976 | 125.37 | 91.73 | 6.27 | 0.1 | 878 | 176.73 | 52.44 | 1 | 876 | 33.29 | 22031.19 | 1190.59 | 3550.46 | 1677.51 | 166.1 | 751077.29 | 0.1 | 0.51 | 1.67 | 44.3 | 1 | 10
1 | 90 | CONCLUIDO | 1.3779 | 72.58 | 60.31 | 13.06 | 0.2 | 277 | 178.21 | 52.44 | 2 | 275 | 33.77 | 22213.89 | 761.67 | 3549.11 | 605.71 | 166.1 | 218180.57 | 0.27 | 0.77 | 0.71 | 12.89 | 1 | 10
2 | 90 | CONCLUIDO | 1.5865 | 63.03 | 54.81 | 20.18 | 0.3 | 163 | 179.7 | 52.44 | 3 | 161 | 34.26 | 22397.24 | 673.99 | 3549.09 | 419.08 | 166.1 | 125438.98 | 0.4 | 0.85 | 0.53 | 7.4 | 1 | 10
3 | 90 | CONCLUIDO | 1.6953 | 58.99 | 52.51 | 27.64 | 0.39 | 114 | 181.19 | 52.44 | 4 | 112 | 34.75 | 22581.25 | 626.88 | 3548.78 | 340.79 | 166.1 | 86534.96 | 0.49 | 0.89 | 0.46 | 5.1 | 1 | 10
4 | 90 | CONCLUIDO | 1.7699 | 56.5 | 51.02 | 35.6 | 0.49 | 86 | 182.69 | 52.44 | 5 | 84 | 35.25 | 22766.06 | 590.84 | 3548.8 | 290.95 | 166.1 | 61758.55 | 0.57 | 0.91 | 0.38 | 3.61 | 1 | 10
5 | 90 | CONCLUIDO | 1.8024 | 55.48 | 50.61 | 44.01 | 0.58 | 69 | 184.19 | 52.44 | 6 | 67 | 35.75 | 22951.43 | 566.39 | 3548.72 | 276.48 | 166.1 | 54608.75 | 0.6 | 0.92 | 0.39 | 3.2 | 1 | 10
6 | 90 | CONCLUIDO | 1.8397 | 54.36 | 49.95 | 53.51 | 0.67 | 56 | 185.7 | 52.44 | 7 | 54 | 36.26 | 23137.49 | 536.92 | 3548.79 | 254 | 166.1 | 43430.91 | 0.65 | 0.93 | 0.36 | 2.54 | 1 | 10
7 | 90 | CONCLUIDO | 1.8677 | 53.54 | 49.45 | 63.13 | 0.76 | 47 | 187.22 | 52.44 | 8 | 45 | 36.78 | 23324.24 | 508.15 | 3548.77 | 236.99 | 166.1 | 34971.38 | 0.7 | 0.94 | 0.35 | 2.04 | 1 | 10
8 | 90 | CONCLUIDO | 1.8758 | 53.31 | 49.4 | 70.57 | 0.85 | 42 | 188.74 | 52.44 | 9 | 10 | 37.3 | 23511.69 | 490.3 | 3549.05 | 234.11 | 166.1 | 33556.63 | 0.71 | 0.94 | 0.38 | 1.99 | 1 | 10
9 | 90 | CONCLUIDO | 1.8805 | 53.18 | 49.3 | 72.15 | 0.93 | 41 | 190.26 | 52.44 | 10 | 0 | 37.82 | 23699.85 | 491.02 | 3548.77 | 230.45 | 166.1 | 31732.63 | 0.72 | 0.95 | 0.39 | 1.89 | 1 | 10
0 | 10 | CONCLUIDO | 1.4366 | 69.61 | 64 | 10.79 | 0.64 | 356 | 26.11 | 12.1 | 1 | 0 | 3.01 | 3454.41 | 185.45 | 3549.62 | 713.5 | 166.1 | 271682.84 | 0.23 | 0.73 | 1.32 | 16.59 | 1 | 10
0 | 45 | CONCLUIDO | 1.2751 | 78.42 | 67.72 | 9.58 | 0.18 | 424 | 98.71 | 39.72 | 1 | 422 | 12.99 | 12407.75 | 581.06 | 3549.67 | 857.78 | 166.1 | 343482.31 | 0.19 | 0.69 | 0.95 | 20.3 | 1 | 10
1 | 45 | CONCLUIDO | 1.6701 | 59.88 | 54.66 | 20.89 | 0.35 | 157 | 99.95 | 39.72 | 2 | 155 | 13.24 | 12561.45 | 432.16 | 3548.91 | 413.71 | 166.1 | 122782.47 | 0.4 | 0.85 | 0.53 | 7.25 | 1 | 10
2 | 45 | CONCLUIDO | 1.8232 | 54.85 | 51.03 | 34.4 | 0.52 | 89 | 101.2 | 39.72 | 3 | 67 | 13.49 | 12715.54 | 361.67 | 3548.83 | 289.56 | 166.1 | 61048.44 | 0.57 | 0.91 | 0.42 | 3.62 | 1 | 10
3 | 45 | CONCLUIDO | 1.8262 | 54.76 | 51.13 | 38.34 | 0.69 | 80 | 102.45 | 39.72 | 4 | 0 | 13.74 | 12870.03 | 355.39 | 3548.84 | 290.38 | 166.1 | 61501.76 | 0.57 | 0.91 | 0.51 | 3.72 | 1 | 10
0 | 60 | CONCLUIDO | 1.1012 | 90.81 | 74.47 | 8.04 | 0.14 | 556 | 124.63 | 45 | 1 | 554 | 18.64 | 15605.44 | 759.25 | 3549.64 | 1087.84 | 166.1 | 457853.41 | 0.15 | 0.63 | 1.17 | 27.05 | 1 | 10
1 | 60 | CONCLUIDO | 1.5671 | 63.81 | 56.6 | 17.06 | 0.28 | 199 | 125.95 | 45 | 2 | 197 | 18.95 | 15767.7 | 548.07 | 3549.06 | 479.33 | 166.1 | 155382.29 | 0.35 | 0.82 | 0.59 | 9.18 | 1 | 10
2 | 60 | CONCLUIDO | 1.7306 | 57.78 | 52.66 | 27.01 | 0.42 | 117 | 127.27 | 45 | 3 | 115 | 19.27 | 15930.42 | 481.61 | 3548.88 | 345.8 | 166.1 | 89025.26 | 0.48 | 0.89 | 0.46 | 5.25 | 1 | 10
3 | 60 | CONCLUIDO | 1.7994 | 55.57 | 51.4 | 38.55 | 0.55 | 80 | 128.59 | 45 | 4 | 78 | 19.59 | 16093.6 | 438.39 | 3548.72 | 303.63 | 166.1 | 68128.94 | 0.55 | 0.91 | 0.41 | 3.99 | 1 | 10
4 | 60 | CONCLUIDO | 1.8525 | 53.98 | 50.27 | 48.64 | 0.68 | 62 | 129.92 | 45 | 5 | 14 | 19.92 | 16257.24 | 400.95 | 3548.86 | 262.73 | 166.1 | 47766.86 | 0.63 | 0.93 | 0.43 | 2.86 | 1 | 10
5 | 60 | CONCLUIDO | 1.8555 | 53.9 | 50.2 | 49.38 | 0.81 | 61 | 131.25 | 45 | 6 | 0 | 20.25 | 16421.36 | 402.66 | 3548.95 | 259.93 | 166.1 | 46372.08 | 0.64 | 0.93 | 0.45 | 2.79 | 1 | 10
0 | 80 | CONCLUIDO | 0.8942 | 111.83 | 85.11 | 6.75 | 0.11 | 757 | 159.12 | 50.28 | 1 | 755 | 27.84 | 19859.16 | 1028.92 | 3550.41 | 1450.66 | 166.1 | 638256.78 | 0.11 | 0.55 | 1.49 | 37.68 | 1 | 10
1 | 80 | CONCLUIDO | 1.4356 | 69.66 | 59.22 | 14.1 | 0.22 | 252 | 160.54 | 50.28 | 2 | 250 | 28.26 | 20034.4 | 693.02 | 3549.2 | 568.08 | 166.1 | 199494.32 | 0.29 | 0.79 | 0.68 | 11.8 | 1 | 10
2 | 80 | CONCLUIDO | 1.6299 | 61.35 | 54.23 | 21.84 | 0.33 | 149 | 161.97 | 50.28 | 3 | 147 | 28.69 | 20210.21 | 613.68 | 3548.8 | 399.09 | 166.1 | 115510.22 | 0.42 | 0.86 | 0.51 | 6.82 | 1 | 10
3 | 80 | CONCLUIDO | 1.7362 | 57.6 | 51.95 | 30.26 | 0.43 | 103 | 163.4 | 50.28 | 4 | 101 | 29.12 | 20386.62 | 566.44 | 3548.85 | 321.63 | 166.1 | 77013.41 | 0.52 | 0.9 | 0.44 | 4.54 | 1 | 10
4 | 80 | CONCLUIDO | 1.7797 | 56.19 | 51.32 | 38.98 | 0.54 | 79 | 164.83 | 50.28 | 5 | 77 | 29.55 | 20563.61 | 537.68 | 3548.78 | 301.27 | 166.1 | 66950.67 | 0.55 | 0.91 | 0.4 | 3.91 | 1 | 10
5 | 80 | CONCLUIDO | 1.8356 | 54.48 | 50.19 | 49.37 | 0.64 | 61 | 166.27 | 50.28 | 6 | 59 | 29.99 | 20741.2 | 500.48 | 3548.92 | 262.16 | 166.1 | 47486.78 | 0.63 | 0.93 | 0.37 | 2.78 | 1 | 10
6 | 80 | CONCLUIDO | 1.8669 | 53.56 | 49.63 | 59.56 | 0.74 | 50 | 167.72 | 50.28 | 7 | 40 | 30.44 | 20919.39 | 469.79 | 3548.67 | 242.72 | 166.1 | 37823.73 | 0.68 | 0.94 | 0.37 | 2.22 | 1 | 10
7 | 80 | CONCLUIDO | 1.8739 | 53.36 | 49.56 | 64.64 | 0.84 | 46 | 169.17 | 50.28 | 8 | 3 | 30.89 | 21098.19 | 460.84 | 3548.77 | 238.91 | 166.1 | 35936.27 | 0.7 | 0.94 | 0.41 | 2.15 | 1 | 10
8 | 80 | CONCLUIDO | 1.8747 | 53.34 | 49.53 | 64.61 | 0.94 | 46 | 170.62 | 50.28 | 9 | 0 | 31.34 | 21277.6 | 464.15 | 3548.78 | 237.71 | 166.1 | 35335.26 | 0.7 | 0.94 | 0.42 | 2.13 | 1 | 10
0 | 35 | CONCLUIDO | 1.4057 | 71.14 | 63.43 | 11.26 | 0.22 | 338 | 80.84 | 35.1 | 1 | 336 | 9.74 | 10204.21 | 463.99 | 3549.26 | 711.36 | 166.1 | 270704.17 | 0.23 | 0.74 | 0.82 | 16.01 | 1 | 10
1 | 35 | CONCLUIDO | 1.7544 | 57 | 52.99 | 25.85 | 0.43 | 123 | 82.04 | 35.1 | 2 | 113 | 9.94 | 10352.53 | 338.53 | 3548.83 | 356.68 | 166.1 | 94434.99 | 0.47 | 0.88 | 0.48 | 5.58 | 1 | 10
2 | 35 | CONCLUIDO | 1.7917 | 55.81 | 52.15 | 30.38 | 0.63 | 103 | 83.25 | 35.1 | 3 | 0 | 10.15 | 10501.19 | 322.58 | 3548.85 | 323.64 | 166.1 | 78017.08 | 0.51 | 0.89 | 0.58 | 4.74 | 1 | 10
0 | 50 | CONCLUIDO | 1.2152 | 82.29 | 69.88 | 8.98 | 0.16 | 467 | 107.41 | 41.65 | 1 | 465 | 14.77 | 13481.73 | 639.02 | 3549.73 | 931.2 | 166.1 | 379977.15 | 0.18 | 0.67 | 1.02 | 22.45 | 1 | 10
1 | 50 | CONCLUIDO | 1.6331 | 61.23 | 55.37 | 19.32 | 0.32 | 172 | 108.68 | 41.65 | 2 | 170 | 15.03 | 13638.32 | 473.27 | 3549.01 | 438.13 | 166.1 | 134917.96 | 0.38 | 0.84 | 0.55 | 7.96 | 1 | 10
2 | 50 | CONCLUIDO | 1.7907 | 55.84 | 51.63 | 31.61 | 0.48 | 98 | 109.96 | 41.65 | 3 | 95 | 15.31 | 13795.21 | 404.16 | 3548.84 | 310.36 | 166.1 | 71403.93 | 0.54 | 0.9 | 0.44 | 4.22 | 1 | 10
3 | 50 | CONCLUIDO | 1.8352 | 54.49 | 50.83 | 41.78 | 0.63 | 73 | 111.23 | 41.65 | 4 | 12 | 15.58 | 13952.52 | 370.54 | 3548.81 | 281.24 | 166.1 | 56964.87 | 0.59 | 0.92 | 0.47 | 3.42 | 1 | 10
4 | 50 | CONCLUIDO | 1.8385 | 54.39 | 50.76 | 42.3 | 0.78 | 72 | 112.51 | 41.65 | 5 | 0 | 15.86 | 14110.24 | 372.16 | 3548.81 | 278.2 | 166.1 | 55453.47 | 0.6 | 0.92 | 0.48 | 3.35 | 1 | 10
0 | 25 | CONCLUIDO | 1.5601 | 64.1 | 58.9 | 14.42 | 0.28 | 245 | 61.76 | 28.92 | 1 | 243 | 6.84 | 7851.41 | 337.27 | 3549.07 | 557.85 | 166.1 | 194411.76 | 0.3 | 0.79 | 0.66 | 11.48 | 1 | 10
1 | 25 | CONCLUIDO | 1.7283 | 57.86 | 54.08 | 22.69 | 0.55 | 143 | 62.92 | 28.92 | 2 | 0 | 7 | 7994.37 | 282.76 | 3548.82 | 387.32 | 166.1 | 109658.17 | 0.43 | 0.86 | 0.69 | 6.67 | 1 | 10
0 | 85 | CONCLUIDO | 0.8457 | 118.24 | 88.25 | 6.5 | 0.11 | 815 | 167.88 | 51.39 | 1 | 813 | 30.49 | 20939.59 | 1106.47 | 3549.62 | 1558.57 | 166.1 | 691923.56 | 0.11 | 0.53 | 1.58 | 40.83 | 1 | 10
1 | 85 | CONCLUIDO | 1.4052 | 71.17 | 59.81 | 13.54 | 0.21 | 265 | 169.33 | 51.39 | 2 | 263 | 30.94 | 21118.46 | 728.22 | 3549.01 | 588.97 | 166.1 | 209871.42 | 0.28 | 0.78 | 0.69 | 12.4 | 1 | 10
2 | 85 | CONCLUIDO | 1.608 | 62.19 | 54.53 | 20.97 | 0.31 | 156 | 170.79 | 51.39 | 3 | 154 | 31.4 | 21297.94 | 644.42 | 3548.85 | 409.09 | 166.1 | 120477.24 | 0.41 | 0.86 | 0.53 | 7.12 | 1 | 10
3 | 85 | CONCLUIDO | 1.7141 | 58.34 | 52.27 | 28.77 | 0.41 | 109 | 172.25 | 51.39 | 4 | 107 | 31.86 | 21478.05 | 597.56 | 3548.74 | 332.5 | 166.1 | 82418.15 | 0.5 | 0.89 | 0.45 | 4.86 | 1 | 10
4 | 85 | CONCLUIDO | 1.7367 | 57.58 | 52.33 | 36.94 | 0.51 | 85 | 173.71 | 51.39 | 5 | 83 | 32.32 | 21658.78 | 580.34 | 3548.74 | 338.33 | 166.1 | 85450.68 | 0.49 | 0.89 | 0.37 | 4.92 | 1 | 10
5 | 85 | CONCLUIDO | 1.819 | 54.97 | 50.4 | 46.52 | 0.61 | 65 | 175.18 | 51.39 | 6 | 63 | 32.79 | 21840.16 | 534.48 | 3548.74 | 269.58 | 166.1 | 51176.77 | 0.62 | 0.93 | 0.38 | 2.99 | 1 | 10
6 | 85 | CONCLUIDO | 1.8537 | 53.95 | 49.78 | 56.35 | 0.7 | 53 | 176.66 | 51.39 | 7 | 51 | 33.27 | 22022.17 | 502.87 | 3548.73 | 248.22 | 166.1 | 40554.76 | 0.67 | 0.94 | 0.36 | 2.37 | 1 | 10
7 | 85 | CONCLUIDO | 1.8779 | 53.25 | 49.35 | 65.8 | 0.8 | 45 | 178.14 | 51.39 | 8 | 24 | 33.75 | 22204.83 | 475.76 | 3548.73 | 232.91 | 166.1 | 32939.84 | 0.71 | 0.94 | 0.37 | 1.94 | 1 | 10
8 | 85 | CONCLUIDO | 1.8807 | 53.17 | 49.34 | 68.85 | 0.89 | 43 | 179.63 | 51.39 | 9 | 1 | 34.24 | 22388.15 | 473.76 | 3548.89 | 231.6 | 166.1 | 32297.89 | 0.72 | 0.95 | 0.4 | 1.93 | 1 | 10
9 | 85 | CONCLUIDO | 1.881 | 53.16 | 49.33 | 68.84 | 0.98 | 43 | 181.12 | 51.39 | 10 | 0 | 34.73 | 22572.13 | 477.38 | 3548.91 | 231.2 | 166.1 | 32097.32 | 0.72 | 0.95 | 0.4 | 1.92 | 1 | 10
0 | 20 | CONCLUIDO | 1.645 | 60.79 | 56.62 | 17.16 | 0.34 | 198 | 51.33 | 24.83 | 1 | 131 | 5.51 | 6564.78 | 265.95 | 3549.05 | 477.19 | 166.1 | 154315.59 | 0.35 | 0.82 | 0.68 | 9.21 | 1 | 10
1 | 20 | CONCLUIDO | 1.6763 | 59.65 | 55.72 | 18.68 | 0.66 | 179 | 52.47 | 24.83 | 2 | 0 | 5.64 | 6705.1 | 261.12 | 3549.23 | 441.16 | 166.1 | 136396.29 | 0.38 | 0.84 | 0.8 | 8.3 | 1 | 10
0 | 65 | CONCLUIDO | 1.0479 | 95.43 | 76.86 | 7.66 | 0.13 | 602 | 133.21 | 46.47 | 1 | 600 | 20.75 | 16663.42 | 821.46 | 3549.92 | 1168.94 | 166.1 | 498171.28 | 0.14 | 0.61 | 1.25 | 29.44 | 1 | 10
1 | 65 | CONCLUIDO | 1.532 | 65.27 | 57.29 | 16.14 | 0.26 | 213 | 134.55 | 46.47 | 2 | 211 | 21.09 | 16828.84 | 585.67 | 3549.09 | 503.21 | 166.1 | 167251.98 | 0.33 | 0.81 | 0.61 | 9.88 | 1 | 10
2 | 65 | CONCLUIDO | 1.705 | 58.65 | 53.07 | 25.47 | 0.39 | 125 | 135.9 | 46.47 | 3 | 123 | 21.43 | 16994.64 | 515.96 | 3549.07 | 359.86 | 166.1 | 96019.66 | 0.46 | 0.88 | 0.47 | 5.65 | 1 | 10
3 | 65 | CONCLUIDO | 1.7922 | 55.8 | 51.27 | 35.77 | 0.52 | 86 | 137.25 | 46.47 | 4 | 84 | 21.78 | 17160.92 | 470.69 | 3548.91 | 300.18 | 166.1 | 66371.07 | 0.55 | 0.91 | 0.37 | 3.86 | 1 | 10
4 | 65 | CONCLUIDO | 1.8453 | 54.19 | 50.3 | 47.9 | 0.64 | 63 | 138.6 | 46.47 | 5 | 57 | 22.13 | 17327.69 | 430.02 | 3548.74 | 265.79 | 166.1 | 49294.45 | 0.62 | 0.93 | 0.38 | 2.89 | 1 | 10
5 | 65 | CONCLUIDO | 1.8621 | 53.7 | 50 | 53.57 | 0.76 | 56 | 139.95 | 46.47 | 6 | 2 | 22.49 | 17494.97 | 415.31 | 3548.99 | 253.3 | 166.1 | 43079.96 | 0.66 | 0.93 | 0.44 | 2.59 | 1 | 10
6 | 65 | CONCLUIDO | 1.862 | 53.71 | 50 | 53.57 | 0.88 | 56 | 141.31 | 46.47 | 7 | 0 | 22.85 | 17662.75 | 419.13 | 3548.98 | 253.31 | 166.1 | 43085.01 | 0.66 | 0.93 | 0.44 | 2.59 | 1 | 10
0 | 75 | CONCLUIDO | 0.9435 | 105.99 | 82.23 | 7.02 | 0.12 | 703 | 150.44 | 49.1 | 1 | 701 | 25.34 | 18787.76 | 956.61 | 3549.82 | 1352.44 | 166.1 | 589416.65 | 0.12 | 0.57 | 1.41 | 34.81 | 1 | 10
1 | 75 | CONCLUIDO | 1.4675 | 68.14 | 58.56 | 14.7 | 0.23 | 239 | 151.83 | 49.1 | 2 | 237 | 25.73 | 18959.54 | 657.43 | 3549.14 | 546.5 | 166.1 | 188768.7 | 0.3 | 0.8 | 0.64 | 11.15 | 1 | 10
2 | 75 | CONCLUIDO | 1.6551 | 60.42 | 53.83 | 22.91 | 0.35 | 141 | 153.23 | 49.1 | 3 | 139 | 26.13 | 19131.85 | 581.86 | 3548.94 | 385.54 | 166.1 | 108776.62 | 0.43 | 0.87 | 0.5 | 6.42 | 1 | 10
3 | 75 | CONCLUIDO | 1.76 | 56.82 | 51.58 | 31.9 | 0.46 | 97 | 154.63 | 49.1 | 4 | 95 | 26.53 | 19304.72 | 534.26 | 3548.75 | 308.83 | 166.1 | 70642.03 | 0.54 | 0.9 | 0.43 | 4.17 | 1 | 10
4 | 75 | CONCLUIDO | 1.8068 | 55.35 | 50.84 | 41.79 | 0.57 | 73 | 156.03 | 49.1 | 5 | 71 | 26.94 | 19478.15 | 501.58 | 3548.74 | 284.65 | 166.1 | 58671.04 | 0.58 | 0.92 | 0.39 | 3.43 | 1 | 10
5 | 75 | CONCLUIDO | 1.8514 | 54.01 | 49.99 | 52.63 | 0.67 | 57 | 157.44 | 49.1 | 6 | 53 | 27.35 | 19652.13 | 464.7 | 3548.72 | 255.5 | 166.1 | 44178.29 | 0.65 | 0.93 | 0.37 | 2.59 | 1 | 10
6 | 75 | CONCLUIDO | 1.8726 | 53.4 | 49.63 | 60.77 | 0.78 | 49 | 158.86 | 49.1 | 7 | 7 | 27.77 | 19826.68 | 443.7 | 3548.76 | 241.38 | 166.1 | 37156.25 | 0.69 | 0.94 | 0.41 | 2.22 | 1 | 10
7 | 75 | CONCLUIDO | 1.8724 | 53.41 | 49.63 | 60.78 | 0.88 | 49 | 160.28 | 49.1 | 8 | 0 | 28.19 | 20001.93 | 447.17 | 3548.73 | 241.21 | 166.1 | 37070.03 | 0.69 | 0.94 | 0.42 | 2.22 | 1 | 10
0 | 95 | CONCLUIDO | 0.75 | 133.33 | 95.61 | 6.06 | 0.1 | 947 | 185.69 | 53.44 | 1 | 945 | 36.26 | 23136.14 | 1282.57 | 3550.62 | 1809.46 | 166.1 | 816706.18 | 0.09 | 0.49 | 1.81 | 48.18 | 1 | 10
1 | 95 | CONCLUIDO | 1.3445 | 74.38 | 61.08 | 12.59 | 0.19 | 291 | 187.21 | 53.44 | 2 | 289 | 36.77 | 23322.88 | 799.4 | 3549.28 | 631.64 | 166.1 | 231076.19 | 0.26 | 0.76 | 0.74 | 13.66 | 1 | 10
2 | 95 | CONCLUIDO | 1.5589 | 64.15 | 55.32 | 19.41 | 0.28 | 171 | 188.73 | 53.44 | 3 | 169 | 37.29 | 23510.33 | 706.81 | 3548.96 | 436.18 | 166.1 | 133945.26 | 0.38 | 0.84 | 0.55 | 7.9 | 1 | 10
3 | 95 | CONCLUIDO | 1.676 | 59.67 | 52.77 | 26.61 | 0.37 | 119 | 190.25 | 53.44 | 4 | 117 | 37.82 | 23698.48 | 656.59 | 3548.89 | 349.37 | 166.1 | 90802.09 | 0.48 | 0.88 | 0.47 | 5.36 | 1 | 10
4 | 95 | CONCLUIDO | 1.7679 | 56.56 | 50.78 | 34.24 | 0.46 | 89 | 191.78 | 53.44 | 5 | 87 | 38.35 | 23887.36 | 613.01 | 3548.76 | 281.32 | 166.1 | 56928.84 | 0.59 | 0.92 | 0.4 | 3.37 | 1 | 10
5 | 95 | CONCLUIDO | 1.7854 | 56.01 | 50.83 | 41.77 | 0.55 | 73 | 193.32 | 53.44 | 6 | 71 | 38.89 | 24076.95 | 597.36 | 3548.68 | 283.95 | 166.1 | 58321.54 | 0.58 | 0.92 | 0.39 | 3.42 | 1 | 10
6 | 95 | CONCLUIDO | 1.8238 | 54.83 | 50.13 | 50.13 | 0.64 | 60 | 194.86 | 53.44 | 7 | 58 | 39.43 | 24267.28 | 568.77 | 3548.72 | 260.22 | 166.1 | 46524.75 | 0.64 | 0.93 | 0.37 | 2.72 | 1 | 10
7 | 95 | CONCLUIDO | 1.853 | 53.97 | 49.64 | 59.56 | 0.72 | 50 | 196.41 | 53.44 | 8 | 48 | 39.98 | 24458.36 | 542.17 | 3548.71 | 243.43 | 166.1 | 38175.55 | 0.68 | 0.94 | 0.36 | 2.23 | 1 | 10
8 | 95 | CONCLUIDO | 1.8588 | 53.8 | 49.73 | 69.39 | 0.81 | 43 | 197.97 | 53.44 | 9 | 39 | 40.53 | 24650.18 | 523.39 | 3548.68 | 247.22 | 166.1 | 40108.92 | 0.67 | 0.94 | 0.35 | 2.32 | 1 | 10
9 | 95 | CONCLUIDO | 1.8828 | 53.11 | 49.19 | 75.68 | 0.89 | 39 | 199.53 | 53.44 | 10 | 5 | 41.1 | 24842.77 | 503.89 | 3548.78 | 227.02 | 166.1 | 30026.69 | 0.73 | 0.95 | 0.38 | 1.78 | 1 | 10
10 | 95 | CONCLUIDO | 1.8827 | 53.12 | 49.19 | 75.68 | 0.97 | 39 | 201.1 | 53.44 | 11 | 0 | 41.66 | 25036.12 | 506.21 | 3548.9 | 226.85 | 166.1 | 29943.83 | 0.73 | 0.95 | 0.38 | 1.78 | 1 | 10
0 | 55 | CONCLUIDO | 1.1571 | 86.43 | 72.13 | 8.47 | 0.15 | 511 | 116.05 | 43.4 | 1 | 509 | 16.65 | 14546.17 | 698.48 | 3549.31 | 1007.7 | 166.1 | 418008.52 | 0.16 | 0.65 | 1.1 | 24.71 | 1 | 10
1 | 55 | CONCLUIDO | 1.6021 | 62.42 | 55.92 | 18.13 | 0.3 | 185 | 117.34 | 43.4 | 2 | 183 | 16.94 | 14705.49 | 510.29 | 3548.89 | 456.26 | 166.1 | 143917.13 | 0.36 | 0.83 | 0.57 | 8.5 | 1 | 10
2 | 55 | CONCLUIDO | 1.7583 | 56.87 | 52.21 | 29.01 | 0.45 | 108 | 118.63 | 43.4 | 3 | 106 | 17.23 | 14865.24 | 444.8 | 3548.89 | 330.37 | 166.1 | 81359.46 | 0.5 | 0.89 | 0.44 | 4.8 | 1 | 10
3 | 55 | CONCLUIDO | 1.8279 | 54.71 | 50.88 | 41.82 | 0.59 | 73 | 119.93 | 43.4 | 4 | 60 | 17.53 | 15025.44 | 397.94 | 3548.73 | 285.32 | 166.1 | 59008.08 | 0.58 | 0.92 | 0.41 | 3.47 | 1 | 10
4 | 55 | CONCLUIDO | 1.8488 | 54.09 | 50.43 | 45.84 | 0.73 | 66 | 121.23 | 43.4 | 5 | 0 | 17.83 | 15186.08 | 386.83 | 3548.93 | 267.2 | 166.1 | 49982.19 | 0.62 | 0.92 | 0.47 | 3.02 | 1 | 10

## gráficos
Selecione o eixo X:
Selecione o eixo Y:
Selecione o eixo Z:
Eixo X | Eixo Y | Eixo Z

## hidden (hidden)
Unnamed: 0
Volume de calda [L]
STATUS
Capacidade operacional [ha/h]
Tempo de missao [h]
Tempo util [h]
Tempo por voo [min]
Autonomia Projetada [h]
N° Voos
MTOW [kg]
Massa Estrutura [kg]
Combustível [kg]
Abastecimentos
Massa gerador
Potência gerador [W]
Combustível consumido [L]
Calda cons [L]
Distância percorrida [km]
Distância Pulverizando [km]
RTL ACUMULADO[m]
EOC [km/km]
EOC [h/h]
Tempo de manobra [h]
Tempo rtl_rtw [h]
V pulv [m/s]
V desloc [m/s]