## RESULTADOS_18
Unnamed: 0 | Volume de calda [L] | STATUS | Capacidade operacional [ha/h] | Tempo de missao [h] | Tempo util [h] | Tempo por voo [min] | Autonomia Projetada [h] | N° Voos | MTOW [kg] | Massa Estrutura [kg] | Combustível [kg] | Abastecimentos | Massa gerador | Potência gerador [W] | Combustível consumido [L] | Calda cons [L] | Distância percorrida [km] | Distância Pulverizando [km] | RTL ACUMULADO[m] | EOC [km/km] | EOC [h/h] | Tempo de manobra [h] | Tempo rtl_rtw [h] | V pulv [m/s] | V desloc [m/s] | Preço Total por ha Simples [R$/ha] | Preço Total por ha Presumido [R$/ha] | Preço Total por ha Real [R$/ha] | Preço Total Simples [R$] | Preço Total Presumido [R$] | Prod CAPEX [ha/R$] | Dias Trabalhados
0 | 100 | CONCLUIDO | 10.5711 | 9.46 | 5.04 | 6.17 | 0.09 | 49 | 194.77 | 54.38 | 1 | 47 | 39.4 | 24256.19 | 66.4 | 964.77 | 45.08 | 13.9 | 15501 | 0.31 | 0.79 | 0.14 | 1 | 1 | 10 | 62.8491 | 89.4298 | 81.0525 | 62849.1265 | 89429.8084 | 6.3712e-06 | 0.39417
1 | 100 | CONCLUIDO | 11.4369 | 8.74 | 4.79 | 7.76 | 0.11 | 37 | 195.16 | 54.38 | 1.25 | 35 | 39.53 | 24303.87 | 61.86 | 964.77 | 37.36 | 13.9 | 11701.87 | 0.37 | 0.84 | 0.11 | 0.75 | 1 | 10 | 54.8681 | 78.0734 | 70.7599 | 54868.1074 | 78073.3895 | 6.893e-06 | 0.36417
2 | 100 | CONCLUIDO | 12.1175 | 8.25 | 4.61 | 9.53 | 0.14 | 29 | 195.55 | 54.38 | 1.5 | 27 | 39.67 | 24351.61 | 58.26 | 964.72 | 31.75 | 13.9 | 8935.41 | 0.44 | 0.87 | 0.1 | 0.57 | 1 | 10 | 49.4383 | 70.3471 | 63.7574 | 49438.2909 | 70347.1493 | 7.3032e-06 | 0.34375
3 | 100 | CONCLUIDO | 12.5742 | 7.95 | 4.5 | 11.26 | 0.16 | 24 | 195.93 | 54.38 | 1.75 | 22 | 39.81 | 24399.39 | 55.68 | 964.68 | 28.47 | 13.9 | 7319.24 | 0.49 | 0.89 | 0.09 | 0.46 | 1 | 10 | 46.0813 | 65.5705 | 59.4282 | 46081.346 | 65570.4569 | 7.5784e-06 | 0.33125
4 | 100 | CONCLUIDO | 13.0063 | 7.69 | 4.39 | 13.18 | 0.18 | 20 | 196.32 | 54.38 | 2 | 18 | 39.95 | 24447.22 | 52.82 | 964.78 | 24.79 | 13.9 | 5501.42 | 0.56 | 0.91 | 0.09 | 0.35 | 1 | 10 | 42.9114 | 61.0599 | 55.3402 | 42911.4477 | 61059.9186 | 7.8388e-06 | 0.32042
5 | 100 | CONCLUIDO | 13.0529 | 7.66 | 4.44 | 14.81 | 0.2 | 18 | 196.71 | 54.38 | 2.25 | 16 | 40.08 | 24495.09 | 52.41 | 964.76 | 27.3 | 13.9 | 6763.07 | 0.51 | 0.9 | 0.07 | 0.4 | 1 | 10 | 42.7329 | 60.8059 | 55.1099 | 42732.9287 | 60805.8988 | 7.8669e-06 | 0.31917
6 | 100 | CONCLUIDO | 13.3393 | 7.5 | 4.36 | 16.34 | 0.23 | 16 | 197.1 | 54.38 | 2.5 | 14 | 40.22 | 24543.01 | 49.7 | 964.56 | 23.93 | 13.9 | 5089.04 | 0.58 | 0.92 | 0.08 | 0.32 | 1 | 10 | 40.3678 | 57.4405 | 52.0598 | 40367.7921 | 57440.4787 | 8.0395e-06 | 0.3125
7 | 100 | CONCLUIDO | 13.5655 | 7.37 | 4.31 | 18.47 | 0.25 | 14 | 197.49 | 54.38 | 2.75 | 12 | 40.36 | 24590.98 | 47.48 | 964.61 | 22.46 | 13.9 | 4365.87 | 0.62 | 0.93 | 0.08 | 0.27 | 1 | 10 | 38.5723 | 54.8856 | 49.7443 | 38572.3033 | 54885.6268 | 8.1759e-06 | 0.30708
8 | 100 | CONCLUIDO | 13.8111 | 7.24 | 4.26 | 21.29 | 0.27 | 12 | 197.88 | 54.38 | 3 | 10 | 40.5 | 24639 | 45.28 | 964.56 | 20.77 | 13.9 | 3530.97 | 0.67 | 0.94 | 0.07 | 0.22 | 1 | 10 | 36.7967 | 52.3591 | 47.4544 | 36796.6935 | 52359.061 | 8.3239e-06 | 0.30167
9 | 100 | CONCLUIDO | 13.8948 | 7.2 | 4.25 | 23.2 | 0.29 | 11 | 198.27 | 54.38 | 3.25 | 3 | 40.64 | 24687.06 | 44.08 | 964.6 | 20.36 | 13.9 | 3331.01 | 0.68 | 0.94 | 0.08 | 0.21 | 1 | 10 | 36.0338 | 51.2735 | 46.4705 | 36033.8071 | 51273.5284 | 8.3743e-06 | 0.3
10 | 100 | CONCLUIDO | 13.9007 | 7.19 | 4.25 | 23.18 | 0.31 | 11 | 198.66 | 54.38 | 3.5 | 0 | 40.78 | 24735.17 | 44.03 | 964.56 | 20.17 | 13.9 | 3235.07 | 0.69 | 0.94 | 0.08 | 0.21 | 1 | 10 | 35.9944 | 51.2175 | 46.4197 | 35994.3971 | 51217.4507 | 8.3779e-06 | 0.29958

## RESULTADOS_26
Unnamed: 0 | Volume de calda [L] | STATUS | Capacidade operacional [ha/h] | Tempo de missao [h] | Tempo util [h] | Tempo por voo [min] | Autonomia Projetada [h] | N° Voos | MTOW [kg] | Massa Estrutura [kg] | Combustível [kg] | Abastecimentos | Massa gerador | Potência gerador [W] | Combustível consumido [L] | Calda cons [L] | Distância percorrida [km] | Distância Pulverizando [km] | RTL ACUMULADO[m] | EOC [km/km] | EOC [h/h] | Tempo de manobra [h] | Tempo rtl_rtw [h] | V pulv [m/s] | V desloc [m/s] | Preço Total por ha Simples [R$/ha] | Preço Total por ha Presumido [R$/ha] | Preço Total por ha Real [R$/ha] | Preço Total Simples [R$] | Preço Total Presumido [R$] | Prod CAPEX [ha/R$] | Dias Trabalhados
0 | 140 | CONCLUIDO | 8.4555 | 11.83 | 5.43 | 4.86 | 0.06 | 67 | 274.09 | 60.56 | 1 | 65 | 72.53 | 34038.11 | 91.23 | 964.94 | 57.4 | 13.9 | 21570.06 | 0.24 | 0.74 | 0.16 | 1.38 | 1 | 10 | 101.9062 | 145.0052 | 131.422 | 101906.2132 | 145005.2472 | 4.4493e-06 | 0.49292
1 | 140 | CONCLUIDO | 9.5397 | 10.48 | 5.02 | 6.15 | 0.08 | 49 | 274.57 | 60.56 | 1.25 | 47 | 72.76 | 34097.72 | 83.51 | 964.78 | 44.93 | 13.9 | 15427.19 | 0.31 | 0.8 | 0.13 | 0.98 | 1 | 10 | 83.5153 | 118.8362 | 107.7043 | 83515.2513 | 118836.2249 | 5.0198e-06 | 0.43667
2 | 140 | CONCLUIDO | 10.2547 | 9.75 | 4.81 | 7.41 | 0.1 | 39 | 275.05 | 60.56 | 1.5 | 37 | 73 | 34157.42 | 79.23 | 964.68 | 38.18 | 13.9 | 12097.87 | 0.36 | 0.83 | 0.12 | 0.77 | 1 | 10 | 74.2749 | 105.6879 | 95.7877 | 74274.9444 | 105687.9295 | 5.3961e-06 | 0.40625
3 | 140 | CONCLUIDO | 10.7306 | 9.32 | 4.69 | 8.54 | 0.11 | 33 | 275.54 | 60.56 | 1.75 | 31 | 73.23 | 34217.22 | 76.43 | 964.67 | 34.38 | 13.9 | 10232.34 | 0.4 | 0.85 | 0.11 | 0.65 | 1 | 10 | 68.9239 | 98.0738 | 88.8868 | 68923.9211 | 98073.8064 | 5.6465e-06 | 0.38833
4 | 140 | CONCLUIDO | 11.1791 | 8.95 | 4.58 | 9.82 | 0.13 | 28 | 276.02 | 60.56 | 2 | 26 | 73.47 | 34277.1 | 73.77 | 964.64 | 30.91 | 13.9 | 8521.78 | 0.45 | 0.87 | 0.1 | 0.54 | 1 | 10 | 64.3006 | 91.4952 | 82.9244 | 64300.6197 | 91495.1794 | 5.8825e-06 | 0.37292
5 | 140 | CONCLUIDO | 11.5536 | 8.66 | 4.5 | 11.25 | 0.14 | 24 | 276.51 | 60.56 | 2.25 | 22 | 73.71 | 34337.08 | 71.71 | 964.7 | 28.36 | 13.9 | 7263.99 | 0.49 | 0.89 | 0.09 | 0.46 | 1 | 10 | 60.8469 | 86.5808 | 78.4704 | 60846.9018 | 86580.7861 | 6.0796e-06 | 0.36083
6 | 140 | CONCLUIDO | 11.8663 | 8.43 | 4.43 | 12.66 | 0.16 | 21 | 277 | 60.56 | 2.5 | 19 | 73.94 | 34397.15 | 69.63 | 964.61 | 26.07 | 13.9 | 6134.88 | 0.53 | 0.9 | 0.09 | 0.39 | 1 | 10 | 57.934 | 82.436 | 74.7139 | 57934.0437 | 82435.9975 | 6.2441e-06 | 0.35125
7 | 140 | CONCLUIDO | 12.1655 | 8.22 | 4.33 | 13.66 | 0.18 | 19 | 277.48 | 60.56 | 2.75 | 17 | 74.18 | 34457.31 | 67.03 | 964.56 | 22.68 | 13.9 | 4451.92 | 0.61 | 0.92 | 0.08 | 0.29 | 1 | 10 | 54.855 | 78.0548 | 70.743 | 54855.0124 | 78054.7563 | 6.4015e-06 | 0.3425
8 | 140 | CONCLUIDO | 12.1106 | 8.26 | 4.42 | 14.72 | 0.19 | 18 | 277.97 | 60.56 | 3 | 16 | 74.42 | 34517.57 | 67.79 | 964.56 | 25.85 | 13.9 | 6042.03 | 0.54 | 0.91 | 0.08 | 0.38 | 1 | 10 | 55.8343 | 79.4482 | 72.0059 | 55834.2579 | 79448.1526 | 6.3727e-06 | 0.34417
9 | 140 | CONCLUIDO | 12.3563 | 8.09 | 4.36 | 16.34 | 0.21 | 16 | 278.46 | 60.56 | 3.25 | 14 | 74.66 | 34577.92 | 66 | 964.56 | 23.94 | 13.9 | 5096.37 | 0.58 | 0.92 | 0.08 | 0.32 | 1 | 10 | 53.6389 | 76.3243 | 69.1747 | 53638.8926 | 76324.3049 | 6.5019e-06 | 0.33708
10 | 140 | CONCLUIDO | 12.4727 | 8.02 | 4.33 | 17.33 | 0.22 | 15 | 278.95 | 60.56 | 3.5 | 13 | 74.9 | 34638.36 | 64.76 | 964.62 | 23.14 | 13.9 | 4697.69 | 0.6 | 0.92 | 0.08 | 0.29 | 1 | 10 | 52.4376 | 74.615 | 67.6255 | 52437.6462 | 74615.0172 | 6.5632e-06 | 0.33417
11 | 140 | CONCLUIDO | 12.5918 | 7.94 | 4.31 | 18.47 | 0.24 | 14 | 279.44 | 60.56 | 3.75 | 12 | 75.14 | 34698.9 | 63.38 | 964.78 | 22.39 | 13.9 | 4330.4 | 0.62 | 0.93 | 0.08 | 0.27 | 1 | 10 | 51.215 | 72.8753 | 66.0488 | 51215.034 | 72875.3276 | 6.6259e-06 | 0.33083
12 | 140 | CONCLUIDO | 12.7132 | 7.87 | 4.29 | 19.78 | 0.25 | 13 | 279.94 | 60.56 | 4 | 11 | 75.38 | 34759.54 | 62.21 | 964.72 | 21.67 | 13.9 | 3973.95 | 0.64 | 0.93 | 0.07 | 0.24 | 1 | 10 | 50.1101 | 71.303 | 64.6238 | 50110.0565 | 71303.0236 | 6.6897e-06 | 0.32792
13 | 140 | CONCLUIDO | 12.8283 | 7.8 | 4.27 | 21.34 | 0.27 | 12 | 280.43 | 60.56 | 4.25 | 10 | 75.62 | 34820.27 | 60.98 | 964.59 | 21.15 | 13.9 | 3719.35 | 0.66 | 0.94 | 0.07 | 0.23 | 1 | 10 | 49.0192 | 69.7508 | 63.2169 | 49019.1868 | 69750.7941 | 6.7503e-06 | 0.325
14 | 140 | CONCLUIDO | 12.9692 | 7.71 | 4.24 | 23.1 | 0.29 | 11 | 280.92 | 60.56 | 4.5 | 9 | 75.87 | 34881.09 | 59.48 | 964.56 | 20.05 | 13.9 | 3175.37 | 0.69 | 0.94 | 0.07 | 0.19 | 1 | 10 | 47.6898 | 67.8591 | 61.5025 | 47689.756 | 67859.1093 | 6.8244e-06 | 0.32125
15 | 140 | CONCLUIDO | 13.1531 | 7.6 | 4.18 | 25.08 | 0.3 | 10 | 281.41 | 60.56 | 4.75 | 8 | 76.11 | 34942.02 | 57.43 | 964.6 | 18.26 | 13.9 | 2285.98 | 0.76 | 0.96 | 0.07 | 0.14 | 1 | 10 | 45.8811 | 65.2856 | 59.17 | 45881.1437 | 65285.5835 | 6.9212e-06 | 0.31667
16 | 140 | CONCLUIDO | 13.0577 | 7.66 | 4.24 | 25.41 | 0.32 | 10 | 281.91 | 60.56 | 5 | 8 | 76.35 | 35003.04 | 56.83 | 964.67 | 20.15 | 13.9 | 3228.61 | 0.69 | 0.94 | 0.07 | 0.19 | 1 | 10 | 46.1551 | 65.6754 | 59.5233 | 46155.1021 | 65675.4066 | 6.871e-06 | 0.31917
17 | 140 | CONCLUIDO | 13.1931 | 7.58 | 4.21 | 28.06 | 0.33 | 9 | 282.4 | 60.56 | 5.25 | 7 | 76.6 | 35064.15 | 56.24 | 964.56 | 19.32 | 13.9 | 2817.99 | 0.72 | 0.95 | 0.07 | 0.17 | 1 | 10 | 45.3138 | 64.4783 | 58.4383 | 45313.7918 | 64478.2823 | 6.9423e-06 | 0.31583
18 | 140 | CONCLUIDO | 13.1931 | 7.58 | 4.21 | 28.06 | 0.35 | 9 | 282.9 | 60.56 | 5.5 | 5 | 76.85 | 35125.37 | 54.71 | 964.67 | 19.2 | 13.9 | 2760.78 | 0.72 | 0.95 | 0.07 | 0.17 | 1 | 10 | 44.6168 | 63.4866 | 57.5395 | 44616.8261 | 63486.55 | 6.9423e-06 | 0.31583
19 | 140 | CONCLUIDO | 13.3328 | 7.5 | 4.18 | 31.36 | 0.36 | 8 | 283.4 | 60.56 | 5.75 | 0 | 77.09 | 35186.68 | 54.08 | 964.6 | 18.15 | 13.9 | 2240.52 | 0.77 | 0.96 | 0.07 | 0.14 | 1 | 10 | 43.7682 | 62.279 | 56.4451 | 43768.2233 | 62279.049 | 7.0158e-06 | 0.3125

## RESULTADOS_6
Unnamed: 0 | Volume de calda [L] | STATUS | Capacidade operacional [ha/h] | Tempo de missao [h] | Tempo util [h] | Tempo por voo [min] | Autonomia Projetada [h] | N° Voos | MTOW [kg] | Massa Estrutura [kg] | Combustível [kg] | Abastecimentos | Massa gerador | Potência gerador [W] | Combustível consumido [L] | Calda cons [L] | Distância percorrida [km] | Distância Pulverizando [km] | RTL ACUMULADO[m] | EOC [km/km] | EOC [h/h] | Tempo de manobra [h] | Tempo rtl_rtw [h] | V pulv [m/s] | V desloc [m/s] | Preço Total por ha Simples [R$/ha] | Preço Total por ha Presumido [R$/ha] | Preço Total por ha Real [R$/ha] | Preço Total Simples [R$] | Preço Total Presumido [R$] | Prod CAPEX [ha/R$] | Dias Trabalhados
0 | 40 | CONCLUIDO | 14.2597 | 7.01 | 4.58 | 10.57 | 0.2 | 26 | 89.87 | 37.55 | 1 | 0 | 11.32 | 11317.98 | 29.67 | 964.56 | 29.98 | 13.9 | 8064.6 | 0.46 | 0.87 | 0.13 | 0.54 | 1 | 10 | 25.7457 | 36.6343 | 33.2026 | 25745.7319 | 36634.3337 | 1.2437e-05 | 0.29208

## RESULTADOS_23
Unnamed: 0 | Volume de calda [L] | STATUS | Capacidade operacional [ha/h] | Tempo de missao [h] | Tempo util [h] | Tempo por voo [min] | Autonomia Projetada [h] | N° Voos | MTOW [kg] | Massa Estrutura [kg] | Combustível [kg] | Abastecimentos | Massa gerador | Potência gerador [W] | Combustível consumido [L] | Calda cons [L] | Distância percorrida [km] | Distância Pulverizando [km] | RTL ACUMULADO[m] | EOC [km/km] | EOC [h/h] | Tempo de manobra [h] | Tempo rtl_rtw [h] | V pulv [m/s] | V desloc [m/s] | Preço Total por ha Simples [R$/ha] | Preço Total por ha Presumido [R$/ha] | Preço Total por ha Real [R$/ha] | Preço Total Simples [R$] | Preço Total Presumido [R$] | Prod CAPEX [ha/R$] | Dias Trabalhados
0 | 125 | CONCLUIDO | 9.2112 | 10.86 | 5.27 | 5.27 | 0.07 | 60 | 242.64 | 58.47 | 1 | 58 | 58.17 | 30160.1 | 81.4 | 965.19 | 52.28 | 13.9 | 19045.92 | 0.27 | 0.76 | 0.15 | 1.22 | 1 | 10 | 85.1251 | 121.1269 | 109.7804 | 85125.0784 | 121126.8936 | 5.0737e-06 | 0.4525
1 | 125 | CONCLUIDO | 10.1715 | 9.83 | 4.95 | 6.6 | 0.09 | 45 | 243.08 | 58.47 | 1.25 | 43 | 58.36 | 30214.33 | 75.51 | 964.87 | 42.43 | 13.9 | 14196.48 | 0.33 | 0.81 | 0.13 | 0.91 | 1 | 10 | 72.2633 | 102.8254 | 93.1933 | 72263.2616 | 102825.4488 | 5.6026e-06 | 0.40958
2 | 125 | CONCLUIDO | 10.9536 | 9.13 | 4.72 | 8.09 | 0.11 | 35 | 243.52 | 58.47 | 1.5 | 33 | 58.55 | 30268.64 | 70.94 | 964.78 | 35.18 | 13.9 | 10618.39 | 0.4 | 0.85 | 0.11 | 0.68 | 1 | 10 | 63.7097 | 90.6543 | 82.1623 | 63709.666 | 90654.2946 | 6.0334e-06 | 0.38042
3 | 125 | CONCLUIDO | 11.4518 | 8.73 | 4.61 | 9.53 | 0.13 | 29 | 243.96 | 58.47 | 1.75 | 27 | 58.74 | 30323.01 | 68.28 | 964.85 | 31.63 | 13.9 | 8874.85 | 0.44 | 0.87 | 0.1 | 0.56 | 1 | 10 | 59.1466 | 84.1614 | 76.2776 | 59146.5882 | 84161.3615 | 6.3078e-06 | 0.36375
4 | 125 | CONCLUIDO | 11.811 | 8.47 | 4.53 | 10.87 | 0.15 | 25 | 244.41 | 58.47 | 2 | 23 | 58.93 | 30377.45 | 66.25 | 964.62 | 29.22 | 13.9 | 7690.98 | 0.48 | 0.88 | 0.1 | 0.49 | 1 | 10 | 56.0389 | 79.7394 | 72.2698 | 56038.9226 | 79739.3757 | 6.5057e-06 | 0.35292
5 | 125 | CONCLUIDO | 12.1175 | 8.25 | 4.46 | 12.15 | 0.16 | 22 | 244.85 | 58.47 | 2.25 | 20 | 59.12 | 30431.96 | 64.25 | 964.93 | 26.83 | 13.9 | 6511.38 | 0.52 | 0.9 | 0.09 | 0.41 | 1 | 10 | 53.389 | 75.9687 | 68.8524 | 53389.0069 | 75968.7353 | 6.6745e-06 | 0.34375
6 | 125 | CONCLUIDO | 12.5309 | 7.98 | 4.33 | 13.66 | 0.18 | 19 | 245.29 | 58.47 | 2.5 | 17 | 59.32 | 30486.54 | 61.12 | 964.56 | 22.7 | 13.9 | 4461.94 | 0.61 | 0.92 | 0.08 | 0.29 | 1 | 10 | 49.6866 | 70.7005 | 64.0777 | 49686.6024 | 70700.4788 | 6.9022e-06 | 0.3325
7 | 125 | CONCLUIDO | 12.6064 | 7.93 | 4.37 | 15.43 | 0.2 | 17 | 245.73 | 58.47 | 2.75 | 15 | 59.51 | 30541.19 | 60.88 | 964.61 | 24.51 | 13.9 | 5374.5 | 0.57 | 0.91 | 0.08 | 0.33 | 1 | 10 | 49.4257 | 70.3293 | 63.7412 | 49425.7423 | 70329.2935 | 6.9438e-06 | 0.33042
8 | 125 | CONCLUIDO | 12.7029 | 7.87 | 4.36 | 16.35 | 0.22 | 16 | 246.18 | 58.47 | 3 | 14 | 59.7 | 30595.91 | 59.78 | 964.6 | 24.01 | 13.9 | 5129.97 | 0.58 | 0.92 | 0.08 | 0.32 | 1 | 10 | 48.502 | 69.0148 | 62.5499 | 48501.9629 | 69014.8215 | 6.997e-06 | 0.32792
9 | 125 | CONCLUIDO | 12.9413 | 7.73 | 4.31 | 18.47 | 0.23 | 14 | 246.62 | 58.47 | 3.25 | 12 | 59.9 | 30650.7 | 58.01 | 964.56 | 22.45 | 13.9 | 4358.46 | 0.62 | 0.93 | 0.08 | 0.27 | 1 | 10 | 46.631 | 66.3526 | 60.1371 | 46631.0426 | 66352.6359 | 7.1283e-06 | 0.32208
10 | 125 | CONCLUIDO | 13.0563 | 7.66 | 4.29 | 19.79 | 0.25 | 13 | 247.07 | 58.47 | 3.5 | 11 | 60.09 | 30705.56 | 56.71 | 964.63 | 21.83 | 13.9 | 4055 | 0.64 | 0.93 | 0.07 | 0.25 | 1 | 10 | 45.5602 | 64.8289 | 58.7561 | 45560.2234 | 64828.9368 | 7.1916e-06 | 0.31917
11 | 125 | CONCLUIDO | 13.1825 | 7.59 | 4.26 | 21.31 | 0.27 | 12 | 247.51 | 58.47 | 3.75 | 10 | 60.29 | 30760.49 | 55.24 | 964.56 | 20.93 | 13.9 | 3610.1 | 0.66 | 0.94 | 0.07 | 0.22 | 1 | 10 | 44.3611 | 63.1227 | 57.2097 | 44361.1262 | 63122.7073 | 7.2611e-06 | 0.31625
12 | 125 | CONCLUIDO | 13.3097 | 7.51 | 4.24 | 23.11 | 0.29 | 11 | 247.96 | 58.47 | 4 | 9 | 60.48 | 30815.5 | 53.47 | 964.6 | 20.11 | 13.9 | 3204.96 | 0.69 | 0.94 | 0.07 | 0.2 | 1 | 10 | 43.076 | 61.2941 | 55.5524 | 43075.9964 | 61294.0596 | 7.3312e-06 | 0.31292
13 | 125 | CONCLUIDO | 13.4852 | 7.42 | 4.19 | 25.12 | 0.3 | 10 | 248.4 | 58.47 | 4.25 | 8 | 60.68 | 30870.57 | 51.21 | 964.61 | 18.54 | 13.9 | 2424.6 | 0.75 | 0.96 | 0.07 | 0.15 | 1 | 10 | 41.3553 | 58.8456 | 53.3333 | 41355.2775 | 58845.5998 | 7.4279e-06 | 0.30917
14 | 125 | CONCLUIDO | 13.5405 | 7.39 | 4.2 | 28.02 | 0.32 | 9 | 248.85 | 58.47 | 4.5 | 4 | 60.88 | 30925.72 | 49.83 | 964.56 | 19.02 | 13.9 | 2672.43 | 0.73 | 0.95 | 0.07 | 0.16 | 1 | 10 | 40.6123 | 57.7884 | 52.3751 | 40612.2875 | 57788.3782 | 7.4583e-06 | 0.30792
15 | 125 | CONCLUIDO | 13.5455 | 7.38 | 4.2 | 28 | 0.34 | 9 | 249.3 | 58.47 | 4.75 | 0 | 61.07 | 30980.93 | 49.81 | 964.56 | 18.75 | 13.9 | 2532.55 | 0.74 | 0.95 | 0.08 | 0.16 | 1 | 10 | 40.5857 | 57.7505 | 52.3408 | 40585.6857 | 57750.5258 | 7.4611e-06 | 0.3075

## RESULTADOS_4
Unnamed: 0 | Volume de calda [L] | STATUS | Capacidade operacional [ha/h] | Tempo de missao [h] | Tempo util [h] | Tempo por voo [min] | Autonomia Projetada [h] | N° Voos | MTOW [kg] | Massa Estrutura [kg] | Combustível [kg] | Abastecimentos | Massa gerador | Potência gerador [W] | Combustível consumido [L] | Calda cons [L] | Distância percorrida [km] | Distância Pulverizando [km] | RTL ACUMULADO[m] | EOC [km/km] | EOC [h/h] | Tempo de manobra [h] | Tempo rtl_rtw [h] | V pulv [m/s] | V desloc [m/s] | Preço Total por ha Simples [R$/ha] | Preço Total por ha Presumido [R$/ha] | Preço Total por ha Real [R$/ha] | Preço Total Simples [R$] | Preço Total Presumido [R$] | Prod CAPEX [ha/R$] | Dias Trabalhados
0 | 30 | CONCLUIDO | 14.0285 | 7.13 | 4.76 | 8.39 | 0.24 | 34 | 71.52 | 32.27 | 1 | 0 | 8.25 | 9054.6 | 27.02 | 964.71 | 35 | 13.9 | 10536.45 | 0.4 | 0.84 | 0.15 | 0.71 | 1 | 10 | 24.282 | 34.5515 | 31.315 | 24281.9966 | 34551.5432 | 1.3741e-05 | 0.29708

## RESULTADOS_1
Unnamed: 0 | Volume de calda [L] | STATUS | Capacidade operacional [ha/h] | Tempo de missao [h] | Tempo util [h] | Tempo por voo [min] | Autonomia Projetada [h] | N° Voos | MTOW [kg] | Massa Estrutura [kg] | Combustível [kg] | Abastecimentos | Massa gerador | Potência gerador [W] | Combustível consumido [L] | Calda cons [L] | Distância percorrida [km] | Distância Pulverizando [km] | RTL ACUMULADO[m] | EOC [km/km] | EOC [h/h] | Tempo de manobra [h] | Tempo rtl_rtw [h] | V pulv [m/s] | V desloc [m/s] | Preço Total por ha Simples [R$/ha] | Preço Total por ha Presumido [R$/ha] | Preço Total por ha Real [R$/ha] | Preço Total Simples [R$] | Preço Total Presumido [R$] | Prod CAPEX [ha/R$] | Dias Trabalhados
0 | 15 | CONCLUIDO | 12.6971 | 7.88 | 5.44 | 4.95 | 0.43 | 66 | 39.78 | 19.54 | 1 | 0 | 4.24 | 5140 | 21.38 | 965.31 | 55.02 | 13.9 | 20382.9 | 0.25 | 0.73 | 0.25 | 1.4 | 1 | 10 | 22.6637 | 32.2488 | 29.2279 | 22663.6834 | 32248.7993 | 1.6449e-05 | 0.32833

## RESULTADOS_12
Unnamed: 0 | Volume de calda [L] | STATUS | Capacidade operacional [ha/h] | Tempo de missao [h] | Tempo util [h] | Tempo por voo [min] | Autonomia Projetada [h] | N° Voos | MTOW [kg] | Massa Estrutura [kg] | Combustível [kg] | Abastecimentos | Massa gerador | Potência gerador [W] | Combustível consumido [L] | Calda cons [L] | Distância percorrida [km] | Distância Pulverizando [km] | RTL ACUMULADO[m] | EOC [km/km] | EOC [h/h] | Tempo de manobra [h] | Tempo rtl_rtw [h] | V pulv [m/s] | V desloc [m/s] | Preço Total por ha Simples [R$/ha] | Preço Total por ha Presumido [R$/ha] | Preço Total por ha Real [R$/ha] | Preço Total Simples [R$] | Preço Total Presumido [R$] | Prod CAPEX [ha/R$] | Dias Trabalhados
0 | 70 | CONCLUIDO | 12.4762 | 8.02 | 4.75 | 7.91 | 0.12 | 36 | 141.81 | 47.83 | 1 | 34 | 22.98 | 17723.39 | 48.39 | 964.63 | 35.99 | 13.9 | 11017.95 | 0.39 | 0.84 | 0.11 | 0.71 | 1 | 10 | 41.5647 | 59.1436 | 53.6034 | 41564.716 | 59143.6157 | 8.6829e-06 | 0.33417
1 | 70 | CONCLUIDO | 13.2096 | 7.57 | 4.56 | 10.14 | 0.16 | 27 | 142.15 | 47.83 | 1.25 | 25 | 23.07 | 17765.46 | 44.6 | 964.73 | 30.24 | 13.9 | 8190.14 | 0.46 | 0.88 | 0.1 | 0.52 | 1 | 10 | 37.0677 | 52.7447 | 47.8039 | 37067.7239 | 52744.718 | 9.1933e-06 | 0.31542
2 | 70 | CONCLUIDO | 13.7783 | 7.26 | 4.42 | 12.64 | 0.19 | 21 | 142.49 | 47.83 | 1.5 | 19 | 23.16 | 17807.56 | 41.2 | 964.6 | 25.7 | 13.9 | 5947.87 | 0.54 | 0.9 | 0.09 | 0.38 | 1 | 10 | 33.7309 | 47.9966 | 43.5005 | 33730.8574 | 47996.5957 | 9.5891e-06 | 0.3025
3 | 70 | CONCLUIDO | 14.084 | 7.1 | 4.38 | 15.46 | 0.22 | 17 | 142.83 | 47.83 | 1.75 | 13 | 23.25 | 17849.7 | 38.42 | 964.7 | 24.78 | 13.9 | 5508.23 | 0.56 | 0.91 | 0.08 | 0.34 | 1 | 10 | 31.7315 | 45.1517 | 40.9221 | 31731.5251 | 45151.689 | 9.8018e-06 | 0.29583
4 | 70 | CONCLUIDO | 14.2914 | 7 | 4.34 | 17.34 | 0.25 | 15 | 143.17 | 47.83 | 2 | 1 | 23.34 | 17891.86 | 36.91 | 964.72 | 22.71 | 13.9 | 4487.45 | 0.61 | 0.92 | 0.09 | 0.29 | 1 | 10 | 30.5512 | 43.4721 | 39.3999 | 30551.1843 | 43472.1484 | 9.9462e-06 | 0.29167
5 | 70 | CONCLUIDO | 14.2931 | 7 | 4.33 | 17.34 | 0.28 | 15 | 143.51 | 47.83 | 2.25 | 0 | 23.44 | 17934.06 | 36.92 | 964.66 | 22.69 | 13.9 | 4477.17 | 0.61 | 0.92 | 0.09 | 0.29 | 1 | 10 | 30.5268 | 43.4375 | 39.3685 | 30526.8114 | 43437.4676 | 9.9473e-06 | 0.29167

## RESULTADOS_16
Unnamed: 0 | Volume de calda [L] | STATUS | Capacidade operacional [ha/h] | Tempo de missao [h] | Tempo util [h] | Tempo por voo [min] | Autonomia Projetada [h] | N° Voos | MTOW [kg] | Massa Estrutura [kg] | Combustível [kg] | Abastecimentos | Massa gerador | Potência gerador [W] | Combustível consumido [L] | Calda cons [L] | Distância percorrida [km] | Distância Pulverizando [km] | RTL ACUMULADO[m] | EOC [km/km] | EOC [h/h] | Tempo de manobra [h] | Tempo rtl_rtw [h] | V pulv [m/s] | V desloc [m/s] | Preço Total por ha Simples [R$/ha] | Preço Total por ha Presumido [R$/ha] | Preço Total por ha Real [R$/ha] | Preço Total Simples [R$] | Preço Total Presumido [R$] | Prod CAPEX [ha/R$] | Dias Trabalhados
0 | 90 | CONCLUIDO | 11.1476 | 8.97 | 4.95 | 6.6 | 0.1 | 45 | 176.73 | 52.44 | 1 | 43 | 33.29 | 22031.19 | 60.62 | 964.56 | 42.45 | 13.9 | 14206.65 | 0.33 | 0.81 | 0.13 | 0.91 | 1 | 10 | 55.4025 | 78.8338 | 71.4491 | 55402.5149 | 78833.8132 | 7.0103e-06 | 0.37375
1 | 90 | CONCLUIDO | 11.9745 | 8.35 | 4.72 | 8.33 | 0.13 | 34 | 177.1 | 52.44 | 1.25 | 32 | 33.41 | 22076.81 | 56.44 | 964.77 | 35.37 | 13.9 | 10721.5 | 0.39 | 0.85 | 0.11 | 0.68 | 1 | 10 | 48.7803 | 69.4109 | 62.9089 | 48780.3231 | 69410.9082 | 7.5303e-06 | 0.34792
2 | 90 | CONCLUIDO | 12.5909 | 7.94 | 4.56 | 10.14 | 0.15 | 27 | 177.47 | 52.44 | 1.5 | 25 | 33.53 | 22122.46 | 53 | 964.69 | 30.25 | 13.9 | 8195.21 | 0.46 | 0.88 | 0.1 | 0.52 | 1 | 10 | 44.2913 | 63.0234 | 57.1197 | 44291.3052 | 63023.3571 | 7.9179e-06 | 0.33083
3 | 90 | CONCLUIDO | 13.0525 | 7.66 | 4.46 | 12.16 | 0.17 | 22 | 177.84 | 52.44 | 1.75 | 20 | 33.65 | 22168.15 | 50.31 | 964.88 | 26.92 | 13.9 | 6555.07 | 0.52 | 0.9 | 0.09 | 0.42 | 1 | 10 | 41.2166 | 58.6483 | 53.1544 | 41216.5902 | 58648.2576 | 8.2082e-06 | 0.31917
4 | 90 | CONCLUIDO | 13.4948 | 7.41 | 4.35 | 14.5 | 0.2 | 18 | 178.21 | 52.44 | 2 | 16 | 33.77 | 22213.89 | 47.24 | 964.56 | 23.89 | 13.9 | 5060.04 | 0.58 | 0.92 | 0.07 | 0.31 | 1 | 10 | 38.2063 | 54.3649 | 49.2723 | 38206.3315 | 54364.875 | 8.4864e-06 | 0.30875
5 | 90 | CONCLUIDO | 13.6183 | 7.34 | 4.35 | 16.33 | 0.22 | 16 | 178.59 | 52.44 | 2.25 | 14 | 33.89 | 22259.66 | 45.91 | 964.68 | 23.89 | 13.9 | 5068.82 | 0.58 | 0.92 | 0.08 | 0.31 | 1 | 10 | 37.2815 | 53.0488 | 48.0795 | 37281.4514 | 53048.8369 | 8.564e-06 | 0.30583
6 | 90 | CONCLUIDO | 13.8318 | 7.23 | 4.31 | 18.48 | 0.25 | 14 | 178.96 | 52.44 | 2.5 | 12 | 34.02 | 22305.48 | 43.72 | 964.64 | 22.53 | 13.9 | 4401.45 | 0.62 | 0.93 | 0.07 | 0.27 | 1 | 10 | 35.6561 | 50.7361 | 45.9834 | 35656.1193 | 50736.1056 | 8.6983e-06 | 0.30125
7 | 90 | CONCLUIDO | 13.9297 | 7.18 | 4.3 | 19.83 | 0.27 | 13 | 179.33 | 52.44 | 2.75 | 5 | 34.14 | 22351.34 | 41.99 | 964.75 | 21.7 | 13.9 | 3988.9 | 0.64 | 0.93 | 0.08 | 0.26 | 1 | 10 | 34.6381 | 49.2876 | 44.6706 | 34638.142 | 49287.5968 | 8.7598e-06 | 0.29917
8 | 90 | CONCLUIDO | 14.0334 | 7.13 | 4.28 | 21.39 | 0.3 | 12 | 179.7 | 52.44 | 3 | 0 | 34.26 | 22397.24 | 41.61 | 964.64 | 21.04 | 13.9 | 3662.5 | 0.66 | 0.93 | 0.09 | 0.24 | 1 | 10 | 34.1714 | 48.6234 | 44.0686 | 34171.3621 | 48623.4023 | 8.8251e-06 | 0.29708

## RESULTADOS_20
Unnamed: 0 | Volume de calda [L] | STATUS | Capacidade operacional [ha/h] | Tempo de missao [h] | Tempo util [h] | Tempo por voo [min] | Autonomia Projetada [h] | N° Voos | MTOW [kg] | Massa Estrutura [kg] | Combustível [kg] | Abastecimentos | Massa gerador | Potência gerador [W] | Combustível consumido [L] | Calda cons [L] | Distância percorrida [km] | Distância Pulverizando [km] | RTL ACUMULADO[m] | EOC [km/km] | EOC [h/h] | Tempo de manobra [h] | Tempo rtl_rtw [h] | V pulv [m/s] | V desloc [m/s] | Preço Total por ha Simples [R$/ha] | Preço Total por ha Presumido [R$/ha] | Preço Total por ha Real [R$/ha] | Preço Total Simples [R$] | Preço Total Presumido [R$] | Prod CAPEX [ha/R$] | Dias Trabalhados
0 | 110 | CONCLUIDO | 10.0388 | 9.96 | 5.11 | 5.79 | 0.08 | 53 | 213.37 | 56.13 | 1 | 51 | 46.25 | 26550.29 | 72.01 | 964.77 | 47.61 | 13.9 | 16746.8 | 0.29 | 0.78 | 0.13 | 1.07 | 1 | 10 | 70.6347 | 100.5081 | 91.0931 | 70634.6825 | 100508.0974 | 5.8221e-06 | 0.415
1 | 110 | CONCLUIDO | 10.9379 | 9.14 | 4.84 | 7.26 | 0.1 | 40 | 213.78 | 56.13 | 1.25 | 38 | 46.4 | 26600.32 | 67.11 | 964.93 | 39.01 | 13.9 | 12510.45 | 0.36 | 0.83 | 0.12 | 0.8 | 1 | 10 | 61.1476 | 87.0086 | 78.8581 | 61147.5677 | 87008.6121 | 6.3436e-06 | 0.38083
2 | 110 | CONCLUIDO | 11.5852 | 8.63 | 4.67 | 8.75 | 0.12 | 32 | 214.19 | 56.13 | 1.5 | 30 | 46.56 | 26650.41 | 63.51 | 964.68 | 33.6 | 13.9 | 9845.12 | 0.41 | 0.86 | 0.1 | 0.63 | 1 | 10 | 55.284 | 78.6652 | 71.2963 | 55284.0207 | 78665.2044 | 6.719e-06 | 0.35958
3 | 110 | CONCLUIDO | 12.1069 | 8.26 | 4.55 | 10.5 | 0.14 | 26 | 214.59 | 56.13 | 1.75 | 24 | 46.72 | 26700.55 | 60.67 | 964.7 | 29.78 | 13.9 | 7964.45 | 0.47 | 0.88 | 0.1 | 0.51 | 1 | 10 | 51.1069 | 72.7214 | 65.9093 | 51106.8837 | 72721.4374 | 7.0216e-06 | 0.34417
4 | 110 | CONCLUIDO | 12.5052 | 8 | 4.46 | 12.15 | 0.17 | 22 | 215 | 56.13 | 2 | 20 | 46.87 | 26750.75 | 58.4 | 964.8 | 26.91 | 13.9 | 6549.38 | 0.52 | 0.9 | 0.09 | 0.41 | 1 | 10 | 48.1099 | 68.4569 | 62.0442 | 48109.8602 | 68456.8875 | 7.2526e-06 | 0.33333
5 | 110 | CONCLUIDO | 12.9005 | 7.75 | 4.34 | 13.69 | 0.19 | 19 | 215.41 | 56.13 | 2.25 | 17 | 47.03 | 26801 | 55.52 | 964.82 | 22.98 | 13.9 | 4601.73 | 0.6 | 0.92 | 0.08 | 0.3 | 1 | 10 | 44.9192 | 63.9168 | 57.9295 | 44919.2192 | 63916.8338 | 7.4818e-06 | 0.32292
6 | 110 | CONCLUIDO | 12.9819 | 7.7 | 4.37 | 15.43 | 0.21 | 17 | 215.82 | 56.13 | 2.5 | 15 | 47.19 | 26851.31 | 54.83 | 964.61 | 24.54 | 13.9 | 5391.37 | 0.57 | 0.91 | 0.08 | 0.33 | 1 | 10 | 44.425 | 63.2136 | 57.2921 | 44425.0087 | 63213.6076 | 7.529e-06 | 0.32083
7 | 110 | CONCLUIDO | 13.2096 | 7.57 | 4.32 | 17.3 | 0.23 | 15 | 216.22 | 56.13 | 2.75 | 13 | 47.35 | 26901.66 | 53.09 | 964.56 | 22.88 | 13.9 | 4571.64 | 0.61 | 0.92 | 0.08 | 0.28 | 1 | 10 | 42.7222 | 60.7907 | 55.0962 | 42722.2305 | 60790.6761 | 7.6611e-06 | 0.31542
8 | 110 | CONCLUIDO | 13.3102 | 7.51 | 4.31 | 18.47 | 0.25 | 14 | 216.63 | 56.13 | 3 | 12 | 47.51 | 26952.08 | 51.49 | 964.6 | 22.41 | 13.9 | 4338.76 | 0.62 | 0.93 | 0.08 | 0.27 | 1 | 10 | 41.6511 | 59.2665 | 53.7147 | 41651.0517 | 59266.4653 | 7.7194e-06 | 0.31292
9 | 110 | CONCLUIDO | 13.5578 | 7.38 | 4.26 | 21.28 | 0.27 | 12 | 217.04 | 56.13 | 3.25 | 10 | 47.66 | 27002.55 | 49.37 | 964.56 | 20.75 | 13.9 | 3522.11 | 0.67 | 0.94 | 0.07 | 0.22 | 1 | 10 | 39.8125 | 56.6503 | 51.3437 | 39812.5083 | 56650.3496 | 7.863e-06 | 0.3075
10 | 110 | CONCLUIDO | 13.6768 | 7.31 | 4.23 | 23.1 | 0.29 | 11 | 217.45 | 56.13 | 3.5 | 8 | 47.82 | 27053.07 | 47.78 | 964.65 | 19.97 | 13.9 | 3136.84 | 0.7 | 0.94 | 0.07 | 0.19 | 1 | 10 | 38.6786 | 55.0369 | 49.8814 | 38678.6496 | 55036.9499 | 7.9321e-06 | 0.30458
11 | 110 | CONCLUIDO | 13.7767 | 7.26 | 4.22 | 25.34 | 0.31 | 10 | 217.86 | 56.13 | 3.75 | 4 | 47.98 | 27103.65 | 46.24 | 964.56 | 19.55 | 13.9 | 2929.64 | 0.71 | 0.95 | 0.08 | 0.18 | 1 | 10 | 37.7038 | 53.6498 | 48.6242 | 37703.7914 | 53649.7964 | 7.99e-06 | 0.3025
12 | 110 | CONCLUIDO | 13.7441 | 7.28 | 4.24 | 25.45 | 0.33 | 10 | 218.27 | 56.13 | 4 | 0 | 48.15 | 27154.29 | 46.6 | 964.61 | 19.87 | 13.9 | 3091.18 | 0.7 | 0.94 | 0.08 | 0.2 | 1 | 10 | 38.0127 | 54.0894 | 49.0226 | 38012.7265 | 54089.3889 | 7.9711e-06 | 0.30333

## RESULTADOS_28
Unnamed: 0 | Volume de calda [L] | STATUS | Capacidade operacional [ha/h] | Tempo de missao [h] | Tempo util [h] | Tempo por voo [min] | Autonomia Projetada [h] | N° Voos | MTOW [kg] | Massa Estrutura [kg] | Combustível [kg] | Abastecimentos | Massa gerador | Potência gerador [W] | Combustível consumido [L] | Calda cons [L] | Distância percorrida [km] | Distância Pulverizando [km] | RTL ACUMULADO[m] | EOC [km/km] | EOC [h/h] | Tempo de manobra [h] | Tempo rtl_rtw [h] | V pulv [m/s] | V desloc [m/s] | Preço Total por ha Simples [R$/ha] | Preço Total por ha Presumido [R$/ha] | Preço Total por ha Real [R$/ha] | Preço Total Simples [R$] | Preço Total Presumido [R$] | Prod CAPEX [ha/R$] | Dias Trabalhados
0 | 150 | CONCLUIDO | 8.0386 | 12.44 | 5.5 | 4.65 | 0.06 | 71 | 296.65 | 61.82 | 1 | 69 | 83.83 | 36821.52 | 97.5 | 965.05 | 59.69 | 13.9 | 22695.39 | 0.23 | 0.73 | 0.17 | 1.46 | 1 | 10 | 113.3033 | 161.2225 | 146.1201 | 113303.3049 | 161222.493 | 4.1139e-06 | 0.51833
1 | 150 | CONCLUIDO | 9.0439 | 11.06 | 5.12 | 5.79 | 0.07 | 53 | 297.17 | 61.82 | 1.25 | 51 | 84.1 | 36885.7 | 89.86 | 965.32 | 47.63 | 13.9 | 16756.38 | 0.29 | 0.78 | 0.13 | 1.07 | 1 | 10 | 93.5766 | 133.1529 | 120.6799 | 93576.6328 | 133152.8506 | 4.6283e-06 | 0.46083
2 | 150 | CONCLUIDO | 9.7914 | 10.21 | 4.88 | 6.97 | 0.09 | 42 | 297.7 | 61.82 | 1.5 | 40 | 84.37 | 36949.99 | 85.04 | 964.79 | 40.37 | 13.9 | 13178.98 | 0.34 | 0.82 | 0.12 | 0.84 | 1 | 10 | 82.3426 | 117.1677 | 106.1921 | 82342.6452 | 117167.6903 | 5.0109e-06 | 0.42542
3 | 150 | CONCLUIDO | 10.322 | 9.69 | 4.75 | 8.14 | 0.1 | 35 | 298.22 | 61.82 | 1.75 | 33 | 84.65 | 37014.39 | 81.92 | 964.79 | 36.25 | 13.9 | 11153.71 | 0.38 | 0.84 | 0.11 | 0.71 | 1 | 10 | 75.7282 | 107.7559 | 97.6619 | 75728.23 | 107755.8509 | 5.2824e-06 | 0.40375
4 | 150 | CONCLUIDO | 10.7601 | 9.29 | 4.63 | 9.26 | 0.12 | 30 | 298.74 | 61.82 | 2 | 28 | 84.92 | 37078.91 | 79.19 | 964.56 | 32.4 | 13.9 | 9256 | 0.43 | 0.86 | 0.1 | 0.59 | 1 | 10 | 70.6104 | 100.4736 | 91.0618 | 70610.4129 | 100473.5634 | 5.5066e-06 | 0.38708
5 | 150 | CONCLUIDO | 11.13 | 8.98 | 4.54 | 10.48 | 0.13 | 26 | 299.26 | 61.82 | 2.25 | 24 | 85.19 | 37143.54 | 76.94 | 965.16 | 29.7 | 13.9 | 7927.32 | 0.47 | 0.88 | 0.1 | 0.5 | 1 | 10 | 66.6844 | 94.8871 | 85.9986 | 66684.351 | 94887.0584 | 5.6959e-06 | 0.37417
6 | 150 | CONCLUIDO | 11.4202 | 8.76 | 4.48 | 11.69 | 0.15 | 23 | 299.79 | 61.82 | 2.5 | 21 | 85.47 | 37208.42 | 75.16 | 964.76 | 27.64 | 13.9 | 6908.45 | 0.5 | 0.89 | 0.09 | 0.44 | 1 | 10 | 63.8243 | 90.8175 | 82.3102 | 63824.3443 | 90817.4736 | 5.8444e-06 | 0.365
7 | 150 | CONCLUIDO | 11.7582 | 8.5 | 4.4 | 13.19 | 0.16 | 20 | 300.32 | 61.82 | 2.75 | 18 | 85.74 | 37273.29 | 72.81 | 964.69 | 24.95 | 13.9 | 5581.71 | 0.56 | 0.91 | 0.09 | 0.36 | 1 | 10 | 60.4796 | 86.0582 | 77.9967 | 60479.6236 | 86058.1754 | 6.0174e-06 | 0.35417
8 | 150 | CONCLUIDO | 12.0028 | 8.33 | 4.33 | 14.45 | 0.18 | 18 | 300.84 | 61.82 | 3 | 16 | 86.02 | 37338.27 | 70.95 | 964.66 | 23.29 | 13.9 | 4759.2 | 0.6 | 0.92 | 0.07 | 0.29 | 1 | 10 | 58.0509 | 82.6023 | 74.8646 | 58050.9331 | 82602.3226 | 6.1426e-06 | 0.34708
9 | 150 | CONCLUIDO | 12.0244 | 8.32 | 4.37 | 15.44 | 0.19 | 17 | 301.37 | 61.82 | 3.25 | 15 | 86.3 | 37403.38 | 71.01 | 964.62 | 24.6 | 13.9 | 5418.08 | 0.57 | 0.91 | 0.08 | 0.33 | 1 | 10 | 58.1451 | 82.7363 | 74.986 | 58145.0916 | 82736.3035 | 6.1536e-06 | 0.34667
10 | 150 | CONCLUIDO | 12.1249 | 8.25 | 4.36 | 16.36 | 0.21 | 16 | 301.9 | 61.82 | 3.5 | 14 | 86.58 | 37468.6 | 70.14 | 964.77 | 24.08 | 13.9 | 5163.24 | 0.58 | 0.92 | 0.08 | 0.32 | 1 | 10 | 57.1996 | 81.3909 | 73.7667 | 57199.6038 | 81390.942 | 6.2051e-06 | 0.34375
11 | 150 | CONCLUIDO | 12.2545 | 8.16 | 4.33 | 17.32 | 0.22 | 15 | 302.43 | 61.82 | 3.75 | 13 | 86.86 | 37533.94 | 68.69 | 964.56 | 23.05 | 13.9 | 4654.73 | 0.6 | 0.92 | 0.08 | 0.29 | 1 | 10 | 55.7728 | 79.3606 | 71.9266 | 55772.7546 | 79360.6378 | 6.2714e-06 | 0.34
12 | 150 | CONCLUIDO | 12.4965 | 8 | 4.28 | 19.77 | 0.24 | 13 | 302.96 | 61.82 | 4 | 11 | 87.14 | 37599.4 | 67.09 | 964.56 | 21.57 | 13.9 | 3926.84 | 0.64 | 0.93 | 0.07 | 0.24 | 1 | 10 | 53.7454 | 76.4759 | 69.3121 | 53745.4332 | 76475.9044 | 6.3952e-06 | 0.33333
13 | 150 | CONCLUIDO | 12.4974 | 8 | 4.28 | 19.76 | 0.25 | 13 | 303.49 | 61.82 | 4.25 | 11 | 87.42 | 37664.98 | 66.47 | 964.65 | 21.53 | 13.9 | 3904.53 | 0.65 | 0.93 | 0.08 | 0.24 | 1 | 10 | 53.4437 | 76.0466 | 68.923 | 53443.7382 | 76046.6141 | 6.3957e-06 | 0.33333
14 | 150 | CONCLUIDO | 12.6117 | 7.93 | 4.27 | 21.33 | 0.26 | 12 | 304.03 | 61.82 | 4.5 | 10 | 87.7 | 37730.68 | 65.42 | 964.56 | 21.05 | 13.9 | 3671.96 | 0.66 | 0.94 | 0.07 | 0.23 | 1 | 10 | 52.4307 | 74.6051 | 67.6165 | 52430.6535 | 74605.0671 | 6.4542e-06 | 0.33042
15 | 150 | CONCLUIDO | 12.7515 | 7.84 | 4.23 | 23.09 | 0.28 | 11 | 304.56 | 61.82 | 4.75 | 9 | 87.99 | 37796.51 | 64.02 | 964.56 | 20.07 | 13.9 | 3184.1 | 0.69 | 0.94 | 0.07 | 0.19 | 1 | 10 | 51.0514 | 72.6425 | 65.8378 | 51051.4414 | 72642.5471 | 6.5257e-06 | 0.32667
16 | 150 | CONCLUIDO | 12.9046 | 7.75 | 4.2 | 25.18 | 0.29 | 10 | 305.09 | 61.82 | 5 | 8 | 88.27 | 37862.45 | 62.46 | 964.56 | 18.74 | 13.9 | 2525.07 | 0.74 | 0.95 | 0.07 | 0.16 | 1 | 10 | 49.6184 | 70.6035 | 63.9897 | 49618.4266 | 70603.4695 | 6.6041e-06 | 0.32292
17 | 150 | CONCLUIDO | 12.8613 | 7.78 | 4.22 | 25.33 | 0.31 | 10 | 305.63 | 61.82 | 5.25 | 8 | 88.56 | 37928.52 | 61.96 | 964.56 | 19.91 | 13.9 | 3108.53 | 0.7 | 0.95 | 0.07 | 0.18 | 1 | 10 | 49.6268 | 70.6153 | 64.0005 | 49626.7575 | 70615.3238 | 6.5819e-06 | 0.32417
18 | 150 | CONCLUIDO | 12.9894 | 7.7 | 4.2 | 28.01 | 0.32 | 9 | 306.17 | 61.82 | 5.5 | 7 | 88.84 | 37994.72 | 60.36 | 964.61 | 19.1 | 13.9 | 2710.11 | 0.73 | 0.95 | 0.07 | 0.16 | 1 | 10 | 48.3301 | 68.7703 | 62.3283 | 48330.1389 | 68770.3283 | 6.6475e-06 | 0.32083
19 | 150 | CONCLUIDO | 12.9908 | 7.7 | 4.2 | 28 | 0.33 | 9 | 306.7 | 61.82 | 5.75 | 7 | 89.13 | 38061.04 | 60.06 | 964.56 | 19.04 | 13.9 | 2681.74 | 0.73 | 0.95 | 0.07 | 0.16 | 1 | 10 | 48.1866 | 68.5661 | 62.1432 | 48186.6194 | 68566.1104 | 6.6482e-06 | 0.32083
20 | 150 | CONCLUIDO | 13.1167 | 7.62 | 4.18 | 31.37 | 0.35 | 8 | 307.24 | 61.82 | 6 | 5 | 89.42 | 38127.48 | 58.29 | 964.71 | 18.4 | 13.9 | 2363.33 | 0.76 | 0.96 | 0.07 | 0.14 | 1 | 10 | 46.8454 | 66.6577 | 60.4136 | 46845.4186 | 66657.6776 | 6.7126e-06 | 0.3175
21 | 150 | CONCLUIDO | 13.1066 | 7.63 | 4.19 | 31.41 | 0.36 | 8 | 307.78 | 61.82 | 6.25 | 4 | 89.71 | 38194.05 | 58.16 | 964.56 | 18.54 | 13.9 | 2436.11 | 0.75 | 0.95 | 0.07 | 0.15 | 1 | 10 | 46.8606 | 66.6792 | 60.4331 | 46860.5767 | 66679.2466 | 6.7075e-06 | 0.31792
22 | 150 | CONCLUIDO | 13.1043 | 7.63 | 4.19 | 31.42 | 0.38 | 8 | 308.32 | 61.82 | 6.5 | 1 | 90 | 38260.74 | 57.9 | 964.56 | 18.43 | 13.9 | 2381.77 | 0.75 | 0.95 | 0.07 | 0.15 | 1 | 10 | 46.7488 | 66.5202 | 60.2889 | 46748.7886 | 66520.18 | 6.7063e-06 | 0.31792
23 | 150 | CONCLUIDO | 13.1028 | 7.63 | 4.19 | 31.43 | 0.39 | 8 | 308.86 | 61.82 | 6.75 | 0 | 90.29 | 38327.57 | 57.99 | 964.62 | 18.42 | 13.9 | 2372.74 | 0.75 | 0.95 | 0.08 | 0.15 | 1 | 10 | 46.7949 | 66.5858 | 60.3484 | 46794.9175 | 66585.8182 | 6.7055e-06 | 0.31792

## RESULTADOS_0
Unnamed: 0 | Volume de calda [L] | STATUS | Capacidade operacional [ha/h] | Tempo de missao [h] | Tempo util [h] | Tempo por voo [min] | Autonomia Projetada [h] | N° Voos | MTOW [kg] | Massa Estrutura [kg] | Combustível [kg] | Abastecimentos | Massa gerador | Potência gerador [W] | Combustível consumido [L] | Calda cons [L] | Distância percorrida [km] | Distância Pulverizando [km] | RTL ACUMULADO[m] | EOC [km/km] | EOC [h/h] | Tempo de manobra [h] | Tempo rtl_rtw [h] | V pulv [m/s] | V desloc [m/s] | Preço Total por ha Simples [R$/ha] | Preço Total por ha Presumido [R$/ha] | Preço Total por ha Real [R$/ha] | Preço Total Simples [R$] | Preço Total Presumido [R$] | Prod CAPEX [ha/R$] | Dias Trabalhados
0 | 10 | CONCLUIDO | 11.2722 | 8.87 | 6.14 | 3.76 | 0.64 | 98 | 26.11 | 12.1 | 1 | 0 | 3.01 | 3454.41 | 17.91 | 965.15 | 75.36 | 13.9 | 30396.8 | 0.18 | 0.65 | 0.34 | 2.09 | 1 | 10 | 23.1126 | 32.8875 | 29.8068 | 23112.5598 | 32887.5183 | 1.7198e-05 | 0.36958

## RESULTADOS_7
Unnamed: 0 | Volume de calda [L] | STATUS | Capacidade operacional [ha/h] | Tempo de missao [h] | Tempo util [h] | Tempo por voo [min] | Autonomia Projetada [h] | N° Voos | MTOW [kg] | Massa Estrutura [kg] | Combustível [kg] | Abastecimentos | Massa gerador | Potência gerador [W] | Combustível consumido [L] | Calda cons [L] | Distância percorrida [km] | Distância Pulverizando [km] | RTL ACUMULADO[m] | EOC [km/km] | EOC [h/h] | Tempo de manobra [h] | Tempo rtl_rtw [h] | V pulv [m/s] | V desloc [m/s] | Preço Total por ha Simples [R$/ha] | Preço Total por ha Presumido [R$/ha] | Preço Total por ha Real [R$/ha] | Preço Total Simples [R$] | Preço Total Presumido [R$] | Prod CAPEX [ha/R$] | Dias Trabalhados
0 | 45 | CONCLUIDO | 14.2948 | 7 | 4.51 | 11.29 | 0.18 | 24 | 98.71 | 39.72 | 1 | 14 | 12.99 | 12407.75 | 31.56 | 964.88 | 28.36 | 13.9 | 7265.19 | 0.49 | 0.89 | 0.1 | 0.47 | 1 | 10 | 26.7993 | 38.1336 | 34.5614 | 26799.3494 | 38133.556 | 1.1889e-05 | 0.29167
1 | 45 | CONCLUIDO | 14.3301 | 6.98 | 4.52 | 11.78 | 0.22 | 23 | 99.02 | 39.72 | 1.25 | 0 | 13.05 | 12446.14 | 31.07 | 964.72 | 28.01 | 13.9 | 7095.6 | 0.5 | 0.89 | 0.12 | 0.48 | 1 | 10 | 26.5506 | 37.7795 | 34.2406 | 26550.5609 | 37779.5478 | 1.1919e-05 | 0.29083

## RESULTADOS_19
Unnamed: 0 | Volume de calda [L] | STATUS | Capacidade operacional [ha/h] | Tempo de missao [h] | Tempo util [h] | Tempo por voo [min] | Autonomia Projetada [h] | N° Voos | MTOW [kg] | Massa Estrutura [kg] | Combustível [kg] | Abastecimentos | Massa gerador | Potência gerador [W] | Combustível consumido [L] | Calda cons [L] | Distância percorrida [km] | Distância Pulverizando [km] | RTL ACUMULADO[m] | EOC [km/km] | EOC [h/h] | Tempo de manobra [h] | Tempo rtl_rtw [h] | V pulv [m/s] | V desloc [m/s] | Preço Total por ha Simples [R$/ha] | Preço Total por ha Presumido [R$/ha] | Preço Total por ha Real [R$/ha] | Preço Total Simples [R$] | Preço Total Presumido [R$] | Prod CAPEX [ha/R$] | Dias Trabalhados
0 | 105 | CONCLUIDO | 10.3031 | 9.71 | 5.07 | 5.97 | 0.09 | 51 | 204 | 55.27 | 1 | 49 | 42.72 | 25393.6 | 69.21 | 965.07 | 46.35 | 13.9 | 16123.47 | 0.3 | 0.79 | 0.13 | 1.03 | 1 | 10 | 66.6404 | 94.8245 | 85.9419 | 66640.4198 | 94824.5475 | 6.0886e-06 | 0.40458
1 | 105 | CONCLUIDO | 11.2363 | 8.9 | 4.79 | 7.57 | 0.11 | 38 | 204.39 | 55.27 | 1.25 | 36 | 42.87 | 25442.42 | 64.16 | 964.65 | 37.61 | 13.9 | 11820.72 | 0.37 | 0.83 | 0.11 | 0.75 | 1 | 10 | 57.4261 | 81.7132 | 74.0587 | 57426.0583 | 81713.1706 | 6.6401e-06 | 0.37083
2 | 105 | CONCLUIDO | 11.8922 | 8.41 | 4.63 | 9.25 | 0.13 | 30 | 204.79 | 55.27 | 1.5 | 28 | 43.02 | 25491.3 | 60.73 | 964.83 | 32.36 | 13.9 | 9235.53 | 0.43 | 0.86 | 0.1 | 0.59 | 1 | 10 | 52.0093 | 74.0054 | 67.073 | 52009.2565 | 74005.4494 | 7.0277e-06 | 0.35042
3 | 105 | CONCLUIDO | 12.3372 | 8.11 | 4.53 | 10.86 | 0.15 | 25 | 205.18 | 55.27 | 1.75 | 23 | 43.16 | 25540.22 | 58.28 | 964.75 | 29.17 | 13.9 | 7663.48 | 0.48 | 0.88 | 0.09 | 0.49 | 1 | 10 | 48.6331 | 69.2014 | 62.719 | 48633.1144 | 69201.4408 | 7.2907e-06 | 0.33792
4 | 105 | CONCLUIDO | 12.7456 | 7.85 | 4.43 | 12.66 | 0.17 | 21 | 205.58 | 55.27 | 2 | 19 | 43.31 | 25589.2 | 55.67 | 964.71 | 26.11 | 13.9 | 6153.73 | 0.53 | 0.9 | 0.09 | 0.39 | 1 | 10 | 45.5427 | 64.804 | 58.7336 | 45542.716 | 64804.0251 | 7.532e-06 | 0.32708
5 | 105 | CONCLUIDO | 13.0904 | 7.64 | 4.34 | 14.48 | 0.19 | 18 | 205.98 | 55.27 | 2.25 | 16 | 43.46 | 25638.22 | 53.14 | 964.64 | 23.73 | 13.9 | 4980.34 | 0.59 | 0.92 | 0.07 | 0.3 | 1 | 10 | 42.9143 | 61.064 | 55.3438 | 42914.2853 | 61063.9563 | 7.7358e-06 | 0.31833
6 | 105 | CONCLUIDO | 13.2149 | 7.57 | 4.35 | 16.33 | 0.22 | 16 | 206.38 | 55.27 | 2.5 | 14 | 43.6 | 25687.3 | 52.27 | 964.56 | 23.74 | 13.9 | 4993.75 | 0.59 | 0.92 | 0.08 | 0.31 | 1 | 10 | 42.1577 | 59.9873 | 54.368 | 42157.6502 | 59987.3187 | 7.8093e-06 | 0.31542
7 | 105 | CONCLUIDO | 13.3269 | 7.5 | 4.33 | 17.32 | 0.24 | 15 | 206.78 | 55.27 | 2.75 | 13 | 43.75 | 25736.42 | 50.44 | 964.56 | 23.13 | 13.9 | 4697.3 | 0.6 | 0.92 | 0.08 | 0.29 | 1 | 10 | 40.9202 | 58.2265 | 52.7722 | 40920.1799 | 58226.487 | 7.8755e-06 | 0.3125
8 | 105 | CONCLUIDO | 13.5486 | 7.38 | 4.29 | 19.79 | 0.26 | 13 | 207.17 | 55.27 | 3 | 11 | 43.9 | 25785.6 | 48.71 | 964.56 | 21.8 | 13.9 | 4038.08 | 0.64 | 0.93 | 0.07 | 0.25 | 1 | 10 | 39.3756 | 56.0286 | 50.7802 | 39375.5884 | 56028.6439 | 8.0065e-06 | 0.3075
9 | 105 | CONCLUIDO | 13.6607 | 7.32 | 4.27 | 21.34 | 0.28 | 12 | 207.57 | 55.27 | 3.25 | 9 | 44.05 | 25834.83 | 46.8 | 964.56 | 21.2 | 13.9 | 3746.11 | 0.66 | 0.94 | 0.07 | 0.23 | 1 | 10 | 38.1586 | 54.2969 | 49.2107 | 38158.5838 | 54296.9335 | 8.0728e-06 | 0.305
10 | 105 | CONCLUIDO | 13.7588 | 7.27 | 4.26 | 23.22 | 0.3 | 11 | 207.97 | 55.27 | 3.5 | 3 | 44.2 | 25884.1 | 45.4 | 964.56 | 20.54 | 13.9 | 3419.13 | 0.68 | 0.94 | 0.08 | 0.22 | 1 | 10 | 37.2525 | 53.0076 | 48.0422 | 37252.4737 | 53007.6036 | 8.1308e-06 | 0.30292
11 | 105 | CONCLUIDO | 13.7541 | 7.27 | 4.26 | 23.23 | 0.32 | 11 | 208.37 | 55.27 | 3.75 | 0 | 44.35 | 25933.43 | 45.25 | 964.57 | 20.51 | 13.9 | 3403.02 | 0.68 | 0.94 | 0.08 | 0.22 | 1 | 10 | 37.1982 | 52.9304 | 47.9722 | 37198.2343 | 52930.4248 | 8.128e-06 | 0.30292

## RESULTADOS_10
Unnamed: 0 | Volume de calda [L] | STATUS | Capacidade operacional [ha/h] | Tempo de missao [h] | Tempo util [h] | Tempo por voo [min] | Autonomia Projetada [h] | N° Voos | MTOW [kg] | Massa Estrutura [kg] | Combustível [kg] | Abastecimentos | Massa gerador | Potência gerador [W] | Combustível consumido [L] | Calda cons [L] | Distância percorrida [km] | Distância Pulverizando [km] | RTL ACUMULADO[m] | EOC [km/km] | EOC [h/h] | Tempo de manobra [h] | Tempo rtl_rtw [h] | V pulv [m/s] | V desloc [m/s] | Preço Total por ha Simples [R$/ha] | Preço Total por ha Presumido [R$/ha] | Preço Total por ha Real [R$/ha] | Preço Total Simples [R$] | Preço Total Presumido [R$] | Prod CAPEX [ha/R$] | Dias Trabalhados
0 | 60 | CONCLUIDO | 13.1167 | 7.62 | 4.67 | 8.76 | 0.14 | 32 | 124.63 | 45 | 1 | 30 | 18.64 | 15605.44 | 42.28 | 964.99 | 33.74 | 13.9 | 9914.04 | 0.41 | 0.86 | 0.11 | 0.63 | 1 | 10 | 35.7601 | 50.884 | 46.1175 | 35760.0637 | 50884.011 | 9.7142e-06 | 0.3175
1 | 60 | CONCLUIDO | 13.8867 | 7.2 | 4.48 | 11.69 | 0.18 | 23 | 124.96 | 45 | 1.25 | 21 | 18.71 | 15645.96 | 38.07 | 964.62 | 27.75 | 13.9 | 6964.37 | 0.5 | 0.89 | 0.09 | 0.44 | 1 | 10 | 31.5486 | 44.8914 | 40.6862 | 31548.6024 | 44891.4031 | 1.0285e-05 | 0.3
2 | 60 | CONCLUIDO | 14.4144 | 6.94 | 4.35 | 14.48 | 0.21 | 18 | 125.29 | 45 | 1.5 | 9 | 18.79 | 15686.51 | 34.62 | 964.65 | 23.23 | 13.9 | 4729.72 | 0.6 | 0.92 | 0.08 | 0.3 | 1 | 10 | 28.688 | 40.821 | 36.9972 | 28688.0445 | 40821.034 | 1.0675e-05 | 0.28917
3 | 60 | CONCLUIDO | 14.2948 | 7 | 4.4 | 14.68 | 0.25 | 18 | 125.62 | 45 | 1.75 | 0 | 18.87 | 15727.09 | 34.67 | 964.65 | 24.71 | 13.9 | 5469.24 | 0.56 | 0.91 | 0.1 | 0.36 | 1 | 10 | 29.0603 | 41.3508 | 37.4773 | 29060.3364 | 41350.7786 | 1.0587e-05 | 0.29167

## RESULTADOS_25
Unnamed: 0 | Volume de calda [L] | STATUS | Capacidade operacional [ha/h] | Tempo de missao [h] | Tempo util [h] | Tempo por voo [min] | Autonomia Projetada [h] | N° Voos | MTOW [kg] | Massa Estrutura [kg] | Combustível [kg] | Abastecimentos | Massa gerador | Potência gerador [W] | Combustível consumido [L] | Calda cons [L] | Distância percorrida [km] | Distância Pulverizando [km] | RTL ACUMULADO[m] | EOC [km/km] | EOC [h/h] | Tempo de manobra [h] | Tempo rtl_rtw [h] | V pulv [m/s] | V desloc [m/s] | Preço Total por ha Simples [R$/ha] | Preço Total por ha Presumido [R$/ha] | Preço Total por ha Real [R$/ha] | Preço Total Simples [R$] | Preço Total Presumido [R$] | Prod CAPEX [ha/R$] | Dias Trabalhados
0 | 135 | CONCLUIDO | 8.743 | 11.44 | 5.35 | 5.01 | 0.07 | 64 | 263.32 | 59.89 | 1 | 62 | 67.43 | 32710.1 | 87.46 | 964.85 | 55.07 | 13.9 | 20419.2 | 0.25 | 0.75 | 0.15 | 1.31 | 1 | 10 | 95.1197 | 135.3485 | 122.6698 | 95119.6562 | 135348.4624 | 4.6686e-06 | 0.47667
1 | 135 | CONCLUIDO | 9.7132 | 10.3 | 5.02 | 6.27 | 0.08 | 48 | 263.79 | 59.89 | 1.25 | 46 | 67.65 | 32767.75 | 81.1 | 964.85 | 44.43 | 13.9 | 15181.47 | 0.31 | 0.8 | 0.13 | 0.97 | 1 | 10 | 80.183 | 114.0947 | 103.407 | 80183.0425 | 114094.7302 | 5.1867e-06 | 0.42917
2 | 135 | CONCLUIDO | 10.4448 | 9.57 | 4.8 | 7.58 | 0.1 | 38 | 264.25 | 59.89 | 1.5 | 36 | 67.87 | 32825.49 | 76.74 | 964.98 | 37.69 | 13.9 | 11859.08 | 0.37 | 0.83 | 0.12 | 0.76 | 1 | 10 | 71.132 | 101.2157 | 91.7344 | 71131.9916 | 101215.7327 | 5.5773e-06 | 0.39875
3 | 135 | CONCLUIDO | 10.9336 | 9.15 | 4.68 | 8.77 | 0.12 | 32 | 264.72 | 59.89 | 1.75 | 30 | 68.09 | 32883.31 | 73.82 | 964.79 | 33.77 | 13.9 | 9931.34 | 0.41 | 0.86 | 0.11 | 0.63 | 1 | 10 | 65.8785 | 93.7405 | 84.9594 | 65878.5467 | 93740.4566 | 5.8383e-06 | 0.38125
4 | 135 | CONCLUIDO | 11.3848 | 8.78 | 4.57 | 10.15 | 0.13 | 27 | 265.19 | 59.89 | 2 | 25 | 68.31 | 32941.21 | 71.24 | 964.56 | 30.32 | 13.9 | 8227.85 | 0.46 | 0.88 | 0.1 | 0.53 | 1 | 10 | 61.4875 | 87.4923 | 79.2966 | 61487.5165 | 87492.3349 | 6.0793e-06 | 0.36583
5 | 135 | CONCLUIDO | 11.7755 | 8.49 | 4.48 | 11.68 | 0.15 | 23 | 265.66 | 59.89 | 2.25 | 21 | 68.53 | 32999.19 | 68.94 | 964.76 | 27.57 | 13.9 | 6875.34 | 0.5 | 0.89 | 0.09 | 0.43 | 1 | 10 | 57.9478 | 82.4556 | 74.7316 | 57947.8067 | 82455.5812 | 6.2879e-06 | 0.35375
6 | 135 | CONCLUIDO | 11.9948 | 8.34 | 4.42 | 12.63 | 0.17 | 21 | 266.13 | 59.89 | 2.5 | 19 | 68.75 | 33057.26 | 67.17 | 964.71 | 25.75 | 13.9 | 5973.9 | 0.54 | 0.9 | 0.09 | 0.38 | 1 | 10 | 55.7865 | 79.3802 | 71.9443 | 55786.5153 | 79380.2183 | 6.405e-06 | 0.3475
7 | 135 | CONCLUIDO | 12.3381 | 8.1 | 4.34 | 14.47 | 0.18 | 18 | 266.6 | 59.89 | 2.75 | 16 | 68.97 | 33115.41 | 64.93 | 964.82 | 23.57 | 13.9 | 4900.7 | 0.59 | 0.92 | 0.07 | 0.3 | 1 | 10 | 52.8626 | 75.2196 | 68.1735 | 52862.5617 | 75219.6415 | 6.5883e-06 | 0.3375
8 | 135 | CONCLUIDO | 12.3393 | 8.1 | 4.39 | 15.5 | 0.2 | 17 | 267.08 | 59.89 | 3 | 15 | 69.19 | 33173.65 | 65.09 | 964.7 | 25.14 | 13.9 | 5689.87 | 0.55 | 0.91 | 0.08 | 0.35 | 1 | 10 | 53.1277 | 75.5969 | 68.5154 | 53127.6714 | 75596.8737 | 6.5889e-06 | 0.3375
9 | 135 | CONCLUIDO | 12.5945 | 7.94 | 4.33 | 17.31 | 0.22 | 15 | 267.55 | 59.89 | 3.25 | 13 | 69.41 | 33231.97 | 63.15 | 964.61 | 22.98 | 13.9 | 4620.89 | 0.6 | 0.92 | 0.08 | 0.29 | 1 | 10 | 50.9234 | 72.4603 | 65.6726 | 50923.3552 | 72460.2895 | 6.7252e-06 | 0.33083
10 | 135 | CONCLUIDO | 12.7128 | 7.87 | 4.31 | 18.45 | 0.23 | 14 | 268.02 | 59.89 | 3.5 | 12 | 69.64 | 33290.38 | 61.96 | 964.79 | 22.25 | 13.9 | 4260.08 | 0.62 | 0.93 | 0.08 | 0.26 | 1 | 10 | 49.8241 | 70.8961 | 64.255 | 49824.0876 | 70896.1104 | 6.7884e-06 | 0.32792
11 | 135 | CONCLUIDO | 12.8223 | 7.8 | 4.29 | 19.79 | 0.25 | 13 | 268.5 | 59.89 | 3.75 | 11 | 69.86 | 33348.87 | 60.75 | 964.56 | 21.82 | 13.9 | 4051.74 | 0.64 | 0.93 | 0.07 | 0.25 | 1 | 10 | 48.7656 | 69.3899 | 62.8898 | 48765.5576 | 69389.898 | 6.8469e-06 | 0.325
12 | 135 | CONCLUIDO | 12.9506 | 7.72 | 4.26 | 21.31 | 0.26 | 12 | 268.97 | 59.89 | 4 | 10 | 70.09 | 33407.45 | 59.32 | 964.61 | 20.92 | 13.9 | 3603.2 | 0.66 | 0.94 | 0.07 | 0.22 | 1 | 10 | 47.5186 | 67.6156 | 61.2817 | 47518.5887 | 67615.5504 | 6.9154e-06 | 0.32167
13 | 135 | CONCLUIDO | 13.0871 | 7.64 | 4.23 | 23.08 | 0.28 | 11 | 269.45 | 59.89 | 4.25 | 9 | 70.31 | 33466.11 | 57.83 | 964.56 | 19.98 | 13.9 | 3138.53 | 0.7 | 0.94 | 0.07 | 0.19 | 1 | 10 | 46.2416 | 65.7985 | 59.6348 | 46241.5885 | 65798.4706 | 6.9883e-06 | 0.31833
14 | 135 | CONCLUIDO | 13.2455 | 7.55 | 4.19 | 25.15 | 0.3 | 10 | 269.92 | 59.89 | 4.5 | 8 | 70.54 | 33524.86 | 56 | 964.56 | 18.58 | 13.9 | 2443.91 | 0.75 | 0.95 | 0.07 | 0.15 | 1 | 10 | 44.7287 | 63.6457 | 57.6838 | 44728.6876 | 63645.7209 | 7.0728e-06 | 0.31458
15 | 135 | CONCLUIDO | 13.1363 | 7.61 | 4.25 | 25.52 | 0.31 | 10 | 270.4 | 59.89 | 4.75 | 8 | 70.76 | 33583.7 | 55.51 | 964.56 | 20.94 | 13.9 | 3625.78 | 0.66 | 0.94 | 0.07 | 0.21 | 1 | 10 | 45.0825 | 64.1492 | 58.14 | 45082.5034 | 64149.1755 | 7.0145e-06 | 0.31708
16 | 135 | CONCLUIDO | 13.2925 | 7.52 | 4.21 | 28.1 | 0.33 | 9 | 270.88 | 59.89 | 5 | 6 | 70.99 | 33642.62 | 54.17 | 964.72 | 19.46 | 13.9 | 2889.12 | 0.71 | 0.95 | 0.07 | 0.17 | 1 | 10 | 43.8168 | 62.3481 | 56.5077 | 43816.7525 | 62348.1025 | 7.0979e-06 | 0.31333
17 | 135 | CONCLUIDO | 13.3111 | 7.51 | 4.2 | 28.03 | 0.34 | 9 | 271.36 | 59.89 | 5.25 | 3 | 71.22 | 33701.64 | 53.44 | 964.56 | 19.05 | 13.9 | 2683.59 | 0.73 | 0.95 | 0.07 | 0.16 | 1 | 10 | 43.3921 | 61.7438 | 55.96 | 43392.0798 | 61743.8237 | 7.1079e-06 | 0.31292
18 | 135 | CONCLUIDO | 13.2925 | 7.52 | 4.21 | 28.1 | 0.36 | 9 | 271.84 | 59.89 | 5.5 | 0 | 71.45 | 33760.74 | 53.01 | 964.56 | 19.23 | 13.9 | 2777.39 | 0.72 | 0.95 | 0.08 | 0.17 | 1 | 10 | 43.2923 | 61.6018 | 55.8313 | 43292.2855 | 61601.8236 | 7.0979e-06 | 0.31333

## RESULTADOS_14
Unnamed: 0 | Volume de calda [L] | STATUS | Capacidade operacional [ha/h] | Tempo de missao [h] | Tempo util [h] | Tempo por voo [min] | Autonomia Projetada [h] | N° Voos | MTOW [kg] | Massa Estrutura [kg] | Combustível [kg] | Abastecimentos | Massa gerador | Potência gerador [W] | Combustível consumido [L] | Calda cons [L] | Distância percorrida [km] | Distância Pulverizando [km] | RTL ACUMULADO[m] | EOC [km/km] | EOC [h/h] | Tempo de manobra [h] | Tempo rtl_rtw [h] | V pulv [m/s] | V desloc [m/s] | Preço Total por ha Simples [R$/ha] | Preço Total por ha Presumido [R$/ha] | Preço Total por ha Real [R$/ha] | Preço Total Simples [R$] | Preço Total Presumido [R$] | Prod CAPEX [ha/R$] | Dias Trabalhados
0 | 80 | CONCLUIDO | 11.8347 | 8.45 | 4.84 | 7.25 | 0.11 | 40 | 159.12 | 50.28 | 1 | 38 | 27.84 | 19859.16 | 54.42 | 965.2 | 38.84 | 13.9 | 12427 | 0.36 | 0.83 | 0.12 | 0.79 | 1 | 10 | 47.9417 | 68.2176 | 61.8274 | 47941.6943 | 68217.5995 | 7.8045e-06 | 0.35208
1 | 80 | CONCLUIDO | 12.621 | 7.92 | 4.63 | 9.26 | 0.14 | 30 | 159.48 | 50.28 | 1.25 | 28 | 27.95 | 19902.91 | 50.51 | 964.89 | 32.42 | 13.9 | 9266.7 | 0.43 | 0.86 | 0.1 | 0.59 | 1 | 10 | 42.5204 | 60.5034 | 54.8358 | 42520.3689 | 60503.4414 | 8.323e-06 | 0.33
2 | 80 | CONCLUIDO | 13.1521 | 7.6 | 4.51 | 11.26 | 0.17 | 24 | 159.83 | 50.28 | 1.5 | 22 | 28.05 | 19946.71 | 47.51 | 964.69 | 28.41 | 13.9 | 7290.57 | 0.49 | 0.89 | 0.09 | 0.46 | 1 | 10 | 39.1259 | 55.6733 | 50.4582 | 39125.8833 | 55673.3315 | 8.6733e-06 | 0.31667
3 | 80 | CONCLUIDO | 13.7378 | 7.28 | 4.34 | 13.71 | 0.19 | 19 | 160.19 | 50.28 | 1.75 | 17 | 28.16 | 19990.53 | 43.74 | 964.67 | 23.19 | 13.9 | 4705.44 | 0.6 | 0.92 | 0.08 | 0.3 | 1 | 10 | 35.3815 | 50.3453 | 45.6292 | 35381.4674 | 50345.2956 | 9.0595e-06 | 0.30333
4 | 80 | CONCLUIDO | 13.7673 | 7.26 | 4.39 | 15.5 | 0.22 | 17 | 160.54 | 50.28 | 2 | 15 | 28.26 | 20034.4 | 42.74 | 964.62 | 25.01 | 13.9 | 5627.21 | 0.56 | 0.91 | 0.08 | 0.35 | 1 | 10 | 35.0088 | 49.815 | 45.1487 | 35008.8199 | 49815.045 | 9.079e-06 | 0.3025
5 | 80 | CONCLUIDO | 14.1088 | 7.09 | 4.31 | 18.48 | 0.25 | 14 | 160.9 | 50.28 | 2.25 | 8 | 28.37 | 20078.3 | 39.83 | 964.66 | 22.33 | 13.9 | 4299.39 | 0.62 | 0.93 | 0.08 | 0.27 | 1 | 10 | 32.7328 | 46.5765 | 42.2135 | 32732.8364 | 46576.4832 | 9.3042e-06 | 0.29542
6 | 80 | CONCLUIDO | 14.0889 | 7.1 | 4.32 | 18.52 | 0.27 | 14 | 161.26 | 50.28 | 2.5 | 0 | 28.48 | 20122.23 | 39.22 | 964.62 | 22.35 | 13.9 | 4310.18 | 0.62 | 0.93 | 0.09 | 0.28 | 1 | 10 | 32.5446 | 46.3086 | 41.9707 | 32544.5563 | 46308.5741 | 9.2911e-06 | 0.29583

## RESULTADOS_21
Unnamed: 0 | Volume de calda [L] | STATUS | Capacidade operacional [ha/h] | Tempo de missao [h] | Tempo util [h] | Tempo por voo [min] | Autonomia Projetada [h] | N° Voos | MTOW [kg] | Massa Estrutura [kg] | Combustível [kg] | Abastecimentos | Massa gerador | Potência gerador [W] | Combustível consumido [L] | Calda cons [L] | Distância percorrida [km] | Distância Pulverizando [km] | RTL ACUMULADO[m] | EOC [km/km] | EOC [h/h] | Tempo de manobra [h] | Tempo rtl_rtw [h] | V pulv [m/s] | V desloc [m/s] | Preço Total por ha Simples [R$/ha] | Preço Total por ha Presumido [R$/ha] | Preço Total por ha Real [R$/ha] | Preço Total Simples [R$] | Preço Total Presumido [R$] | Prod CAPEX [ha/R$] | Dias Trabalhados
0 | 115 | CONCLUIDO | 9.7696 | 10.24 | 5.16 | 5.63 | 0.08 | 55 | 222.93 | 56.94 | 1 | 53 | 49.99 | 27728.69 | 75.06 | 964.93 | 49.16 | 13.9 | 17507.84 | 0.28 | 0.78 | 0.14 | 1.12 | 1 | 10 | 75.0809 | 106.8348 | 96.8271 | 75080.928 | 106834.7865 | 5.5653e-06 | 0.42667
1 | 115 | CONCLUIDO | 10.729 | 9.32 | 4.86 | 7.11 | 0.1 | 41 | 223.35 | 56.94 | 1.25 | 39 | 50.15 | 27780.03 | 69.64 | 964.78 | 39.64 | 13.9 | 12822.35 | 0.35 | 0.82 | 0.12 | 0.82 | 1 | 10 | 64.184 | 91.3293 | 82.774 | 64184.0088 | 91329.2504 | 6.1119e-06 | 0.38833
2 | 115 | CONCLUIDO | 11.3672 | 8.8 | 4.69 | 8.52 | 0.12 | 33 | 223.76 | 56.94 | 1.5 | 31 | 50.32 | 27831.42 | 66.07 | 964.63 | 34.22 | 13.9 | 10150.77 | 0.41 | 0.85 | 0.11 | 0.65 | 1 | 10 | 58.0908 | 82.659 | 74.916 | 58090.7928 | 82659.0402 | 6.4754e-06 | 0.36667
3 | 115 | CONCLUIDO | 11.8871 | 8.41 | 4.57 | 10.15 | 0.14 | 27 | 224.18 | 56.94 | 1.75 | 25 | 50.49 | 27882.87 | 63.2 | 964.6 | 30.61 | 13.9 | 8373.6 | 0.45 | 0.88 | 0.09 | 0.53 | 1 | 10 | 53.6957 | 76.4052 | 69.248 | 53695.7262 | 76405.175 | 6.7716e-06 | 0.35042
4 | 115 | CONCLUIDO | 12.272 | 8.15 | 4.48 | 11.68 | 0.16 | 23 | 224.6 | 56.94 | 2 | 21 | 50.65 | 27934.37 | 60.95 | 964.66 | 27.67 | 13.9 | 6926.63 | 0.5 | 0.89 | 0.09 | 0.44 | 1 | 10 | 50.6195 | 72.0279 | 65.2807 | 50619.4695 | 72027.882 | 6.9908e-06 | 0.33958
5 | 115 | CONCLUIDO | 12.6289 | 7.92 | 4.38 | 13.14 | 0.18 | 20 | 225.01 | 56.94 | 2.25 | 18 | 50.82 | 27985.94 | 58.43 | 964.78 | 24.34 | 13.9 | 5273.62 | 0.57 | 0.91 | 0.09 | 0.34 | 1 | 10 | 47.6687 | 67.8291 | 61.4753 | 47668.6903 | 67829.1344 | 7.1942e-06 | 0.33
6 | 115 | CONCLUIDO | 12.6863 | 7.88 | 4.43 | 14.77 | 0.2 | 18 | 225.43 | 56.94 | 2.5 | 16 | 50.99 | 28037.57 | 58.26 | 964.56 | 26.88 | 13.9 | 6552.52 | 0.52 | 0.9 | 0.07 | 0.39 | 1 | 10 | 47.5505 | 67.6609 | 61.3228 | 47550.4837 | 67660.9348 | 7.2269e-06 | 0.32833
7 | 115 | CONCLUIDO | 12.9562 | 7.72 | 4.36 | 16.33 | 0.22 | 16 | 225.85 | 56.94 | 2.75 | 14 | 51.16 | 28089.25 | 55.93 | 964.6 | 23.93 | 13.9 | 5089.98 | 0.58 | 0.92 | 0.08 | 0.31 | 1 | 10 | 45.2634 | 64.4066 | 58.3734 | 45263.4395 | 64406.6346 | 7.3806e-06 | 0.32167
8 | 115 | CONCLUIDO | 13.1955 | 7.58 | 4.3 | 18.44 | 0.24 | 14 | 226.27 | 56.94 | 3 | 12 | 51.33 | 28140.99 | 54.02 | 964.56 | 22.24 | 13.9 | 4253.28 | 0.63 | 0.93 | 0.08 | 0.26 | 1 | 10 | 43.3903 | 61.7413 | 55.9577 | 43390.306 | 61741.2996 | 7.5169e-06 | 0.31583
9 | 115 | CONCLUIDO | 13.2974 | 7.52 | 4.29 | 19.79 | 0.25 | 13 | 226.69 | 56.94 | 3.25 | 11 | 51.5 | 28192.8 | 52.71 | 964.62 | 21.81 | 13.9 | 4044.96 | 0.64 | 0.93 | 0.07 | 0.25 | 1 | 10 | 42.4398 | 60.3887 | 54.7319 | 42439.7518 | 60388.7291 | 7.575e-06 | 0.31333
10 | 115 | CONCLUIDO | 13.4183 | 7.45 | 4.26 | 21.32 | 0.27 | 12 | 227.11 | 56.94 | 3.5 | 10 | 51.67 | 28244.66 | 51.04 | 964.56 | 21.06 | 13.9 | 3675.73 | 0.66 | 0.94 | 0.07 | 0.22 | 1 | 10 | 41.2189 | 58.6515 | 53.1573 | 41218.8586 | 58651.4854 | 7.6438e-06 | 0.31042
11 | 115 | CONCLUIDO | 13.5552 | 7.38 | 4.23 | 23.09 | 0.29 | 11 | 227.53 | 56.94 | 3.75 | 8 | 51.84 | 28296.58 | 48.99 | 964.81 | 19.92 | 13.9 | 3110.97 | 0.7 | 0.94 | 0.07 | 0.19 | 1 | 10 | 39.8085 | 56.6447 | 51.3385 | 39808.519 | 56644.6732 | 7.7218e-06 | 0.3075
12 | 115 | CONCLUIDO | 13.7342 | 7.28 | 4.18 | 25.09 | 0.31 | 10 | 227.95 | 56.94 | 4 | 4 | 52.01 | 28348.56 | 47.55 | 964.56 | 17.96 | 13.9 | 2133.41 | 0.77 | 0.96 | 0.08 | 0.14 | 1 | 10 | 38.5103 | 54.7974 | 49.6643 | 38510.3173 | 54797.4251 | 7.8238e-06 | 0.30333
13 | 115 | CONCLUIDO | 13.7232 | 7.29 | 4.19 | 25.12 | 0.33 | 10 | 228.38 | 56.94 | 4.25 | 0 | 52.18 | 28400.61 | 47.29 | 964.56 | 18.18 | 13.9 | 2244.54 | 0.76 | 0.95 | 0.08 | 0.15 | 1 | 10 | 38.4606 | 54.7267 | 49.6002 | 38460.5922 | 54726.6699 | 7.8175e-06 | 0.30375

## RESULTADOS_5
Unnamed: 0 | Volume de calda [L] | STATUS | Capacidade operacional [ha/h] | Tempo de missao [h] | Tempo util [h] | Tempo por voo [min] | Autonomia Projetada [h] | N° Voos | MTOW [kg] | Massa Estrutura [kg] | Combustível [kg] | Abastecimentos | Massa gerador | Potência gerador [W] | Combustível consumido [L] | Calda cons [L] | Distância percorrida [km] | Distância Pulverizando [km] | RTL ACUMULADO[m] | EOC [km/km] | EOC [h/h] | Tempo de manobra [h] | Tempo rtl_rtw [h] | V pulv [m/s] | V desloc [m/s] | Preço Total por ha Simples [R$/ha] | Preço Total por ha Presumido [R$/ha] | Preço Total por ha Real [R$/ha] | Preço Total Simples [R$] | Preço Total Presumido [R$] | Prod CAPEX [ha/R$] | Dias Trabalhados
0 | 35 | CONCLUIDO | 14.218 | 7.03 | 4.64 | 9.6 | 0.22 | 29 | 80.84 | 35.1 | 1 | 0 | 9.74 | 10204.21 | 28.48 | 964.74 | 31.67 | 13.9 | 8895.02 | 0.44 | 0.86 | 0.14 | 0.6 | 1 | 10 | 24.9264 | 35.4685 | 32.146 | 24926.3887 | 35468.467 | 1.3087e-05 | 0.29292

## RESULTADOS_8
Unnamed: 0 | Volume de calda [L] | STATUS | Capacidade operacional [ha/h] | Tempo de missao [h] | Tempo util [h] | Tempo por voo [min] | Autonomia Projetada [h] | N° Voos | MTOW [kg] | Massa Estrutura [kg] | Combustível [kg] | Abastecimentos | Massa gerador | Potência gerador [W] | Combustível consumido [L] | Calda cons [L] | Distância percorrida [km] | Distância Pulverizando [km] | RTL ACUMULADO[m] | EOC [km/km] | EOC [h/h] | Tempo de manobra [h] | Tempo rtl_rtw [h] | V pulv [m/s] | V desloc [m/s] | Preço Total por ha Simples [R$/ha] | Preço Total por ha Presumido [R$/ha] | Preço Total por ha Real [R$/ha] | Preço Total Simples [R$] | Preço Total Presumido [R$] | Prod CAPEX [ha/R$] | Dias Trabalhados
0 | 50 | CONCLUIDO | 13.9681 | 7.16 | 4.55 | 10.49 | 0.16 | 26 | 107.41 | 41.65 | 1 | 24 | 14.77 | 13481.73 | 34.84 | 964.9 | 29.7 | 13.9 | 7923.43 | 0.47 | 0.88 | 0.1 | 0.5 | 1 | 10 | 29.3408 | 41.7498 | 37.839 | 29340.7873 | 41749.8402 | 1.1134e-05 | 0.29833
1 | 50 | CONCLUIDO | 14.3432 | 6.97 | 4.47 | 12.77 | 0.2 | 21 | 107.73 | 41.65 | 1.25 | 4 | 14.83 | 13520.81 | 32.47 | 964.56 | 26.69 | 13.9 | 6445.12 | 0.52 | 0.89 | 0.11 | 0.43 | 1 | 10 | 27.4304 | 39.0315 | 35.3753 | 27430.425 | 39031.5314 | 1.1433e-05 | 0.29042
2 | 50 | CONCLUIDO | 14.3483 | 6.97 | 4.47 | 12.76 | 0.24 | 21 | 108.05 | 41.65 | 1.5 | 0 | 14.9 | 13559.91 | 32.41 | 964.88 | 26.44 | 13.9 | 6321.96 | 0.53 | 0.9 | 0.11 | 0.43 | 1 | 10 | 27.3969 | 38.9839 | 35.3321 | 27396.9439 | 38983.8902 | 1.1437e-05 | 0.29042

## RESULTADOS_3
Unnamed: 0 | Volume de calda [L] | STATUS | Capacidade operacional [ha/h] | Tempo de missao [h] | Tempo util [h] | Tempo por voo [min] | Autonomia Projetada [h] | N° Voos | MTOW [kg] | Massa Estrutura [kg] | Combustível [kg] | Abastecimentos | Massa gerador | Potência gerador [W] | Combustível consumido [L] | Calda cons [L] | Distância percorrida [km] | Distância Pulverizando [km] | RTL ACUMULADO[m] | EOC [km/km] | EOC [h/h] | Tempo de manobra [h] | Tempo rtl_rtw [h] | V pulv [m/s] | V desloc [m/s] | Preço Total por ha Simples [R$/ha] | Preço Total por ha Presumido [R$/ha] | Preço Total por ha Real [R$/ha] | Preço Total Simples [R$] | Preço Total Presumido [R$] | Prod CAPEX [ha/R$] | Dias Trabalhados
0 | 25 | CONCLUIDO | 13.8318 | 7.23 | 4.88 | 7.32 | 0.28 | 40 | 61.76 | 28.92 | 1 | 0 | 6.84 | 7851.41 | 25.48 | 964.78 | 38.52 | 13.9 | 12263.94 | 0.36 | 0.82 | 0.17 | 0.84 | 1 | 10 | 23.5024 | 33.4422 | 30.3095 | 23502.3574 | 33442.1723 | 1.4582e-05 | 0.30125

## RESULTADOS_15
Unnamed: 0 | Volume de calda [L] | STATUS | Capacidade operacional [ha/h] | Tempo de missao [h] | Tempo util [h] | Tempo por voo [min] | Autonomia Projetada [h] | N° Voos | MTOW [kg] | Massa Estrutura [kg] | Combustível [kg] | Abastecimentos | Massa gerador | Potência gerador [W] | Combustível consumido [L] | Calda cons [L] | Distância percorrida [km] | Distância Pulverizando [km] | RTL ACUMULADO[m] | EOC [km/km] | EOC [h/h] | Tempo de manobra [h] | Tempo rtl_rtw [h] | V pulv [m/s] | V desloc [m/s] | Preço Total por ha Simples [R$/ha] | Preço Total por ha Presumido [R$/ha] | Preço Total por ha Real [R$/ha] | Preço Total Simples [R$] | Preço Total Presumido [R$] | Prod CAPEX [ha/R$] | Dias Trabalhados
0 | 85 | CONCLUIDO | 11.4398 | 8.74 | 4.91 | 6.85 | 0.11 | 43 | 167.88 | 51.39 | 1 | 41 | 30.49 | 20939.59 | 57.79 | 965.01 | 41.13 | 13.9 | 13556.16 | 0.34 | 0.81 | 0.13 | 0.87 | 1 | 10 | 51.9827 | 73.9677 | 67.0389 | 51982.7445 | 73967.7246 | 7.3618e-06 | 0.36417
1 | 85 | CONCLUIDO | 12.3039 | 8.13 | 4.67 | 8.76 | 0.13 | 32 | 168.25 | 51.39 | 1.25 | 30 | 30.6 | 20984.25 | 53.36 | 964.67 | 33.65 | 13.9 | 9871.71 | 0.41 | 0.86 | 0.1 | 0.63 | 1 | 10 | 45.4787 | 64.7129 | 58.651 | 45478.6755 | 64712.9 | 7.9179e-06 | 0.33875
2 | 85 | CONCLUIDO | 12.9157 | 7.74 | 4.52 | 10.85 | 0.16 | 25 | 168.61 | 51.39 | 1.5 | 23 | 30.71 | 21028.94 | 50.15 | 964.72 | 29.09 | 13.9 | 7623.6 | 0.48 | 0.88 | 0.09 | 0.48 | 1 | 10 | 41.4232 | 58.9422 | 53.4208 | 41423.1681 | 58942.2032 | 8.3116e-06 | 0.3225
3 | 85 | CONCLUIDO | 13.3319 | 7.5 | 4.42 | 12.62 | 0.18 | 21 | 168.97 | 51.39 | 1.75 | 19 | 30.83 | 21073.68 | 47.23 | 964.63 | 25.62 | 13.9 | 5909.43 | 0.54 | 0.91 | 0.09 | 0.38 | 1 | 10 | 38.5532 | 54.8584 | 49.7196 | 38553.1537 | 54858.3782 | 8.5795e-06 | 0.3125
4 | 85 | CONCLUIDO | 13.4303 | 7.45 | 4.46 | 14.88 | 0.21 | 18 | 169.33 | 51.39 | 2 | 16 | 30.94 | 21118.46 | 46.31 | 964.7 | 27.49 | 13.9 | 6858.46 | 0.51 | 0.9 | 0.08 | 0.42 | 1 | 10 | 37.986 | 54.0513 | 48.9881 | 37985.9683 | 54051.314 | 8.6428e-06 | 0.31042
5 | 85 | CONCLUIDO | 13.8723 | 7.21 | 4.33 | 17.31 | 0.24 | 15 | 169.7 | 51.39 | 2.25 | 13 | 31.05 | 21163.27 | 42.87 | 964.63 | 23 | 13.9 | 4631.26 | 0.6 | 0.92 | 0.08 | 0.29 | 1 | 10 | 34.9502 | 49.7316 | 45.0731 | 34950.208 | 49731.6444 | 8.9272e-06 | 0.30042
6 | 85 | CONCLUIDO | 14.0917 | 7.1 | 4.28 | 19.77 | 0.26 | 13 | 170.06 | 51.39 | 2.5 | 6 | 31.17 | 21208.12 | 40.68 | 964.73 | 21.37 | 13.9 | 3824.15 | 0.65 | 0.93 | 0.08 | 0.24 | 1 | 10 | 33.3503 | 47.4551 | 43.0098 | 33350.29 | 47455.0756 | 9.0684e-06 | 0.29583
7 | 85 | CONCLUIDO | 14.0422 | 7.12 | 4.31 | 19.88 | 0.29 | 13 | 170.42 | 51.39 | 2.75 | 0 | 31.28 | 21253.01 | 40.69 | 964.63 | 21.94 | 13.9 | 4109.93 | 0.63 | 0.93 | 0.09 | 0.27 | 1 | 10 | 33.5502 | 47.7395 | 43.2675 | 33550.1741 | 47739.4963 | 9.0366e-06 | 0.29667

## RESULTADOS_2
Unnamed: 0 | Volume de calda [L] | STATUS | Capacidade operacional [ha/h] | Tempo de missao [h] | Tempo util [h] | Tempo por voo [min] | Autonomia Projetada [h] | N° Voos | MTOW [kg] | Massa Estrutura [kg] | Combustível [kg] | Abastecimentos | Massa gerador | Potência gerador [W] | Combustível consumido [L] | Calda cons [L] | Distância percorrida [km] | Distância Pulverizando [km] | RTL ACUMULADO[m] | EOC [km/km] | EOC [h/h] | Tempo de manobra [h] | Tempo rtl_rtw [h] | V pulv [m/s] | V desloc [m/s] | Preço Total por ha Simples [R$/ha] | Preço Total por ha Presumido [R$/ha] | Preço Total por ha Real [R$/ha] | Preço Total Simples [R$] | Preço Total Presumido [R$] | Prod CAPEX [ha/R$] | Dias Trabalhados
0 | 20 | CONCLUIDO | 13.4148 | 7.45 | 5.1 | 6.11 | 0.34 | 50 | 51.33 | 24.83 | 1 | 0 | 5.51 | 6564.78 | 23.75 | 965.08 | 45.01 | 13.9 | 15461.19 | 0.31 | 0.78 | 0.19 | 1.05 | 1 | 10 | 23.0099 | 32.7415 | 29.6745 | 23009.9448 | 32741.5045 | 1.5475e-05 | 0.31042

## RESULTADOS_22
Unnamed: 0 | Volume de calda [L] | STATUS | Capacidade operacional [ha/h] | Tempo de missao [h] | Tempo util [h] | Tempo por voo [min] | Autonomia Projetada [h] | N° Voos | MTOW [kg] | Massa Estrutura [kg] | Combustível [kg] | Abastecimentos | Massa gerador | Potência gerador [W] | Combustível consumido [L] | Calda cons [L] | Distância percorrida [km] | Distância Pulverizando [km] | RTL ACUMULADO[m] | EOC [km/km] | EOC [h/h] | Tempo de manobra [h] | Tempo rtl_rtw [h] | V pulv [m/s] | V desloc [m/s] | Preço Total por ha Simples [R$/ha] | Preço Total por ha Presumido [R$/ha] | Preço Total por ha Real [R$/ha] | Preço Total Simples [R$] | Preço Total Presumido [R$] | Prod CAPEX [ha/R$] | Dias Trabalhados
0 | 120 | CONCLUIDO | 9.5271 | 10.5 | 5.19 | 5.46 | 0.08 | 57 | 232.68 | 57.72 | 1 | 55 | 53.95 | 28931.02 | 77.85 | 965.02 | 50.11 | 13.9 | 17976.57 | 0.28 | 0.77 | 0.14 | 1.15 | 1 | 10 | 79.294 | 112.8297 | 102.2604 | 79293.9879 | 112829.6691 | 5.3348e-06 | 0.4375
1 | 120 | CONCLUIDO | 10.4493 | 9.57 | 4.9 | 6.84 | 0.1 | 43 | 233.1 | 57.72 | 1.25 | 41 | 54.13 | 28983.75 | 72.49 | 964.69 | 41.01 | 13.9 | 13494.06 | 0.34 | 0.82 | 0.12 | 0.86 | 1 | 10 | 68.0532 | 96.8348 | 87.7639 | 68053.1697 | 96834.7894 | 5.8512e-06 | 0.39875
2 | 120 | CONCLUIDO | 11.1607 | 8.96 | 4.7 | 8.3 | 0.11 | 34 | 233.53 | 57.72 | 1.5 | 32 | 54.31 | 29036.54 | 68.46 | 964.61 | 34.71 | 13.9 | 10389.66 | 0.4 | 0.85 | 0.11 | 0.66 | 1 | 10 | 60.8044 | 86.5204 | 78.4156 | 60804.4478 | 86520.3771 | 6.2496e-06 | 0.37333
3 | 120 | CONCLUIDO | 11.6728 | 8.57 | 4.58 | 9.82 | 0.13 | 28 | 233.96 | 57.72 | 1.75 | 26 | 54.49 | 29089.39 | 65.76 | 964.65 | 30.95 | 13.9 | 8541.49 | 0.45 | 0.87 | 0.1 | 0.54 | 1 | 10 | 56.3309 | 80.1549 | 72.6464 | 56330.9288 | 80154.8797 | 6.5363e-06 | 0.35708
4 | 120 | CONCLUIDO | 12.0385 | 8.31 | 4.5 | 11.26 | 0.15 | 24 | 234.39 | 57.72 | 2 | 22 | 54.67 | 29142.31 | 63.69 | 964.7 | 28.4 | 13.9 | 7285.59 | 0.49 | 0.89 | 0.09 | 0.46 | 1 | 10 | 53.319 | 75.8691 | 68.7621 | 53319.0003 | 75869.121 | 6.7411e-06 | 0.34625
5 | 120 | CONCLUIDO | 12.3597 | 8.09 | 4.43 | 12.64 | 0.17 | 21 | 234.82 | 57.72 | 2.25 | 19 | 54.85 | 29195.29 | 61.5 | 964.67 | 25.81 | 13.9 | 6004.51 | 0.54 | 0.9 | 0.09 | 0.38 | 1 | 10 | 50.6389 | 72.0555 | 65.3057 | 50638.8768 | 72055.4971 | 6.921e-06 | 0.33708
6 | 120 | CONCLUIDO | 12.7015 | 7.87 | 4.34 | 14.48 | 0.19 | 18 | 235.25 | 57.72 | 2.5 | 16 | 55.03 | 29248.33 | 59.02 | 964.69 | 23.7 | 13.9 | 4964.44 | 0.59 | 0.92 | 0.07 | 0.3 | 1 | 10 | 47.8106 | 68.0311 | 61.6584 | 47810.6463 | 68031.1275 | 7.1124e-06 | 0.32792
7 | 120 | CONCLUIDO | 12.6953 | 7.88 | 4.39 | 15.51 | 0.21 | 17 | 235.68 | 57.72 | 2.75 | 15 | 55.21 | 29301.44 | 59.03 | 964.65 | 25.19 | 13.9 | 5716.4 | 0.55 | 0.91 | 0.08 | 0.35 | 1 | 10 | 48.0187 | 68.3272 | 61.9267 | 48018.6948 | 68327.1656 | 7.1089e-06 | 0.32833
8 | 120 | CONCLUIDO | 12.9538 | 7.72 | 4.33 | 17.31 | 0.23 | 15 | 236.11 | 57.72 | 3 | 13 | 55.39 | 29354.61 | 56.94 | 964.56 | 23.03 | 13.9 | 4646.94 | 0.6 | 0.92 | 0.08 | 0.29 | 1 | 10 | 45.9019 | 65.3151 | 59.1967 | 45901.8759 | 65315.0839 | 7.2536e-06 | 0.32167
9 | 120 | CONCLUIDO | 13.0581 | 7.66 | 4.31 | 18.48 | 0.24 | 14 | 236.54 | 57.72 | 3.25 | 12 | 55.57 | 29407.85 | 55.49 | 964.72 | 22.48 | 13.9 | 4374.37 | 0.62 | 0.93 | 0.08 | 0.27 | 1 | 10 | 44.808 | 63.7586 | 57.7861 | 44808.0105 | 63758.5917 | 7.312e-06 | 0.31917
10 | 120 | CONCLUIDO | 13.3023 | 7.52 | 4.26 | 21.31 | 0.26 | 12 | 236.98 | 57.72 | 3.5 | 10 | 55.75 | 29461.15 | 53.52 | 964.56 | 20.92 | 13.9 | 3603.93 | 0.66 | 0.94 | 0.07 | 0.22 | 1 | 10 | 42.9456 | 61.1086 | 55.3843 | 42945.6355 | 61108.5653 | 7.4488e-06 | 0.31333
11 | 120 | CONCLUIDO | 13.4213 | 7.45 | 4.24 | 23.13 | 0.28 | 11 | 237.41 | 57.72 | 3.75 | 9 | 55.93 | 29514.51 | 51.95 | 964.75 | 20.24 | 13.9 | 3269.58 | 0.69 | 0.94 | 0.07 | 0.2 | 1 | 10 | 41.8026 | 59.4821 | 53.9102 | 41802.6246 | 59482.1427 | 7.5154e-06 | 0.31042
12 | 120 | CONCLUIDO | 13.5957 | 7.36 | 4.19 | 25.14 | 0.3 | 10 | 237.84 | 57.72 | 4 | 8 | 56.12 | 29567.95 | 49.89 | 964.61 | 18.59 | 13.9 | 2447.59 | 0.75 | 0.95 | 0.07 | 0.15 | 1 | 10 | 40.2059 | 57.2101 | 51.851 | 40205.8753 | 57210.0827 | 7.6131e-06 | 0.30667
13 | 120 | CONCLUIDO | 13.5211 | 7.4 | 4.23 | 25.39 | 0.32 | 10 | 238.28 | 57.72 | 4.25 | 5 | 56.3 | 29621.44 | 49.24 | 964.56 | 20.09 | 13.9 | 3197.61 | 0.69 | 0.94 | 0.07 | 0.19 | 1 | 10 | 40.2662 | 57.2959 | 51.9288 | 40266.195 | 57295.9133 | 7.5713e-06 | 0.30833
14 | 120 | CONCLUIDO | 13.514 | 7.4 | 4.24 | 25.41 | 0.34 | 10 | 238.71 | 57.72 | 4.5 | 0 | 56.49 | 29675.01 | 48.42 | 964.56 | 19.81 | 13.9 | 3057.55 | 0.7 | 0.94 | 0.08 | 0.2 | 1 | 10 | 39.9539 | 56.8515 | 51.526 | 39953.8621 | 56851.486 | 7.5673e-06 | 0.30833

## RESULTADOS_27
Unnamed: 0 | Volume de calda [L] | STATUS | Capacidade operacional [ha/h] | Tempo de missao [h] | Tempo util [h] | Tempo por voo [min] | Autonomia Projetada [h] | N° Voos | MTOW [kg] | Massa Estrutura [kg] | Combustível [kg] | Abastecimentos | Massa gerador | Potência gerador [W] | Combustível consumido [L] | Calda cons [L] | Distância percorrida [km] | Distância Pulverizando [km] | RTL ACUMULADO[m] | EOC [km/km] | EOC [h/h] | Tempo de manobra [h] | Tempo rtl_rtw [h] | V pulv [m/s] | V desloc [m/s] | Preço Total por ha Simples [R$/ha] | Preço Total por ha Presumido [R$/ha] | Preço Total por ha Real [R$/ha] | Preço Total Simples [R$] | Preço Total Presumido [R$] | Prod CAPEX [ha/R$] | Dias Trabalhados
0 | 145 | CONCLUIDO | 8.2472 | 12.13 | 5.46 | 4.75 | 0.06 | 69 | 285.18 | 61.2 | 1 | 67 | 77.98 | 35406.83 | 94.23 | 964.96 | 58.46 | 13.9 | 22091.47 | 0.24 | 0.73 | 0.16 | 1.42 | 1 | 10 | 107.3915 | 152.8104 | 138.496 | 107391.457 | 152810.3566 | 4.2787e-06 | 0.50542
1 | 145 | CONCLUIDO | 9.2879 | 10.77 | 5.07 | 5.96 | 0.08 | 51 | 285.68 | 61.2 | 1.25 | 49 | 78.24 | 35468.6 | 86.7 | 964.77 | 46.26 | 13.9 | 16078.77 | 0.3 | 0.79 | 0.13 | 1.03 | 1 | 10 | 88.4598 | 125.8719 | 114.0809 | 88459.7637 | 125871.9121 | 4.8186e-06 | 0.44875
2 | 145 | CONCLUIDO | 9.9789 | 10.02 | 4.86 | 7.12 | 0.09 | 41 | 286.19 | 61.2 | 1.5 | 39 | 78.49 | 35530.47 | 82.35 | 964.84 | 39.72 | 13.9 | 12860.51 | 0.35 | 0.82 | 0.12 | 0.82 | 1 | 10 | 78.7612 | 112.0716 | 101.5734 | 78761.2384 | 112071.6048 | 5.1771e-06 | 0.4175
3 | 145 | CONCLUIDO | 10.53 | 9.5 | 4.72 | 8.32 | 0.11 | 34 | 286.69 | 61.2 | 1.75 | 32 | 78.74 | 35592.57 | 79.11 | 964.62 | 35.08 | 13.9 | 10573.72 | 0.4 | 0.85 | 0.11 | 0.67 | 1 | 10 | 72.2001 | 102.7355 | 93.1118 | 72200.0577 | 102735.5143 | 5.4631e-06 | 0.39583
4 | 145 | CONCLUIDO | 10.9649 | 9.12 | 4.61 | 9.53 | 0.12 | 29 | 287.19 | 61.2 | 2 | 27 | 78.99 | 35654.65 | 76.44 | 964.92 | 31.68 | 13.9 | 8902.27 | 0.44 | 0.87 | 0.1 | 0.57 | 1 | 10 | 67.4252 | 95.9412 | 86.954 | 67425.18 | 95941.205 | 5.6887e-06 | 0.38
5 | 145 | CONCLUIDO | 11.3307 | 8.83 | 4.53 | 10.87 | 0.14 | 25 | 287.7 | 61.2 | 2.25 | 23 | 79.25 | 35716.83 | 74.42 | 964.61 | 29.19 | 13.9 | 7675.49 | 0.48 | 0.88 | 0.1 | 0.49 | 1 | 10 | 63.8695 | 90.8817 | 82.3684 | 63869.4531 | 90881.6601 | 5.8785e-06 | 0.36792
6 | 145 | CONCLUIDO | 11.6358 | 8.59 | 4.46 | 12.16 | 0.15 | 22 | 288.2 | 61.2 | 2.5 | 20 | 79.5 | 35779.11 | 72.5 | 964.56 | 26.99 | 13.9 | 6589.98 | 0.52 | 0.9 | 0.09 | 0.42 | 1 | 10 | 60.9343 | 86.7052 | 78.5831 | 60934.3104 | 86705.1622 | 6.0368e-06 | 0.35792
7 | 145 | CONCLUIDO | 11.9122 | 8.39 | 4.37 | 13.1 | 0.17 | 20 | 288.71 | 61.2 | 2.75 | 18 | 79.76 | 35841.5 | 70.08 | 964.74 | 24.02 | 13.9 | 5114.3 | 0.58 | 0.92 | 0.09 | 0.33 | 1 | 10 | 57.9559 | 82.4671 | 74.742 | 57955.8858 | 82467.0772 | 6.1802e-06 | 0.34958
8 | 145 | CONCLUIDO | 12.0088 | 8.33 | 4.41 | 14.69 | 0.18 | 18 | 289.21 | 61.2 | 3 | 16 | 80.02 | 35903.99 | 70.02 | 964.56 | 26.02 | 13.9 | 6123.3 | 0.53 | 0.91 | 0.07 | 0.37 | 1 | 10 | 57.6339 | 82.0089 | 74.3268 | 57633.8792 | 82008.8849 | 6.2303e-06 | 0.34708
9 | 145 | CONCLUIDO | 12.1228 | 8.25 | 4.38 | 15.47 | 0.2 | 17 | 289.72 | 61.2 | 3.25 | 15 | 80.27 | 35966.59 | 68.86 | 964.78 | 24.79 | 13.9 | 5513.93 | 0.56 | 0.91 | 0.08 | 0.34 | 1 | 10 | 56.4056 | 80.2611 | 72.7427 | 56405.5863 | 80261.1119 | 6.2894e-06 | 0.34375
10 | 145 | CONCLUIDO | 12.3762 | 8.08 | 4.32 | 17.29 | 0.21 | 15 | 290.23 | 61.2 | 3.5 | 13 | 80.53 | 36029.29 | 67.09 | 964.66 | 22.83 | 13.9 | 4545.89 | 0.61 | 0.93 | 0.08 | 0.28 | 1 | 10 | 54.1764 | 77.0891 | 69.8679 | 54176.3946 | 77089.1317 | 6.4209e-06 | 0.33667
11 | 145 | CONCLUIDO | 12.4887 | 8.01 | 4.3 | 18.44 | 0.23 | 14 | 290.74 | 61.2 | 3.75 | 12 | 80.79 | 36092.1 | 65.93 | 964.56 | 22.28 | 13.9 | 4274.96 | 0.62 | 0.93 | 0.07 | 0.26 | 1 | 10 | 53.063 | 75.5048 | 68.4319 | 53062.9672 | 75504.8042 | 6.4792e-06 | 0.33375
12 | 145 | CONCLUIDO | 12.5993 | 7.94 | 4.29 | 19.79 | 0.24 | 13 | 291.25 | 61.2 | 4 | 11 | 81.05 | 36155.02 | 64.91 | 964.56 | 21.77 | 13.9 | 4024.53 | 0.64 | 0.93 | 0.07 | 0.25 | 1 | 10 | 52.0815 | 74.1082 | 67.1662 | 52081.4948 | 74108.2392 | 6.5366e-06 | 0.33083
13 | 145 | CONCLUIDO | 12.7307 | 7.86 | 4.26 | 21.3 | 0.26 | 12 | 291.76 | 61.2 | 4.25 | 10 | 81.31 | 36218.04 | 63.59 | 964.64 | 20.89 | 13.9 | 3591.52 | 0.67 | 0.94 | 0.07 | 0.22 | 1 | 10 | 50.8179 | 72.3102 | 65.5366 | 50817.8625 | 72310.1809 | 6.6048e-06 | 0.3275
14 | 145 | CONCLUIDO | 12.8484 | 7.78 | 4.24 | 23.13 | 0.27 | 11 | 292.27 | 61.2 | 4.5 | 9 | 81.57 | 36281.16 | 62.22 | 964.56 | 20.24 | 13.9 | 3270.35 | 0.69 | 0.94 | 0.07 | 0.2 | 1 | 10 | 49.642 | 70.637 | 64.0201 | 49641.9985 | 70637.0106 | 6.6659e-06 | 0.32417
15 | 145 | CONCLUIDO | 12.8723 | 7.77 | 4.23 | 23.05 | 0.29 | 11 | 292.79 | 61.2 | 4.75 | 9 | 81.84 | 36344.4 | 61 | 964.56 | 19.74 | 13.9 | 3018.42 | 0.7 | 0.95 | 0.07 | 0.19 | 1 | 10 | 48.9463 | 69.6471 | 63.1229 | 48946.2895 | 69647.0666 | 6.6783e-06 | 0.32375
16 | 145 | CONCLUIDO | 13.0105 | 7.69 | 4.2 | 25.19 | 0.3 | 10 | 293.3 | 61.2 | 5 | 8 | 82.1 | 36407.75 | 59.55 | 964.61 | 19.05 | 13.9 | 2680.86 | 0.73 | 0.95 | 0.06 | 0.16 | 1 | 10 | 47.6567 | 67.8121 | 61.4598 | 47656.696 | 67812.0674 | 6.75e-06 | 0.32042
17 | 145 | CONCLUIDO | 13.0933 | 7.64 | 4.2 | 28.02 | 0.32 | 9 | 293.81 | 61.2 | 5.25 | 7 | 82.36 | 36471.2 | 58.27 | 964.58 | 19.09 | 13.9 | 2705.28 | 0.73 | 0.95 | 0.07 | 0.16 | 1 | 10 | 46.774 | 66.556 | 60.3214 | 46773.9841 | 66556.0314 | 6.7929e-06 | 0.31833
18 | 145 | CONCLUIDO | 13.0895 | 7.64 | 4.21 | 28.04 | 0.33 | 9 | 294.33 | 61.2 | 5.5 | 7 | 82.63 | 36534.76 | 58.26 | 964.56 | 19.13 | 13.9 | 2724.66 | 0.73 | 0.95 | 0.07 | 0.17 | 1 | 10 | 46.8189 | 66.62 | 60.3794 | 46818.9298 | 66619.986 | 6.7909e-06 | 0.31833
19 | 145 | CONCLUIDO | 13.0852 | 7.64 | 4.21 | 28.05 | 0.35 | 9 | 294.84 | 61.2 | 5.75 | 6 | 82.9 | 36598.44 | 56.73 | 964.72 | 19.18 | 13.9 | 2747.82 | 0.73 | 0.95 | 0.07 | 0.17 | 1 | 10 | 46.1302 | 65.6399 | 59.4911 | 46130.1585 | 65639.9137 | 6.7887e-06 | 0.31833
20 | 145 | CONCLUIDO | 13.2173 | 7.57 | 4.19 | 31.39 | 0.36 | 8 | 295.36 | 61.2 | 6 | 2 | 83.16 | 36662.22 | 55.87 | 964.58 | 18.42 | 13.9 | 2373.33 | 0.75 | 0.96 | 0.07 | 0.14 | 1 | 10 | 45.2178 | 64.3417 | 58.3145 | 45217.8081 | 64341.7043 | 6.8572e-06 | 0.31542
21 | 145 | CONCLUIDO | 13.2129 | 7.57 | 4.19 | 31.41 | 0.38 | 8 | 295.88 | 61.2 | 6.25 | 0 | 83.43 | 36726.12 | 56.02 | 964.56 | 18.43 | 13.9 | 2378.48 | 0.75 | 0.95 | 0.07 | 0.15 | 1 | 10 | 45.2996 | 64.4581 | 58.4201 | 45299.6404 | 64458.1459 | 6.855e-06 | 0.31542

## RESULTADOS_11
Unnamed: 0 | Volume de calda [L] | STATUS | Capacidade operacional [ha/h] | Tempo de missao [h] | Tempo util [h] | Tempo por voo [min] | Autonomia Projetada [h] | N° Voos | MTOW [kg] | Massa Estrutura [kg] | Combustível [kg] | Abastecimentos | Massa gerador | Potência gerador [W] | Combustível consumido [L] | Calda cons [L] | Distância percorrida [km] | Distância Pulverizando [km] | RTL ACUMULADO[m] | EOC [km/km] | EOC [h/h] | Tempo de manobra [h] | Tempo rtl_rtw [h] | V pulv [m/s] | V desloc [m/s] | Preço Total por ha Simples [R$/ha] | Preço Total por ha Presumido [R$/ha] | Preço Total por ha Real [R$/ha] | Preço Total Simples [R$] | Preço Total Presumido [R$] | Prod CAPEX [ha/R$] | Dias Trabalhados
0 | 65 | CONCLUIDO | 12.7995 | 7.81 | 4.71 | 8.31 | 0.13 | 34 | 133.21 | 46.47 | 1 | 32 | 20.75 | 16663.42 | 45.39 | 964.77 | 34.84 | 13.9 | 10454.48 | 0.4 | 0.85 | 0.11 | 0.67 | 1 | 10 | 38.6114 | 54.9413 | 49.7947 | 38611.4354 | 54941.3089 | 9.1782e-06 | 0.32542
1 | 65 | CONCLUIDO | 13.5343 | 7.39 | 4.53 | 10.87 | 0.17 | 25 | 133.55 | 46.47 | 1.25 | 23 | 20.83 | 16704.7 | 41.6 | 964.67 | 29.22 | 13.9 | 7690.06 | 0.48 | 0.88 | 0.09 | 0.49 | 1 | 10 | 34.4232 | 48.9817 | 44.3934 | 34423.1545 | 48981.685 | 9.7051e-06 | 0.30792
2 | 65 | CONCLUIDO | 14.209 | 7.04 | 4.34 | 13.71 | 0.2 | 19 | 133.88 | 46.47 | 1.5 | 17 | 20.91 | 16746.01 | 37.26 | 964.73 | 23.11 | 13.9 | 4666.88 | 0.6 | 0.92 | 0.08 | 0.3 | 1 | 10 | 30.5327 | 43.4459 | 39.3761 | 30532.7419 | 43445.9062 | 1.0189e-05 | 0.29333
3 | 65 | CONCLUIDO | 14.2377 | 7.02 | 4.38 | 15.46 | 0.23 | 17 | 134.22 | 46.47 | 1.75 | 7 | 21 | 16787.35 | 36.12 | 964.74 | 24.39 | 13.9 | 5317.18 | 0.57 | 0.91 | 0.09 | 0.34 | 1 | 10 | 30.0888 | 42.8142 | 38.8036 | 30088.7989 | 42814.2072 | 1.0209e-05 | 0.2925
4 | 65 | CONCLUIDO | 14.3541 | 6.97 | 4.35 | 16.32 | 0.26 | 16 | 134.55 | 46.47 | 2 | 0 | 21.09 | 16828.84 | 35.75 | 964.74 | 23.13 | 13.9 | 4691.62 | 0.6 | 0.92 | 0.1 | 0.31 | 1 | 10 | 29.6278 | 42.1582 | 38.2091 | 29627.7732 | 42158.2006 | 1.0293e-05 | 0.29042

## RESULTADOS_24
Unnamed: 0 | Volume de calda [L] | STATUS | Capacidade operacional [ha/h] | Tempo de missao [h] | Tempo util [h] | Tempo por voo [min] | Autonomia Projetada [h] | N° Voos | MTOW [kg] | Massa Estrutura [kg] | Combustível [kg] | Abastecimentos | Massa gerador | Potência gerador [W] | Combustível consumido [L] | Calda cons [L] | Distância percorrida [km] | Distância Pulverizando [km] | RTL ACUMULADO[m] | EOC [km/km] | EOC [h/h] | Tempo de manobra [h] | Tempo rtl_rtw [h] | V pulv [m/s] | V desloc [m/s] | Preço Total por ha Simples [R$/ha] | Preço Total por ha Presumido [R$/ha] | Preço Total por ha Real [R$/ha] | Preço Total Simples [R$] | Preço Total Presumido [R$] | Prod CAPEX [ha/R$] | Dias Trabalhados
0 | 130 | CONCLUIDO | 8.9746 | 11.14 | 5.31 | 5.14 | 0.07 | 62 | 252.85 | 59.19 | 1 | 60 | 62.65 | 31418.63 | 84.35 | 964.78 | 53.67 | 13.9 | 19731.28 | 0.26 | 0.75 | 0.15 | 1.26 | 1 | 10 | 89.9627 | 128.0104 | 116.0192 | 89962.6718 | 128010.4427 | 4.8658e-06 | 0.46417
1 | 130 | CONCLUIDO | 9.982 | 10.02 | 4.96 | 6.47 | 0.09 | 46 | 253.3 | 59.19 | 1.25 | 44 | 62.86 | 31474.5 | 77.96 | 964.85 | 42.97 | 13.9 | 14460.85 | 0.32 | 0.81 | 0.12 | 0.92 | 1 | 10 | 75.5111 | 107.4469 | 97.3819 | 75511.1041 | 107446.8962 | 5.412e-06 | 0.4175
2 | 130 | CONCLUIDO | 10.6367 | 9.4 | 4.79 | 7.76 | 0.11 | 37 | 253.75 | 59.19 | 1.5 | 35 | 63.06 | 31530.44 | 74.31 | 964.65 | 37.42 | 13.9 | 11728.95 | 0.37 | 0.84 | 0.11 | 0.75 | 1 | 10 | 68.1203 | 96.9303 | 87.8504 | 68120.2596 | 96930.2536 | 5.7669e-06 | 0.39167
3 | 130 | CONCLUIDO | 11.2349 | 8.9 | 4.63 | 9.26 | 0.12 | 30 | 254.21 | 59.19 | 1.75 | 28 | 63.26 | 31586.46 | 70.87 | 964.91 | 32.35 | 13.9 | 9230.18 | 0.43 | 0.86 | 0.1 | 0.59 | 1 | 10 | 62.0462 | 88.2873 | 80.0171 | 62046.2068 | 88287.3112 | 6.0912e-06 | 0.37083
4 | 130 | CONCLUIDO | 11.602 | 8.62 | 4.54 | 10.48 | 0.14 | 26 | 254.66 | 59.19 | 2 | 24 | 63.47 | 31642.55 | 68.64 | 964.82 | 29.65 | 13.9 | 7897.71 | 0.47 | 0.88 | 0.1 | 0.5 | 1 | 10 | 58.6007 | 83.3846 | 75.5736 | 58600.7041 | 83384.6074 | 6.2903e-06 | 0.35917
5 | 130 | CONCLUIDO | 11.8941 | 8.41 | 4.48 | 11.68 | 0.16 | 23 | 255.12 | 59.19 | 2.25 | 21 | 63.67 | 31698.72 | 66.76 | 964.61 | 27.7 | 13.9 | 6938.97 | 0.5 | 0.89 | 0.09 | 0.44 | 1 | 10 | 56.0034 | 79.6889 | 72.2241 | 56003.4456 | 79688.8946 | 6.4486e-06 | 0.35042
6 | 130 | CONCLUIDO | 12.2633 | 8.15 | 4.37 | 13.12 | 0.17 | 20 | 255.57 | 59.19 | 2.5 | 18 | 63.88 | 31754.97 | 64.15 | 964.56 | 24.11 | 13.9 | 5161.39 | 0.58 | 0.91 | 0.09 | 0.33 | 1 | 10 | 52.6493 | 74.9162 | 67.8985 | 52649.3419 | 74916.2451 | 6.6488e-06 | 0.33958
7 | 130 | CONCLUIDO | 12.3347 | 8.11 | 4.42 | 14.74 | 0.19 | 18 | 256.03 | 59.19 | 2.75 | 16 | 64.09 | 31811.29 | 64.1 | 964.73 | 26.51 | 13.9 | 6370.87 | 0.52 | 0.9 | 0.07 | 0.38 | 1 | 10 | 52.5186 | 74.7302 | 67.7299 | 52518.5742 | 74730.1719 | 6.6875e-06 | 0.33792
8 | 130 | CONCLUIDO | 12.6015 | 7.94 | 4.35 | 16.31 | 0.21 | 16 | 256.49 | 59.19 | 3 | 14 | 64.29 | 31867.69 | 61.95 | 964.84 | 23.61 | 13.9 | 4931.06 | 0.59 | 0.92 | 0.08 | 0.31 | 1 | 10 | 50.1457 | 71.3537 | 64.6697 | 50145.655 | 71353.6778 | 6.8322e-06 | 0.33083
9 | 130 | CONCLUIDO | 12.7074 | 7.87 | 4.33 | 17.32 | 0.23 | 15 | 256.95 | 59.19 | 3.25 | 13 | 64.5 | 31924.29 | 60.82 | 964.56 | 23.13 | 13.9 | 4694.9 | 0.6 | 0.92 | 0.08 | 0.29 | 1 | 10 | 49.1272 | 69.9045 | 63.3563 | 49127.2119 | 69904.5062 | 6.8896e-06 | 0.32792
10 | 130 | CONCLUIDO | 12.8246 | 7.8 | 4.31 | 18.46 | 0.24 | 14 | 257.41 | 59.19 | 3.5 | 12 | 64.71 | 31980.84 | 59.27 | 964.66 | 22.38 | 13.9 | 4326.74 | 0.62 | 0.93 | 0.08 | 0.27 | 1 | 10 | 47.8898 | 68.1437 | 61.7604 | 47889.7915 | 68143.7455 | 6.9531e-06 | 0.325
11 | 130 | CONCLUIDO | 13.0591 | 7.66 | 4.27 | 21.33 | 0.26 | 12 | 257.86 | 59.19 | 3.75 | 10 | 64.92 | 32037.48 | 57.66 | 964.56 | 21.01 | 13.9 | 3647.61 | 0.66 | 0.94 | 0.07 | 0.23 | 1 | 10 | 46.1653 | 65.69 | 59.5365 | 46165.3496 | 65689.9882 | 7.0803e-06 | 0.31917
12 | 130 | CONCLUIDO | 13.0634 | 7.66 | 4.26 | 21.32 | 0.28 | 12 | 258.32 | 59.19 | 4 | 10 | 65.13 | 32094.19 | 56.36 | 964.6 | 20.99 | 13.9 | 3640.17 | 0.66 | 0.94 | 0.07 | 0.22 | 1 | 10 | 45.5178 | 64.7686 | 58.7015 | 45517.8224 | 64768.6032 | 7.0826e-06 | 0.31917
13 | 130 | CONCLUIDO | 13.2091 | 7.57 | 4.23 | 23.06 | 0.29 | 11 | 258.78 | 59.19 | 4.25 | 9 | 65.34 | 32150.98 | 54.86 | 964.67 | 19.72 | 13.9 | 3008.75 | 0.71 | 0.95 | 0.07 | 0.19 | 1 | 10 | 44.2368 | 62.9458 | 57.0494 | 44236.8097 | 62945.8139 | 7.1616e-06 | 0.31542
14 | 130 | CONCLUIDO | 13.32 | 7.51 | 4.21 | 25.28 | 0.31 | 10 | 259.25 | 59.19 | 4.5 | 8 | 65.55 | 32207.85 | 53.45 | 964.63 | 19.53 | 13.9 | 2921.64 | 0.71 | 0.95 | 0.07 | 0.17 | 1 | 10 | 43.1725 | 61.4314 | 55.6769 | 43172.5319 | 61431.4227 | 7.2217e-06 | 0.31292
15 | 130 | CONCLUIDO | 13.4283 | 7.45 | 4.2 | 28.01 | 0.33 | 9 | 259.71 | 59.19 | 4.75 | 5 | 65.76 | 32264.79 | 51.86 | 964.56 | 19.05 | 13.9 | 2685.37 | 0.73 | 0.95 | 0.07 | 0.16 | 1 | 10 | 42.0869 | 59.8866 | 54.2768 | 42086.8982 | 59886.6437 | 7.2804e-06 | 0.31042
16 | 130 | CONCLUIDO | 13.4123 | 7.46 | 4.21 | 28.07 | 0.34 | 9 | 260.17 | 59.19 | 5 | 2 | 65.98 | 32321.82 | 52 | 964.8 | 19.15 | 13.9 | 2734.32 | 0.73 | 0.95 | 0.07 | 0.17 | 1 | 10 | 42.2338 | 60.0957 | 54.4663 | 42233.8102 | 60095.689 | 7.2718e-06 | 0.31083
17 | 130 | CONCLUIDO | 13.4178 | 7.45 | 4.21 | 28.05 | 0.36 | 9 | 260.63 | 59.19 | 5.25 | 0 | 66.19 | 32378.93 | 51.88 | 964.74 | 18.98 | 13.9 | 2650.87 | 0.73 | 0.95 | 0.08 | 0.17 | 1 | 10 | 42.1602 | 59.9909 | 54.3713 | 42160.1917 | 59990.9351 | 7.2747e-06 | 0.31042

## RESULTADOS_13
Unnamed: 0 | Volume de calda [L] | STATUS | Capacidade operacional [ha/h] | Tempo de missao [h] | Tempo util [h] | Tempo por voo [min] | Autonomia Projetada [h] | N° Voos | MTOW [kg] | Massa Estrutura [kg] | Combustível [kg] | Abastecimentos | Massa gerador | Potência gerador [W] | Combustível consumido [L] | Calda cons [L] | Distância percorrida [km] | Distância Pulverizando [km] | RTL ACUMULADO[m] | EOC [km/km] | EOC [h/h] | Tempo de manobra [h] | Tempo rtl_rtw [h] | V pulv [m/s] | V desloc [m/s] | Preço Total por ha Simples [R$/ha] | Preço Total por ha Presumido [R$/ha] | Preço Total por ha Real [R$/ha] | Preço Total Simples [R$] | Preço Total Presumido [R$] | Prod CAPEX [ha/R$] | Dias Trabalhados
0 | 75 | CONCLUIDO | 12.1453 | 8.23 | 4.8 | 7.57 | 0.12 | 38 | 150.44 | 49.1 | 1 | 36 | 25.34 | 18787.76 | 51.47 | 964.84 | 37.67 | 13.9 | 11848.07 | 0.37 | 0.83 | 0.11 | 0.75 | 1 | 10 | 44.7549 | 63.683 | 57.7175 | 44754.852 | 63682.9509 | 8.2206e-06 | 0.34292
1 | 75 | CONCLUIDO | 12.8783 | 7.76 | 4.6 | 9.52 | 0.15 | 29 | 150.78 | 49.1 | 1.25 | 27 | 25.44 | 18830.65 | 47.62 | 964.73 | 31.57 | 13.9 | 8845.53 | 0.44 | 0.87 | 0.1 | 0.56 | 1 | 10 | 39.8911 | 56.7622 | 51.445 | 39891.0891 | 56762.1645 | 8.7167e-06 | 0.32333
2 | 75 | CONCLUIDO | 13.4048 | 7.46 | 4.48 | 11.69 | 0.18 | 23 | 151.13 | 49.1 | 1.5 | 21 | 25.54 | 18873.58 | 44.59 | 964.7 | 27.66 | 13.9 | 6922.43 | 0.5 | 0.89 | 0.09 | 0.44 | 1 | 10 | 36.6755 | 52.1867 | 47.2981 | 36675.5391 | 52186.667 | 9.0731e-06 | 0.31083
3 | 75 | CONCLUIDO | 13.8975 | 7.2 | 4.37 | 14.56 | 0.2 | 18 | 151.48 | 49.1 | 1.75 | 16 | 25.64 | 18916.54 | 41.26 | 964.56 | 24.61 | 13.9 | 5417.68 | 0.57 | 0.92 | 0.07 | 0.33 | 1 | 10 | 33.6795 | 47.9235 | 43.4343 | 33679.4836 | 47923.4945 | 9.4066e-06 | 0.3
4 | 75 | CONCLUIDO | 14.161 | 7.06 | 4.33 | 17.31 | 0.23 | 15 | 151.83 | 49.1 | 2 | 12 | 25.73 | 18959.54 | 38.8 | 964.62 | 22.97 | 13.9 | 4613.63 | 0.61 | 0.92 | 0.08 | 0.29 | 1 | 10 | 31.9207 | 45.4209 | 41.1661 | 31920.6904 | 45420.8577 | 9.5849e-06 | 0.29417
5 | 75 | CONCLUIDO | 14.2377 | 7.02 | 4.32 | 18.51 | 0.26 | 14 | 152.18 | 49.1 | 2.25 | 1 | 25.83 | 19002.56 | 38.09 | 964.61 | 22.23 | 13.9 | 4251.35 | 0.63 | 0.93 | 0.09 | 0.28 | 1 | 10 | 31.4277 | 44.7194 | 40.5304 | 31427.7476 | 44719.4353 | 9.6368e-06 | 0.2925
6 | 75 | CONCLUIDO | 14.2433 | 7.02 | 4.32 | 18.5 | 0.29 | 14 | 152.53 | 49.1 | 2.5 | 0 | 25.93 | 19045.63 | 38.07 | 964.56 | 22.1 | 13.9 | 4185.86 | 0.63 | 0.93 | 0.09 | 0.28 | 1 | 10 | 31.4085 | 44.6921 | 40.5056 | 31408.5308 | 44692.0911 | 9.6406e-06 | 0.2925

## RESULTADOS_17
Unnamed: 0 | Volume de calda [L] | STATUS | Capacidade operacional [ha/h] | Tempo de missao [h] | Tempo util [h] | Tempo por voo [min] | Autonomia Projetada [h] | N° Voos | MTOW [kg] | Massa Estrutura [kg] | Combustível [kg] | Abastecimentos | Massa gerador | Potência gerador [W] | Combustível consumido [L] | Calda cons [L] | Distância percorrida [km] | Distância Pulverizando [km] | RTL ACUMULADO[m] | EOC [km/km] | EOC [h/h] | Tempo de manobra [h] | Tempo rtl_rtw [h] | V pulv [m/s] | V desloc [m/s] | Preço Total por ha Simples [R$/ha] | Preço Total por ha Presumido [R$/ha] | Preço Total por ha Real [R$/ha] | Preço Total Simples [R$] | Preço Total Presumido [R$] | Prod CAPEX [ha/R$] | Dias Trabalhados
0 | 95 | CONCLUIDO | 10.8568 | 9.21 | 4.99 | 6.37 | 0.1 | 47 | 185.69 | 53.44 | 1 | 45 | 36.26 | 23136.14 | 63.45 | 965.07 | 43.79 | 13.9 | 14863.43 | 0.32 | 0.8 | 0.13 | 0.95 | 1 | 10 | 58.991 | 83.94 | 76.077 | 58991.0461 | 83940.0362 | 6.6801e-06 | 0.38375
1 | 95 | CONCLUIDO | 11.7559 | 8.51 | 4.74 | 8.12 | 0.12 | 35 | 186.07 | 53.44 | 1.25 | 33 | 36.39 | 23182.76 | 58.83 | 964.73 | 35.71 | 13.9 | 10883.49 | 0.39 | 0.84 | 0.11 | 0.69 | 1 | 10 | 51.3275 | 73.0354 | 66.1938 | 51327.5032 | 73035.3632 | 7.2333e-06 | 0.35458
2 | 95 | CONCLUIDO | 12.3525 | 8.1 | 4.58 | 9.82 | 0.14 | 28 | 186.45 | 53.44 | 1.5 | 26 | 36.51 | 23229.42 | 55.64 | 964.71 | 30.98 | 13.9 | 8553.61 | 0.45 | 0.87 | 0.1 | 0.54 | 1 | 10 | 46.8164 | 66.6164 | 60.3761 | 46816.4018 | 66616.3887 | 7.6004e-06 | 0.3375
3 | 95 | CONCLUIDO | 12.8096 | 7.81 | 4.48 | 11.69 | 0.17 | 23 | 186.83 | 53.44 | 1.75 | 21 | 36.64 | 23276.13 | 52.94 | 964.77 | 27.72 | 13.9 | 6949.12 | 0.5 | 0.89 | 0.09 | 0.44 | 1 | 10 | 43.5961 | 62.0341 | 56.2231 | 43596.097 | 62034.1256 | 7.8817e-06 | 0.32542
4 | 95 | CONCLUIDO | 13.3087 | 7.51 | 4.34 | 13.7 | 0.19 | 19 | 187.21 | 53.44 | 2 | 17 | 36.77 | 23322.88 | 49.71 | 964.7 | 23.1 | 13.9 | 4658.35 | 0.6 | 0.92 | 0.08 | 0.3 | 1 | 10 | 40.1075 | 57.0701 | 51.7241 | 40107.4944 | 57070.0938 | 8.1888e-06 | 0.31292
5 | 95 | CONCLUIDO | 13.3541 | 7.49 | 4.39 | 15.48 | 0.21 | 17 | 187.59 | 53.44 | 2.25 | 15 | 36.9 | 23369.68 | 49.05 | 964.67 | 25 | 13.9 | 5618.25 | 0.56 | 0.91 | 0.08 | 0.35 | 1 | 10 | 39.834 | 56.6809 | 51.3713 | 39833.9725 | 56680.8917 | 8.2167e-06 | 0.31208
6 | 95 | CONCLUIDO | 13.588 | 7.36 | 4.33 | 17.33 | 0.24 | 15 | 187.97 | 53.44 | 2.5 | 13 | 37.03 | 23416.52 | 46.78 | 964.56 | 23.15 | 13.9 | 4705.87 | 0.6 | 0.92 | 0.08 | 0.29 | 1 | 10 | 37.9808 | 54.044 | 48.9815 | 37980.826 | 54043.9968 | 8.3606e-06 | 0.30667
7 | 95 | CONCLUIDO | 13.8053 | 7.24 | 4.29 | 19.81 | 0.26 | 13 | 188.35 | 53.44 | 2.75 | 11 | 37.16 | 23463.4 | 44.71 | 964.6 | 21.8 | 13.9 | 4038.62 | 0.64 | 0.93 | 0.08 | 0.25 | 1 | 10 | 36.3779 | 51.7632 | 46.9143 | 36377.9122 | 51763.1652 | 8.4943e-06 | 0.30167
8 | 95 | CONCLUIDO | 13.912 | 7.19 | 4.27 | 21.36 | 0.28 | 12 | 188.73 | 53.44 | 3 | 3 | 37.29 | 23510.33 | 43.19 | 964.56 | 21.01 | 13.9 | 3649.9 | 0.66 | 0.94 | 0.08 | 0.23 | 1 | 10 | 35.3938 | 50.3628 | 45.6451 | 35393.7712 | 50362.803 | 8.56e-06 | 0.29958
9 | 95 | CONCLUIDO | 13.9093 | 7.19 | 4.27 | 21.37 | 0.3 | 12 | 189.11 | 53.44 | 3.25 | 0 | 37.42 | 23557.3 | 42.88 | 964.56 | 20.89 | 13.9 | 3589.02 | 0.67 | 0.94 | 0.09 | 0.23 | 1 | 10 | 35.2659 | 50.1808 | 45.4802 | 35265.8974 | 50180.8477 | 8.5583e-06 | 0.29958

## RESULTADOS_9
Unnamed: 0 | Volume de calda [L] | STATUS | Capacidade operacional [ha/h] | Tempo de missao [h] | Tempo util [h] | Tempo por voo [min] | Autonomia Projetada [h] | N° Voos | MTOW [kg] | Massa Estrutura [kg] | Combustível [kg] | Abastecimentos | Massa gerador | Potência gerador [W] | Combustível consumido [L] | Calda cons [L] | Distância percorrida [km] | Distância Pulverizando [km] | RTL ACUMULADO[m] | EOC [km/km] | EOC [h/h] | Tempo de manobra [h] | Tempo rtl_rtw [h] | V pulv [m/s] | V desloc [m/s] | Preço Total por ha Simples [R$/ha] | Preço Total por ha Presumido [R$/ha] | Preço Total por ha Real [R$/ha] | Preço Total Simples [R$] | Preço Total Presumido [R$] | Prod CAPEX [ha/R$] | Dias Trabalhados
0 | 55 | CONCLUIDO | 13.5445 | 7.38 | 4.61 | 9.53 | 0.15 | 29 | 116.05 | 43.4 | 1 | 27 | 16.65 | 14546.17 | 38.68 | 964.61 | 31.61 | 13.9 | 8863.27 | 0.44 | 0.87 | 0.1 | 0.57 | 1 | 10 | 32.5034 | 46.25 | 41.9176 | 32503.4069 | 46250.0216 | 1.0389e-05 | 0.3075
1 | 55 | CONCLUIDO | 14.236 | 7.02 | 4.44 | 12.68 | 0.19 | 21 | 116.37 | 43.4 | 1.25 | 16 | 16.72 | 14585.96 | 34.62 | 964.76 | 26.2 | 13.9 | 6198.95 | 0.53 | 0.9 | 0.09 | 0.4 | 1 | 10 | 28.8684 | 41.0777 | 37.2298 | 28868.4436 | 41077.7289 | 1.092e-05 | 0.2925
2 | 55 | CONCLUIDO | 14.3181 | 6.98 | 4.45 | 14.04 | 0.23 | 19 | 116.69 | 43.4 | 1.5 | 0 | 16.79 | 14625.77 | 33.66 | 964.7 | 25.76 | 13.9 | 5987.59 | 0.54 | 0.9 | 0.11 | 0.41 | 1 | 10 | 28.3292 | 40.3105 | 36.5344 | 28329.2386 | 40310.4788 | 1.0983e-05 | 0.29083

## resultados
Unnamed: 0 | Volume de calda [L] | STATUS | Capacidade operacional [ha/h] | Tempo de missao [h] | Tempo util [h] | Tempo por voo [min] | Autonomia Projetada [h] | N° Voos | MTOW [kg] | Massa Estrutura [kg] | Combustível [kg] | Abastecimentos | Massa gerador | Potência gerador [W] | Combustível consumido [L] | Calda cons [L] | Distância percorrida [km] | Distância Pulverizando [km] | RTL ACUMULADO[m] | EOC [km/km] | EOC [h/h] | Tempo de manobra [h] | Tempo rtl_rtw [h] | V pulv [m/s] | V desloc [m/s]
0 | 100 | CONCLUIDO | 10.5711 | 9.46 | 5.04 | 6.17 | 0.09 | 49 | 194.77 | 54.38 | 1 | 47 | 39.4 | 24256.19 | 66.4 | 964.77 | 45.08 | 13.9 | 15501 | 0.31 | 0.79 | 0.14 | 1 | 1 | 10
1 | 100 | CONCLUIDO | 11.4369 | 8.74 | 4.79 | 7.76 | 0.11 | 37 | 195.16 | 54.38 | 1.25 | 35 | 39.53 | 24303.87 | 61.86 | 964.77 | 37.36 | 13.9 | 11701.87 | 0.37 | 0.84 | 0.11 | 0.75 | 1 | 10
2 | 100 | CONCLUIDO | 12.1175 | 8.25 | 4.61 | 9.53 | 0.14 | 29 | 195.55 | 54.38 | 1.5 | 27 | 39.67 | 24351.61 | 58.26 | 964.72 | 31.75 | 13.9 | 8935.41 | 0.44 | 0.87 | 0.1 | 0.57 | 1 | 10
3 | 100 | CONCLUIDO | 12.5742 | 7.95 | 4.5 | 11.26 | 0.16 | 24 | 195.93 | 54.38 | 1.75 | 22 | 39.81 | 24399.39 | 55.68 | 964.68 | 28.47 | 13.9 | 7319.24 | 0.49 | 0.89 | 0.09 | 0.46 | 1 | 10
4 | 100 | CONCLUIDO | 13.0063 | 7.69 | 4.39 | 13.18 | 0.18 | 20 | 196.32 | 54.38 | 2 | 18 | 39.95 | 24447.22 | 52.82 | 964.78 | 24.79 | 13.9 | 5501.42 | 0.56 | 0.91 | 0.09 | 0.35 | 1 | 10
5 | 100 | CONCLUIDO | 13.0529 | 7.66 | 4.44 | 14.81 | 0.2 | 18 | 196.71 | 54.38 | 2.25 | 16 | 40.08 | 24495.09 | 52.41 | 964.76 | 27.3 | 13.9 | 6763.07 | 0.51 | 0.9 | 0.07 | 0.4 | 1 | 10
6 | 100 | CONCLUIDO | 13.3393 | 7.5 | 4.36 | 16.34 | 0.23 | 16 | 197.1 | 54.38 | 2.5 | 14 | 40.22 | 24543.01 | 49.7 | 964.56 | 23.93 | 13.9 | 5089.04 | 0.58 | 0.92 | 0.08 | 0.32 | 1 | 10
7 | 100 | CONCLUIDO | 13.5655 | 7.37 | 4.31 | 18.47 | 0.25 | 14 | 197.49 | 54.38 | 2.75 | 12 | 40.36 | 24590.98 | 47.48 | 964.61 | 22.46 | 13.9 | 4365.87 | 0.62 | 0.93 | 0.08 | 0.27 | 1 | 10
8 | 100 | CONCLUIDO | 13.8111 | 7.24 | 4.26 | 21.29 | 0.27 | 12 | 197.88 | 54.38 | 3 | 10 | 40.5 | 24639 | 45.28 | 964.56 | 20.77 | 13.9 | 3530.97 | 0.67 | 0.94 | 0.07 | 0.22 | 1 | 10
9 | 100 | CONCLUIDO | 13.8948 | 7.2 | 4.25 | 23.2 | 0.29 | 11 | 198.27 | 54.38 | 3.25 | 3 | 40.64 | 24687.06 | 44.08 | 964.6 | 20.36 | 13.9 | 3331.01 | 0.68 | 0.94 | 0.08 | 0.21 | 1 | 10
10 | 100 | CONCLUIDO | 13.9007 | 7.19 | 4.25 | 23.18 | 0.31 | 11 | 198.66 | 54.38 | 3.5 | 0 | 40.78 | 24735.17 | 44.03 | 964.56 | 20.17 | 13.9 | 3235.07 | 0.69 | 0.94 | 0.08 | 0.21 | 1 | 10
0 | 140 | CONCLUIDO | 8.4555 | 11.83 | 5.43 | 4.86 | 0.06 | 67 | 274.09 | 60.56 | 1 | 65 | 72.53 | 34038.11 | 91.23 | 964.94 | 57.4 | 13.9 | 21570.06 | 0.24 | 0.74 | 0.16 | 1.38 | 1 | 10
1 | 140 | CONCLUIDO | 9.5397 | 10.48 | 5.02 | 6.15 | 0.08 | 49 | 274.57 | 60.56 | 1.25 | 47 | 72.76 | 34097.72 | 83.51 | 964.78 | 44.93 | 13.9 | 15427.19 | 0.31 | 0.8 | 0.13 | 0.98 | 1 | 10
2 | 140 | CONCLUIDO | 10.2547 | 9.75 | 4.81 | 7.41 | 0.1 | 39 | 275.05 | 60.56 | 1.5 | 37 | 73 | 34157.42 | 79.23 | 964.68 | 38.18 | 13.9 | 12097.87 | 0.36 | 0.83 | 0.12 | 0.77 | 1 | 10
3 | 140 | CONCLUIDO | 10.7306 | 9.32 | 4.69 | 8.54 | 0.11 | 33 | 275.54 | 60.56 | 1.75 | 31 | 73.23 | 34217.22 | 76.43 | 964.67 | 34.38 | 13.9 | 10232.34 | 0.4 | 0.85 | 0.11 | 0.65 | 1 | 10
4 | 140 | CONCLUIDO | 11.1791 | 8.95 | 4.58 | 9.82 | 0.13 | 28 | 276.02 | 60.56 | 2 | 26 | 73.47 | 34277.1 | 73.77 | 964.64 | 30.91 | 13.9 | 8521.78 | 0.45 | 0.87 | 0.1 | 0.54 | 1 | 10
5 | 140 | CONCLUIDO | 11.5536 | 8.66 | 4.5 | 11.25 | 0.14 | 24 | 276.51 | 60.56 | 2.25 | 22 | 73.71 | 34337.08 | 71.71 | 964.7 | 28.36 | 13.9 | 7263.99 | 0.49 | 0.89 | 0.09 | 0.46 | 1 | 10
6 | 140 | CONCLUIDO | 11.8663 | 8.43 | 4.43 | 12.66 | 0.16 | 21 | 277 | 60.56 | 2.5 | 19 | 73.94 | 34397.15 | 69.63 | 964.61 | 26.07 | 13.9 | 6134.88 | 0.53 | 0.9 | 0.09 | 0.39 | 1 | 10
7 | 140 | CONCLUIDO | 12.1655 | 8.22 | 4.33 | 13.66 | 0.18 | 19 | 277.48 | 60.56 | 2.75 | 17 | 74.18 | 34457.31 | 67.03 | 964.56 | 22.68 | 13.9 | 4451.92 | 0.61 | 0.92 | 0.08 | 0.29 | 1 | 10
8 | 140 | CONCLUIDO | 12.1106 | 8.26 | 4.42 | 14.72 | 0.19 | 18 | 277.97 | 60.56 | 3 | 16 | 74.42 | 34517.57 | 67.79 | 964.56 | 25.85 | 13.9 | 6042.03 | 0.54 | 0.91 | 0.08 | 0.38 | 1 | 10
9 | 140 | CONCLUIDO | 12.3563 | 8.09 | 4.36 | 16.34 | 0.21 | 16 | 278.46 | 60.56 | 3.25 | 14 | 74.66 | 34577.92 | 66 | 964.56 | 23.94 | 13.9 | 5096.37 | 0.58 | 0.92 | 0.08 | 0.32 | 1 | 10
10 | 140 | CONCLUIDO | 12.4727 | 8.02 | 4.33 | 17.33 | 0.22 | 15 | 278.95 | 60.56 | 3.5 | 13 | 74.9 | 34638.36 | 64.76 | 964.62 | 23.14 | 13.9 | 4697.69 | 0.6 | 0.92 | 0.08 | 0.29 | 1 | 10
11 | 140 | CONCLUIDO | 12.5918 | 7.94 | 4.31 | 18.47 | 0.24 | 14 | 279.44 | 60.56 | 3.75 | 12 | 75.14 | 34698.9 | 63.38 | 964.78 | 22.39 | 13.9 | 4330.4 | 0.62 | 0.93 | 0.08 | 0.27 | 1 | 10
12 | 140 | CONCLUIDO | 12.7132 | 7.87 | 4.29 | 19.78 | 0.25 | 13 | 279.94 | 60.56 | 4 | 11 | 75.38 | 34759.54 | 62.21 | 964.72 | 21.67 | 13.9 | 3973.95 | 0.64 | 0.93 | 0.07 | 0.24 | 1 | 10
13 | 140 | CONCLUIDO | 12.8283 | 7.8 | 4.27 | 21.34 | 0.27 | 12 | 280.43 | 60.56 | 4.25 | 10 | 75.62 | 34820.27 | 60.98 | 964.59 | 21.15 | 13.9 | 3719.35 | 0.66 | 0.94 | 0.07 | 0.23 | 1 | 10
14 | 140 | CONCLUIDO | 12.9692 | 7.71 | 4.24 | 23.1 | 0.29 | 11 | 280.92 | 60.56 | 4.5 | 9 | 75.87 | 34881.09 | 59.48 | 964.56 | 20.05 | 13.9 | 3175.37 | 0.69 | 0.94 | 0.07 | 0.19 | 1 | 10
15 | 140 | CONCLUIDO | 13.1531 | 7.6 | 4.18 | 25.08 | 0.3 | 10 | 281.41 | 60.56 | 4.75 | 8 | 76.11 | 34942.02 | 57.43 | 964.6 | 18.26 | 13.9 | 2285.98 | 0.76 | 0.96 | 0.07 | 0.14 | 1 | 10
16 | 140 | CONCLUIDO | 13.0577 | 7.66 | 4.24 | 25.41 | 0.32 | 10 | 281.91 | 60.56 | 5 | 8 | 76.35 | 35003.04 | 56.83 | 964.67 | 20.15 | 13.9 | 3228.61 | 0.69 | 0.94 | 0.07 | 0.19 | 1 | 10
17 | 140 | CONCLUIDO | 13.1931 | 7.58 | 4.21 | 28.06 | 0.33 | 9 | 282.4 | 60.56 | 5.25 | 7 | 76.6 | 35064.15 | 56.24 | 964.56 | 19.32 | 13.9 | 2817.99 | 0.72 | 0.95 | 0.07 | 0.17 | 1 | 10
18 | 140 | CONCLUIDO | 13.1931 | 7.58 | 4.21 | 28.06 | 0.35 | 9 | 282.9 | 60.56 | 5.5 | 5 | 76.85 | 35125.37 | 54.71 | 964.67 | 19.2 | 13.9 | 2760.78 | 0.72 | 0.95 | 0.07 | 0.17 | 1 | 10
19 | 140 | CONCLUIDO | 13.3328 | 7.5 | 4.18 | 31.36 | 0.36 | 8 | 283.4 | 60.56 | 5.75 | 0 | 77.09 | 35186.68 | 54.08 | 964.6 | 18.15 | 13.9 | 2240.52 | 0.77 | 0.96 | 0.07 | 0.14 | 1 | 10
0 | 40 | CONCLUIDO | 14.2597 | 7.01 | 4.58 | 10.57 | 0.2 | 26 | 89.87 | 37.55 | 1 | 0 | 11.32 | 11317.98 | 29.67 | 964.56 | 29.98 | 13.9 | 8064.6 | 0.46 | 0.87 | 0.13 | 0.54 | 1 | 10
0 | 125 | CONCLUIDO | 9.2112 | 10.86 | 5.27 | 5.27 | 0.07 | 60 | 242.64 | 58.47 | 1 | 58 | 58.17 | 30160.1 | 81.4 | 965.19 | 52.28 | 13.9 | 19045.92 | 0.27 | 0.76 | 0.15 | 1.22 | 1 | 10
1 | 125 | CONCLUIDO | 10.1715 | 9.83 | 4.95 | 6.6 | 0.09 | 45 | 243.08 | 58.47 | 1.25 | 43 | 58.36 | 30214.33 | 75.51 | 964.87 | 42.43 | 13.9 | 14196.48 | 0.33 | 0.81 | 0.13 | 0.91 | 1 | 10
2 | 125 | CONCLUIDO | 10.9536 | 9.13 | 4.72 | 8.09 | 0.11 | 35 | 243.52 | 58.47 | 1.5 | 33 | 58.55 | 30268.64 | 70.94 | 964.78 | 35.18 | 13.9 | 10618.39 | 0.4 | 0.85 | 0.11 | 0.68 | 1 | 10
3 | 125 | CONCLUIDO | 11.4518 | 8.73 | 4.61 | 9.53 | 0.13 | 29 | 243.96 | 58.47 | 1.75 | 27 | 58.74 | 30323.01 | 68.28 | 964.85 | 31.63 | 13.9 | 8874.85 | 0.44 | 0.87 | 0.1 | 0.56 | 1 | 10
4 | 125 | CONCLUIDO | 11.811 | 8.47 | 4.53 | 10.87 | 0.15 | 25 | 244.41 | 58.47 | 2 | 23 | 58.93 | 30377.45 | 66.25 | 964.62 | 29.22 | 13.9 | 7690.98 | 0.48 | 0.88 | 0.1 | 0.49 | 1 | 10
5 | 125 | CONCLUIDO | 12.1175 | 8.25 | 4.46 | 12.15 | 0.16 | 22 | 244.85 | 58.47 | 2.25 | 20 | 59.12 | 30431.96 | 64.25 | 964.93 | 26.83 | 13.9 | 6511.38 | 0.52 | 0.9 | 0.09 | 0.41 | 1 | 10
6 | 125 | CONCLUIDO | 12.5309 | 7.98 | 4.33 | 13.66 | 0.18 | 19 | 245.29 | 58.47 | 2.5 | 17 | 59.32 | 30486.54 | 61.12 | 964.56 | 22.7 | 13.9 | 4461.94 | 0.61 | 0.92 | 0.08 | 0.29 | 1 | 10
7 | 125 | CONCLUIDO | 12.6064 | 7.93 | 4.37 | 15.43 | 0.2 | 17 | 245.73 | 58.47 | 2.75 | 15 | 59.51 | 30541.19 | 60.88 | 964.61 | 24.51 | 13.9 | 5374.5 | 0.57 | 0.91 | 0.08 | 0.33 | 1 | 10
8 | 125 | CONCLUIDO | 12.7029 | 7.87 | 4.36 | 16.35 | 0.22 | 16 | 246.18 | 58.47 | 3 | 14 | 59.7 | 30595.91 | 59.78 | 964.6 | 24.01 | 13.9 | 5129.97 | 0.58 | 0.92 | 0.08 | 0.32 | 1 | 10
9 | 125 | CONCLUIDO | 12.9413 | 7.73 | 4.31 | 18.47 | 0.23 | 14 | 246.62 | 58.47 | 3.25 | 12 | 59.9 | 30650.7 | 58.01 | 964.56 | 22.45 | 13.9 | 4358.46 | 0.62 | 0.93 | 0.08 | 0.27 | 1 | 10
10 | 125 | CONCLUIDO | 13.0563 | 7.66 | 4.29 | 19.79 | 0.25 | 13 | 247.07 | 58.47 | 3.5 | 11 | 60.09 | 30705.56 | 56.71 | 964.63 | 21.83 | 13.9 | 4055 | 0.64 | 0.93 | 0.07 | 0.25 | 1 | 10
11 | 125 | CONCLUIDO | 13.1825 | 7.59 | 4.26 | 21.31 | 0.27 | 12 | 247.51 | 58.47 | 3.75 | 10 | 60.29 | 30760.49 | 55.24 | 964.56 | 20.93 | 13.9 | 3610.1 | 0.66 | 0.94 | 0.07 | 0.22 | 1 | 10
12 | 125 | CONCLUIDO | 13.3097 | 7.51 | 4.24 | 23.11 | 0.29 | 11 | 247.96 | 58.47 | 4 | 9 | 60.48 | 30815.5 | 53.47 | 964.6 | 20.11 | 13.9 | 3204.96 | 0.69 | 0.94 | 0.07 | 0.2 | 1 | 10
13 | 125 | CONCLUIDO | 13.4852 | 7.42 | 4.19 | 25.12 | 0.3 | 10 | 248.4 | 58.47 | 4.25 | 8 | 60.68 | 30870.57 | 51.21 | 964.61 | 18.54 | 13.9 | 2424.6 | 0.75 | 0.96 | 0.07 | 0.15 | 1 | 10
14 | 125 | CONCLUIDO | 13.5405 | 7.39 | 4.2 | 28.02 | 0.32 | 9 | 248.85 | 58.47 | 4.5 | 4 | 60.88 | 30925.72 | 49.83 | 964.56 | 19.02 | 13.9 | 2672.43 | 0.73 | 0.95 | 0.07 | 0.16 | 1 | 10
15 | 125 | CONCLUIDO | 13.5455 | 7.38 | 4.2 | 28 | 0.34 | 9 | 249.3 | 58.47 | 4.75 | 0 | 61.07 | 30980.93 | 49.81 | 964.56 | 18.75 | 13.9 | 2532.55 | 0.74 | 0.95 | 0.08 | 0.16 | 1 | 10
0 | 30 | CONCLUIDO | 14.0285 | 7.13 | 4.76 | 8.39 | 0.24 | 34 | 71.52 | 32.27 | 1 | 0 | 8.25 | 9054.6 | 27.02 | 964.71 | 35 | 13.9 | 10536.45 | 0.4 | 0.84 | 0.15 | 0.71 | 1 | 10
0 | 15 | CONCLUIDO | 12.6971 | 7.88 | 5.44 | 4.95 | 0.43 | 66 | 39.78 | 19.54 | 1 | 0 | 4.24 | 5140 | 21.38 | 965.31 | 55.02 | 13.9 | 20382.9 | 0.25 | 0.73 | 0.25 | 1.4 | 1 | 10
0 | 70 | CONCLUIDO | 12.4762 | 8.02 | 4.75 | 7.91 | 0.12 | 36 | 141.81 | 47.83 | 1 | 34 | 22.98 | 17723.39 | 48.39 | 964.63 | 35.99 | 13.9 | 11017.95 | 0.39 | 0.84 | 0.11 | 0.71 | 1 | 10
1 | 70 | CONCLUIDO | 13.2096 | 7.57 | 4.56 | 10.14 | 0.16 | 27 | 142.15 | 47.83 | 1.25 | 25 | 23.07 | 17765.46 | 44.6 | 964.73 | 30.24 | 13.9 | 8190.14 | 0.46 | 0.88 | 0.1 | 0.52 | 1 | 10
2 | 70 | CONCLUIDO | 13.7783 | 7.26 | 4.42 | 12.64 | 0.19 | 21 | 142.49 | 47.83 | 1.5 | 19 | 23.16 | 17807.56 | 41.2 | 964.6 | 25.7 | 13.9 | 5947.87 | 0.54 | 0.9 | 0.09 | 0.38 | 1 | 10
3 | 70 | CONCLUIDO | 14.084 | 7.1 | 4.38 | 15.46 | 0.22 | 17 | 142.83 | 47.83 | 1.75 | 13 | 23.25 | 17849.7 | 38.42 | 964.7 | 24.78 | 13.9 | 5508.23 | 0.56 | 0.91 | 0.08 | 0.34 | 1 | 10
4 | 70 | CONCLUIDO | 14.2914 | 7 | 4.34 | 17.34 | 0.25 | 15 | 143.17 | 47.83 | 2 | 1 | 23.34 | 17891.86 | 36.91 | 964.72 | 22.71 | 13.9 | 4487.45 | 0.61 | 0.92 | 0.09 | 0.29 | 1 | 10
5 | 70 | CONCLUIDO | 14.2931 | 7 | 4.33 | 17.34 | 0.28 | 15 | 143.51 | 47.83 | 2.25 | 0 | 23.44 | 17934.06 | 36.92 | 964.66 | 22.69 | 13.9 | 4477.17 | 0.61 | 0.92 | 0.09 | 0.29 | 1 | 10
0 | 90 | CONCLUIDO | 11.1476 | 8.97 | 4.95 | 6.6 | 0.1 | 45 | 176.73 | 52.44 | 1 | 43 | 33.29 | 22031.19 | 60.62 | 964.56 | 42.45 | 13.9 | 14206.65 | 0.33 | 0.81 | 0.13 | 0.91 | 1 | 10
1 | 90 | CONCLUIDO | 11.9745 | 8.35 | 4.72 | 8.33 | 0.13 | 34 | 177.1 | 52.44 | 1.25 | 32 | 33.41 | 22076.81 | 56.44 | 964.77 | 35.37 | 13.9 | 10721.5 | 0.39 | 0.85 | 0.11 | 0.68 | 1 | 10
2 | 90 | CONCLUIDO | 12.5909 | 7.94 | 4.56 | 10.14 | 0.15 | 27 | 177.47 | 52.44 | 1.5 | 25 | 33.53 | 22122.46 | 53 | 964.69 | 30.25 | 13.9 | 8195.21 | 0.46 | 0.88 | 0.1 | 0.52 | 1 | 10
3 | 90 | CONCLUIDO | 13.0525 | 7.66 | 4.46 | 12.16 | 0.17 | 22 | 177.84 | 52.44 | 1.75 | 20 | 33.65 | 22168.15 | 50.31 | 964.88 | 26.92 | 13.9 | 6555.07 | 0.52 | 0.9 | 0.09 | 0.42 | 1 | 10
4 | 90 | CONCLUIDO | 13.4948 | 7.41 | 4.35 | 14.5 | 0.2 | 18 | 178.21 | 52.44 | 2 | 16 | 33.77 | 22213.89 | 47.24 | 964.56 | 23.89 | 13.9 | 5060.04 | 0.58 | 0.92 | 0.07 | 0.31 | 1 | 10
5 | 90 | CONCLUIDO | 13.6183 | 7.34 | 4.35 | 16.33 | 0.22 | 16 | 178.59 | 52.44 | 2.25 | 14 | 33.89 | 22259.66 | 45.91 | 964.68 | 23.89 | 13.9 | 5068.82 | 0.58 | 0.92 | 0.08 | 0.31 | 1 | 10
6 | 90 | CONCLUIDO | 13.8318 | 7.23 | 4.31 | 18.48 | 0.25 | 14 | 178.96 | 52.44 | 2.5 | 12 | 34.02 | 22305.48 | 43.72 | 964.64 | 22.53 | 13.9 | 4401.45 | 0.62 | 0.93 | 0.07 | 0.27 | 1 | 10
7 | 90 | CONCLUIDO | 13.9297 | 7.18 | 4.3 | 19.83 | 0.27 | 13 | 179.33 | 52.44 | 2.75 | 5 | 34.14 | 22351.34 | 41.99 | 964.75 | 21.7 | 13.9 | 3988.9 | 0.64 | 0.93 | 0.08 | 0.26 | 1 | 10
8 | 90 | CONCLUIDO | 14.0334 | 7.13 | 4.28 | 21.39 | 0.3 | 12 | 179.7 | 52.44 | 3 | 0 | 34.26 | 22397.24 | 41.61 | 964.64 | 21.04 | 13.9 | 3662.5 | 0.66 | 0.93 | 0.09 | 0.24 | 1 | 10
0 | 110 | CONCLUIDO | 10.0388 | 9.96 | 5.11 | 5.79 | 0.08 | 53 | 213.37 | 56.13 | 1 | 51 | 46.25 | 26550.29 | 72.01 | 964.77 | 47.61 | 13.9 | 16746.8 | 0.29 | 0.78 | 0.13 | 1.07 | 1 | 10
1 | 110 | CONCLUIDO | 10.9379 | 9.14 | 4.84 | 7.26 | 0.1 | 40 | 213.78 | 56.13 | 1.25 | 38 | 46.4 | 26600.32 | 67.11 | 964.93 | 39.01 | 13.9 | 12510.45 | 0.36 | 0.83 | 0.12 | 0.8 | 1 | 10
2 | 110 | CONCLUIDO | 11.5852 | 8.63 | 4.67 | 8.75 | 0.12 | 32 | 214.19 | 56.13 | 1.5 | 30 | 46.56 | 26650.41 | 63.51 | 964.68 | 33.6 | 13.9 | 9845.12 | 0.41 | 0.86 | 0.1 | 0.63 | 1 | 10
3 | 110 | CONCLUIDO | 12.1069 | 8.26 | 4.55 | 10.5 | 0.14 | 26 | 214.59 | 56.13 | 1.75 | 24 | 46.72 | 26700.55 | 60.67 | 964.7 | 29.78 | 13.9 | 7964.45 | 0.47 | 0.88 | 0.1 | 0.51 | 1 | 10
4 | 110 | CONCLUIDO | 12.5052 | 8 | 4.46 | 12.15 | 0.17 | 22 | 215 | 56.13 | 2 | 20 | 46.87 | 26750.75 | 58.4 | 964.8 | 26.91 | 13.9 | 6549.38 | 0.52 | 0.9 | 0.09 | 0.41 | 1 | 10
5 | 110 | CONCLUIDO | 12.9005 | 7.75 | 4.34 | 13.69 | 0.19 | 19 | 215.41 | 56.13 | 2.25 | 17 | 47.03 | 26801 | 55.52 | 964.82 | 22.98 | 13.9 | 4601.73 | 0.6 | 0.92 | 0.08 | 0.3 | 1 | 10
6 | 110 | CONCLUIDO | 12.9819 | 7.7 | 4.37 | 15.43 | 0.21 | 17 | 215.82 | 56.13 | 2.5 | 15 | 47.19 | 26851.31 | 54.83 | 964.61 | 24.54 | 13.9 | 5391.37 | 0.57 | 0.91 | 0.08 | 0.33 | 1 | 10
7 | 110 | CONCLUIDO | 13.2096 | 7.57 | 4.32 | 17.3 | 0.23 | 15 | 216.22 | 56.13 | 2.75 | 13 | 47.35 | 26901.66 | 53.09 | 964.56 | 22.88 | 13.9 | 4571.64 | 0.61 | 0.92 | 0.08 | 0.28 | 1 | 10
8 | 110 | CONCLUIDO | 13.3102 | 7.51 | 4.31 | 18.47 | 0.25 | 14 | 216.63 | 56.13 | 3 | 12 | 47.51 | 26952.08 | 51.49 | 964.6 | 22.41 | 13.9 | 4338.76 | 0.62 | 0.93 | 0.08 | 0.27 | 1 | 10
9 | 110 | CONCLUIDO | 13.5578 | 7.38 | 4.26 | 21.28 | 0.27 | 12 | 217.04 | 56.13 | 3.25 | 10 | 47.66 | 27002.55 | 49.37 | 964.56 | 20.75 | 13.9 | 3522.11 | 0.67 | 0.94 | 0.07 | 0.22 | 1 | 10
10 | 110 | CONCLUIDO | 13.6768 | 7.31 | 4.23 | 23.1 | 0.29 | 11 | 217.45 | 56.13 | 3.5 | 8 | 47.82 | 27053.07 | 47.78 | 964.65 | 19.97 | 13.9 | 3136.84 | 0.7 | 0.94 | 0.07 | 0.19 | 1 | 10
11 | 110 | CONCLUIDO | 13.7767 | 7.26 | 4.22 | 25.34 | 0.31 | 10 | 217.86 | 56.13 | 3.75 | 4 | 47.98 | 27103.65 | 46.24 | 964.56 | 19.55 | 13.9 | 2929.64 | 0.71 | 0.95 | 0.08 | 0.18 | 1 | 10
12 | 110 | CONCLUIDO | 13.7441 | 7.28 | 4.24 | 25.45 | 0.33 | 10 | 218.27 | 56.13 | 4 | 0 | 48.15 | 27154.29 | 46.6 | 964.61 | 19.87 | 13.9 | 3091.18 | 0.7 | 0.94 | 0.08 | 0.2 | 1 | 10
0 | 150 | CONCLUIDO | 8.0386 | 12.44 | 5.5 | 4.65 | 0.06 | 71 | 296.65 | 61.82 | 1 | 69 | 83.83 | 36821.52 | 97.5 | 965.05 | 59.69 | 13.9 | 22695.39 | 0.23 | 0.73 | 0.17 | 1.46 | 1 | 10
1 | 150 | CONCLUIDO | 9.0439 | 11.06 | 5.12 | 5.79 | 0.07 | 53 | 297.17 | 61.82 | 1.25 | 51 | 84.1 | 36885.7 | 89.86 | 965.32 | 47.63 | 13.9 | 16756.38 | 0.29 | 0.78 | 0.13 | 1.07 | 1 | 10
2 | 150 | CONCLUIDO | 9.7914 | 10.21 | 4.88 | 6.97 | 0.09 | 42 | 297.7 | 61.82 | 1.5 | 40 | 84.37 | 36949.99 | 85.04 | 964.79 | 40.37 | 13.9 | 13178.98 | 0.34 | 0.82 | 0.12 | 0.84 | 1 | 10
3 | 150 | CONCLUIDO | 10.322 | 9.69 | 4.75 | 8.14 | 0.1 | 35 | 298.22 | 61.82 | 1.75 | 33 | 84.65 | 37014.39 | 81.92 | 964.79 | 36.25 | 13.9 | 11153.71 | 0.38 | 0.84 | 0.11 | 0.71 | 1 | 10
4 | 150 | CONCLUIDO | 10.7601 | 9.29 | 4.63 | 9.26 | 0.12 | 30 | 298.74 | 61.82 | 2 | 28 | 84.92 | 37078.91 | 79.19 | 964.56 | 32.4 | 13.9 | 9256 | 0.43 | 0.86 | 0.1 | 0.59 | 1 | 10
5 | 150 | CONCLUIDO | 11.13 | 8.98 | 4.54 | 10.48 | 0.13 | 26 | 299.26 | 61.82 | 2.25 | 24 | 85.19 | 37143.54 | 76.94 | 965.16 | 29.7 | 13.9 | 7927.32 | 0.47 | 0.88 | 0.1 | 0.5 | 1 | 10
6 | 150 | CONCLUIDO | 11.4202 | 8.76 | 4.48 | 11.69 | 0.15 | 23 | 299.79 | 61.82 | 2.5 | 21 | 85.47 | 37208.42 | 75.16 | 964.76 | 27.64 | 13.9 | 6908.45 | 0.5 | 0.89 | 0.09 | 0.44 | 1 | 10
7 | 150 | CONCLUIDO | 11.7582 | 8.5 | 4.4 | 13.19 | 0.16 | 20 | 300.32 | 61.82 | 2.75 | 18 | 85.74 | 37273.29 | 72.81 | 964.69 | 24.95 | 13.9 | 5581.71 | 0.56 | 0.91 | 0.09 | 0.36 | 1 | 10
8 | 150 | CONCLUIDO | 12.0028 | 8.33 | 4.33 | 14.45 | 0.18 | 18 | 300.84 | 61.82 | 3 | 16 | 86.02 | 37338.27 | 70.95 | 964.66 | 23.29 | 13.9 | 4759.2 | 0.6 | 0.92 | 0.07 | 0.29 | 1 | 10
9 | 150 | CONCLUIDO | 12.0244 | 8.32 | 4.37 | 15.44 | 0.19 | 17 | 301.37 | 61.82 | 3.25 | 15 | 86.3 | 37403.38 | 71.01 | 964.62 | 24.6 | 13.9 | 5418.08 | 0.57 | 0.91 | 0.08 | 0.33 | 1 | 10
10 | 150 | CONCLUIDO | 12.1249 | 8.25 | 4.36 | 16.36 | 0.21 | 16 | 301.9 | 61.82 | 3.5 | 14 | 86.58 | 37468.6 | 70.14 | 964.77 | 24.08 | 13.9 | 5163.24 | 0.58 | 0.92 | 0.08 | 0.32 | 1 | 10
11 | 150 | CONCLUIDO | 12.2545 | 8.16 | 4.33 | 17.32 | 0.22 | 15 | 302.43 | 61.82 | 3.75 | 13 | 86.86 | 37533.94 | 68.69 | 964.56 | 23.05 | 13.9 | 4654.73 | 0.6 | 0.92 | 0.08 | 0.29 | 1 | 10
12 | 150 | CONCLUIDO | 12.4965 | 8 | 4.28 | 19.77 | 0.24 | 13 | 302.96 | 61.82 | 4 | 11 | 87.14 | 37599.4 | 67.09 | 964.56 | 21.57 | 13.9 | 3926.84 | 0.64 | 0.93 | 0.07 | 0.24 | 1 | 10
13 | 150 | CONCLUIDO | 12.4974 | 8 | 4.28 | 19.76 | 0.25 | 13 | 303.49 | 61.82 | 4.25 | 11 | 87.42 | 37664.98 | 66.47 | 964.65 | 21.53 | 13.9 | 3904.53 | 0.65 | 0.93 | 0.08 | 0.24 | 1 | 10
14 | 150 | CONCLUIDO | 12.6117 | 7.93 | 4.27 | 21.33 | 0.26 | 12 | 304.03 | 61.82 | 4.5 | 10 | 87.7 | 37730.68 | 65.42 | 964.56 | 21.05 | 13.9 | 3671.96 | 0.66 | 0.94 | 0.07 | 0.23 | 1 | 10
15 | 150 | CONCLUIDO | 12.7515 | 7.84 | 4.23 | 23.09 | 0.28 | 11 | 304.56 | 61.82 | 4.75 | 9 | 87.99 | 37796.51 | 64.02 | 964.56 | 20.07 | 13.9 | 3184.1 | 0.69 | 0.94 | 0.07 | 0.19 | 1 | 10
16 | 150 | CONCLUIDO | 12.9046 | 7.75 | 4.2 | 25.18 | 0.29 | 10 | 305.09 | 61.82 | 5 | 8 | 88.27 | 37862.45 | 62.46 | 964.56 | 18.74 | 13.9 | 2525.07 | 0.74 | 0.95 | 0.07 | 0.16 | 1 | 10
17 | 150 | CONCLUIDO | 12.8613 | 7.78 | 4.22 | 25.33 | 0.31 | 10 | 305.63 | 61.82 | 5.25 | 8 | 88.56 | 37928.52 | 61.96 | 964.56 | 19.91 | 13.9 | 3108.53 | 0.7 | 0.95 | 0.07 | 0.18 | 1 | 10
18 | 150 | CONCLUIDO | 12.9894 | 7.7 | 4.2 | 28.01 | 0.32 | 9 | 306.17 | 61.82 | 5.5 | 7 | 88.84 | 37994.72 | 60.36 | 964.61 | 19.1 | 13.9 | 2710.11 | 0.73 | 0.95 | 0.07 | 0.16 | 1 | 10
19 | 150 | CONCLUIDO | 12.9908 | 7.7 | 4.2 | 28 | 0.33 | 9 | 306.7 | 61.82 | 5.75 | 7 | 89.13 | 38061.04 | 60.06 | 964.56 | 19.04 | 13.9 | 2681.74 | 0.73 | 0.95 | 0.07 | 0.16 | 1 | 10
20 | 150 | CONCLUIDO | 13.1167 | 7.62 | 4.18 | 31.37 | 0.35 | 8 | 307.24 | 61.82 | 6 | 5 | 89.42 | 38127.48 | 58.29 | 964.71 | 18.4 | 13.9 | 2363.33 | 0.76 | 0.96 | 0.07 | 0.14 | 1 | 10
21 | 150 | CONCLUIDO | 13.1066 | 7.63 | 4.19 | 31.41 | 0.36 | 8 | 307.78 | 61.82 | 6.25 | 4 | 89.71 | 38194.05 | 58.16 | 964.56 | 18.54 | 13.9 | 2436.11 | 0.75 | 0.95 | 0.07 | 0.15 | 1 | 10
22 | 150 | CONCLUIDO | 13.1043 | 7.63 | 4.19 | 31.42 | 0.38 | 8 | 308.32 | 61.82 | 6.5 | 1 | 90 | 38260.74 | 57.9 | 964.56 | 18.43 | 13.9 | 2381.77 | 0.75 | 0.95 | 0.07 | 0.15 | 1 | 10
23 | 150 | CONCLUIDO | 13.1028 | 7.63 | 4.19 | 31.43 | 0.39 | 8 | 308.86 | 61.82 | 6.75 | 0 | 90.29 | 38327.57 | 57.99 | 964.62 | 18.42 | 13.9 | 2372.74 | 0.75 | 0.95 | 0.08 | 0.15 | 1 | 10
0 | 10 | CONCLUIDO | 11.2722 | 8.87 | 6.14 | 3.76 | 0.64 | 98 | 26.11 | 12.1 | 1 | 0 | 3.01 | 3454.41 | 17.91 | 965.15 | 75.36 | 13.9 | 30396.8 | 0.18 | 0.65 | 0.34 | 2.09 | 1 | 10
0 | 45 | CONCLUIDO | 14.2948 | 7 | 4.51 | 11.29 | 0.18 | 24 | 98.71 | 39.72 | 1 | 14 | 12.99 | 12407.75 | 31.56 | 964.88 | 28.36 | 13.9 | 7265.19 | 0.49 | 0.89 | 0.1 | 0.47 | 1 | 10
1 | 45 | CONCLUIDO | 14.3301 | 6.98 | 4.52 | 11.78 | 0.22 | 23 | 99.02 | 39.72 | 1.25 | 0 | 13.05 | 12446.14 | 31.07 | 964.72 | 28.01 | 13.9 | 7095.6 | 0.5 | 0.89 | 0.12 | 0.48 | 1 | 10
0 | 105 | CONCLUIDO | 10.3031 | 9.71 | 5.07 | 5.97 | 0.09 | 51 | 204 | 55.27 | 1 | 49 | 42.72 | 25393.6 | 69.21 | 965.07 | 46.35 | 13.9 | 16123.47 | 0.3 | 0.79 | 0.13 | 1.03 | 1 | 10
1 | 105 | CONCLUIDO | 11.2363 | 8.9 | 4.79 | 7.57 | 0.11 | 38 | 204.39 | 55.27 | 1.25 | 36 | 42.87 | 25442.42 | 64.16 | 964.65 | 37.61 | 13.9 | 11820.72 | 0.37 | 0.83 | 0.11 | 0.75 | 1 | 10
2 | 105 | CONCLUIDO | 11.8922 | 8.41 | 4.63 | 9.25 | 0.13 | 30 | 204.79 | 55.27 | 1.5 | 28 | 43.02 | 25491.3 | 60.73 | 964.83 | 32.36 | 13.9 | 9235.53 | 0.43 | 0.86 | 0.1 | 0.59 | 1 | 10
3 | 105 | CONCLUIDO | 12.3372 | 8.11 | 4.53 | 10.86 | 0.15 | 25 | 205.18 | 55.27 | 1.75 | 23 | 43.16 | 25540.22 | 58.28 | 964.75 | 29.17 | 13.9 | 7663.48 | 0.48 | 0.88 | 0.09 | 0.49 | 1 | 10
4 | 105 | CONCLUIDO | 12.7456 | 7.85 | 4.43 | 12.66 | 0.17 | 21 | 205.58 | 55.27 | 2 | 19 | 43.31 | 25589.2 | 55.67 | 964.71 | 26.11 | 13.9 | 6153.73 | 0.53 | 0.9 | 0.09 | 0.39 | 1 | 10
5 | 105 | CONCLUIDO | 13.0904 | 7.64 | 4.34 | 14.48 | 0.19 | 18 | 205.98 | 55.27 | 2.25 | 16 | 43.46 | 25638.22 | 53.14 | 964.64 | 23.73 | 13.9 | 4980.34 | 0.59 | 0.92 | 0.07 | 0.3 | 1 | 10
6 | 105 | CONCLUIDO | 13.2149 | 7.57 | 4.35 | 16.33 | 0.22 | 16 | 206.38 | 55.27 | 2.5 | 14 | 43.6 | 25687.3 | 52.27 | 964.56 | 23.74 | 13.9 | 4993.75 | 0.59 | 0.92 | 0.08 | 0.31 | 1 | 10
7 | 105 | CONCLUIDO | 13.3269 | 7.5 | 4.33 | 17.32 | 0.24 | 15 | 206.78 | 55.27 | 2.75 | 13 | 43.75 | 25736.42 | 50.44 | 964.56 | 23.13 | 13.9 | 4697.3 | 0.6 | 0.92 | 0.08 | 0.29 | 1 | 10
8 | 105 | CONCLUIDO | 13.5486 | 7.38 | 4.29 | 19.79 | 0.26 | 13 | 207.17 | 55.27 | 3 | 11 | 43.9 | 25785.6 | 48.71 | 964.56 | 21.8 | 13.9 | 4038.08 | 0.64 | 0.93 | 0.07 | 0.25 | 1 | 10
9 | 105 | CONCLUIDO | 13.6607 | 7.32 | 4.27 | 21.34 | 0.28 | 12 | 207.57 | 55.27 | 3.25 | 9 | 44.05 | 25834.83 | 46.8 | 964.56 | 21.2 | 13.9 | 3746.11 | 0.66 | 0.94 | 0.07 | 0.23 | 1 | 10
10 | 105 | CONCLUIDO | 13.7588 | 7.27 | 4.26 | 23.22 | 0.3 | 11 | 207.97 | 55.27 | 3.5 | 3 | 44.2 | 25884.1 | 45.4 | 964.56 | 20.54 | 13.9 | 3419.13 | 0.68 | 0.94 | 0.08 | 0.22 | 1 | 10
11 | 105 | CONCLUIDO | 13.7541 | 7.27 | 4.26 | 23.23 | 0.32 | 11 | 208.37 | 55.27 | 3.75 | 0 | 44.35 | 25933.43 | 45.25 | 964.57 | 20.51 | 13.9 | 3403.02 | 0.68 | 0.94 | 0.08 | 0.22 | 1 | 10
0 | 60 | CONCLUIDO | 13.1167 | 7.62 | 4.67 | 8.76 | 0.14 | 32 | 124.63 | 45 | 1 | 30 | 18.64 | 15605.44 | 42.28 | 964.99 | 33.74 | 13.9 | 9914.04 | 0.41 | 0.86 | 0.11 | 0.63 | 1 | 10
1 | 60 | CONCLUIDO | 13.8867 | 7.2 | 4.48 | 11.69 | 0.18 | 23 | 124.96 | 45 | 1.25 | 21 | 18.71 | 15645.96 | 38.07 | 964.62 | 27.75 | 13.9 | 6964.37 | 0.5 | 0.89 | 0.09 | 0.44 | 1 | 10
2 | 60 | CONCLUIDO | 14.4144 | 6.94 | 4.35 | 14.48 | 0.21 | 18 | 125.29 | 45 | 1.5 | 9 | 18.79 | 15686.51 | 34.62 | 964.65 | 23.23 | 13.9 | 4729.72 | 0.6 | 0.92 | 0.08 | 0.3 | 1 | 10
3 | 60 | CONCLUIDO | 14.2948 | 7 | 4.4 | 14.68 | 0.25 | 18 | 125.62 | 45 | 1.75 | 0 | 18.87 | 15727.09 | 34.67 | 964.65 | 24.71 | 13.9 | 5469.24 | 0.56 | 0.91 | 0.1 | 0.36 | 1 | 10
0 | 135 | CONCLUIDO | 8.743 | 11.44 | 5.35 | 5.01 | 0.07 | 64 | 263.32 | 59.89 | 1 | 62 | 67.43 | 32710.1 | 87.46 | 964.85 | 55.07 | 13.9 | 20419.2 | 0.25 | 0.75 | 0.15 | 1.31 | 1 | 10
1 | 135 | CONCLUIDO | 9.7132 | 10.3 | 5.02 | 6.27 | 0.08 | 48 | 263.79 | 59.89 | 1.25 | 46 | 67.65 | 32767.75 | 81.1 | 964.85 | 44.43 | 13.9 | 15181.47 | 0.31 | 0.8 | 0.13 | 0.97 | 1 | 10
2 | 135 | CONCLUIDO | 10.4448 | 9.57 | 4.8 | 7.58 | 0.1 | 38 | 264.25 | 59.89 | 1.5 | 36 | 67.87 | 32825.49 | 76.74 | 964.98 | 37.69 | 13.9 | 11859.08 | 0.37 | 0.83 | 0.12 | 0.76 | 1 | 10
3 | 135 | CONCLUIDO | 10.9336 | 9.15 | 4.68 | 8.77 | 0.12 | 32 | 264.72 | 59.89 | 1.75 | 30 | 68.09 | 32883.31 | 73.82 | 964.79 | 33.77 | 13.9 | 9931.34 | 0.41 | 0.86 | 0.11 | 0.63 | 1 | 10
4 | 135 | CONCLUIDO | 11.3848 | 8.78 | 4.57 | 10.15 | 0.13 | 27 | 265.19 | 59.89 | 2 | 25 | 68.31 | 32941.21 | 71.24 | 964.56 | 30.32 | 13.9 | 8227.85 | 0.46 | 0.88 | 0.1 | 0.53 | 1 | 10
5 | 135 | CONCLUIDO | 11.7755 | 8.49 | 4.48 | 11.68 | 0.15 | 23 | 265.66 | 59.89 | 2.25 | 21 | 68.53 | 32999.19 | 68.94 | 964.76 | 27.57 | 13.9 | 6875.34 | 0.5 | 0.89 | 0.09 | 0.43 | 1 | 10
6 | 135 | CONCLUIDO | 11.9948 | 8.34 | 4.42 | 12.63 | 0.17 | 21 | 266.13 | 59.89 | 2.5 | 19 | 68.75 | 33057.26 | 67.17 | 964.71 | 25.75 | 13.9 | 5973.9 | 0.54 | 0.9 | 0.09 | 0.38 | 1 | 10
7 | 135 | CONCLUIDO | 12.3381 | 8.1 | 4.34 | 14.47 | 0.18 | 18 | 266.6 | 59.89 | 2.75 | 16 | 68.97 | 33115.41 | 64.93 | 964.82 | 23.57 | 13.9 | 4900.7 | 0.59 | 0.92 | 0.07 | 0.3 | 1 | 10
8 | 135 | CONCLUIDO | 12.3393 | 8.1 | 4.39 | 15.5 | 0.2 | 17 | 267.08 | 59.89 | 3 | 15 | 69.19 | 33173.65 | 65.09 | 964.7 | 25.14 | 13.9 | 5689.87 | 0.55 | 0.91 | 0.08 | 0.35 | 1 | 10
9 | 135 | CONCLUIDO | 12.5945 | 7.94 | 4.33 | 17.31 | 0.22 | 15 | 267.55 | 59.89 | 3.25 | 13 | 69.41 | 33231.97 | 63.15 | 964.61 | 22.98 | 13.9 | 4620.89 | 0.6 | 0.92 | 0.08 | 0.29 | 1 | 10
10 | 135 | CONCLUIDO | 12.7128 | 7.87 | 4.31 | 18.45 | 0.23 | 14 | 268.02 | 59.89 | 3.5 | 12 | 69.64 | 33290.38 | 61.96 | 964.79 | 22.25 | 13.9 | 4260.08 | 0.62 | 0.93 | 0.08 | 0.26 | 1 | 10
11 | 135 | CONCLUIDO | 12.8223 | 7.8 | 4.29 | 19.79 | 0.25 | 13 | 268.5 | 59.89 | 3.75 | 11 | 69.86 | 33348.87 | 60.75 | 964.56 | 21.82 | 13.9 | 4051.74 | 0.64 | 0.93 | 0.07 | 0.25 | 1 | 10
12 | 135 | CONCLUIDO | 12.9506 | 7.72 | 4.26 | 21.31 | 0.26 | 12 | 268.97 | 59.89 | 4 | 10 | 70.09 | 33407.45 | 59.32 | 964.61 | 20.92 | 13.9 | 3603.2 | 0.66 | 0.94 | 0.07 | 0.22 | 1 | 10
13 | 135 | CONCLUIDO | 13.0871 | 7.64 | 4.23 | 23.08 | 0.28 | 11 | 269.45 | 59.89 | 4.25 | 9 | 70.31 | 33466.11 | 57.83 | 964.56 | 19.98 | 13.9 | 3138.53 | 0.7 | 0.94 | 0.07 | 0.19 | 1 | 10
14 | 135 | CONCLUIDO | 13.2455 | 7.55 | 4.19 | 25.15 | 0.3 | 10 | 269.92 | 59.89 | 4.5 | 8 | 70.54 | 33524.86 | 56 | 964.56 | 18.58 | 13.9 | 2443.91 | 0.75 | 0.95 | 0.07 | 0.15 | 1 | 10
15 | 135 | CONCLUIDO | 13.1363 | 7.61 | 4.25 | 25.52 | 0.31 | 10 | 270.4 | 59.89 | 4.75 | 8 | 70.76 | 33583.7 | 55.51 | 964.56 | 20.94 | 13.9 | 3625.78 | 0.66 | 0.94 | 0.07 | 0.21 | 1 | 10
16 | 135 | CONCLUIDO | 13.2925 | 7.52 | 4.21 | 28.1 | 0.33 | 9 | 270.88 | 59.89 | 5 | 6 | 70.99 | 33642.62 | 54.17 | 964.72 | 19.46 | 13.9 | 2889.12 | 0.71 | 0.95 | 0.07 | 0.17 | 1 | 10
17 | 135 | CONCLUIDO | 13.3111 | 7.51 | 4.2 | 28.03 | 0.34 | 9 | 271.36 | 59.89 | 5.25 | 3 | 71.22 | 33701.64 | 53.44 | 964.56 | 19.05 | 13.9 | 2683.59 | 0.73 | 0.95 | 0.07 | 0.16 | 1 | 10
18 | 135 | CONCLUIDO | 13.2925 | 7.52 | 4.21 | 28.1 | 0.36 | 9 | 271.84 | 59.89 | 5.5 | 0 | 71.45 | 33760.74 | 53.01 | 964.56 | 19.23 | 13.9 | 2777.39 | 0.72 | 0.95 | 0.08 | 0.17 | 1 | 10
0 | 80 | CONCLUIDO | 11.8347 | 8.45 | 4.84 | 7.25 | 0.11 | 40 | 159.12 | 50.28 | 1 | 38 | 27.84 | 19859.16 | 54.42 | 965.2 | 38.84 | 13.9 | 12427 | 0.36 | 0.83 | 0.12 | 0.79 | 1 | 10
1 | 80 | CONCLUIDO | 12.621 | 7.92 | 4.63 | 9.26 | 0.14 | 30 | 159.48 | 50.28 | 1.25 | 28 | 27.95 | 19902.91 | 50.51 | 964.89 | 32.42 | 13.9 | 9266.7 | 0.43 | 0.86 | 0.1 | 0.59 | 1 | 10
2 | 80 | CONCLUIDO | 13.1521 | 7.6 | 4.51 | 11.26 | 0.17 | 24 | 159.83 | 50.28 | 1.5 | 22 | 28.05 | 19946.71 | 47.51 | 964.69 | 28.41 | 13.9 | 7290.57 | 0.49 | 0.89 | 0.09 | 0.46 | 1 | 10
3 | 80 | CONCLUIDO | 13.7378 | 7.28 | 4.34 | 13.71 | 0.19 | 19 | 160.19 | 50.28 | 1.75 | 17 | 28.16 | 19990.53 | 43.74 | 964.67 | 23.19 | 13.9 | 4705.44 | 0.6 | 0.92 | 0.08 | 0.3 | 1 | 10
4 | 80 | CONCLUIDO | 13.7673 | 7.26 | 4.39 | 15.5 | 0.22 | 17 | 160.54 | 50.28 | 2 | 15 | 28.26 | 20034.4 | 42.74 | 964.62 | 25.01 | 13.9 | 5627.21 | 0.56 | 0.91 | 0.08 | 0.35 | 1 | 10
5 | 80 | CONCLUIDO | 14.1088 | 7.09 | 4.31 | 18.48 | 0.25 | 14 | 160.9 | 50.28 | 2.25 | 8 | 28.37 | 20078.3 | 39.83 | 964.66 | 22.33 | 13.9 | 4299.39 | 0.62 | 0.93 | 0.08 | 0.27 | 1 | 10
6 | 80 | CONCLUIDO | 14.0889 | 7.1 | 4.32 | 18.52 | 0.27 | 14 | 161.26 | 50.28 | 2.5 | 0 | 28.48 | 20122.23 | 39.22 | 964.62 | 22.35 | 13.9 | 4310.18 | 0.62 | 0.93 | 0.09 | 0.28 | 1 | 10
0 | 115 | CONCLUIDO | 9.7696 | 10.24 | 5.16 | 5.63 | 0.08 | 55 | 222.93 | 56.94 | 1 | 53 | 49.99 | 27728.69 | 75.06 | 964.93 | 49.16 | 13.9 | 17507.84 | 0.28 | 0.78 | 0.14 | 1.12 | 1 | 10
1 | 115 | CONCLUIDO | 10.729 | 9.32 | 4.86 | 7.11 | 0.1 | 41 | 223.35 | 56.94 | 1.25 | 39 | 50.15 | 27780.03 | 69.64 | 964.78 | 39.64 | 13.9 | 12822.35 | 0.35 | 0.82 | 0.12 | 0.82 | 1 | 10
2 | 115 | CONCLUIDO | 11.3672 | 8.8 | 4.69 | 8.52 | 0.12 | 33 | 223.76 | 56.94 | 1.5 | 31 | 50.32 | 27831.42 | 66.07 | 964.63 | 34.22 | 13.9 | 10150.77 | 0.41 | 0.85 | 0.11 | 0.65 | 1 | 10
3 | 115 | CONCLUIDO | 11.8871 | 8.41 | 4.57 | 10.15 | 0.14 | 27 | 224.18 | 56.94 | 1.75 | 25 | 50.49 | 27882.87 | 63.2 | 964.6 | 30.61 | 13.9 | 8373.6 | 0.45 | 0.88 | 0.09 | 0.53 | 1 | 10
4 | 115 | CONCLUIDO | 12.272 | 8.15 | 4.48 | 11.68 | 0.16 | 23 | 224.6 | 56.94 | 2 | 21 | 50.65 | 27934.37 | 60.95 | 964.66 | 27.67 | 13.9 | 6926.63 | 0.5 | 0.89 | 0.09 | 0.44 | 1 | 10
5 | 115 | CONCLUIDO | 12.6289 | 7.92 | 4.38 | 13.14 | 0.18 | 20 | 225.01 | 56.94 | 2.25 | 18 | 50.82 | 27985.94 | 58.43 | 964.78 | 24.34 | 13.9 | 5273.62 | 0.57 | 0.91 | 0.09 | 0.34 | 1 | 10
6 | 115 | CONCLUIDO | 12.6863 | 7.88 | 4.43 | 14.77 | 0.2 | 18 | 225.43 | 56.94 | 2.5 | 16 | 50.99 | 28037.57 | 58.26 | 964.56 | 26.88 | 13.9 | 6552.52 | 0.52 | 0.9 | 0.07 | 0.39 | 1 | 10
7 | 115 | CONCLUIDO | 12.9562 | 7.72 | 4.36 | 16.33 | 0.22 | 16 | 225.85 | 56.94 | 2.75 | 14 | 51.16 | 28089.25 | 55.93 | 964.6 | 23.93 | 13.9 | 5089.98 | 0.58 | 0.92 | 0.08 | 0.31 | 1 | 10
8 | 115 | CONCLUIDO | 13.1955 | 7.58 | 4.3 | 18.44 | 0.24 | 14 | 226.27 | 56.94 | 3 | 12 | 51.33 | 28140.99 | 54.02 | 964.56 | 22.24 | 13.9 | 4253.28 | 0.63 | 0.93 | 0.08 | 0.26 | 1 | 10
9 | 115 | CONCLUIDO | 13.2974 | 7.52 | 4.29 | 19.79 | 0.25 | 13 | 226.69 | 56.94 | 3.25 | 11 | 51.5 | 28192.8 | 52.71 | 964.62 | 21.81 | 13.9 | 4044.96 | 0.64 | 0.93 | 0.07 | 0.25 | 1 | 10
10 | 115 | CONCLUIDO | 13.4183 | 7.45 | 4.26 | 21.32 | 0.27 | 12 | 227.11 | 56.94 | 3.5 | 10 | 51.67 | 28244.66 | 51.04 | 964.56 | 21.06 | 13.9 | 3675.73 | 0.66 | 0.94 | 0.07 | 0.22 | 1 | 10
11 | 115 | CONCLUIDO | 13.5552 | 7.38 | 4.23 | 23.09 | 0.29 | 11 | 227.53 | 56.94 | 3.75 | 8 | 51.84 | 28296.58 | 48.99 | 964.81 | 19.92 | 13.9 | 3110.97 | 0.7 | 0.94 | 0.07 | 0.19 | 1 | 10
12 | 115 | CONCLUIDO | 13.7342 | 7.28 | 4.18 | 25.09 | 0.31 | 10 | 227.95 | 56.94 | 4 | 4 | 52.01 | 28348.56 | 47.55 | 964.56 | 17.96 | 13.9 | 2133.41 | 0.77 | 0.96 | 0.08 | 0.14 | 1 | 10
13 | 115 | CONCLUIDO | 13.7232 | 7.29 | 4.19 | 25.12 | 0.33 | 10 | 228.38 | 56.94 | 4.25 | 0 | 52.18 | 28400.61 | 47.29 | 964.56 | 18.18 | 13.9 | 2244.54 | 0.76 | 0.95 | 0.08 | 0.15 | 1 | 10
0 | 35 | CONCLUIDO | 14.218 | 7.03 | 4.64 | 9.6 | 0.22 | 29 | 80.84 | 35.1 | 1 | 0 | 9.74 | 10204.21 | 28.48 | 964.74 | 31.67 | 13.9 | 8895.02 | 0.44 | 0.86 | 0.14 | 0.6 | 1 | 10
0 | 50 | CONCLUIDO | 13.9681 | 7.16 | 4.55 | 10.49 | 0.16 | 26 | 107.41 | 41.65 | 1 | 24 | 14.77 | 13481.73 | 34.84 | 964.9 | 29.7 | 13.9 | 7923.43 | 0.47 | 0.88 | 0.1 | 0.5 | 1 | 10
1 | 50 | CONCLUIDO | 14.3432 | 6.97 | 4.47 | 12.77 | 0.2 | 21 | 107.73 | 41.65 | 1.25 | 4 | 14.83 | 13520.81 | 32.47 | 964.56 | 26.69 | 13.9 | 6445.12 | 0.52 | 0.89 | 0.11 | 0.43 | 1 | 10
2 | 50 | CONCLUIDO | 14.3483 | 6.97 | 4.47 | 12.76 | 0.24 | 21 | 108.05 | 41.65 | 1.5 | 0 | 14.9 | 13559.91 | 32.41 | 964.88 | 26.44 | 13.9 | 6321.96 | 0.53 | 0.9 | 0.11 | 0.43 | 1 | 10
0 | 25 | CONCLUIDO | 13.8318 | 7.23 | 4.88 | 7.32 | 0.28 | 40 | 61.76 | 28.92 | 1 | 0 | 6.84 | 7851.41 | 25.48 | 964.78 | 38.52 | 13.9 | 12263.94 | 0.36 | 0.82 | 0.17 | 0.84 | 1 | 10
0 | 85 | CONCLUIDO | 11.4398 | 8.74 | 4.91 | 6.85 | 0.11 | 43 | 167.88 | 51.39 | 1 | 41 | 30.49 | 20939.59 | 57.79 | 965.01 | 41.13 | 13.9 | 13556.16 | 0.34 | 0.81 | 0.13 | 0.87 | 1 | 10
1 | 85 | CONCLUIDO | 12.3039 | 8.13 | 4.67 | 8.76 | 0.13 | 32 | 168.25 | 51.39 | 1.25 | 30 | 30.6 | 20984.25 | 53.36 | 964.67 | 33.65 | 13.9 | 9871.71 | 0.41 | 0.86 | 0.1 | 0.63 | 1 | 10
2 | 85 | CONCLUIDO | 12.9157 | 7.74 | 4.52 | 10.85 | 0.16 | 25 | 168.61 | 51.39 | 1.5 | 23 | 30.71 | 21028.94 | 50.15 | 964.72 | 29.09 | 13.9 | 7623.6 | 0.48 | 0.88 | 0.09 | 0.48 | 1 | 10
3 | 85 | CONCLUIDO | 13.3319 | 7.5 | 4.42 | 12.62 | 0.18 | 21 | 168.97 | 51.39 | 1.75 | 19 | 30.83 | 21073.68 | 47.23 | 964.63 | 25.62 | 13.9 | 5909.43 | 0.54 | 0.91 | 0.09 | 0.38 | 1 | 10
4 | 85 | CONCLUIDO | 13.4303 | 7.45 | 4.46 | 14.88 | 0.21 | 18 | 169.33 | 51.39 | 2 | 16 | 30.94 | 21118.46 | 46.31 | 964.7 | 27.49 | 13.9 | 6858.46 | 0.51 | 0.9 | 0.08 | 0.42 | 1 | 10
5 | 85 | CONCLUIDO | 13.8723 | 7.21 | 4.33 | 17.31 | 0.24 | 15 | 169.7 | 51.39 | 2.25 | 13 | 31.05 | 21163.27 | 42.87 | 964.63 | 23 | 13.9 | 4631.26 | 0.6 | 0.92 | 0.08 | 0.29 | 1 | 10
6 | 85 | CONCLUIDO | 14.0917 | 7.1 | 4.28 | 19.77 | 0.26 | 13 | 170.06 | 51.39 | 2.5 | 6 | 31.17 | 21208.12 | 40.68 | 964.73 | 21.37 | 13.9 | 3824.15 | 0.65 | 0.93 | 0.08 | 0.24 | 1 | 10
7 | 85 | CONCLUIDO | 14.0422 | 7.12 | 4.31 | 19.88 | 0.29 | 13 | 170.42 | 51.39 | 2.75 | 0 | 31.28 | 21253.01 | 40.69 | 964.63 | 21.94 | 13.9 | 4109.93 | 0.63 | 0.93 | 0.09 | 0.27 | 1 | 10
0 | 20 | CONCLUIDO | 13.4148 | 7.45 | 5.1 | 6.11 | 0.34 | 50 | 51.33 | 24.83 | 1 | 0 | 5.51 | 6564.78 | 23.75 | 965.08 | 45.01 | 13.9 | 15461.19 | 0.31 | 0.78 | 0.19 | 1.05 | 1 | 10
0 | 120 | CONCLUIDO | 9.5271 | 10.5 | 5.19 | 5.46 | 0.08 | 57 | 232.68 | 57.72 | 1 | 55 | 53.95 | 28931.02 | 77.85 | 965.02 | 50.11 | 13.9 | 17976.57 | 0.28 | 0.77 | 0.14 | 1.15 | 1 | 10
1 | 120 | CONCLUIDO | 10.4493 | 9.57 | 4.9 | 6.84 | 0.1 | 43 | 233.1 | 57.72 | 1.25 | 41 | 54.13 | 28983.75 | 72.49 | 964.69 | 41.01 | 13.9 | 13494.06 | 0.34 | 0.82 | 0.12 | 0.86 | 1 | 10
2 | 120 | CONCLUIDO | 11.1607 | 8.96 | 4.7 | 8.3 | 0.11 | 34 | 233.53 | 57.72 | 1.5 | 32 | 54.31 | 29036.54 | 68.46 | 964.61 | 34.71 | 13.9 | 10389.66 | 0.4 | 0.85 | 0.11 | 0.66 | 1 | 10
3 | 120 | CONCLUIDO | 11.6728 | 8.57 | 4.58 | 9.82 | 0.13 | 28 | 233.96 | 57.72 | 1.75 | 26 | 54.49 | 29089.39 | 65.76 | 964.65 | 30.95 | 13.9 | 8541.49 | 0.45 | 0.87 | 0.1 | 0.54 | 1 | 10
4 | 120 | CONCLUIDO | 12.0385 | 8.31 | 4.5 | 11.26 | 0.15 | 24 | 234.39 | 57.72 | 2 | 22 | 54.67 | 29142.31 | 63.69 | 964.7 | 28.4 | 13.9 | 7285.59 | 0.49 | 0.89 | 0.09 | 0.46 | 1 | 10
5 | 120 | CONCLUIDO | 12.3597 | 8.09 | 4.43 | 12.64 | 0.17 | 21 | 234.82 | 57.72 | 2.25 | 19 | 54.85 | 29195.29 | 61.5 | 964.67 | 25.81 | 13.9 | 6004.51 | 0.54 | 0.9 | 0.09 | 0.38 | 1 | 10
6 | 120 | CONCLUIDO | 12.7015 | 7.87 | 4.34 | 14.48 | 0.19 | 18 | 235.25 | 57.72 | 2.5 | 16 | 55.03 | 29248.33 | 59.02 | 964.69 | 23.7 | 13.9 | 4964.44 | 0.59 | 0.92 | 0.07 | 0.3 | 1 | 10
7 | 120 | CONCLUIDO | 12.6953 | 7.88 | 4.39 | 15.51 | 0.21 | 17 | 235.68 | 57.72 | 2.75 | 15 | 55.21 | 29301.44 | 59.03 | 964.65 | 25.19 | 13.9 | 5716.4 | 0.55 | 0.91 | 0.08 | 0.35 | 1 | 10
8 | 120 | CONCLUIDO | 12.9538 | 7.72 | 4.33 | 17.31 | 0.23 | 15 | 236.11 | 57.72 | 3 | 13 | 55.39 | 29354.61 | 56.94 | 964.56 | 23.03 | 13.9 | 4646.94 | 0.6 | 0.92 | 0.08 | 0.29 | 1 | 10
9 | 120 | CONCLUIDO | 13.0581 | 7.66 | 4.31 | 18.48 | 0.24 | 14 | 236.54 | 57.72 | 3.25 | 12 | 55.57 | 29407.85 | 55.49 | 964.72 | 22.48 | 13.9 | 4374.37 | 0.62 | 0.93 | 0.08 | 0.27 | 1 | 10
10 | 120 | CONCLUIDO | 13.3023 | 7.52 | 4.26 | 21.31 | 0.26 | 12 | 236.98 | 57.72 | 3.5 | 10 | 55.75 | 29461.15 | 53.52 | 964.56 | 20.92 | 13.9 | 3603.93 | 0.66 | 0.94 | 0.07 | 0.22 | 1 | 10
11 | 120 | CONCLUIDO | 13.4213 | 7.45 | 4.24 | 23.13 | 0.28 | 11 | 237.41 | 57.72 | 3.75 | 9 | 55.93 | 29514.51 | 51.95 | 964.75 | 20.24 | 13.9 | 3269.58 | 0.69 | 0.94 | 0.07 | 0.2 | 1 | 10
12 | 120 | CONCLUIDO | 13.5957 | 7.36 | 4.19 | 25.14 | 0.3 | 10 | 237.84 | 57.72 | 4 | 8 | 56.12 | 29567.95 | 49.89 | 964.61 | 18.59 | 13.9 | 2447.59 | 0.75 | 0.95 | 0.07 | 0.15 | 1 | 10
13 | 120 | CONCLUIDO | 13.5211 | 7.4 | 4.23 | 25.39 | 0.32 | 10 | 238.28 | 57.72 | 4.25 | 5 | 56.3 | 29621.44 | 49.24 | 964.56 | 20.09 | 13.9 | 3197.61 | 0.69 | 0.94 | 0.07 | 0.19 | 1 | 10
14 | 120 | CONCLUIDO | 13.514 | 7.4 | 4.24 | 25.41 | 0.34 | 10 | 238.71 | 57.72 | 4.5 | 0 | 56.49 | 29675.01 | 48.42 | 964.56 | 19.81 | 13.9 | 3057.55 | 0.7 | 0.94 | 0.08 | 0.2 | 1 | 10
0 | 145 | CONCLUIDO | 8.2472 | 12.13 | 5.46 | 4.75 | 0.06 | 69 | 285.18 | 61.2 | 1 | 67 | 77.98 | 35406.83 | 94.23 | 964.96 | 58.46 | 13.9 | 22091.47 | 0.24 | 0.73 | 0.16 | 1.42 | 1 | 10
1 | 145 | CONCLUIDO | 9.2879 | 10.77 | 5.07 | 5.96 | 0.08 | 51 | 285.68 | 61.2 | 1.25 | 49 | 78.24 | 35468.6 | 86.7 | 964.77 | 46.26 | 13.9 | 16078.77 | 0.3 | 0.79 | 0.13 | 1.03 | 1 | 10
2 | 145 | CONCLUIDO | 9.9789 | 10.02 | 4.86 | 7.12 | 0.09 | 41 | 286.19 | 61.2 | 1.5 | 39 | 78.49 | 35530.47 | 82.35 | 964.84 | 39.72 | 13.9 | 12860.51 | 0.35 | 0.82 | 0.12 | 0.82 | 1 | 10
3 | 145 | CONCLUIDO | 10.53 | 9.5 | 4.72 | 8.32 | 0.11 | 34 | 286.69 | 61.2 | 1.75 | 32 | 78.74 | 35592.57 | 79.11 | 964.62 | 35.08 | 13.9 | 10573.72 | 0.4 | 0.85 | 0.11 | 0.67 | 1 | 10
4 | 145 | CONCLUIDO | 10.9649 | 9.12 | 4.61 | 9.53 | 0.12 | 29 | 287.19 | 61.2 | 2 | 27 | 78.99 | 35654.65 | 76.44 | 964.92 | 31.68 | 13.9 | 8902.27 | 0.44 | 0.87 | 0.1 | 0.57 | 1 | 10
5 | 145 | CONCLUIDO | 11.3307 | 8.83 | 4.53 | 10.87 | 0.14 | 25 | 287.7 | 61.2 | 2.25 | 23 | 79.25 | 35716.83 | 74.42 | 964.61 | 29.19 | 13.9 | 7675.49 | 0.48 | 0.88 | 0.1 | 0.49 | 1 | 10
6 | 145 | CONCLUIDO | 11.6358 | 8.59 | 4.46 | 12.16 | 0.15 | 22 | 288.2 | 61.2 | 2.5 | 20 | 79.5 | 35779.11 | 72.5 | 964.56 | 26.99 | 13.9 | 6589.98 | 0.52 | 0.9 | 0.09 | 0.42 | 1 | 10
7 | 145 | CONCLUIDO | 11.9122 | 8.39 | 4.37 | 13.1 | 0.17 | 20 | 288.71 | 61.2 | 2.75 | 18 | 79.76 | 35841.5 | 70.08 | 964.74 | 24.02 | 13.9 | 5114.3 | 0.58 | 0.92 | 0.09 | 0.33 | 1 | 10
8 | 145 | CONCLUIDO | 12.0088 | 8.33 | 4.41 | 14.69 | 0.18 | 18 | 289.21 | 61.2 | 3 | 16 | 80.02 | 35903.99 | 70.02 | 964.56 | 26.02 | 13.9 | 6123.3 | 0.53 | 0.91 | 0.07 | 0.37 | 1 | 10
9 | 145 | CONCLUIDO | 12.1228 | 8.25 | 4.38 | 15.47 | 0.2 | 17 | 289.72 | 61.2 | 3.25 | 15 | 80.27 | 35966.59 | 68.86 | 964.78 | 24.79 | 13.9 | 5513.93 | 0.56 | 0.91 | 0.08 | 0.34 | 1 | 10
10 | 145 | CONCLUIDO | 12.3762 | 8.08 | 4.32 | 17.29 | 0.21 | 15 | 290.23 | 61.2 | 3.5 | 13 | 80.53 | 36029.29 | 67.09 | 964.66 | 22.83 | 13.9 | 4545.89 | 0.61 | 0.93 | 0.08 | 0.28 | 1 | 10
11 | 145 | CONCLUIDO | 12.4887 | 8.01 | 4.3 | 18.44 | 0.23 | 14 | 290.74 | 61.2 | 3.75 | 12 | 80.79 | 36092.1 | 65.93 | 964.56 | 22.28 | 13.9 | 4274.96 | 0.62 | 0.93 | 0.07 | 0.26 | 1 | 10
12 | 145 | CONCLUIDO | 12.5993 | 7.94 | 4.29 | 19.79 | 0.24 | 13 | 291.25 | 61.2 | 4 | 11 | 81.05 | 36155.02 | 64.91 | 964.56 | 21.77 | 13.9 | 4024.53 | 0.64 | 0.93 | 0.07 | 0.25 | 1 | 10
13 | 145 | CONCLUIDO | 12.7307 | 7.86 | 4.26 | 21.3 | 0.26 | 12 | 291.76 | 61.2 | 4.25 | 10 | 81.31 | 36218.04 | 63.59 | 964.64 | 20.89 | 13.9 | 3591.52 | 0.67 | 0.94 | 0.07 | 0.22 | 1 | 10
14 | 145 | CONCLUIDO | 12.8484 | 7.78 | 4.24 | 23.13 | 0.27 | 11 | 292.27 | 61.2 | 4.5 | 9 | 81.57 | 36281.16 | 62.22 | 964.56 | 20.24 | 13.9 | 3270.35 | 0.69 | 0.94 | 0.07 | 0.2 | 1 | 10
15 | 145 | CONCLUIDO | 12.8723 | 7.77 | 4.23 | 23.05 | 0.29 | 11 | 292.79 | 61.2 | 4.75 | 9 | 81.84 | 36344.4 | 61 | 964.56 | 19.74 | 13.9 | 3018.42 | 0.7 | 0.95 | 0.07 | 0.19 | 1 | 10
16 | 145 | CONCLUIDO | 13.0105 | 7.69 | 4.2 | 25.19 | 0.3 | 10 | 293.3 | 61.2 | 5 | 8 | 82.1 | 36407.75 | 59.55 | 964.61 | 19.05 | 13.9 | 2680.86 | 0.73 | 0.95 | 0.06 | 0.16 | 1 | 10
17 | 145 | CONCLUIDO | 13.0933 | 7.64 | 4.2 | 28.02 | 0.32 | 9 | 293.81 | 61.2 | 5.25 | 7 | 82.36 | 36471.2 | 58.27 | 964.58 | 19.09 | 13.9 | 2705.28 | 0.73 | 0.95 | 0.07 | 0.16 | 1 | 10
18 | 145 | CONCLUIDO | 13.0895 | 7.64 | 4.21 | 28.04 | 0.33 | 9 | 294.33 | 61.2 | 5.5 | 7 | 82.63 | 36534.76 | 58.26 | 964.56 | 19.13 | 13.9 | 2724.66 | 0.73 | 0.95 | 0.07 | 0.17 | 1 | 10
19 | 145 | CONCLUIDO | 13.0852 | 7.64 | 4.21 | 28.05 | 0.35 | 9 | 294.84 | 61.2 | 5.75 | 6 | 82.9 | 36598.44 | 56.73 | 964.72 | 19.18 | 13.9 | 2747.82 | 0.73 | 0.95 | 0.07 | 0.17 | 1 | 10
20 | 145 | CONCLUIDO | 13.2173 | 7.57 | 4.19 | 31.39 | 0.36 | 8 | 295.36 | 61.2 | 6 | 2 | 83.16 | 36662.22 | 55.87 | 964.58 | 18.42 | 13.9 | 2373.33 | 0.75 | 0.96 | 0.07 | 0.14 | 1 | 10
21 | 145 | CONCLUIDO | 13.2129 | 7.57 | 4.19 | 31.41 | 0.38 | 8 | 295.88 | 61.2 | 6.25 | 0 | 83.43 | 36726.12 | 56.02 | 964.56 | 18.43 | 13.9 | 2378.48 | 0.75 | 0.95 | 0.07 | 0.15 | 1 | 10
0 | 65 | CONCLUIDO | 12.7995 | 7.81 | 4.71 | 8.31 | 0.13 | 34 | 133.21 | 46.47 | 1 | 32 | 20.75 | 16663.42 | 45.39 | 964.77 | 34.84 | 13.9 | 10454.48 | 0.4 | 0.85 | 0.11 | 0.67 | 1 | 10
1 | 65 | CONCLUIDO | 13.5343 | 7.39 | 4.53 | 10.87 | 0.17 | 25 | 133.55 | 46.47 | 1.25 | 23 | 20.83 | 16704.7 | 41.6 | 964.67 | 29.22 | 13.9 | 7690.06 | 0.48 | 0.88 | 0.09 | 0.49 | 1 | 10
2 | 65 | CONCLUIDO | 14.209 | 7.04 | 4.34 | 13.71 | 0.2 | 19 | 133.88 | 46.47 | 1.5 | 17 | 20.91 | 16746.01 | 37.26 | 964.73 | 23.11 | 13.9 | 4666.88 | 0.6 | 0.92 | 0.08 | 0.3 | 1 | 10
3 | 65 | CONCLUIDO | 14.2377 | 7.02 | 4.38 | 15.46 | 0.23 | 17 | 134.22 | 46.47 | 1.75 | 7 | 21 | 16787.35 | 36.12 | 964.74 | 24.39 | 13.9 | 5317.18 | 0.57 | 0.91 | 0.09 | 0.34 | 1 | 10
4 | 65 | CONCLUIDO | 14.3541 | 6.97 | 4.35 | 16.32 | 0.26 | 16 | 134.55 | 46.47 | 2 | 0 | 21.09 | 16828.84 | 35.75 | 964.74 | 23.13 | 13.9 | 4691.62 | 0.6 | 0.92 | 0.1 | 0.31 | 1 | 10
0 | 130 | CONCLUIDO | 8.9746 | 11.14 | 5.31 | 5.14 | 0.07 | 62 | 252.85 | 59.19 | 1 | 60 | 62.65 | 31418.63 | 84.35 | 964.78 | 53.67 | 13.9 | 19731.28 | 0.26 | 0.75 | 0.15 | 1.26 | 1 | 10
1 | 130 | CONCLUIDO | 9.982 | 10.02 | 4.96 | 6.47 | 0.09 | 46 | 253.3 | 59.19 | 1.25 | 44 | 62.86 | 31474.5 | 77.96 | 964.85 | 42.97 | 13.9 | 14460.85 | 0.32 | 0.81 | 0.12 | 0.92 | 1 | 10
2 | 130 | CONCLUIDO | 10.6367 | 9.4 | 4.79 | 7.76 | 0.11 | 37 | 253.75 | 59.19 | 1.5 | 35 | 63.06 | 31530.44 | 74.31 | 964.65 | 37.42 | 13.9 | 11728.95 | 0.37 | 0.84 | 0.11 | 0.75 | 1 | 10
3 | 130 | CONCLUIDO | 11.2349 | 8.9 | 4.63 | 9.26 | 0.12 | 30 | 254.21 | 59.19 | 1.75 | 28 | 63.26 | 31586.46 | 70.87 | 964.91 | 32.35 | 13.9 | 9230.18 | 0.43 | 0.86 | 0.1 | 0.59 | 1 | 10
4 | 130 | CONCLUIDO | 11.602 | 8.62 | 4.54 | 10.48 | 0.14 | 26 | 254.66 | 59.19 | 2 | 24 | 63.47 | 31642.55 | 68.64 | 964.82 | 29.65 | 13.9 | 7897.71 | 0.47 | 0.88 | 0.1 | 0.5 | 1 | 10
5 | 130 | CONCLUIDO | 11.8941 | 8.41 | 4.48 | 11.68 | 0.16 | 23 | 255.12 | 59.19 | 2.25 | 21 | 63.67 | 31698.72 | 66.76 | 964.61 | 27.7 | 13.9 | 6938.97 | 0.5 | 0.89 | 0.09 | 0.44 | 1 | 10
6 | 130 | CONCLUIDO | 12.2633 | 8.15 | 4.37 | 13.12 | 0.17 | 20 | 255.57 | 59.19 | 2.5 | 18 | 63.88 | 31754.97 | 64.15 | 964.56 | 24.11 | 13.9 | 5161.39 | 0.58 | 0.91 | 0.09 | 0.33 | 1 | 10
7 | 130 | CONCLUIDO | 12.3347 | 8.11 | 4.42 | 14.74 | 0.19 | 18 | 256.03 | 59.19 | 2.75 | 16 | 64.09 | 31811.29 | 64.1 | 964.73 | 26.51 | 13.9 | 6370.87 | 0.52 | 0.9 | 0.07 | 0.38 | 1 | 10
8 | 130 | CONCLUIDO | 12.6015 | 7.94 | 4.35 | 16.31 | 0.21 | 16 | 256.49 | 59.19 | 3 | 14 | 64.29 | 31867.69 | 61.95 | 964.84 | 23.61 | 13.9 | 4931.06 | 0.59 | 0.92 | 0.08 | 0.31 | 1 | 10
9 | 130 | CONCLUIDO | 12.7074 | 7.87 | 4.33 | 17.32 | 0.23 | 15 | 256.95 | 59.19 | 3.25 | 13 | 64.5 | 31924.29 | 60.82 | 964.56 | 23.13 | 13.9 | 4694.9 | 0.6 | 0.92 | 0.08 | 0.29 | 1 | 10
10 | 130 | CONCLUIDO | 12.8246 | 7.8 | 4.31 | 18.46 | 0.24 | 14 | 257.41 | 59.19 | 3.5 | 12 | 64.71 | 31980.84 | 59.27 | 964.66 | 22.38 | 13.9 | 4326.74 | 0.62 | 0.93 | 0.08 | 0.27 | 1 | 10
11 | 130 | CONCLUIDO | 13.0591 | 7.66 | 4.27 | 21.33 | 0.26 | 12 | 257.86 | 59.19 | 3.75 | 10 | 64.92 | 32037.48 | 57.66 | 964.56 | 21.01 | 13.9 | 3647.61 | 0.66 | 0.94 | 0.07 | 0.23 | 1 | 10
12 | 130 | CONCLUIDO | 13.0634 | 7.66 | 4.26 | 21.32 | 0.28 | 12 | 258.32 | 59.19 | 4 | 10 | 65.13 | 32094.19 | 56.36 | 964.6 | 20.99 | 13.9 | 3640.17 | 0.66 | 0.94 | 0.07 | 0.22 | 1 | 10
13 | 130 | CONCLUIDO | 13.2091 | 7.57 | 4.23 | 23.06 | 0.29 | 11 | 258.78 | 59.19 | 4.25 | 9 | 65.34 | 32150.98 | 54.86 | 964.67 | 19.72 | 13.9 | 3008.75 | 0.71 | 0.95 | 0.07 | 0.19 | 1 | 10
14 | 130 | CONCLUIDO | 13.32 | 7.51 | 4.21 | 25.28 | 0.31 | 10 | 259.25 | 59.19 | 4.5 | 8 | 65.55 | 32207.85 | 53.45 | 964.63 | 19.53 | 13.9 | 2921.64 | 0.71 | 0.95 | 0.07 | 0.17 | 1 | 10
15 | 130 | CONCLUIDO | 13.4283 | 7.45 | 4.2 | 28.01 | 0.33 | 9 | 259.71 | 59.19 | 4.75 | 5 | 65.76 | 32264.79 | 51.86 | 964.56 | 19.05 | 13.9 | 2685.37 | 0.73 | 0.95 | 0.07 | 0.16 | 1 | 10
16 | 130 | CONCLUIDO | 13.4123 | 7.46 | 4.21 | 28.07 | 0.34 | 9 | 260.17 | 59.19 | 5 | 2 | 65.98 | 32321.82 | 52 | 964.8 | 19.15 | 13.9 | 2734.32 | 0.73 | 0.95 | 0.07 | 0.17 | 1 | 10
17 | 130 | CONCLUIDO | 13.4178 | 7.45 | 4.21 | 28.05 | 0.36 | 9 | 260.63 | 59.19 | 5.25 | 0 | 66.19 | 32378.93 | 51.88 | 964.74 | 18.98 | 13.9 | 2650.87 | 0.73 | 0.95 | 0.08 | 0.17 | 1 | 10
0 | 75 | CONCLUIDO | 12.1453 | 8.23 | 4.8 | 7.57 | 0.12 | 38 | 150.44 | 49.1 | 1 | 36 | 25.34 | 18787.76 | 51.47 | 964.84 | 37.67 | 13.9 | 11848.07 | 0.37 | 0.83 | 0.11 | 0.75 | 1 | 10
1 | 75 | CONCLUIDO | 12.8783 | 7.76 | 4.6 | 9.52 | 0.15 | 29 | 150.78 | 49.1 | 1.25 | 27 | 25.44 | 18830.65 | 47.62 | 964.73 | 31.57 | 13.9 | 8845.53 | 0.44 | 0.87 | 0.1 | 0.56 | 1 | 10
2 | 75 | CONCLUIDO | 13.4048 | 7.46 | 4.48 | 11.69 | 0.18 | 23 | 151.13 | 49.1 | 1.5 | 21 | 25.54 | 18873.58 | 44.59 | 964.7 | 27.66 | 13.9 | 6922.43 | 0.5 | 0.89 | 0.09 | 0.44 | 1 | 10
3 | 75 | CONCLUIDO | 13.8975 | 7.2 | 4.37 | 14.56 | 0.2 | 18 | 151.48 | 49.1 | 1.75 | 16 | 25.64 | 18916.54 | 41.26 | 964.56 | 24.61 | 13.9 | 5417.68 | 0.57 | 0.92 | 0.07 | 0.33 | 1 | 10
4 | 75 | CONCLUIDO | 14.161 | 7.06 | 4.33 | 17.31 | 0.23 | 15 | 151.83 | 49.1 | 2 | 12 | 25.73 | 18959.54 | 38.8 | 964.62 | 22.97 | 13.9 | 4613.63 | 0.61 | 0.92 | 0.08 | 0.29 | 1 | 10
5 | 75 | CONCLUIDO | 14.2377 | 7.02 | 4.32 | 18.51 | 0.26 | 14 | 152.18 | 49.1 | 2.25 | 1 | 25.83 | 19002.56 | 38.09 | 964.61 | 22.23 | 13.9 | 4251.35 | 0.63 | 0.93 | 0.09 | 0.28 | 1 | 10
6 | 75 | CONCLUIDO | 14.2433 | 7.02 | 4.32 | 18.5 | 0.29 | 14 | 152.53 | 49.1 | 2.5 | 0 | 25.93 | 19045.63 | 38.07 | 964.56 | 22.1 | 13.9 | 4185.86 | 0.63 | 0.93 | 0.09 | 0.28 | 1 | 10
0 | 95 | CONCLUIDO | 10.8568 | 9.21 | 4.99 | 6.37 | 0.1 | 47 | 185.69 | 53.44 | 1 | 45 | 36.26 | 23136.14 | 63.45 | 965.07 | 43.79 | 13.9 | 14863.43 | 0.32 | 0.8 | 0.13 | 0.95 | 1 | 10
1 | 95 | CONCLUIDO | 11.7559 | 8.51 | 4.74 | 8.12 | 0.12 | 35 | 186.07 | 53.44 | 1.25 | 33 | 36.39 | 23182.76 | 58.83 | 964.73 | 35.71 | 13.9 | 10883.49 | 0.39 | 0.84 | 0.11 | 0.69 | 1 | 10
2 | 95 | CONCLUIDO | 12.3525 | 8.1 | 4.58 | 9.82 | 0.14 | 28 | 186.45 | 53.44 | 1.5 | 26 | 36.51 | 23229.42 | 55.64 | 964.71 | 30.98 | 13.9 | 8553.61 | 0.45 | 0.87 | 0.1 | 0.54 | 1 | 10
3 | 95 | CONCLUIDO | 12.8096 | 7.81 | 4.48 | 11.69 | 0.17 | 23 | 186.83 | 53.44 | 1.75 | 21 | 36.64 | 23276.13 | 52.94 | 964.77 | 27.72 | 13.9 | 6949.12 | 0.5 | 0.89 | 0.09 | 0.44 | 1 | 10
4 | 95 | CONCLUIDO | 13.3087 | 7.51 | 4.34 | 13.7 | 0.19 | 19 | 187.21 | 53.44 | 2 | 17 | 36.77 | 23322.88 | 49.71 | 964.7 | 23.1 | 13.9 | 4658.35 | 0.6 | 0.92 | 0.08 | 0.3 | 1 | 10
5 | 95 | CONCLUIDO | 13.3541 | 7.49 | 4.39 | 15.48 | 0.21 | 17 | 187.59 | 53.44 | 2.25 | 15 | 36.9 | 23369.68 | 49.05 | 964.67 | 25 | 13.9 | 5618.25 | 0.56 | 0.91 | 0.08 | 0.35 | 1 | 10
6 | 95 | CONCLUIDO | 13.588 | 7.36 | 4.33 | 17.33 | 0.24 | 15 | 187.97 | 53.44 | 2.5 | 13 | 37.03 | 23416.52 | 46.78 | 964.56 | 23.15 | 13.9 | 4705.87 | 0.6 | 0.92 | 0.08 | 0.29 | 1 | 10
7 | 95 | CONCLUIDO | 13.8053 | 7.24 | 4.29 | 19.81 | 0.26 | 13 | 188.35 | 53.44 | 2.75 | 11 | 37.16 | 23463.4 | 44.71 | 964.6 | 21.8 | 13.9 | 4038.62 | 0.64 | 0.93 | 0.08 | 0.25 | 1 | 10
8 | 95 | CONCLUIDO | 13.912 | 7.19 | 4.27 | 21.36 | 0.28 | 12 | 188.73 | 53.44 | 3 | 3 | 37.29 | 23510.33 | 43.19 | 964.56 | 21.01 | 13.9 | 3649.9 | 0.66 | 0.94 | 0.08 | 0.23 | 1 | 10
9 | 95 | CONCLUIDO | 13.9093 | 7.19 | 4.27 | 21.37 | 0.3 | 12 | 189.11 | 53.44 | 3.25 | 0 | 37.42 | 23557.3 | 42.88 | 964.56 | 20.89 | 13.9 | 3589.02 | 0.67 | 0.94 | 0.09 | 0.23 | 1 | 10
0 | 55 | CONCLUIDO | 13.5445 | 7.38 | 4.61 | 9.53 | 0.15 | 29 | 116.05 | 43.4 | 1 | 27 | 16.65 | 14546.17 | 38.68 | 964.61 | 31.61 | 13.9 | 8863.27 | 0.44 | 0.87 | 0.1 | 0.57 | 1 | 10
1 | 55 | CONCLUIDO | 14.236 | 7.02 | 4.44 | 12.68 | 0.19 | 21 | 116.37 | 43.4 | 1.25 | 16 | 16.72 | 14585.96 | 34.62 | 964.76 | 26.2 | 13.9 | 6198.95 | 0.53 | 0.9 | 0.09 | 0.4 | 1 | 10
2 | 55 | CONCLUIDO | 14.3181 | 6.98 | 4.45 | 14.04 | 0.23 | 19 | 116.69 | 43.4 | 1.5 | 0 | 16.79 | 14625.77 | 33.66 | 964.7 | 25.76 | 13.9 | 5987.59 | 0.54 | 0.9 | 0.11 | 0.41 | 1 | 10

## gráficos
Selecione o eixo X:
Selecione o eixo Y:
Selecione o eixo Z:
Eixo X | Eixo Y | Eixo Z

## hidden (hidden)
Unnamed: 0
Volume de calda [L]
STATUS
Capacidade operacional [ha/h]
Tempo de missao [h]
Tempo util [h]
Tempo por voo [min]
Autonomia Projetada [h]
N° Voos
MTOW [kg]
Massa Estrutura [kg]
Combustível [kg]
Abastecimentos
Massa gerador
Potência gerador [W]
Combustível consumido [L]
Calda cons [L]
Distância percorrida [km]
Distância Pulverizando [km]
RTL ACUMULADO[m]
EOC [km/km]
EOC [h/h]
Tempo de manobra [h]
Tempo rtl_rtw [h]
V pulv [m/s]
V desloc [m/s]