## RESULTADOS_18
Unnamed: 0 | Volume de calda [L] | STATUS | Capacidade operacional [ha/h] | Tempo de missao [h] | Tempo util [h] | Tempo por voo [min] | Autonomia Projetada [h] | N° Voos | MTOW [kg] | Massa Estrutura [kg] | Combustível [kg] | Abastecimentos | Massa gerador | Potência gerador [W] | Combustível consumido [L] | Calda cons [L] | Distância percorrida [km] | Distância Pulverizando [km] | RTL ACUMULADO[m] | EOC [km/km] | EOC [h/h] | Tempo de manobra [h] | Tempo rtl_rtw [h] | V pulv [m/s] | V desloc [m/s] | Preço Total por ha Simples [R$/ha] | Preço Total por ha Presumido [R$/ha] | Preço Total por ha Real [R$/ha] | Preço Total Simples [R$] | Preço Total Presumido [R$] | Prod CAPEX [ha/R$] | Dias Trabalhados
0 | 100 | CONCLUIDO | 3.6821 | 27.16 | 17.76 | 6.02 | 0.09 | 177 | 194.77 | 54.38 | 1 | 175 | 39.4 | 24256.19 | 245.39 | 1390.3 | 154.41 | 39.31 | 55887.76 | 0.25 | 0.72 | 3.66 | 3.63 | 1 | 10 | 615.7311 | 876.1413 | 794.0694 | 615731.1353 | 876141.3334 | 2.2192e-06 | 1.1317
1 | 100 | CONCLUIDO | 4.0724 | 24.56 | 16.83 | 7.53 | 0.11 | 134 | 195.16 | 54.38 | 1.25 | 132 | 39.53 | 24303.87 | 231.02 | 1390.13 | 125.58 | 39.31 | 41683.67 | 0.31 | 0.76 | 3.57 | 2.7 | 1 | 10 | 526.0573 | 748.5419 | 678.4228 | 526057.3287 | 748541.9252 | 2.4544e-06 | 1.0233
2 | 100 | CONCLUIDO | 4.3577 | 22.95 | 16.27 | 9.12 | 0.14 | 107 | 195.55 | 54.38 | 1.5 | 105 | 39.67 | 24351.61 | 221.86 | 1390.22 | 108.3 | 39.31 | 33181.51 | 0.36 | 0.79 | 3.53 | 2.14 | 1 | 10 | 473.5638 | 673.8474 | 610.7252 | 473563.7946 | 673847.3834 | 2.6264e-06 | 0.95625
3 | 100 | CONCLUIDO | 4.5552 | 21.95 | 15.94 | 10.62 | 0.16 | 90 | 195.93 | 54.38 | 1.75 | 88 | 39.81 | 24399.39 | 216.01 | 1389.68 | 97.44 | 39.31 | 27835.44 | 0.4 | 0.81 | 3.52 | 1.81 | 1 | 10 | 442.3232 | 629.3943 | 570.4362 | 442323.2194 | 629394.281 | 2.7454e-06 | 0.91458
4 | 100 | CONCLUIDO | 4.7231 | 21.17 | 15.66 | 12.2 | 0.18 | 77 | 196.32 | 54.38 | 2 | 75 | 39.95 | 24447.22 | 210.81 | 1390.2 | 89 | 39.31 | 23680.84 | 0.44 | 0.82 | 3.49 | 1.54 | 1 | 10 | 417.5376 | 594.1261 | 538.4718 | 417537.5815 | 594126.0924 | 2.8466e-06 | 0.88208
5 | 100 | CONCLUIDO | 4.8597 | 20.58 | 15.46 | 13.84 | 0.2 | 67 | 196.71 | 54.38 | 2.25 | 65 | 40.08 | 24495.09 | 206.64 | 1389.79 | 82.89 | 39.31 | 20677.86 | 0.47 | 0.83 | 3.47 | 1.33 | 1 | 10 | 398.953 | 567.6816 | 514.5044 | 398953.0328 | 567681.6098 | 2.9289e-06 | 0.8575
6 | 100 | CONCLUIDO | 4.9573 | 20.17 | 15.32 | 15.32 | 0.23 | 60 | 197.1 | 54.38 | 2.5 | 58 | 40.22 | 24543.01 | 203.19 | 1390.02 | 78.33 | 39.31 | 18429.96 | 0.5 | 0.84 | 3.46 | 1.2 | 1 | 10 | 385.7523 | 548.8979 | 497.4803 | 385752.299 | 548897.9105 | 2.9877e-06 | 0.84042
7 | 100 | CONCLUIDO | 5.0665 | 19.74 | 15.16 | 17.16 | 0.25 | 53 | 197.49 | 54.38 | 2.75 | 51 | 40.36 | 24590.98 | 199.63 | 1389.89 | 73.78 | 39.31 | 16189.49 | 0.53 | 0.85 | 3.44 | 1.04 | 1 | 10 | 371.9178 | 529.2124 | 479.6388 | 371917.8185 | 529212.435 | 3.0536e-06 | 0.8225
8 | 100 | CONCLUIDO | 5.1398 | 19.46 | 15.07 | 18.84 | 0.27 | 48 | 197.88 | 54.38 | 3 | 46 | 40.5 | 24639 | 196.93 | 1389.92 | 70.67 | 39.31 | 14659.91 | 0.56 | 0.85 | 3.44 | 0.95 | 1 | 10 | 362.7396 | 516.1526 | 467.8023 | 362739.6476 | 516152.5546 | 3.0977e-06 | 0.81083
9 | 100 | CONCLUIDO | 5.1999 | 19.23 | 15 | 20.46 | 0.29 | 44 | 198.27 | 54.38 | 3.25 | 42 | 40.64 | 24687.06 | 194.6 | 1389.91 | 68.48 | 39.31 | 13584.57 | 0.57 | 0.86 | 3.44 | 0.88 | 1 | 10 | 355.3009 | 505.5678 | 458.2091 | 355300.9459 | 505567.8146 | 3.134e-06 | 0.80125
10 | 100 | CONCLUIDO | 5.2483 | 19.05 | 14.94 | 21.87 | 0.31 | 41 | 198.66 | 54.38 | 3.5 | 39 | 40.78 | 24735.17 | 192.36 | 1389.84 | 66.65 | 39.31 | 12683.99 | 0.59 | 0.86 | 3.43 | 0.82 | 1 | 10 | 348.9895 | 496.587 | 450.0696 | 348989.4645 | 496587.0284 | 3.1631e-06 | 0.79375
11 | 100 | CONCLUIDO | 5.2986 | 18.87 | 14.88 | 23.49 | 0.33 | 38 | 199.05 | 54.38 | 3.75 | 36 | 40.92 | 24783.33 | 190.24 | 1389.64 | 64.95 | 39.31 | 11849.2 | 0.61 | 0.86 | 3.42 | 0.76 | 1 | 10 | 342.8084 | 487.7918 | 442.0983 | 342808.4216 | 487791.8467 | 3.1934e-06 | 0.78625
12 | 100 | CONCLUIDO | 5.3485 | 18.7 | 14.82 | 25.4 | 0.36 | 35 | 199.44 | 54.38 | 4 | 33 | 41.06 | 24831.54 | 187.61 | 1389.71 | 63 | 39.31 | 10889.18 | 0.62 | 0.87 | 3.42 | 0.7 | 1 | 10 | 336.1979 | 478.3855 | 433.5731 | 336197.8775 | 478385.5157 | 3.2235e-06 | 0.77917
13 | 100 | CONCLUIDO | 5.3877 | 18.56 | 14.76 | 26.84 | 0.38 | 33 | 199.83 | 54.38 | 4.25 | 31 | 41.2 | 24879.79 | 185.53 | 1389.76 | 61.03 | 39.31 | 9914.06 | 0.64 | 0.87 | 3.42 | 0.64 | 1 | 10 | 330.9713 | 470.9484 | 426.8327 | 330971.2778 | 470948.4384 | 3.2471e-06 | 0.77333
14 | 100 | CONCLUIDO | 5.4222 | 18.44 | 14.72 | 28.49 | 0.4 | 31 | 200.22 | 54.38 | 4.5 | 29 | 41.35 | 24928.09 | 183.75 | 1389.63 | 59.81 | 39.31 | 9318.01 | 0.66 | 0.87 | 3.41 | 0.6 | 1 | 10 | 326.5897 | 464.7138 | 421.182 | 326589.6994 | 464713.7659 | 3.2679e-06 | 0.76833
15 | 100 | CONCLUIDO | 5.457 | 18.32 | 14.68 | 30.37 | 0.42 | 29 | 200.61 | 54.38 | 4.75 | 27 | 41.49 | 24976.45 | 180.89 | 1389.69 | 58.5 | 39.31 | 8668.1 | 0.67 | 0.87 | 3.41 | 0.56 | 1 | 10 | 321.0562 | 456.84 | 414.0459 | 321056.2338 | 456840.0405 | 3.2889e-06 | 0.76333
16 | 100 | CONCLUIDO | 5.4891 | 18.22 | 14.65 | 32.56 | 0.44 | 27 | 201.01 | 54.38 | 5 | 25 | 41.63 | 25024.84 | 178.89 | 1389.62 | 57.76 | 39.31 | 8311.88 | 0.68 | 0.88 | 3.4 | 0.53 | 1 | 10 | 316.7696 | 450.7405 | 408.5177 | 316769.6269 | 450740.5057 | 3.3083e-06 | 0.75917
17 | 100 | CONCLUIDO | 5.5066 | 18.16 | 14.63 | 33.77 | 0.46 | 26 | 201.4 | 54.38 | 5.25 | 24 | 41.77 | 25073.29 | 177.34 | 1389.59 | 57.3 | 39.31 | 8086.76 | 0.69 | 0.88 | 3.4 | 0.51 | 1 | 10 | 313.9218 | 446.6882 | 404.845 | 313921.7613 | 446688.1968 | 3.3188e-06 | 0.75667
18 | 100 | CONCLUIDO | 5.5458 | 18.03 | 14.58 | 36.45 | 0.48 | 24 | 201.79 | 54.38 | 5.5 | 22 | 41.92 | 25121.79 | 174.73 | 1389.62 | 55.45 | 39.31 | 7170.76 | 0.71 | 0.88 | 3.4 | 0.46 | 1 | 10 | 308.5038 | 438.9789 | 397.8579 | 308503.8482 | 438978.8942 | 3.3424e-06 | 0.75125
19 | 100 | CONCLUIDO | 5.5651 | 17.97 | 14.56 | 37.98 | 0.51 | 23 | 202.19 | 54.38 | 5.75 | 21 | 42.06 | 25170.34 | 172.56 | 1389.61 | 54.78 | 39.31 | 6840.48 | 0.72 | 0.88 | 3.4 | 0.44 | 1 | 10 | 304.9449 | 433.9148 | 393.2681 | 304944.9156 | 433914.7878 | 3.3541e-06 | 0.74875
20 | 100 | CONCLUIDO | 5.5838 | 17.91 | 14.54 | 39.65 | 0.53 | 22 | 202.58 | 54.38 | 6 | 20 | 42.2 | 25218.93 | 171.27 | 1389.68 | 54.37 | 39.31 | 6640.72 | 0.72 | 0.88 | 3.39 | 0.41 | 1 | 10 | 302.389 | 430.2779 | 389.9719 | 302388.9998 | 430277.9026 | 3.3653e-06 | 0.74625
21 | 100 | CONCLUIDO | 5.6038 | 17.84 | 14.51 | 41.46 | 0.55 | 21 | 202.98 | 54.38 | 6.25 | 19 | 42.35 | 25267.7 | 168.05 | 1389.66 | 53.37 | 39.31 | 6146.29 | 0.74 | 0.88 | 3.4 | 0.39 | 1 | 10 | 297.6335 | 423.5111 | 383.839 | 297633.4685 | 423511.1219 | 3.3774e-06 | 0.74333
22 | 100 | CONCLUIDO | 5.6217 | 17.79 | 14.49 | 43.48 | 0.57 | 20 | 203.37 | 54.38 | 6.5 | 18 | 42.49 | 25316.39 | 167.39 | 1389.64 | 52.82 | 39.31 | 5876.17 | 0.74 | 0.89 | 3.4 | 0.37 | 1 | 10 | 295.8376 | 420.9557 | 381.523 | 295837.6124 | 420955.7472 | 3.3882e-06 | 0.74125
23 | 100 | CONCLUIDO | 5.6393 | 17.73 | 14.48 | 45.72 | 0.59 | 19 | 203.77 | 54.38 | 6.75 | 17 | 42.64 | 25365.14 | 164.57 | 1389.59 | 52.61 | 39.31 | 5777.33 | 0.75 | 0.89 | 3.39 | 0.36 | 1 | 10 | 291.8364 | 415.2623 | 376.3629 | 291836.3939 | 415262.2998 | 3.3988e-06 | 0.73875
24 | 100 | CONCLUIDO | 5.6551 | 17.68 | 14.47 | 48.22 | 0.61 | 18 | 204.16 | 54.38 | 7 | 15 | 42.78 | 25413.94 | 162.23 | 1389.69 | 51.95 | 39.31 | 5448.37 | 0.76 | 0.89 | 3.39 | 0.34 | 1 | 10 | 288.4631 | 410.4624 | 372.0126 | 288463.138 | 410462.398 | 3.4083e-06 | 0.73667
25 | 100 | CONCLUIDO | 5.6807 | 17.6 | 14.43 | 50.91 | 0.63 | 17 | 204.56 | 54.38 | 7.25 | 15 | 42.93 | 25462.78 | 159.81 | 1389.62 | 50.96 | 39.31 | 4960.4 | 0.77 | 0.89 | 3.38 | 0.3 | 1 | 10 | 284.3127 | 404.5567 | 366.6601 | 284312.7332 | 404556.669 | 3.4237e-06 | 0.73333
26 | 100 | CONCLUIDO | 5.6725 | 17.63 | 14.45 | 51 | 0.65 | 17 | 204.95 | 54.38 | 7.5 | 13 | 43.08 | 25511.67 | 159.06 | 1389.72 | 51.33 | 39.31 | 5145.43 | 0.77 | 0.89 | 3.4 | 0.33 | 1 | 10 | 284.0773 | 404.2216 | 366.3564 | 284077.2641 | 404221.6134 | 3.4188e-06 | 0.73458
27 | 100 | CONCLUIDO | 5.6915 | 17.57 | 14.43 | 54.12 | 0.67 | 16 | 205.35 | 54.38 | 7.75 | 9 | 43.22 | 25560.62 | 156.79 | 1389.79 | 50.73 | 39.31 | 4851.93 | 0.77 | 0.89 | 3.39 | 0.31 | 1 | 10 | 280.588 | 399.2566 | 361.8565 | 280587.9793 | 399256.6108 | 3.4302e-06 | 0.73208
28 | 100 | CONCLUIDO | 5.6838 | 17.59 | 14.46 | 54.21 | 0.69 | 16 | 205.75 | 54.38 | 8 | 4 | 43.37 | 25609.61 | 155.98 | 1389.86 | 51.21 | 39.31 | 5088.42 | 0.77 | 0.89 | 3.4 | 0.33 | 1 | 10 | 280.3298 | 398.8893 | 361.5236 | 280329.8436 | 398889.3022 | 3.4256e-06 | 0.73292
29 | 100 | CONCLUIDO | 5.6861 | 17.59 | 14.45 | 54.18 | 0.71 | 16 | 206.15 | 54.38 | 8.25 | 2 | 43.52 | 25658.66 | 155.5 | 1389.78 | 51 | 39.31 | 4983.12 | 0.77 | 0.89 | 3.4 | 0.33 | 1 | 10 | 279.6388 | 397.9061 | 360.6325 | 279638.8409 | 397906.0549 | 3.427e-06 | 0.73292
30 | 100 | CONCLUIDO | 5.7059 | 17.53 | 14.43 | 57.7 | 0.73 | 15 | 206.54 | 54.38 | 8.5 | 1 | 43.67 | 25707.76 | 155.37 | 1389.74 | 50.3 | 39.31 | 4638.83 | 0.78 | 0.89 | 3.4 | 0.3 | 1 | 10 | 278.389 | 396.1277 | 359.0207 | 278389.0418 | 396127.6801 | 3.4389e-06 | 0.73042
31 | 100 | CONCLUIDO | 5.7062 | 17.52 | 14.42 | 57.7 | 0.75 | 15 | 206.94 | 54.38 | 8.75 | 0 | 43.81 | 25756.9 | 155.58 | 1389.72 | 50.29 | 39.31 | 4636.93 | 0.78 | 0.89 | 3.4 | 0.3 | 1 | 10 | 278.5183 | 396.3115 | 359.1873 | 278518.2595 | 396311.5478 | 3.4391e-06 | 0.73

## RESULTADOS_26
Unnamed: 0 | Volume de calda [L] | STATUS | Capacidade operacional [ha/h] | Tempo de missao [h] | Tempo util [h] | Tempo por voo [min] | Autonomia Projetada [h] | N° Voos | MTOW [kg] | Massa Estrutura [kg] | Combustível [kg] | Abastecimentos | Massa gerador | Potência gerador [W] | Combustível consumido [L] | Calda cons [L] | Distância percorrida [km] | Distância Pulverizando [km] | RTL ACUMULADO[m] | EOC [km/km] | EOC [h/h] | Tempo de manobra [h] | Tempo rtl_rtw [h] | V pulv [m/s] | V desloc [m/s] | Preço Total por ha Simples [R$/ha] | Preço Total por ha Presumido [R$/ha] | Preço Total por ha Real [R$/ha] | Preço Total Simples [R$] | Preço Total Presumido [R$] | Prod CAPEX [ha/R$] | Dias Trabalhados
0 | 140 | CONCLUIDO | 2.9129 | 34.33 | 19.05 | 4.82 | 0.06 | 237 | 274.09 | 60.56 | 1 | 235 | 72.53 | 34038.11 | 328.99 | 1390.74 | 194.27 | 39.31 | 75515.28 | 0.2 | 0.67 | 3.78 | 4.92 | 1 | 10 | 1009.2167 | 1436.0431 | 1301.5228 | 1009216.7011 | 1436043.1288 | 1.5328e-06 | 1.4304
1 | 140 | CONCLUIDO | 3.3528 | 29.83 | 17.73 | 6.05 | 0.08 | 176 | 274.57 | 60.56 | 1.25 | 174 | 72.76 | 34097.72 | 305.25 | 1390.01 | 153.8 | 39.31 | 55585.95 | 0.26 | 0.72 | 3.65 | 3.61 | 1 | 10 | 815.5035 | 1160.4031 | 1051.7031 | 815503.4799 | 1160403.0805 | 1.7643e-06 | 1.2429
2 | 140 | CONCLUIDO | 3.6776 | 27.19 | 16.98 | 7.28 | 0.1 | 140 | 275.05 | 60.56 | 1.5 | 138 | 73 | 34157.42 | 291.33 | 1389.97 | 130.18 | 39.31 | 43954.89 | 0.3 | 0.76 | 3.59 | 2.85 | 1 | 10 | 711.0441 | 1011.7648 | 916.9885 | 711044.0622 | 1011764.8061 | 1.9352e-06 | 1.1329
3 | 140 | CONCLUIDO | 3.922 | 25.5 | 16.49 | 8.45 | 0.11 | 117 | 275.54 | 60.56 | 1.75 | 115 | 73.23 | 34217.22 | 281.84 | 1390.07 | 114.97 | 39.31 | 36467.25 | 0.34 | 0.78 | 3.55 | 2.36 | 1 | 10 | 646.2724 | 919.5994 | 833.4566 | 646272.4335 | 919599.4146 | 2.0638e-06 | 1.0625
4 | 140 | CONCLUIDO | 4.1235 | 24.25 | 16.13 | 9.68 | 0.13 | 100 | 276.02 | 60.56 | 2 | 98 | 73.47 | 34277.1 | 274.82 | 1390.04 | 103.52 | 39.31 | 30824.68 | 0.38 | 0.8 | 3.53 | 2 | 1 | 10 | 600.3266 | 854.2217 | 774.2031 | 600326.5506 | 854221.7119 | 2.1698e-06 | 1.0104
5 | 140 | CONCLUIDO | 4.2923 | 23.3 | 15.85 | 10.93 | 0.14 | 87 | 276.51 | 60.56 | 2.25 | 85 | 73.71 | 34337.08 | 269.16 | 1389.69 | 95.39 | 39.31 | 26827.34 | 0.41 | 0.81 | 3.5 | 1.73 | 1 | 10 | 565.599 | 804.8069 | 729.4172 | 565598.9925 | 804806.8824 | 2.2586e-06 | 0.97083
6 | 140 | CONCLUIDO | 4.4255 | 22.6 | 15.67 | 12.21 | 0.16 | 77 | 277 | 60.56 | 2.5 | 75 | 73.94 | 34397.15 | 265.32 | 1389.98 | 89.71 | 39.31 | 24037.84 | 0.44 | 0.82 | 3.48 | 1.55 | 1 | 10 | 541.4424 | 770.4338 | 698.264 | 541442.4232 | 770433.8133 | 2.3287e-06 | 0.94167
7 | 140 | CONCLUIDO | 4.5449 | 22 | 15.5 | 13.48 | 0.18 | 69 | 277.48 | 60.56 | 2.75 | 67 | 74.18 | 34457.31 | 261.3 | 1390.03 | 84.1 | 39.31 | 21270.28 | 0.47 | 0.83 | 3.47 | 1.37 | 1 | 10 | 520.1333 | 740.1125 | 670.783 | 520133.3107 | 740112.4714 | 2.3915e-06 | 0.91667
8 | 140 | CONCLUIDO | 4.6327 | 21.59 | 15.39 | 14.66 | 0.19 | 63 | 277.97 | 60.56 | 3 | 61 | 74.42 | 34517.57 | 258.65 | 1389.79 | 80.53 | 39.31 | 19515.58 | 0.49 | 0.83 | 3.48 | 1.27 | 1 | 10 | 505.7223 | 719.6067 | 652.198 | 505722.3441 | 719606.6975 | 2.4377e-06 | 0.89958
9 | 140 | CONCLUIDO | 4.7116 | 21.22 | 15.29 | 15.82 | 0.21 | 58 | 278.46 | 60.56 | 3.25 | 56 | 74.66 | 34577.92 | 256.08 | 1389.95 | 77.98 | 39.31 | 18263.21 | 0.5 | 0.84 | 3.45 | 1.17 | 1 | 10 | 492.9717 | 701.4634 | 635.7543 | 492971.6966 | 701463.4388 | 2.4793e-06 | 0.88417
10 | 140 | CONCLUIDO | 4.7987 | 20.84 | 15.17 | 17.17 | 0.22 | 53 | 278.95 | 60.56 | 3.5 | 51 | 74.9 | 34638.36 | 253.18 | 1389.88 | 74.05 | 39.31 | 16323.46 | 0.53 | 0.85 | 3.44 | 1.05 | 1 | 10 | 479.214 | 681.8873 | 618.012 | 479214.04 | 681887.2782 | 2.5251e-06 | 0.86833
11 | 140 | CONCLUIDO | 4.8674 | 20.54 | 15.09 | 18.47 | 0.24 | 49 | 279.44 | 60.56 | 3.75 | 47 | 75.14 | 34698.9 | 250.76 | 1389.7 | 71.4 | 39.31 | 15019.55 | 0.55 | 0.85 | 3.44 | 0.96 | 1 | 10 | 468.6866 | 666.9075 | 604.4354 | 468686.6326 | 666907.5309 | 2.5612e-06 | 0.85583
12 | 140 | CONCLUIDO | 4.921 | 20.32 | 15.02 | 19.59 | 0.25 | 46 | 279.94 | 60.56 | 4 | 44 | 75.38 | 34759.54 | 248.6 | 1389.76 | 69.12 | 39.31 | 13894.28 | 0.57 | 0.85 | 3.44 | 0.89 | 1 | 10 | 460.2747 | 654.9379 | 593.5871 | 460274.6877 | 654937.9355 | 2.5895e-06 | 0.84667
13 | 140 | CONCLUIDO | 4.974 | 20.1 | 14.96 | 20.87 | 0.27 | 43 | 280.43 | 60.56 | 4.25 | 41 | 75.62 | 34820.27 | 246.73 | 1389.7 | 67.31 | 39.31 | 13006.12 | 0.58 | 0.86 | 3.43 | 0.84 | 1 | 10 | 452.5423 | 643.9353 | 583.6151 | 452542.2961 | 643935.2957 | 2.6173e-06 | 0.8375
14 | 140 | CONCLUIDO | 5.0282 | 19.89 | 14.9 | 22.35 | 0.29 | 40 | 280.92 | 60.56 | 4.5 | 38 | 75.87 | 34881.09 | 244.91 | 1389.79 | 65.41 | 39.31 | 12068.07 | 0.6 | 0.86 | 3.42 | 0.78 | 1 | 10 | 444.9312 | 633.1052 | 573.7995 | 444931.1849 | 633105.2292 | 2.6459e-06 | 0.82875
15 | 140 | CONCLUIDO | 5.0638 | 19.75 | 14.86 | 23.47 | 0.3 | 38 | 281.41 | 60.56 | 4.75 | 36 | 76.11 | 34942.02 | 243.47 | 1389.88 | 64.22 | 39.31 | 11484.14 | 0.61 | 0.86 | 3.42 | 0.74 | 1 | 10 | 439.7228 | 625.6941 | 567.0827 | 439722.8279 | 625694.1101 | 2.6646e-06 | 0.82292
16 | 140 | CONCLUIDO | 5.1016 | 19.6 | 14.82 | 24.7 | 0.32 | 36 | 281.91 | 60.56 | 5 | 34 | 76.35 | 35003.04 | 241.7 | 1389.79 | 62.8 | 39.31 | 10783.99 | 0.63 | 0.87 | 3.42 | 0.7 | 1 | 10 | 434.01 | 617.5652 | 559.7152 | 434010.0224 | 617565.1967 | 2.6845e-06 | 0.81667
17 | 140 | CONCLUIDO | 5.135 | 19.47 | 14.8 | 26.11 | 0.33 | 34 | 282.4 | 60.56 | 5.25 | 32 | 76.6 | 35064.15 | 240.15 | 1389.75 | 62.23 | 39.31 | 10508.28 | 0.63 | 0.87 | 3.42 | 0.68 | 1 | 10 | 429.1924 | 610.7101 | 553.5023 | 429192.4286 | 610710.1056 | 2.7021e-06 | 0.81125
18 | 140 | CONCLUIDO | 5.1808 | 19.3 | 14.73 | 27.62 | 0.35 | 32 | 282.9 | 60.56 | 5.5 | 30 | 76.85 | 35125.37 | 238.1 | 1389.66 | 60.15 | 39.31 | 9482.52 | 0.65 | 0.87 | 3.41 | 0.61 | 1 | 10 | 422.3823 | 601.0198 | 544.7197 | 422382.298 | 601019.7771 | 2.7262e-06 | 0.80417
19 | 140 | CONCLUIDO | 5.198 | 19.24 | 14.72 | 28.49 | 0.36 | 31 | 283.4 | 60.56 | 5.75 | 29 | 77.09 | 35186.68 | 237.2 | 1389.85 | 59.97 | 39.31 | 9394.47 | 0.66 | 0.87 | 3.41 | 0.59 | 1 | 10 | 419.8572 | 597.4268 | 541.4633 | 419857.228 | 597426.7832 | 2.7352e-06 | 0.80167
20 | 140 | CONCLUIDO | 5.2141 | 19.18 | 14.71 | 29.42 | 0.38 | 30 | 283.9 | 60.56 | 6 | 28 | 77.34 | 35248.1 | 236.1 | 1389.81 | 59.33 | 39.31 | 9082.94 | 0.66 | 0.87 | 3.42 | 0.59 | 1 | 10 | 417.2042 | 593.6517 | 538.0418 | 417204.1585 | 593651.6553 | 2.7437e-06 | 0.79917
21 | 140 | CONCLUIDO | 5.2553 | 19.03 | 14.66 | 31.43 | 0.39 | 28 | 284.4 | 60.56 | 6.25 | 26 | 77.59 | 35309.61 | 234.4 | 1389.6 | 57.95 | 39.31 | 8398.79 | 0.68 | 0.88 | 3.41 | 0.54 | 1 | 10 | 411.5416 | 585.5942 | 530.7391 | 411541.5706 | 585594.198 | 2.7654e-06 | 0.79292
22 | 140 | CONCLUIDO | 5.2755 | 18.96 | 14.64 | 32.54 | 0.41 | 27 | 284.89 | 60.56 | 6.5 | 25 | 77.84 | 35371.22 | 233.18 | 1389.67 | 57.71 | 39.31 | 8284.59 | 0.68 | 0.88 | 3.4 | 0.52 | 1 | 10 | 408.3995 | 581.1233 | 526.687 | 408399.5435 | 581123.3184 | 2.776e-06 | 0.79
23 | 140 | CONCLUIDO | 5.2961 | 18.88 | 14.62 | 33.75 | 0.42 | 26 | 285.39 | 60.56 | 6.75 | 24 | 78.09 | 35432.93 | 231.77 | 1389.71 | 56.83 | 39.31 | 7851.76 | 0.69 | 0.88 | 3.4 | 0.5 | 1 | 10 | 405.0314 | 576.3307 | 522.3433 | 405031.4078 | 576330.7023 | 2.7868e-06 | 0.78667
24 | 140 | CONCLUIDO | 5.3138 | 18.82 | 14.61 | 35.07 | 0.44 | 25 | 285.9 | 60.56 | 7 | 23 | 78.34 | 35494.74 | 231.13 | 1389.61 | 56.6 | 39.31 | 7741.36 | 0.69 | 0.88 | 3.4 | 0.49 | 1 | 10 | 402.8732 | 573.2597 | 519.56 | 402873.2005 | 573259.7278 | 2.7961e-06 | 0.78417
25 | 140 | CONCLUIDO | 5.3396 | 18.73 | 14.57 | 36.43 | 0.45 | 24 | 286.4 | 60.56 | 7.25 | 22 | 78.59 | 35556.78 | 229.13 | 1389.65 | 55.38 | 39.31 | 7134.62 | 0.71 | 0.88 | 3.4 | 0.45 | 1 | 10 | 398.3217 | 566.7832 | 513.6902 | 398321.6845 | 566783.2463 | 2.8097e-06 | 0.78042
26 | 140 | CONCLUIDO | 5.3586 | 18.66 | 14.56 | 37.98 | 0.47 | 23 | 286.9 | 60.56 | 7.5 | 21 | 78.85 | 35618.8 | 228.13 | 1389.8 | 54.95 | 39.31 | 6925.68 | 0.72 | 0.88 | 3.4 | 0.44 | 1 | 10 | 395.7008 | 563.0539 | 510.3102 | 395700.7834 | 563053.8917 | 2.8197e-06 | 0.7775
27 | 140 | CONCLUIDO | 5.3793 | 18.59 | 14.54 | 39.65 | 0.48 | 22 | 287.41 | 60.56 | 7.75 | 20 | 79.1 | 35680.92 | 226.21 | 1389.66 | 54.11 | 39.31 | 6512.99 | 0.73 | 0.88 | 3.4 | 0.42 | 1 | 10 | 391.8597 | 557.5883 | 505.3566 | 391859.7055 | 557588.3127 | 2.8306e-06 | 0.77458
28 | 140 | CONCLUIDO | 5.375 | 18.6 | 14.55 | 39.69 | 0.49 | 22 | 287.91 | 60.56 | 8 | 20 | 79.36 | 35743.15 | 225.75 | 1389.7 | 54.76 | 39.31 | 6835.15 | 0.72 | 0.88 | 3.4 | 0.43 | 1 | 10 | 391.7452 | 557.4254 | 505.2089 | 391745.1965 | 557425.3746 | 2.8283e-06 | 0.775
29 | 140 | CONCLUIDO | 5.4009 | 18.52 | 14.52 | 41.48 | 0.51 | 21 | 288.42 | 60.56 | 8.25 | 19 | 79.61 | 35805.48 | 224.35 | 1389.63 | 53.6 | 39.31 | 6258.91 | 0.73 | 0.88 | 3.4 | 0.4 | 1 | 10 | 388.0515 | 552.1695 | 500.4454 | 388051.4808 | 552169.4815 | 2.842e-06 | 0.77167
30 | 140 | CONCLUIDO | 5.4203 | 18.45 | 14.5 | 43.51 | 0.52 | 20 | 288.92 | 60.56 | 8.5 | 18 | 79.87 | 35867.91 | 222.96 | 1389.58 | 53.21 | 39.31 | 6072.86 | 0.74 | 0.89 | 3.39 | 0.38 | 1 | 10 | 384.9467 | 547.7516 | 496.4414 | 384946.718 | 547751.6264 | 2.8522e-06 | 0.76875
31 | 140 | CONCLUIDO | 5.4233 | 18.44 | 14.49 | 43.48 | 0.54 | 20 | 289.43 | 60.56 | 8.75 | 18 | 80.12 | 35930.44 | 222.31 | 1389.59 | 53.02 | 39.31 | 5977.29 | 0.74 | 0.89 | 3.39 | 0.37 | 1 | 10 | 383.9256 | 546.2987 | 495.1245 | 383925.6137 | 546298.668 | 2.8538e-06 | 0.76833
32 | 140 | CONCLUIDO | 5.4399 | 18.38 | 14.49 | 45.76 | 0.55 | 19 | 289.94 | 60.56 | 9 | 17 | 80.38 | 35993.08 | 220.96 | 1389.63 | 52.65 | 39.31 | 5793.11 | 0.75 | 0.89 | 3.4 | 0.37 | 1 | 10 | 381.2646 | 542.5122 | 491.6928 | 381264.5986 | 542512.234 | 2.8625e-06 | 0.76583
33 | 140 | CONCLUIDO | 5.4617 | 18.31 | 14.47 | 48.23 | 0.57 | 18 | 290.45 | 60.56 | 9.25 | 16 | 80.64 | 36055.83 | 219.24 | 1389.67 | 52.07 | 39.31 | 5509.17 | 0.75 | 0.89 | 3.39 | 0.35 | 1 | 10 | 377.6804 | 537.4122 | 487.0705 | 377680.3965 | 537412.1709 | 2.874e-06 | 0.76292
34 | 140 | CONCLUIDO | 5.4636 | 18.3 | 14.46 | 48.21 | 0.58 | 18 | 290.96 | 60.56 | 9.5 | 16 | 80.9 | 36118.68 | 217.83 | 1389.57 | 52.09 | 39.31 | 5520.28 | 0.75 | 0.89 | 3.38 | 0.34 | 1 | 10 | 375.909 | 534.8915 | 484.786 | 375908.9592 | 534891.5425 | 2.875e-06 | 0.7625
35 | 140 | CONCLUIDO | 5.4842 | 18.23 | 14.45 | 50.98 | 0.6 | 17 | 291.47 | 60.56 | 9.75 | 15 | 81.16 | 36181.64 | 216.25 | 1389.67 | 51.41 | 39.31 | 5183.51 | 0.76 | 0.89 | 3.39 | 0.32 | 1 | 10 | 372.6818 | 530.2995 | 480.6241 | 372681.7844 | 530299.5037 | 2.8858e-06 | 0.75958
36 | 140 | CONCLUIDO | 5.4868 | 18.23 | 14.44 | 50.95 | 0.61 | 17 | 291.98 | 60.56 | 10 | 15 | 81.42 | 36244.71 | 216.06 | 1389.62 | 51.18 | 39.31 | 5072.88 | 0.77 | 0.89 | 3.39 | 0.31 | 1 | 10 | 372.2138 | 529.6336 | 480.0205 | 372213.8004 | 529633.5961 | 2.8872e-06 | 0.75958
37 | 140 | CONCLUIDO | 5.508 | 18.16 | 14.42 | 54.07 | 0.62 | 16 | 292.49 | 60.56 | 10.25 | 14 | 81.68 | 36307.88 | 213.63 | 1389.61 | 50.64 | 39.31 | 4805.31 | 0.78 | 0.89 | 3.38 | 0.3 | 1 | 10 | 367.9599 | 523.5806 | 474.5346 | 367959.896 | 523580.5945 | 2.8983e-06 | 0.75667
38 | 140 | CONCLUIDO | 5.5048 | 18.17 | 14.43 | 54.11 | 0.64 | 16 | 293 | 60.56 | 10.5 | 14 | 81.95 | 36371.17 | 213.74 | 1389.57 | 50.93 | 39.31 | 4951.28 | 0.77 | 0.89 | 3.39 | 0.31 | 1 | 10 | 368.3802 | 524.1787 | 475.0767 | 368380.2496 | 524178.7275 | 2.8966e-06 | 0.75708
39 | 140 | CONCLUIDO | 5.5064 | 18.16 | 14.42 | 54.09 | 0.65 | 16 | 293.52 | 60.56 | 10.75 | 14 | 82.21 | 36434.56 | 212.21 | 1389.57 | 50.93 | 39.31 | 4951.39 | 0.77 | 0.89 | 3.38 | 0.3 | 1 | 10 | 366.5143 | 521.5237 | 472.6703 | 366514.3392 | 521523.6707 | 2.8975e-06 | 0.75667
40 | 140 | CONCLUIDO | 5.53 | 18.08 | 14.4 | 57.6 | 0.67 | 15 | 294.03 | 60.56 | 11 | 13 | 82.48 | 36498.06 | 210.36 | 1389.57 | 50.03 | 39.31 | 4506.35 | 0.79 | 0.89 | 3.38 | 0.28 | 1 | 10 | 362.7698 | 516.1955 | 467.8413 | 362769.8323 | 516195.5053 | 2.9099e-06 | 0.75333
41 | 140 | CONCLUIDO | 5.5254 | 18.1 | 14.41 | 57.66 | 0.68 | 15 | 294.55 | 60.56 | 11.25 | 13 | 82.74 | 36561.67 | 209.57 | 1389.7 | 50.38 | 39.31 | 4681.96 | 0.78 | 0.89 | 3.39 | 0.29 | 1 | 10 | 362.3007 | 515.528 | 467.2362 | 362300.7002 | 515527.9639 | 2.9075e-06 | 0.75417
42 | 140 | CONCLUIDO | 5.5522 | 18.01 | 14.38 | 61.62 | 0.69 | 14 | 295.06 | 60.56 | 11.5 | 12 | 83.01 | 36625.39 | 208.39 | 1389.62 | 49.32 | 39.31 | 4154.16 | 0.8 | 0.89 | 3.38 | 0.26 | 1 | 10 | 359.0196 | 510.8592 | 463.0048 | 359019.57 | 510859.1506 | 2.9216e-06 | 0.75042
43 | 140 | CONCLUIDO | 5.5516 | 18.01 | 14.38 | 61.63 | 0.71 | 14 | 295.58 | 60.56 | 11.75 | 12 | 83.28 | 36689.22 | 206.77 | 1389.64 | 49.33 | 39.31 | 4160.54 | 0.8 | 0.89 | 3.38 | 0.26 | 1 | 10 | 357.3037 | 508.4175 | 460.7919 | 357303.6656 | 508417.5414 | 2.9213e-06 | 0.75042
44 | 140 | CONCLUIDO | 5.5514 | 18.01 | 14.38 | 61.63 | 0.72 | 14 | 296.1 | 60.56 | 12 | 12 | 83.54 | 36753.16 | 205.5 | 1389.62 | 49.46 | 39.31 | 4227.63 | 0.79 | 0.89 | 3.38 | 0.26 | 1 | 10 | 355.9413 | 506.479 | 459.035 | 355941.3238 | 506479.0265 | 2.9212e-06 | 0.75042
45 | 140 | CONCLUIDO | 5.5721 | 17.95 | 14.37 | 66.31 | 0.74 | 13 | 296.62 | 60.56 | 12.25 | 11 | 83.81 | 36817.22 | 204.27 | 1389.73 | 49.06 | 39.31 | 4029.88 | 0.8 | 0.89 | 3.38 | 0.24 | 1 | 10 | 353.2135 | 502.5976 | 455.5171 | 353213.5443 | 502597.5916 | 2.9321e-06 | 0.74792
46 | 140 | CONCLUIDO | 5.5732 | 17.94 | 14.36 | 66.29 | 0.75 | 13 | 297.14 | 60.56 | 12.5 | 11 | 84.08 | 36881.39 | 203.25 | 1389.59 | 48.74 | 39.31 | 3870.83 | 0.81 | 0.89 | 3.38 | 0.24 | 1 | 10 | 351.9551 | 500.8069 | 453.8942 | 351955.1188 | 500806.9421 | 2.9326e-06 | 0.7475
47 | 140 | CONCLUIDO | 5.5736 | 17.94 | 14.36 | 66.28 | 0.76 | 13 | 297.66 | 60.56 | 12.75 | 11 | 84.36 | 36945.67 | 201.21 | 1389.65 | 48.85 | 39.31 | 3925.31 | 0.8 | 0.89 | 3.38 | 0.24 | 1 | 10 | 349.7308 | 497.6419 | 451.0257 | 349730.815 | 497641.9171 | 2.9329e-06 | 0.7475
48 | 140 | CONCLUIDO | 5.596 | 17.87 | 14.34 | 71.71 | 0.78 | 12 | 298.18 | 60.56 | 13 | 9 | 84.63 | 37010.06 | 199.1 | 1389.57 | 48.12 | 39.31 | 3563.42 | 0.82 | 0.89 | 3.38 | 0.22 | 1 | 10 | 345.8986 | 492.189 | 446.0835 | 345898.6213 | 492188.9797 | 2.9446e-06 | 0.74458
49 | 140 | CONCLUIDO | 5.5968 | 17.87 | 14.34 | 71.7 | 0.79 | 12 | 298.71 | 60.56 | 13.25 | 8 | 84.9 | 37074.57 | 198.79 | 1389.59 | 48.08 | 39.31 | 3547.9 | 0.82 | 0.9 | 3.38 | 0.22 | 1 | 10 | 345.5176 | 491.6468 | 445.5921 | 345517.5756 | 491646.7789 | 2.9451e-06 | 0.74458
50 | 140 | CONCLUIDO | 5.5956 | 17.87 | 14.34 | 71.72 | 0.8 | 12 | 299.23 | 60.56 | 13.5 | 7 | 85.18 | 37139.2 | 198.68 | 1389.67 | 48.24 | 39.31 | 3625.72 | 0.81 | 0.89 | 3.38 | 0.22 | 1 | 10 | 345.4716 | 491.5814 | 445.5328 | 345471.6125 | 491581.3767 | 2.9444e-06 | 0.74458
51 | 140 | CONCLUIDO | 5.5968 | 17.87 | 14.34 | 71.7 | 0.82 | 12 | 299.76 | 60.56 | 13.75 | 7 | 85.45 | 37204.07 | 198.09 | 1389.67 | 47.98 | 39.31 | 3495.15 | 0.82 | 0.9 | 3.38 | 0.22 | 1 | 10 | 344.7659 | 490.5772 | 444.6227 | 344765.9093 | 490577.2116 | 2.9451e-06 | 0.74458
52 | 140 | CONCLUIDO | 5.5904 | 17.89 | 14.36 | 71.8 | 0.83 | 12 | 300.28 | 60.56 | 14 | 6 | 85.73 | 37268.93 | 195.91 | 1389.58 | 48.47 | 39.31 | 3739.12 | 0.81 | 0.89 | 3.39 | 0.24 | 1 | 10 | 342.9874 | 488.0465 | 442.3291 | 342987.3756 | 488046.4854 | 2.9417e-06 | 0.74542
53 | 140 | CONCLUIDO | 5.589 | 17.89 | 14.36 | 71.82 | 0.84 | 12 | 300.81 | 60.56 | 14.25 | 3 | 86 | 37333.9 | 196.22 | 1389.68 | 48.75 | 39.31 | 3882.88 | 0.81 | 0.89 | 3.39 | 0.24 | 1 | 10 | 343.4044 | 488.6399 | 442.8669 | 343404.3958 | 488639.8754 | 2.941e-06 | 0.74542
54 | 140 | CONCLUIDO | 5.588 | 17.9 | 14.37 | 71.84 | 0.86 | 12 | 301.34 | 60.56 | 14.5 | 2 | 86.28 | 37399 | 195.95 | 1389.57 | 48.82 | 39.31 | 3916.48 | 0.81 | 0.89 | 3.39 | 0.25 | 1 | 10 | 343.2642 | 488.4404 | 442.6861 | 343264.1937 | 488440.3778 | 2.9404e-06 | 0.74583
55 | 140 | CONCLUIDO | 5.6131 | 17.82 | 14.34 | 78.22 | 0.87 | 11 | 301.86 | 60.56 | 14.75 | 1 | 86.56 | 37464.21 | 195.58 | 1389.59 | 47.93 | 39.31 | 3473.94 | 0.82 | 0.9 | 3.39 | 0.22 | 1 | 10 | 341.0816 | 485.3347 | 439.8713 | 341081.5643 | 485334.6524 | 2.9536e-06 | 0.7425
56 | 140 | CONCLUIDO | 5.6103 | 17.82 | 14.35 | 78.27 | 0.88 | 11 | 302.39 | 60.56 | 15 | 1 | 86.84 | 37529.55 | 196.11 | 1389.67 | 48.05 | 39.31 | 3537.58 | 0.82 | 0.89 | 3.39 | 0.23 | 1 | 10 | 341.9007 | 486.5003 | 440.9277 | 341900.7422 | 486500.2838 | 2.9522e-06 | 0.7425
57 | 140 | CONCLUIDO | 5.6108 | 17.82 | 14.35 | 78.26 | 0.9 | 11 | 302.92 | 60.56 | 15.25 | 0 | 87.12 | 37595 | 196.5 | 1389.63 | 48 | 39.31 | 3510.94 | 0.82 | 0.89 | 3.39 | 0.23 | 1 | 10 | 342.2888 | 487.0525 | 441.4282 | 342288.8091 | 487052.4753 | 2.9524e-06 | 0.7425

## RESULTADOS_6
Unnamed: 0 | Volume de calda [L] | STATUS | Capacidade operacional [ha/h] | Tempo de missao [h] | Tempo util [h] | Tempo por voo [min] | Autonomia Projetada [h] | N° Voos | MTOW [kg] | Massa Estrutura [kg] | Combustível [kg] | Abastecimentos | Massa gerador | Potência gerador [W] | Combustível consumido [L] | Calda cons [L] | Distância percorrida [km] | Distância Pulverizando [km] | RTL ACUMULADO[m] | EOC [km/km] | EOC [h/h] | Tempo de manobra [h] | Tempo rtl_rtw [h] | V pulv [m/s] | V desloc [m/s] | Preço Total por ha Simples [R$/ha] | Preço Total por ha Presumido [R$/ha] | Preço Total por ha Real [R$/ha] | Preço Total Simples [R$] | Preço Total Presumido [R$] | Prod CAPEX [ha/R$] | Dias Trabalhados
0 | 40 | CONCLUIDO | 5.108 | 19.58 | 15.94 | 10.62 | 0.2 | 90 | 89.87 | 37.55 | 1 | 88 | 11.32 | 11317.98 | 124.3 | 1390.13 | 97.34 | 39.31 | 27783.6 | 0.4 | 0.81 | 3.52 | 1.81 | 1 | 10 | 245.8792 | 349.8685 | 317.0948 | 245879.2159 | 349868.5249 | 4.4552e-06 | 0.81583
1 | 40 | CONCLUIDO | 5.3502 | 18.69 | 15.47 | 13.65 | 0.24 | 68 | 90.18 | 37.55 | 1.25 | 66 | 11.37 | 11355.7 | 116.84 | 1389.71 | 83.25 | 39.31 | 20850.31 | 0.47 | 0.83 | 3.47 | 1.34 | 1 | 10 | 223.874 | 318.5567 | 288.7161 | 223874.0202 | 318556.7065 | 4.6664e-06 | 0.77875
2 | 40 | CONCLUIDO | 5.5069 | 18.16 | 15.2 | 16.89 | 0.29 | 54 | 90.48 | 37.55 | 1.5 | 52 | 11.43 | 11393.43 | 111.12 | 1389.67 | 74.95 | 39.31 | 16773.03 | 0.52 | 0.84 | 3.45 | 1.08 | 1 | 10 | 209.8743 | 298.636 | 270.6615 | 209874.2557 | 298636.0437 | 4.8031e-06 | 0.75667
3 | 40 | CONCLUIDO | 5.6156 | 17.81 | 15.02 | 20.02 | 0.34 | 45 | 90.79 | 37.55 | 1.75 | 39 | 11.49 | 11431.19 | 105.31 | 1389.79 | 68.99 | 39.31 | 13834.29 | 0.57 | 0.85 | 3.44 | 0.89 | 1 | 10 | 198.6881 | 282.719 | 256.2355 | 198688.1268 | 282718.983 | 4.8979e-06 | 0.74208
4 | 40 | CONCLUIDO | 5.7027 | 17.54 | 14.88 | 23.49 | 0.39 | 38 | 91.1 | 37.55 | 2 | 24 | 11.54 | 11468.97 | 101.15 | 1389.65 | 64.42 | 39.31 | 11585.84 | 0.61 | 0.86 | 3.44 | 0.76 | 1 | 10 | 190.5766 | 271.1768 | 245.7745 | 190576.5901 | 271176.8468 | 4.9739e-06 | 0.73083
5 | 40 | CONCLUIDO | 5.7186 | 17.49 | 14.87 | 24.78 | 0.43 | 36 | 91.4 | 37.55 | 2.25 | 2 | 11.6 | 11506.78 | 99.96 | 1389.61 | 63.05 | 39.31 | 10912.12 | 0.62 | 0.86 | 3.47 | 0.74 | 1 | 10 | 188.7482 | 268.5752 | 243.4166 | 188748.1918 | 268575.1669 | 4.9877e-06 | 0.72875
6 | 40 | CONCLUIDO | 5.7177 | 17.49 | 14.87 | 24.78 | 0.48 | 36 | 91.71 | 37.55 | 2.5 | 0 | 11.66 | 11544.61 | 100.29 | 1389.81 | 63.02 | 39.31 | 10893.35 | 0.62 | 0.86 | 3.47 | 0.75 | 1 | 10 | 189.1235 | 269.1091 | 243.9005 | 189123.4575 | 269109.1431 | 4.987e-06 | 0.72875

## RESULTADOS_23
Unnamed: 0 | Volume de calda [L] | STATUS | Capacidade operacional [ha/h] | Tempo de missao [h] | Tempo util [h] | Tempo por voo [min] | Autonomia Projetada [h] | N° Voos | MTOW [kg] | Massa Estrutura [kg] | Combustível [kg] | Abastecimentos | Massa gerador | Potência gerador [W] | Combustível consumido [L] | Calda cons [L] | Distância percorrida [km] | Distância Pulverizando [km] | RTL ACUMULADO[m] | EOC [km/km] | EOC [h/h] | Tempo de manobra [h] | Tempo rtl_rtw [h] | V pulv [m/s] | V desloc [m/s] | Preço Total por ha Simples [R$/ha] | Preço Total por ha Presumido [R$/ha] | Preço Total por ha Real [R$/ha] | Preço Total Simples [R$] | Preço Total Presumido [R$] | Prod CAPEX [ha/R$] | Dias Trabalhados
0 | 125 | CONCLUIDO | 3.1895 | 31.35 | 18.54 | 5.22 | 0.07 | 213 | 242.64 | 58.47 | 1 | 211 | 58.17 | 30160.1 | 295.98 | 1390.52 | 178.05 | 39.31 | 67526.23 | 0.22 | 0.69 | 3.74 | 4.41 | 1 | 10 | 839.3494 | 1194.3341 | 1082.4557 | 839349.403 | 1194334.1223 | 1.7568e-06 | 1.3062
1 | 125 | CONCLUIDO | 3.609 | 27.71 | 17.4 | 6.52 | 0.09 | 160 | 243.08 | 58.47 | 1.25 | 158 | 58.36 | 30214.33 | 276.56 | 1390.18 | 143.2 | 39.31 | 50368.02 | 0.27 | 0.74 | 3.63 | 3.27 | 1 | 10 | 695.0987 | 989.0757 | 896.4247 | 695098.7151 | 989075.7184 | 1.9879e-06 | 1.1546
2 | 125 | CONCLUIDO | 3.9176 | 25.53 | 16.72 | 7.84 | 0.11 | 128 | 243.52 | 58.47 | 1.5 | 126 | 58.55 | 30268.64 | 264.84 | 1390.05 | 122.6 | 39.31 | 40227.91 | 0.32 | 0.77 | 3.56 | 2.6 | 1 | 10 | 614.4999 | 874.3894 | 792.4815 | 614499.8865 | 874389.3544 | 2.1579e-06 | 1.0637
3 | 125 | CONCLUIDO | 4.1616 | 24.03 | 16.27 | 9.21 | 0.13 | 106 | 243.96 | 58.47 | 1.75 | 104 | 58.74 | 30323.01 | 256.42 | 1390.04 | 108.12 | 39.31 | 33094.67 | 0.36 | 0.79 | 3.53 | 2.14 | 1 | 10 | 561.4223 | 798.8637 | 724.0307 | 561422.2773 | 798863.7156 | 2.2923e-06 | 1.0012
4 | 125 | CONCLUIDO | 4.3445 | 23.02 | 15.96 | 10.53 | 0.15 | 91 | 244.41 | 58.47 | 2 | 89 | 58.93 | 30377.45 | 250.62 | 1390.25 | 98.59 | 39.31 | 28407.84 | 0.4 | 0.8 | 3.51 | 1.84 | 1 | 10 | 526.4312 | 749.0739 | 678.9049 | 526431.1977 | 749073.9139 | 2.393e-06 | 0.95917
5 | 125 | CONCLUIDO | 4.4905 | 22.27 | 15.73 | 11.8 | 0.16 | 80 | 244.85 | 58.47 | 2.25 | 78 | 59.12 | 30431.96 | 245.85 | 1389.89 | 91.37 | 39.31 | 24850.32 | 0.43 | 0.82 | 3.5 | 1.61 | 1 | 10 | 500.618 | 712.3435 | 645.6152 | 500617.9606 | 712343.5252 | 2.4734e-06 | 0.92792
6 | 125 | CONCLUIDO | 4.6196 | 21.65 | 15.54 | 13.13 | 0.18 | 71 | 245.29 | 58.47 | 2.5 | 69 | 59.32 | 30486.54 | 241.67 | 1389.85 | 85.48 | 39.31 | 21951.75 | 0.46 | 0.83 | 3.47 | 1.41 | 1 | 10 | 479.3357 | 682.0604 | 618.1689 | 479335.7173 | 682060.4163 | 2.5446e-06 | 0.90208
7 | 125 | CONCLUIDO | 4.7383 | 21.1 | 15.37 | 14.64 | 0.2 | 63 | 245.73 | 58.47 | 2.75 | 61 | 59.51 | 30541.19 | 238 | 1389.71 | 80.12 | 39.31 | 19310.66 | 0.49 | 0.84 | 3.46 | 1.25 | 1 | 10 | 461.0523 | 656.0444 | 594.5899 | 461052.3046 | 656044.4286 | 2.6099e-06 | 0.87917
8 | 125 | CONCLUIDO | 4.8137 | 20.77 | 15.28 | 15.81 | 0.22 | 58 | 246.18 | 58.47 | 3 | 56 | 59.7 | 30595.91 | 235.4 | 1389.63 | 77.52 | 39.31 | 18035.37 | 0.51 | 0.84 | 3.45 | 1.16 | 1 | 10 | 449.745 | 639.9549 | 580.0076 | 449744.9626 | 639954.8903 | 2.6515e-06 | 0.86542
9 | 125 | CONCLUIDO | 4.8924 | 20.44 | 15.18 | 17.18 | 0.23 | 53 | 246.62 | 58.47 | 3.25 | 51 | 59.9 | 30650.7 | 232.91 | 1389.84 | 74.18 | 39.31 | 16390.01 | 0.53 | 0.85 | 3.45 | 1.06 | 1 | 10 | 438.5341 | 624.0026 | 565.5496 | 438534.0703 | 624002.593 | 2.6948e-06 | 0.85167
10 | 125 | CONCLUIDO | 4.9748 | 20.1 | 15.08 | 18.85 | 0.25 | 48 | 247.07 | 58.47 | 3.5 | 46 | 60.09 | 30705.56 | 230.05 | 1389.98 | 70.73 | 39.31 | 14691.63 | 0.56 | 0.85 | 3.45 | 0.95 | 1 | 10 | 426.9116 | 607.4646 | 550.5608 | 426911.5971 | 607464.6455 | 2.7402e-06 | 0.8375
11 | 125 | CONCLUIDO | 5.026 | 19.9 | 15.01 | 20.02 | 0.27 | 45 | 247.51 | 58.47 | 3.75 | 43 | 60.29 | 30760.49 | 228.4 | 1389.7 | 68.99 | 39.31 | 13835.16 | 0.57 | 0.85 | 3.44 | 0.89 | 1 | 10 | 419.9644 | 597.5793 | 541.6015 | 419964.4046 | 597579.2879 | 2.7684e-06 | 0.82917
12 | 125 | CONCLUIDO | 5.0767 | 19.7 | 14.96 | 21.37 | 0.29 | 42 | 247.96 | 58.47 | 4 | 40 | 60.48 | 30815.5 | 226.08 | 1389.79 | 67.54 | 39.31 | 13125.16 | 0.58 | 0.86 | 3.42 | 0.83 | 1 | 10 | 412.583 | 587.0761 | 532.0822 | 412583.0156 | 587076.0997 | 2.7963e-06 | 0.82083
13 | 125 | CONCLUIDO | 5.1344 | 19.48 | 14.88 | 22.89 | 0.3 | 39 | 248.4 | 58.47 | 4.25 | 37 | 60.68 | 30870.57 | 223.78 | 1389.76 | 64.82 | 39.31 | 11779.15 | 0.61 | 0.86 | 3.42 | 0.75 | 1 | 10 | 404.5529 | 575.6498 | 521.7262 | 404552.91 | 575649.8343 | 2.8281e-06 | 0.81167
14 | 125 | CONCLUIDO | 5.1732 | 19.33 | 14.83 | 24.04 | 0.32 | 37 | 248.85 | 58.47 | 4.5 | 35 | 60.88 | 30925.72 | 221.94 | 1389.7 | 63.23 | 39.31 | 10996.69 | 0.62 | 0.87 | 3.42 | 0.7 | 1 | 10 | 398.9446 | 567.6696 | 514.4936 | 398944.6159 | 567669.6332 | 2.8495e-06 | 0.80542
15 | 125 | CONCLUIDO | 5.2059 | 19.21 | 14.8 | 25.37 | 0.34 | 35 | 249.3 | 58.47 | 4.75 | 33 | 61.07 | 30980.93 | 220.03 | 1389.77 | 62.58 | 39.31 | 10682.29 | 0.63 | 0.87 | 3.41 | 0.68 | 1 | 10 | 393.9772 | 560.6014 | 508.0875 | 393977.2489 | 560601.4254 | 2.8675e-06 | 0.80042
16 | 125 | CONCLUIDO | 5.2434 | 19.07 | 14.76 | 26.83 | 0.36 | 33 | 249.75 | 58.47 | 5 | 31 | 61.27 | 31036.22 | 218.82 | 1389.74 | 61.03 | 39.31 | 9917.07 | 0.64 | 0.87 | 3.41 | 0.63 | 1 | 10 | 389.4299 | 554.1308 | 502.223 | 389429.8567 | 554130.8119 | 2.8882e-06 | 0.79458
17 | 125 | CONCLUIDO | 5.2805 | 18.94 | 14.72 | 28.48 | 0.37 | 31 | 250.2 | 58.47 | 5.25 | 29 | 61.47 | 31091.59 | 216.78 | 1389.71 | 59.93 | 39.31 | 9376.27 | 0.66 | 0.87 | 3.41 | 0.59 | 1 | 10 | 384.0343 | 546.4533 | 495.2647 | 384034.3035 | 546453.3259 | 2.9086e-06 | 0.78917
18 | 125 | CONCLUIDO | 5.3149 | 18.82 | 14.69 | 30.39 | 0.39 | 29 | 250.64 | 58.47 | 5.5 | 27 | 61.67 | 31147.02 | 215.17 | 1389.71 | 58.8 | 39.31 | 8818.89 | 0.67 | 0.87 | 3.41 | 0.57 | 1 | 10 | 379.4778 | 539.9698 | 489.3885 | 379477.8335 | 539969.7951 | 2.9275e-06 | 0.78417
19 | 125 | CONCLUIDO | 5.3302 | 18.76 | 14.68 | 31.46 | 0.41 | 28 | 251.09 | 58.47 | 5.75 | 26 | 61.87 | 31202.53 | 213.91 | 1389.74 | 58.52 | 39.31 | 8684.53 | 0.67 | 0.87 | 3.42 | 0.56 | 1 | 10 | 376.8826 | 536.277 | 486.0416 | 376882.5969 | 536276.9593 | 2.936e-06 | 0.78167
20 | 125 | CONCLUIDO | 5.3493 | 18.69 | 14.66 | 32.58 | 0.42 | 27 | 251.55 | 58.47 | 6 | 25 | 62.07 | 31258.11 | 212.47 | 1389.77 | 58.02 | 39.31 | 8441.26 | 0.68 | 0.88 | 3.41 | 0.54 | 1 | 10 | 373.7504 | 531.82 | 482.0022 | 373750.3873 | 531820.0491 | 2.9465e-06 | 0.77875
21 | 125 | CONCLUIDO | 5.3687 | 18.63 | 14.64 | 33.79 | 0.44 | 26 | 252 | 58.47 | 6.25 | 24 | 62.27 | 31313.77 | 211.15 | 1389.68 | 57.35 | 39.31 | 8110.01 | 0.69 | 0.88 | 3.41 | 0.52 | 1 | 10 | 370.7587 | 527.5631 | 478.144 | 370758.6944 | 527563.0843 | 2.9572e-06 | 0.77625
22 | 125 | CONCLUIDO | 5.3912 | 18.55 | 14.61 | 35.07 | 0.46 | 25 | 252.45 | 58.47 | 6.5 | 23 | 62.47 | 31369.49 | 209.77 | 1389.62 | 56.4 | 39.31 | 7639.07 | 0.7 | 0.88 | 3.41 | 0.49 | 1 | 10 | 367.4215 | 522.8145 | 473.8402 | 367421.5075 | 522814.5062 | 2.9696e-06 | 0.77292
23 | 125 | CONCLUIDO | 5.4319 | 18.41 | 14.57 | 38 | 0.47 | 23 | 252.9 | 58.47 | 6.75 | 21 | 62.68 | 31425.3 | 207.12 | 1389.64 | 55.07 | 39.31 | 6987.29 | 0.71 | 0.88 | 3.4 | 0.44 | 1 | 10 | 361.4069 | 514.2562 | 466.0836 | 361406.9234 | 514256.1836 | 2.992e-06 | 0.76708
24 | 125 | CONCLUIDO | 5.4528 | 18.34 | 14.54 | 39.66 | 0.49 | 22 | 253.35 | 58.47 | 7 | 20 | 62.88 | 31481.17 | 205.48 | 1389.8 | 54.37 | 39.31 | 6640.87 | 0.72 | 0.88 | 3.4 | 0.42 | 1 | 10 | 357.9664 | 509.3605 | 461.6465 | 357966.3611 | 509360.5097 | 3.0035e-06 | 0.76417
25 | 125 | CONCLUIDO | 5.4488 | 18.35 | 14.56 | 39.7 | 0.51 | 22 | 253.81 | 58.47 | 7.25 | 20 | 63.08 | 31537.13 | 204.99 | 1389.65 | 54.78 | 39.31 | 6845.2 | 0.72 | 0.88 | 3.4 | 0.43 | 1 | 10 | 357.8548 | 509.2018 | 461.5027 | 357854.8228 | 509201.7986 | 3.0013e-06 | 0.76458
26 | 125 | CONCLUIDO | 5.4812 | 18.24 | 14.5 | 41.42 | 0.52 | 21 | 254.26 | 58.47 | 7.5 | 19 | 63.29 | 31593.16 | 202.33 | 1389.65 | 53.09 | 39.31 | 6008.03 | 0.74 | 0.89 | 3.39 | 0.37 | 1 | 10 | 352.3268 | 501.3358 | 454.3735 | 352326.7724 | 501335.7787 | 3.0191e-06 | 0.76
27 | 125 | CONCLUIDO | 5.4912 | 18.21 | 14.51 | 43.53 | 0.54 | 20 | 254.72 | 58.47 | 7.75 | 18 | 63.49 | 31649.26 | 201.99 | 1389.59 | 53.32 | 39.31 | 6125.1 | 0.74 | 0.88 | 3.4 | 0.39 | 1 | 10 | 351.4002 | 500.0173 | 453.1785 | 351400.1768 | 500017.2993 | 3.0246e-06 | 0.75875
28 | 125 | CONCLUIDO | 5.5135 | 18.14 | 14.48 | 45.74 | 0.56 | 19 | 255.17 | 58.47 | 8 | 17 | 63.7 | 31705.44 | 200.6 | 1389.58 | 52.48 | 39.31 | 5710.21 | 0.75 | 0.89 | 3.39 | 0.36 | 1 | 10 | 348.2203 | 495.4926 | 449.0777 | 348220.3395 | 495492.6184 | 3.0369e-06 | 0.75583
29 | 125 | CONCLUIDO | 5.5154 | 18.13 | 14.48 | 45.72 | 0.57 | 19 | 255.63 | 58.47 | 8.25 | 17 | 63.91 | 31761.69 | 199.02 | 1389.6 | 52.4 | 39.31 | 5668.41 | 0.75 | 0.89 | 3.39 | 0.36 | 1 | 10 | 346.3775 | 492.8704 | 446.7011 | 346377.5151 | 492870.4113 | 3.038e-06 | 0.75542
30 | 125 | CONCLUIDO | 5.5351 | 18.07 | 14.46 | 48.2 | 0.59 | 18 | 256.09 | 58.47 | 8.5 | 16 | 64.11 | 31818.02 | 196.86 | 1389.57 | 51.72 | 39.31 | 5333.09 | 0.76 | 0.89 | 3.39 | 0.34 | 1 | 10 | 342.6397 | 487.5518 | 441.8807 | 342639.737 | 487551.8207 | 3.0488e-06 | 0.75292
31 | 125 | CONCLUIDO | 5.5526 | 18.01 | 14.45 | 51 | 0.61 | 17 | 256.54 | 58.47 | 8.75 | 15 | 64.32 | 31874.43 | 194.54 | 1389.62 | 51.47 | 39.31 | 5216.05 | 0.76 | 0.89 | 3.39 | 0.33 | 1 | 10 | 338.9685 | 482.328 | 437.1462 | 338968.5269 | 482327.9515 | 3.0585e-06 | 0.75042
32 | 125 | CONCLUIDO | 5.5555 | 18 | 14.44 | 50.97 | 0.62 | 17 | 257 | 58.47 | 9 | 15 | 64.53 | 31931.04 | 194.55 | 1389.65 | 51.28 | 39.31 | 5120.48 | 0.77 | 0.89 | 3.39 | 0.32 | 1 | 10 | 338.7201 | 481.9745 | 436.8259 | 338720.132 | 481974.5033 | 3.0601e-06 | 0.75
33 | 125 | CONCLUIDO | 5.5779 | 17.93 | 14.42 | 54.06 | 0.64 | 16 | 257.46 | 58.47 | 9.25 | 14 | 64.74 | 31987.61 | 191.48 | 1389.57 | 50.52 | 39.31 | 4743.64 | 0.78 | 0.89 | 3.38 | 0.29 | 1 | 10 | 333.8933 | 475.1062 | 430.601 | 333893.2659 | 475106.2182 | 3.0724e-06 | 0.74708
34 | 125 | CONCLUIDO | 5.5718 | 17.95 | 14.44 | 54.13 | 0.66 | 16 | 257.92 | 58.47 | 9.5 | 14 | 64.95 | 32044.25 | 191.45 | 1389.64 | 51.1 | 39.31 | 5036.94 | 0.77 | 0.89 | 3.39 | 0.31 | 1 | 10 | 334.3901 | 475.8132 | 431.2417 | 334390.092 | 475813.1663 | 3.069e-06 | 0.74792
35 | 125 | CONCLUIDO | 5.5928 | 17.88 | 14.41 | 57.66 | 0.67 | 15 | 258.38 | 58.47 | 9.75 | 13 | 65.16 | 32100.97 | 189.32 | 1389.66 | 50.46 | 39.31 | 4721.39 | 0.78 | 0.89 | 3.39 | 0.29 | 1 | 10 | 330.6028 | 470.4241 | 426.3574 | 330602.7573 | 470424.06 | 3.0806e-06 | 0.745
36 | 125 | CONCLUIDO | 5.5948 | 17.87 | 14.41 | 57.63 | 0.69 | 15 | 258.84 | 58.47 | 10 | 12 | 65.37 | 32157.77 | 187.75 | 1389.59 | 50.23 | 39.31 | 4605.21 | 0.78 | 0.89 | 3.39 | 0.29 | 1 | 10 | 328.797 | 467.8545 | 424.0286 | 328796.9613 | 467854.5416 | 3.0817e-06 | 0.74458
37 | 125 | CONCLUIDO | 5.6182 | 17.8 | 14.38 | 61.63 | 0.7 | 14 | 259.3 | 58.47 | 10.25 | 12 | 65.58 | 32214.64 | 186.21 | 1389.6 | 49.4 | 39.31 | 4194.32 | 0.8 | 0.89 | 3.38 | 0.26 | 1 | 10 | 325.5419 | 463.2228 | 419.8307 | 325541.8629 | 463222.7695 | 3.0946e-06 | 0.74167
38 | 125 | CONCLUIDO | 5.618 | 17.8 | 14.38 | 61.64 | 0.72 | 14 | 259.76 | 58.47 | 10.5 | 10 | 65.79 | 32271.6 | 184.51 | 1389.57 | 49.36 | 39.31 | 4174.13 | 0.8 | 0.89 | 3.39 | 0.26 | 1 | 10 | 323.7346 | 460.6511 | 417.4999 | 323734.5502 | 460651.093 | 3.0945e-06 | 0.74167
39 | 125 | CONCLUIDO | 5.6145 | 17.81 | 14.39 | 61.68 | 0.74 | 14 | 260.23 | 58.47 | 10.75 | 10 | 66 | 32328.64 | 183.5 | 1389.74 | 49.58 | 39.31 | 4286.4 | 0.79 | 0.89 | 3.39 | 0.27 | 1 | 10 | 322.9358 | 459.5145 | 416.4698 | 322935.7846 | 459514.5067 | 3.0926e-06 | 0.74208
40 | 125 | CONCLUIDO | 5.6343 | 17.75 | 14.38 | 66.36 | 0.75 | 13 | 260.69 | 58.47 | 11 | 8 | 66.21 | 32385.75 | 182.42 | 1389.66 | 49.23 | 39.31 | 4116.35 | 0.8 | 0.89 | 3.39 | 0.26 | 1 | 10 | 320.5727 | 456.1521 | 413.4223 | 320572.736 | 456152.0577 | 3.1035e-06 | 0.73958
41 | 125 | CONCLUIDO | 5.6357 | 17.74 | 14.37 | 66.34 | 0.77 | 13 | 261.15 | 58.47 | 11.25 | 7 | 66.43 | 32442.95 | 181.48 | 1389.6 | 48.84 | 39.31 | 3918.04 | 0.8 | 0.89 | 3.39 | 0.25 | 1 | 10 | 319.4071 | 454.4935 | 411.9191 | 319407.1188 | 454493.4678 | 3.1042e-06 | 0.73917
42 | 125 | CONCLUIDO | 5.6357 | 17.74 | 14.37 | 66.34 | 0.78 | 13 | 261.62 | 58.47 | 11.5 | 4 | 66.64 | 32500.22 | 179.93 | 1389.66 | 48.86 | 39.31 | 3931.06 | 0.8 | 0.89 | 3.39 | 0.25 | 1 | 10 | 317.7542 | 452.1415 | 409.7875 | 317754.2033 | 452141.4874 | 3.1042e-06 | 0.73917
43 | 125 | CONCLUIDO | 5.6333 | 17.75 | 14.38 | 66.37 | 0.8 | 13 | 262.08 | 58.47 | 11.75 | 2 | 66.86 | 32557.58 | 179.42 | 1389.59 | 48.91 | 39.31 | 3957.94 | 0.8 | 0.89 | 3.4 | 0.26 | 1 | 10 | 317.4275 | 451.6766 | 409.3662 | 317427.5206 | 451676.6413 | 3.1029e-06 | 0.73958
44 | 125 | CONCLUIDO | 5.6354 | 17.74 | 14.37 | 66.34 | 0.81 | 13 | 262.55 | 58.47 | 12 | 2 | 67.07 | 32615.02 | 179.4 | 1389.72 | 48.75 | 39.31 | 3874.17 | 0.81 | 0.89 | 3.4 | 0.25 | 1 | 10 | 317.2054 | 451.3606 | 409.0797 | 317205.4284 | 451360.62 | 3.1041e-06 | 0.73917
45 | 125 | CONCLUIDO | 5.6349 | 17.75 | 14.38 | 66.35 | 0.83 | 13 | 263.01 | 58.47 | 12.25 | 1 | 67.29 | 32672.53 | 179.33 | 1389.63 | 48.79 | 39.31 | 3896.1 | 0.81 | 0.89 | 3.4 | 0.25 | 1 | 10 | 317.2439 | 451.4154 | 409.1294 | 317243.9072 | 451415.3726 | 3.1038e-06 | 0.73958
46 | 125 | CONCLUIDO | 5.6324 | 17.75 | 14.38 | 66.39 | 0.84 | 13 | 263.48 | 58.47 | 12.5 | 0 | 67.51 | 32730.13 | 179.65 | 1389.59 | 48.84 | 39.31 | 3920.79 | 0.8 | 0.89 | 3.4 | 0.26 | 1 | 10 | 317.7222 | 452.096 | 409.7462 | 317722.2461 | 452096.0146 | 3.1024e-06 | 0.73958

## RESULTADOS_4
Unnamed: 0 | Volume de calda [L] | STATUS | Capacidade operacional [ha/h] | Tempo de missao [h] | Tempo util [h] | Tempo por voo [min] | Autonomia Projetada [h] | N° Voos | MTOW [kg] | Massa Estrutura [kg] | Combustível [kg] | Abastecimentos | Massa gerador | Potência gerador [W] | Combustível consumido [L] | Calda cons [L] | Distância percorrida [km] | Distância Pulverizando [km] | RTL ACUMULADO[m] | EOC [km/km] | EOC [h/h] | Tempo de manobra [h] | Tempo rtl_rtw [h] | V pulv [m/s] | V desloc [m/s] | Preço Total por ha Simples [R$/ha] | Preço Total por ha Presumido [R$/ha] | Preço Total por ha Real [R$/ha] | Preço Total Simples [R$] | Preço Total Presumido [R$] | Prod CAPEX [ha/R$] | Dias Trabalhados
0 | 30 | CONCLUIDO | 5.4099 | 18.48 | 15.54 | 13.13 | 0.24 | 71 | 71.52 | 32.27 | 1 | 69 | 8.25 | 9054.6 | 97.81 | 1389.88 | 85.54 | 39.31 | 21982.02 | 0.46 | 0.83 | 3.47 | 1.41 | 1 | 10 | 191.445 | 272.4126 | 246.8945 | 191445.0447 | 272412.5955 | 5.2991e-06 | 0.77
1 | 30 | CONCLUIDO | 5.5863 | 17.9 | 15.22 | 16.91 | 0.3 | 54 | 71.81 | 32.27 | 1.25 | 41 | 8.29 | 9090.98 | 91.28 | 1389.94 | 75.12 | 39.31 | 16854.82 | 0.52 | 0.84 | 3.46 | 1.09 | 1 | 10 | 176.9347 | 251.7654 | 228.1815 | 176934.7145 | 251765.4342 | 5.4719e-06 | 0.74583
2 | 30 | CONCLUIDO | 5.6438 | 17.72 | 15.13 | 18.91 | 0.36 | 48 | 72.11 | 32.27 | 1.5 | 6 | 8.34 | 9127.38 | 88.28 | 1389.87 | 70.91 | 39.31 | 14780.02 | 0.55 | 0.85 | 3.49 | 1 | 1 | 10 | 171.5388 | 244.0875 | 221.2228 | 171538.8485 | 244087.5032 | 5.5282e-06 | 0.73833
3 | 30 | CONCLUIDO | 5.644 | 17.72 | 15.13 | 18.91 | 0.42 | 48 | 72.4 | 32.27 | 1.75 | 0 | 8.38 | 9163.8 | 88.34 | 1389.98 | 70.62 | 39.31 | 14633.53 | 0.56 | 0.85 | 3.5 | 1 | 1 | 10 | 171.597 | 244.1702 | 221.2977 | 171596.9548 | 244170.1843 | 5.5284e-06 | 0.73833

## RESULTADOS_1
Unnamed: 0 | Volume de calda [L] | STATUS | Capacidade operacional [ha/h] | Tempo de missao [h] | Tempo util [h] | Tempo por voo [min] | Autonomia Projetada [h] | N° Voos | MTOW [kg] | Massa Estrutura [kg] | Combustível [kg] | Abastecimentos | Massa gerador | Potência gerador [W] | Combustível consumido [L] | Calda cons [L] | Distância percorrida [km] | Distância Pulverizando [km] | RTL ACUMULADO[m] | EOC [km/km] | EOC [h/h] | Tempo de manobra [h] | Tempo rtl_rtw [h] | V pulv [m/s] | V desloc [m/s] | Preço Total por ha Simples [R$/ha] | Preço Total por ha Presumido [R$/ha] | Preço Total por ha Real [R$/ha] | Preço Total Simples [R$] | Preço Total Presumido [R$] | Prod CAPEX [ha/R$] | Dias Trabalhados
0 | 15 | CONCLUIDO | 5.3025 | 18.86 | 16.12 | 10.29 | 0.43 | 94 | 39.78 | 19.54 | 1 | 0 | 4.24 | 5140 | 63.83 | 1390.02 | 99.76 | 39.31 | 28974 | 0.39 | 0.8 | 3.63 | 1.99 | 1 | 10 | 140.3068 | 199.6465 | 180.9448 | 140306.7915 | 199646.5216 | 6.8694e-06 | 0.78583

## RESULTADOS_12
Unnamed: 0 | Volume de calda [L] | STATUS | Capacidade operacional [ha/h] | Tempo de missao [h] | Tempo util [h] | Tempo por voo [min] | Autonomia Projetada [h] | N° Voos | MTOW [kg] | Massa Estrutura [kg] | Combustível [kg] | Abastecimentos | Massa gerador | Potência gerador [W] | Combustível consumido [L] | Calda cons [L] | Distância percorrida [km] | Distância Pulverizando [km] | RTL ACUMULADO[m] | EOC [km/km] | EOC [h/h] | Tempo de manobra [h] | Tempo rtl_rtw [h] | V pulv [m/s] | V desloc [m/s] | Preço Total por ha Simples [R$/ha] | Preço Total por ha Presumido [R$/ha] | Preço Total por ha Real [R$/ha] | Preço Total Simples [R$] | Preço Total Presumido [R$] | Prod CAPEX [ha/R$] | Dias Trabalhados
0 | 70 | CONCLUIDO | 4.336 | 23.06 | 16.91 | 7.46 | 0.12 | 136 | 141.81 | 47.83 | 1 | 134 | 22.98 | 17723.39 | 187.85 | 1390.27 | 127.39 | 39.31 | 42580.08 | 0.31 | 0.76 | 3.6 | 2.78 | 1 | 10 | 412.8758 | 587.4928 | 532.4598 | 412875.8325 | 587492.7571 | 3.0177e-06 | 0.96083
1 | 70 | CONCLUIDO | 4.672 | 21.4 | 16.2 | 9.44 | 0.16 | 103 | 142.15 | 47.83 | 1.25 | 101 | 23.07 | 17765.46 | 177.73 | 1390.25 | 105.82 | 39.31 | 31958.87 | 0.37 | 0.79 | 3.53 | 2.07 | 1 | 10 | 364.7279 | 518.9817 | 470.3665 | 364727.9213 | 518981.7259 | 3.2515e-06 | 0.89167
2 | 70 | CONCLUIDO | 4.9006 | 20.41 | 15.78 | 11.41 | 0.19 | 83 | 142.49 | 47.83 | 1.5 | 81 | 23.16 | 17807.56 | 171.05 | 1390.01 | 92.72 | 39.31 | 25508.37 | 0.42 | 0.81 | 3.5 | 1.65 | 1 | 10 | 336.4672 | 478.7687 | 433.9204 | 336467.1866 | 478768.7231 | 3.4106e-06 | 0.85042
3 | 70 | CONCLUIDO | 5.0711 | 19.72 | 15.5 | 13.48 | 0.22 | 69 | 142.83 | 47.83 | 1.75 | 67 | 23.25 | 17849.7 | 165.91 | 1389.97 | 84.01 | 39.31 | 21223.57 | 0.47 | 0.83 | 3.48 | 1.37 | 1 | 10 | 317.0952 | 451.2037 | 408.9375 | 317095.1696 | 451203.7296 | 3.5293e-06 | 0.82167
4 | 70 | CONCLUIDO | 5.1978 | 19.24 | 15.31 | 15.57 | 0.25 | 59 | 143.17 | 47.83 | 2 | 57 | 23.34 | 17891.86 | 161.75 | 1389.93 | 77.91 | 39.31 | 18225.75 | 0.5 | 0.84 | 3.46 | 1.18 | 1 | 10 | 303.2569 | 431.5129 | 391.0912 | 303256.8977 | 431512.8592 | 3.6174e-06 | 0.80167
5 | 70 | CONCLUIDO | 5.3101 | 18.83 | 15.13 | 17.8 | 0.28 | 51 | 143.51 | 47.83 | 2.25 | 49 | 23.44 | 17934.06 | 157.25 | 1389.62 | 72.95 | 39.31 | 15786.86 | 0.54 | 0.85 | 3.44 | 1.01 | 1 | 10 | 290.5427 | 413.4214 | 374.6945 | 290542.6646 | 413421.4155 | 3.6956e-06 | 0.78458
6 | 70 | CONCLUIDO | 5.3775 | 18.6 | 15.04 | 19.62 | 0.31 | 46 | 143.86 | 47.83 | 2.5 | 44 | 23.53 | 17976.29 | 154.22 | 1389.77 | 69.61 | 39.31 | 14139.96 | 0.56 | 0.85 | 3.44 | 0.92 | 1 | 10 | 282.9241 | 402.5807 | 364.8692 | 282924.0551 | 402580.6795 | 3.7425e-06 | 0.775
7 | 70 | CONCLUIDO | 5.4488 | 18.35 | 14.94 | 21.86 | 0.34 | 41 | 144.2 | 47.83 | 2.75 | 39 | 23.62 | 18018.55 | 151.08 | 1389.67 | 66.67 | 39.31 | 12697.36 | 0.59 | 0.86 | 3.43 | 0.82 | 1 | 10 | 275.1045 | 391.454 | 354.7848 | 275104.4781 | 391453.9812 | 3.7921e-06 | 0.76458
8 | 70 | CONCLUIDO | 5.5156 | 18.13 | 14.83 | 24.05 | 0.37 | 37 | 144.54 | 47.83 | 3 | 35 | 23.71 | 18060.85 | 147.67 | 1389.79 | 63.37 | 39.31 | 11066.89 | 0.62 | 0.87 | 3.42 | 0.71 | 1 | 10 | 267.3478 | 380.4167 | 344.7815 | 267347.7653 | 380416.734 | 3.8386e-06 | 0.75542
9 | 70 | CONCLUIDO | 5.5755 | 17.94 | 14.75 | 26.83 | 0.4 | 33 | 144.89 | 47.83 | 3.25 | 31 | 23.81 | 18103.18 | 144.29 | 1389.88 | 61.12 | 39.31 | 9958.5 | 0.64 | 0.87 | 3.41 | 0.63 | 1 | 10 | 260.3256 | 370.4247 | 335.7254 | 260325.6097 | 370424.7092 | 3.8803e-06 | 0.7475
10 | 70 | CONCLUIDO | 5.6201 | 17.79 | 14.7 | 29.4 | 0.43 | 30 | 145.23 | 47.83 | 3.5 | 28 | 23.9 | 18145.54 | 141.71 | 1389.7 | 59.34 | 39.31 | 9086.41 | 0.66 | 0.87 | 3.41 | 0.58 | 1 | 10 | 255.1838 | 363.1082 | 329.0943 | 255183.7589 | 363108.2235 | 3.9113e-06 | 0.74125
11 | 70 | CONCLUIDO | 5.6507 | 17.7 | 14.66 | 31.41 | 0.46 | 28 | 145.57 | 47.83 | 3.75 | 26 | 23.99 | 18187.93 | 138.58 | 1389.61 | 58.1 | 39.31 | 8473.38 | 0.68 | 0.88 | 3.4 | 0.54 | 1 | 10 | 250.2248 | 356.052 | 322.699 | 250224.7881 | 356051.9631 | 3.9326e-06 | 0.7375
12 | 70 | CONCLUIDO | 5.6803 | 17.6 | 14.63 | 33.75 | 0.49 | 26 | 145.92 | 47.83 | 4 | 24 | 24.09 | 18230.35 | 135.45 | 1389.67 | 57.19 | 39.31 | 8031.96 | 0.69 | 0.88 | 3.4 | 0.5 | 1 | 10 | 245.4203 | 349.2155 | 316.503 | 245420.3003 | 349215.5208 | 3.9532e-06 | 0.73333
13 | 70 | CONCLUIDO | 5.7126 | 17.51 | 14.58 | 36.46 | 0.51 | 24 | 146.26 | 47.83 | 4.25 | 19 | 24.18 | 18272.81 | 131.72 | 1389.65 | 55.6 | 39.31 | 7246.54 | 0.71 | 0.88 | 3.4 | 0.46 | 1 | 10 | 239.8012 | 341.22 | 309.2564 | 239801.2111 | 341219.9592 | 3.9757e-06 | 0.72958
14 | 70 | CONCLUIDO | 5.7427 | 17.41 | 14.55 | 39.68 | 0.54 | 22 | 146.61 | 47.83 | 4.5 | 13 | 24.28 | 18315.3 | 129.51 | 1389.87 | 54.4 | 39.31 | 6658.04 | 0.72 | 0.88 | 3.4 | 0.43 | 1 | 10 | 236.0445 | 335.8744 | 304.4116 | 236044.4593 | 335874.3703 | 3.9967e-06 | 0.72542
15 | 70 | CONCLUIDO | 5.74 | 17.42 | 14.56 | 39.7 | 0.57 | 22 | 146.95 | 47.83 | 4.75 | 8 | 24.37 | 18357.82 | 129.12 | 1389.68 | 54.52 | 39.31 | 6717.34 | 0.72 | 0.88 | 3.41 | 0.44 | 1 | 10 | 235.8106 | 335.5417 | 304.11 | 235810.6479 | 335541.6733 | 3.9948e-06 | 0.72583
16 | 70 | CONCLUIDO | 5.7501 | 17.39 | 14.56 | 41.59 | 0.6 | 21 | 147.3 | 47.83 | 5 | 0 | 24.47 | 18400.38 | 128.41 | 1389.67 | 54.23 | 39.31 | 6576.18 | 0.72 | 0.88 | 3.42 | 0.43 | 1 | 10 | 234.6567 | 333.8997 | 302.6219 | 234656.7011 | 333899.6896 | 4.0018e-06 | 0.72458

## RESULTADOS_16
Unnamed: 0 | Volume de calda [L] | STATUS | Capacidade operacional [ha/h] | Tempo de missao [h] | Tempo util [h] | Tempo por voo [min] | Autonomia Projetada [h] | N° Voos | MTOW [kg] | Massa Estrutura [kg] | Combustível [kg] | Abastecimentos | Massa gerador | Potência gerador [W] | Combustível consumido [L] | Calda cons [L] | Distância percorrida [km] | Distância Pulverizando [km] | RTL ACUMULADO[m] | EOC [km/km] | EOC [h/h] | Tempo de manobra [h] | Tempo rtl_rtw [h] | V pulv [m/s] | V desloc [m/s] | Preço Total por ha Simples [R$/ha] | Preço Total por ha Presumido [R$/ha] | Preço Total por ha Real [R$/ha] | Preço Total Simples [R$] | Preço Total Presumido [R$] | Prod CAPEX [ha/R$] | Dias Trabalhados
0 | 90 | CONCLUIDO | 3.8959 | 25.67 | 17.45 | 6.42 | 0.1 | 163 | 176.73 | 52.44 | 1 | 161 | 33.29 | 22031.19 | 225.87 | 1390.03 | 145.22 | 39.31 | 51361.61 | 0.27 | 0.74 | 3.62 | 3.33 | 1 | 10 | 540.6816 | 769.3512 | 697.2828 | 540681.5744 | 769351.1799 | 2.45e-06 | 1.0696
1 | 90 | CONCLUIDO | 4.2587 | 23.48 | 16.65 | 8.06 | 0.13 | 124 | 177.1 | 52.44 | 1.25 | 122 | 33.41 | 22076.81 | 213.8 | 1390.07 | 119.94 | 39.31 | 38916.91 | 0.33 | 0.77 | 3.57 | 2.53 | 1 | 10 | 470.0315 | 668.8211 | 606.1698 | 470031.4533 | 668821.1146 | 2.6781e-06 | 0.97833
2 | 90 | CONCLUIDO | 4.5374 | 22.04 | 16.1 | 9.76 | 0.15 | 99 | 177.47 | 52.44 | 1.5 | 97 | 33.53 | 22122.46 | 205.05 | 1389.84 | 103.24 | 39.31 | 30690.18 | 0.38 | 0.8 | 3.51 | 1.97 | 1 | 10 | 424.7711 | 604.4189 | 547.8004 | 424771.0945 | 604418.8636 | 2.8534e-06 | 0.91833
3 | 90 | CONCLUIDO | 4.7287 | 21.15 | 15.78 | 11.4 | 0.17 | 83 | 177.84 | 52.44 | 1.75 | 81 | 33.65 | 22168.15 | 199.41 | 1389.77 | 92.64 | 39.31 | 25472.9 | 0.42 | 0.81 | 3.5 | 1.65 | 1 | 10 | 397.7465 | 565.9648 | 512.9484 | 397746.5018 | 565964.8025 | 2.9737e-06 | 0.88125
4 | 90 | CONCLUIDO | 4.8818 | 20.48 | 15.54 | 13.13 | 0.2 | 71 | 178.21 | 52.44 | 2 | 69 | 33.77 | 22213.89 | 194.7 | 1389.89 | 85.28 | 39.31 | 21850.99 | 0.46 | 0.83 | 3.48 | 1.42 | 1 | 10 | 377.5318 | 537.2008 | 486.8789 | 377531.8288 | 537200.7698 | 3.07e-06 | 0.85333
5 | 90 | CONCLUIDO | 5.004 | 19.98 | 15.36 | 14.86 | 0.22 | 62 | 178.59 | 52.44 | 2.25 | 60 | 33.89 | 22259.66 | 190.81 | 1389.77 | 79.82 | 39.31 | 19163.47 | 0.49 | 0.84 | 3.46 | 1.24 | 1 | 10 | 362.223 | 515.4174 | 467.1361 | 362223.0208 | 515417.4318 | 3.1468e-06 | 0.8325
6 | 90 | CONCLUIDO | 5.1042 | 19.59 | 15.22 | 16.6 | 0.25 | 55 | 178.96 | 52.44 | 2.5 | 53 | 34.02 | 22305.48 | 187.29 | 1389.77 | 75.19 | 39.31 | 16886.9 | 0.52 | 0.84 | 3.45 | 1.09 | 1 | 10 | 349.889 | 497.867 | 451.2297 | 349889.0241 | 497867.0372 | 3.2098e-06 | 0.81625
7 | 90 | CONCLUIDO | 5.1918 | 19.26 | 15.1 | 18.49 | 0.27 | 49 | 179.33 | 52.44 | 2.75 | 47 | 34.14 | 22351.34 | 184.25 | 1389.63 | 71.47 | 39.31 | 15054.05 | 0.55 | 0.85 | 3.45 | 0.98 | 1 | 10 | 339.5573 | 483.1657 | 437.9055 | 339557.2779 | 483165.702 | 3.2649e-06 | 0.8025
8 | 90 | CONCLUIDO | 5.2546 | 19.03 | 15.01 | 20.01 | 0.3 | 45 | 179.7 | 52.44 | 3 | 43 | 34.26 | 22397.24 | 181.43 | 1389.91 | 68.93 | 39.31 | 13806.98 | 0.57 | 0.86 | 3.43 | 0.89 | 1 | 10 | 331.5993 | 471.8421 | 427.6426 | 331599.2961 | 471842.0634 | 3.3044e-06 | 0.79292
9 | 90 | CONCLUIDO | 5.318 | 18.8 | 14.93 | 21.84 | 0.32 | 41 | 180.07 | 52.44 | 3.25 | 39 | 34.38 | 22443.18 | 178.69 | 1389.59 | 66.62 | 39.31 | 12670.17 | 0.59 | 0.86 | 3.42 | 0.8 | 1 | 10 | 323.9575 | 460.9683 | 417.7875 | 323957.4994 | 460968.3338 | 3.3443e-06 | 0.78333
10 | 90 | CONCLUIDO | 5.36 | 18.66 | 14.88 | 23.5 | 0.34 | 38 | 180.45 | 52.44 | 3.5 | 36 | 34.51 | 22489.16 | 176.57 | 1389.66 | 65.05 | 39.31 | 11899.48 | 0.6 | 0.86 | 3.42 | 0.76 | 1 | 10 | 318.6793 | 453.4578 | 410.9805 | 318679.2807 | 453457.8063 | 3.3707e-06 | 0.7775
11 | 90 | CONCLUIDO | 5.4113 | 18.48 | 14.81 | 25.4 | 0.37 | 35 | 180.82 | 52.44 | 3.75 | 33 | 34.63 | 22535.19 | 173.68 | 1389.72 | 62.58 | 39.31 | 10681.99 | 0.63 | 0.87 | 3.42 | 0.69 | 1 | 10 | 311.9383 | 443.8658 | 402.287 | 311938.2529 | 443865.8062 | 3.403e-06 | 0.77
12 | 90 | CONCLUIDO | 5.4615 | 18.31 | 14.75 | 27.66 | 0.39 | 32 | 181.19 | 52.44 | 4 | 30 | 34.75 | 22581.25 | 171.06 | 1389.61 | 60.96 | 39.31 | 9886.99 | 0.64 | 0.87 | 3.41 | 0.63 | 1 | 10 | 305.7571 | 435.0704 | 394.3155 | 305757.0659 | 435070.4196 | 3.4345e-06 | 0.76292
13 | 90 | CONCLUIDO | 5.4991 | 18.18 | 14.7 | 29.39 | 0.42 | 30 | 181.57 | 52.44 | 4.25 | 28 | 34.88 | 22627.36 | 168.76 | 1389.76 | 58.82 | 39.31 | 8826.1 | 0.67 | 0.87 | 3.42 | 0.57 | 1 | 10 | 300.7933 | 428.0073 | 387.914 | 300793.2978 | 428007.3329 | 3.4582e-06 | 0.7575
14 | 90 | CONCLUIDO | 5.5292 | 18.09 | 14.67 | 31.44 | 0.44 | 28 | 181.94 | 52.44 | 4.5 | 26 | 35 | 22673.63 | 166.87 | 1389.73 | 58.36 | 39.31 | 8603.91 | 0.67 | 0.88 | 3.41 | 0.55 | 1 | 10 | 296.8936 | 422.4583 | 382.8849 | 296893.6049 | 422458.349 | 3.4771e-06 | 0.75375
15 | 90 | CONCLUIDO | 5.5688 | 17.96 | 14.61 | 33.72 | 0.46 | 26 | 182.32 | 52.44 | 4.75 | 24 | 35.12 | 22719.83 | 164.11 | 1389.65 | 56.66 | 39.31 | 7767.18 | 0.69 | 0.88 | 3.4 | 0.49 | 1 | 10 | 291.3784 | 414.6106 | 375.7723 | 291378.4008 | 414610.6083 | 3.502e-06 | 0.74833
16 | 90 | CONCLUIDO | 5.58 | 17.92 | 14.61 | 35.07 | 0.49 | 25 | 182.69 | 52.44 | 5 | 23 | 35.25 | 22766.06 | 162.66 | 1389.78 | 56.5 | 39.31 | 7688.53 | 0.7 | 0.88 | 3.4 | 0.49 | 1 | 10 | 289.2326 | 411.5572 | 373.0049 | 289232.5511 | 411557.2179 | 3.509e-06 | 0.74667
17 | 90 | CONCLUIDO | 5.6177 | 17.8 | 14.56 | 37.99 | 0.51 | 23 | 183.07 | 52.44 | 5.25 | 21 | 35.37 | 22812.34 | 159.95 | 1389.68 | 54.92 | 39.31 | 6912.26 | 0.72 | 0.88 | 3.4 | 0.44 | 1 | 10 | 284.0425 | 404.1722 | 366.3116 | 284042.5267 | 404172.1845 | 3.5328e-06 | 0.74167
18 | 90 | CONCLUIDO | 5.6356 | 17.74 | 14.54 | 39.66 | 0.53 | 22 | 183.44 | 52.44 | 5.5 | 20 | 35.5 | 22858.66 | 157.59 | 1389.73 | 54.23 | 39.31 | 6569.03 | 0.72 | 0.88 | 3.4 | 0.42 | 1 | 10 | 280.4832 | 399.1075 | 361.7214 | 280483.2037 | 399107.5227 | 3.544e-06 | 0.73917
19 | 90 | CONCLUIDO | 5.6518 | 17.69 | 14.53 | 41.5 | 0.55 | 21 | 183.82 | 52.44 | 5.75 | 19 | 35.63 | 22905.03 | 154.16 | 1389.71 | 53.61 | 39.31 | 6263.49 | 0.73 | 0.88 | 3.4 | 0.4 | 1 | 10 | 275.9645 | 392.6778 | 355.894 | 275964.5331 | 392677.7779 | 3.5542e-06 | 0.73708
20 | 90 | CONCLUIDO | 5.6764 | 17.62 | 14.48 | 43.46 | 0.58 | 20 | 184.19 | 52.44 | 6 | 17 | 35.75 | 22951.43 | 152.83 | 1389.57 | 52.89 | 39.31 | 5908.34 | 0.74 | 0.89 | 3.38 | 0.36 | 1 | 10 | 273.0142 | 388.4797 | 352.0891 | 273014.2221 | 388479.6965 | 3.5697e-06 | 0.73417
21 | 90 | CONCLUIDO | 5.6886 | 17.58 | 14.48 | 45.74 | 0.6 | 19 | 184.57 | 52.44 | 6.25 | 15 | 35.88 | 22997.88 | 150.42 | 1389.67 | 52.46 | 39.31 | 5699.24 | 0.75 | 0.89 | 3.39 | 0.36 | 1 | 10 | 269.8842 | 384.0259 | 348.0525 | 269884.1928 | 384025.8888 | 3.5773e-06 | 0.7325
22 | 90 | CONCLUIDO | 5.7017 | 17.54 | 14.48 | 48.26 | 0.62 | 18 | 184.95 | 52.44 | 6.5 | 12 | 36.01 | 23044.38 | 148.28 | 1389.61 | 52.21 | 39.31 | 5578.81 | 0.75 | 0.89 | 3.4 | 0.36 | 1 | 10 | 267.0113 | 379.938 | 344.3476 | 267011.3317 | 379938.0131 | 3.5856e-06 | 0.73083
23 | 90 | CONCLUIDO | 5.7176 | 17.49 | 14.46 | 51.05 | 0.65 | 17 | 185.33 | 52.44 | 6.75 | 5 | 36.13 | 23090.91 | 146.24 | 1389.75 | 51.47 | 39.31 | 5213.42 | 0.76 | 0.89 | 3.41 | 0.34 | 1 | 10 | 263.9866 | 375.6341 | 340.4468 | 263986.6454 | 375634.101 | 3.5956e-06 | 0.72875
24 | 90 | CONCLUIDO | 5.7225 | 17.48 | 14.45 | 51 | 0.67 | 17 | 185.7 | 52.44 | 7 | 4 | 36.26 | 23137.49 | 146.71 | 1389.65 | 51.24 | 39.31 | 5100.91 | 0.77 | 0.89 | 3.4 | 0.33 | 1 | 10 | 264.1871 | 375.9193 | 340.7053 | 264187.0622 | 375919.2798 | 3.5987e-06 | 0.72833
25 | 90 | CONCLUIDO | 5.7199 | 17.48 | 14.46 | 51.03 | 0.69 | 17 | 186.08 | 52.44 | 7.25 | 1 | 36.39 | 23184.11 | 147.08 | 1389.77 | 51.26 | 39.31 | 5110.08 | 0.77 | 0.89 | 3.41 | 0.34 | 1 | 10 | 264.7623 | 376.7378 | 341.4472 | 264762.3037 | 376737.8072 | 3.597e-06 | 0.72833
26 | 90 | CONCLUIDO | 5.7203 | 17.48 | 14.46 | 51.02 | 0.71 | 17 | 186.46 | 52.44 | 7.5 | 0 | 36.52 | 23230.78 | 147.29 | 1389.76 | 51.18 | 39.31 | 5071.61 | 0.77 | 0.89 | 3.41 | 0.33 | 1 | 10 | 264.965 | 377.0263 | 341.7086 | 264965.0211 | 377026.2596 | 3.5973e-06 | 0.72833

## RESULTADOS_20
Unnamed: 0 | Volume de calda [L] | STATUS | Capacidade operacional [ha/h] | Tempo de missao [h] | Tempo util [h] | Tempo por voo [min] | Autonomia Projetada [h] | N° Voos | MTOW [kg] | Massa Estrutura [kg] | Combustível [kg] | Abastecimentos | Massa gerador | Potência gerador [W] | Combustível consumido [L] | Calda cons [L] | Distância percorrida [km] | Distância Pulverizando [km] | RTL ACUMULADO[m] | EOC [km/km] | EOC [h/h] | Tempo de manobra [h] | Tempo rtl_rtw [h] | V pulv [m/s] | V desloc [m/s] | Preço Total por ha Simples [R$/ha] | Preço Total por ha Presumido [R$/ha] | Preço Total por ha Real [R$/ha] | Preço Total Simples [R$] | Preço Total Presumido [R$] | Prod CAPEX [ha/R$] | Dias Trabalhados
0 | 110 | CONCLUIDO | 3.48 | 28.74 | 18.06 | 5.67 | 0.08 | 191 | 213.37 | 56.13 | 1 | 189 | 46.25 | 26550.29 | 265.09 | 1390.3 | 163.7 | 39.31 | 60462.97 | 0.24 | 0.71 | 3.68 | 3.93 | 1 | 10 | 697.6521 | 992.709 | 899.7177 | 697652.0739 | 992708.9653 | 2.0183e-06 | 1.1975
1 | 110 | CONCLUIDO | 3.8831 | 25.75 | 17.06 | 7.11 | 0.1 | 144 | 213.78 | 56.13 | 1.25 | 142 | 46.4 | 26600.32 | 249.11 | 1389.98 | 132.71 | 39.31 | 45199.73 | 0.3 | 0.75 | 3.6 | 2.93 | 1 | 10 | 589.4015 | 838.6761 | 760.1138 | 589401.5014 | 838676.1489 | 2.2521e-06 | 1.0729
2 | 110 | CONCLUIDO | 4.1676 | 23.99 | 16.48 | 8.53 | 0.12 | 116 | 214.19 | 56.13 | 1.5 | 114 | 46.56 | 26650.41 | 239.39 | 1390.12 | 114.88 | 39.31 | 36427.46 | 0.34 | 0.78 | 3.55 | 2.36 | 1 | 10 | 529.0575 | 752.8109 | 682.2919 | 529057.4685 | 752810.9092 | 2.4171e-06 | 0.99958
3 | 110 | CONCLUIDO | 4.3985 | 22.74 | 16.07 | 10.04 | 0.14 | 96 | 214.59 | 56.13 | 1.75 | 94 | 46.72 | 26700.55 | 232.05 | 1389.82 | 101.51 | 39.31 | 29838.06 | 0.39 | 0.8 | 3.53 | 1.94 | 1 | 10 | 487.2578 | 693.3329 | 628.3854 | 487257.7594 | 693332.9151 | 2.551e-06 | 0.9475
4 | 110 | CONCLUIDO | 4.579 | 21.84 | 15.76 | 11.53 | 0.17 | 82 | 215 | 56.13 | 2 | 80 | 46.87 | 26750.75 | 226.41 | 1390.03 | 92.5 | 39.31 | 25405.76 | 0.42 | 0.81 | 3.49 | 1.64 | 1 | 10 | 457.7416 | 651.3336 | 590.3203 | 457741.612 | 651333.5501 | 2.6557e-06 | 0.91
5 | 110 | CONCLUIDO | 4.7137 | 21.21 | 15.56 | 12.97 | 0.19 | 72 | 215.41 | 56.13 | 2.25 | 70 | 47.03 | 26801 | 222.26 | 1390.12 | 85.91 | 39.31 | 22162.05 | 0.46 | 0.83 | 3.48 | 1.44 | 1 | 10 | 437.5514 | 622.6043 | 564.2823 | 437551.3674 | 622604.2772 | 2.7338e-06 | 0.88375
6 | 110 | CONCLUIDO | 4.8286 | 20.71 | 15.39 | 14.43 | 0.21 | 64 | 215.82 | 56.13 | 2.5 | 62 | 47.19 | 26851.31 | 218.56 | 1390.02 | 80.78 | 39.31 | 19637.8 | 0.49 | 0.83 | 3.46 | 1.27 | 1 | 10 | 421.0296 | 599.095 | 542.9752 | 421029.5855 | 599094.9642 | 2.8004e-06 | 0.86292
7 | 110 | CONCLUIDO | 4.9323 | 20.27 | 15.26 | 16.06 | 0.23 | 57 | 216.22 | 56.13 | 2.75 | 55 | 47.35 | 26901.66 | 215.18 | 1389.82 | 76.53 | 39.31 | 17547.64 | 0.51 | 0.84 | 3.45 | 1.13 | 1 | 10 | 406.933 | 579.0365 | 524.7957 | 406932.9669 | 579036.4848 | 2.8606e-06 | 0.84458
8 | 110 | CONCLUIDO | 5.0102 | 19.96 | 15.15 | 17.48 | 0.25 | 52 | 216.63 | 56.13 | 3 | 50 | 47.51 | 26952.08 | 212.54 | 1389.83 | 73.26 | 39.31 | 15934.35 | 0.54 | 0.85 | 3.45 | 1.03 | 1 | 10 | 396.5025 | 564.1947 | 511.3442 | 396502.52 | 564194.7055 | 2.9057e-06 | 0.83167
9 | 110 | CONCLUIDO | 5.0731 | 19.71 | 15.07 | 18.84 | 0.27 | 48 | 217.04 | 56.13 | 3.25 | 46 | 47.66 | 27002.55 | 210.08 | 1389.89 | 70.85 | 39.31 | 14750.48 | 0.55 | 0.85 | 3.44 | 0.95 | 1 | 10 | 387.9982 | 552.0937 | 500.3767 | 387998.2251 | 552093.7025 | 2.9422e-06 | 0.82125
10 | 110 | CONCLUIDO | 5.1398 | 19.46 | 14.99 | 20.43 | 0.29 | 44 | 217.45 | 56.13 | 3.5 | 42 | 47.82 | 27053.07 | 207.61 | 1389.85 | 68.13 | 39.31 | 13412.89 | 0.58 | 0.86 | 3.43 | 0.86 | 1 | 10 | 379.4142 | 539.8793 | 489.3065 | 379414.2269 | 539879.2875 | 2.9809e-06 | 0.81083
11 | 110 | CONCLUIDO | 5.1884 | 19.27 | 14.93 | 21.85 | 0.31 | 41 | 217.86 | 56.13 | 3.75 | 39 | 47.98 | 27103.65 | 205.27 | 1389.68 | 66.72 | 39.31 | 12721.94 | 0.59 | 0.86 | 3.42 | 0.81 | 1 | 10 | 372.6534 | 530.2591 | 480.5874 | 372653.3547 | 530259.0504 | 3.0091e-06 | 0.80292
12 | 110 | CONCLUIDO | 5.2389 | 19.09 | 14.87 | 23.48 | 0.33 | 38 | 218.27 | 56.13 | 4 | 36 | 48.15 | 27154.29 | 203.71 | 1389.78 | 64.65 | 39.31 | 11699.78 | 0.61 | 0.86 | 3.42 | 0.75 | 1 | 10 | 366.7862 | 521.9105 | 473.0209 | 366786.1701 | 521910.4666 | 3.0384e-06 | 0.79542
13 | 110 | CONCLUIDO | 5.2875 | 18.91 | 14.82 | 25.41 | 0.35 | 35 | 218.68 | 56.13 | 4.25 | 33 | 48.31 | 27204.98 | 200.94 | 1389.71 | 62.91 | 39.31 | 10844.93 | 0.62 | 0.87 | 3.42 | 0.7 | 1 | 10 | 359.8631 | 512.0594 | 464.0926 | 359863.0894 | 512059.4182 | 3.0666e-06 | 0.78792
14 | 110 | CONCLUIDO | 5.3284 | 18.77 | 14.76 | 26.84 | 0.36 | 33 | 219.09 | 56.13 | 4.5 | 31 | 48.47 | 27255.72 | 198.91 | 1389.66 | 61.23 | 39.31 | 10017.22 | 0.64 | 0.87 | 3.41 | 0.64 | 1 | 10 | 354.3316 | 504.1885 | 456.959 | 354331.565 | 504188.455 | 3.0903e-06 | 0.78208
15 | 110 | CONCLUIDO | 5.3618 | 18.65 | 14.73 | 28.51 | 0.38 | 31 | 219.51 | 56.13 | 4.75 | 29 | 48.63 | 27306.53 | 197.13 | 1389.83 | 60.18 | 39.31 | 9499.05 | 0.65 | 0.87 | 3.41 | 0.61 | 1 | 10 | 349.8913 | 497.8703 | 451.2327 | 349891.3191 | 497870.3029 | 3.1097e-06 | 0.77708
16 | 110 | CONCLUIDO | 5.3958 | 18.53 | 14.7 | 30.4 | 0.4 | 29 | 219.92 | 56.13 | 5 | 27 | 48.79 | 27357.39 | 195.1 | 1389.62 | 59.08 | 39.31 | 8962.58 | 0.67 | 0.87 | 3.41 | 0.57 | 1 | 10 | 345.1896 | 491.18 | 445.1691 | 345189.5553 | 491180.0295 | 3.1294e-06 | 0.77208
17 | 110 | CONCLUIDO | 5.4178 | 18.46 | 14.66 | 31.42 | 0.42 | 28 | 220.33 | 56.13 | 5.25 | 26 | 48.95 | 27408.3 | 193.63 | 1389.67 | 58.07 | 39.31 | 8459.97 | 0.68 | 0.88 | 3.41 | 0.54 | 1 | 10 | 341.8424 | 486.4172 | 440.8524 | 341842.3628 | 486417.2141 | 3.1421e-06 | 0.76917
18 | 110 | CONCLUIDO | 5.4547 | 18.33 | 14.62 | 33.74 | 0.44 | 26 | 220.74 | 56.13 | 5.5 | 24 | 49.12 | 27459.27 | 191.28 | 1389.57 | 56.85 | 39.31 | 7862.04 | 0.69 | 0.88 | 3.4 | 0.5 | 1 | 10 | 336.6268 | 478.9958 | 434.1262 | 336626.79 | 478995.8274 | 3.1635e-06 | 0.76375
19 | 110 | CONCLUIDO | 5.4703 | 18.28 | 14.61 | 35.07 | 0.46 | 25 | 221.16 | 56.13 | 5.75 | 23 | 49.28 | 27510.3 | 190.26 | 1389.57 | 56.69 | 39.31 | 7783.12 | 0.69 | 0.88 | 3.4 | 0.49 | 1 | 10 | 334.4708 | 475.9281 | 431.3458 | 334470.8478 | 475928.076 | 3.1726e-06 | 0.76167
20 | 110 | CONCLUIDO | 5.4916 | 18.21 | 14.58 | 36.46 | 0.48 | 24 | 221.57 | 56.13 | 6 | 22 | 49.45 | 27561.39 | 187.55 | 1389.57 | 55.65 | 39.31 | 7270.32 | 0.71 | 0.88 | 3.4 | 0.46 | 1 | 10 | 329.9746 | 469.5302 | 425.5473 | 329974.5935 | 469530.228 | 3.1849e-06 | 0.75875
21 | 110 | CONCLUIDO | 5.5067 | 18.16 | 14.58 | 38.02 | 0.5 | 23 | 221.99 | 56.13 | 6.25 | 21 | 49.61 | 27612.53 | 185.89 | 1389.67 | 55.31 | 39.31 | 7107.95 | 0.71 | 0.88 | 3.4 | 0.45 | 1 | 10 | 327.2613 | 465.6694 | 422.0482 | 327261.2978 | 465669.4024 | 3.1937e-06 | 0.75667
22 | 110 | CONCLUIDO | 5.5285 | 18.09 | 14.55 | 39.67 | 0.52 | 22 | 222.4 | 56.13 | 6.5 | 20 | 49.78 | 27663.85 | 184.37 | 1389.62 | 54.5 | 39.31 | 6705.93 | 0.72 | 0.88 | 3.4 | 0.42 | 1 | 10 | 324.0873 | 461.153 | 417.9548 | 324087.2641 | 461152.9796 | 3.2063e-06 | 0.75375
23 | 110 | CONCLUIDO | 5.5546 | 18 | 14.5 | 41.44 | 0.54 | 21 | 222.82 | 56.13 | 6.75 | 19 | 49.94 | 27715.11 | 181.85 | 1389.59 | 53.26 | 39.31 | 6090.85 | 0.74 | 0.89 | 3.39 | 0.38 | 1 | 10 | 319.4489 | 454.5529 | 411.9729 | 319448.8627 | 454552.8665 | 3.2215e-06 | 0.75
24 | 110 | CONCLUIDO | 5.5687 | 17.96 | 14.5 | 43.5 | 0.56 | 20 | 223.23 | 56.13 | 7 | 18 | 50.11 | 27766.43 | 181.4 | 1389.66 | 53.23 | 39.31 | 6078.57 | 0.74 | 0.89 | 3.39 | 0.38 | 1 | 10 | 318.1597 | 452.7185 | 410.3105 | 318159.7475 | 452718.5478 | 3.2296e-06 | 0.74833
25 | 110 | CONCLUIDO | 5.5885 | 17.89 | 14.48 | 45.72 | 0.58 | 19 | 223.65 | 56.13 | 7.25 | 17 | 50.27 | 27817.81 | 179.25 | 1389.63 | 52.36 | 39.31 | 5652.12 | 0.75 | 0.89 | 3.39 | 0.36 | 1 | 10 | 314.5658 | 447.6047 | 405.6756 | 314565.8392 | 447604.6735 | 3.2411e-06 | 0.74542
26 | 110 | CONCLUIDO | 5.6059 | 17.84 | 14.47 | 48.22 | 0.59 | 18 | 224.07 | 56.13 | 7.5 | 16 | 50.44 | 27869.24 | 177.13 | 1389.69 | 52.02 | 39.31 | 5484.02 | 0.76 | 0.89 | 3.39 | 0.34 | 1 | 10 | 311.245 | 442.8793 | 401.3929 | 311244.9572 | 442879.2961 | 3.2512e-06 | 0.74333
27 | 110 | CONCLUIDO | 5.6074 | 17.83 | 14.46 | 48.2 | 0.61 | 18 | 224.49 | 56.13 | 7.75 | 16 | 50.61 | 27920.73 | 173.97 | 1389.65 | 51.99 | 39.31 | 5470.98 | 0.76 | 0.89 | 3.39 | 0.34 | 1 | 10 | 307.6952 | 437.8283 | 396.815 | 307695.2064 | 437828.2548 | 3.2521e-06 | 0.74292
28 | 110 | CONCLUIDO | 5.6275 | 17.77 | 14.44 | 50.96 | 0.63 | 17 | 224.9 | 56.13 | 8 | 15 | 50.78 | 27972.28 | 173.87 | 1389.62 | 51.28 | 39.31 | 5121.43 | 0.77 | 0.89 | 3.38 | 0.32 | 1 | 10 | 306.3403 | 435.9003 | 395.0676 | 306340.2632 | 435900.2676 | 3.2637e-06 | 0.74042
29 | 110 | CONCLUIDO | 5.6472 | 17.71 | 14.42 | 54.07 | 0.65 | 16 | 225.32 | 56.13 | 8.25 | 14 | 50.95 | 28023.89 | 169.86 | 1389.71 | 50.56 | 39.31 | 4767.86 | 0.78 | 0.89 | 3.39 | 0.3 | 1 | 10 | 300.8546 | 428.0946 | 387.9932 | 300854.6431 | 428094.6229 | 3.2752e-06 | 0.73792
30 | 110 | CONCLUIDO | 5.6457 | 17.71 | 14.42 | 54.09 | 0.67 | 16 | 225.74 | 56.13 | 8.5 | 12 | 51.11 | 28075.56 | 169.75 | 1389.66 | 50.63 | 39.31 | 4801.67 | 0.78 | 0.89 | 3.39 | 0.3 | 1 | 10 | 300.8152 | 428.0384 | 387.9422 | 300815.1539 | 428038.4325 | 3.2743e-06 | 0.73792
31 | 110 | CONCLUIDO | 5.6601 | 17.67 | 14.42 | 57.69 | 0.69 | 15 | 226.16 | 56.13 | 8.75 | 11 | 51.28 | 28127.29 | 168.11 | 1389.63 | 50.5 | 39.31 | 4741.48 | 0.78 | 0.89 | 3.39 | 0.3 | 1 | 10 | 298.3137 | 424.479 | 384.7162 | 298313.6674 | 424478.9963 | 3.2827e-06 | 0.73625
32 | 110 | CONCLUIDO | 5.6614 | 17.66 | 14.42 | 57.67 | 0.71 | 15 | 226.58 | 56.13 | 9 | 8 | 51.45 | 28179.08 | 166.83 | 1389.57 | 50.33 | 39.31 | 4656.43 | 0.78 | 0.89 | 3.39 | 0.3 | 1 | 10 | 296.8841 | 422.4448 | 382.8726 | 296884.1059 | 422444.8325 | 3.2834e-06 | 0.73583
33 | 110 | CONCLUIDO | 5.659 | 17.67 | 14.42 | 57.7 | 0.72 | 15 | 227 | 56.13 | 9.25 | 7 | 51.62 | 28230.92 | 166.26 | 1389.67 | 50.64 | 39.31 | 4809.96 | 0.78 | 0.89 | 3.39 | 0.3 | 1 | 10 | 296.4052 | 421.7634 | 382.2551 | 296405.2428 | 421763.4447 | 3.282e-06 | 0.73625
34 | 110 | CONCLUIDO | 5.6831 | 17.6 | 14.39 | 61.68 | 0.74 | 14 | 227.42 | 56.13 | 9.5 | 2 | 51.8 | 28282.83 | 165.47 | 1389.73 | 49.41 | 39.31 | 4200.01 | 0.8 | 0.89 | 3.39 | 0.27 | 1 | 10 | 294.0899 | 418.4688 | 379.269 | 294089.8545 | 418468.8128 | 3.296e-06 | 0.73333
35 | 110 | CONCLUIDO | 5.6815 | 17.6 | 14.4 | 61.7 | 0.76 | 14 | 227.84 | 56.13 | 9.75 | 2 | 51.97 | 28334.8 | 165.41 | 1389.6 | 49.55 | 39.31 | 4269.79 | 0.79 | 0.89 | 3.39 | 0.28 | 1 | 10 | 294.1835 | 418.602 | 379.3898 | 294183.4903 | 418602.05 | 3.2951e-06 | 0.73333
36 | 110 | CONCLUIDO | 5.6809 | 17.6 | 14.4 | 61.71 | 0.78 | 14 | 228.27 | 56.13 | 10 | 0 | 52.14 | 28386.82 | 165.34 | 1389.62 | 49.55 | 39.31 | 4268.51 | 0.79 | 0.89 | 3.4 | 0.28 | 1 | 10 | 294.1396 | 418.5396 | 379.3332 | 294139.5872 | 418539.5789 | 3.2947e-06 | 0.73333

## RESULTADOS_28
Unnamed: 0 | Volume de calda [L] | STATUS | Capacidade operacional [ha/h] | Tempo de missao [h] | Tempo util [h] | Tempo por voo [min] | Autonomia Projetada [h] | N° Voos | MTOW [kg] | Massa Estrutura [kg] | Combustível [kg] | Abastecimentos | Massa gerador | Potência gerador [W] | Combustível consumido [L] | Calda cons [L] | Distância percorrida [km] | Distância Pulverizando [km] | RTL ACUMULADO[m] | EOC [km/km] | EOC [h/h] | Tempo de manobra [h] | Tempo rtl_rtw [h] | V pulv [m/s] | V desloc [m/s] | Preço Total por ha Simples [R$/ha] | Preço Total por ha Presumido [R$/ha] | Preço Total por ha Real [R$/ha] | Preço Total Simples [R$] | Preço Total Presumido [R$] | Prod CAPEX [ha/R$] | Dias Trabalhados
0 | 150 | CONCLUIDO | 2.7453 | 36.43 | 19.37 | 4.59 | 0.06 | 253 | 296.65 | 61.82 | 1 | 251 | 83.83 | 36821.52 | 351.84 | 1390.59 | 205.08 | 39.31 | 80842.08 | 0.19 | 0.66 | 3.78 | 5.24 | 1 | 10 | 1136.1231 | 1616.6219 | 1465.186 | 1136123.1073 | 1616621.8613 | 1.4049e-06 | 1.5179
1 | 150 | CONCLUIDO | 3.1829 | 31.42 | 17.98 | 5.74 | 0.07 | 188 | 297.17 | 61.82 | 1.25 | 186 | 84.1 | 36885.7 | 325.62 | 1390.33 | 161.42 | 39.31 | 59335.84 | 0.24 | 0.71 | 3.67 | 3.85 | 1 | 10 | 908.9194 | 1293.3273 | 1172.1757 | 908919.4114 | 1293327.2646 | 1.6289e-06 | 1.3092
2 | 150 | CONCLUIDO | 3.5143 | 28.46 | 17.18 | 6.92 | 0.09 | 149 | 297.7 | 61.82 | 1.5 | 147 | 84.37 | 36949.99 | 310.33 | 1390.16 | 135.94 | 39.31 | 46788.38 | 0.29 | 0.75 | 3.62 | 3.05 | 1 | 10 | 785.9363 | 1118.3311 | 1013.5722 | 785936.2882 | 1118331.0831 | 1.7985e-06 | 1.1858
3 | 150 | CONCLUIDO | 3.7705 | 26.52 | 16.64 | 8.05 | 0.1 | 124 | 298.22 | 61.82 | 1.75 | 122 | 84.65 | 37014.39 | 299.63 | 1390.09 | 119.59 | 39.31 | 38738.75 | 0.33 | 0.77 | 3.56 | 2.51 | 1 | 10 | 708.4874 | 1008.1268 | 913.6912 | 708487.3703 | 1008126.8165 | 1.9296e-06 | 1.105
4 | 150 | CONCLUIDO | 3.9756 | 25.15 | 16.27 | 9.21 | 0.12 | 106 | 298.74 | 61.82 | 2 | 104 | 84.92 | 37078.91 | 292.18 | 1390.34 | 107.74 | 39.31 | 32904.69 | 0.36 | 0.79 | 3.54 | 2.14 | 1 | 10 | 656.1424 | 933.6436 | 846.1852 | 656142.3771 | 933643.6378 | 2.0346e-06 | 1.0479
5 | 150 | CONCLUIDO | 4.1382 | 24.16 | 16 | 10.32 | 0.13 | 93 | 299.26 | 61.82 | 2.25 | 91 | 85.19 | 37143.54 | 286.63 | 1390.01 | 99.72 | 39.31 | 28961.35 | 0.39 | 0.8 | 3.52 | 1.88 | 1 | 10 | 619.1272 | 880.9737 | 798.4491 | 619127.1826 | 880973.6656 | 2.1178e-06 | 1.0067
6 | 150 | CONCLUIDO | 4.2858 | 23.33 | 15.78 | 11.55 | 0.15 | 82 | 299.79 | 61.82 | 2.5 | 80 | 85.47 | 37208.42 | 281.91 | 1390.09 | 92.55 | 39.31 | 25429.54 | 0.42 | 0.81 | 3.5 | 1.65 | 1 | 10 | 588.5833 | 837.512 | 759.0586 | 588583.3425 | 837511.9673 | 2.1933e-06 | 0.97208
7 | 150 | CONCLUIDO | 4.3992 | 22.73 | 15.62 | 12.67 | 0.16 | 74 | 300.32 | 61.82 | 2.75 | 72 | 85.74 | 37273.29 | 278.14 | 1389.85 | 87.85 | 39.31 | 23121.37 | 0.45 | 0.82 | 3.49 | 1.5 | 1 | 10 | 566.495 | 806.0819 | 730.5727 | 566495.0149 | 806081.8581 | 2.2513e-06 | 0.94708
8 | 150 | CONCLUIDO | 4.508 | 22.18 | 15.46 | 13.85 | 0.18 | 67 | 300.84 | 61.82 | 3 | 65 | 86.02 | 37338.27 | 274.65 | 1390.13 | 82.83 | 39.31 | 20645.58 | 0.47 | 0.83 | 3.47 | 1.34 | 1 | 10 | 546.4444 | 777.5512 | 704.7146 | 546444.3509 | 777551.1984 | 2.307e-06 | 0.92417
9 | 150 | CONCLUIDO | 4.6034 | 21.72 | 15.34 | 15.09 | 0.19 | 61 | 301.37 | 61.82 | 3.25 | 59 | 86.3 | 37403.38 | 271.45 | 1389.95 | 79.06 | 39.31 | 18789.51 | 0.5 | 0.84 | 3.46 | 1.21 | 1 | 10 | 529.6787 | 753.6948 | 683.093 | 529678.6742 | 753694.8405 | 2.3558e-06 | 0.905
10 | 150 | CONCLUIDO | 4.6846 | 21.35 | 15.24 | 16.33 | 0.21 | 56 | 301.9 | 61.82 | 3.5 | 54 | 86.58 | 37468.6 | 268.83 | 1389.83 | 75.87 | 39.31 | 17222.41 | 0.52 | 0.84 | 3.45 | 1.11 | 1 | 10 | 516.105 | 734.3805 | 665.5879 | 516105.0006 | 734380.4746 | 2.3974e-06 | 0.88958
11 | 150 | CONCLUIDO | 4.7503 | 21.05 | 15.16 | 17.5 | 0.22 | 52 | 302.43 | 61.82 | 3.75 | 50 | 86.86 | 37533.94 | 266.84 | 1389.85 | 73.3 | 39.31 | 15954.15 | 0.54 | 0.85 | 3.46 | 1.04 | 1 | 10 | 505.6315 | 719.4774 | 652.0809 | 505631.479 | 719477.403 | 2.431e-06 | 0.87708
12 | 150 | CONCLUIDO | 4.8056 | 20.81 | 15.09 | 18.48 | 0.24 | 49 | 302.96 | 61.82 | 4 | 47 | 87.14 | 37599.4 | 264.55 | 1389.68 | 71.59 | 39.31 | 15115.37 | 0.55 | 0.85 | 3.43 | 0.97 | 1 | 10 | 496.244 | 706.1197 | 639.9744 | 496243.9994 | 706119.6915 | 2.4593e-06 | 0.86708
13 | 150 | CONCLUIDO | 4.8601 | 20.58 | 15.02 | 19.59 | 0.25 | 46 | 303.49 | 61.82 | 4.25 | 44 | 87.42 | 37664.98 | 262.42 | 1389.68 | 69.48 | 39.31 | 14074.37 | 0.57 | 0.85 | 3.43 | 0.9 | 1 | 10 | 487.3484 | 693.462 | 628.5024 | 487348.4472 | 693461.9574 | 2.4872e-06 | 0.8575
14 | 150 | CONCLUIDO | 4.9147 | 20.35 | 14.96 | 20.88 | 0.26 | 43 | 304.03 | 61.82 | 4.5 | 41 | 87.7 | 37730.68 | 260.74 | 1389.98 | 67.54 | 39.31 | 13119.96 | 0.58 | 0.86 | 3.43 | 0.84 | 1 | 10 | 479.2892 | 681.9943 | 618.109 | 479289.2408 | 681994.2835 | 2.5152e-06 | 0.84792
15 | 150 | CONCLUIDO | 4.967 | 20.13 | 14.91 | 22.37 | 0.28 | 40 | 304.56 | 61.82 | 4.75 | 38 | 87.99 | 37796.51 | 259.02 | 1389.79 | 65.77 | 39.31 | 12251.4 | 0.6 | 0.86 | 3.43 | 0.79 | 1 | 10 | 471.674 | 671.1584 | 608.2881 | 471674.0435 | 671158.4029 | 2.5419e-06 | 0.83875
16 | 150 | CONCLUIDO | 5.0069 | 19.97 | 14.86 | 23.47 | 0.29 | 38 | 305.09 | 61.82 | 5 | 36 | 88.27 | 37862.45 | 257.51 | 1389.74 | 64.37 | 39.31 | 11562.65 | 0.61 | 0.86 | 3.42 | 0.74 | 1 | 10 | 465.619 | 662.5425 | 600.4793 | 465619.0055 | 662542.5171 | 2.5623e-06 | 0.83208
17 | 150 | CONCLUIDO | 5.0455 | 19.82 | 14.82 | 24.7 | 0.31 | 36 | 305.63 | 61.82 | 5.25 | 34 | 88.56 | 37928.52 | 255.95 | 1389.74 | 63.1 | 39.31 | 10935.39 | 0.62 | 0.87 | 3.42 | 0.7 | 1 | 10 | 459.8172 | 654.287 | 592.9971 | 459817.2372 | 654287.0161 | 2.5821e-06 | 0.82583
18 | 150 | CONCLUIDO | 5.0631 | 19.75 | 14.81 | 25.39 | 0.32 | 35 | 306.17 | 61.82 | 5.5 | 33 | 88.84 | 37994.72 | 254.6 | 1389.9 | 62.72 | 39.31 | 10751.94 | 0.63 | 0.87 | 3.42 | 0.69 | 1 | 10 | 456.5225 | 649.5988 | 588.7481 | 456522.4564 | 649598.7789 | 2.5911e-06 | 0.82292
19 | 150 | CONCLUIDO | 5.1031 | 19.6 | 14.77 | 26.85 | 0.33 | 33 | 306.7 | 61.82 | 5.75 | 31 | 89.13 | 38061.04 | 253.31 | 1389.63 | 61.22 | 39.31 | 10011.98 | 0.64 | 0.87 | 3.42 | 0.64 | 1 | 10 | 451.0489 | 641.8104 | 581.6892 | 451048.9375 | 641810.3533 | 2.6116e-06 | 0.81667
20 | 150 | CONCLUIDO | 5.1181 | 19.54 | 14.76 | 27.68 | 0.35 | 32 | 307.24 | 61.82 | 6 | 30 | 89.42 | 38127.48 | 252.47 | 1389.68 | 61.22 | 39.31 | 10013.5 | 0.64 | 0.87 | 3.42 | 0.64 | 1 | 10 | 448.6465 | 638.3918 | 578.5909 | 448646.4723 | 638391.8172 | 2.6193e-06 | 0.81417
21 | 150 | CONCLUIDO | 5.1697 | 19.34 | 14.68 | 29.36 | 0.36 | 30 | 307.78 | 61.82 | 6.25 | 28 | 89.71 | 38194.05 | 250.21 | 1389.6 | 58.71 | 39.31 | 8771.13 | 0.67 | 0.87 | 3.4 | 0.56 | 1 | 10 | 440.7862 | 627.2072 | 568.454 | 440786.2027 | 627207.2162 | 2.6457e-06 | 0.80583
22 | 150 | CONCLUIDO | 5.1827 | 19.3 | 14.69 | 30.39 | 0.38 | 29 | 308.32 | 61.82 | 6.5 | 27 | 90 | 38260.74 | 249.54 | 1389.68 | 58.96 | 39.31 | 8900.19 | 0.67 | 0.87 | 3.41 | 0.56 | 1 | 10 | 439.0056 | 624.6736 | 566.1577 | 439005.6354 | 624673.5964 | 2.6523e-06 | 0.80417
23 | 150 | CONCLUIDO | 5.2034 | 19.22 | 14.67 | 31.43 | 0.39 | 28 | 308.86 | 61.82 | 6.75 | 26 | 90.29 | 38327.57 | 248.4 | 1389.63 | 58.27 | 39.31 | 8558.84 | 0.67 | 0.88 | 3.4 | 0.54 | 1 | 10 | 435.7559 | 620.0495 | 561.9668 | 435755.9064 | 620049.4647 | 2.6629e-06 | 0.80083
24 | 150 | CONCLUIDO | 5.2193 | 19.16 | 14.66 | 32.58 | 0.4 | 27 | 309.41 | 61.82 | 7 | 25 | 90.59 | 38394.52 | 247.25 | 1389.61 | 58.13 | 39.31 | 8497.91 | 0.68 | 0.88 | 3.41 | 0.54 | 1 | 10 | 433.0125 | 616.1459 | 558.4288 | 433012.5432 | 616145.8552 | 2.671e-06 | 0.79833
25 | 150 | CONCLUIDO | 5.241 | 19.08 | 14.64 | 33.78 | 0.42 | 26 | 309.95 | 61.82 | 7.25 | 24 | 90.88 | 38461.6 | 246.36 | 1389.67 | 57.34 | 39.31 | 8104.52 | 0.69 | 0.88 | 3.41 | 0.52 | 1 | 10 | 430.0152 | 611.8808 | 554.5633 | 430015.1834 | 611880.8267 | 2.6821e-06 | 0.795
26 | 150 | CONCLUIDO | 5.2655 | 18.99 | 14.61 | 35.05 | 0.43 | 25 | 310.5 | 61.82 | 7.5 | 23 | 91.18 | 38528.81 | 245.1 | 1389.59 | 56.44 | 39.31 | 7661.82 | 0.7 | 0.88 | 3.4 | 0.48 | 1 | 10 | 426.2997 | 606.594 | 549.7717 | 426299.7025 | 606593.9634 | 2.6947e-06 | 0.79125
27 | 150 | CONCLUIDO | 5.2877 | 18.91 | 14.58 | 36.45 | 0.44 | 24 | 311.04 | 61.82 | 7.75 | 22 | 91.47 | 38596.15 | 243.44 | 1389.64 | 55.61 | 39.31 | 7248.31 | 0.71 | 0.88 | 3.4 | 0.46 | 1 | 10 | 422.3477 | 600.9706 | 544.6751 | 422347.7288 | 600970.5876 | 2.706e-06 | 0.78792
28 | 150 | CONCLUIDO | 5.3091 | 18.84 | 14.56 | 37.98 | 0.46 | 23 | 311.59 | 61.82 | 8 | 21 | 91.77 | 38663.62 | 242.4 | 1389.71 | 54.96 | 39.31 | 6928.6 | 0.72 | 0.88 | 3.4 | 0.44 | 1 | 10 | 419.2894 | 596.6188 | 540.731 | 419289.4043 | 596618.8108 | 2.717e-06 | 0.785
29 | 150 | CONCLUIDO | 5.3319 | 18.76 | 14.54 | 39.64 | 0.47 | 22 | 312.14 | 61.82 | 8.25 | 20 | 92.07 | 38731.35 | 240.64 | 1389.71 | 54.05 | 39.31 | 6479.3 | 0.73 | 0.88 | 3.4 | 0.41 | 1 | 10 | 415.3326 | 590.9886 | 535.6282 | 415332.6425 | 590988.6219 | 2.7287e-06 | 0.78167
30 | 150 | CONCLUIDO | 5.329 | 18.77 | 14.55 | 39.67 | 0.48 | 22 | 312.69 | 61.82 | 8.5 | 20 | 92.37 | 38799.09 | 240.32 | 1389.62 | 54.69 | 39.31 | 6801.84 | 0.72 | 0.88 | 3.39 | 0.42 | 1 | 10 | 415.2898 | 590.9276 | 535.5729 | 415289.7565 | 590927.5983 | 2.7272e-06 | 0.78208
31 | 150 | CONCLUIDO | 5.352 | 18.68 | 14.52 | 41.49 | 0.5 | 21 | 313.24 | 61.82 | 8.75 | 19 | 92.67 | 38866.96 | 239.04 | 1389.61 | 53.86 | 39.31 | 6388.27 | 0.73 | 0.88 | 3.39 | 0.4 | 1 | 10 | 411.7918 | 585.9502 | 531.0618 | 411791.7935 | 585950.2473 | 2.739e-06 | 0.77833
32 | 150 | CONCLUIDO | 5.3762 | 18.6 | 14.49 | 43.48 | 0.51 | 20 | 313.79 | 61.82 | 9 | 18 | 92.97 | 38934.97 | 237.17 | 1389.68 | 52.75 | 39.31 | 5840.62 | 0.75 | 0.89 | 3.39 | 0.37 | 1 | 10 | 407.5792 | 579.956 | 525.629 | 407579.176 | 579955.9941 | 2.7513e-06 | 0.775
33 | 150 | CONCLUIDO | 5.377 | 18.6 | 14.49 | 43.47 | 0.52 | 20 | 314.34 | 61.82 | 9.25 | 18 | 93.27 | 39003.11 | 237.37 | 1389.68 | 52.73 | 39.31 | 5831.07 | 0.75 | 0.89 | 3.39 | 0.37 | 1 | 10 | 407.7435 | 580.1898 | 525.8409 | 407743.4582 | 580189.756 | 2.7517e-06 | 0.775
34 | 150 | CONCLUIDO | 5.3967 | 18.53 | 14.48 | 45.72 | 0.54 | 19 | 314.9 | 61.82 | 9.5 | 17 | 93.57 | 39071.38 | 235.72 | 1389.62 | 52.3 | 39.31 | 5621.95 | 0.75 | 0.89 | 3.39 | 0.35 | 1 | 10 | 404.3294 | 575.3318 | 521.438 | 404329.4166 | 575331.8191 | 2.7618e-06 | 0.77208
35 | 150 | CONCLUIDO | 5.3957 | 18.53 | 14.48 | 45.73 | 0.55 | 19 | 315.45 | 61.82 | 9.75 | 17 | 93.88 | 39139.8 | 235.02 | 1389.65 | 52.4 | 39.31 | 5668.94 | 0.75 | 0.89 | 3.39 | 0.36 | 1 | 10 | 403.623 | 574.3266 | 520.5269 | 403622.9552 | 574326.5751 | 2.7613e-06 | 0.77208
36 | 150 | CONCLUIDO | 5.4187 | 18.45 | 14.46 | 48.19 | 0.56 | 18 | 316.01 | 61.82 | 10 | 16 | 94.18 | 39208.35 | 233.82 | 1389.72 | 51.78 | 39.31 | 5364.35 | 0.76 | 0.89 | 3.39 | 0.33 | 1 | 10 | 400.4009 | 569.7418 | 516.3717 | 400400.9093 | 569741.8344 | 2.7731e-06 | 0.76875
37 | 150 | CONCLUIDO | 5.4174 | 18.46 | 14.46 | 48.21 | 0.58 | 18 | 316.56 | 61.82 | 10.25 | 16 | 94.49 | 39277.04 | 231.73 | 1389.68 | 51.97 | 39.31 | 5458.69 | 0.76 | 0.89 | 3.39 | 0.34 | 1 | 10 | 398.1806 | 566.5824 | 513.5082 | 398180.5553 | 566582.4296 | 2.7724e-06 | 0.76917
38 | 150 | CONCLUIDO | 5.4416 | 18.38 | 14.44 | 50.95 | 0.59 | 17 | 317.12 | 61.82 | 10.5 | 15 | 94.8 | 39345.87 | 231.27 | 1389.63 | 51.15 | 39.31 | 5057.24 | 0.77 | 0.89 | 3.38 | 0.31 | 1 | 10 | 395.7263 | 563.0902 | 510.3431 | 395726.3052 | 563090.2074 | 2.7848e-06 | 0.76583
39 | 150 | CONCLUIDO | 5.4401 | 18.38 | 14.44 | 50.97 | 0.6 | 17 | 317.68 | 61.82 | 10.75 | 15 | 95.11 | 39414.84 | 230.75 | 1389.7 | 51.22 | 39.31 | 5089.67 | 0.77 | 0.89 | 3.39 | 0.32 | 1 | 10 | 395.2584 | 562.4244 | 509.7397 | 395258.4198 | 562424.4399 | 2.784e-06 | 0.76583
40 | 150 | CONCLUIDO | 5.4622 | 18.31 | 14.42 | 54.08 | 0.62 | 16 | 318.24 | 61.82 | 11 | 14 | 95.42 | 39483.95 | 228.21 | 1389.64 | 50.58 | 39.31 | 4773.84 | 0.78 | 0.89 | 3.39 | 0.3 | 1 | 10 | 390.6903 | 555.9243 | 503.8485 | 390690.3086 | 555924.3447 | 2.7953e-06 | 0.76292
41 | 150 | CONCLUIDO | 5.4599 | 18.32 | 14.43 | 54.11 | 0.63 | 16 | 318.8 | 61.82 | 11.25 | 14 | 95.73 | 39553.2 | 228.79 | 1389.67 | 50.9 | 39.31 | 4937.55 | 0.77 | 0.89 | 3.39 | 0.31 | 1 | 10 | 391.5843 | 557.1964 | 505.0015 | 391584.3038 | 557196.4358 | 2.7942e-06 | 0.76333
42 | 150 | CONCLUIDO | 5.4587 | 18.32 | 14.43 | 54.12 | 0.64 | 16 | 319.36 | 61.82 | 11.5 | 14 | 96.04 | 39622.59 | 227.81 | 1389.81 | 50.87 | 39.31 | 4918.63 | 0.77 | 0.89 | 3.39 | 0.31 | 1 | 10 | 390.5894 | 555.7808 | 503.7184 | 390589.4159 | 555780.7816 | 2.7936e-06 | 0.76333
43 | 150 | CONCLUIDO | 5.487 | 18.23 | 14.39 | 57.58 | 0.65 | 15 | 319.93 | 61.82 | 11.75 | 13 | 96.36 | 39692.13 | 226.17 | 1389.58 | 49.77 | 39.31 | 4374.83 | 0.79 | 0.89 | 3.39 | 0.27 | 1 | 10 | 386.4265 | 549.8572 | 498.3497 | 386426.4886 | 549857.234 | 2.808e-06 | 0.75958
44 | 150 | CONCLUIDO | 5.4836 | 18.24 | 14.41 | 57.62 | 0.67 | 15 | 320.49 | 61.82 | 12 | 13 | 96.67 | 39761.81 | 225.05 | 1389.61 | 50.27 | 39.31 | 4625.77 | 0.78 | 0.89 | 3.38 | 0.28 | 1 | 10 | 385.6175 | 548.7061 | 497.3064 | 385617.4934 | 548706.0918 | 2.8063e-06 | 0.76
45 | 150 | CONCLUIDO | 5.4808 | 18.25 | 14.41 | 57.66 | 0.68 | 15 | 321.06 | 61.82 | 12.25 | 13 | 96.99 | 39831.64 | 224.14 | 1389.59 | 50.56 | 39.31 | 4769.97 | 0.78 | 0.89 | 3.38 | 0.29 | 1 | 10 | 384.8163 | 547.5661 | 496.2732 | 384816.3395 | 547566.1071 | 2.8049e-06 | 0.76042
46 | 150 | CONCLUIDO | 5.5053 | 18.16 | 14.39 | 61.67 | 0.69 | 14 | 321.63 | 61.82 | 12.5 | 12 | 97.31 | 39901.61 | 222.66 | 1389.57 | 49.52 | 39.31 | 4257.61 | 0.79 | 0.89 | 3.39 | 0.27 | 1 | 10 | 381.3101 | 542.577 | 491.7515 | 381310.1096 | 542576.9929 | 2.8174e-06 | 0.75667
47 | 150 | CONCLUIDO | 5.5084 | 18.15 | 14.38 | 61.62 | 0.71 | 14 | 322.2 | 61.82 | 12.75 | 12 | 97.62 | 39971.73 | 221.66 | 1389.64 | 49.3 | 39.31 | 4146.57 | 0.8 | 0.89 | 3.38 | 0.26 | 1 | 10 | 379.9155 | 540.5926 | 489.953 | 379915.5417 | 540592.6226 | 2.819e-06 | 0.75625
48 | 150 | CONCLUIDO | 5.5058 | 18.16 | 14.39 | 61.66 | 0.72 | 14 | 322.77 | 61.82 | 13 | 12 | 97.94 | 40042 | 220.79 | 1389.57 | 49.59 | 39.31 | 4290.73 | 0.79 | 0.89 | 3.39 | 0.27 | 1 | 10 | 379.2351 | 539.6244 | 489.0755 | 379235.0962 | 539624.3973 | 2.8177e-06 | 0.75667
49 | 150 | CONCLUIDO | 5.528 | 18.09 | 14.37 | 66.32 | 0.73 | 13 | 323.34 | 61.82 | 13.25 | 11 | 98.27 | 40112.54 | 220.03 | 1389.65 | 49.05 | 39.31 | 4024.32 | 0.8 | 0.89 | 3.38 | 0.25 | 1 | 10 | 376.7131 | 536.0358 | 485.8231 | 376713.1445 | 536035.8407 | 2.829e-06 | 0.75375
50 | 150 | CONCLUIDO | 5.5315 | 18.08 | 14.36 | 66.27 | 0.74 | 13 | 323.91 | 61.82 | 13.5 | 11 | 98.59 | 40183.11 | 218.97 | 1389.57 | 48.76 | 39.31 | 3878.23 | 0.81 | 0.89 | 3.38 | 0.24 | 1 | 10 | 375.2352 | 533.9328 | 483.917 | 375235.1666 | 533932.7838 | 2.8308e-06 | 0.75333
51 | 150 | CONCLUIDO | 5.5314 | 18.08 | 14.36 | 66.27 | 0.76 | 13 | 324.48 | 61.82 | 13.75 | 11 | 98.91 | 40253.84 | 217.09 | 1389.58 | 48.8 | 39.31 | 3901.15 | 0.81 | 0.89 | 3.38 | 0.24 | 1 | 10 | 373.1992 | 531.0357 | 481.2913 | 373199.157 | 531035.6878 | 2.8308e-06 | 0.75333
52 | 150 | CONCLUIDO | 5.5558 | 18 | 14.34 | 71.68 | 0.77 | 12 | 325.06 | 61.82 | 14 | 10 | 99.24 | 40324.71 | 214.94 | 1389.63 | 47.95 | 39.31 | 3478.21 | 0.82 | 0.9 | 3.38 | 0.21 | 1 | 10 | 369.0615 | 525.1481 | 475.9552 | 369061.4932 | 525148.0885 | 2.8432e-06 | 0.75
53 | 150 | CONCLUIDO | 5.5543 | 18 | 14.34 | 71.7 | 0.78 | 12 | 325.63 | 61.82 | 14.25 | 10 | 99.56 | 40395.74 | 214.95 | 1389.57 | 48.14 | 39.31 | 3576.03 | 0.82 | 0.9 | 3.38 | 0.22 | 1 | 10 | 369.1695 | 525.3018 | 476.0946 | 369169.5449 | 525301.8383 | 2.8425e-06 | 0.75
54 | 150 | CONCLUIDO | 5.5522 | 18.01 | 14.35 | 71.73 | 0.79 | 12 | 326.21 | 61.82 | 14.5 | 9 | 99.89 | 40466.92 | 214.53 | 1389.6 | 48.22 | 39.31 | 3616.79 | 0.82 | 0.89 | 3.38 | 0.23 | 1 | 10 | 368.9445 | 524.9816 | 475.8043 | 368944.4839 | 524981.5926 | 2.8414e-06 | 0.75042
55 | 150 | CONCLUIDO | 5.554 | 18 | 14.34 | 71.71 | 0.8 | 12 | 326.79 | 61.82 | 14.75 | 9 | 100.22 | 40538.25 | 213.72 | 1389.73 | 48.06 | 39.31 | 3537.68 | 0.82 | 0.9 | 3.38 | 0.22 | 1 | 10 | 367.858 | 523.4357 | 474.4032 | 367858.0348 | 523435.6534 | 2.8423e-06 | 0.75
56 | 150 | CONCLUIDO | 5.549 | 18.02 | 14.36 | 71.79 | 0.82 | 12 | 327.37 | 61.82 | 15 | 8 | 100.55 | 40609.74 | 211.84 | 1389.6 | 48.69 | 39.31 | 3850.9 | 0.81 | 0.89 | 3.38 | 0.24 | 1 | 10 | 366.332 | 521.2642 | 472.4352 | 366332.0071 | 521264.2251 | 2.8398e-06 | 0.75083
57 | 150 | CONCLUIDO | 5.5724 | 17.95 | 14.34 | 78.2 | 0.83 | 11 | 327.95 | 61.82 | 15.25 | 7 | 100.88 | 40681.39 | 210.83 | 1389.57 | 47.98 | 39.31 | 3499.54 | 0.82 | 0.9 | 3.38 | 0.22 | 1 | 10 | 363.5345 | 517.2836 | 468.8274 | 363534.4983 | 517283.5704 | 2.8517e-06 | 0.74792
58 | 150 | CONCLUIDO | 5.5751 | 17.94 | 14.33 | 78.16 | 0.84 | 11 | 328.53 | 61.82 | 15.5 | 6 | 101.21 | 40753.2 | 210.74 | 1389.57 | 47.65 | 39.31 | 3333.06 | 0.82 | 0.9 | 3.38 | 0.21 | 1 | 10 | 363.1728 | 516.7689 | 468.3609 | 363172.8022 | 516768.9026 | 2.8531e-06 | 0.7475
59 | 150 | CONCLUIDO | 5.5813 | 17.92 | 14.31 | 78.05 | 0.85 | 11 | 329.12 | 61.82 | 15.75 | 6 | 101.54 | 40825.16 | 210.21 | 1389.57 | 47.1 | 39.31 | 3059.55 | 0.83 | 0.9 | 3.38 | 0.19 | 1 | 10 | 362.0229 | 515.1327 | 466.878 | 362022.907 | 515132.6842 | 2.8563e-06 | 0.74667
60 | 150 | CONCLUIDO | 5.5777 | 17.93 | 14.32 | 78.11 | 0.86 | 11 | 329.7 | 61.82 | 16 | 5 | 101.88 | 40897.29 | 209.32 | 1389.62 | 47.3 | 39.31 | 3160.17 | 0.83 | 0.9 | 3.38 | 0.2 | 1 | 10 | 361.3847 | 514.2246 | 466.055 | 361384.7389 | 514224.6166 | 2.8545e-06 | 0.74708
61 | 150 | CONCLUIDO | 5.5772 | 17.93 | 14.32 | 78.12 | 0.88 | 11 | 330.29 | 61.82 | 16.25 | 3 | 102.21 | 40969.57 | 208.94 | 1389.61 | 47.23 | 39.31 | 3127.86 | 0.83 | 0.9 | 3.39 | 0.2 | 1 | 10 | 361.0068 | 513.6869 | 465.5676 | 361006.8494 | 513686.9068 | 2.8542e-06 | 0.74708
62 | 150 | CONCLUIDO | 5.576 | 17.93 | 14.33 | 78.14 | 0.89 | 11 | 330.87 | 61.82 | 16.5 | 2 | 102.55 | 41042.02 | 209.2 | 1389.61 | 47.31 | 39.31 | 3167.73 | 0.83 | 0.9 | 3.39 | 0.2 | 1 | 10 | 361.4514 | 514.3195 | 466.141 | 361451.4456 | 514319.5355 | 2.8536e-06 | 0.74708
63 | 150 | CONCLUIDO | 5.5748 | 17.94 | 14.33 | 78.16 | 0.9 | 11 | 331.46 | 61.82 | 16.75 | 0 | 102.89 | 41114.63 | 209.34 | 1389.67 | 47.36 | 39.31 | 3193 | 0.83 | 0.9 | 3.39 | 0.21 | 1 | 10 | 361.6826 | 514.6484 | 466.4391 | 361682.5962 | 514648.4463 | 2.853e-06 | 0.7475

## RESULTADOS_0
Unnamed: 0 | Volume de calda [L] | STATUS | Capacidade operacional [ha/h] | Tempo de missao [h] | Tempo util [h] | Tempo por voo [min] | Autonomia Projetada [h] | N° Voos | MTOW [kg] | Massa Estrutura [kg] | Combustível [kg] | Abastecimentos | Massa gerador | Potência gerador [W] | Combustível consumido [L] | Calda cons [L] | Distância percorrida [km] | Distância Pulverizando [km] | RTL ACUMULADO[m] | EOC [km/km] | EOC [h/h] | Tempo de manobra [h] | Tempo rtl_rtw [h] | V pulv [m/s] | V desloc [m/s] | Preço Total por ha Simples [R$/ha] | Preço Total por ha Presumido [R$/ha] | Preço Total por ha Real [R$/ha] | Preço Total Simples [R$] | Preço Total Presumido [R$] | Prod CAPEX [ha/R$] | Dias Trabalhados
0 | 10 | CONCLUIDO | 4.9232 | 20.31 | 17.11 | 7.33 | 0.64 | 140 | 26.11 | 12.1 | 1 | 0 | 3.01 | 3454.41 | 50.1 | 1390.89 | 128.68 | 39.31 | 43204.46 | 0.31 | 0.75 | 3.76 | 2.98 | 1 | 10 | 127.8716 | 181.9522 | 164.9079 | 127871.6291 | 181952.1756 | 7.5113e-06 | 0.84625

## RESULTADOS_7
Unnamed: 0 | Volume de calda [L] | STATUS | Capacidade operacional [ha/h] | Tempo de missao [h] | Tempo util [h] | Tempo por voo [min] | Autonomia Projetada [h] | N° Voos | MTOW [kg] | Massa Estrutura [kg] | Combustível [kg] | Abastecimentos | Massa gerador | Potência gerador [W] | Combustível consumido [L] | Calda cons [L] | Distância percorrida [km] | Distância Pulverizando [km] | RTL ACUMULADO[m] | EOC [km/km] | EOC [h/h] | Tempo de manobra [h] | Tempo rtl_rtw [h] | V pulv [m/s] | V desloc [m/s] | Preço Total por ha Simples [R$/ha] | Preço Total por ha Presumido [R$/ha] | Preço Total por ha Real [R$/ha] | Preço Total Simples [R$] | Preço Total Presumido [R$] | Prod CAPEX [ha/R$] | Dias Trabalhados
0 | 45 | CONCLUIDO | 4.9679 | 20.13 | 16.11 | 9.76 | 0.18 | 99 | 98.71 | 39.72 | 1 | 97 | 12.99 | 12407.75 | 135.87 | 1389.91 | 102.85 | 39.31 | 30495.81 | 0.38 | 0.8 | 3.53 | 1.98 | 1 | 10 | 272.3811 | 387.5788 | 351.2726 | 272381.0694 | 387578.7656 | 4.1319e-06 | 0.83875
1 | 45 | CONCLUIDO | 5.217 | 19.17 | 15.64 | 12.51 | 0.22 | 75 | 99.02 | 39.72 | 1.25 | 73 | 13.05 | 12446.14 | 128.77 | 1389.76 | 88.32 | 39.31 | 23348.11 | 0.45 | 0.82 | 3.49 | 1.51 | 1 | 10 | 248.5146 | 353.6185 | 320.4936 | 248514.6291 | 353618.5293 | 4.3391e-06 | 0.79875
2 | 45 | CONCLUIDO | 5.3929 | 18.54 | 15.32 | 15.32 | 0.27 | 60 | 99.33 | 39.72 | 1.5 | 58 | 13.11 | 12484.55 | 122.61 | 1389.78 | 78.5 | 39.31 | 18514.69 | 0.5 | 0.84 | 3.46 | 1.2 | 1 | 10 | 231.7769 | 329.8019 | 298.9079 | 231776.8754 | 329801.9038 | 4.4854e-06 | 0.7725
3 | 45 | CONCLUIDO | 5.5281 | 18.09 | 15.09 | 18.48 | 0.31 | 49 | 99.64 | 39.72 | 1.75 | 47 | 13.18 | 12522.99 | 117.18 | 1389.91 | 71.51 | 39.31 | 15073.64 | 0.55 | 0.85 | 3.44 | 0.97 | 1 | 10 | 218.9706 | 311.5795 | 282.3925 | 218970.6247 | 311579.5257 | 4.5979e-06 | 0.75375
4 | 45 | CONCLUIDO | 5.6182 | 17.8 | 14.95 | 21.35 | 0.35 | 42 | 99.95 | 39.72 | 2 | 39 | 13.24 | 12561.45 | 112.59 | 1389.73 | 67.02 | 39.31 | 12866.22 | 0.59 | 0.86 | 3.43 | 0.83 | 1 | 10 | 209.8104 | 298.5452 | 270.5792 | 209810.4317 | 298545.2267 | 4.6728e-06 | 0.74167
5 | 45 | CONCLUIDO | 5.6937 | 17.56 | 14.84 | 24.73 | 0.39 | 36 | 100.27 | 39.72 | 2.25 | 28 | 13.3 | 12599.94 | 108.06 | 1389.69 | 63.32 | 39.31 | 11044.06 | 0.62 | 0.87 | 3.43 | 0.71 | 1 | 10 | 201.6735 | 286.9669 | 260.0855 | 201673.4709 | 286966.914 | 4.7356e-06 | 0.73167
6 | 45 | CONCLUIDO | 5.7265 | 17.46 | 14.8 | 26.9 | 0.44 | 33 | 100.58 | 39.72 | 2.5 | 10 | 13.36 | 12638.45 | 105.58 | 1389.76 | 61.41 | 39.31 | 10103.8 | 0.64 | 0.87 | 3.44 | 0.67 | 1 | 10 | 197.7103 | 281.3276 | 254.9744 | 197710.2742 | 281327.5686 | 4.7629e-06 | 0.7275
7 | 45 | CONCLUIDO | 5.7382 | 17.43 | 14.78 | 27.71 | 0.48 | 32 | 100.89 | 39.72 | 2.75 | 0 | 13.42 | 12676.98 | 105.24 | 1389.73 | 60.6 | 39.31 | 9705.63 | 0.65 | 0.87 | 3.45 | 0.66 | 1 | 10 | 196.8498 | 280.1032 | 253.8647 | 196849.8001 | 280103.1757 | 4.7726e-06 | 0.72625

## RESULTADOS_19
Unnamed: 0 | Volume de calda [L] | STATUS | Capacidade operacional [ha/h] | Tempo de missao [h] | Tempo util [h] | Tempo por voo [min] | Autonomia Projetada [h] | N° Voos | MTOW [kg] | Massa Estrutura [kg] | Combustível [kg] | Abastecimentos | Massa gerador | Potência gerador [W] | Combustível consumido [L] | Calda cons [L] | Distância percorrida [km] | Distância Pulverizando [km] | RTL ACUMULADO[m] | EOC [km/km] | EOC [h/h] | Tempo de manobra [h] | Tempo rtl_rtw [h] | V pulv [m/s] | V desloc [m/s] | Preço Total por ha Simples [R$/ha] | Preço Total por ha Presumido [R$/ha] | Preço Total por ha Real [R$/ha] | Preço Total Simples [R$] | Preço Total Presumido [R$] | Prod CAPEX [ha/R$] | Dias Trabalhados
0 | 105 | CONCLUIDO | 3.5769 | 27.96 | 17.93 | 5.85 | 0.09 | 184 | 204 | 55.27 | 1 | 182 | 42.72 | 25393.6 | 255.48 | 1390.14 | 159.19 | 39.31 | 58240.15 | 0.25 | 0.72 | 3.69 | 3.8 | 1 | 10 | 656.9618 | 934.8096 | 847.2419 | 656961.7639 | 934809.5666 | 2.1138e-06 | 1.165
1 | 105 | CONCLUIDO | 3.9762 | 25.15 | 16.95 | 7.32 | 0.11 | 139 | 204.39 | 55.27 | 1.25 | 137 | 42.87 | 25442.42 | 240.11 | 1390.24 | 129.35 | 39.31 | 43544.77 | 0.3 | 0.76 | 3.58 | 2.82 | 1 | 10 | 557.3404 | 793.0554 | 718.7665 | 557340.3663 | 793055.4485 | 2.3497e-06 | 1.0479
2 | 105 | CONCLUIDO | 4.2684 | 23.43 | 16.36 | 8.84 | 0.13 | 111 | 204.79 | 55.27 | 1.5 | 109 | 43.02 | 25491.3 | 230.37 | 1390.18 | 111.07 | 39.31 | 34545.19 | 0.35 | 0.78 | 3.54 | 2.23 | 1 | 10 | 499.536 | 710.8039 | 644.2199 | 499535.9729 | 710803.934 | 2.5224e-06 | 0.97625
3 | 105 | CONCLUIDO | 4.4751 | 22.35 | 16.01 | 10.33 | 0.15 | 93 | 205.18 | 55.27 | 1.75 | 91 | 43.16 | 25540.22 | 224.12 | 1389.65 | 99.61 | 39.31 | 28908.01 | 0.39 | 0.8 | 3.53 | 1.89 | 1 | 10 | 464.7787 | 661.3468 | 599.3956 | 464778.6562 | 661346.7603 | 2.6446e-06 | 0.93125
4 | 105 | CONCLUIDO | 4.6423 | 21.54 | 15.73 | 11.8 | 0.17 | 80 | 205.58 | 55.27 | 2 | 78 | 43.31 | 25589.2 | 218.74 | 1390.05 | 91.14 | 39.31 | 24737.5 | 0.43 | 0.82 | 3.5 | 1.61 | 1 | 10 | 438.5338 | 624.0022 | 565.5492 | 438533.7771 | 624002.1758 | 2.7434e-06 | 0.8975
5 | 105 | CONCLUIDO | 4.7767 | 20.94 | 15.53 | 13.31 | 0.19 | 70 | 205.98 | 55.27 | 2.25 | 68 | 43.46 | 25638.22 | 214.6 | 1389.79 | 84.8 | 39.31 | 21617.49 | 0.46 | 0.83 | 3.49 | 1.41 | 1 | 10 | 419.2305 | 596.535 | 540.655 | 419230.5282 | 596535.0343 | 2.8228e-06 | 0.8725
6 | 105 | CONCLUIDO | 4.8904 | 20.45 | 15.37 | 14.87 | 0.22 | 62 | 206.38 | 55.27 | 2.5 | 60 | 43.6 | 25687.3 | 211.09 | 1389.87 | 80.07 | 39.31 | 19291.46 | 0.49 | 0.84 | 3.46 | 1.24 | 1 | 10 | 403.7964 | 574.5734 | 520.7506 | 403796.3885 | 574573.3582 | 2.89e-06 | 0.85208
7 | 105 | CONCLUIDO | 5.0033 | 19.99 | 15.19 | 16.57 | 0.24 | 55 | 206.78 | 55.27 | 2.75 | 53 | 43.75 | 25736.42 | 207.14 | 1389.73 | 74.63 | 39.31 | 16605.35 | 0.53 | 0.85 | 3.44 | 1.07 | 1 | 10 | 388.428 | 552.7053 | 500.931 | 388428.0143 | 552705.2618 | 2.9567e-06 | 0.83292
8 | 105 | CONCLUIDO | 5.0709 | 19.72 | 15.13 | 18.15 | 0.26 | 50 | 207.17 | 55.27 | 3 | 48 | 43.9 | 25785.6 | 204.97 | 1389.93 | 72.5 | 39.31 | 15566.22 | 0.54 | 0.85 | 3.44 | 1 | 1 | 10 | 380.1861 | 540.9776 | 490.3019 | 380186.0914 | 540977.5955 | 2.9966e-06 | 0.82167
9 | 105 | CONCLUIDO | 5.1419 | 19.45 | 15.02 | 19.59 | 0.28 | 46 | 207.57 | 55.27 | 3.25 | 44 | 44.05 | 25834.83 | 201.94 | 1389.78 | 69.17 | 39.31 | 13920.89 | 0.57 | 0.85 | 3.43 | 0.9 | 1 | 10 | 370.4969 | 527.1906 | 477.8064 | 370496.936 | 527190.6208 | 3.0386e-06 | 0.81042
10 | 105 | CONCLUIDO | 5.2001 | 19.23 | 14.96 | 21.37 | 0.3 | 42 | 207.97 | 55.27 | 3.5 | 40 | 44.2 | 25884.1 | 199.89 | 1389.77 | 67.12 | 39.31 | 12913.16 | 0.59 | 0.86 | 3.44 | 0.84 | 1 | 10 | 363.4996 | 517.234 | 468.7824 | 363499.6405 | 517233.9702 | 3.073e-06 | 0.80125
11 | 105 | CONCLUIDO | 5.2565 | 19.02 | 14.88 | 22.89 | 0.32 | 39 | 208.37 | 55.27 | 3.75 | 37 | 44.35 | 25933.43 | 197.43 | 1389.79 | 64.8 | 39.31 | 11768.2 | 0.61 | 0.86 | 3.42 | 0.75 | 1 | 10 | 356.1468 | 506.7714 | 459.3 | 356146.8141 | 506771.4245 | 3.1063e-06 | 0.7925
12 | 105 | CONCLUIDO | 5.3078 | 18.84 | 14.82 | 24.69 | 0.34 | 36 | 208.77 | 55.27 | 4 | 34 | 44.5 | 25982.82 | 195.08 | 1389.79 | 62.97 | 39.31 | 10869.22 | 0.62 | 0.87 | 3.42 | 0.69 | 1 | 10 | 349.5732 | 497.4177 | 450.8224 | 349573.2075 | 497417.6528 | 3.1366e-06 | 0.785
13 | 105 | CONCLUIDO | 5.3345 | 18.75 | 14.8 | 26.12 | 0.36 | 34 | 209.17 | 55.27 | 4.25 | 32 | 44.65 | 26032.25 | 193.32 | 1389.67 | 62.42 | 39.31 | 10607.01 | 0.63 | 0.87 | 3.42 | 0.68 | 1 | 10 | 345.6881 | 491.8894 | 445.812 | 345688.0527 | 491889.3557 | 3.1524e-06 | 0.78125
14 | 105 | CONCLUIDO | 5.3728 | 18.61 | 14.75 | 27.66 | 0.38 | 32 | 209.58 | 55.27 | 4.5 | 30 | 44.8 | 26081.73 | 191.28 | 1389.59 | 60.83 | 39.31 | 9821.14 | 0.65 | 0.87 | 3.41 | 0.63 | 1 | 10 | 340.5495 | 484.5775 | 439.1851 | 340549.4716 | 484577.5226 | 3.1751e-06 | 0.77542
15 | 105 | CONCLUIDO | 5.4134 | 18.47 | 14.69 | 29.38 | 0.4 | 30 | 209.98 | 55.27 | 4.75 | 28 | 44.95 | 26131.27 | 188.94 | 1389.79 | 58.91 | 39.31 | 8869.06 | 0.67 | 0.87 | 3.41 | 0.57 | 1 | 10 | 334.932 | 476.5843 | 431.9406 | 334932.0042 | 476584.2686 | 3.199e-06 | 0.76958
16 | 105 | CONCLUIDO | 5.447 | 18.36 | 14.66 | 31.41 | 0.42 | 28 | 210.38 | 55.27 | 5 | 26 | 45.11 | 26180.86 | 186.9 | 1389.65 | 58 | 39.31 | 8426.19 | 0.68 | 0.88 | 3.4 | 0.54 | 1 | 10 | 330.3885 | 470.1192 | 426.0811 | 330388.4794 | 470119.1579 | 3.2189e-06 | 0.765
17 | 105 | CONCLUIDO | 5.4583 | 18.32 | 14.66 | 32.58 | 0.44 | 27 | 210.78 | 55.27 | 5.25 | 25 | 45.26 | 26230.5 | 185.58 | 1389.87 | 58.07 | 39.31 | 8467.34 | 0.68 | 0.88 | 3.4 | 0.54 | 1 | 10 | 328.2527 | 467.0801 | 423.3267 | 328252.7053 | 467080.1043 | 3.2256e-06 | 0.76333
18 | 105 | CONCLUIDO | 5.4982 | 18.19 | 14.61 | 35.06 | 0.46 | 25 | 211.18 | 55.27 | 5.5 | 23 | 45.41 | 26280.2 | 183.71 | 1389.88 | 56.46 | 39.31 | 7670.46 | 0.7 | 0.88 | 3.4 | 0.49 | 1 | 10 | 323.4473 | 460.2424 | 417.1295 | 323447.3182 | 460242.3823 | 3.2492e-06 | 0.75792
19 | 105 | CONCLUIDO | 5.521 | 18.11 | 14.57 | 36.44 | 0.48 | 24 | 211.59 | 55.27 | 5.75 | 22 | 45.57 | 26329.94 | 181.33 | 1389.76 | 55.45 | 39.31 | 7170.39 | 0.71 | 0.88 | 3.4 | 0.45 | 1 | 10 | 319.2136 | 454.2182 | 411.6696 | 319213.6411 | 454218.1629 | 3.2626e-06 | 0.75458
20 | 105 | CONCLUIDO | 5.5345 | 18.07 | 14.57 | 38.01 | 0.5 | 23 | 211.99 | 55.27 | 6 | 21 | 45.72 | 26379.74 | 179.45 | 1389.64 | 55.14 | 39.31 | 7020.62 | 0.71 | 0.88 | 3.4 | 0.45 | 1 | 10 | 316.3982 | 450.212 | 408.0387 | 316398.1862 | 450211.9721 | 3.2706e-06 | 0.75292
21 | 105 | CONCLUIDO | 5.5534 | 18.01 | 14.55 | 39.68 | 0.52 | 22 | 212.4 | 55.27 | 6.25 | 20 | 45.87 | 26429.59 | 177.82 | 1389.58 | 54.51 | 39.31 | 6712.55 | 0.72 | 0.88 | 3.4 | 0.43 | 1 | 10 | 313.408 | 445.9571 | 404.1824 | 313407.9706 | 445957.1093 | 3.2818e-06 | 0.75042
22 | 105 | CONCLUIDO | 5.5785 | 17.93 | 14.51 | 41.46 | 0.54 | 21 | 212.8 | 55.27 | 6.5 | 19 | 46.03 | 26479.5 | 175.03 | 1389.63 | 53.41 | 39.31 | 6163.9 | 0.74 | 0.88 | 3.39 | 0.39 | 1 | 10 | 308.691 | 439.2452 | 398.0993 | 308691.0309 | 439245.2418 | 3.2966e-06 | 0.74708
23 | 105 | CONCLUIDO | 5.5925 | 17.88 | 14.51 | 43.52 | 0.56 | 20 | 213.21 | 55.27 | 6.75 | 18 | 46.18 | 26529.46 | 174.68 | 1389.7 | 53.04 | 39.31 | 5985.79 | 0.74 | 0.88 | 3.4 | 0.38 | 1 | 10 | 307.5429 | 437.6116 | 396.6186 | 307542.9306 | 437611.5772 | 3.3049e-06 | 0.745
24 | 105 | CONCLUIDO | 5.6125 | 17.82 | 14.48 | 45.73 | 0.58 | 19 | 213.61 | 55.27 | 7 | 17 | 46.34 | 26579.47 | 172.23 | 1389.57 | 52.58 | 39.31 | 5762.16 | 0.75 | 0.89 | 3.39 | 0.36 | 1 | 10 | 303.6006 | 432.002 | 391.5345 | 303600.6344 | 432001.9719 | 3.3167e-06 | 0.7425
25 | 105 | CONCLUIDO | 5.6321 | 17.76 | 14.46 | 48.2 | 0.6 | 18 | 214.02 | 55.27 | 7.25 | 16 | 46.49 | 26629.54 | 169.77 | 1389.57 | 51.71 | 39.31 | 5331.74 | 0.76 | 0.89 | 3.39 | 0.34 | 1 | 10 | 299.7721 | 426.5543 | 386.5971 | 299772.1154 | 426554.2634 | 3.3283e-06 | 0.74
26 | 105 | CONCLUIDO | 5.651 | 17.7 | 14.44 | 50.97 | 0.62 | 17 | 214.42 | 55.27 | 7.5 | 15 | 46.65 | 26679.66 | 166.7 | 1389.57 | 51.44 | 39.31 | 5201.96 | 0.76 | 0.89 | 3.38 | 0.32 | 1 | 10 | 295.3568 | 420.2716 | 380.903 | 295356.8127 | 420271.6037 | 3.3395e-06 | 0.7375
27 | 105 | CONCLUIDO | 5.6511 | 17.7 | 14.44 | 50.97 | 0.64 | 17 | 214.83 | 55.27 | 7.75 | 14 | 46.81 | 26729.83 | 166.21 | 1389.57 | 51.16 | 39.31 | 5062.61 | 0.77 | 0.89 | 3.39 | 0.32 | 1 | 10 | 294.8306 | 419.5229 | 380.2244 | 294830.6301 | 419522.8836 | 3.3395e-06 | 0.7375
28 | 105 | CONCLUIDO | 5.672 | 17.63 | 14.42 | 54.06 | 0.66 | 16 | 215.24 | 55.27 | 8 | 12 | 46.97 | 26780.06 | 163.37 | 1389.68 | 50.48 | 39.31 | 4727.81 | 0.78 | 0.89 | 3.39 | 0.29 | 1 | 10 | 290.5865 | 413.4838 | 374.751 | 290586.5166 | 413483.8137 | 3.3519e-06 | 0.73458
29 | 105 | CONCLUIDO | 5.6639 | 17.66 | 14.44 | 54.16 | 0.68 | 16 | 215.65 | 55.27 | 8.25 | 11 | 47.12 | 26830.34 | 162.94 | 1389.62 | 51.12 | 39.31 | 5044.41 | 0.77 | 0.89 | 3.39 | 0.32 | 1 | 10 | 290.6973 | 413.6414 | 374.8938 | 290697.2559 | 413641.3878 | 3.3471e-06 | 0.73583
30 | 105 | CONCLUIDO | 5.6848 | 17.59 | 14.42 | 57.67 | 0.7 | 15 | 216.05 | 55.27 | 8.5 | 8 | 47.28 | 26880.68 | 161.16 | 1389.57 | 50.38 | 39.31 | 4680.65 | 0.78 | 0.89 | 3.39 | 0.3 | 1 | 10 | 287.5984 | 409.2319 | 370.8974 | 287598.3824 | 409231.9127 | 3.3594e-06 | 0.73292
31 | 105 | CONCLUIDO | 5.6843 | 17.59 | 14.42 | 57.68 | 0.72 | 15 | 216.46 | 55.27 | 8.75 | 5 | 47.44 | 26931.07 | 160.3 | 1389.64 | 50.15 | 39.31 | 4567.73 | 0.78 | 0.89 | 3.4 | 0.3 | 1 | 10 | 286.7137 | 407.973 | 369.7564 | 286713.6554 | 407973.0096 | 3.3591e-06 | 0.73292
32 | 105 | CONCLUIDO | 5.6805 | 17.6 | 14.43 | 57.72 | 0.74 | 15 | 216.87 | 55.27 | 9 | 3 | 47.6 | 26981.51 | 159.96 | 1389.71 | 50.48 | 39.31 | 4731.15 | 0.78 | 0.89 | 3.4 | 0.31 | 1 | 10 | 286.6195 | 407.8391 | 369.635 | 286619.5159 | 407839.0557 | 3.3569e-06 | 0.73333
33 | 105 | CONCLUIDO | 5.6807 | 17.6 | 14.43 | 57.72 | 0.76 | 15 | 217.28 | 55.27 | 9.25 | 0 | 47.76 | 27032.02 | 159.97 | 1389.82 | 50.36 | 39.31 | 4669.46 | 0.78 | 0.89 | 3.4 | 0.31 | 1 | 10 | 286.6203 | 407.8402 | 369.636 | 286620.3104 | 407840.1863 | 3.357e-06 | 0.73333

## RESULTADOS_10
Unnamed: 0 | Volume de calda [L] | STATUS | Capacidade operacional [ha/h] | Tempo de missao [h] | Tempo util [h] | Tempo por voo [min] | Autonomia Projetada [h] | N° Voos | MTOW [kg] | Massa Estrutura [kg] | Combustível [kg] | Abastecimentos | Massa gerador | Potência gerador [W] | Combustível consumido [L] | Calda cons [L] | Distância percorrida [km] | Distância Pulverizando [km] | RTL ACUMULADO[m] | EOC [km/km] | EOC [h/h] | Tempo de manobra [h] | Tempo rtl_rtw [h] | V pulv [m/s] | V desloc [m/s] | Preço Total por ha Simples [R$/ha] | Preço Total por ha Presumido [R$/ha] | Preço Total por ha Real [R$/ha] | Preço Total Simples [R$] | Preço Total Presumido [R$] | Prod CAPEX [ha/R$] | Dias Trabalhados
0 | 60 | CONCLUIDO | 4.5726 | 21.87 | 16.62 | 8.17 | 0.14 | 122 | 124.63 | 45 | 1 | 120 | 18.64 | 15605.44 | 168.09 | 1390.02 | 118.78 | 39.31 | 38344.36 | 0.33 | 0.77 | 3.57 | 2.49 | 1 | 10 | 355.2728 | 505.5277 | 458.1727 | 355272.7534 | 505527.6987 | 3.3865e-06 | 0.91125
1 | 60 | CONCLUIDO | 4.8902 | 20.45 | 15.97 | 10.41 | 0.18 | 92 | 124.96 | 45 | 1.25 | 90 | 18.71 | 15645.96 | 158.95 | 1389.77 | 98.89 | 39.31 | 28548.16 | 0.4 | 0.8 | 3.51 | 1.84 | 1 | 10 | 316.5054 | 450.3645 | 408.177 | 316505.4121 | 450364.5469 | 3.6217e-06 | 0.85208
2 | 60 | CONCLUIDO | 5.0972 | 19.62 | 15.6 | 12.64 | 0.21 | 74 | 125.29 | 45 | 1.5 | 72 | 18.79 | 15686.51 | 152.77 | 1389.84 | 87.31 | 39.31 | 22852.89 | 0.45 | 0.82 | 3.48 | 1.47 | 1 | 10 | 293.9354 | 418.249 | 379.0698 | 293935.397 | 418249.031 | 3.775e-06 | 0.8175
3 | 60 | CONCLUIDO | 5.2397 | 19.08 | 15.37 | 14.87 | 0.25 | 62 | 125.62 | 45 | 1.75 | 60 | 18.87 | 15727.09 | 148.07 | 1389.68 | 79.96 | 39.31 | 19234.83 | 0.49 | 0.84 | 3.47 | 1.25 | 1 | 10 | 279.0815 | 397.113 | 359.9137 | 279081.501 | 397113.0001 | 3.8805e-06 | 0.795
4 | 60 | CONCLUIDO | 5.3625 | 18.65 | 15.16 | 17.16 | 0.28 | 53 | 125.95 | 45 | 2 | 51 | 18.95 | 15767.7 | 143.39 | 1389.92 | 73.88 | 39.31 | 16240.54 | 0.53 | 0.85 | 3.44 | 1.04 | 1 | 10 | 266.1386 | 378.6962 | 343.2221 | 266138.5914 | 378696.1662 | 3.9715e-06 | 0.77708
5 | 60 | CONCLUIDO | 5.454 | 18.34 | 15.03 | 19.6 | 0.31 | 46 | 126.28 | 45 | 2.25 | 44 | 19.03 | 15808.34 | 139.24 | 1389.7 | 69.23 | 39.31 | 13952.22 | 0.57 | 0.85 | 3.44 | 0.9 | 1 | 10 | 256.308 | 364.7079 | 330.5441 | 256307.9686 | 364707.8936 | 4.0392e-06 | 0.76417
6 | 60 | CONCLUIDO | 5.538 | 18.06 | 14.9 | 22.35 | 0.35 | 40 | 126.61 | 45 | 2.5 | 38 | 19.11 | 15849 | 135.44 | 1389.79 | 65.48 | 39.31 | 12104.27 | 0.6 | 0.86 | 3.43 | 0.78 | 1 | 10 | 247.5123 | 352.1923 | 319.2009 | 247512.2785 | 352192.256 | 4.1015e-06 | 0.7525
7 | 60 | CONCLUIDO | 5.5942 | 17.88 | 14.82 | 24.71 | 0.38 | 36 | 126.94 | 45 | 2.75 | 34 | 19.19 | 15889.69 | 131.8 | 1389.6 | 63.34 | 39.31 | 11053.94 | 0.62 | 0.87 | 3.41 | 0.7 | 1 | 10 | 240.6395 | 342.4128 | 310.3375 | 240639.5132 | 342412.803 | 4.1431e-06 | 0.745
8 | 60 | CONCLUIDO | 5.6487 | 17.7 | 14.75 | 27.66 | 0.42 | 32 | 127.27 | 45 | 3 | 30 | 19.27 | 15930.42 | 127.99 | 1389.7 | 60.78 | 39.31 | 9798 | 0.65 | 0.87 | 3.42 | 0.63 | 1 | 10 | 233.8494 | 332.7509 | 301.5807 | 233849.3787 | 332750.9276 | 4.1834e-06 | 0.7375
9 | 60 | CONCLUIDO | 5.6888 | 17.58 | 14.71 | 30.42 | 0.45 | 29 | 127.6 | 45 | 3.25 | 25 | 19.35 | 15971.17 | 125.41 | 1389.84 | 59.04 | 39.31 | 8942.27 | 0.67 | 0.87 | 3.42 | 0.58 | 1 | 10 | 229.2456 | 326.2001 | 295.6436 | 229245.6313 | 326200.1247 | 4.2131e-06 | 0.7325
10 | 60 | CONCLUIDO | 5.7371 | 17.43 | 14.63 | 33.77 | 0.48 | 26 | 127.93 | 45 | 3.5 | 17 | 19.43 | 16011.95 | 121.24 | 1389.83 | 56.91 | 39.31 | 7892.38 | 0.69 | 0.88 | 3.41 | 0.51 | 1 | 10 | 222.4804 | 316.5737 | 286.9189 | 222480.4236 | 316573.7183 | 4.2489e-06 | 0.72625
11 | 60 | CONCLUIDO | 5.7475 | 17.4 | 14.63 | 35.11 | 0.52 | 25 | 128.26 | 45 | 3.75 | 10 | 19.51 | 16052.76 | 120.66 | 1389.61 | 56.69 | 39.31 | 7785.34 | 0.69 | 0.88 | 3.41 | 0.51 | 1 | 10 | 221.4742 | 315.1419 | 285.6212 | 221474.1523 | 315141.8662 | 4.2566e-06 | 0.725
12 | 60 | CONCLUIDO | 5.7441 | 17.41 | 14.64 | 35.13 | 0.55 | 25 | 128.59 | 45 | 4 | 1 | 19.59 | 16093.6 | 119.9 | 1389.84 | 56.41 | 39.31 | 7644.47 | 0.7 | 0.88 | 3.43 | 0.52 | 1 | 10 | 220.8687 | 314.2803 | 284.8403 | 220868.6906 | 314280.3376 | 4.2541e-06 | 0.72542
13 | 60 | CONCLUIDO | 5.7449 | 17.41 | 14.64 | 35.13 | 0.58 | 25 | 128.92 | 45 | 4.25 | 0 | 19.68 | 16134.46 | 120.07 | 1389.8 | 56.37 | 39.31 | 7624.07 | 0.7 | 0.88 | 3.43 | 0.51 | 1 | 10 | 221.0169 | 314.4913 | 285.0315 | 221016.9456 | 314491.2938 | 4.2547e-06 | 0.72542

## RESULTADOS_25
Unnamed: 0 | Volume de calda [L] | STATUS | Capacidade operacional [ha/h] | Tempo de missao [h] | Tempo util [h] | Tempo por voo [min] | Autonomia Projetada [h] | N° Voos | MTOW [kg] | Massa Estrutura [kg] | Combustível [kg] | Abastecimentos | Massa gerador | Potência gerador [W] | Combustível consumido [L] | Calda cons [L] | Distância percorrida [km] | Distância Pulverizando [km] | RTL ACUMULADO[m] | EOC [km/km] | EOC [h/h] | Tempo de manobra [h] | Tempo rtl_rtw [h] | V pulv [m/s] | V desloc [m/s] | Preço Total por ha Simples [R$/ha] | Preço Total por ha Presumido [R$/ha] | Preço Total por ha Real [R$/ha] | Preço Total Simples [R$] | Preço Total Presumido [R$] | Prod CAPEX [ha/R$] | Dias Trabalhados
0 | 135 | CONCLUIDO | 3.0022 | 33.31 | 18.88 | 4.95 | 0.07 | 229 | 263.32 | 59.89 | 1 | 227 | 67.43 | 32710.1 | 317.72 | 1390.54 | 189.23 | 39.31 | 73035.36 | 0.21 | 0.68 | 3.75 | 4.75 | 1 | 10 | 949.5225 | 1351.1026 | 1224.539 | 949522.5118 | 1351102.5703 | 1.6031e-06 | 1.3879
1 | 135 | CONCLUIDO | 3.4297 | 29.16 | 17.66 | 6.2 | 0.08 | 171 | 263.79 | 59.89 | 1.25 | 169 | 67.65 | 32767.75 | 296.21 | 1390.32 | 150.76 | 39.31 | 54091.29 | 0.26 | 0.73 | 3.67 | 3.53 | 1 | 10 | 776.7942 | 1105.3225 | 1001.7822 | 776794.159 | 1105322.4877 | 1.8314e-06 | 1.215
2 | 135 | CONCLUIDO | 3.7556 | 26.63 | 16.9 | 7.46 | 0.1 | 136 | 264.25 | 59.89 | 1.5 | 134 | 67.87 | 32825.49 | 282.43 | 1390.25 | 127.42 | 39.31 | 42593.22 | 0.31 | 0.76 | 3.59 | 2.77 | 1 | 10 | 677.8651 | 964.5535 | 874.1996 | 677865.0554 | 964553.4543 | 2.0054e-06 | 1.1096
3 | 135 | CONCLUIDO | 4.0035 | 24.98 | 16.41 | 8.71 | 0.12 | 113 | 264.72 | 59.89 | 1.75 | 111 | 68.09 | 32883.31 | 273.31 | 1390.05 | 112.15 | 39.31 | 35076.62 | 0.35 | 0.78 | 3.56 | 2.29 | 1 | 10 | 616.4848 | 877.2137 | 795.0413 | 616484.7533 | 877213.6778 | 2.1378e-06 | 1.0408
4 | 135 | CONCLUIDO | 4.1978 | 23.82 | 16.07 | 9.94 | 0.13 | 97 | 265.19 | 59.89 | 2 | 95 | 68.31 | 32941.21 | 266.54 | 1390.08 | 102.09 | 39.31 | 30124.75 | 0.39 | 0.8 | 3.51 | 1.94 | 1 | 10 | 574.3686 | 817.2854 | 740.7268 | 574368.6036 | 817285.4113 | 2.2415e-06 | 0.9925
5 | 135 | CONCLUIDO | 4.3485 | 23 | 15.85 | 11.19 | 0.15 | 85 | 265.66 | 59.89 | 2.25 | 83 | 68.53 | 32999.19 | 262.02 | 1389.95 | 95.33 | 39.31 | 26804.3 | 0.41 | 0.81 | 3.49 | 1.72 | 1 | 10 | 545.8644 | 776.7259 | 703.9667 | 545864.354 | 776725.9044 | 2.322e-06 | 0.95833
6 | 135 | CONCLUIDO | 4.4888 | 22.28 | 15.63 | 12.51 | 0.17 | 75 | 266.13 | 59.89 | 2.5 | 73 | 68.75 | 33057.26 | 257.48 | 1389.82 | 88.19 | 39.31 | 23286.76 | 0.45 | 0.82 | 3.49 | 1.51 | 1 | 10 | 520.4404 | 740.5494 | 671.1789 | 520440.3664 | 740549.3899 | 2.3969e-06 | 0.92833
7 | 135 | CONCLUIDO | 4.5886 | 21.79 | 15.5 | 13.68 | 0.18 | 68 | 266.6 | 59.89 | 2.75 | 66 | 68.97 | 33115.41 | 254.28 | 1389.86 | 83.92 | 39.31 | 21184.93 | 0.47 | 0.83 | 3.48 | 1.38 | 1 | 10 | 503.6117 | 716.6034 | 649.4761 | 503611.7131 | 716603.4207 | 2.4502e-06 | 0.90792
8 | 135 | CONCLUIDO | 4.7002 | 21.28 | 15.34 | 15.09 | 0.2 | 61 | 267.08 | 59.89 | 3 | 59 | 69.19 | 33173.65 | 250.61 | 1389.82 | 79.09 | 39.31 | 18803.64 | 0.5 | 0.84 | 3.46 | 1.22 | 1 | 10 | 485.3809 | 690.6623 | 625.965 | 485380.8812 | 690662.2518 | 2.5098e-06 | 0.88667
9 | 135 | CONCLUIDO | 4.7834 | 20.91 | 15.22 | 16.31 | 0.22 | 56 | 267.55 | 59.89 | 3.25 | 54 | 69.41 | 33231.97 | 247.75 | 1389.71 | 75.58 | 39.31 | 17077.12 | 0.52 | 0.84 | 3.45 | 1.1 | 1 | 10 | 472.1778 | 671.8753 | 608.9378 | 472177.8379 | 671875.2662 | 2.5542e-06 | 0.87125
10 | 135 | CONCLUIDO | 4.8442 | 20.64 | 15.16 | 17.49 | 0.23 | 52 | 268.02 | 59.89 | 3.5 | 50 | 69.64 | 33290.38 | 245.79 | 1389.68 | 73.58 | 39.31 | 16097.73 | 0.53 | 0.85 | 3.45 | 1.04 | 1 | 10 | 463.2449 | 659.1644 | 597.4176 | 463244.9358 | 659164.3859 | 2.5867e-06 | 0.86
11 | 135 | CONCLUIDO | 4.9137 | 20.35 | 15.07 | 18.84 | 0.25 | 48 | 268.5 | 59.89 | 3.75 | 46 | 69.86 | 33348.87 | 243.67 | 1389.69 | 70.82 | 39.31 | 14735.92 | 0.55 | 0.85 | 3.44 | 0.95 | 1 | 10 | 453.2501 | 644.9424 | 584.5279 | 453250.071 | 644942.4087 | 2.6238e-06 | 0.84792
12 | 135 | CONCLUIDO | 4.9657 | 20.14 | 15.01 | 20.01 | 0.26 | 45 | 268.97 | 59.89 | 4 | 43 | 70.09 | 33407.45 | 241.18 | 1390.01 | 68.91 | 39.31 | 13797.06 | 0.57 | 0.86 | 3.43 | 0.89 | 1 | 10 | 444.9317 | 633.106 | 573.8002 | 444931.704 | 633105.9679 | 2.6516e-06 | 0.83917
13 | 135 | CONCLUIDO | 5.0153 | 19.94 | 14.96 | 21.38 | 0.28 | 42 | 269.45 | 59.89 | 4.25 | 40 | 70.31 | 33466.11 | 239.66 | 1389.72 | 67.51 | 39.31 | 13111.65 | 0.58 | 0.86 | 3.43 | 0.84 | 1 | 10 | 438.2493 | 623.5974 | 565.1823 | 438249.2936 | 623597.3762 | 2.6781e-06 | 0.83083
14 | 135 | CONCLUIDO | 5.0737 | 19.71 | 14.88 | 22.9 | 0.3 | 39 | 269.92 | 59.89 | 4.5 | 37 | 70.54 | 33524.86 | 237.32 | 1389.59 | 64.96 | 39.31 | 11849.59 | 0.61 | 0.86 | 3.43 | 0.76 | 1 | 10 | 429.6999 | 611.4322 | 554.1567 | 429699.9148 | 611432.2222 | 2.7093e-06 | 0.82125
15 | 135 | CONCLUIDO | 5.1143 | 19.55 | 14.83 | 24.05 | 0.31 | 37 | 270.4 | 59.89 | 4.75 | 35 | 70.76 | 33583.7 | 235.63 | 1389.94 | 63.14 | 39.31 | 10952.22 | 0.62 | 0.87 | 3.42 | 0.71 | 1 | 10 | 423.8477 | 603.105 | 546.6095 | 423847.7203 | 603104.9683 | 2.7309e-06 | 0.81458
16 | 135 | CONCLUIDO | 5.146 | 19.43 | 14.81 | 25.39 | 0.33 | 35 | 270.88 | 59.89 | 5 | 33 | 70.99 | 33642.62 | 234 | 1389.68 | 62.68 | 39.31 | 10731.63 | 0.63 | 0.87 | 3.42 | 0.69 | 1 | 10 | 419.1566 | 596.4298 | 540.5597 | 419156.5751 | 596429.8043 | 2.7479e-06 | 0.80958
17 | 135 | CONCLUIDO | 5.1856 | 19.28 | 14.76 | 26.84 | 0.34 | 33 | 271.36 | 59.89 | 5.25 | 31 | 71.22 | 33701.64 | 232.34 | 1389.57 | 61.36 | 39.31 | 10082.53 | 0.64 | 0.87 | 3.41 | 0.64 | 1 | 10 | 413.5836 | 588.4998 | 533.3725 | 413583.5703 | 588499.8174 | 2.769e-06 | 0.80333
18 | 135 | CONCLUIDO | 5.2004 | 19.23 | 14.76 | 27.67 | 0.36 | 32 | 271.84 | 59.89 | 5.5 | 30 | 71.45 | 33760.74 | 231.41 | 1389.72 | 61.19 | 39.31 | 9998.18 | 0.64 | 0.87 | 3.41 | 0.64 | 1 | 10 | 411.3373 | 585.3035 | 530.4756 | 411337.2542 | 585303.4704 | 2.7769e-06 | 0.80125
19 | 135 | CONCLUIDO | 5.2483 | 19.05 | 14.68 | 29.37 | 0.38 | 30 | 272.32 | 59.89 | 5.75 | 28 | 71.68 | 33820.05 | 229.01 | 1389.75 | 58.82 | 39.31 | 8824.24 | 0.67 | 0.87 | 3.41 | 0.56 | 1 | 10 | 404.1219 | 575.0365 | 521.1704 | 404121.8787 | 575036.5076 | 2.8025e-06 | 0.79375
20 | 135 | CONCLUIDO | 5.2635 | 19 | 14.68 | 30.37 | 0.39 | 29 | 272.8 | 59.89 | 6 | 27 | 71.91 | 33879.33 | 227.97 | 1389.71 | 58.6 | 39.31 | 8720.19 | 0.67 | 0.87 | 3.41 | 0.56 | 1 | 10 | 401.773 | 571.6942 | 518.1411 | 401772.9639 | 571694.1698 | 2.8106e-06 | 0.79167
21 | 135 | CONCLUIDO | 5.3043 | 18.85 | 14.63 | 32.52 | 0.41 | 27 | 273.28 | 59.89 | 6.25 | 25 | 72.14 | 33938.7 | 226.33 | 1389.6 | 57.2 | 39.31 | 8028.4 | 0.69 | 0.88 | 3.41 | 0.51 | 1 | 10 | 396.3855 | 564.0282 | 511.1933 | 396385.5049 | 564028.2014 | 2.8324e-06 | 0.78542
22 | 135 | CONCLUIDO | 5.3201 | 18.8 | 14.63 | 33.76 | 0.42 | 26 | 273.76 | 59.89 | 6.5 | 24 | 72.37 | 33998.16 | 225.22 | 1389.72 | 56.98 | 39.31 | 7924.76 | 0.69 | 0.88 | 3.41 | 0.51 | 1 | 10 | 393.9605 | 560.5776 | 508.0659 | 393960.4793 | 560577.5635 | 2.8408e-06 | 0.78333
23 | 135 | CONCLUIDO | 5.3411 | 18.72 | 14.61 | 35.05 | 0.44 | 25 | 274.24 | 59.89 | 6.75 | 23 | 72.61 | 34057.71 | 224.39 | 1389.68 | 56.45 | 39.31 | 7666.03 | 0.7 | 0.88 | 3.4 | 0.48 | 1 | 10 | 391.3023 | 556.7952 | 504.6378 | 391302.2977 | 556795.1614 | 2.852e-06 | 0.78
24 | 135 | CONCLUIDO | 5.3634 | 18.64 | 14.58 | 36.45 | 0.45 | 24 | 274.73 | 59.89 | 7 | 22 | 72.84 | 34117.35 | 222.23 | 1389.59 | 55.55 | 39.31 | 7222.78 | 0.71 | 0.88 | 3.4 | 0.46 | 1 | 10 | 386.9941 | 550.6649 | 499.0818 | 386994.0987 | 550664.9025 | 2.864e-06 | 0.77667
25 | 135 | CONCLUIDO | 5.3808 | 18.58 | 14.57 | 38.01 | 0.47 | 23 | 275.21 | 59.89 | 7.25 | 21 | 73.08 | 34177.09 | 221.34 | 1389.59 | 55.06 | 39.31 | 6981.56 | 0.71 | 0.88 | 3.4 | 0.45 | 1 | 10 | 384.6646 | 547.3501 | 496.0775 | 384664.5624 | 547350.1392 | 2.8732e-06 | 0.77417
26 | 135 | CONCLUIDO | 5.4034 | 18.51 | 14.54 | 39.66 | 0.48 | 22 | 275.7 | 59.89 | 7.5 | 20 | 73.31 | 34236.91 | 219.27 | 1389.74 | 54.16 | 39.31 | 6534.07 | 0.73 | 0.88 | 3.4 | 0.42 | 1 | 10 | 380.4987 | 541.4225 | 490.7051 | 380498.7292 | 541422.4566 | 2.8853e-06 | 0.77125
27 | 135 | CONCLUIDO | 5.4017 | 18.51 | 14.55 | 39.67 | 0.5 | 22 | 276.18 | 59.89 | 7.75 | 20 | 73.55 | 34296.82 | 218.58 | 1389.71 | 54.75 | 39.31 | 6828.52 | 0.72 | 0.88 | 3.39 | 0.43 | 1 | 10 | 379.9356 | 540.6211 | 489.9788 | 379935.5569 | 540621.1028 | 2.8844e-06 | 0.77125
28 | 135 | CONCLUIDO | 5.4286 | 18.42 | 14.51 | 41.45 | 0.51 | 21 | 276.67 | 59.89 | 8 | 19 | 73.78 | 34356.83 | 217.05 | 1389.73 | 53.25 | 39.31 | 6087.79 | 0.74 | 0.88 | 3.39 | 0.38 | 1 | 10 | 376.0168 | 535.0449 | 484.925 | 376016.7584 | 535044.933 | 2.8988e-06 | 0.7675
29 | 135 | CONCLUIDO | 5.4442 | 18.37 | 14.5 | 43.51 | 0.53 | 20 | 277.16 | 59.89 | 8.25 | 18 | 74.02 | 34416.93 | 215.99 | 1389.62 | 53.1 | 39.31 | 6013.05 | 0.74 | 0.88 | 3.4 | 0.38 | 1 | 10 | 373.6868 | 531.7295 | 481.9202 | 373686.7857 | 531729.5486 | 2.9071e-06 | 0.76542
30 | 135 | CONCLUIDO | 5.4436 | 18.37 | 14.51 | 43.52 | 0.55 | 20 | 277.65 | 59.89 | 8.5 | 18 | 74.26 | 34477.13 | 215.09 | 1389.65 | 53.32 | 39.31 | 6123.32 | 0.74 | 0.88 | 3.39 | 0.38 | 1 | 10 | 372.8203 | 530.4966 | 480.8027 | 372820.328 | 530496.6414 | 2.9068e-06 | 0.76542
31 | 135 | CONCLUIDO | 5.4652 | 18.3 | 14.48 | 45.74 | 0.56 | 19 | 278.13 | 59.89 | 8.75 | 17 | 74.5 | 34537.41 | 213.47 | 1389.58 | 52.59 | 39.31 | 5765.71 | 0.75 | 0.89 | 3.39 | 0.36 | 1 | 10 | 369.3113 | 525.5035 | 476.2773 | 369311.2573 | 525503.4849 | 2.9183e-06 | 0.7625
32 | 135 | CONCLUIDO | 5.4869 | 18.23 | 14.46 | 48.21 | 0.58 | 18 | 278.62 | 59.89 | 9 | 16 | 74.74 | 34597.8 | 212.17 | 1389.62 | 51.92 | 39.31 | 5433.86 | 0.76 | 0.89 | 3.39 | 0.34 | 1 | 10 | 366.2599 | 521.1616 | 472.3421 | 366259.877 | 521161.5892 | 2.9299e-06 | 0.75958
33 | 135 | CONCLUIDO | 5.4871 | 18.22 | 14.46 | 48.2 | 0.59 | 18 | 279.11 | 59.89 | 9.25 | 16 | 74.98 | 34658.27 | 209.65 | 1389.69 | 51.86 | 39.31 | 5403.86 | 0.76 | 0.89 | 3.39 | 0.34 | 1 | 10 | 363.4824 | 517.2095 | 468.7603 | 363482.4318 | 517209.4835 | 2.93e-06 | 0.75917
34 | 135 | CONCLUIDO | 5.5093 | 18.15 | 14.44 | 50.96 | 0.6 | 17 | 279.61 | 59.89 | 9.5 | 15 | 75.22 | 34718.84 | 209.09 | 1389.59 | 51.07 | 39.31 | 5013.13 | 0.77 | 0.89 | 3.39 | 0.32 | 1 | 10 | 361.2412 | 514.0204 | 465.8699 | 361241.2311 | 514020.4152 | 2.9419e-06 | 0.75625
35 | 135 | CONCLUIDO | 5.5107 | 18.15 | 14.43 | 50.94 | 0.62 | 17 | 280.1 | 59.89 | 9.75 | 15 | 75.46 | 34779.51 | 208.05 | 1389.58 | 51.23 | 39.31 | 5096.59 | 0.77 | 0.89 | 3.38 | 0.31 | 1 | 10 | 359.9316 | 512.1569 | 464.181 | 359931.6159 | 512156.9266 | 2.9426e-06 | 0.75625
36 | 135 | CONCLUIDO | 5.5294 | 18.08 | 14.42 | 54.09 | 0.63 | 16 | 280.59 | 59.89 | 10 | 14 | 75.7 | 34840.27 | 205.52 | 1389.66 | 50.65 | 39.31 | 4812.56 | 0.78 | 0.89 | 3.39 | 0.3 | 1 | 10 | 355.8791 | 506.3905 | 458.9548 | 355879.1423 | 506390.5466 | 2.9526e-06 | 0.75333
37 | 135 | CONCLUIDO | 5.5313 | 18.08 | 14.42 | 54.06 | 0.65 | 16 | 281.08 | 59.89 | 10.25 | 14 | 75.95 | 34901.13 | 205.42 | 1389.62 | 50.66 | 39.31 | 4814.03 | 0.78 | 0.89 | 3.38 | 0.3 | 1 | 10 | 355.6513 | 506.0664 | 458.661 | 355651.3404 | 506066.4009 | 2.9536e-06 | 0.75333
38 | 135 | CONCLUIDO | 5.547 | 18.03 | 14.42 | 57.67 | 0.66 | 15 | 281.58 | 59.89 | 10.5 | 13 | 76.19 | 34962.08 | 203.77 | 1389.67 | 50.52 | 39.31 | 4748.29 | 0.78 | 0.89 | 3.39 | 0.29 | 1 | 10 | 352.8609 | 502.0958 | 455.0623 | 352860.889 | 502095.7883 | 2.962e-06 | 0.75125
39 | 135 | CONCLUIDO | 5.5517 | 18.01 | 14.4 | 57.6 | 0.68 | 15 | 282.07 | 59.89 | 10.75 | 13 | 76.44 | 35023.13 | 202.07 | 1389.6 | 50.14 | 39.31 | 4562.49 | 0.78 | 0.89 | 3.38 | 0.28 | 1 | 10 | 350.5502 | 498.8079 | 452.0824 | 350550.2223 | 498807.875 | 2.9645e-06 | 0.75042
40 | 135 | CONCLUIDO | 5.5486 | 18.02 | 14.41 | 57.64 | 0.69 | 15 | 282.57 | 59.89 | 11 | 13 | 76.68 | 35084.28 | 201.29 | 1389.57 | 50.53 | 39.31 | 4753.66 | 0.78 | 0.89 | 3.38 | 0.29 | 1 | 10 | 349.9859 | 498.0049 | 451.3546 | 349985.8802 | 498004.8565 | 2.9628e-06 | 0.75083
41 | 135 | CONCLUIDO | 5.5726 | 17.94 | 14.38 | 61.65 | 0.71 | 14 | 283.06 | 59.89 | 11.25 | 12 | 76.93 | 35145.53 | 199.38 | 1389.61 | 49.49 | 39.31 | 4238.36 | 0.79 | 0.89 | 3.38 | 0.26 | 1 | 10 | 346.1678 | 492.572 | 446.4307 | 346167.8297 | 492572.044 | 2.9757e-06 | 0.7475
42 | 135 | CONCLUIDO | 5.5738 | 17.94 | 14.38 | 61.63 | 0.72 | 14 | 283.56 | 59.89 | 11.5 | 12 | 77.18 | 35206.88 | 198.2 | 1389.66 | 49.29 | 39.31 | 4141.43 | 0.8 | 0.89 | 3.38 | 0.26 | 1 | 10 | 344.8229 | 490.6583 | 444.6962 | 344822.9058 | 490658.3136 | 2.9763e-06 | 0.7475
43 | 135 | CONCLUIDO | 5.5935 | 17.88 | 14.37 | 66.31 | 0.74 | 13 | 284.06 | 59.89 | 11.75 | 11 | 77.42 | 35268.32 | 196.49 | 1389.57 | 49.12 | 39.31 | 4061.58 | 0.8 | 0.89 | 3.38 | 0.25 | 1 | 10 | 341.6921 | 486.2033 | 440.6586 | 341692.0562 | 486203.3387 | 2.9868e-06 | 0.745
44 | 135 | CONCLUIDO | 5.5934 | 17.88 | 14.37 | 66.31 | 0.75 | 13 | 284.56 | 59.89 | 12 | 10 | 77.67 | 35329.87 | 196.39 | 1389.6 | 48.93 | 39.31 | 3963.13 | 0.8 | 0.89 | 3.38 | 0.25 | 1 | 10 | 341.5906 | 486.0589 | 440.5277 | 341590.5594 | 486058.9159 | 2.9868e-06 | 0.745
45 | 135 | CONCLUIDO | 5.5962 | 17.87 | 14.36 | 66.27 | 0.77 | 13 | 285.06 | 59.89 | 12.25 | 11 | 77.92 | 35391.51 | 193.69 | 1389.57 | 48.82 | 39.31 | 3912.16 | 0.81 | 0.89 | 3.38 | 0.24 | 1 | 10 | 338.4356 | 481.5696 | 436.4589 | 338435.5742 | 481569.5978 | 2.9883e-06 | 0.74458
46 | 135 | CONCLUIDO | 5.6181 | 17.8 | 14.34 | 71.7 | 0.78 | 12 | 285.56 | 59.89 | 12.5 | 8 | 78.17 | 35453.26 | 191.2 | 1389.57 | 48.07 | 39.31 | 3539 | 0.82 | 0.9 | 3.38 | 0.22 | 1 | 10 | 334.2886 | 475.6687 | 431.1108 | 334288.5659 | 475668.7019 | 3e-06 | 0.74167
47 | 135 | CONCLUIDO | 5.614 | 17.81 | 14.35 | 71.76 | 0.79 | 12 | 286.06 | 59.89 | 12.75 | 6 | 78.42 | 35515.1 | 192.2 | 1389.66 | 48.23 | 39.31 | 3622.24 | 0.81 | 0.89 | 3.39 | 0.23 | 1 | 10 | 335.6854 | 477.6563 | 432.9122 | 335685.4052 | 477656.3043 | 2.9978e-06 | 0.74208
48 | 135 | CONCLUIDO | 5.6135 | 17.81 | 14.35 | 71.77 | 0.81 | 12 | 286.56 | 59.89 | 13 | 6 | 78.68 | 35577.18 | 191.67 | 1389.63 | 48.4 | 39.31 | 3703.53 | 0.81 | 0.89 | 3.39 | 0.23 | 1 | 10 | 335.1471 | 476.8903 | 432.218 | 335147.0873 | 476890.3163 | 2.9975e-06 | 0.74208
49 | 135 | CONCLUIDO | 5.6169 | 17.8 | 14.34 | 71.72 | 0.82 | 12 | 287.07 | 59.89 | 13.25 | 4 | 78.93 | 35639.23 | 191.44 | 1389.63 | 48.1 | 39.31 | 3553.66 | 0.82 | 0.89 | 3.38 | 0.22 | 1 | 10 | 334.6149 | 476.133 | 431.5316 | 334614.8765 | 476133.0185 | 2.9993e-06 | 0.74167
50 | 135 | CONCLUIDO | 5.6167 | 17.8 | 14.34 | 71.72 | 0.84 | 12 | 287.57 | 59.89 | 13.5 | 3 | 79.18 | 35701.38 | 191.24 | 1389.64 | 47.95 | 39.31 | 3481.3 | 0.82 | 0.89 | 3.39 | 0.22 | 1 | 10 | 334.4125 | 475.845 | 431.2706 | 334412.4741 | 475845.0143 | 2.9992e-06 | 0.74167
51 | 135 | CONCLUIDO | 5.6151 | 17.81 | 14.35 | 71.75 | 0.85 | 12 | 288.08 | 59.89 | 13.75 | 1 | 79.44 | 35763.64 | 191.42 | 1389.57 | 48.02 | 39.31 | 3518 | 0.82 | 0.89 | 3.39 | 0.23 | 1 | 10 | 334.7865 | 476.3773 | 431.753 | 334786.5453 | 476377.2909 | 2.9984e-06 | 0.74208
52 | 135 | CONCLUIDO | 5.6168 | 17.8 | 14.34 | 71.72 | 0.86 | 12 | 288.58 | 59.89 | 14 | 1 | 79.69 | 35826 | 191.49 | 1389.57 | 47.99 | 39.31 | 3501.3 | 0.82 | 0.89 | 3.39 | 0.22 | 1 | 10 | 334.6742 | 476.2174 | 431.6081 | 334674.1749 | 476217.3959 | 2.9993e-06 | 0.74167
53 | 135 | CONCLUIDO | 5.6159 | 17.81 | 14.35 | 71.73 | 0.88 | 12 | 289.09 | 59.89 | 14.25 | 0 | 79.95 | 35888.47 | 191.74 | 1389.6 | 47.98 | 39.31 | 3495.41 | 0.82 | 0.89 | 3.39 | 0.23 | 1 | 10 | 335.0826 | 476.7985 | 432.1348 | 335082.5711 | 476798.5145 | 2.9988e-06 | 0.74208

## RESULTADOS_14
Unnamed: 0 | Volume de calda [L] | STATUS | Capacidade operacional [ha/h] | Tempo de missao [h] | Tempo util [h] | Tempo por voo [min] | Autonomia Projetada [h] | N° Voos | MTOW [kg] | Massa Estrutura [kg] | Combustível [kg] | Abastecimentos | Massa gerador | Potência gerador [W] | Combustível consumido [L] | Calda cons [L] | Distância percorrida [km] | Distância Pulverizando [km] | RTL ACUMULADO[m] | EOC [km/km] | EOC [h/h] | Tempo de manobra [h] | Tempo rtl_rtw [h] | V pulv [m/s] | V desloc [m/s] | Preço Total por ha Simples [R$/ha] | Preço Total por ha Presumido [R$/ha] | Preço Total por ha Real [R$/ha] | Preço Total Simples [R$] | Preço Total Presumido [R$] | Prod CAPEX [ha/R$] | Dias Trabalhados
0 | 80 | CONCLUIDO | 4.1168 | 24.29 | 17.16 | 6.91 | 0.11 | 149 | 159.12 | 50.28 | 1 | 147 | 27.84 | 19859.16 | 206.69 | 1390.04 | 135.97 | 39.31 | 46805.74 | 0.29 | 0.75 | 3.61 | 3.04 | 1 | 10 | 473.0671 | 673.1406 | 610.0846 | 473067.0854 | 673140.6017 | 2.7149e-06 | 1.0121
1 | 80 | CONCLUIDO | 4.4748 | 22.35 | 16.38 | 8.7 | 0.14 | 113 | 159.48 | 50.28 | 1.25 | 111 | 27.95 | 19902.91 | 195.46 | 1390.15 | 111.68 | 39.31 | 34838.06 | 0.35 | 0.78 | 3.54 | 2.26 | 1 | 10 | 413.4471 | 588.3057 | 533.1966 | 413447.1426 | 588305.6906 | 2.9509e-06 | 0.93125
2 | 80 | CONCLUIDO | 4.7132 | 21.22 | 15.96 | 10.52 | 0.17 | 91 | 159.83 | 50.28 | 1.5 | 89 | 28.05 | 19946.71 | 188.55 | 1390.12 | 98.43 | 39.31 | 28323.99 | 0.4 | 0.8 | 3.51 | 1.84 | 1 | 10 | 380.3667 | 541.2346 | 490.5349 | 380366.7351 | 541234.6385 | 3.1082e-06 | 0.88417
3 | 80 | CONCLUIDO | 4.898 | 20.42 | 15.64 | 12.35 | 0.19 | 76 | 160.19 | 50.28 | 1.75 | 74 | 28.16 | 19990.53 | 182.94 | 1389.92 | 88.4 | 39.31 | 23383.83 | 0.44 | 0.82 | 3.49 | 1.52 | 1 | 10 | 356.672 | 507.5188 | 459.9773 | 356672.0357 | 507518.7772 | 3.23e-06 | 0.85083
4 | 80 | CONCLUIDO | 5.0435 | 19.83 | 15.41 | 14.22 | 0.22 | 65 | 160.54 | 50.28 | 2 | 63 | 28.26 | 20034.4 | 178.28 | 1389.88 | 81.4 | 39.31 | 19939.19 | 0.48 | 0.83 | 3.46 | 1.28 | 1 | 10 | 339.1147 | 482.536 | 437.3348 | 339114.747 | 482536.0121 | 3.326e-06 | 0.82625
5 | 80 | CONCLUIDO | 5.1494 | 19.42 | 15.26 | 16.06 | 0.25 | 57 | 160.9 | 50.28 | 2.25 | 55 | 28.37 | 20078.3 | 174.58 | 1389.79 | 76.19 | 39.31 | 17378.01 | 0.52 | 0.84 | 3.47 | 1.14 | 1 | 10 | 326.7289 | 464.9119 | 421.3616 | 326728.9361 | 464911.8897 | 3.3958e-06 | 0.80917
6 | 80 | CONCLUIDO | 5.2459 | 19.06 | 15.13 | 18.15 | 0.27 | 50 | 161.26 | 50.28 | 2.5 | 48 | 28.48 | 20122.23 | 171.18 | 1389.82 | 72.48 | 39.31 | 15555.51 | 0.54 | 0.85 | 3.44 | 1 | 1 | 10 | 315.8939 | 449.4945 | 407.3884 | 315893.9477 | 449494.4768 | 3.4595e-06 | 0.79417
7 | 80 | CONCLUIDO | 5.3254 | 18.78 | 15 | 20 | 0.3 | 45 | 161.61 | 50.28 | 2.75 | 43 | 28.58 | 20166.2 | 168.15 | 1389.82 | 68.97 | 39.31 | 13825.89 | 0.57 | 0.86 | 3.43 | 0.88 | 1 | 10 | 306.8423 | 436.6146 | 395.715 | 306842.2854 | 436614.6092 | 3.5119e-06 | 0.7825
8 | 80 | CONCLUIDO | 5.3803 | 18.59 | 14.94 | 21.86 | 0.33 | 41 | 161.97 | 50.28 | 3 | 39 | 28.69 | 20210.21 | 165.42 | 1389.79 | 66.67 | 39.31 | 12693.91 | 0.59 | 0.86 | 3.43 | 0.82 | 1 | 10 | 300.247 | 427.23 | 387.2096 | 300247.0266 | 427230.028 | 3.5481e-06 | 0.77458
9 | 80 | CONCLUIDO | 5.4505 | 18.35 | 14.83 | 24.05 | 0.35 | 37 | 162.33 | 50.28 | 3.25 | 35 | 28.8 | 20254.26 | 162.1 | 1389.6 | 63.52 | 39.31 | 11142.75 | 0.62 | 0.87 | 3.42 | 0.71 | 1 | 10 | 291.9604 | 415.4388 | 376.5229 | 291960.4485 | 415438.8205 | 3.5944e-06 | 0.76458
10 | 80 | CONCLUIDO | 5.4925 | 18.21 | 14.79 | 26.09 | 0.38 | 34 | 162.68 | 50.28 | 3.5 | 32 | 28.9 | 20298.34 | 159.34 | 1389.64 | 62.23 | 39.31 | 10508.33 | 0.63 | 0.87 | 3.41 | 0.66 | 1 | 10 | 286.4379 | 407.5806 | 369.4007 | 286437.8543 | 407580.5643 | 3.6221e-06 | 0.75875
11 | 80 | CONCLUIDO | 5.5366 | 18.06 | 14.74 | 28.53 | 0.41 | 31 | 163.04 | 50.28 | 3.75 | 29 | 29.01 | 20342.46 | 156.99 | 1389.61 | 60.61 | 39.31 | 9714.71 | 0.65 | 0.87 | 3.41 | 0.62 | 1 | 10 | 281.2665 | 400.2221 | 362.7316 | 281266.5277 | 400222.1367 | 3.6512e-06 | 0.7525
12 | 80 | CONCLUIDO | 5.5704 | 17.95 | 14.69 | 30.4 | 0.43 | 29 | 163.4 | 50.28 | 4 | 27 | 29.12 | 20386.62 | 154.48 | 1389.58 | 59 | 39.31 | 8922.9 | 0.67 | 0.87 | 3.41 | 0.57 | 1 | 10 | 276.5147 | 393.4606 | 356.6035 | 276514.6796 | 393460.597 | 3.6735e-06 | 0.74792
13 | 80 | CONCLUIDO | 5.6029 | 17.85 | 14.65 | 32.56 | 0.46 | 27 | 163.76 | 50.28 | 4.25 | 25 | 29.23 | 20430.81 | 151.35 | 1389.72 | 58.02 | 39.31 | 8442.46 | 0.68 | 0.88 | 3.4 | 0.53 | 1 | 10 | 271.2882 | 386.0238 | 349.8633 | 271288.2463 | 386023.7564 | 3.6949e-06 | 0.74375
14 | 80 | CONCLUIDO | 5.6368 | 17.74 | 14.61 | 35.07 | 0.49 | 25 | 164.12 | 50.28 | 4.5 | 23 | 29.34 | 20475.04 | 149.49 | 1389.72 | 56.54 | 39.31 | 7710.09 | 0.7 | 0.88 | 3.4 | 0.49 | 1 | 10 | 267.4075 | 380.5018 | 344.8585 | 267407.5183 | 380501.7583 | 3.7172e-06 | 0.73917
15 | 80 | CONCLUIDO | 5.6732 | 17.63 | 14.56 | 37.99 | 0.51 | 23 | 164.48 | 50.28 | 4.75 | 21 | 29.45 | 20519.3 | 145.63 | 1389.72 | 55.04 | 39.31 | 6969.27 | 0.71 | 0.88 | 3.39 | 0.44 | 1 | 10 | 261.274 | 371.7742 | 336.9485 | 261273.9947 | 371774.1933 | 3.7412e-06 | 0.73458
16 | 80 | CONCLUIDO | 5.6919 | 17.57 | 14.54 | 39.64 | 0.54 | 22 | 164.83 | 50.28 | 5 | 18 | 29.55 | 20563.61 | 144.22 | 1389.7 | 53.99 | 39.31 | 6449.13 | 0.73 | 0.88 | 3.4 | 0.41 | 1 | 10 | 258.7951 | 368.2469 | 333.7517 | 258795.1312 | 368246.948 | 3.7536e-06 | 0.73208
17 | 80 | CONCLUIDO | 5.7098 | 17.51 | 14.51 | 41.47 | 0.56 | 21 | 165.19 | 50.28 | 5.25 | 17 | 29.66 | 20607.95 | 140.17 | 1389.66 | 53.44 | 39.31 | 6180.81 | 0.74 | 0.88 | 3.39 | 0.39 | 1 | 10 | 253.5211 | 360.7425 | 326.9502 | 253521.15 | 360742.4501 | 3.7654e-06 | 0.72958
18 | 80 | CONCLUIDO | 5.7223 | 17.48 | 14.51 | 43.52 | 0.59 | 20 | 165.55 | 50.28 | 5.5 | 13 | 29.77 | 20652.33 | 139.69 | 1389.7 | 53.12 | 39.31 | 6024.13 | 0.74 | 0.88 | 3.4 | 0.38 | 1 | 10 | 252.4693 | 359.2457 | 325.5936 | 252469.2815 | 359245.7166 | 3.7736e-06 | 0.72833
19 | 80 | CONCLUIDO | 5.7403 | 17.42 | 14.48 | 45.74 | 0.61 | 19 | 165.91 | 50.28 | 5.75 | 7 | 29.88 | 20696.74 | 138.17 | 1389.59 | 52.16 | 39.31 | 5548.62 | 0.75 | 0.89 | 3.41 | 0.36 | 1 | 10 | 249.8874 | 355.5718 | 322.2639 | 249887.3688 | 355571.8396 | 3.7855e-06 | 0.72583
20 | 80 | CONCLUIDO | 5.7337 | 17.44 | 14.5 | 45.8 | 0.64 | 19 | 166.27 | 50.28 | 6 | 1 | 29.99 | 20741.2 | 138.3 | 1389.68 | 52.58 | 39.31 | 5760.28 | 0.75 | 0.89 | 3.41 | 0.38 | 1 | 10 | 250.4436 | 356.3634 | 322.9813 | 250443.6322 | 356363.3626 | 3.7811e-06 | 0.72667
21 | 80 | CONCLUIDO | 5.7339 | 17.44 | 14.5 | 45.8 | 0.66 | 19 | 166.64 | 50.28 | 6.25 | 0 | 30.11 | 20785.69 | 138.29 | 1389.64 | 52.72 | 39.31 | 5828.28 | 0.75 | 0.89 | 3.41 | 0.38 | 1 | 10 | 250.4247 | 356.3364 | 322.9569 | 250424.7124 | 356336.4411 | 3.7813e-06 | 0.72667

## RESULTADOS_21
Unnamed: 0 | Volume de calda [L] | STATUS | Capacidade operacional [ha/h] | Tempo de missao [h] | Tempo util [h] | Tempo por voo [min] | Autonomia Projetada [h] | N° Voos | MTOW [kg] | Massa Estrutura [kg] | Combustível [kg] | Abastecimentos | Massa gerador | Potência gerador [W] | Combustível consumido [L] | Calda cons [L] | Distância percorrida [km] | Distância Pulverizando [km] | RTL ACUMULADO[m] | EOC [km/km] | EOC [h/h] | Tempo de manobra [h] | Tempo rtl_rtw [h] | V pulv [m/s] | V desloc [m/s] | Preço Total por ha Simples [R$/ha] | Preço Total por ha Presumido [R$/ha] | Preço Total por ha Real [R$/ha] | Preço Total Simples [R$] | Preço Total Presumido [R$] | Prod CAPEX [ha/R$] | Dias Trabalhados
0 | 115 | CONCLUIDO | 3.383 | 29.56 | 18.21 | 5.52 | 0.08 | 198 | 222.93 | 56.94 | 1 | 196 | 49.99 | 27728.69 | 275.08 | 1390.43 | 168.15 | 39.31 | 62652.37 | 0.23 | 0.71 | 3.7 | 4.08 | 1 | 10 | 741.575 | 1055.2082 | 956.3623 | 741575.0355 | 1055208.1958 | 1.9272e-06 | 1.2317
1 | 115 | CONCLUIDO | 3.7915 | 26.37 | 17.17 | 6.92 | 0.1 | 149 | 223.35 | 56.94 | 1.25 | 147 | 50.15 | 27780.03 | 258.22 | 1390.19 | 136.14 | 39.31 | 46890.6 | 0.29 | 0.75 | 3.61 | 3.05 | 1 | 10 | 622.9146 | 886.3628 | 803.3334 | 622914.5659 | 886362.8408 | 2.1599e-06 | 1.0987
2 | 115 | CONCLUIDO | 4.0962 | 24.41 | 16.53 | 8.33 | 0.12 | 119 | 223.76 | 56.94 | 1.5 | 117 | 50.32 | 27831.42 | 247.29 | 1390.12 | 116.4 | 39.31 | 37172.7 | 0.34 | 0.78 | 3.55 | 2.4 | 1 | 10 | 553.7041 | 787.8813 | 714.0771 | 553704.1046 | 787881.3083 | 2.3334e-06 | 1.0171
3 | 115 | CONCLUIDO | 4.3126 | 23.19 | 16.14 | 9.68 | 0.14 | 100 | 224.18 | 56.94 | 1.75 | 98 | 50.49 | 27882.87 | 240.12 | 1390.16 | 103.99 | 39.31 | 31058.96 | 0.38 | 0.8 | 3.52 | 2.01 | 1 | 10 | 511.8692 | 728.3533 | 660.1253 | 511869.2277 | 728353.2729 | 2.4567e-06 | 0.96625
4 | 115 | CONCLUIDO | 4.4978 | 22.23 | 15.84 | 11.18 | 0.16 | 85 | 224.6 | 56.94 | 2 | 83 | 50.65 | 27934.37 | 234.49 | 1390.05 | 94.58 | 39.31 | 26429.84 | 0.42 | 0.81 | 3.51 | 1.72 | 1 | 10 | 480.356 | 683.5121 | 619.4846 | 480355.9511 | 683512.136 | 2.5622e-06 | 0.92625
5 | 115 | CONCLUIDO | 4.6322 | 21.59 | 15.64 | 12.51 | 0.18 | 75 | 225.01 | 56.94 | 2.25 | 73 | 50.82 | 27985.94 | 230.37 | 1389.81 | 88.1 | 39.31 | 23239.27 | 0.45 | 0.82 | 3.49 | 1.51 | 1 | 10 | 459.1935 | 653.3994 | 592.1927 | 459193.4736 | 653399.4452 | 2.6388e-06 | 0.89958
6 | 115 | CONCLUIDO | 4.762 | 21 | 15.44 | 14.04 | 0.2 | 66 | 225.43 | 56.94 | 2.5 | 64 | 50.99 | 28037.57 | 226.3 | 1389.89 | 82.43 | 39.31 | 20452.92 | 0.48 | 0.83 | 3.47 | 1.32 | 1 | 10 | 439.7079 | 625.6729 | 567.0634 | 439707.9111 | 625672.8845 | 2.7127e-06 | 0.875
7 | 115 | CONCLUIDO | 4.868 | 20.54 | 15.29 | 15.55 | 0.22 | 59 | 225.85 | 56.94 | 2.75 | 57 | 51.16 | 28089.25 | 222.73 | 1389.79 | 77.66 | 39.31 | 18101.95 | 0.51 | 0.84 | 3.46 | 1.17 | 1 | 10 | 424.3828 | 603.8664 | 547.2996 | 424382.8308 | 603866.3921 | 2.7731e-06 | 0.85583
8 | 115 | CONCLUIDO | 4.9437 | 20.23 | 15.2 | 16.89 | 0.24 | 54 | 226.27 | 56.94 | 3 | 52 | 51.33 | 28140.99 | 220.33 | 1389.62 | 74.91 | 39.31 | 16750.8 | 0.52 | 0.84 | 3.44 | 1.07 | 1 | 10 | 414.1789 | 589.347 | 534.1403 | 414178.9191 | 589346.9562 | 2.8162e-06 | 0.84292
9 | 115 | CONCLUIDO | 5.024 | 19.9 | 15.09 | 18.48 | 0.25 | 49 | 226.69 | 56.94 | 3.25 | 47 | 51.5 | 28192.8 | 217.4 | 1389.7 | 71.43 | 39.31 | 15036.7 | 0.55 | 0.85 | 3.44 | 0.97 | 1 | 10 | 403.0982 | 573.5799 | 519.8503 | 403098.2441 | 573579.9487 | 2.862e-06 | 0.82917
10 | 115 | CONCLUIDO | 5.0893 | 19.65 | 15.01 | 20.02 | 0.27 | 45 | 227.11 | 56.94 | 3.5 | 43 | 51.67 | 28244.66 | 214.96 | 1389.95 | 68.89 | 39.31 | 13786.52 | 0.57 | 0.86 | 3.44 | 0.89 | 1 | 10 | 394.3645 | 561.1525 | 508.587 | 394364.5482 | 561152.5247 | 2.8992e-06 | 0.81875
11 | 115 | CONCLUIDO | 5.1369 | 19.47 | 14.96 | 21.38 | 0.29 | 42 | 227.53 | 56.94 | 3.75 | 40 | 51.84 | 28296.58 | 212.9 | 1389.96 | 67.2 | 39.31 | 12954.21 | 0.58 | 0.86 | 3.44 | 0.84 | 1 | 10 | 387.88 | 551.9255 | 500.2242 | 387879.9967 | 551925.4719 | 2.9263e-06 | 0.81125
12 | 115 | CONCLUIDO | 5.1932 | 19.26 | 14.88 | 22.9 | 0.31 | 39 | 227.95 | 56.94 | 4 | 37 | 52.01 | 28348.56 | 210.67 | 1389.73 | 64.81 | 39.31 | 11777.75 | 0.61 | 0.86 | 3.43 | 0.76 | 1 | 10 | 380.4238 | 541.3158 | 490.6085 | 380423.7935 | 541315.8285 | 2.9583e-06 | 0.8025
13 | 115 | CONCLUIDO | 5.2311 | 19.12 | 14.83 | 24.05 | 0.33 | 37 | 228.38 | 56.94 | 4.25 | 35 | 52.18 | 28400.61 | 208.74 | 1389.73 | 63.4 | 39.31 | 11082.63 | 0.62 | 0.87 | 3.42 | 0.71 | 1 | 10 | 375.0344 | 533.6471 | 483.6581 | 375034.3679 | 533647.0616 | 2.9799e-06 | 0.79667
14 | 115 | CONCLUIDO | 5.2759 | 18.95 | 14.8 | 26.12 | 0.35 | 34 | 228.8 | 56.94 | 4.5 | 32 | 52.36 | 28452.71 | 206.66 | 1389.76 | 62.3 | 39.31 | 10547.74 | 0.63 | 0.87 | 3.42 | 0.68 | 1 | 10 | 369.2348 | 525.3947 | 476.1787 | 369234.8009 | 525394.693 | 3.0055e-06 | 0.78958
15 | 115 | CONCLUIDO | 5.3188 | 18.8 | 14.74 | 27.63 | 0.37 | 32 | 229.22 | 56.94 | 4.75 | 30 | 52.53 | 28504.87 | 204.41 | 1389.75 | 60.54 | 39.31 | 9674.09 | 0.65 | 0.87 | 3.41 | 0.61 | 1 | 10 | 363.2244 | 516.8423 | 468.4274 | 363224.361 | 516842.2671 | 3.0299e-06 | 0.78333
16 | 115 | CONCLUIDO | 5.3342 | 18.75 | 14.73 | 28.5 | 0.39 | 31 | 229.65 | 56.94 | 5 | 29 | 52.7 | 28557.1 | 203.54 | 1389.67 | 59.78 | 39.31 | 9301.02 | 0.66 | 0.87 | 3.42 | 0.6 | 1 | 10 | 361.1176 | 513.8444 | 465.7104 | 361117.5585 | 513844.438 | 3.0387e-06 | 0.78125
17 | 115 | CONCLUIDO | 5.3692 | 18.62 | 14.69 | 30.4 | 0.41 | 29 | 230.07 | 56.94 | 5.25 | 27 | 52.88 | 28609.38 | 201.62 | 1389.69 | 59.02 | 39.31 | 8928.17 | 0.67 | 0.87 | 3.41 | 0.57 | 1 | 10 | 356.2882 | 506.9725 | 459.4823 | 356288.1584 | 506972.5473 | 3.0586e-06 | 0.77583
18 | 115 | CONCLUIDO | 5.4139 | 18.47 | 14.63 | 32.5 | 0.42 | 27 | 230.49 | 56.94 | 5.5 | 25 | 53.05 | 28661.73 | 199.28 | 1389.66 | 57.14 | 39.31 | 8000.64 | 0.69 | 0.88 | 3.4 | 0.5 | 1 | 10 | 350.2683 | 498.4067 | 451.7188 | 350268.3188 | 498406.7465 | 3.0841e-06 | 0.76958
19 | 115 | CONCLUIDO | 5.429 | 18.42 | 14.62 | 33.73 | 0.44 | 26 | 230.92 | 56.94 | 5.75 | 24 | 53.23 | 28714.14 | 197.62 | 1389.7 | 56.74 | 39.31 | 7804.08 | 0.69 | 0.88 | 3.4 | 0.49 | 1 | 10 | 347.3786 | 494.2949 | 447.9922 | 347378.6041 | 494294.8894 | 3.0927e-06 | 0.7675
20 | 115 | CONCLUIDO | 5.4468 | 18.36 | 14.6 | 35.04 | 0.46 | 25 | 231.34 | 56.94 | 6 | 23 | 53.4 | 28766.61 | 196.49 | 1389.73 | 56.33 | 39.31 | 7603.9 | 0.7 | 0.88 | 3.4 | 0.48 | 1 | 10 | 344.8375 | 490.6791 | 444.7151 | 344837.5325 | 490679.1263 | 3.1028e-06 | 0.765
21 | 115 | CONCLUIDO | 5.4651 | 18.3 | 14.58 | 36.46 | 0.48 | 24 | 231.77 | 56.94 | 6.25 | 22 | 53.58 | 28819.14 | 194.19 | 1389.6 | 55.5 | 39.31 | 7194.39 | 0.71 | 0.88 | 3.41 | 0.46 | 1 | 10 | 340.9957 | 485.2125 | 439.7606 | 340995.723 | 485212.5064 | 3.1132e-06 | 0.7625
22 | 115 | CONCLUIDO | 5.4835 | 18.24 | 14.57 | 38 | 0.5 | 23 | 232.2 | 56.94 | 6.5 | 21 | 53.75 | 28871.74 | 192.59 | 1389.8 | 55.21 | 39.31 | 7057.52 | 0.71 | 0.88 | 3.4 | 0.44 | 1 | 10 | 338.0215 | 480.9805 | 435.925 | 338021.5433 | 480980.4616 | 3.1237e-06 | 0.76
23 | 115 | CONCLUIDO | 5.503 | 18.17 | 14.55 | 39.67 | 0.52 | 22 | 232.62 | 56.94 | 6.75 | 20 | 53.93 | 28924.39 | 191.24 | 1389.79 | 54.56 | 39.31 | 6736.29 | 0.72 | 0.88 | 3.39 | 0.42 | 1 | 10 | 335.19 | 476.9514 | 432.2733 | 335189.984 | 476951.3553 | 3.1348e-06 | 0.75708
24 | 115 | CONCLUIDO | 5.5284 | 18.09 | 14.51 | 41.45 | 0.53 | 21 | 233.05 | 56.94 | 7 | 19 | 54.11 | 28977.11 | 188.73 | 1389.68 | 53.21 | 39.31 | 6064.97 | 0.74 | 0.88 | 3.39 | 0.38 | 1 | 10 | 330.6071 | 470.4303 | 426.3631 | 330607.1413 | 470430.2981 | 3.1493e-06 | 0.75375
25 | 115 | CONCLUIDO | 5.5412 | 18.05 | 14.51 | 43.52 | 0.55 | 20 | 233.48 | 56.94 | 7.25 | 18 | 54.29 | 29029.89 | 188.33 | 1389.68 | 53.35 | 39.31 | 6139.34 | 0.74 | 0.88 | 3.39 | 0.39 | 1 | 10 | 329.4131 | 468.7313 | 424.8232 | 329413.1188 | 468731.2896 | 3.1566e-06 | 0.75208
26 | 115 | CONCLUIDO | 5.5641 | 17.97 | 14.48 | 45.72 | 0.57 | 19 | 233.91 | 56.94 | 7.5 | 17 | 54.46 | 29082.74 | 186.16 | 1389.78 | 52.35 | 39.31 | 5647.34 | 0.75 | 0.89 | 3.39 | 0.35 | 1 | 10 | 325.4766 | 463.1299 | 419.7466 | 325476.6096 | 463129.9189 | 3.1696e-06 | 0.74875
27 | 115 | CONCLUIDO | 5.5785 | 17.93 | 14.47 | 48.25 | 0.59 | 18 | 234.34 | 56.94 | 7.75 | 16 | 54.64 | 29135.65 | 184.17 | 1389.63 | 52.12 | 39.31 | 5534.71 | 0.75 | 0.89 | 3.4 | 0.35 | 1 | 10 | 322.4188 | 458.7789 | 415.8031 | 322418.7833 | 458778.8508 | 3.1778e-06 | 0.74708
28 | 115 | CONCLUIDO | 5.5832 | 17.91 | 14.46 | 48.2 | 0.61 | 18 | 234.77 | 56.94 | 8 | 16 | 54.82 | 29188.62 | 181.69 | 1389.74 | 51.71 | 39.31 | 5330 | 0.76 | 0.89 | 3.39 | 0.34 | 1 | 10 | 319.3972 | 454.4794 | 411.9064 | 319397.2275 | 454479.3932 | 3.1805e-06 | 0.74625
29 | 115 | CONCLUIDO | 5.6019 | 17.85 | 14.44 | 50.98 | 0.62 | 17 | 235.2 | 56.94 | 8.25 | 15 | 55 | 29241.66 | 181.22 | 1389.57 | 51.24 | 39.31 | 5099.71 | 0.77 | 0.89 | 3.39 | 0.32 | 1 | 10 | 317.6722 | 452.0248 | 409.6817 | 317672.1927 | 452024.7921 | 3.1912e-06 | 0.74375
30 | 115 | CONCLUIDO | 5.6264 | 17.77 | 14.41 | 54.04 | 0.64 | 16 | 235.63 | 56.94 | 8.5 | 14 | 55.18 | 29294.76 | 177.88 | 1389.67 | 50.45 | 39.31 | 4710.6 | 0.78 | 0.89 | 3.38 | 0.29 | 1 | 10 | 312.4888 | 444.6491 | 402.9969 | 312488.7584 | 444649.1361 | 3.2051e-06 | 0.74042
31 | 115 | CONCLUIDO | 5.6187 | 17.8 | 14.43 | 54.13 | 0.66 | 16 | 236.06 | 56.94 | 8.75 | 14 | 55.36 | 29347.92 | 177.91 | 1389.67 | 51.13 | 39.31 | 5051.76 | 0.77 | 0.89 | 3.39 | 0.31 | 1 | 10 | 313.1079 | 445.5301 | 403.7954 | 313107.8836 | 445530.107 | 3.2007e-06 | 0.74167
32 | 115 | CONCLUIDO | 5.6425 | 17.72 | 14.4 | 57.61 | 0.68 | 15 | 236.49 | 56.94 | 9 | 12 | 55.55 | 29401.15 | 175.1 | 1389.7 | 50.1 | 39.31 | 4542.17 | 0.78 | 0.89 | 3.38 | 0.28 | 1 | 10 | 308.5611 | 439.0604 | 397.9317 | 308561.1261 | 439060.3966 | 3.2143e-06 | 0.73833
33 | 115 | CONCLUIDO | 5.6424 | 17.72 | 14.4 | 57.62 | 0.69 | 15 | 236.92 | 56.94 | 9.25 | 11 | 55.73 | 29454.44 | 173.91 | 1389.57 | 49.95 | 39.31 | 4464.54 | 0.79 | 0.89 | 3.39 | 0.28 | 1 | 10 | 307.2989 | 437.2644 | 396.304 | 307298.9334 | 437264.3867 | 3.2142e-06 | 0.73833
34 | 115 | CONCLUIDO | 5.6369 | 17.74 | 14.42 | 57.68 | 0.71 | 15 | 237.35 | 56.94 | 9.5 | 10 | 55.91 | 29507.8 | 172.57 | 1389.57 | 50.55 | 39.31 | 4765.21 | 0.78 | 0.89 | 3.39 | 0.3 | 1 | 10 | 306.3276 | 435.8822 | 395.0513 | 306327.594 | 435882.2402 | 3.2111e-06 | 0.73917
35 | 115 | CONCLUIDO | 5.6617 | 17.66 | 14.39 | 61.66 | 0.73 | 14 | 237.79 | 56.94 | 9.75 | 9 | 56.09 | 29561.22 | 171.43 | 1389.59 | 49.67 | 39.31 | 4331.58 | 0.79 | 0.89 | 3.38 | 0.27 | 1 | 10 | 303.5447 | 431.9224 | 391.4623 | 303544.6856 | 431922.3608 | 3.2252e-06 | 0.73583
36 | 115 | CONCLUIDO | 5.6575 | 17.68 | 14.4 | 61.72 | 0.75 | 14 | 238.22 | 56.94 | 10 | 4 | 56.28 | 29614.71 | 170.49 | 1389.76 | 49.47 | 39.31 | 4229.39 | 0.79 | 0.89 | 3.4 | 0.28 | 1 | 10 | 302.852 | 430.9367 | 390.569 | 302852.0106 | 430936.7338 | 3.2228e-06 | 0.73667
37 | 115 | CONCLUIDO | 5.6591 | 17.67 | 14.4 | 61.69 | 0.76 | 14 | 238.66 | 56.94 | 10.25 | 3 | 56.46 | 29668.27 | 169.79 | 1389.6 | 49.42 | 39.31 | 4207.01 | 0.8 | 0.89 | 3.4 | 0.27 | 1 | 10 | 302.0212 | 429.7545 | 389.4976 | 302021.1844 | 429754.5277 | 3.2238e-06 | 0.73625
38 | 115 | CONCLUIDO | 5.6562 | 17.68 | 14.4 | 61.73 | 0.78 | 14 | 239.09 | 56.94 | 10.5 | 2 | 56.65 | 29721.89 | 169.59 | 1389.74 | 49.6 | 39.31 | 4294.72 | 0.79 | 0.89 | 3.4 | 0.28 | 1 | 10 | 301.9633 | 429.6722 | 389.423 | 301963.3235 | 429672.1957 | 3.2221e-06 | 0.73667
39 | 115 | CONCLUIDO | 5.655 | 17.68 | 14.41 | 61.75 | 0.8 | 14 | 239.53 | 56.94 | 10.75 | 0 | 56.83 | 29775.57 | 169.62 | 1389.67 | 49.77 | 39.31 | 4379.72 | 0.79 | 0.89 | 3.4 | 0.29 | 1 | 10 | 302.1359 | 429.9178 | 389.6455 | 302135.9147 | 429917.7807 | 3.2214e-06 | 0.73667

## RESULTADOS_5
Unnamed: 0 | Volume de calda [L] | STATUS | Capacidade operacional [ha/h] | Tempo de missao [h] | Tempo util [h] | Tempo por voo [min] | Autonomia Projetada [h] | N° Voos | MTOW [kg] | Massa Estrutura [kg] | Combustível [kg] | Abastecimentos | Massa gerador | Potência gerador [W] | Combustível consumido [L] | Calda cons [L] | Distância percorrida [km] | Distância Pulverizando [km] | RTL ACUMULADO[m] | EOC [km/km] | EOC [h/h] | Tempo de manobra [h] | Tempo rtl_rtw [h] | V pulv [m/s] | V desloc [m/s] | Preço Total por ha Simples [R$/ha] | Preço Total por ha Presumido [R$/ha] | Preço Total por ha Real [R$/ha] | Preço Total Simples [R$] | Preço Total Presumido [R$] | Prod CAPEX [ha/R$] | Dias Trabalhados
0 | 35 | CONCLUIDO | 5.2498 | 19.05 | 15.76 | 11.68 | 0.22 | 81 | 80.84 | 35.1 | 1 | 79 | 9.74 | 10204.21 | 111.77 | 1390.09 | 92.46 | 39.31 | 25390.78 | 0.43 | 0.81 | 3.49 | 1.64 | 1 | 10 | 219.3278 | 312.0878 | 282.8532 | 219327.8084 | 312087.7725 | 4.8322e-06 | 0.79375
1 | 35 | CONCLUIDO | 5.4705 | 18.28 | 15.34 | 15.09 | 0.27 | 61 | 81.14 | 35.1 | 1.25 | 59 | 9.79 | 10241.25 | 104.63 | 1389.8 | 79.27 | 39.31 | 18897.89 | 0.5 | 0.84 | 3.45 | 1.21 | 1 | 10 | 200.5735 | 285.4017 | 258.6669 | 200573.4852 | 285401.713 | 5.0354e-06 | 0.76167
2 | 35 | CONCLUIDO | 5.6086 | 17.83 | 15.09 | 18.48 | 0.32 | 49 | 81.44 | 35.1 | 1.5 | 40 | 9.84 | 10278.32 | 98.3 | 1389.83 | 71.32 | 39.31 | 14979.12 | 0.55 | 0.85 | 3.45 | 0.97 | 1 | 10 | 187.6566 | 267.0219 | 242.0088 | 187656.6215 | 267021.9405 | 5.1625e-06 | 0.74292
3 | 35 | CONCLUIDO | 5.6786 | 17.61 | 14.99 | 21.42 | 0.38 | 42 | 81.74 | 35.1 | 1.75 | 14 | 9.89 | 10315.41 | 95.06 | 1389.95 | 67.29 | 39.31 | 12998.5 | 0.58 | 0.86 | 3.47 | 0.87 | 1 | 10 | 181.4451 | 258.1834 | 233.9983 | 181445.1274 | 258183.429 | 5.2269e-06 | 0.73375
4 | 35 | CONCLUIDO | 5.6868 | 17.58 | 14.99 | 21.93 | 0.43 | 41 | 82.04 | 35.1 | 2 | 1 | 9.94 | 10352.53 | 94.46 | 1389.99 | 66.61 | 39.31 | 12665.94 | 0.59 | 0.86 | 3.48 | 0.86 | 1 | 10 | 180.5492 | 256.9087 | 232.8429 | 180549.2466 | 256908.6547 | 5.2345e-06 | 0.7325
5 | 35 | CONCLUIDO | 5.6867 | 17.58 | 14.99 | 21.93 | 0.48 | 41 | 82.34 | 35.1 | 2.25 | 0 | 9.99 | 10389.66 | 94.76 | 1389.98 | 66.59 | 39.31 | 12656.87 | 0.59 | 0.86 | 3.48 | 0.86 | 1 | 10 | 180.8693 | 257.3641 | 233.2557 | 180869.3253 | 257364.1038 | 5.2344e-06 | 0.7325

## RESULTADOS_8
Unnamed: 0 | Volume de calda [L] | STATUS | Capacidade operacional [ha/h] | Tempo de missao [h] | Tempo util [h] | Tempo por voo [min] | Autonomia Projetada [h] | N° Voos | MTOW [kg] | Massa Estrutura [kg] | Combustível [kg] | Abastecimentos | Massa gerador | Potência gerador [W] | Combustível consumido [L] | Calda cons [L] | Distância percorrida [km] | Distância Pulverizando [km] | RTL ACUMULADO[m] | EOC [km/km] | EOC [h/h] | Tempo de manobra [h] | Tempo rtl_rtw [h] | V pulv [m/s] | V desloc [m/s] | Preço Total por ha Simples [R$/ha] | Preço Total por ha Presumido [R$/ha] | Preço Total por ha Real [R$/ha] | Preço Total Simples [R$] | Preço Total Presumido [R$] | Prod CAPEX [ha/R$] | Dias Trabalhados
0 | 50 | CONCLUIDO | 4.8255 | 20.72 | 16.31 | 9.15 | 0.16 | 107 | 107.41 | 41.65 | 1 | 105 | 14.77 | 13481.73 | 147.21 | 1390.04 | 109.05 | 39.31 | 33553.9 | 0.36 | 0.79 | 3.55 | 2.18 | 1 | 10 | 300.2645 | 427.2548 | 387.232 | 300264.4532 | 427254.8249 | 3.8465e-06 | 0.86333
1 | 50 | CONCLUIDO | 5.1031 | 19.6 | 15.76 | 11.67 | 0.2 | 81 | 107.73 | 41.65 | 1.25 | 79 | 14.83 | 13520.81 | 139.22 | 1389.81 | 92.39 | 39.31 | 25355.33 | 0.43 | 0.81 | 3.49 | 1.64 | 1 | 10 | 271.1694 | 385.8546 | 349.71 | 271169.3817 | 385854.6207 | 4.0678e-06 | 0.81667
2 | 50 | CONCLUIDO | 5.2915 | 18.9 | 15.42 | 14.23 | 0.24 | 65 | 108.05 | 41.65 | 1.5 | 63 | 14.9 | 13559.91 | 133.22 | 1389.61 | 81.49 | 39.31 | 19984.86 | 0.48 | 0.83 | 3.47 | 1.3 | 1 | 10 | 252.7031 | 359.5784 | 325.8952 | 252703.1168 | 359578.4475 | 4.218e-06 | 0.7875
3 | 50 | CONCLUIDO | 5.4246 | 18.43 | 15.2 | 16.89 | 0.28 | 54 | 108.37 | 41.65 | 1.75 | 52 | 14.97 | 13599.17 | 128.4 | 1389.77 | 74.65 | 39.31 | 16622.76 | 0.53 | 0.84 | 3.45 | 1.07 | 1 | 10 | 239.9027 | 341.3643 | 309.3873 | 239902.6639 | 341364.3192 | 4.3241e-06 | 0.76792
4 | 50 | CONCLUIDO | 5.5275 | 18.09 | 15.03 | 19.61 | 0.32 | 46 | 108.68 | 41.65 | 2 | 44 | 15.03 | 13638.32 | 123.33 | 1389.87 | 69.65 | 39.31 | 14161.55 | 0.56 | 0.85 | 3.44 | 0.91 | 1 | 10 | 228.9719 | 325.8106 | 295.2906 | 228971.9099 | 325810.6386 | 4.4061e-06 | 0.75375
5 | 50 | CONCLUIDO | 5.6225 | 17.79 | 14.88 | 22.9 | 0.36 | 39 | 109 | 41.65 | 2.25 | 37 | 15.1 | 13677.51 | 118.92 | 1389.64 | 64.88 | 39.31 | 11808.54 | 0.61 | 0.86 | 3.43 | 0.76 | 1 | 10 | 219.5653 | 312.4258 | 283.1595 | 219565.3371 | 312425.7589 | 4.4818e-06 | 0.74125
6 | 50 | CONCLUIDO | 5.6866 | 17.59 | 14.79 | 26.11 | 0.4 | 34 | 109.32 | 41.65 | 2.5 | 29 | 15.17 | 13716.72 | 114.45 | 1389.84 | 62.18 | 39.31 | 10487.23 | 0.63 | 0.87 | 3.42 | 0.67 | 1 | 10 | 211.8778 | 301.4869 | 273.2453 | 211877.7816 | 301486.9176 | 4.5329e-06 | 0.73292
7 | 50 | CONCLUIDO | 5.731 | 17.45 | 14.72 | 28.5 | 0.44 | 31 | 109.64 | 41.65 | 2.75 | 18 | 15.24 | 13755.95 | 111.56 | 1389.88 | 59.62 | 39.31 | 9222.94 | 0.66 | 0.87 | 3.42 | 0.6 | 1 | 10 | 206.8259 | 294.2984 | 266.7302 | 206825.8533 | 294298.3853 | 4.5683e-06 | 0.72708
8 | 50 | CONCLUIDO | 5.735 | 17.44 | 14.73 | 29.47 | 0.48 | 30 | 109.96 | 41.65 | 3 | 6 | 15.31 | 13795.21 | 109.96 | 1389.76 | 59.49 | 39.31 | 9159.75 | 0.66 | 0.87 | 3.44 | 0.61 | 1 | 10 | 205.0619 | 291.7885 | 264.4554 | 205061.9361 | 291788.4573 | 4.5715e-06 | 0.72667
9 | 50 | CONCLUIDO | 5.747 | 17.4 | 14.72 | 30.45 | 0.52 | 29 | 110.27 | 41.65 | 3.25 | 0 | 15.37 | 13834.5 | 110.17 | 1389.92 | 58.78 | 39.31 | 8809.95 | 0.67 | 0.87 | 3.44 | 0.6 | 1 | 10 | 204.7992 | 291.4146 | 264.1165 | 204799.1678 | 291414.5568 | 4.581e-06 | 0.725

## RESULTADOS_3
Unnamed: 0 | Volume de calda [L] | STATUS | Capacidade operacional [ha/h] | Tempo de missao [h] | Tempo util [h] | Tempo por voo [min] | Autonomia Projetada [h] | N° Voos | MTOW [kg] | Massa Estrutura [kg] | Combustível [kg] | Abastecimentos | Massa gerador | Potência gerador [W] | Combustível consumido [L] | Calda cons [L] | Distância percorrida [km] | Distância Pulverizando [km] | RTL ACUMULADO[m] | EOC [km/km] | EOC [h/h] | Tempo de manobra [h] | Tempo rtl_rtw [h] | V pulv [m/s] | V desloc [m/s] | Preço Total por ha Simples [R$/ha] | Preço Total por ha Presumido [R$/ha] | Preço Total por ha Real [R$/ha] | Preço Total Simples [R$] | Preço Total Presumido [R$] | Prod CAPEX [ha/R$] | Dias Trabalhados
0 | 25 | CONCLUIDO | 5.5366 | 18.06 | 15.4 | 14.91 | 0.28 | 62 | 61.76 | 28.92 | 1 | 37 | 6.84 | 7851.41 | 83.01 | 1389.88 | 79.9 | 39.31 | 19205.3 | 0.49 | 0.83 | 3.5 | 1.28 | 1 | 10 | 165.2379 | 235.1217 | 213.0968 | 165237.8841 | 235121.6819 | 5.837e-06 | 0.7525
1 | 25 | CONCLUIDO | 5.5835 | 17.91 | 15.32 | 16.13 | 0.35 | 57 | 62.05 | 28.92 | 1.25 | 1 | 6.88 | 7887.12 | 81.6 | 1389.94 | 76.63 | 39.31 | 17596.05 | 0.51 | 0.84 | 3.52 | 1.2 | 1 | 10 | 161.9992 | 230.5133 | 208.9202 | 161999.2442 | 230513.329 | 5.8865e-06 | 0.74625
2 | 25 | CONCLUIDO | 5.5823 | 17.91 | 15.33 | 16.13 | 0.42 | 57 | 62.34 | 28.92 | 1.5 | 0 | 6.92 | 7922.85 | 81.97 | 1389.91 | 76.67 | 39.31 | 17613.2 | 0.51 | 0.84 | 3.52 | 1.2 | 1 | 10 | 162.4736 | 231.1883 | 209.5319 | 162473.5765 | 231188.27 | 5.8852e-06 | 0.74625

## RESULTADOS_15
Unnamed: 0 | Volume de calda [L] | STATUS | Capacidade operacional [ha/h] | Tempo de missao [h] | Tempo util [h] | Tempo por voo [min] | Autonomia Projetada [h] | N° Voos | MTOW [kg] | Massa Estrutura [kg] | Combustível [kg] | Abastecimentos | Massa gerador | Potência gerador [W] | Combustível consumido [L] | Calda cons [L] | Distância percorrida [km] | Distância Pulverizando [km] | RTL ACUMULADO[m] | EOC [km/km] | EOC [h/h] | Tempo de manobra [h] | Tempo rtl_rtw [h] | V pulv [m/s] | V desloc [m/s] | Preço Total por ha Simples [R$/ha] | Preço Total por ha Presumido [R$/ha] | Preço Total por ha Real [R$/ha] | Preço Total Simples [R$] | Preço Total Presumido [R$] | Prod CAPEX [ha/R$] | Dias Trabalhados
0 | 85 | CONCLUIDO | 4.0029 | 24.98 | 17.32 | 6.66 | 0.11 | 156 | 167.88 | 51.39 | 1 | 154 | 30.49 | 20939.59 | 216.45 | 1390.15 | 140.48 | 39.31 | 49025.04 | 0.28 | 0.74 | 3.63 | 3.2 | 1 | 10 | 506.8163 | 721.1633 | 653.6088 | 506816.2523 | 721163.2505 | 2.576e-06 | 1.0408
1 | 85 | CONCLUIDO | 4.3607 | 22.93 | 16.53 | 8.33 | 0.13 | 119 | 168.25 | 51.39 | 1.25 | 117 | 30.6 | 20984.25 | 204.86 | 1390 | 116.22 | 39.31 | 37081.16 | 0.34 | 0.78 | 3.55 | 2.4 | 1 | 10 | 442.1341 | 629.1252 | 570.1924 | 442134.1304 | 629125.2209 | 2.8062e-06 | 0.95542
2 | 85 | CONCLUIDO | 4.622 | 21.64 | 16.04 | 10.13 | 0.16 | 95 | 168.61 | 51.39 | 1.5 | 93 | 30.71 | 21028.94 | 197.16 | 1390.21 | 100.59 | 39.31 | 29384.61 | 0.39 | 0.8 | 3.53 | 1.92 | 1 | 10 | 403.0305 | 573.4836 | 519.7629 | 403030.5309 | 573483.5978 | 2.9744e-06 | 0.90167
3 | 85 | CONCLUIDO | 4.8023 | 20.82 | 15.74 | 11.8 | 0.18 | 80 | 168.97 | 51.39 | 1.75 | 78 | 30.83 | 21073.68 | 191.49 | 1389.94 | 91.31 | 39.31 | 24819.16 | 0.43 | 0.82 | 3.5 | 1.62 | 1 | 10 | 378.3899 | 538.4218 | 487.9855 | 378389.9108 | 538421.759 | 3.0904e-06 | 0.8675
4 | 85 | CONCLUIDO | 4.9607 | 20.16 | 15.48 | 13.66 | 0.21 | 68 | 169.33 | 51.39 | 2 | 66 | 30.94 | 21118.46 | 186.68 | 1389.75 | 83.39 | 39.31 | 20920.89 | 0.47 | 0.83 | 3.48 | 1.36 | 1 | 10 | 358.4607 | 510.064 | 462.2841 | 358460.7342 | 510063.9672 | 3.1924e-06 | 0.84
5 | 85 | CONCLUIDO | 5.0868 | 19.66 | 15.29 | 15.55 | 0.24 | 59 | 169.7 | 51.39 | 2.25 | 57 | 31.05 | 21163.27 | 182.42 | 1389.67 | 77.49 | 39.31 | 18016.44 | 0.51 | 0.84 | 3.46 | 1.16 | 1 | 10 | 343.1032 | 488.2113 | 442.4785 | 343103.225 | 488211.3308 | 3.2735e-06 | 0.81917
6 | 85 | CONCLUIDO | 5.172 | 19.34 | 15.17 | 17.17 | 0.26 | 53 | 170.06 | 51.39 | 2.5 | 51 | 31.17 | 21208.12 | 179.41 | 1389.86 | 74.01 | 39.31 | 16306.59 | 0.53 | 0.85 | 3.44 | 1.04 | 1 | 10 | 333.063 | 473.9249 | 429.5303 | 333063.0471 | 473924.8763 | 3.3283e-06 | 0.80583
7 | 85 | CONCLUIDO | 5.2629 | 19 | 15.04 | 19.19 | 0.29 | 47 | 170.42 | 51.39 | 2.75 | 45 | 31.28 | 21253.01 | 176.1 | 1389.85 | 69.78 | 39.31 | 14219.2 | 0.56 | 0.85 | 3.43 | 0.91 | 1 | 10 | 322.578 | 459.0054 | 416.0084 | 322578.023 | 459005.4375 | 3.3868e-06 | 0.79167
8 | 85 | CONCLUIDO | 5.3202 | 18.8 | 14.97 | 20.88 | 0.31 | 43 | 170.79 | 51.39 | 3 | 41 | 31.4 | 21297.94 | 173.38 | 1389.79 | 67.4 | 39.31 | 13050.41 | 0.58 | 0.86 | 3.43 | 0.84 | 1 | 10 | 315.5289 | 448.975 | 406.9176 | 315528.8969 | 448975.0357 | 3.4237e-06 | 0.78333
9 | 85 | CONCLUIDO | 5.38 | 18.59 | 14.89 | 22.91 | 0.34 | 39 | 171.15 | 51.39 | 3.25 | 37 | 31.51 | 21342.91 | 170.89 | 1389.65 | 65.18 | 39.31 | 11960.69 | 0.6 | 0.86 | 3.43 | 0.77 | 1 | 10 | 308.6687 | 439.2134 | 398.0704 | 308668.6568 | 439213.4051 | 3.4622e-06 | 0.77458
10 | 85 | CONCLUIDO | 5.4281 | 18.42 | 14.83 | 24.72 | 0.36 | 36 | 171.52 | 51.39 | 3.5 | 34 | 31.63 | 21387.92 | 168.15 | 1389.92 | 63.18 | 39.31 | 10975.99 | 0.62 | 0.87 | 3.42 | 0.71 | 1 | 10 | 302.4737 | 430.3985 | 390.0812 | 302473.737 | 430398.4776 | 3.4931e-06 | 0.7675
11 | 85 | CONCLUIDO | 5.4798 | 18.25 | 14.76 | 26.83 | 0.39 | 33 | 171.88 | 51.39 | 3.75 | 31 | 31.74 | 21432.96 | 165.38 | 1389.61 | 61.19 | 39.31 | 9996.3 | 0.64 | 0.87 | 3.41 | 0.64 | 1 | 10 | 296.0929 | 421.319 | 381.8522 | 296092.8998 | 421319.003 | 3.5264e-06 | 0.76042
12 | 85 | CONCLUIDO | 5.5119 | 18.14 | 14.72 | 28.49 | 0.41 | 31 | 172.25 | 51.39 | 4 | 29 | 31.86 | 21478.05 | 163.4 | 1389.57 | 59.85 | 39.31 | 9336.46 | 0.66 | 0.87 | 3.41 | 0.6 | 1 | 10 | 291.9298 | 415.3952 | 376.4834 | 291929.8262 | 415395.2471 | 3.5471e-06 | 0.75583
13 | 85 | CONCLUIDO | 5.5616 | 17.98 | 14.66 | 31.41 | 0.44 | 28 | 172.61 | 51.39 | 4.25 | 26 | 31.97 | 21523.17 | 160.06 | 1389.63 | 57.95 | 39.31 | 8401.41 | 0.68 | 0.88 | 3.41 | 0.54 | 1 | 10 | 285.2994 | 405.9607 | 367.9326 | 285299.425 | 405960.6608 | 3.579e-06 | 0.74917
14 | 85 | CONCLUIDO | 5.5784 | 17.93 | 14.64 | 32.53 | 0.46 | 27 | 172.98 | 51.39 | 4.5 | 25 | 32.09 | 21568.34 | 157.64 | 1389.65 | 57.73 | 39.31 | 8295.4 | 0.68 | 0.88 | 3.4 | 0.52 | 1 | 10 | 281.6975 | 400.8353 | 363.2874 | 281697.4706 | 400835.3376 | 3.5899e-06 | 0.74708
15 | 85 | CONCLUIDO | 5.6116 | 17.82 | 14.6 | 35.04 | 0.49 | 25 | 173.35 | 51.39 | 4.75 | 23 | 32.2 | 21613.54 | 155.86 | 1389.63 | 56.2 | 39.31 | 7541.59 | 0.7 | 0.88 | 3.4 | 0.48 | 1 | 10 | 277.8498 | 395.3604 | 358.3253 | 277849.802 | 395360.3806 | 3.6112e-06 | 0.7425
16 | 85 | CONCLUIDO | 5.6438 | 17.72 | 14.57 | 38 | 0.51 | 23 | 173.71 | 51.39 | 5 | 21 | 32.32 | 21658.78 | 153.08 | 1389.65 | 55.19 | 39.31 | 7045.81 | 0.71 | 0.88 | 3.4 | 0.44 | 1 | 10 | 273.1028 | 388.6058 | 352.2034 | 273102.8418 | 388605.7959 | 3.6319e-06 | 0.73833
17 | 85 | CONCLUIDO | 5.6633 | 17.66 | 14.54 | 39.65 | 0.53 | 22 | 174.08 | 51.39 | 5.25 | 20 | 32.44 | 21704.07 | 150.7 | 1389.67 | 54.1 | 39.31 | 6507.66 | 0.73 | 0.88 | 3.4 | 0.42 | 1 | 10 | 269.4332 | 383.3842 | 347.4709 | 269433.2007 | 383384.1593 | 3.6445e-06 | 0.73583
18 | 85 | CONCLUIDO | 5.6792 | 17.61 | 14.52 | 41.5 | 0.56 | 21 | 174.45 | 51.39 | 5.5 | 17 | 32.56 | 21749.39 | 147.19 | 1389.57 | 53.58 | 39.31 | 6251.27 | 0.73 | 0.88 | 3.4 | 0.4 | 1 | 10 | 264.8292 | 376.833 | 341.5334 | 264829.199 | 376832.9944 | 3.6547e-06 | 0.73375
19 | 85 | CONCLUIDO | 5.6989 | 17.55 | 14.5 | 43.49 | 0.58 | 20 | 174.82 | 51.39 | 5.75 | 16 | 32.67 | 21794.75 | 146.01 | 1389.61 | 52.85 | 39.31 | 5888.59 | 0.74 | 0.89 | 3.4 | 0.38 | 1 | 10 | 262.5359 | 373.5698 | 338.5759 | 262535.914 | 373569.8141 | 3.6674e-06 | 0.73125
20 | 85 | CONCLUIDO | 5.7108 | 17.51 | 14.49 | 45.77 | 0.61 | 19 | 175.18 | 51.39 | 6 | 11 | 32.79 | 21840.16 | 143.83 | 1389.62 | 52.67 | 39.31 | 5803.65 | 0.75 | 0.89 | 3.4 | 0.37 | 1 | 10 | 259.6269 | 369.4305 | 334.8243 | 259626.8952 | 369430.4885 | 3.6751e-06 | 0.72958
21 | 85 | CONCLUIDO | 5.7274 | 17.46 | 14.48 | 48.26 | 0.63 | 18 | 175.55 | 51.39 | 6.25 | 8 | 32.91 | 21885.6 | 142.82 | 1389.71 | 52.08 | 39.31 | 5517.08 | 0.75 | 0.89 | 3.4 | 0.36 | 1 | 10 | 257.7497 | 366.7594 | 332.4035 | 257749.7369 | 366759.4266 | 3.6857e-06 | 0.7275
22 | 85 | CONCLUIDO | 5.7277 | 17.46 | 14.48 | 48.25 | 0.66 | 18 | 175.92 | 51.39 | 6.5 | 2 | 33.03 | 21931.08 | 142.47 | 1389.78 | 51.77 | 39.31 | 5359.2 | 0.76 | 0.89 | 3.41 | 0.35 | 1 | 10 | 257.3694 | 366.2183 | 331.9131 | 257369.4405 | 366218.2921 | 3.6859e-06 | 0.7275
23 | 85 | CONCLUIDO | 5.7264 | 17.46 | 14.48 | 48.27 | 0.68 | 18 | 176.29 | 51.39 | 6.75 | 1 | 33.15 | 21976.61 | 142.08 | 1389.77 | 51.84 | 39.31 | 5394.39 | 0.76 | 0.89 | 3.41 | 0.36 | 1 | 10 | 257.0166 | 365.7163 | 331.458 | 257016.62 | 365716.2538 | 3.6851e-06 | 0.7275
24 | 85 | CONCLUIDO | 5.7256 | 17.47 | 14.48 | 48.28 | 0.7 | 18 | 176.66 | 51.39 | 7 | 0 | 33.27 | 22022.17 | 142.4 | 1389.91 | 51.84 | 39.31 | 5395.06 | 0.76 | 0.89 | 3.41 | 0.36 | 1 | 10 | 257.3914 | 366.2496 | 331.9414 | 257391.4432 | 366249.6004 | 3.6846e-06 | 0.72792

## RESULTADOS_2
Unnamed: 0 | Volume de calda [L] | STATUS | Capacidade operacional [ha/h] | Tempo de missao [h] | Tempo util [h] | Tempo por voo [min] | Autonomia Projetada [h] | N° Voos | MTOW [kg] | Massa Estrutura [kg] | Combustível [kg] | Abastecimentos | Massa gerador | Potência gerador [W] | Combustível consumido [L] | Calda cons [L] | Distância percorrida [km] | Distância Pulverizando [km] | RTL ACUMULADO[m] | EOC [km/km] | EOC [h/h] | Tempo de manobra [h] | Tempo rtl_rtw [h] | V pulv [m/s] | V desloc [m/s] | Preço Total por ha Simples [R$/ha] | Preço Total por ha Presumido [R$/ha] | Preço Total por ha Real [R$/ha] | Preço Total Simples [R$] | Preço Total Presumido [R$] | Prod CAPEX [ha/R$] | Dias Trabalhados
0 | 20 | CONCLUIDO | 5.4799 | 18.25 | 15.63 | 13.21 | 0.34 | 71 | 51.33 | 24.83 | 1 | 0 | 5.51 | 6564.78 | 73.78 | 1390.15 | 85.72 | 39.31 | 22070.93 | 0.46 | 0.82 | 3.56 | 1.51 | 1 | 10 | 151.8804 | 216.1149 | 195.8705 | 151880.3631 | 216114.8855 | 6.3214e-06 | 0.76042

## RESULTADOS_22
Unnamed: 0 | Volume de calda [L] | STATUS | Capacidade operacional [ha/h] | Tempo de missao [h] | Tempo util [h] | Tempo por voo [min] | Autonomia Projetada [h] | N° Voos | MTOW [kg] | Massa Estrutura [kg] | Combustível [kg] | Abastecimentos | Massa gerador | Potência gerador [W] | Combustível consumido [L] | Calda cons [L] | Distância percorrida [km] | Distância Pulverizando [km] | RTL ACUMULADO[m] | EOC [km/km] | EOC [h/h] | Tempo de manobra [h] | Tempo rtl_rtw [h] | V pulv [m/s] | V desloc [m/s] | Preço Total por ha Simples [R$/ha] | Preço Total por ha Presumido [R$/ha] | Preço Total por ha Real [R$/ha] | Preço Total Simples [R$] | Preço Total Presumido [R$] | Prod CAPEX [ha/R$] | Dias Trabalhados
0 | 120 | CONCLUIDO | 3.2803 | 30.48 | 18.39 | 5.36 | 0.08 | 206 | 232.68 | 57.72 | 1 | 204 | 53.95 | 28931.02 | 285.71 | 1390.31 | 173.88 | 39.31 | 65473.04 | 0.23 | 0.7 | 3.71 | 4.26 | 1 | 10 | 791.0015 | 1125.5385 | 1020.1044 | 791001.4626 | 1125538.4638 | 1.8368e-06 | 1.27
1 | 120 | CONCLUIDO | 3.705 | 26.99 | 17.27 | 6.73 | 0.1 | 154 | 233.1 | 57.72 | 1.25 | 152 | 54.13 | 28983.75 | 267.01 | 1390.07 | 139.26 | 39.31 | 48424.44 | 0.28 | 0.74 | 3.61 | 3.14 | 1 | 10 | 656.4966 | 934.1477 | 846.6421 | 656496.6228 | 934147.7041 | 2.0747e-06 | 1.1246
2 | 120 | CONCLUIDO | 3.998 | 25.01 | 16.65 | 8.06 | 0.11 | 124 | 233.53 | 57.72 | 1.5 | 122 | 54.31 | 29036.54 | 256.36 | 1390.36 | 120 | 39.31 | 38947.3 | 0.33 | 0.77 | 3.57 | 2.53 | 1 | 10 | 585.4664 | 833.0768 | 755.039 | 585466.4375 | 833076.8346 | 2.2387e-06 | 1.0421
3 | 120 | CONCLUIDO | 4.2374 | 23.6 | 16.2 | 9.44 | 0.13 | 103 | 233.96 | 57.72 | 1.75 | 101 | 54.49 | 29089.39 | 248.17 | 1390.06 | 106.02 | 39.31 | 32059.74 | 0.37 | 0.79 | 3.52 | 2.07 | 1 | 10 | 535.9406 | 762.6052 | 691.1687 | 535940.6354 | 762605.1631 | 2.3728e-06 | 0.98333
4 | 120 | CONCLUIDO | 4.4236 | 22.61 | 15.89 | 10.83 | 0.15 | 88 | 234.39 | 57.72 | 2 | 86 | 54.67 | 29142.31 | 242.26 | 1390.02 | 96.29 | 39.31 | 27268.56 | 0.41 | 0.81 | 3.5 | 1.76 | 1 | 10 | 502.2392 | 714.6504 | 647.706 | 502239.1793 | 714650.4034 | 2.477e-06 | 0.94208
5 | 120 | CONCLUIDO | 4.5711 | 21.88 | 15.66 | 12.2 | 0.17 | 77 | 234.82 | 57.72 | 2.25 | 75 | 54.85 | 29195.29 | 237.72 | 1389.83 | 89.24 | 39.31 | 23800.24 | 0.44 | 0.82 | 3.48 | 1.54 | 1 | 10 | 477.83 | 679.9178 | 616.227 | 477829.9531 | 679917.8216 | 2.5596e-06 | 0.91167
6 | 120 | CONCLUIDO | 4.6967 | 21.29 | 15.48 | 13.66 | 0.19 | 68 | 235.25 | 57.72 | 2.5 | 66 | 55.03 | 29248.33 | 233.84 | 1390.04 | 83.44 | 39.31 | 20943.55 | 0.47 | 0.83 | 3.48 | 1.36 | 1 | 10 | 458.3859 | 652.2503 | 591.1512 | 458385.9077 | 652250.3367 | 2.63e-06 | 0.88708
7 | 120 | CONCLUIDO | 4.8007 | 20.83 | 15.34 | 15.09 | 0.21 | 61 | 235.68 | 57.72 | 2.75 | 59 | 55.21 | 29301.44 | 230.53 | 1389.82 | 79.58 | 39.31 | 19048.34 | 0.49 | 0.84 | 3.45 | 1.22 | 1 | 10 | 443.0213 | 630.3876 | 571.3365 | 443021.2914 | 630387.5875 | 2.6882e-06 | 0.86792
8 | 120 | CONCLUIDO | 4.8765 | 20.51 | 15.25 | 16.34 | 0.23 | 56 | 236.11 | 57.72 | 3 | 54 | 55.39 | 29354.61 | 227.92 | 1389.81 | 75.84 | 39.31 | 17207.28 | 0.52 | 0.84 | 3.47 | 1.12 | 1 | 10 | 432.105 | 614.8545 | 557.2585 | 432105.0413 | 614854.5449 | 2.7307e-06 | 0.85458
9 | 120 | CONCLUIDO | 4.9592 | 20.16 | 15.13 | 17.8 | 0.24 | 51 | 236.54 | 57.72 | 3.25 | 49 | 55.57 | 29407.85 | 224.92 | 1389.65 | 72.81 | 39.31 | 15716.86 | 0.54 | 0.85 | 3.44 | 1.01 | 1 | 10 | 420.1873 | 597.8965 | 541.8889 | 420187.3063 | 597896.461 | 2.777e-06 | 0.84
10 | 120 | CONCLUIDO | 5.0255 | 19.9 | 15.05 | 19.21 | 0.26 | 47 | 236.98 | 57.72 | 3.5 | 45 | 55.75 | 29461.15 | 222.78 | 1389.71 | 70.05 | 39.31 | 14356.27 | 0.56 | 0.85 | 3.44 | 0.93 | 1 | 10 | 411.3841 | 585.3701 | 530.536 | 411384.0851 | 585370.1074 | 2.8141e-06 | 0.82917
11 | 120 | CONCLUIDO | 5.0958 | 19.62 | 14.96 | 20.87 | 0.28 | 43 | 237.41 | 57.72 | 3.75 | 41 | 55.93 | 29514.51 | 220.14 | 1389.59 | 67.49 | 39.31 | 13096.82 | 0.58 | 0.86 | 3.43 | 0.83 | 1 | 10 | 401.8117 | 571.7493 | 518.191 | 401811.6747 | 571749.2526 | 2.8535e-06 | 0.8175
12 | 120 | CONCLUIDO | 5.1446 | 19.44 | 14.91 | 22.36 | 0.3 | 40 | 237.84 | 57.72 | 4 | 38 | 56.12 | 29567.95 | 218.08 | 1389.74 | 65.72 | 39.31 | 12225.15 | 0.6 | 0.86 | 3.42 | 0.78 | 1 | 10 | 395.1687 | 562.2968 | 509.6241 | 395168.7411 | 562296.8335 | 2.8808e-06 | 0.81
13 | 120 | CONCLUIDO | 5.1781 | 19.31 | 14.87 | 23.48 | 0.32 | 38 | 238.28 | 57.72 | 4.25 | 36 | 56.3 | 29621.44 | 216.94 | 1389.67 | 64.44 | 39.31 | 11593.47 | 0.61 | 0.86 | 3.43 | 0.75 | 1 | 10 | 390.9461 | 556.2883 | 504.1784 | 390946.0772 | 556288.285 | 2.8995e-06 | 0.80458
14 | 120 | CONCLUIDO | 5.2125 | 19.18 | 14.84 | 24.73 | 0.34 | 36 | 238.71 | 57.72 | 4.5 | 34 | 56.49 | 29675.01 | 214.52 | 1389.6 | 63.54 | 39.31 | 11153.23 | 0.62 | 0.87 | 3.42 | 0.71 | 1 | 10 | 385.3226 | 548.2865 | 496.9262 | 385322.6457 | 548286.5446 | 2.9188e-06 | 0.79917
15 | 120 | CONCLUIDO | 5.2709 | 18.97 | 14.76 | 26.84 | 0.35 | 33 | 239.14 | 57.72 | 4.75 | 31 | 56.67 | 29728.63 | 212.28 | 1389.65 | 61.28 | 39.31 | 10042.66 | 0.64 | 0.87 | 3.41 | 0.64 | 1 | 10 | 377.8282 | 537.6225 | 487.2611 | 377828.1831 | 537622.4607 | 2.9515e-06 | 0.79042
16 | 120 | CONCLUIDO | 5.2853 | 18.92 | 14.75 | 27.66 | 0.37 | 32 | 239.58 | 57.72 | 5 | 30 | 56.86 | 29782.33 | 211.17 | 1389.65 | 60.91 | 39.31 | 9861.75 | 0.65 | 0.87 | 3.41 | 0.63 | 1 | 10 | 375.4551 | 534.2458 | 484.2007 | 375455.1154 | 534245.7552 | 2.9596e-06 | 0.78833
17 | 120 | CONCLUIDO | 5.3309 | 18.76 | 14.68 | 29.37 | 0.39 | 30 | 240.02 | 57.72 | 5.25 | 28 | 57.04 | 29836.09 | 208.77 | 1389.62 | 58.89 | 39.31 | 8858.3 | 0.67 | 0.87 | 3.4 | 0.56 | 1 | 10 | 368.9558 | 524.9977 | 475.8189 | 368955.8121 | 524997.7119 | 2.9851e-06 | 0.78167
18 | 120 | CONCLUIDO | 5.3638 | 18.64 | 14.66 | 31.41 | 0.41 | 28 | 240.45 | 57.72 | 5.5 | 26 | 57.23 | 29890.04 | 207.26 | 1389.7 | 57.82 | 39.31 | 8336.63 | 0.68 | 0.88 | 3.41 | 0.54 | 1 | 10 | 364.8376 | 519.1378 | 470.508 | 364837.6341 | 519137.8393 | 3.0035e-06 | 0.77667
19 | 120 | CONCLUIDO | 5.3784 | 18.59 | 14.65 | 32.56 | 0.42 | 27 | 240.89 | 57.72 | 5.75 | 25 | 57.42 | 29943.94 | 205.73 | 1389.71 | 57.77 | 39.31 | 8316.52 | 0.68 | 0.88 | 3.41 | 0.53 | 1 | 10 | 362.0571 | 515.1814 | 466.9221 | 362057.1347 | 515181.3877 | 3.0117e-06 | 0.77458
20 | 120 | CONCLUIDO | 5.3991 | 18.52 | 14.63 | 33.76 | 0.44 | 26 | 241.33 | 57.72 | 6 | 24 | 57.6 | 29997.9 | 204.36 | 1389.67 | 57.01 | 39.31 | 7940.72 | 0.69 | 0.88 | 3.41 | 0.51 | 1 | 10 | 358.9819 | 510.8055 | 462.9561 | 358981.8508 | 510805.4789 | 3.0233e-06 | 0.77167
21 | 120 | CONCLUIDO | 5.4176 | 18.46 | 14.61 | 35.07 | 0.46 | 25 | 241.77 | 57.72 | 6.25 | 23 | 57.79 | 30051.93 | 203.19 | 1389.68 | 56.46 | 39.31 | 7669.4 | 0.7 | 0.88 | 3.4 | 0.49 | 1 | 10 | 356.2968 | 506.9849 | 459.4934 | 356296.8278 | 506984.8833 | 3.0337e-06 | 0.76917
22 | 120 | CONCLUIDO | 5.4397 | 18.38 | 14.58 | 36.45 | 0.48 | 24 | 242.2 | 57.72 | 6.5 | 22 | 57.98 | 30106.03 | 200.6 | 1389.67 | 55.62 | 39.31 | 7253.53 | 0.71 | 0.88 | 3.4 | 0.46 | 1 | 10 | 351.7414 | 500.5029 | 453.6186 | 351741.4371 | 500502.8883 | 3.046e-06 | 0.76583
23 | 120 | CONCLUIDO | 5.4551 | 18.33 | 14.57 | 38.02 | 0.49 | 23 | 242.64 | 57.72 | 6.75 | 21 | 58.17 | 30160.2 | 199.25 | 1389.65 | 55.3 | 39.31 | 7098.51 | 0.71 | 0.88 | 3.4 | 0.45 | 1 | 10 | 349.1825 | 496.8618 | 450.3186 | 349182.5367 | 496861.7562 | 3.0546e-06 | 0.76375
24 | 120 | CONCLUIDO | 5.4764 | 18.26 | 14.55 | 39.68 | 0.51 | 22 | 243.08 | 57.72 | 7 | 20 | 58.36 | 30214.44 | 198.14 | 1389.67 | 54.71 | 39.31 | 6808.34 | 0.72 | 0.88 | 3.4 | 0.43 | 1 | 10 | 346.4465 | 492.9686 | 446.7901 | 346446.5424 | 492968.6322 | 3.0666e-06 | 0.76083
25 | 120 | CONCLUIDO | 5.5032 | 18.17 | 14.51 | 41.45 | 0.53 | 21 | 243.52 | 57.72 | 7.25 | 19 | 58.55 | 30268.74 | 195.51 | 1389.66 | 53.17 | 39.31 | 6043.59 | 0.74 | 0.88 | 3.39 | 0.38 | 1 | 10 | 341.5643 | 486.0216 | 440.4939 | 341564.3289 | 486021.5919 | 3.0816e-06 | 0.75708
26 | 120 | CONCLUIDO | 5.5167 | 18.13 | 14.51 | 43.52 | 0.55 | 20 | 243.96 | 57.72 | 7.5 | 18 | 58.74 | 30323.11 | 194.98 | 1389.6 | 53.23 | 39.31 | 6078.38 | 0.74 | 0.88 | 3.4 | 0.39 | 1 | 10 | 340.1559 | 484.0175 | 438.6775 | 340155.9176 | 484017.5234 | 3.0891e-06 | 0.75542
27 | 120 | CONCLUIDO | 5.5401 | 18.05 | 14.48 | 45.71 | 0.56 | 19 | 244.41 | 57.72 | 7.75 | 17 | 58.93 | 30377.55 | 193.05 | 1389.59 | 52.19 | 39.31 | 5563.09 | 0.75 | 0.89 | 3.39 | 0.35 | 1 | 10 | 336.3845 | 478.6511 | 433.8138 | 336384.5355 | 478651.1166 | 3.1022e-06 | 0.75208
28 | 120 | CONCLUIDO | 5.5393 | 18.05 | 14.48 | 45.72 | 0.58 | 19 | 244.85 | 57.72 | 8 | 17 | 59.12 | 30432.06 | 191.44 | 1389.6 | 52.58 | 39.31 | 5760.08 | 0.75 | 0.89 | 3.39 | 0.36 | 1 | 10 | 334.685 | 476.2329 | 431.6221 | 334685.0471 | 476232.8663 | 3.1018e-06 | 0.75208
29 | 120 | CONCLUIDO | 5.5583 | 17.99 | 14.46 | 48.21 | 0.6 | 18 | 245.29 | 57.72 | 8.25 | 16 | 59.32 | 30486.64 | 189.57 | 1389.57 | 52.08 | 39.31 | 5516.66 | 0.75 | 0.89 | 3.39 | 0.34 | 1 | 10 | 331.3614 | 471.5035 | 427.3357 | 331361.3596 | 471503.4968 | 3.1124e-06 | 0.74958
30 | 120 | CONCLUIDO | 5.5805 | 17.92 | 14.44 | 50.95 | 0.62 | 17 | 245.73 | 57.72 | 8.5 | 15 | 59.51 | 30541.29 | 187.57 | 1389.68 | 51.1 | 39.31 | 5031.38 | 0.77 | 0.89 | 3.39 | 0.31 | 1 | 10 | 327.7328 | 466.3403 | 422.6562 | 327732.8212 | 466340.3464 | 3.1249e-06 | 0.74667
31 | 120 | CONCLUIDO | 5.5781 | 17.93 | 14.44 | 50.98 | 0.63 | 17 | 246.18 | 57.72 | 8.75 | 15 | 59.7 | 30596.01 | 186.88 | 1389.6 | 51.27 | 39.31 | 5117.08 | 0.77 | 0.89 | 3.39 | 0.32 | 1 | 10 | 327.1309 | 465.4838 | 421.88 | 327130.8919 | 465483.8441 | 3.1235e-06 | 0.74708
32 | 120 | CONCLUIDO | 5.5997 | 17.86 | 14.42 | 54.08 | 0.65 | 16 | 246.62 | 57.72 | 9 | 14 | 59.9 | 30650.8 | 184.4 | 1389.64 | 50.6 | 39.31 | 4785.69 | 0.78 | 0.89 | 3.39 | 0.3 | 1 | 10 | 323.0503 | 459.6775 | 416.6175 | 323050.2988 | 459677.4521 | 3.1356e-06 | 0.74417
33 | 120 | CONCLUIDO | 5.5984 | 17.86 | 14.42 | 54.09 | 0.67 | 16 | 247.07 | 57.72 | 9.25 | 14 | 60.09 | 30705.66 | 183.58 | 1389.6 | 50.75 | 39.31 | 4862.6 | 0.77 | 0.89 | 3.39 | 0.3 | 1 | 10 | 322.243 | 458.5287 | 415.5763 | 322242.9847 | 458528.702 | 3.1349e-06 | 0.74417
34 | 120 | CONCLUIDO | 5.62 | 17.79 | 14.4 | 57.61 | 0.68 | 15 | 247.51 | 57.72 | 9.5 | 12 | 60.29 | 30760.6 | 181.4 | 1389.62 | 49.96 | 39.31 | 4471.87 | 0.79 | 0.89 | 3.39 | 0.28 | 1 | 10 | 318.5165 | 453.2262 | 410.7705 | 318516.5059 | 453226.1894 | 3.147e-06 | 0.74125
35 | 120 | CONCLUIDO | 5.6148 | 17.81 | 14.42 | 57.67 | 0.7 | 15 | 247.96 | 57.72 | 9.75 | 11 | 60.48 | 30815.6 | 180.36 | 1389.66 | 50.33 | 39.31 | 4655.9 | 0.78 | 0.89 | 3.39 | 0.3 | 1 | 10 | 317.8596 | 452.2914 | 409.9233 | 317859.5721 | 452291.4196 | 3.1441e-06 | 0.74208
36 | 120 | CONCLUIDO | 5.6388 | 17.73 | 14.39 | 61.66 | 0.72 | 14 | 248.4 | 57.72 | 10 | 9 | 60.68 | 30870.67 | 179.02 | 1389.67 | 49.45 | 39.31 | 4219.73 | 0.79 | 0.89 | 3.39 | 0.27 | 1 | 10 | 314.8415 | 447.9969 | 406.0311 | 314841.5034 | 447996.9239 | 3.1575e-06 | 0.73875
37 | 120 | CONCLUIDO | 5.6402 | 17.73 | 14.38 | 61.64 | 0.73 | 14 | 248.85 | 57.72 | 10.25 | 10 | 60.88 | 30925.82 | 176.96 | 1389.67 | 49.45 | 39.31 | 4220.61 | 0.79 | 0.89 | 3.39 | 0.26 | 1 | 10 | 312.4905 | 444.6515 | 402.9991 | 312490.4543 | 444651.5493 | 3.1583e-06 | 0.73875
38 | 120 | CONCLUIDO | 5.6367 | 17.74 | 14.39 | 61.69 | 0.75 | 14 | 249.3 | 57.72 | 10.5 | 8 | 61.07 | 30981.04 | 176.38 | 1389.69 | 49.73 | 39.31 | 4362.79 | 0.79 | 0.89 | 3.39 | 0.27 | 1 | 10 | 312.145 | 444.16 | 402.5537 | 312145.0289 | 444160.0337 | 3.1563e-06 | 0.73917
39 | 120 | CONCLUIDO | 5.6556 | 17.68 | 14.38 | 66.37 | 0.77 | 13 | 249.75 | 57.72 | 10.75 | 5 | 61.27 | 31036.33 | 175.53 | 1389.65 | 49.18 | 39.31 | 4091.82 | 0.8 | 0.89 | 3.39 | 0.26 | 1 | 10 | 310.1225 | 441.2821 | 399.9453 | 310122.4578 | 441282.0598 | 3.1669e-06 | 0.73667
40 | 120 | CONCLUIDO | 5.6568 | 17.68 | 14.38 | 66.35 | 0.78 | 13 | 250.2 | 57.72 | 11 | 1 | 61.47 | 31091.69 | 175.35 | 1389.64 | 48.95 | 39.31 | 3973.14 | 0.8 | 0.89 | 3.39 | 0.25 | 1 | 10 | 309.8673 | 440.919 | 399.6162 | 309867.2981 | 440918.9858 | 3.1676e-06 | 0.73667
41 | 120 | CONCLUIDO | 5.6558 | 17.68 | 14.38 | 66.37 | 0.8 | 13 | 250.65 | 57.72 | 11.25 | 1 | 61.67 | 31147.12 | 175.61 | 1389.68 | 49.05 | 39.31 | 4023.84 | 0.8 | 0.89 | 3.39 | 0.26 | 1 | 10 | 310.1968 | 441.3879 | 400.0412 | 310196.8105 | 441387.8583 | 3.167e-06 | 0.73667
42 | 120 | CONCLUIDO | 5.6548 | 17.68 | 14.38 | 66.38 | 0.81 | 13 | 251.1 | 57.72 | 11.5 | 1 | 61.87 | 31202.63 | 175.89 | 1389.59 | 49.16 | 39.31 | 4082.55 | 0.8 | 0.89 | 3.39 | 0.26 | 1 | 10 | 310.5477 | 441.8871 | 400.4937 | 310547.6953 | 441887.1423 | 3.1665e-06 | 0.73667
43 | 120 | CONCLUIDO | 5.655 | 17.68 | 14.38 | 66.38 | 0.83 | 13 | 251.55 | 57.72 | 11.75 | 0 | 62.07 | 31258.21 | 176.03 | 1389.71 | 49.03 | 39.31 | 4015.6 | 0.8 | 0.89 | 3.4 | 0.26 | 1 | 10 | 310.6858 | 442.0837 | 400.6718 | 310685.8089 | 442083.6681 | 3.1666e-06 | 0.73667

## RESULTADOS_27
Unnamed: 0 | Volume de calda [L] | STATUS | Capacidade operacional [ha/h] | Tempo de missao [h] | Tempo util [h] | Tempo por voo [min] | Autonomia Projetada [h] | N° Voos | MTOW [kg] | Massa Estrutura [kg] | Combustível [kg] | Abastecimentos | Massa gerador | Potência gerador [W] | Combustível consumido [L] | Calda cons [L] | Distância percorrida [km] | Distância Pulverizando [km] | RTL ACUMULADO[m] | EOC [km/km] | EOC [h/h] | Tempo de manobra [h] | Tempo rtl_rtw [h] | V pulv [m/s] | V desloc [m/s] | Preço Total por ha Simples [R$/ha] | Preço Total por ha Presumido [R$/ha] | Preço Total por ha Real [R$/ha] | Preço Total Simples [R$] | Preço Total Presumido [R$] | Prod CAPEX [ha/R$] | Dias Trabalhados
0 | 145 | CONCLUIDO | 2.8277 | 35.36 | 19.21 | 4.71 | 0.06 | 245 | 285.18 | 61.2 | 1 | 243 | 77.98 | 35406.83 | 340.31 | 1390.62 | 199.99 | 39.31 | 78337.56 | 0.2 | 0.67 | 3.76 | 5.08 | 1 | 10 | 1071.0489 | 1524.0259 | 1381.2639 | 1071048.8978 | 1524025.919 | 1.467e-06 | 1.4733
1 | 145 | CONCLUIDO | 3.2656 | 30.62 | 17.86 | 5.89 | 0.08 | 182 | 285.68 | 61.2 | 1.25 | 180 | 78.24 | 35468.6 | 315.51 | 1390.41 | 158.15 | 39.31 | 57728.63 | 0.25 | 0.72 | 3.65 | 3.74 | 1 | 10 | 861.8124 | 1226.2973 | 1111.4248 | 861812.3524 | 1226297.2915 | 1.6942e-06 | 1.2758
2 | 145 | CONCLUIDO | 3.5913 | 27.84 | 17.08 | 7.07 | 0.09 | 145 | 286.19 | 61.2 | 1.5 | 143 | 78.49 | 35530.47 | 300.79 | 1390.33 | 133.14 | 39.31 | 45411.17 | 0.3 | 0.75 | 3.61 | 2.95 | 1 | 10 | 748.551 | 1065.1346 | 965.3588 | 748551.0415 | 1065134.553 | 1.8632e-06 | 1.16
3 | 145 | CONCLUIDO | 3.852 | 25.96 | 16.54 | 8.27 | 0.11 | 120 | 286.69 | 61.2 | 1.75 | 118 | 78.74 | 35592.57 | 290.36 | 1390.2 | 117.16 | 39.31 | 37546.54 | 0.34 | 0.78 | 3.54 | 2.42 | 1 | 10 | 674.8741 | 960.2976 | 870.3424 | 674874.1256 | 960297.5752 | 1.9985e-06 | 1.0817
4 | 145 | CONCLUIDO | 4.0491 | 24.7 | 16.2 | 9.44 | 0.12 | 103 | 287.19 | 61.2 | 2 | 101 | 78.99 | 35654.65 | 283.41 | 1390.07 | 106.15 | 39.31 | 32126.31 | 0.37 | 0.79 | 3.52 | 2.07 | 1 | 10 | 627.6797 | 893.1432 | 809.4787 | 627679.6721 | 893143.246 | 2.1007e-06 | 1.0292
5 | 145 | CONCLUIDO | 4.2151 | 23.72 | 15.93 | 10.62 | 0.14 | 90 | 287.7 | 61.2 | 2.25 | 88 | 79.25 | 35716.83 | 277.83 | 1389.79 | 97.51 | 39.31 | 27868.64 | 0.4 | 0.81 | 3.51 | 1.8 | 1 | 10 | 591.8182 | 842.115 | 763.2305 | 591818.2369 | 842114.9905 | 2.1868e-06 | 0.98833
6 | 145 | CONCLUIDO | 4.349 | 22.99 | 15.73 | 11.8 | 0.15 | 80 | 288.2 | 61.2 | 2.5 | 78 | 79.5 | 35779.11 | 273.48 | 1390.25 | 91.1 | 39.31 | 24714.41 | 0.43 | 0.82 | 3.5 | 1.61 | 1 | 10 | 565.381 | 804.4966 | 729.136 | 565380.9566 | 804496.6329 | 2.2563e-06 | 0.95792
7 | 145 | CONCLUIDO | 4.4641 | 22.4 | 15.57 | 12.98 | 0.17 | 72 | 288.71 | 61.2 | 2.75 | 70 | 79.76 | 35841.5 | 269.82 | 1389.84 | 86.46 | 39.31 | 22434.35 | 0.45 | 0.82 | 3.48 | 1.45 | 1 | 10 | 544.161 | 774.3022 | 701.77 | 544161.0477 | 774302.2214 | 2.316e-06 | 0.93333
8 | 145 | CONCLUIDO | 4.5724 | 21.87 | 15.42 | 14.23 | 0.18 | 65 | 289.21 | 61.2 | 3 | 63 | 80.02 | 35903.99 | 266.32 | 1389.7 | 81.62 | 39.31 | 20051.96 | 0.48 | 0.83 | 3.47 | 1.3 | 1 | 10 | 525.1014 | 747.1817 | 677.19 | 525101.3761 | 747181.673 | 2.3722e-06 | 0.91125
9 | 145 | CONCLUIDO | 4.6674 | 21.42 | 15.3 | 15.56 | 0.2 | 59 | 289.72 | 61.2 | 3.25 | 57 | 80.27 | 35966.59 | 263.33 | 1389.94 | 77.55 | 39.31 | 18047.63 | 0.51 | 0.84 | 3.46 | 1.17 | 1 | 10 | 509.3324 | 724.7436 | 656.8537 | 509332.4273 | 724743.5875 | 2.4215e-06 | 0.8925
10 | 145 | CONCLUIDO | 4.7325 | 21.13 | 15.22 | 16.6 | 0.21 | 55 | 290.23 | 61.2 | 3.5 | 53 | 80.53 | 36029.29 | 261.09 | 1389.59 | 75.37 | 39.31 | 16975.38 | 0.52 | 0.84 | 3.45 | 1.1 | 1 | 10 | 498.6759 | 709.5801 | 643.1107 | 498675.9065 | 709580.1212 | 2.4553e-06 | 0.88042
11 | 145 | CONCLUIDO | 4.7995 | 20.84 | 15.14 | 17.81 | 0.23 | 51 | 290.74 | 61.2 | 3.75 | 49 | 80.79 | 36092.1 | 258.82 | 1389.85 | 72.93 | 39.31 | 15776.06 | 0.54 | 0.85 | 3.44 | 1.01 | 1 | 10 | 488.0783 | 694.5006 | 629.4437 | 488078.3492 | 694500.5557 | 2.49e-06 | 0.86833
12 | 145 | CONCLUIDO | 4.8734 | 20.52 | 15.04 | 19.2 | 0.24 | 47 | 291.25 | 61.2 | 4 | 45 | 81.05 | 36155.02 | 256.38 | 1389.69 | 69.85 | 39.31 | 14256.02 | 0.56 | 0.85 | 3.43 | 0.92 | 1 | 10 | 476.6843 | 678.2876 | 614.7495 | 476684.3035 | 678287.6442 | 2.5284e-06 | 0.855
13 | 145 | CONCLUIDO | 4.9223 | 20.32 | 15 | 20.45 | 0.26 | 44 | 291.76 | 61.2 | 4.25 | 42 | 81.31 | 36218.04 | 254.64 | 1389.68 | 68.48 | 39.31 | 13584.26 | 0.57 | 0.86 | 3.43 | 0.87 | 1 | 10 | 469.4417 | 667.9819 | 605.4092 | 469441.6757 | 667981.9033 | 2.5537e-06 | 0.84667
14 | 145 | CONCLUIDO | 4.9599 | 20.16 | 14.95 | 21.36 | 0.27 | 42 | 292.27 | 61.2 | 4.5 | 40 | 81.57 | 36281.16 | 253.03 | 1389.65 | 67.22 | 39.31 | 12967.79 | 0.58 | 0.86 | 3.42 | 0.83 | 1 | 10 | 463.4472 | 659.4522 | 597.6784 | 463447.18 | 659452.1649 | 2.5732e-06 | 0.84
15 | 145 | CONCLUIDO | 5.0144 | 19.94 | 14.89 | 22.91 | 0.29 | 39 | 292.79 | 61.2 | 4.75 | 37 | 81.84 | 36344.4 | 251.19 | 1389.68 | 65.29 | 39.31 | 12016.32 | 0.6 | 0.86 | 3.42 | 0.77 | 1 | 10 | 455.6341 | 648.3348 | 587.6025 | 455634.1464 | 648334.7774 | 2.6015e-06 | 0.83083
16 | 145 | CONCLUIDO | 5.0537 | 19.79 | 14.84 | 24.07 | 0.3 | 37 | 293.3 | 61.2 | 5 | 35 | 82.1 | 36407.75 | 249.69 | 1389.66 | 63.57 | 39.31 | 11165.79 | 0.62 | 0.86 | 3.43 | 0.72 | 1 | 10 | 449.8363 | 640.0849 | 580.1254 | 449836.3267 | 640084.895 | 2.6219e-06 | 0.82458
17 | 145 | CONCLUIDO | 5.0881 | 19.65 | 14.82 | 25.4 | 0.32 | 35 | 293.81 | 61.2 | 5.25 | 33 | 82.36 | 36471.2 | 248.08 | 1389.85 | 62.94 | 39.31 | 10862.9 | 0.62 | 0.87 | 3.42 | 0.7 | 1 | 10 | 444.7071 | 632.7864 | 573.5106 | 444707.1023 | 632786.3758 | 2.6397e-06 | 0.81875
18 | 145 | CONCLUIDO | 5.1117 | 19.56 | 14.78 | 26.08 | 0.33 | 34 | 294.33 | 61.2 | 5.5 | 32 | 82.63 | 36534.76 | 246.6 | 1389.78 | 62.08 | 39.31 | 10433.98 | 0.63 | 0.87 | 3.41 | 0.66 | 1 | 10 | 440.5383 | 626.8545 | 568.1343 | 440538.3017 | 626854.4709 | 2.652e-06 | 0.815
19 | 145 | CONCLUIDO | 5.1494 | 19.42 | 14.75 | 27.65 | 0.35 | 32 | 294.84 | 61.2 | 5.75 | 30 | 82.9 | 36598.44 | 245 | 1389.64 | 60.65 | 39.31 | 9728.77 | 0.65 | 0.87 | 3.41 | 0.62 | 1 | 10 | 435.1718 | 619.2183 | 561.2134 | 435171.7726 | 619218.2841 | 2.6716e-06 | 0.80917
20 | 145 | CONCLUIDO | 5.1703 | 19.34 | 14.72 | 28.49 | 0.36 | 31 | 295.36 | 61.2 | 6 | 29 | 83.16 | 36662.22 | 244.32 | 1389.6 | 59.71 | 39.31 | 9265.88 | 0.66 | 0.87 | 3.42 | 0.6 | 1 | 10 | 432.3436 | 615.194 | 557.5661 | 432343.5921 | 615193.9857 | 2.6824e-06 | 0.80583
21 | 145 | CONCLUIDO | 5.2036 | 19.22 | 14.71 | 30.43 | 0.38 | 29 | 295.88 | 61.2 | 6.25 | 27 | 83.43 | 36726.12 | 242.89 | 1389.66 | 59.19 | 39.31 | 9015.15 | 0.66 | 0.87 | 3.42 | 0.58 | 1 | 10 | 427.8408 | 608.7869 | 551.7592 | 427840.8262 | 608786.8721 | 2.6997e-06 | 0.80083
22 | 145 | CONCLUIDO | 5.2242 | 19.14 | 14.68 | 31.46 | 0.39 | 28 | 296.4 | 61.2 | 6.5 | 26 | 83.7 | 36790.13 | 241.5 | 1389.58 | 58.62 | 39.31 | 8737.57 | 0.67 | 0.87 | 3.42 | 0.56 | 1 | 10 | 424.2777 | 603.7168 | 547.164 | 424277.6871 | 603716.7802 | 2.7104e-06 | 0.7975
23 | 145 | CONCLUIDO | 5.2497 | 19.05 | 14.64 | 32.54 | 0.4 | 27 | 296.92 | 61.2 | 6.75 | 25 | 83.97 | 36854.25 | 239.79 | 1389.64 | 57.81 | 39.31 | 8333.82 | 0.68 | 0.88 | 3.4 | 0.52 | 1 | 10 | 419.8949 | 597.4803 | 541.5118 | 419894.8655 | 597480.3388 | 2.7236e-06 | 0.79375
24 | 145 | CONCLUIDO | 5.2689 | 18.98 | 14.63 | 33.76 | 0.42 | 26 | 297.44 | 61.2 | 7 | 24 | 84.24 | 36918.48 | 238.83 | 1389.67 | 57.12 | 39.31 | 7994.68 | 0.69 | 0.88 | 3.4 | 0.51 | 1 | 10 | 417.1813 | 593.6191 | 538.0123 | 417181.3132 | 593619.148 | 2.7336e-06 | 0.79083
25 | 145 | CONCLUIDO | 5.2909 | 18.9 | 14.6 | 35.05 | 0.43 | 25 | 297.96 | 61.2 | 7.25 | 23 | 84.51 | 36982.83 | 237.86 | 1389.58 | 56.34 | 39.31 | 7609.43 | 0.7 | 0.88 | 3.4 | 0.48 | 1 | 10 | 414.0729 | 589.1961 | 534.0036 | 414072.9342 | 589196.1472 | 2.745e-06 | 0.7875
26 | 145 | CONCLUIDO | 5.3137 | 18.82 | 14.58 | 36.44 | 0.45 | 24 | 298.48 | 61.2 | 7.5 | 22 | 84.79 | 37047.29 | 236.2 | 1389.7 | 55.51 | 39.31 | 7202.21 | 0.71 | 0.88 | 3.4 | 0.45 | 1 | 10 | 410.2409 | 583.7434 | 529.0616 | 410240.861 | 583743.3813 | 2.7568e-06 | 0.78417
27 | 145 | CONCLUIDO | 5.3317 | 18.76 | 14.57 | 38 | 0.46 | 23 | 299.01 | 61.2 | 7.75 | 21 | 85.06 | 37111.87 | 235.38 | 1389.63 | 55.05 | 39.31 | 6973.18 | 0.71 | 0.88 | 3.4 | 0.44 | 1 | 10 | 407.8457 | 580.3352 | 525.9727 | 407845.6968 | 580335.2341 | 2.7661e-06 | 0.78167
28 | 145 | CONCLUIDO | 5.3568 | 18.67 | 14.53 | 39.64 | 0.48 | 22 | 299.53 | 61.2 | 8 | 20 | 85.33 | 37176.68 | 233.32 | 1389.66 | 54.07 | 39.31 | 6489.66 | 0.73 | 0.88 | 3.4 | 0.41 | 1 | 10 | 403.2642 | 573.8161 | 520.0643 | 403264.2402 | 573816.1494 | 2.7792e-06 | 0.77792
29 | 145 | CONCLUIDO | 5.352 | 18.68 | 14.55 | 39.68 | 0.49 | 22 | 300.06 | 61.2 | 8.25 | 20 | 85.61 | 37241.49 | 232.84 | 1389.65 | 54.78 | 39.31 | 6844.73 | 0.72 | 0.88 | 3.39 | 0.43 | 1 | 10 | 403.265 | 573.8173 | 520.0654 | 403265.041 | 573817.2889 | 2.7767e-06 | 0.77833
30 | 145 | CONCLUIDO | 5.376 | 18.6 | 14.52 | 41.49 | 0.5 | 21 | 300.59 | 61.2 | 8.5 | 19 | 85.89 | 37306.42 | 231.57 | 1389.61 | 53.8 | 39.31 | 6358.08 | 0.73 | 0.88 | 3.39 | 0.4 | 1 | 10 | 399.7798 | 568.858 | 515.5707 | 399779.7954 | 568858.0338 | 2.7891e-06 | 0.775
31 | 145 | CONCLUIDO | 5.3985 | 18.52 | 14.5 | 43.49 | 0.52 | 20 | 301.11 | 61.2 | 8.75 | 18 | 86.16 | 37371.47 | 229.93 | 1389.7 | 52.93 | 39.31 | 5929.15 | 0.74 | 0.89 | 3.39 | 0.37 | 1 | 10 | 396.1112 | 563.6378 | 510.8394 | 396111.1512 | 563637.8156 | 2.8008e-06 | 0.77167
32 | 145 | CONCLUIDO | 5.4001 | 18.52 | 14.49 | 43.47 | 0.53 | 20 | 301.64 | 61.2 | 9 | 18 | 86.44 | 37436.63 | 229.67 | 1389.67 | 52.72 | 39.31 | 5825.83 | 0.75 | 0.89 | 3.39 | 0.37 | 1 | 10 | 395.6169 | 562.9345 | 510.2021 | 395616.9111 | 562934.5474 | 2.8016e-06 | 0.77167
33 | 145 | CONCLUIDO | 5.4195 | 18.45 | 14.48 | 45.72 | 0.55 | 19 | 302.17 | 61.2 | 9.25 | 17 | 86.72 | 37501.91 | 228.37 | 1389.72 | 52.44 | 39.31 | 5690.08 | 0.75 | 0.89 | 3.39 | 0.36 | 1 | 10 | 392.6718 | 558.7439 | 506.4039 | 392671.8154 | 558743.8871 | 2.8117e-06 | 0.76875
34 | 145 | CONCLUIDO | 5.4181 | 18.46 | 14.48 | 45.74 | 0.56 | 19 | 302.7 | 61.2 | 9.5 | 17 | 87 | 37567.32 | 227.13 | 1389.57 | 52.66 | 39.31 | 5802.34 | 0.75 | 0.89 | 3.39 | 0.36 | 1 | 10 | 391.3998 | 556.9339 | 504.7635 | 391399.8083 | 556933.9119 | 2.811e-06 | 0.76917
35 | 145 | CONCLUIDO | 5.4409 | 18.38 | 14.46 | 48.2 | 0.57 | 18 | 303.23 | 61.2 | 9.75 | 16 | 87.28 | 37632.84 | 225.53 | 1389.65 | 51.76 | 39.31 | 5356.52 | 0.76 | 0.89 | 3.39 | 0.34 | 1 | 10 | 387.817 | 551.8358 | 500.143 | 387816.9945 | 551835.8243 | 2.8228e-06 | 0.76583
36 | 145 | CONCLUIDO | 5.4619 | 18.31 | 14.44 | 50.98 | 0.59 | 17 | 303.76 | 61.2 | 10 | 15 | 87.57 | 37698.48 | 223.19 | 1389.63 | 51.32 | 39.31 | 5139.22 | 0.77 | 0.89 | 3.39 | 0.32 | 1 | 10 | 383.5775 | 545.8034 | 494.6756 | 383577.5195 | 545803.3549 | 2.8337e-06 | 0.76292
37 | 145 | CONCLUIDO | 5.4624 | 18.31 | 14.44 | 50.97 | 0.6 | 17 | 304.3 | 61.2 | 10.25 | 15 | 87.85 | 37764.25 | 224.08 | 1389.57 | 51.3 | 39.31 | 5132.94 | 0.77 | 0.89 | 3.39 | 0.32 | 1 | 10 | 384.5225 | 547.1479 | 495.8942 | 384522.4502 | 547147.9236 | 2.8339e-06 | 0.76292
38 | 145 | CONCLUIDO | 5.4622 | 18.31 | 14.44 | 50.97 | 0.61 | 17 | 304.83 | 61.2 | 10.5 | 15 | 88.13 | 37830.13 | 222.42 | 1389.57 | 51.29 | 39.31 | 5125.72 | 0.77 | 0.89 | 3.39 | 0.32 | 1 | 10 | 382.7097 | 544.5686 | 493.5565 | 382709.7467 | 544568.5764 | 2.8338e-06 | 0.76292
39 | 145 | CONCLUIDO | 5.4838 | 18.24 | 14.42 | 54.09 | 0.63 | 16 | 305.37 | 61.2 | 10.75 | 14 | 88.42 | 37896.14 | 220.52 | 1389.67 | 50.69 | 39.31 | 4831.52 | 0.78 | 0.89 | 3.39 | 0.3 | 1 | 10 | 378.9479 | 539.2157 | 488.705 | 378947.8613 | 539215.6826 | 2.845e-06 | 0.76
40 | 145 | CONCLUIDO | 5.4847 | 18.23 | 14.42 | 54.08 | 0.64 | 16 | 305.9 | 61.2 | 11 | 14 | 88.7 | 37962.28 | 220.32 | 1389.74 | 50.68 | 39.31 | 4824.38 | 0.78 | 0.89 | 3.38 | 0.3 | 1 | 10 | 378.6637 | 538.8113 | 488.3385 | 378663.6757 | 538811.3069 | 2.8455e-06 | 0.75958
41 | 145 | CONCLUIDO | 5.5038 | 18.17 | 14.41 | 57.65 | 0.65 | 15 | 306.44 | 61.2 | 11.25 | 13 | 88.99 | 38028.53 | 218.68 | 1389.6 | 50.46 | 39.31 | 4719.18 | 0.78 | 0.89 | 3.38 | 0.29 | 1 | 10 | 375.4758 | 534.2751 | 484.2273 | 375475.7627 | 534275.1348 | 2.8554e-06 | 0.75708
42 | 145 | CONCLUIDO | 5.5048 | 18.17 | 14.41 | 57.63 | 0.67 | 15 | 306.98 | 61.2 | 11.5 | 13 | 89.28 | 38094.91 | 217.3 | 1389.74 | 50.13 | 39.31 | 4557.47 | 0.78 | 0.89 | 3.39 | 0.29 | 1 | 10 | 373.9026 | 532.0366 | 482.1985 | 373902.5818 | 532036.6111 | 2.8559e-06 | 0.75708
43 | 145 | CONCLUIDO | 5.5044 | 18.17 | 14.41 | 57.64 | 0.68 | 15 | 307.52 | 61.2 | 11.75 | 13 | 89.57 | 38161.42 | 216.69 | 1389.64 | 50.37 | 39.31 | 4676.12 | 0.78 | 0.89 | 3.38 | 0.29 | 1 | 10 | 373.2631 | 531.1266 | 481.3737 | 373263.0738 | 531126.637 | 2.8557e-06 | 0.75708
44 | 145 | CONCLUIDO | 5.5274 | 18.09 | 14.39 | 61.66 | 0.69 | 14 | 308.06 | 61.2 | 12 | 12 | 89.86 | 38228.06 | 215.53 | 1389.58 | 49.52 | 39.31 | 4255.48 | 0.79 | 0.89 | 3.39 | 0.27 | 1 | 10 | 370.2753 | 526.8753 | 477.5206 | 370275.3076 | 526875.2595 | 2.8677e-06 | 0.75375
45 | 145 | CONCLUIDO | 5.5303 | 18.08 | 14.38 | 61.62 | 0.71 | 14 | 308.6 | 61.2 | 12.25 | 12 | 90.15 | 38294.82 | 214.1 | 1389.78 | 49.34 | 39.31 | 4165.13 | 0.8 | 0.89 | 3.38 | 0.26 | 1 | 10 | 368.4394 | 524.2629 | 475.1529 | 368439.4 | 524262.8944 | 2.8692e-06 | 0.75333
46 | 145 | CONCLUIDO | 5.5266 | 18.09 | 14.39 | 61.67 | 0.72 | 14 | 309.14 | 61.2 | 12.5 | 12 | 90.44 | 38361.7 | 213.13 | 1389.6 | 49.55 | 39.31 | 4271.1 | 0.79 | 0.89 | 3.39 | 0.27 | 1 | 10 | 367.7177 | 523.236 | 474.2222 | 367717.7197 | 523235.995 | 2.8672e-06 | 0.75375
47 | 145 | CONCLUIDO | 5.5502 | 18.02 | 14.37 | 66.31 | 0.73 | 13 | 309.68 | 61.2 | 12.75 | 11 | 90.74 | 38428.72 | 211.99 | 1389.59 | 49.03 | 39.31 | 4014.96 | 0.8 | 0.89 | 3.38 | 0.25 | 1 | 10 | 364.7522 | 519.0162 | 470.3977 | 364752.1502 | 519016.2019 | 2.8795e-06 | 0.75083
48 | 145 | CONCLUIDO | 5.5533 | 18.01 | 14.36 | 66.27 | 0.75 | 13 | 310.23 | 61.2 | 13 | 11 | 91.03 | 38495.87 | 211.01 | 1389.61 | 48.73 | 39.31 | 3867.91 | 0.81 | 0.89 | 3.38 | 0.24 | 1 | 10 | 363.4009 | 517.0934 | 468.6551 | 363400.8843 | 517093.4472 | 2.8811e-06 | 0.75042
49 | 145 | CONCLUIDO | 5.5524 | 18.01 | 14.36 | 66.28 | 0.76 | 13 | 310.77 | 61.2 | 13.25 | 11 | 91.33 | 38563.14 | 208.94 | 1389.75 | 48.8 | 39.31 | 3902.76 | 0.81 | 0.89 | 3.38 | 0.24 | 1 | 10 | 361.2178 | 513.987 | 465.8397 | 361217.7684 | 513987.0295 | 2.8806e-06 | 0.75042
50 | 145 | CONCLUIDO | 5.5755 | 17.94 | 14.34 | 71.7 | 0.77 | 12 | 311.32 | 61.2 | 13.5 | 9 | 91.62 | 38630.55 | 206.95 | 1389.58 | 48.1 | 39.31 | 3555.42 | 0.82 | 0.9 | 3.38 | 0.22 | 1 | 10 | 357.4082 | 508.5663 | 460.9268 | 357408.2439 | 508566.3488 | 2.8926e-06 | 0.7475
51 | 145 | CONCLUIDO | 5.5759 | 17.93 | 14.34 | 71.69 | 0.79 | 12 | 311.87 | 61.2 | 13.75 | 10 | 91.92 | 38698.21 | 206.54 | 1389.57 | 48.13 | 39.31 | 3568.63 | 0.82 | 0.9 | 3.38 | 0.22 | 1 | 10 | 356.937 | 507.8958 | 460.319 | 356936.9897 | 507895.7878 | 2.8928e-06 | 0.74708
52 | 145 | CONCLUIDO | 5.5751 | 17.94 | 14.34 | 71.71 | 0.8 | 12 | 312.42 | 61.2 | 14 | 9 | 92.22 | 38765.89 | 206.44 | 1389.61 | 48.13 | 39.31 | 3572.24 | 0.82 | 0.9 | 3.38 | 0.22 | 1 | 10 | 356.8835 | 507.8196 | 460.25 | 356883.4683 | 507819.6307 | 2.8924e-06 | 0.7475
53 | 145 | CONCLUIDO | 5.5763 | 17.93 | 14.34 | 71.69 | 0.81 | 12 | 312.97 | 61.2 | 14.25 | 8 | 92.52 | 38833.69 | 205.28 | 1389.67 | 48.02 | 39.31 | 3514.31 | 0.82 | 0.9 | 3.38 | 0.22 | 1 | 10 | 355.5541 | 505.928 | 458.5355 | 355554.0566 | 505927.973 | 2.893e-06 | 0.74708
54 | 145 | CONCLUIDO | 5.5696 | 17.95 | 14.36 | 71.79 | 0.82 | 12 | 313.52 | 61.2 | 14.5 | 8 | 92.82 | 38901.63 | 203.66 | 1389.65 | 48.73 | 39.31 | 3868.45 | 0.81 | 0.89 | 3.38 | 0.24 | 1 | 10 | 354.4066 | 504.2952 | 457.0557 | 354406.6119 | 504295.2414 | 2.8896e-06 | 0.74792
55 | 145 | CONCLUIDO | 5.5915 | 17.88 | 14.34 | 78.23 | 0.84 | 11 | 314.07 | 61.2 | 14.75 | 5 | 93.12 | 38969.71 | 202.95 | 1389.57 | 48.19 | 39.31 | 3607.04 | 0.82 | 0.89 | 3.38 | 0.22 | 1 | 10 | 352.0858 | 500.993 | 454.0628 | 352085.8413 | 500992.9509 | 2.9009e-06 | 0.745
56 | 145 | CONCLUIDO | 5.5925 | 17.88 | 14.34 | 78.21 | 0.85 | 11 | 314.62 | 61.2 | 15 | 4 | 93.43 | 39037.92 | 202.9 | 1389.58 | 47.91 | 39.31 | 3463.52 | 0.82 | 0.9 | 3.39 | 0.22 | 1 | 10 | 351.9708 | 500.8292 | 453.9144 | 351970.7545 | 500829.1906 | 2.9014e-06 | 0.745
57 | 145 | CONCLUIDO | 5.5922 | 17.88 | 14.34 | 78.22 | 0.86 | 11 | 315.18 | 61.2 | 15.25 | 3 | 93.73 | 39106.27 | 203.18 | 1389.72 | 47.88 | 39.31 | 3450.74 | 0.82 | 0.9 | 3.39 | 0.22 | 1 | 10 | 352.2901 | 501.2836 | 454.3262 | 352290.0697 | 501283.5533 | 2.9013e-06 | 0.745
58 | 145 | CONCLUIDO | 5.5937 | 17.88 | 14.34 | 78.19 | 0.87 | 11 | 315.73 | 61.2 | 15.5 | 1 | 94.03 | 39174.75 | 203.53 | 1389.73 | 47.75 | 39.31 | 3383.68 | 0.82 | 0.9 | 3.39 | 0.21 | 1 | 10 | 352.574 | 501.6876 | 454.6924 | 352574.0435 | 501687.6277 | 2.9021e-06 | 0.745
59 | 145 | CONCLUIDO | 5.5945 | 17.87 | 14.33 | 78.18 | 0.89 | 11 | 316.29 | 61.2 | 15.75 | 1 | 94.34 | 39243.37 | 203.85 | 1389.77 | 47.61 | 39.31 | 3317.9 | 0.83 | 0.9 | 3.39 | 0.21 | 1 | 10 | 352.7772 | 501.9767 | 454.9544 | 352777.2036 | 501976.71 | 2.9025e-06 | 0.74458
60 | 145 | CONCLUIDO | 5.5961 | 17.87 | 14.33 | 78.15 | 0.9 | 11 | 316.85 | 61.2 | 16 | 1 | 94.65 | 39312.13 | 204.11 | 1389.74 | 47.5 | 39.31 | 3258.63 | 0.83 | 0.9 | 3.39 | 0.21 | 1 | 10 | 352.9581 | 502.2341 | 455.1877 | 352958.1251 | 502234.1483 | 2.9033e-06 | 0.74458
61 | 145 | CONCLUIDO | 5.5957 | 17.87 | 14.33 | 78.16 | 0.91 | 11 | 317.41 | 61.2 | 16.25 | 0 | 94.96 | 39381.03 | 204.45 | 1389.72 | 47.43 | 39.31 | 3224.93 | 0.83 | 0.9 | 3.39 | 0.21 | 1 | 10 | 353.3479 | 502.7887 | 455.6904 | 353347.8825 | 502788.7452 | 2.9031e-06 | 0.74458

## RESULTADOS_11
Unnamed: 0 | Volume de calda [L] | STATUS | Capacidade operacional [ha/h] | Tempo de missao [h] | Tempo util [h] | Tempo por voo [min] | Autonomia Projetada [h] | N° Voos | MTOW [kg] | Massa Estrutura [kg] | Combustível [kg] | Abastecimentos | Massa gerador | Potência gerador [W] | Combustível consumido [L] | Calda cons [L] | Distância percorrida [km] | Distância Pulverizando [km] | RTL ACUMULADO[m] | EOC [km/km] | EOC [h/h] | Tempo de manobra [h] | Tempo rtl_rtw [h] | V pulv [m/s] | V desloc [m/s] | Preço Total por ha Simples [R$/ha] | Preço Total por ha Presumido [R$/ha] | Preço Total por ha Real [R$/ha] | Preço Total Simples [R$] | Preço Total Presumido [R$] | Prod CAPEX [ha/R$] | Dias Trabalhados
0 | 65 | CONCLUIDO | 4.4656 | 22.39 | 16.73 | 7.84 | 0.13 | 128 | 133.21 | 46.47 | 1 | 126 | 20.75 | 16663.42 | 177.45 | 1390.22 | 122.39 | 39.31 | 40122.9 | 0.32 | 0.77 | 3.57 | 2.6 | 1 | 10 | 381.4249 | 542.7403 | 491.8995 | 381424.8911 | 542740.3188 | 3.2022e-06 | 0.93292
1 | 65 | CONCLUIDO | 4.7713 | 20.96 | 16.11 | 9.86 | 0.17 | 98 | 133.55 | 46.47 | 1.25 | 96 | 20.83 | 16704.7 | 168.64 | 1390.04 | 103.4 | 39.31 | 30775.28 | 0.38 | 0.8 | 3.52 | 1.99 | 1 | 10 | 341.3855 | 485.7671 | 440.2632 | 341385.5029 | 485767.1352 | 3.4214e-06 | 0.87333
2 | 65 | CONCLUIDO | 4.9842 | 20.06 | 15.73 | 11.95 | 0.2 | 79 | 133.88 | 46.47 | 1.5 | 77 | 20.91 | 16746.01 | 162.52 | 1389.8 | 91.41 | 39.31 | 24873.1 | 0.43 | 0.82 | 3.5 | 1.61 | 1 | 10 | 316.7841 | 450.761 | 408.5363 | 316784.0531 | 450761.0331 | 3.574e-06 | 0.83583
3 | 65 | CONCLUIDO | 5.1512 | 19.41 | 15.44 | 14.03 | 0.23 | 66 | 134.22 | 46.47 | 1.75 | 64 | 21 | 16787.35 | 157.1 | 1389.87 | 82.08 | 39.31 | 20273.77 | 0.48 | 0.83 | 3.47 | 1.31 | 1 | 10 | 298.2439 | 424.3798 | 384.6263 | 298243.9203 | 424379.7512 | 3.6938e-06 | 0.80875
4 | 65 | CONCLUIDO | 5.2803 | 18.94 | 15.23 | 16.32 | 0.26 | 56 | 134.55 | 46.47 | 2 | 54 | 21.09 | 16828.84 | 152.73 | 1389.77 | 75.58 | 39.31 | 17074.56 | 0.52 | 0.84 | 3.46 | 1.11 | 1 | 10 | 284.6067 | 404.975 | 367.0392 | 284606.7131 | 404974.9814 | 3.7864e-06 | 0.78917
5 | 65 | CONCLUIDO | 5.3727 | 18.61 | 15.1 | 18.49 | 0.29 | 49 | 134.89 | 46.47 | 2.25 | 47 | 21.17 | 16870.25 | 148.88 | 1389.77 | 71.62 | 39.31 | 15131.42 | 0.55 | 0.85 | 3.44 | 0.98 | 1 | 10 | 274.5708 | 390.6946 | 354.0966 | 274570.8148 | 390694.6164 | 3.8526e-06 | 0.77542
6 | 65 | CONCLUIDO | 5.4629 | 18.31 | 14.95 | 20.87 | 0.33 | 43 | 135.22 | 46.47 | 2.5 | 41 | 21.26 | 16911.68 | 144.94 | 1389.95 | 67.33 | 39.31 | 13016.06 | 0.58 | 0.86 | 3.42 | 0.83 | 1 | 10 | 264.7571 | 376.7305 | 341.4405 | 264757.1363 | 376730.4545 | 3.9173e-06 | 0.76292
7 | 65 | CONCLUIDO | 5.5312 | 18.08 | 14.86 | 23.47 | 0.36 | 38 | 135.56 | 46.47 | 2.75 | 36 | 21.34 | 16953.14 | 141.68 | 1389.68 | 64.21 | 39.31 | 11479.06 | 0.61 | 0.86 | 3.43 | 0.74 | 1 | 10 | 257.385 | 366.2404 | 331.9331 | 257384.9913 | 366240.4198 | 3.9663e-06 | 0.75333
8 | 65 | CONCLUIDO | 5.5867 | 17.9 | 14.79 | 26.11 | 0.39 | 34 | 135.9 | 46.47 | 3 | 32 | 21.43 | 16994.64 | 137.96 | 1389.73 | 62.22 | 39.31 | 10506.26 | 0.63 | 0.87 | 3.42 | 0.67 | 1 | 10 | 250.396 | 356.2956 | 322.9199 | 250396.044 | 356295.648 | 4.0061e-06 | 0.74583
9 | 65 | CONCLUIDO | 5.6335 | 17.75 | 14.73 | 28.5 | 0.42 | 31 | 136.23 | 46.47 | 3.25 | 29 | 21.52 | 17036.16 | 134.86 | 1389.69 | 60.04 | 39.31 | 9431.69 | 0.65 | 0.87 | 3.41 | 0.6 | 1 | 10 | 244.6425 | 348.1088 | 315.4999 | 244642.5137 | 348108.7862 | 4.0396e-06 | 0.73958
10 | 65 | CONCLUIDO | 5.6796 | 17.61 | 14.66 | 31.42 | 0.45 | 28 | 136.57 | 46.47 | 3.5 | 25 | 21.6 | 17077.72 | 131.36 | 1389.58 | 58.03 | 39.31 | 8442.73 | 0.68 | 0.88 | 3.41 | 0.54 | 1 | 10 | 238.53 | 339.4111 | 307.617 | 238529.9817 | 339411.0906 | 4.0727e-06 | 0.73375
11 | 65 | CONCLUIDO | 5.7081 | 17.52 | 14.63 | 33.76 | 0.48 | 26 | 136.91 | 46.47 | 3.75 | 22 | 21.69 | 17119.3 | 128.44 | 1389.7 | 57.07 | 39.31 | 7969.58 | 0.69 | 0.88 | 3.41 | 0.51 | 1 | 10 | 234.0844 | 333.0853 | 301.8838 | 234084.3666 | 333085.2986 | 4.0931e-06 | 0.73
12 | 65 | CONCLUIDO | 5.7409 | 17.42 | 14.59 | 36.46 | 0.52 | 24 | 137.25 | 46.47 | 4 | 16 | 21.78 | 17160.92 | 126.22 | 1389.61 | 55.44 | 39.31 | 7163.33 | 0.71 | 0.88 | 3.41 | 0.46 | 1 | 10 | 230.1841 | 327.5354 | 296.8538 | 230184.0528 | 327535.4313 | 4.1166e-06 | 0.72583
13 | 65 | CONCLUIDO | 5.7513 | 17.39 | 14.58 | 38.04 | 0.55 | 23 | 137.58 | 46.47 | 4.25 | 7 | 21.87 | 17202.57 | 124.49 | 1389.57 | 55.11 | 39.31 | 7003.65 | 0.71 | 0.88 | 3.42 | 0.46 | 1 | 10 | 227.9015 | 324.2875 | 293.9101 | 227901.4842 | 324287.4995 | 4.1241e-06 | 0.72458
14 | 65 | CONCLUIDO | 5.7534 | 17.38 | 14.57 | 38.02 | 0.58 | 23 | 137.92 | 46.47 | 4.5 | 2 | 21.95 | 17244.24 | 123.72 | 1389.73 | 54.87 | 39.31 | 6886.89 | 0.72 | 0.88 | 3.41 | 0.45 | 1 | 10 | 226.9516 | 322.9359 | 292.6851 | 226951.5956 | 322935.8761 | 4.1256e-06 | 0.72417
15 | 65 | CONCLUIDO | 5.7489 | 17.39 | 14.59 | 38.06 | 0.61 | 23 | 138.26 | 46.47 | 4.75 | 0 | 22.04 | 17285.95 | 123.89 | 1389.73 | 54.98 | 39.31 | 6939.46 | 0.71 | 0.88 | 3.43 | 0.47 | 1 | 10 | 227.4272 | 323.6126 | 293.2985 | 227427.2078 | 323612.6382 | 4.1224e-06 | 0.72458

## RESULTADOS_24
Unnamed: 0 | Volume de calda [L] | STATUS | Capacidade operacional [ha/h] | Tempo de missao [h] | Tempo util [h] | Tempo por voo [min] | Autonomia Projetada [h] | N° Voos | MTOW [kg] | Massa Estrutura [kg] | Combustível [kg] | Abastecimentos | Massa gerador | Potência gerador [W] | Combustível consumido [L] | Calda cons [L] | Distância percorrida [km] | Distância Pulverizando [km] | RTL ACUMULADO[m] | EOC [km/km] | EOC [h/h] | Tempo de manobra [h] | Tempo rtl_rtw [h] | V pulv [m/s] | V desloc [m/s] | Preço Total por ha Simples [R$/ha] | Preço Total por ha Presumido [R$/ha] | Preço Total por ha Real [R$/ha] | Preço Total Simples [R$] | Preço Total Presumido [R$] | Prod CAPEX [ha/R$] | Dias Trabalhados
0 | 130 | CONCLUIDO | 3.106 | 32.2 | 18.64 | 5.08 | 0.07 | 220 | 252.85 | 59.19 | 1 | 218 | 62.65 | 31418.63 | 305.53 | 1390.39 | 182 | 39.31 | 69467.4 | 0.22 | 0.69 | 3.72 | 4.51 | 1 | 10 | 886.2642 | 1261.0906 | 1142.9588 | 886264.2271 | 1261090.5589 | 1.684e-06 | 1.3417
1 | 130 | CONCLUIDO | 3.5264 | 28.36 | 17.49 | 6.36 | 0.09 | 165 | 253.3 | 59.19 | 1.25 | 163 | 62.86 | 31474.5 | 285.64 | 1390.63 | 146.3 | 39.31 | 51889.84 | 0.27 | 0.73 | 3.62 | 3.35 | 1 | 10 | 731.6556 | 1041.0936 | 943.5699 | 731655.6451 | 1041093.6132 | 1.9119e-06 | 1.1817
2 | 130 | CONCLUIDO | 3.8347 | 26.08 | 16.82 | 7.65 | 0.11 | 132 | 253.75 | 59.19 | 1.5 | 130 | 63.06 | 31530.44 | 273.68 | 1389.86 | 125.24 | 39.31 | 41525.04 | 0.31 | 0.76 | 3.58 | 2.69 | 1 | 10 | 646.0441 | 919.2745 | 833.1621 | 646044.0724 | 919274.4731 | 2.0791e-06 | 1.0867
3 | 130 | CONCLUIDO | 4.0757 | 24.54 | 16.35 | 8.92 | 0.12 | 110 | 254.21 | 59.19 | 1.75 | 108 | 63.26 | 31586.46 | 265.03 | 1390 | 110.75 | 39.31 | 34389.49 | 0.35 | 0.79 | 3.54 | 2.23 | 1 | 10 | 589.7874 | 839.2252 | 760.6114 | 589787.3929 | 839225.2449 | 2.2097e-06 | 1.0225
4 | 130 | CONCLUIDO | 4.2692 | 23.42 | 16.02 | 10.23 | 0.14 | 94 | 254.66 | 59.19 | 2 | 92 | 63.47 | 31642.55 | 258.59 | 1389.8 | 100.47 | 39.31 | 29332.52 | 0.39 | 0.8 | 3.51 | 1.9 | 1 | 10 | 550.3281 | 783.0775 | 709.7233 | 550328.0991 | 783077.4942 | 2.3146e-06 | 0.97583
5 | 130 | CONCLUIDO | 4.4257 | 22.6 | 15.78 | 11.55 | 0.16 | 82 | 255.12 | 59.19 | 2.25 | 80 | 63.67 | 31698.72 | 253.81 | 1389.87 | 92.58 | 39.31 | 25446.22 | 0.42 | 0.81 | 3.51 | 1.66 | 1 | 10 | 521.8929 | 742.6163 | 673.0522 | 521892.9327 | 742616.2876 | 2.3995e-06 | 0.94167
6 | 130 | CONCLUIDO | 4.5532 | 21.96 | 15.59 | 12.81 | 0.17 | 73 | 255.57 | 59.19 | 2.5 | 71 | 63.88 | 31754.97 | 249.63 | 1389.85 | 86.77 | 39.31 | 22585.3 | 0.45 | 0.82 | 3.48 | 1.46 | 1 | 10 | 499.8454 | 711.2442 | 644.6189 | 499845.416 | 711244.2495 | 2.4686e-06 | 0.915
7 | 130 | CONCLUIDO | 4.6728 | 21.4 | 15.42 | 14.23 | 0.19 | 65 | 256.03 | 59.19 | 2.75 | 63 | 64.09 | 31811.29 | 245.73 | 1389.8 | 81.52 | 39.31 | 19999.06 | 0.48 | 0.83 | 3.47 | 1.29 | 1 | 10 | 480.3705 | 683.5328 | 619.5033 | 480370.4671 | 683532.7912 | 2.5335e-06 | 0.89167
8 | 130 | CONCLUIDO | 4.7665 | 20.98 | 15.29 | 15.55 | 0.21 | 59 | 256.49 | 59.19 | 3 | 57 | 64.29 | 31867.69 | 242.78 | 1389.91 | 77.73 | 39.31 | 18136.3 | 0.51 | 0.84 | 3.45 | 1.17 | 1 | 10 | 465.9594 | 663.0269 | 600.9183 | 465959.4093 | 663026.8874 | 2.5843e-06 | 0.87417
9 | 130 | CONCLUIDO | 4.8446 | 20.64 | 15.2 | 16.89 | 0.23 | 54 | 256.95 | 59.19 | 3.25 | 52 | 64.5 | 31924.29 | 240.28 | 1389.85 | 74.93 | 39.31 | 16759.3 | 0.52 | 0.84 | 3.44 | 1.07 | 1 | 10 | 454.4983 | 646.7185 | 586.1376 | 454498.257 | 646718.4881 | 2.6266e-06 | 0.86
10 | 130 | CONCLUIDO | 4.9108 | 20.36 | 15.11 | 18.14 | 0.24 | 50 | 257.41 | 59.19 | 3.5 | 48 | 64.71 | 31980.84 | 237.95 | 1389.83 | 72.18 | 39.31 | 15405.19 | 0.54 | 0.85 | 3.44 | 0.99 | 1 | 10 | 444.6804 | 632.7484 | 573.4761 | 444680.41 | 632748.3945 | 2.6625e-06 | 0.84833
11 | 130 | CONCLUIDO | 4.982 | 20.07 | 15.02 | 19.59 | 0.26 | 46 | 257.86 | 59.19 | 3.75 | 44 | 64.92 | 32037.48 | 235.26 | 1389.63 | 69.05 | 39.31 | 13858.87 | 0.57 | 0.85 | 3.44 | 0.9 | 1 | 10 | 434.2551 | 617.914 | 560.0313 | 434255.1294 | 617913.9664 | 2.7011e-06 | 0.83625
12 | 130 | CONCLUIDO | 5.0343 | 19.86 | 14.96 | 20.87 | 0.28 | 43 | 258.32 | 59.19 | 4 | 41 | 65.13 | 32094.19 | 233.18 | 1389.79 | 67.33 | 39.31 | 13015.08 | 0.58 | 0.86 | 3.43 | 0.83 | 1 | 10 | 426.7165 | 607.1871 | 550.3092 | 426716.5158 | 607187.0589 | 2.7295e-06 | 0.8275
13 | 130 | CONCLUIDO | 5.0851 | 19.67 | 14.9 | 22.36 | 0.29 | 40 | 258.78 | 59.19 | 4.25 | 38 | 65.34 | 32150.98 | 231.46 | 1389.64 | 65.49 | 39.31 | 12108.19 | 0.6 | 0.86 | 3.43 | 0.78 | 1 | 10 | 419.886 | 597.4677 | 541.5004 | 419886.0093 | 597467.737 | 2.757e-06 | 0.81958
14 | 130 | CONCLUIDO | 5.121 | 19.53 | 14.86 | 23.47 | 0.31 | 38 | 259.25 | 59.19 | 4.5 | 36 | 65.55 | 32207.85 | 230.04 | 1389.71 | 64.45 | 39.31 | 11599.95 | 0.61 | 0.86 | 3.42 | 0.74 | 1 | 10 | 414.9191 | 590.4002 | 535.0949 | 414919.0954 | 590400.1741 | 2.7765e-06 | 0.81375
15 | 130 | CONCLUIDO | 5.1556 | 19.4 | 14.83 | 24.72 | 0.33 | 36 | 259.71 | 59.19 | 4.75 | 34 | 65.76 | 32264.79 | 228.32 | 1389.69 | 63.02 | 39.31 | 10897.31 | 0.62 | 0.87 | 3.43 | 0.71 | 1 | 10 | 409.8665 | 583.2107 | 528.5789 | 409866.5392 | 583210.7483 | 2.7952e-06 | 0.80833
16 | 130 | CONCLUIDO | 5.1944 | 19.25 | 14.78 | 26.09 | 0.34 | 34 | 260.17 | 59.19 | 5 | 32 | 65.98 | 32321.82 | 226.49 | 1389.61 | 62 | 39.31 | 10393.09 | 0.63 | 0.87 | 3.41 | 0.66 | 1 | 10 | 404.2454 | 575.2123 | 521.3297 | 404245.4412 | 575212.3281 | 2.8163e-06 | 0.80208
17 | 130 | CONCLUIDO | 5.2303 | 19.12 | 14.75 | 27.66 | 0.36 | 32 | 260.63 | 59.19 | 5.25 | 30 | 66.19 | 32378.93 | 224.56 | 1389.62 | 60.88 | 39.31 | 9845.89 | 0.65 | 0.87 | 3.41 | 0.63 | 1 | 10 | 398.9946 | 567.7408 | 514.5581 | 398994.6377 | 567740.8106 | 2.8357e-06 | 0.79667
18 | 130 | CONCLUIDO | 5.271 | 18.97 | 14.7 | 29.4 | 0.37 | 30 | 261.1 | 59.19 | 5.5 | 28 | 66.4 | 32436.11 | 223.06 | 1389.65 | 59.04 | 39.31 | 8936.1 | 0.67 | 0.87 | 3.41 | 0.58 | 1 | 10 | 393.7693 | 560.3055 | 507.8193 | 393769.2648 | 560305.4789 | 2.8578e-06 | 0.79042
19 | 130 | CONCLUIDO | 5.2862 | 18.92 | 14.69 | 30.4 | 0.39 | 29 | 261.56 | 59.19 | 5.75 | 27 | 66.62 | 32493.38 | 222.02 | 1389.57 | 59.12 | 39.31 | 8980.99 | 0.66 | 0.87 | 3.41 | 0.57 | 1 | 10 | 391.3718 | 556.894 | 504.7274 | 391371.7834 | 556894.0345 | 2.866e-06 | 0.78833
20 | 130 | CONCLUIDO | 5.3057 | 18.85 | 14.67 | 31.44 | 0.41 | 28 | 262.03 | 59.19 | 6 | 26 | 66.83 | 32550.72 | 220.51 | 1389.6 | 58.37 | 39.31 | 8609.93 | 0.67 | 0.87 | 3.41 | 0.55 | 1 | 10 | 388.0513 | 552.1693 | 500.4452 | 388051.3185 | 552169.2506 | 2.8766e-06 | 0.78542
21 | 130 | CONCLUIDO | 5.3485 | 18.7 | 14.62 | 33.74 | 0.42 | 26 | 262.49 | 59.19 | 6.25 | 24 | 67.05 | 32608.15 | 218.34 | 1389.57 | 56.95 | 39.31 | 7908.99 | 0.69 | 0.88 | 3.4 | 0.5 | 1 | 10 | 382.0816 | 543.6747 | 492.7464 | 382081.5573 | 543674.7077 | 2.8998e-06 | 0.77917
22 | 130 | CONCLUIDO | 5.3673 | 18.63 | 14.6 | 35.05 | 0.44 | 25 | 262.96 | 59.19 | 6.5 | 23 | 67.26 | 32665.66 | 217.18 | 1389.78 | 56.44 | 39.31 | 7659.13 | 0.7 | 0.88 | 3.4 | 0.48 | 1 | 10 | 379.2728 | 539.678 | 489.1241 | 379272.7879 | 539678.0299 | 2.91e-06 | 0.77625
23 | 130 | CONCLUIDO | 5.391 | 18.55 | 14.57 | 36.43 | 0.46 | 24 | 263.42 | 59.19 | 6.75 | 22 | 67.48 | 32723.25 | 215.53 | 1389.69 | 55.3 | 39.31 | 7094.93 | 0.71 | 0.88 | 3.4 | 0.45 | 1 | 10 | 375.5125 | 534.3274 | 484.2747 | 375512.5027 | 534327.4132 | 2.9228e-06 | 0.77292
24 | 130 | CONCLUIDO | 5.4082 | 18.49 | 14.56 | 37.99 | 0.47 | 23 | 263.89 | 59.19 | 7 | 21 | 67.7 | 32780.92 | 214.18 | 1389.76 | 55.01 | 39.31 | 6953.8 | 0.71 | 0.88 | 3.4 | 0.44 | 1 | 10 | 372.7351 | 530.3754 | 480.6929 | 372735.1442 | 530375.4308 | 2.9322e-06 | 0.77042
25 | 130 | CONCLUIDO | 5.4286 | 18.42 | 14.54 | 39.66 | 0.49 | 22 | 264.36 | 59.19 | 7.25 | 20 | 67.92 | 32838.68 | 212.42 | 1389.63 | 54.2 | 39.31 | 6554.35 | 0.73 | 0.88 | 3.4 | 0.42 | 1 | 10 | 369.2184 | 525.3714 | 476.1576 | 369218.4005 | 525371.3563 | 2.9432e-06 | 0.7675
26 | 130 | CONCLUIDO | 5.4237 | 18.44 | 14.56 | 39.7 | 0.5 | 22 | 264.83 | 59.19 | 7.5 | 20 | 68.14 | 32896.51 | 211.81 | 1389.6 | 54.84 | 39.31 | 6877.45 | 0.72 | 0.88 | 3.4 | 0.44 | 1 | 10 | 369.0484 | 525.1294 | 475.9383 | 369048.3944 | 525129.4498 | 2.9406e-06 | 0.76833
27 | 130 | CONCLUIDO | 5.4535 | 18.34 | 14.51 | 41.44 | 0.52 | 21 | 265.3 | 59.19 | 7.75 | 19 | 68.36 | 32954.43 | 209.61 | 1389.62 | 53.14 | 39.31 | 6028.34 | 0.74 | 0.88 | 3.4 | 0.38 | 1 | 10 | 364.1865 | 518.2114 | 469.6683 | 364186.533 | 518211.3691 | 2.9567e-06 | 0.76417
28 | 130 | CONCLUIDO | 5.467 | 18.29 | 14.51 | 43.53 | 0.54 | 20 | 265.77 | 59.19 | 8 | 18 | 68.58 | 33012.44 | 209.07 | 1389.77 | 53.28 | 39.31 | 6107.18 | 0.74 | 0.88 | 3.4 | 0.39 | 1 | 10 | 362.6945 | 516.0883 | 467.7441 | 362694.4916 | 516088.301 | 2.9641e-06 | 0.76208
29 | 130 | CONCLUIDO | 5.4901 | 18.21 | 14.48 | 45.73 | 0.55 | 19 | 266.24 | 59.19 | 8.25 | 17 | 68.8 | 33070.52 | 207.48 | 1389.69 | 52.35 | 39.31 | 5646.16 | 0.75 | 0.89 | 3.39 | 0.36 | 1 | 10 | 359.1767 | 511.0828 | 463.2074 | 359176.7169 | 511082.7594 | 2.9766e-06 | 0.75875
30 | 130 | CONCLUIDO | 5.4926 | 18.21 | 14.47 | 45.7 | 0.57 | 19 | 266.71 | 59.19 | 8.5 | 17 | 69.02 | 33128.7 | 205.92 | 1389.64 | 52.27 | 39.31 | 5603.44 | 0.75 | 0.89 | 3.39 | 0.35 | 1 | 10 | 357.2255 | 508.3064 | 460.6911 | 357225.5233 | 508306.3504 | 2.9779e-06 | 0.75875
31 | 130 | CONCLUIDO | 5.5134 | 18.14 | 14.45 | 48.18 | 0.58 | 18 | 267.18 | 59.19 | 8.75 | 16 | 69.24 | 33186.95 | 204.62 | 1389.62 | 51.66 | 39.31 | 5304.85 | 0.76 | 0.89 | 3.39 | 0.33 | 1 | 10 | 354.2955 | 504.1371 | 456.9125 | 354295.5077 | 504137.148 | 2.9892e-06 | 0.75583
32 | 130 | CONCLUIDO | 5.5114 | 18.14 | 14.46 | 48.2 | 0.6 | 18 | 267.66 | 59.19 | 9 | 16 | 69.46 | 33245.29 | 202.05 | 1389.61 | 51.87 | 39.31 | 5408.16 | 0.76 | 0.89 | 3.39 | 0.34 | 1 | 10 | 351.703 | 500.4482 | 453.569 | 351702.9718 | 500448.1549 | 2.9881e-06 | 0.75583
33 | 130 | CONCLUIDO | 5.5331 | 18.07 | 14.44 | 50.95 | 0.61 | 17 | 268.13 | 59.19 | 9.25 | 15 | 69.69 | 33303.72 | 202.26 | 1389.6 | 51.3 | 39.31 | 5130.75 | 0.77 | 0.89 | 3.38 | 0.32 | 1 | 10 | 350.3883 | 498.5775 | 451.8736 | 350388.3056 | 498577.4791 | 2.9999e-06 | 0.75292
34 | 130 | CONCLUIDO | 5.5316 | 18.08 | 14.44 | 50.97 | 0.63 | 17 | 268.61 | 59.19 | 9.5 | 15 | 69.91 | 33362.23 | 199.76 | 1389.65 | 51.31 | 39.31 | 5134.57 | 0.77 | 0.89 | 3.39 | 0.32 | 1 | 10 | 347.769 | 494.8504 | 448.4957 | 347769.0368 | 494850.447 | 2.9991e-06 | 0.75333
35 | 130 | CONCLUIDO | 5.5534 | 18.01 | 14.42 | 54.07 | 0.64 | 16 | 269.08 | 59.19 | 9.75 | 14 | 70.14 | 33420.83 | 199.06 | 1389.66 | 50.72 | 39.31 | 4845.9 | 0.77 | 0.89 | 3.38 | 0.3 | 1 | 10 | 345.4834 | 491.5982 | 445.5481 | 345483.4333 | 491598.1969 | 3.0109e-06 | 0.75042
36 | 130 | CONCLUIDO | 5.5514 | 18.01 | 14.43 | 54.1 | 0.66 | 16 | 269.56 | 59.19 | 10 | 14 | 70.36 | 33479.51 | 197.73 | 1389.58 | 50.92 | 39.31 | 4944.56 | 0.77 | 0.89 | 3.38 | 0.3 | 1 | 10 | 344.2488 | 489.8415 | 443.9559 | 344248.8357 | 489841.4528 | 3.0098e-06 | 0.75042
37 | 130 | CONCLUIDO | 5.5756 | 17.94 | 14.4 | 57.59 | 0.68 | 15 | 270.03 | 59.19 | 10.25 | 13 | 70.59 | 33538.28 | 195.22 | 1389.62 | 49.92 | 39.31 | 4448.98 | 0.79 | 0.89 | 3.38 | 0.28 | 1 | 10 | 339.8069 | 483.5209 | 438.2274 | 339806.9052 | 483520.9038 | 3.0229e-06 | 0.7475
38 | 130 | CONCLUIDO | 5.5719 | 17.95 | 14.41 | 57.64 | 0.69 | 15 | 270.51 | 59.19 | 10.5 | 13 | 70.82 | 33597.14 | 194.54 | 1389.61 | 50.35 | 39.31 | 4667.42 | 0.78 | 0.89 | 3.38 | 0.29 | 1 | 10 | 339.3812 | 482.9151 | 437.6784 | 339381.1873 | 482915.1376 | 3.0209e-06 | 0.74792
39 | 130 | CONCLUIDO | 5.594 | 17.88 | 14.39 | 61.66 | 0.71 | 14 | 270.99 | 59.19 | 10.75 | 12 | 71.04 | 33656.08 | 192.73 | 1389.6 | 49.66 | 39.31 | 4325.39 | 0.79 | 0.89 | 3.38 | 0.27 | 1 | 10 | 335.9342 | 478.0103 | 433.233 | 335934.1758 | 478010.287 | 3.0329e-06 | 0.745
40 | 130 | CONCLUIDO | 5.598 | 17.86 | 14.37 | 61.6 | 0.72 | 14 | 271.47 | 59.19 | 11 | 12 | 71.27 | 33715.11 | 190.78 | 1389.76 | 49.28 | 39.31 | 4135.73 | 0.8 | 0.89 | 3.38 | 0.25 | 1 | 10 | 333.4318 | 474.4495 | 430.0058 | 333431.7648 | 474449.5352 | 3.0351e-06 | 0.74417
41 | 130 | CONCLUIDO | 5.5887 | 17.89 | 14.4 | 61.73 | 0.74 | 14 | 271.95 | 59.19 | 11.25 | 11 | 71.5 | 33774.23 | 190 | 1389.64 | 50.05 | 39.31 | 4518.77 | 0.79 | 0.89 | 3.39 | 0.28 | 1 | 10 | 333.3963 | 474.3991 | 429.9601 | 333396.3304 | 474399.1146 | 3.03e-06 | 0.74542
42 | 130 | CONCLUIDO | 5.6175 | 17.8 | 14.36 | 66.28 | 0.75 | 13 | 272.43 | 59.19 | 11.5 | 10 | 71.73 | 33833.57 | 189.17 | 1389.57 | 48.9 | 39.31 | 3951.65 | 0.8 | 0.89 | 3.38 | 0.24 | 1 | 10 | 330.4738 | 470.2406 | 426.1911 | 330473.817 | 470240.5873 | 3.0456e-06 | 0.74167
43 | 130 | CONCLUIDO | 5.6154 | 17.81 | 14.37 | 66.31 | 0.77 | 13 | 272.91 | 59.19 | 11.75 | 8 | 71.96 | 33892.87 | 186.9 | 1389.68 | 48.91 | 39.31 | 3953.97 | 0.8 | 0.89 | 3.38 | 0.25 | 1 | 10 | 328.252 | 467.0791 | 423.3258 | 328251.9853 | 467079.0797 | 3.0445e-06 | 0.74208
44 | 130 | CONCLUIDO | 5.6153 | 17.81 | 14.37 | 66.31 | 0.78 | 13 | 273.39 | 59.19 | 12 | 5 | 72.2 | 33952.26 | 185.64 | 1389.87 | 48.78 | 39.31 | 3892.96 | 0.81 | 0.89 | 3.39 | 0.25 | 1 | 10 | 326.9091 | 465.1683 | 421.594 | 326909.1311 | 465168.2944 | 3.0445e-06 | 0.74208
45 | 130 | CONCLUIDO | 5.6144 | 17.81 | 14.37 | 66.33 | 0.8 | 13 | 273.87 | 59.19 | 12.25 | 5 | 72.43 | 34011.74 | 184.67 | 1389.67 | 48.9 | 39.31 | 3951.38 | 0.8 | 0.89 | 3.39 | 0.25 | 1 | 10 | 325.9218 | 463.7634 | 420.3207 | 325921.783 | 463763.3687 | 3.044e-06 | 0.74208
46 | 130 | CONCLUIDO | 5.6352 | 17.75 | 14.35 | 71.77 | 0.81 | 12 | 274.35 | 59.19 | 12.5 | 2 | 72.66 | 34071.31 | 184.94 | 1389.69 | 48.2 | 39.31 | 3603.35 | 0.82 | 0.89 | 3.39 | 0.23 | 1 | 10 | 324.8481 | 462.2355 | 418.936 | 324848.0613 | 462235.5396 | 3.0552e-06 | 0.73958
47 | 130 | CONCLUIDO | 5.637 | 17.74 | 14.35 | 71.74 | 0.83 | 12 | 274.84 | 59.19 | 12.75 | 2 | 72.89 | 34130.98 | 185.14 | 1389.63 | 48.09 | 39.31 | 3550.8 | 0.82 | 0.89 | 3.39 | 0.23 | 1 | 10 | 324.9561 | 462.3892 | 419.0752 | 324956.069 | 462389.2268 | 3.0562e-06 | 0.73917
48 | 130 | CONCLUIDO | 5.6354 | 17.74 | 14.35 | 71.77 | 0.84 | 12 | 275.32 | 59.19 | 13 | 1 | 73.13 | 34190.73 | 185.04 | 1389.76 | 48.11 | 39.31 | 3558.92 | 0.82 | 0.89 | 3.39 | 0.23 | 1 | 10 | 324.9392 | 462.3652 | 419.0535 | 324939.1736 | 462365.1858 | 3.0554e-06 | 0.73917
49 | 130 | CONCLUIDO | 5.6357 | 17.74 | 14.35 | 71.76 | 0.86 | 12 | 275.81 | 59.19 | 13.25 | 1 | 73.36 | 34250.57 | 184.99 | 1389.78 | 48.19 | 39.31 | 3601.98 | 0.82 | 0.89 | 3.39 | 0.23 | 1 | 10 | 324.869 | 462.2654 | 418.963 | 324869.0274 | 462265.3728 | 3.0555e-06 | 0.73917
50 | 130 | CONCLUIDO | 5.6349 | 17.75 | 14.35 | 71.77 | 0.87 | 12 | 276.29 | 59.19 | 13.5 | 0 | 73.6 | 34310.51 | 185.32 | 1389.59 | 48.24 | 39.31 | 3624 | 0.81 | 0.89 | 3.39 | 0.23 | 1 | 10 | 325.2702 | 462.8362 | 419.4803 | 325270.1734 | 462836.1748 | 3.0551e-06 | 0.73958

## RESULTADOS_13
Unnamed: 0 | Volume de calda [L] | STATUS | Capacidade operacional [ha/h] | Tempo de missao [h] | Tempo util [h] | Tempo por voo [min] | Autonomia Projetada [h] | N° Voos | MTOW [kg] | Massa Estrutura [kg] | Combustível [kg] | Abastecimentos | Massa gerador | Potência gerador [W] | Combustível consumido [L] | Calda cons [L] | Distância percorrida [km] | Distância Pulverizando [km] | RTL ACUMULADO[m] | EOC [km/km] | EOC [h/h] | Tempo de manobra [h] | Tempo rtl_rtw [h] | V pulv [m/s] | V desloc [m/s] | Preço Total por ha Simples [R$/ha] | Preço Total por ha Presumido [R$/ha] | Preço Total por ha Real [R$/ha] | Preço Total Simples [R$] | Preço Total Presumido [R$] | Prod CAPEX [ha/R$] | Dias Trabalhados
0 | 75 | CONCLUIDO | 4.2346 | 23.62 | 17 | 7.18 | 0.12 | 142 | 150.44 | 49.1 | 1 | 140 | 25.34 | 18787.76 | 196.76 | 1390.03 | 131.13 | 39.31 | 44418.34 | 0.3 | 0.76 | 3.59 | 2.87 | 1 | 10 | 440.3043 | 626.5215 | 567.8325 | 440304.2817 | 626521.4771 | 2.8662e-06 | 0.98417
1 | 75 | CONCLUIDO | 4.5564 | 21.95 | 16.34 | 8.99 | 0.15 | 109 | 150.78 | 49.1 | 1.25 | 107 | 25.44 | 18830.65 | 187.24 | 1390.07 | 110.15 | 39.31 | 34093.9 | 0.36 | 0.79 | 3.54 | 2.21 | 1 | 10 | 391.3222 | 556.8234 | 504.6634 | 391322.1769 | 556823.4481 | 3.084e-06 | 0.91458
2 | 75 | CONCLUIDO | 4.8079 | 20.8 | 15.86 | 10.94 | 0.18 | 87 | 151.13 | 49.1 | 1.5 | 85 | 25.54 | 18873.58 | 179.75 | 1389.85 | 95.42 | 39.31 | 26838.57 | 0.41 | 0.81 | 3.51 | 1.74 | 1 | 10 | 357.8213 | 509.1541 | 461.4595 | 357821.3254 | 509154.1343 | 3.2542e-06 | 0.86667
3 | 75 | CONCLUIDO | 4.9759 | 20.1 | 15.59 | 12.81 | 0.2 | 73 | 151.48 | 49.1 | 1.75 | 71 | 25.64 | 18916.54 | 174.76 | 1389.82 | 86.77 | 39.31 | 22585.14 | 0.45 | 0.82 | 3.48 | 1.47 | 1 | 10 | 337.7273 | 480.5617 | 435.5454 | 337727.2661 | 480561.7262 | 3.368e-06 | 0.8375
4 | 75 | CONCLUIDO | 5.1216 | 19.53 | 15.35 | 14.86 | 0.23 | 62 | 151.83 | 49.1 | 2 | 60 | 25.73 | 18959.54 | 170.02 | 1389.72 | 79.73 | 39.31 | 19118.59 | 0.49 | 0.84 | 3.46 | 1.23 | 1 | 10 | 320.8413 | 456.5343 | 413.7687 | 320841.3351 | 456534.255 | 3.4666e-06 | 0.81375
5 | 75 | CONCLUIDO | 5.2303 | 19.12 | 15.19 | 16.88 | 0.26 | 54 | 152.18 | 49.1 | 2.25 | 52 | 25.83 | 19002.56 | 166.34 | 1389.81 | 74.9 | 39.31 | 16744.35 | 0.52 | 0.84 | 3.44 | 1.07 | 1 | 10 | 308.825 | 439.4358 | 398.272 | 308824.9607 | 439435.8143 | 3.5401e-06 | 0.79667
6 | 75 | CONCLUIDO | 5.3145 | 18.82 | 15.07 | 18.84 | 0.29 | 48 | 152.53 | 49.1 | 2.5 | 46 | 25.93 | 19045.63 | 163.07 | 1389.72 | 71.02 | 39.31 | 14833.54 | 0.55 | 0.85 | 3.44 | 0.95 | 1 | 10 | 299.4107 | 426.04 | 386.131 | 299410.7164 | 426040.0185 | 3.5971e-06 | 0.78417
7 | 75 | CONCLUIDO | 5.3878 | 18.56 | 14.97 | 20.89 | 0.32 | 43 | 152.88 | 49.1 | 2.75 | 41 | 26.03 | 19088.72 | 159.61 | 1389.75 | 67.43 | 39.31 | 13064.51 | 0.58 | 0.86 | 3.44 | 0.85 | 1 | 10 | 290.7989 | 413.786 | 375.0249 | 290798.8806 | 413785.9926 | 3.6467e-06 | 0.77333
8 | 75 | CONCLUIDO | 5.4465 | 18.36 | 14.89 | 22.91 | 0.35 | 39 | 153.23 | 49.1 | 3 | 37 | 26.13 | 19131.85 | 156.94 | 1389.59 | 65.26 | 39.31 | 11998.14 | 0.6 | 0.86 | 3.43 | 0.77 | 1 | 10 | 284.1827 | 404.3716 | 366.4924 | 284182.6559 | 404371.5784 | 3.6865e-06 | 0.765
9 | 75 | CONCLUIDO | 5.5024 | 18.17 | 14.83 | 25.42 | 0.37 | 35 | 153.58 | 49.1 | 3.25 | 33 | 26.23 | 19175.02 | 153.57 | 1389.94 | 63.09 | 39.31 | 10933.7 | 0.62 | 0.87 | 3.42 | 0.7 | 1 | 10 | 277.218 | 394.4614 | 357.5105 | 277217.9909 | 394461.3585 | 3.7243e-06 | 0.75708
10 | 75 | CONCLUIDO | 5.5556 | 18 | 14.75 | 27.65 | 0.4 | 32 | 153.93 | 49.1 | 3.5 | 30 | 26.33 | 19218.22 | 150.19 | 1389.87 | 60.58 | 39.31 | 9696.09 | 0.65 | 0.87 | 3.42 | 0.62 | 1 | 10 | 270.3821 | 384.7343 | 348.6946 | 270382.0624 | 384734.3217 | 3.7603e-06 | 0.75
11 | 75 | CONCLUIDO | 5.5902 | 17.89 | 14.7 | 29.39 | 0.43 | 30 | 154.28 | 49.1 | 3.75 | 28 | 26.43 | 19261.45 | 147.64 | 1389.74 | 59.25 | 39.31 | 9038.14 | 0.66 | 0.87 | 3.4 | 0.57 | 1 | 10 | 265.6409 | 377.988 | 342.5802 | 265640.9058 | 377987.9951 | 3.7837e-06 | 0.74542
12 | 75 | CONCLUIDO | 5.6388 | 17.73 | 14.63 | 32.52 | 0.46 | 27 | 154.63 | 49.1 | 4 | 25 | 26.53 | 19304.72 | 144.91 | 1389.74 | 57.23 | 39.31 | 8044.3 | 0.69 | 0.88 | 3.4 | 0.51 | 1 | 10 | 259.9857 | 369.9411 | 335.2871 | 259985.7472 | 369941.1093 | 3.8166e-06 | 0.73875
13 | 75 | CONCLUIDO | 5.6673 | 17.64 | 14.6 | 35.05 | 0.49 | 25 | 154.98 | 49.1 | 4.25 | 23 | 26.63 | 19348.03 | 142.16 | 1389.76 | 56.42 | 39.31 | 7651.85 | 0.7 | 0.88 | 3.4 | 0.48 | 1 | 10 | 255.5699 | 363.6577 | 329.5923 | 255569.9331 | 363657.7219 | 3.8359e-06 | 0.735
14 | 75 | CONCLUIDO | 5.6833 | 17.6 | 14.59 | 36.46 | 0.51 | 24 | 155.33 | 49.1 | 4.5 | 20 | 26.74 | 19391.36 | 138.59 | 1389.67 | 55.81 | 39.31 | 7352.58 | 0.7 | 0.88 | 3.4 | 0.46 | 1 | 10 | 251.0169 | 357.1791 | 323.7206 | 251016.9365 | 357179.1335 | 3.8468e-06 | 0.73333
15 | 75 | CONCLUIDO | 5.7187 | 17.49 | 14.54 | 39.65 | 0.54 | 22 | 155.68 | 49.1 | 4.75 | 18 | 26.84 | 19434.74 | 136.86 | 1389.75 | 54.21 | 39.31 | 6558.88 | 0.73 | 0.88 | 3.4 | 0.42 | 1 | 10 | 247.3253 | 351.9262 | 318.9597 | 247325.266 | 351926.1507 | 3.8707e-06 | 0.72875
16 | 75 | CONCLUIDO | 5.7342 | 17.44 | 14.52 | 41.49 | 0.57 | 21 | 156.03 | 49.1 | 5 | 13 | 26.94 | 19478.15 | 134.16 | 1389.57 | 53.4 | 39.31 | 6162.84 | 0.74 | 0.88 | 3.4 | 0.4 | 1 | 10 | 243.6987 | 346.7658 | 314.2827 | 243698.6783 | 346765.7759 | 3.8812e-06 | 0.72667
17 | 75 | CONCLUIDO | 5.7461 | 17.4 | 14.52 | 43.55 | 0.59 | 20 | 156.39 | 49.1 | 5.25 | 3 | 27.04 | 19521.59 | 132.57 | 1389.76 | 52.85 | 39.31 | 5891.56 | 0.74 | 0.88 | 3.41 | 0.39 | 1 | 10 | 241.5318 | 343.6825 | 311.4883 | 241531.8181 | 343682.489 | 3.8893e-06 | 0.725
18 | 75 | CONCLUIDO | 5.744 | 17.41 | 14.52 | 43.57 | 0.62 | 20 | 156.74 | 49.1 | 5.5 | 1 | 27.14 | 19565.07 | 133.04 | 1389.76 | 52.91 | 39.31 | 5919.56 | 0.74 | 0.88 | 3.42 | 0.4 | 1 | 10 | 242.113 | 344.5094 | 312.2377 | 242112.9702 | 344509.4268 | 3.8878e-06 | 0.72542
19 | 75 | CONCLUIDO | 5.7424 | 17.41 | 14.53 | 43.58 | 0.65 | 20 | 157.09 | 49.1 | 5.75 | 0 | 27.25 | 19608.58 | 133.34 | 1389.81 | 52.94 | 39.31 | 5936.06 | 0.74 | 0.88 | 3.42 | 0.4 | 1 | 10 | 242.5571 | 345.1414 | 312.8105 | 242557.0966 | 345141.3869 | 3.8868e-06 | 0.72542

## RESULTADOS_17
Unnamed: 0 | Volume de calda [L] | STATUS | Capacidade operacional [ha/h] | Tempo de missao [h] | Tempo util [h] | Tempo por voo [min] | Autonomia Projetada [h] | N° Voos | MTOW [kg] | Massa Estrutura [kg] | Combustível [kg] | Abastecimentos | Massa gerador | Potência gerador [W] | Combustível consumido [L] | Calda cons [L] | Distância percorrida [km] | Distância Pulverizando [km] | RTL ACUMULADO[m] | EOC [km/km] | EOC [h/h] | Tempo de manobra [h] | Tempo rtl_rtw [h] | V pulv [m/s] | V desloc [m/s] | Preço Total por ha Simples [R$/ha] | Preço Total por ha Presumido [R$/ha] | Preço Total por ha Real [R$/ha] | Preço Total Simples [R$] | Preço Total Presumido [R$] | Prod CAPEX [ha/R$] | Dias Trabalhados
0 | 95 | CONCLUIDO | 3.7885 | 26.4 | 17.6 | 6.21 | 0.1 | 170 | 185.69 | 53.44 | 1 | 168 | 36.26 | 23136.14 | 235.53 | 1390.68 | 149.95 | 39.31 | 53688.79 | 0.26 | 0.73 | 3.63 | 3.47 | 1 | 10 | 577.0404 | 821.0871 | 744.1724 | 577040.3663 | 821087.1384 | 2.331e-06 | 1.1
1 | 95 | CONCLUIDO | 4.1634 | 24.02 | 16.75 | 7.79 | 0.12 | 129 | 186.07 | 53.44 | 1.25 | 127 | 36.39 | 23182.76 | 222.53 | 1390.15 | 122.73 | 39.31 | 40285.23 | 0.32 | 0.77 | 3.58 | 2.62 | 1 | 10 | 498.04 | 708.6753 | 642.2906 | 498039.9856 | 708675.2512 | 2.5617e-06 | 1.0008
2 | 95 | CONCLUIDO | 4.4429 | 22.51 | 16.21 | 9.44 | 0.14 | 103 | 186.45 | 53.44 | 1.5 | 101 | 36.51 | 23229.42 | 213.75 | 1390.07 | 106.08 | 39.31 | 32090.02 | 0.37 | 0.79 | 3.53 | 2.08 | 1 | 10 | 449.8072 | 640.0434 | 580.0878 | 449807.1708 | 640043.4082 | 2.7337e-06 | 0.93792
3 | 95 | CONCLUIDO | 4.6431 | 21.54 | 15.87 | 11.07 | 0.17 | 86 | 186.83 | 53.44 | 1.75 | 84 | 36.64 | 23276.13 | 207.72 | 1390.15 | 95.11 | 39.31 | 26692.92 | 0.41 | 0.81 | 3.52 | 1.74 | 1 | 10 | 419.6495 | 597.1313 | 541.1954 | 419649.5411 | 597131.2597 | 2.8569e-06 | 0.8975
4 | 95 | CONCLUIDO | 4.8007 | 20.83 | 15.61 | 12.65 | 0.19 | 74 | 187.21 | 53.44 | 2 | 72 | 36.77 | 23322.88 | 202.67 | 1389.76 | 87.66 | 39.31 | 23026.23 | 0.45 | 0.82 | 3.48 | 1.48 | 1 | 10 | 397.3631 | 565.4193 | 512.454 | 397363.1114 | 565419.2655 | 2.9538e-06 | 0.86792
5 | 95 | CONCLUIDO | 4.9287 | 20.29 | 15.4 | 14.22 | 0.21 | 65 | 187.59 | 53.44 | 2.25 | 63 | 36.9 | 23369.68 | 198.58 | 1389.87 | 81.38 | 39.31 | 19932.51 | 0.48 | 0.83 | 3.46 | 1.28 | 1 | 10 | 380.3365 | 541.1916 | 490.4958 | 380336.4815 | 541191.5897 | 3.0326e-06 | 0.84542
6 | 95 | CONCLUIDO | 5.0383 | 19.85 | 15.26 | 16.06 | 0.24 | 57 | 187.97 | 53.44 | 2.5 | 55 | 37.03 | 23416.52 | 195.15 | 1389.77 | 76.46 | 39.31 | 17509.61 | 0.51 | 0.84 | 3.46 | 1.13 | 1 | 10 | 366.8559 | 522.0097 | 473.1108 | 366855.8892 | 522009.6718 | 3.1e-06 | 0.82708
7 | 95 | CONCLUIDO | 5.127 | 19.5 | 15.14 | 17.81 | 0.26 | 51 | 188.35 | 53.44 | 2.75 | 49 | 37.16 | 23463.4 | 191.88 | 1389.77 | 73.05 | 39.31 | 15835.57 | 0.54 | 0.85 | 3.44 | 1.01 | 1 | 10 | 355.7318 | 506.1809 | 458.7648 | 355731.8295 | 506180.9311 | 3.1546e-06 | 0.8125
8 | 95 | CONCLUIDO | 5.1875 | 19.28 | 15.06 | 19.22 | 0.28 | 47 | 188.73 | 53.44 | 3 | 45 | 37.29 | 23510.33 | 189.83 | 1389.84 | 70.43 | 39.31 | 14546.98 | 0.56 | 0.85 | 3.44 | 0.94 | 1 | 10 | 348.5913 | 496.0204 | 449.5561 | 348591.277 | 496020.436 | 3.1918e-06 | 0.80333
9 | 95 | CONCLUIDO | 5.251 | 19.04 | 14.97 | 20.89 | 0.3 | 43 | 189.11 | 53.44 | 3.25 | 41 | 37.42 | 23557.3 | 186.78 | 1389.58 | 68.01 | 39.31 | 13357.97 | 0.58 | 0.86 | 3.43 | 0.85 | 1 | 10 | 340.1921 | 484.069 | 438.7241 | 340192.0655 | 484068.9592 | 3.2309e-06 | 0.79333
10 | 95 | CONCLUIDO | 5.3198 | 18.8 | 14.88 | 22.89 | 0.33 | 39 | 189.49 | 53.44 | 3.5 | 37 | 37.55 | 23604.32 | 184.16 | 1389.81 | 64.86 | 39.31 | 11798.4 | 0.61 | 0.86 | 3.42 | 0.75 | 1 | 10 | 332.1553 | 472.6332 | 428.3596 | 332155.2868 | 472633.1985 | 3.2732e-06 | 0.78333
11 | 95 | CONCLUIDO | 5.3709 | 18.62 | 14.81 | 24.68 | 0.35 | 36 | 189.87 | 53.44 | 3.75 | 34 | 37.69 | 23651.38 | 181.5 | 1389.76 | 62.6 | 39.31 | 10686.6 | 0.63 | 0.87 | 3.42 | 0.69 | 1 | 10 | 325.4938 | 463.1544 | 419.7687 | 325493.8122 | 463154.3968 | 3.3047e-06 | 0.77583
12 | 95 | CONCLUIDO | 5.4009 | 18.52 | 14.78 | 26.08 | 0.37 | 34 | 190.25 | 53.44 | 4 | 32 | 37.82 | 23698.48 | 179.35 | 1389.82 | 62.05 | 39.31 | 10421.32 | 0.63 | 0.87 | 3.41 | 0.66 | 1 | 10 | 321.0732 | 456.8641 | 414.0677 | 321073.1546 | 456864.1176 | 3.3231e-06 | 0.77167
13 | 95 | CONCLUIDO | 5.4455 | 18.36 | 14.74 | 28.53 | 0.4 | 31 | 190.63 | 53.44 | 4.25 | 29 | 37.95 | 23745.63 | 177.44 | 1389.74 | 60.76 | 39.31 | 9790.77 | 0.65 | 0.87 | 3.41 | 0.62 | 1 | 10 | 316.0398 | 449.7021 | 407.5765 | 316039.8399 | 449702.071 | 3.3506e-06 | 0.765
14 | 95 | CONCLUIDO | 5.4794 | 18.25 | 14.7 | 30.42 | 0.42 | 29 | 191.02 | 53.44 | 4.5 | 27 | 38.08 | 23792.83 | 175.2 | 1389.74 | 59.1 | 39.31 | 8972.84 | 0.67 | 0.87 | 3.42 | 0.58 | 1 | 10 | 311.3366 | 443.0096 | 401.511 | 311336.5532 | 443009.6306 | 3.3714e-06 | 0.76042
15 | 95 | CONCLUIDO | 5.5024 | 18.17 | 14.66 | 31.42 | 0.44 | 28 | 191.4 | 53.44 | 4.75 | 26 | 38.22 | 23840.07 | 173.06 | 1389.8 | 58.22 | 39.31 | 8538.03 | 0.68 | 0.88 | 3.4 | 0.54 | 1 | 10 | 307.4024 | 437.4117 | 396.4374 | 307402.4298 | 437411.6546 | 3.3856e-06 | 0.75708
16 | 95 | CONCLUIDO | 5.5347 | 18.07 | 14.63 | 33.76 | 0.46 | 26 | 191.78 | 53.44 | 5 | 24 | 38.35 | 23887.36 | 170.83 | 1389.7 | 57.17 | 39.31 | 8020.61 | 0.69 | 0.88 | 3.4 | 0.51 | 1 | 10 | 302.9737 | 431.1099 | 390.726 | 302973.7246 | 431109.9242 | 3.4055e-06 | 0.75292
17 | 95 | CONCLUIDO | 5.5757 | 17.93 | 14.57 | 36.43 | 0.48 | 24 | 192.17 | 53.44 | 5.25 | 22 | 38.48 | 23934.69 | 168.38 | 1389.58 | 55.32 | 39.31 | 7107.29 | 0.71 | 0.88 | 3.4 | 0.45 | 1 | 10 | 297.6685 | 423.561 | 383.8842 | 297668.5401 | 423561.0263 | 3.4307e-06 | 0.74708
18 | 95 | CONCLUIDO | 5.5898 | 17.89 | 14.56 | 38 | 0.51 | 23 | 192.55 | 53.44 | 5.5 | 21 | 38.62 | 23982.06 | 166.52 | 1389.68 | 55.04 | 39.31 | 6969.86 | 0.71 | 0.88 | 3.4 | 0.44 | 1 | 10 | 294.8496 | 419.5499 | 380.2488 | 294849.5888 | 419549.8604 | 3.4394e-06 | 0.74542
19 | 95 | CONCLUIDO | 5.608 | 17.83 | 14.54 | 39.67 | 0.53 | 22 | 192.94 | 53.44 | 5.75 | 20 | 38.75 | 24029.48 | 164.55 | 1389.6 | 54.31 | 39.31 | 6612.13 | 0.72 | 0.88 | 3.4 | 0.42 | 1 | 10 | 291.638 | 414.98 | 376.107 | 291637.9805 | 414979.9716 | 3.4506e-06 | 0.74292
20 | 95 | CONCLUIDO | 5.6296 | 17.76 | 14.51 | 41.47 | 0.55 | 21 | 193.32 | 53.44 | 6 | 19 | 38.89 | 24076.95 | 160.88 | 1389.67 | 53.47 | 39.31 | 6196.22 | 0.74 | 0.88 | 3.39 | 0.39 | 1 | 10 | 286.386 | 407.5067 | 369.3338 | 286385.9673 | 407506.7329 | 3.4639e-06 | 0.74
21 | 95 | CONCLUIDO | 5.6486 | 17.7 | 14.49 | 43.47 | 0.57 | 20 | 193.71 | 53.44 | 6.25 | 18 | 39.02 | 24124.47 | 160.57 | 1389.61 | 52.62 | 39.31 | 5776.89 | 0.75 | 0.89 | 3.4 | 0.37 | 1 | 10 | 284.9512 | 405.4652 | 367.4835 | 284951.2033 | 405465.1664 | 3.4756e-06 | 0.7375
22 | 95 | CONCLUIDO | 5.6653 | 17.65 | 14.48 | 45.71 | 0.59 | 19 | 194.09 | 53.44 | 6.5 | 17 | 39.16 | 24172.03 | 157.44 | 1389.61 | 52.33 | 39.31 | 5634.8 | 0.75 | 0.89 | 3.39 | 0.35 | 1 | 10 | 280.7227 | 399.4483 | 362.0303 | 280722.7273 | 399448.3476 | 3.4858e-06 | 0.73542
23 | 95 | CONCLUIDO | 5.6768 | 17.62 | 14.48 | 48.26 | 0.62 | 18 | 194.48 | 53.44 | 6.75 | 14 | 39.29 | 24219.63 | 155 | 1389.75 | 52.29 | 39.31 | 5622.74 | 0.75 | 0.89 | 3.39 | 0.35 | 1 | 10 | 277.5757 | 394.9704 | 357.9718 | 277575.7134 | 394970.3721 | 3.4929e-06 | 0.73417
24 | 95 | CONCLUIDO | 5.703 | 17.53 | 14.43 | 50.94 | 0.64 | 17 | 194.86 | 53.44 | 7 | 11 | 39.43 | 24267.28 | 152.95 | 1389.58 | 50.99 | 39.31 | 4973.85 | 0.77 | 0.89 | 3.39 | 0.31 | 1 | 10 | 273.7815 | 389.5715 | 353.0787 | 273781.5074 | 389571.4886 | 3.509e-06 | 0.73042
25 | 95 | CONCLUIDO | 5.6952 | 17.56 | 14.46 | 51.03 | 0.66 | 17 | 195.25 | 53.44 | 7.25 | 8 | 39.57 | 24314.98 | 152.12 | 1389.7 | 51.46 | 39.31 | 5209.64 | 0.76 | 0.89 | 3.4 | 0.33 | 1 | 10 | 273.498 | 389.1681 | 352.713 | 273497.9978 | 389168.0747 | 3.5042e-06 | 0.73167
26 | 95 | CONCLUIDO | 5.7113 | 17.51 | 14.45 | 54.17 | 0.68 | 16 | 195.64 | 53.44 | 7.5 | 2 | 39.7 | 24362.73 | 150.5 | 1389.86 | 50.84 | 39.31 | 4905.1 | 0.77 | 0.89 | 3.4 | 0.32 | 1 | 10 | 270.9535 | 385.5474 | 349.4315 | 270953.4938 | 385547.4276 | 3.5141e-06 | 0.72958
27 | 95 | CONCLUIDO | 5.7131 | 17.5 | 14.44 | 54.15 | 0.7 | 16 | 196.03 | 53.44 | 7.75 | 2 | 39.84 | 24410.52 | 150.12 | 1389.8 | 50.8 | 39.31 | 4886.7 | 0.77 | 0.89 | 3.4 | 0.32 | 1 | 10 | 270.3949 | 384.7526 | 348.7112 | 270394.9258 | 384752.6253 | 3.5152e-06 | 0.72917
28 | 95 | CONCLUIDO | 5.7105 | 17.51 | 14.45 | 54.18 | 0.72 | 16 | 196.41 | 53.44 | 8 | 0 | 39.98 | 24458.36 | 150.49 | 1389.8 | 50.93 | 39.31 | 4953.03 | 0.77 | 0.89 | 3.4 | 0.33 | 1 | 10 | 270.9797 | 385.5847 | 349.4654 | 270979.7216 | 385584.7479 | 3.5136e-06 | 0.72958

## RESULTADOS_9
Unnamed: 0 | Volume de calda [L] | STATUS | Capacidade operacional [ha/h] | Tempo de missao [h] | Tempo util [h] | Tempo por voo [min] | Autonomia Projetada [h] | N° Voos | MTOW [kg] | Massa Estrutura [kg] | Combustível [kg] | Abastecimentos | Massa gerador | Potência gerador [W] | Combustível consumido [L] | Calda cons [L] | Distância percorrida [km] | Distância Pulverizando [km] | RTL ACUMULADO[m] | EOC [km/km] | EOC [h/h] | Tempo de manobra [h] | Tempo rtl_rtw [h] | V pulv [m/s] | V desloc [m/s] | Preço Total por ha Simples [R$/ha] | Preço Total por ha Presumido [R$/ha] | Preço Total por ha Real [R$/ha] | Preço Total Simples [R$] | Preço Total Presumido [R$] | Prod CAPEX [ha/R$] | Dias Trabalhados
0 | 55 | CONCLUIDO | 4.7089 | 21.24 | 16.43 | 8.65 | 0.15 | 114 | 116.05 | 43.4 | 1 | 112 | 16.65 | 14546.17 | 157.49 | 1389.77 | 112.91 | 39.31 | 35452.62 | 0.35 | 0.78 | 3.55 | 2.31 | 1 | 10 | 325.9758 | 463.8402 | 420.3903 | 325975.7896 | 463840.2162 | 3.612e-06 | 0.885
1 | 55 | CONCLUIDO | 4.9893 | 20.04 | 15.88 | 10.95 | 0.19 | 87 | 116.37 | 43.4 | 1.25 | 85 | 16.72 | 14585.96 | 149.37 | 1390.11 | 95.52 | 39.31 | 26888.7 | 0.41 | 0.81 | 3.52 | 1.75 | 1 | 10 | 294.305 | 418.775 | 379.5465 | 294305.017 | 418774.9737 | 3.8271e-06 | 0.835
2 | 55 | CONCLUIDO | 5.182 | 19.3 | 15.54 | 13.32 | 0.23 | 70 | 116.69 | 43.4 | 1.5 | 68 | 16.79 | 14625.77 | 143.52 | 1389.79 | 85.26 | 39.31 | 21843.08 | 0.46 | 0.83 | 3.48 | 1.42 | 1 | 10 | 274.4596 | 390.5364 | 353.9532 | 274459.6334 | 390536.4134 | 3.9749e-06 | 0.80417
3 | 55 | CONCLUIDO | 5.331 | 18.76 | 15.29 | 15.82 | 0.26 | 58 | 117.01 | 43.4 | 1.75 | 56 | 16.86 | 14665.62 | 138.46 | 1389.74 | 77.17 | 39.31 | 17860.15 | 0.51 | 0.84 | 3.47 | 1.17 | 1 | 10 | 259.5712 | 369.3512 | 334.7525 | 259571.1894 | 369351.2231 | 4.0892e-06 | 0.78167
4 | 55 | CONCLUIDO | 5.4517 | 18.34 | 15.09 | 18.48 | 0.3 | 49 | 117.34 | 43.4 | 2 | 47 | 16.94 | 14705.49 | 133.71 | 1389.68 | 71.49 | 39.31 | 15063.39 | 0.55 | 0.85 | 3.44 | 0.96 | 1 | 10 | 247.403 | 352.0367 | 319.0599 | 247402.9596 | 352036.7032 | 4.1818e-06 | 0.76417
5 | 55 | CONCLUIDO | 5.5294 | 18.08 | 14.97 | 20.89 | 0.34 | 43 | 117.66 | 43.4 | 2.25 | 41 | 17.01 | 14745.39 | 129.75 | 1389.79 | 67.8 | 39.31 | 13251.51 | 0.58 | 0.86 | 3.43 | 0.85 | 1 | 10 | 238.9226 | 339.9698 | 308.1233 | 238922.6112 | 339969.7743 | 4.2414e-06 | 0.75333
6 | 55 | CONCLUIDO | 5.6134 | 17.81 | 14.85 | 24.08 | 0.37 | 37 | 117.98 | 43.4 | 2.5 | 35 | 17.08 | 14785.31 | 125.45 | 1389.65 | 63.77 | 39.31 | 11267.86 | 0.62 | 0.86 | 3.42 | 0.72 | 1 | 10 | 230.0569 | 327.3545 | 296.6898 | 230056.8735 | 327354.4642 | 4.3058e-06 | 0.74208
7 | 55 | CONCLUIDO | 5.6702 | 17.64 | 14.76 | 26.84 | 0.41 | 33 | 118.31 | 43.4 | 2.75 | 31 | 17.16 | 14825.26 | 121.58 | 1389.78 | 61.11 | 39.31 | 9956.72 | 0.64 | 0.87 | 3.42 | 0.64 | 1 | 10 | 223.1426 | 317.516 | 287.7729 | 223142.602 | 317515.9507 | 4.3494e-06 | 0.735
8 | 55 | CONCLUIDO | 5.7127 | 17.5 | 14.7 | 29.41 | 0.45 | 30 | 118.63 | 43.4 | 3 | 23 | 17.23 | 14865.24 | 117.86 | 1389.72 | 58.86 | 39.31 | 8846.75 | 0.67 | 0.87 | 3.42 | 0.58 | 1 | 10 | 217.228 | 309.0998 | 280.1451 | 217227.9657 | 309099.8467 | 4.382e-06 | 0.72917
9 | 55 | CONCLUIDO | 5.7309 | 17.45 | 14.7 | 31.49 | 0.48 | 28 | 118.96 | 43.4 | 3.25 | 13 | 17.31 | 14905.25 | 115.65 | 1389.77 | 58.57 | 39.31 | 8711.22 | 0.67 | 0.87 | 3.43 | 0.57 | 1 | 10 | 214.2266 | 304.8291 | 276.2744 | 214226.578 | 304829.0867 | 4.3959e-06 | 0.72708
10 | 55 | CONCLUIDO | 5.7412 | 17.42 | 14.69 | 32.64 | 0.52 | 27 | 119.28 | 43.4 | 3.5 | 2 | 17.38 | 14945.29 | 114.99 | 1389.97 | 58.02 | 39.31 | 8440.7 | 0.68 | 0.87 | 3.44 | 0.57 | 1 | 10 | 213.0966 | 303.2212 | 274.8172 | 213096.6044 | 303221.2153 | 4.4038e-06 | 0.72583
11 | 55 | CONCLUIDO | 5.742 | 17.42 | 14.69 | 32.64 | 0.55 | 27 | 119.61 | 43.4 | 3.75 | 0 | 17.46 | 14985.35 | 114.91 | 1389.91 | 57.9 | 39.31 | 8381.07 | 0.68 | 0.87 | 3.44 | 0.56 | 1 | 10 | 212.9843 | 303.0615 | 274.6724 | 212984.35 | 303061.4852 | 4.4044e-06 | 0.72583

## resultados
Unnamed: 0 | Volume de calda [L] | STATUS | Capacidade operacional [ha/h] | Tempo de missao [h] | Tempo util [h] | Tempo por voo [min] | Autonomia Projetada [h] | N° Voos | MTOW [kg] | Massa Estrutura [kg] | Combustível [kg] | Abastecimentos | Massa gerador | Potência gerador [W] | Combustível consumido [L] | Calda cons [L] | Distância percorrida [km] | Distância Pulverizando [km] | RTL ACUMULADO[m] | EOC [km/km] | EOC [h/h] | Tempo de manobra [h] | Tempo rtl_rtw [h] | V pulv [m/s] | V desloc [m/s]
0 | 100 | CONCLUIDO | 3.6821 | 27.16 | 17.76 | 6.02 | 0.09 | 177 | 194.77 | 54.38 | 1 | 175 | 39.4 | 24256.19 | 245.39 | 1390.3 | 154.41 | 39.31 | 55887.76 | 0.25 | 0.72 | 3.66 | 3.63 | 1 | 10
1 | 100 | CONCLUIDO | 4.0724 | 24.56 | 16.83 | 7.53 | 0.11 | 134 | 195.16 | 54.38 | 1.25 | 132 | 39.53 | 24303.87 | 231.02 | 1390.13 | 125.58 | 39.31 | 41683.67 | 0.31 | 0.76 | 3.57 | 2.7 | 1 | 10
2 | 100 | CONCLUIDO | 4.3577 | 22.95 | 16.27 | 9.12 | 0.14 | 107 | 195.55 | 54.38 | 1.5 | 105 | 39.67 | 24351.61 | 221.86 | 1390.22 | 108.3 | 39.31 | 33181.51 | 0.36 | 0.79 | 3.53 | 2.14 | 1 | 10
3 | 100 | CONCLUIDO | 4.5552 | 21.95 | 15.94 | 10.62 | 0.16 | 90 | 195.93 | 54.38 | 1.75 | 88 | 39.81 | 24399.39 | 216.01 | 1389.68 | 97.44 | 39.31 | 27835.44 | 0.4 | 0.81 | 3.52 | 1.81 | 1 | 10
4 | 100 | CONCLUIDO | 4.7231 | 21.17 | 15.66 | 12.2 | 0.18 | 77 | 196.32 | 54.38 | 2 | 75 | 39.95 | 24447.22 | 210.81 | 1390.2 | 89 | 39.31 | 23680.84 | 0.44 | 0.82 | 3.49 | 1.54 | 1 | 10
5 | 100 | CONCLUIDO | 4.8597 | 20.58 | 15.46 | 13.84 | 0.2 | 67 | 196.71 | 54.38 | 2.25 | 65 | 40.08 | 24495.09 | 206.64 | 1389.79 | 82.89 | 39.31 | 20677.86 | 0.47 | 0.83 | 3.47 | 1.33 | 1 | 10
6 | 100 | CONCLUIDO | 4.9573 | 20.17 | 15.32 | 15.32 | 0.23 | 60 | 197.1 | 54.38 | 2.5 | 58 | 40.22 | 24543.01 | 203.19 | 1390.02 | 78.33 | 39.31 | 18429.96 | 0.5 | 0.84 | 3.46 | 1.2 | 1 | 10
7 | 100 | CONCLUIDO | 5.0665 | 19.74 | 15.16 | 17.16 | 0.25 | 53 | 197.49 | 54.38 | 2.75 | 51 | 40.36 | 24590.98 | 199.63 | 1389.89 | 73.78 | 39.31 | 16189.49 | 0.53 | 0.85 | 3.44 | 1.04 | 1 | 10
8 | 100 | CONCLUIDO | 5.1398 | 19.46 | 15.07 | 18.84 | 0.27 | 48 | 197.88 | 54.38 | 3 | 46 | 40.5 | 24639 | 196.93 | 1389.92 | 70.67 | 39.31 | 14659.91 | 0.56 | 0.85 | 3.44 | 0.95 | 1 | 10
9 | 100 | CONCLUIDO | 5.1999 | 19.23 | 15 | 20.46 | 0.29 | 44 | 198.27 | 54.38 | 3.25 | 42 | 40.64 | 24687.06 | 194.6 | 1389.91 | 68.48 | 39.31 | 13584.57 | 0.57 | 0.86 | 3.44 | 0.88 | 1 | 10
10 | 100 | CONCLUIDO | 5.2483 | 19.05 | 14.94 | 21.87 | 0.31 | 41 | 198.66 | 54.38 | 3.5 | 39 | 40.78 | 24735.17 | 192.36 | 1389.84 | 66.65 | 39.31 | 12683.99 | 0.59 | 0.86 | 3.43 | 0.82 | 1 | 10
11 | 100 | CONCLUIDO | 5.2986 | 18.87 | 14.88 | 23.49 | 0.33 | 38 | 199.05 | 54.38 | 3.75 | 36 | 40.92 | 24783.33 | 190.24 | 1389.64 | 64.95 | 39.31 | 11849.2 | 0.61 | 0.86 | 3.42 | 0.76 | 1 | 10
12 | 100 | CONCLUIDO | 5.3485 | 18.7 | 14.82 | 25.4 | 0.36 | 35 | 199.44 | 54.38 | 4 | 33 | 41.06 | 24831.54 | 187.61 | 1389.71 | 63 | 39.31 | 10889.18 | 0.62 | 0.87 | 3.42 | 0.7 | 1 | 10
13 | 100 | CONCLUIDO | 5.3877 | 18.56 | 14.76 | 26.84 | 0.38 | 33 | 199.83 | 54.38 | 4.25 | 31 | 41.2 | 24879.79 | 185.53 | 1389.76 | 61.03 | 39.31 | 9914.06 | 0.64 | 0.87 | 3.42 | 0.64 | 1 | 10
14 | 100 | CONCLUIDO | 5.4222 | 18.44 | 14.72 | 28.49 | 0.4 | 31 | 200.22 | 54.38 | 4.5 | 29 | 41.35 | 24928.09 | 183.75 | 1389.63 | 59.81 | 39.31 | 9318.01 | 0.66 | 0.87 | 3.41 | 0.6 | 1 | 10
15 | 100 | CONCLUIDO | 5.457 | 18.32 | 14.68 | 30.37 | 0.42 | 29 | 200.61 | 54.38 | 4.75 | 27 | 41.49 | 24976.45 | 180.89 | 1389.69 | 58.5 | 39.31 | 8668.1 | 0.67 | 0.87 | 3.41 | 0.56 | 1 | 10
16 | 100 | CONCLUIDO | 5.4891 | 18.22 | 14.65 | 32.56 | 0.44 | 27 | 201.01 | 54.38 | 5 | 25 | 41.63 | 25024.84 | 178.89 | 1389.62 | 57.76 | 39.31 | 8311.88 | 0.68 | 0.88 | 3.4 | 0.53 | 1 | 10
17 | 100 | CONCLUIDO | 5.5066 | 18.16 | 14.63 | 33.77 | 0.46 | 26 | 201.4 | 54.38 | 5.25 | 24 | 41.77 | 25073.29 | 177.34 | 1389.59 | 57.3 | 39.31 | 8086.76 | 0.69 | 0.88 | 3.4 | 0.51 | 1 | 10
18 | 100 | CONCLUIDO | 5.5458 | 18.03 | 14.58 | 36.45 | 0.48 | 24 | 201.79 | 54.38 | 5.5 | 22 | 41.92 | 25121.79 | 174.73 | 1389.62 | 55.45 | 39.31 | 7170.76 | 0.71 | 0.88 | 3.4 | 0.46 | 1 | 10
19 | 100 | CONCLUIDO | 5.5651 | 17.97 | 14.56 | 37.98 | 0.51 | 23 | 202.19 | 54.38 | 5.75 | 21 | 42.06 | 25170.34 | 172.56 | 1389.61 | 54.78 | 39.31 | 6840.48 | 0.72 | 0.88 | 3.4 | 0.44 | 1 | 10
20 | 100 | CONCLUIDO | 5.5838 | 17.91 | 14.54 | 39.65 | 0.53 | 22 | 202.58 | 54.38 | 6 | 20 | 42.2 | 25218.93 | 171.27 | 1389.68 | 54.37 | 39.31 | 6640.72 | 0.72 | 0.88 | 3.39 | 0.41 | 1 | 10
21 | 100 | CONCLUIDO | 5.6038 | 17.84 | 14.51 | 41.46 | 0.55 | 21 | 202.98 | 54.38 | 6.25 | 19 | 42.35 | 25267.7 | 168.05 | 1389.66 | 53.37 | 39.31 | 6146.29 | 0.74 | 0.88 | 3.4 | 0.39 | 1 | 10
22 | 100 | CONCLUIDO | 5.6217 | 17.79 | 14.49 | 43.48 | 0.57 | 20 | 203.37 | 54.38 | 6.5 | 18 | 42.49 | 25316.39 | 167.39 | 1389.64 | 52.82 | 39.31 | 5876.17 | 0.74 | 0.89 | 3.4 | 0.37 | 1 | 10
23 | 100 | CONCLUIDO | 5.6393 | 17.73 | 14.48 | 45.72 | 0.59 | 19 | 203.77 | 54.38 | 6.75 | 17 | 42.64 | 25365.14 | 164.57 | 1389.59 | 52.61 | 39.31 | 5777.33 | 0.75 | 0.89 | 3.39 | 0.36 | 1 | 10
24 | 100 | CONCLUIDO | 5.6551 | 17.68 | 14.47 | 48.22 | 0.61 | 18 | 204.16 | 54.38 | 7 | 15 | 42.78 | 25413.94 | 162.23 | 1389.69 | 51.95 | 39.31 | 5448.37 | 0.76 | 0.89 | 3.39 | 0.34 | 1 | 10
25 | 100 | CONCLUIDO | 5.6807 | 17.6 | 14.43 | 50.91 | 0.63 | 17 | 204.56 | 54.38 | 7.25 | 15 | 42.93 | 25462.78 | 159.81 | 1389.62 | 50.96 | 39.31 | 4960.4 | 0.77 | 0.89 | 3.38 | 0.3 | 1 | 10
26 | 100 | CONCLUIDO | 5.6725 | 17.63 | 14.45 | 51 | 0.65 | 17 | 204.95 | 54.38 | 7.5 | 13 | 43.08 | 25511.67 | 159.06 | 1389.72 | 51.33 | 39.31 | 5145.43 | 0.77 | 0.89 | 3.4 | 0.33 | 1 | 10
27 | 100 | CONCLUIDO | 5.6915 | 17.57 | 14.43 | 54.12 | 0.67 | 16 | 205.35 | 54.38 | 7.75 | 9 | 43.22 | 25560.62 | 156.79 | 1389.79 | 50.73 | 39.31 | 4851.93 | 0.77 | 0.89 | 3.39 | 0.31 | 1 | 10
28 | 100 | CONCLUIDO | 5.6838 | 17.59 | 14.46 | 54.21 | 0.69 | 16 | 205.75 | 54.38 | 8 | 4 | 43.37 | 25609.61 | 155.98 | 1389.86 | 51.21 | 39.31 | 5088.42 | 0.77 | 0.89 | 3.4 | 0.33 | 1 | 10
29 | 100 | CONCLUIDO | 5.6861 | 17.59 | 14.45 | 54.18 | 0.71 | 16 | 206.15 | 54.38 | 8.25 | 2 | 43.52 | 25658.66 | 155.5 | 1389.78 | 51 | 39.31 | 4983.12 | 0.77 | 0.89 | 3.4 | 0.33 | 1 | 10
30 | 100 | CONCLUIDO | 5.7059 | 17.53 | 14.43 | 57.7 | 0.73 | 15 | 206.54 | 54.38 | 8.5 | 1 | 43.67 | 25707.76 | 155.37 | 1389.74 | 50.3 | 39.31 | 4638.83 | 0.78 | 0.89 | 3.4 | 0.3 | 1 | 10
31 | 100 | CONCLUIDO | 5.7062 | 17.52 | 14.42 | 57.7 | 0.75 | 15 | 206.94 | 54.38 | 8.75 | 0 | 43.81 | 25756.9 | 155.58 | 1389.72 | 50.29 | 39.31 | 4636.93 | 0.78 | 0.89 | 3.4 | 0.3 | 1 | 10
0 | 140 | CONCLUIDO | 2.9129 | 34.33 | 19.05 | 4.82 | 0.06 | 237 | 274.09 | 60.56 | 1 | 235 | 72.53 | 34038.11 | 328.99 | 1390.74 | 194.27 | 39.31 | 75515.28 | 0.2 | 0.67 | 3.78 | 4.92 | 1 | 10
1 | 140 | CONCLUIDO | 3.3528 | 29.83 | 17.73 | 6.05 | 0.08 | 176 | 274.57 | 60.56 | 1.25 | 174 | 72.76 | 34097.72 | 305.25 | 1390.01 | 153.8 | 39.31 | 55585.95 | 0.26 | 0.72 | 3.65 | 3.61 | 1 | 10
2 | 140 | CONCLUIDO | 3.6776 | 27.19 | 16.98 | 7.28 | 0.1 | 140 | 275.05 | 60.56 | 1.5 | 138 | 73 | 34157.42 | 291.33 | 1389.97 | 130.18 | 39.31 | 43954.89 | 0.3 | 0.76 | 3.59 | 2.85 | 1 | 10
3 | 140 | CONCLUIDO | 3.922 | 25.5 | 16.49 | 8.45 | 0.11 | 117 | 275.54 | 60.56 | 1.75 | 115 | 73.23 | 34217.22 | 281.84 | 1390.07 | 114.97 | 39.31 | 36467.25 | 0.34 | 0.78 | 3.55 | 2.36 | 1 | 10
4 | 140 | CONCLUIDO | 4.1235 | 24.25 | 16.13 | 9.68 | 0.13 | 100 | 276.02 | 60.56 | 2 | 98 | 73.47 | 34277.1 | 274.82 | 1390.04 | 103.52 | 39.31 | 30824.68 | 0.38 | 0.8 | 3.53 | 2 | 1 | 10
5 | 140 | CONCLUIDO | 4.2923 | 23.3 | 15.85 | 10.93 | 0.14 | 87 | 276.51 | 60.56 | 2.25 | 85 | 73.71 | 34337.08 | 269.16 | 1389.69 | 95.39 | 39.31 | 26827.34 | 0.41 | 0.81 | 3.5 | 1.73 | 1 | 10
6 | 140 | CONCLUIDO | 4.4255 | 22.6 | 15.67 | 12.21 | 0.16 | 77 | 277 | 60.56 | 2.5 | 75 | 73.94 | 34397.15 | 265.32 | 1389.98 | 89.71 | 39.31 | 24037.84 | 0.44 | 0.82 | 3.48 | 1.55 | 1 | 10
7 | 140 | CONCLUIDO | 4.5449 | 22 | 15.5 | 13.48 | 0.18 | 69 | 277.48 | 60.56 | 2.75 | 67 | 74.18 | 34457.31 | 261.3 | 1390.03 | 84.1 | 39.31 | 21270.28 | 0.47 | 0.83 | 3.47 | 1.37 | 1 | 10
8 | 140 | CONCLUIDO | 4.6327 | 21.59 | 15.39 | 14.66 | 0.19 | 63 | 277.97 | 60.56 | 3 | 61 | 74.42 | 34517.57 | 258.65 | 1389.79 | 80.53 | 39.31 | 19515.58 | 0.49 | 0.83 | 3.48 | 1.27 | 1 | 10
9 | 140 | CONCLUIDO | 4.7116 | 21.22 | 15.29 | 15.82 | 0.21 | 58 | 278.46 | 60.56 | 3.25 | 56 | 74.66 | 34577.92 | 256.08 | 1389.95 | 77.98 | 39.31 | 18263.21 | 0.5 | 0.84 | 3.45 | 1.17 | 1 | 10
10 | 140 | CONCLUIDO | 4.7987 | 20.84 | 15.17 | 17.17 | 0.22 | 53 | 278.95 | 60.56 | 3.5 | 51 | 74.9 | 34638.36 | 253.18 | 1389.88 | 74.05 | 39.31 | 16323.46 | 0.53 | 0.85 | 3.44 | 1.05 | 1 | 10
11 | 140 | CONCLUIDO | 4.8674 | 20.54 | 15.09 | 18.47 | 0.24 | 49 | 279.44 | 60.56 | 3.75 | 47 | 75.14 | 34698.9 | 250.76 | 1389.7 | 71.4 | 39.31 | 15019.55 | 0.55 | 0.85 | 3.44 | 0.96 | 1 | 10
12 | 140 | CONCLUIDO | 4.921 | 20.32 | 15.02 | 19.59 | 0.25 | 46 | 279.94 | 60.56 | 4 | 44 | 75.38 | 34759.54 | 248.6 | 1389.76 | 69.12 | 39.31 | 13894.28 | 0.57 | 0.85 | 3.44 | 0.89 | 1 | 10
13 | 140 | CONCLUIDO | 4.974 | 20.1 | 14.96 | 20.87 | 0.27 | 43 | 280.43 | 60.56 | 4.25 | 41 | 75.62 | 34820.27 | 246.73 | 1389.7 | 67.31 | 39.31 | 13006.12 | 0.58 | 0.86 | 3.43 | 0.84 | 1 | 10
14 | 140 | CONCLUIDO | 5.0282 | 19.89 | 14.9 | 22.35 | 0.29 | 40 | 280.92 | 60.56 | 4.5 | 38 | 75.87 | 34881.09 | 244.91 | 1389.79 | 65.41 | 39.31 | 12068.07 | 0.6 | 0.86 | 3.42 | 0.78 | 1 | 10
15 | 140 | CONCLUIDO | 5.0638 | 19.75 | 14.86 | 23.47 | 0.3 | 38 | 281.41 | 60.56 | 4.75 | 36 | 76.11 | 34942.02 | 243.47 | 1389.88 | 64.22 | 39.31 | 11484.14 | 0.61 | 0.86 | 3.42 | 0.74 | 1 | 10
16 | 140 | CONCLUIDO | 5.1016 | 19.6 | 14.82 | 24.7 | 0.32 | 36 | 281.91 | 60.56 | 5 | 34 | 76.35 | 35003.04 | 241.7 | 1389.79 | 62.8 | 39.31 | 10783.99 | 0.63 | 0.87 | 3.42 | 0.7 | 1 | 10
17 | 140 | CONCLUIDO | 5.135 | 19.47 | 14.8 | 26.11 | 0.33 | 34 | 282.4 | 60.56 | 5.25 | 32 | 76.6 | 35064.15 | 240.15 | 1389.75 | 62.23 | 39.31 | 10508.28 | 0.63 | 0.87 | 3.42 | 0.68 | 1 | 10
18 | 140 | CONCLUIDO | 5.1808 | 19.3 | 14.73 | 27.62 | 0.35 | 32 | 282.9 | 60.56 | 5.5 | 30 | 76.85 | 35125.37 | 238.1 | 1389.66 | 60.15 | 39.31 | 9482.52 | 0.65 | 0.87 | 3.41 | 0.61 | 1 | 10
19 | 140 | CONCLUIDO | 5.198 | 19.24 | 14.72 | 28.49 | 0.36 | 31 | 283.4 | 60.56 | 5.75 | 29 | 77.09 | 35186.68 | 237.2 | 1389.85 | 59.97 | 39.31 | 9394.47 | 0.66 | 0.87 | 3.41 | 0.59 | 1 | 10
20 | 140 | CONCLUIDO | 5.2141 | 19.18 | 14.71 | 29.42 | 0.38 | 30 | 283.9 | 60.56 | 6 | 28 | 77.34 | 35248.1 | 236.1 | 1389.81 | 59.33 | 39.31 | 9082.94 | 0.66 | 0.87 | 3.42 | 0.59 | 1 | 10
21 | 140 | CONCLUIDO | 5.2553 | 19.03 | 14.66 | 31.43 | 0.39 | 28 | 284.4 | 60.56 | 6.25 | 26 | 77.59 | 35309.61 | 234.4 | 1389.6 | 57.95 | 39.31 | 8398.79 | 0.68 | 0.88 | 3.41 | 0.54 | 1 | 10
22 | 140 | CONCLUIDO | 5.2755 | 18.96 | 14.64 | 32.54 | 0.41 | 27 | 284.89 | 60.56 | 6.5 | 25 | 77.84 | 35371.22 | 233.18 | 1389.67 | 57.71 | 39.31 | 8284.59 | 0.68 | 0.88 | 3.4 | 0.52 | 1 | 10
23 | 140 | CONCLUIDO | 5.2961 | 18.88 | 14.62 | 33.75 | 0.42 | 26 | 285.39 | 60.56 | 6.75 | 24 | 78.09 | 35432.93 | 231.77 | 1389.71 | 56.83 | 39.31 | 7851.76 | 0.69 | 0.88 | 3.4 | 0.5 | 1 | 10
24 | 140 | CONCLUIDO | 5.3138 | 18.82 | 14.61 | 35.07 | 0.44 | 25 | 285.9 | 60.56 | 7 | 23 | 78.34 | 35494.74 | 231.13 | 1389.61 | 56.6 | 39.31 | 7741.36 | 0.69 | 0.88 | 3.4 | 0.49 | 1 | 10
25 | 140 | CONCLUIDO | 5.3396 | 18.73 | 14.57 | 36.43 | 0.45 | 24 | 286.4 | 60.56 | 7.25 | 22 | 78.59 | 35556.78 | 229.13 | 1389.65 | 55.38 | 39.31 | 7134.62 | 0.71 | 0.88 | 3.4 | 0.45 | 1 | 10
26 | 140 | CONCLUIDO | 5.3586 | 18.66 | 14.56 | 37.98 | 0.47 | 23 | 286.9 | 60.56 | 7.5 | 21 | 78.85 | 35618.8 | 228.13 | 1389.8 | 54.95 | 39.31 | 6925.68 | 0.72 | 0.88 | 3.4 | 0.44 | 1 | 10
27 | 140 | CONCLUIDO | 5.3793 | 18.59 | 14.54 | 39.65 | 0.48 | 22 | 287.41 | 60.56 | 7.75 | 20 | 79.1 | 35680.92 | 226.21 | 1389.66 | 54.11 | 39.31 | 6512.99 | 0.73 | 0.88 | 3.4 | 0.42 | 1 | 10
28 | 140 | CONCLUIDO | 5.375 | 18.6 | 14.55 | 39.69 | 0.49 | 22 | 287.91 | 60.56 | 8 | 20 | 79.36 | 35743.15 | 225.75 | 1389.7 | 54.76 | 39.31 | 6835.15 | 0.72 | 0.88 | 3.4 | 0.43 | 1 | 10
29 | 140 | CONCLUIDO | 5.4009 | 18.52 | 14.52 | 41.48 | 0.51 | 21 | 288.42 | 60.56 | 8.25 | 19 | 79.61 | 35805.48 | 224.35 | 1389.63 | 53.6 | 39.31 | 6258.91 | 0.73 | 0.88 | 3.4 | 0.4 | 1 | 10
30 | 140 | CONCLUIDO | 5.4203 | 18.45 | 14.5 | 43.51 | 0.52 | 20 | 288.92 | 60.56 | 8.5 | 18 | 79.87 | 35867.91 | 222.96 | 1389.58 | 53.21 | 39.31 | 6072.86 | 0.74 | 0.89 | 3.39 | 0.38 | 1 | 10
31 | 140 | CONCLUIDO | 5.4233 | 18.44 | 14.49 | 43.48 | 0.54 | 20 | 289.43 | 60.56 | 8.75 | 18 | 80.12 | 35930.44 | 222.31 | 1389.59 | 53.02 | 39.31 | 5977.29 | 0.74 | 0.89 | 3.39 | 0.37 | 1 | 10
32 | 140 | CONCLUIDO | 5.4399 | 18.38 | 14.49 | 45.76 | 0.55 | 19 | 289.94 | 60.56 | 9 | 17 | 80.38 | 35993.08 | 220.96 | 1389.63 | 52.65 | 39.31 | 5793.11 | 0.75 | 0.89 | 3.4 | 0.37 | 1 | 10
33 | 140 | CONCLUIDO | 5.4617 | 18.31 | 14.47 | 48.23 | 0.57 | 18 | 290.45 | 60.56 | 9.25 | 16 | 80.64 | 36055.83 | 219.24 | 1389.67 | 52.07 | 39.31 | 5509.17 | 0.75 | 0.89 | 3.39 | 0.35 | 1 | 10
34 | 140 | CONCLUIDO | 5.4636 | 18.3 | 14.46 | 48.21 | 0.58 | 18 | 290.96 | 60.56 | 9.5 | 16 | 80.9 | 36118.68 | 217.83 | 1389.57 | 52.09 | 39.31 | 5520.28 | 0.75 | 0.89 | 3.38 | 0.34 | 1 | 10
35 | 140 | CONCLUIDO | 5.4842 | 18.23 | 14.45 | 50.98 | 0.6 | 17 | 291.47 | 60.56 | 9.75 | 15 | 81.16 | 36181.64 | 216.25 | 1389.67 | 51.41 | 39.31 | 5183.51 | 0.76 | 0.89 | 3.39 | 0.32 | 1 | 10
36 | 140 | CONCLUIDO | 5.4868 | 18.23 | 14.44 | 50.95 | 0.61 | 17 | 291.98 | 60.56 | 10 | 15 | 81.42 | 36244.71 | 216.06 | 1389.62 | 51.18 | 39.31 | 5072.88 | 0.77 | 0.89 | 3.39 | 0.31 | 1 | 10
37 | 140 | CONCLUIDO | 5.508 | 18.16 | 14.42 | 54.07 | 0.62 | 16 | 292.49 | 60.56 | 10.25 | 14 | 81.68 | 36307.88 | 213.63 | 1389.61 | 50.64 | 39.31 | 4805.31 | 0.78 | 0.89 | 3.38 | 0.3 | 1 | 10
38 | 140 | CONCLUIDO | 5.5048 | 18.17 | 14.43 | 54.11 | 0.64 | 16 | 293 | 60.56 | 10.5 | 14 | 81.95 | 36371.17 | 213.74 | 1389.57 | 50.93 | 39.31 | 4951.28 | 0.77 | 0.89 | 3.39 | 0.31 | 1 | 10
39 | 140 | CONCLUIDO | 5.5064 | 18.16 | 14.42 | 54.09 | 0.65 | 16 | 293.52 | 60.56 | 10.75 | 14 | 82.21 | 36434.56 | 212.21 | 1389.57 | 50.93 | 39.31 | 4951.39 | 0.77 | 0.89 | 3.38 | 0.3 | 1 | 10
40 | 140 | CONCLUIDO | 5.53 | 18.08 | 14.4 | 57.6 | 0.67 | 15 | 294.03 | 60.56 | 11 | 13 | 82.48 | 36498.06 | 210.36 | 1389.57 | 50.03 | 39.31 | 4506.35 | 0.79 | 0.89 | 3.38 | 0.28 | 1 | 10
41 | 140 | CONCLUIDO | 5.5254 | 18.1 | 14.41 | 57.66 | 0.68 | 15 | 294.55 | 60.56 | 11.25 | 13 | 82.74 | 36561.67 | 209.57 | 1389.7 | 50.38 | 39.31 | 4681.96 | 0.78 | 0.89 | 3.39 | 0.29 | 1 | 10
42 | 140 | CONCLUIDO | 5.5522 | 18.01 | 14.38 | 61.62 | 0.69 | 14 | 295.06 | 60.56 | 11.5 | 12 | 83.01 | 36625.39 | 208.39 | 1389.62 | 49.32 | 39.31 | 4154.16 | 0.8 | 0.89 | 3.38 | 0.26 | 1 | 10
43 | 140 | CONCLUIDO | 5.5516 | 18.01 | 14.38 | 61.63 | 0.71 | 14 | 295.58 | 60.56 | 11.75 | 12 | 83.28 | 36689.22 | 206.77 | 1389.64 | 49.33 | 39.31 | 4160.54 | 0.8 | 0.89 | 3.38 | 0.26 | 1 | 10
44 | 140 | CONCLUIDO | 5.5514 | 18.01 | 14.38 | 61.63 | 0.72 | 14 | 296.1 | 60.56 | 12 | 12 | 83.54 | 36753.16 | 205.5 | 1389.62 | 49.46 | 39.31 | 4227.63 | 0.79 | 0.89 | 3.38 | 0.26 | 1 | 10
45 | 140 | CONCLUIDO | 5.5721 | 17.95 | 14.37 | 66.31 | 0.74 | 13 | 296.62 | 60.56 | 12.25 | 11 | 83.81 | 36817.22 | 204.27 | 1389.73 | 49.06 | 39.31 | 4029.88 | 0.8 | 0.89 | 3.38 | 0.24 | 1 | 10
46 | 140 | CONCLUIDO | 5.5732 | 17.94 | 14.36 | 66.29 | 0.75 | 13 | 297.14 | 60.56 | 12.5 | 11 | 84.08 | 36881.39 | 203.25 | 1389.59 | 48.74 | 39.31 | 3870.83 | 0.81 | 0.89 | 3.38 | 0.24 | 1 | 10
47 | 140 | CONCLUIDO | 5.5736 | 17.94 | 14.36 | 66.28 | 0.76 | 13 | 297.66 | 60.56 | 12.75 | 11 | 84.36 | 36945.67 | 201.21 | 1389.65 | 48.85 | 39.31 | 3925.31 | 0.8 | 0.89 | 3.38 | 0.24 | 1 | 10
48 | 140 | CONCLUIDO | 5.596 | 17.87 | 14.34 | 71.71 | 0.78 | 12 | 298.18 | 60.56 | 13 | 9 | 84.63 | 37010.06 | 199.1 | 1389.57 | 48.12 | 39.31 | 3563.42 | 0.82 | 0.89 | 3.38 | 0.22 | 1 | 10
49 | 140 | CONCLUIDO | 5.5968 | 17.87 | 14.34 | 71.7 | 0.79 | 12 | 298.71 | 60.56 | 13.25 | 8 | 84.9 | 37074.57 | 198.79 | 1389.59 | 48.08 | 39.31 | 3547.9 | 0.82 | 0.9 | 3.38 | 0.22 | 1 | 10
50 | 140 | CONCLUIDO | 5.5956 | 17.87 | 14.34 | 71.72 | 0.8 | 12 | 299.23 | 60.56 | 13.5 | 7 | 85.18 | 37139.2 | 198.68 | 1389.67 | 48.24 | 39.31 | 3625.72 | 0.81 | 0.89 | 3.38 | 0.22 | 1 | 10
51 | 140 | CONCLUIDO | 5.5968 | 17.87 | 14.34 | 71.7 | 0.82 | 12 | 299.76 | 60.56 | 13.75 | 7 | 85.45 | 37204.07 | 198.09 | 1389.67 | 47.98 | 39.31 | 3495.15 | 0.82 | 0.9 | 3.38 | 0.22 | 1 | 10
52 | 140 | CONCLUIDO | 5.5904 | 17.89 | 14.36 | 71.8 | 0.83 | 12 | 300.28 | 60.56 | 14 | 6 | 85.73 | 37268.93 | 195.91 | 1389.58 | 48.47 | 39.31 | 3739.12 | 0.81 | 0.89 | 3.39 | 0.24 | 1 | 10
53 | 140 | CONCLUIDO | 5.589 | 17.89 | 14.36 | 71.82 | 0.84 | 12 | 300.81 | 60.56 | 14.25 | 3 | 86 | 37333.9 | 196.22 | 1389.68 | 48.75 | 39.31 | 3882.88 | 0.81 | 0.89 | 3.39 | 0.24 | 1 | 10
54 | 140 | CONCLUIDO | 5.588 | 17.9 | 14.37 | 71.84 | 0.86 | 12 | 301.34 | 60.56 | 14.5 | 2 | 86.28 | 37399 | 195.95 | 1389.57 | 48.82 | 39.31 | 3916.48 | 0.81 | 0.89 | 3.39 | 0.25 | 1 | 10
55 | 140 | CONCLUIDO | 5.6131 | 17.82 | 14.34 | 78.22 | 0.87 | 11 | 301.86 | 60.56 | 14.75 | 1 | 86.56 | 37464.21 | 195.58 | 1389.59 | 47.93 | 39.31 | 3473.94 | 0.82 | 0.9 | 3.39 | 0.22 | 1 | 10
56 | 140 | CONCLUIDO | 5.6103 | 17.82 | 14.35 | 78.27 | 0.88 | 11 | 302.39 | 60.56 | 15 | 1 | 86.84 | 37529.55 | 196.11 | 1389.67 | 48.05 | 39.31 | 3537.58 | 0.82 | 0.89 | 3.39 | 0.23 | 1 | 10
57 | 140 | CONCLUIDO | 5.6108 | 17.82 | 14.35 | 78.26 | 0.9 | 11 | 302.92 | 60.56 | 15.25 | 0 | 87.12 | 37595 | 196.5 | 1389.63 | 48 | 39.31 | 3510.94 | 0.82 | 0.89 | 3.39 | 0.23 | 1 | 10
0 | 40 | CONCLUIDO | 5.108 | 19.58 | 15.94 | 10.62 | 0.2 | 90 | 89.87 | 37.55 | 1 | 88 | 11.32 | 11317.98 | 124.3 | 1390.13 | 97.34 | 39.31 | 27783.6 | 0.4 | 0.81 | 3.52 | 1.81 | 1 | 10
1 | 40 | CONCLUIDO | 5.3502 | 18.69 | 15.47 | 13.65 | 0.24 | 68 | 90.18 | 37.55 | 1.25 | 66 | 11.37 | 11355.7 | 116.84 | 1389.71 | 83.25 | 39.31 | 20850.31 | 0.47 | 0.83 | 3.47 | 1.34 | 1 | 10
2 | 40 | CONCLUIDO | 5.5069 | 18.16 | 15.2 | 16.89 | 0.29 | 54 | 90.48 | 37.55 | 1.5 | 52 | 11.43 | 11393.43 | 111.12 | 1389.67 | 74.95 | 39.31 | 16773.03 | 0.52 | 0.84 | 3.45 | 1.08 | 1 | 10
3 | 40 | CONCLUIDO | 5.6156 | 17.81 | 15.02 | 20.02 | 0.34 | 45 | 90.79 | 37.55 | 1.75 | 39 | 11.49 | 11431.19 | 105.31 | 1389.79 | 68.99 | 39.31 | 13834.29 | 0.57 | 0.85 | 3.44 | 0.89 | 1 | 10
4 | 40 | CONCLUIDO | 5.7027 | 17.54 | 14.88 | 23.49 | 0.39 | 38 | 91.1 | 37.55 | 2 | 24 | 11.54 | 11468.97 | 101.15 | 1389.65 | 64.42 | 39.31 | 11585.84 | 0.61 | 0.86 | 3.44 | 0.76 | 1 | 10
5 | 40 | CONCLUIDO | 5.7186 | 17.49 | 14.87 | 24.78 | 0.43 | 36 | 91.4 | 37.55 | 2.25 | 2 | 11.6 | 11506.78 | 99.96 | 1389.61 | 63.05 | 39.31 | 10912.12 | 0.62 | 0.86 | 3.47 | 0.74 | 1 | 10
6 | 40 | CONCLUIDO | 5.7177 | 17.49 | 14.87 | 24.78 | 0.48 | 36 | 91.71 | 37.55 | 2.5 | 0 | 11.66 | 11544.61 | 100.29 | 1389.81 | 63.02 | 39.31 | 10893.35 | 0.62 | 0.86 | 3.47 | 0.75 | 1 | 10
0 | 125 | CONCLUIDO | 3.1895 | 31.35 | 18.54 | 5.22 | 0.07 | 213 | 242.64 | 58.47 | 1 | 211 | 58.17 | 30160.1 | 295.98 | 1390.52 | 178.05 | 39.31 | 67526.23 | 0.22 | 0.69 | 3.74 | 4.41 | 1 | 10
1 | 125 | CONCLUIDO | 3.609 | 27.71 | 17.4 | 6.52 | 0.09 | 160 | 243.08 | 58.47 | 1.25 | 158 | 58.36 | 30214.33 | 276.56 | 1390.18 | 143.2 | 39.31 | 50368.02 | 0.27 | 0.74 | 3.63 | 3.27 | 1 | 10
2 | 125 | CONCLUIDO | 3.9176 | 25.53 | 16.72 | 7.84 | 0.11 | 128 | 243.52 | 58.47 | 1.5 | 126 | 58.55 | 30268.64 | 264.84 | 1390.05 | 122.6 | 39.31 | 40227.91 | 0.32 | 0.77 | 3.56 | 2.6 | 1 | 10
3 | 125 | CONCLUIDO | 4.1616 | 24.03 | 16.27 | 9.21 | 0.13 | 106 | 243.96 | 58.47 | 1.75 | 104 | 58.74 | 30323.01 | 256.42 | 1390.04 | 108.12 | 39.31 | 33094.67 | 0.36 | 0.79 | 3.53 | 2.14 | 1 | 10
4 | 125 | CONCLUIDO | 4.3445 | 23.02 | 15.96 | 10.53 | 0.15 | 91 | 244.41 | 58.47 | 2 | 89 | 58.93 | 30377.45 | 250.62 | 1390.25 | 98.59 | 39.31 | 28407.84 | 0.4 | 0.8 | 3.51 | 1.84 | 1 | 10
5 | 125 | CONCLUIDO | 4.4905 | 22.27 | 15.73 | 11.8 | 0.16 | 80 | 244.85 | 58.47 | 2.25 | 78 | 59.12 | 30431.96 | 245.85 | 1389.89 | 91.37 | 39.31 | 24850.32 | 0.43 | 0.82 | 3.5 | 1.61 | 1 | 10
6 | 125 | CONCLUIDO | 4.6196 | 21.65 | 15.54 | 13.13 | 0.18 | 71 | 245.29 | 58.47 | 2.5 | 69 | 59.32 | 30486.54 | 241.67 | 1389.85 | 85.48 | 39.31 | 21951.75 | 0.46 | 0.83 | 3.47 | 1.41 | 1 | 10
7 | 125 | CONCLUIDO | 4.7383 | 21.1 | 15.37 | 14.64 | 0.2 | 63 | 245.73 | 58.47 | 2.75 | 61 | 59.51 | 30541.19 | 238 | 1389.71 | 80.12 | 39.31 | 19310.66 | 0.49 | 0.84 | 3.46 | 1.25 | 1 | 10
8 | 125 | CONCLUIDO | 4.8137 | 20.77 | 15.28 | 15.81 | 0.22 | 58 | 246.18 | 58.47 | 3 | 56 | 59.7 | 30595.91 | 235.4 | 1389.63 | 77.52 | 39.31 | 18035.37 | 0.51 | 0.84 | 3.45 | 1.16 | 1 | 10
9 | 125 | CONCLUIDO | 4.8924 | 20.44 | 15.18 | 17.18 | 0.23 | 53 | 246.62 | 58.47 | 3.25 | 51 | 59.9 | 30650.7 | 232.91 | 1389.84 | 74.18 | 39.31 | 16390.01 | 0.53 | 0.85 | 3.45 | 1.06 | 1 | 10
10 | 125 | CONCLUIDO | 4.9748 | 20.1 | 15.08 | 18.85 | 0.25 | 48 | 247.07 | 58.47 | 3.5 | 46 | 60.09 | 30705.56 | 230.05 | 1389.98 | 70.73 | 39.31 | 14691.63 | 0.56 | 0.85 | 3.45 | 0.95 | 1 | 10
11 | 125 | CONCLUIDO | 5.026 | 19.9 | 15.01 | 20.02 | 0.27 | 45 | 247.51 | 58.47 | 3.75 | 43 | 60.29 | 30760.49 | 228.4 | 1389.7 | 68.99 | 39.31 | 13835.16 | 0.57 | 0.85 | 3.44 | 0.89 | 1 | 10
12 | 125 | CONCLUIDO | 5.0767 | 19.7 | 14.96 | 21.37 | 0.29 | 42 | 247.96 | 58.47 | 4 | 40 | 60.48 | 30815.5 | 226.08 | 1389.79 | 67.54 | 39.31 | 13125.16 | 0.58 | 0.86 | 3.42 | 0.83 | 1 | 10
13 | 125 | CONCLUIDO | 5.1344 | 19.48 | 14.88 | 22.89 | 0.3 | 39 | 248.4 | 58.47 | 4.25 | 37 | 60.68 | 30870.57 | 223.78 | 1389.76 | 64.82 | 39.31 | 11779.15 | 0.61 | 0.86 | 3.42 | 0.75 | 1 | 10
14 | 125 | CONCLUIDO | 5.1732 | 19.33 | 14.83 | 24.04 | 0.32 | 37 | 248.85 | 58.47 | 4.5 | 35 | 60.88 | 30925.72 | 221.94 | 1389.7 | 63.23 | 39.31 | 10996.69 | 0.62 | 0.87 | 3.42 | 0.7 | 1 | 10
15 | 125 | CONCLUIDO | 5.2059 | 19.21 | 14.8 | 25.37 | 0.34 | 35 | 249.3 | 58.47 | 4.75 | 33 | 61.07 | 30980.93 | 220.03 | 1389.77 | 62.58 | 39.31 | 10682.29 | 0.63 | 0.87 | 3.41 | 0.68 | 1 | 10
16 | 125 | CONCLUIDO | 5.2434 | 19.07 | 14.76 | 26.83 | 0.36 | 33 | 249.75 | 58.47 | 5 | 31 | 61.27 | 31036.22 | 218.82 | 1389.74 | 61.03 | 39.31 | 9917.07 | 0.64 | 0.87 | 3.41 | 0.63 | 1 | 10
17 | 125 | CONCLUIDO | 5.2805 | 18.94 | 14.72 | 28.48 | 0.37 | 31 | 250.2 | 58.47 | 5.25 | 29 | 61.47 | 31091.59 | 216.78 | 1389.71 | 59.93 | 39.31 | 9376.27 | 0.66 | 0.87 | 3.41 | 0.59 | 1 | 10
18 | 125 | CONCLUIDO | 5.3149 | 18.82 | 14.69 | 30.39 | 0.39 | 29 | 250.64 | 58.47 | 5.5 | 27 | 61.67 | 31147.02 | 215.17 | 1389.71 | 58.8 | 39.31 | 8818.89 | 0.67 | 0.87 | 3.41 | 0.57 | 1 | 10
19 | 125 | CONCLUIDO | 5.3302 | 18.76 | 14.68 | 31.46 | 0.41 | 28 | 251.09 | 58.47 | 5.75 | 26 | 61.87 | 31202.53 | 213.91 | 1389.74 | 58.52 | 39.31 | 8684.53 | 0.67 | 0.87 | 3.42 | 0.56 | 1 | 10
20 | 125 | CONCLUIDO | 5.3493 | 18.69 | 14.66 | 32.58 | 0.42 | 27 | 251.55 | 58.47 | 6 | 25 | 62.07 | 31258.11 | 212.47 | 1389.77 | 58.02 | 39.31 | 8441.26 | 0.68 | 0.88 | 3.41 | 0.54 | 1 | 10
21 | 125 | CONCLUIDO | 5.3687 | 18.63 | 14.64 | 33.79 | 0.44 | 26 | 252 | 58.47 | 6.25 | 24 | 62.27 | 31313.77 | 211.15 | 1389.68 | 57.35 | 39.31 | 8110.01 | 0.69 | 0.88 | 3.41 | 0.52 | 1 | 10
22 | 125 | CONCLUIDO | 5.3912 | 18.55 | 14.61 | 35.07 | 0.46 | 25 | 252.45 | 58.47 | 6.5 | 23 | 62.47 | 31369.49 | 209.77 | 1389.62 | 56.4 | 39.31 | 7639.07 | 0.7 | 0.88 | 3.41 | 0.49 | 1 | 10
23 | 125 | CONCLUIDO | 5.4319 | 18.41 | 14.57 | 38 | 0.47 | 23 | 252.9 | 58.47 | 6.75 | 21 | 62.68 | 31425.3 | 207.12 | 1389.64 | 55.07 | 39.31 | 6987.29 | 0.71 | 0.88 | 3.4 | 0.44 | 1 | 10
24 | 125 | CONCLUIDO | 5.4528 | 18.34 | 14.54 | 39.66 | 0.49 | 22 | 253.35 | 58.47 | 7 | 20 | 62.88 | 31481.17 | 205.48 | 1389.8 | 54.37 | 39.31 | 6640.87 | 0.72 | 0.88 | 3.4 | 0.42 | 1 | 10
25 | 125 | CONCLUIDO | 5.4488 | 18.35 | 14.56 | 39.7 | 0.51 | 22 | 253.81 | 58.47 | 7.25 | 20 | 63.08 | 31537.13 | 204.99 | 1389.65 | 54.78 | 39.31 | 6845.2 | 0.72 | 0.88 | 3.4 | 0.43 | 1 | 10
26 | 125 | CONCLUIDO | 5.4812 | 18.24 | 14.5 | 41.42 | 0.52 | 21 | 254.26 | 58.47 | 7.5 | 19 | 63.29 | 31593.16 | 202.33 | 1389.65 | 53.09 | 39.31 | 6008.03 | 0.74 | 0.89 | 3.39 | 0.37 | 1 | 10
27 | 125 | CONCLUIDO | 5.4912 | 18.21 | 14.51 | 43.53 | 0.54 | 20 | 254.72 | 58.47 | 7.75 | 18 | 63.49 | 31649.26 | 201.99 | 1389.59 | 53.32 | 39.31 | 6125.1 | 0.74 | 0.88 | 3.4 | 0.39 | 1 | 10
28 | 125 | CONCLUIDO | 5.5135 | 18.14 | 14.48 | 45.74 | 0.56 | 19 | 255.17 | 58.47 | 8 | 17 | 63.7 | 31705.44 | 200.6 | 1389.58 | 52.48 | 39.31 | 5710.21 | 0.75 | 0.89 | 3.39 | 0.36 | 1 | 10
29 | 125 | CONCLUIDO | 5.5154 | 18.13 | 14.48 | 45.72 | 0.57 | 19 | 255.63 | 58.47 | 8.25 | 17 | 63.91 | 31761.69 | 199.02 | 1389.6 | 52.4 | 39.31 | 5668.41 | 0.75 | 0.89 | 3.39 | 0.36 | 1 | 10
30 | 125 | CONCLUIDO | 5.5351 | 18.07 | 14.46 | 48.2 | 0.59 | 18 | 256.09 | 58.47 | 8.5 | 16 | 64.11 | 31818.02 | 196.86 | 1389.57 | 51.72 | 39.31 | 5333.09 | 0.76 | 0.89 | 3.39 | 0.34 | 1 | 10
31 | 125 | CONCLUIDO | 5.5526 | 18.01 | 14.45 | 51 | 0.61 | 17 | 256.54 | 58.47 | 8.75 | 15 | 64.32 | 31874.43 | 194.54 | 1389.62 | 51.47 | 39.31 | 5216.05 | 0.76 | 0.89 | 3.39 | 0.33 | 1 | 10
32 | 125 | CONCLUIDO | 5.5555 | 18 | 14.44 | 50.97 | 0.62 | 17 | 257 | 58.47 | 9 | 15 | 64.53 | 31931.04 | 194.55 | 1389.65 | 51.28 | 39.31 | 5120.48 | 0.77 | 0.89 | 3.39 | 0.32 | 1 | 10
33 | 125 | CONCLUIDO | 5.5779 | 17.93 | 14.42 | 54.06 | 0.64 | 16 | 257.46 | 58.47 | 9.25 | 14 | 64.74 | 31987.61 | 191.48 | 1389.57 | 50.52 | 39.31 | 4743.64 | 0.78 | 0.89 | 3.38 | 0.29 | 1 | 10
34 | 125 | CONCLUIDO | 5.5718 | 17.95 | 14.44 | 54.13 | 0.66 | 16 | 257.92 | 58.47 | 9.5 | 14 | 64.95 | 32044.25 | 191.45 | 1389.64 | 51.1 | 39.31 | 5036.94 | 0.77 | 0.89 | 3.39 | 0.31 | 1 | 10
35 | 125 | CONCLUIDO | 5.5928 | 17.88 | 14.41 | 57.66 | 0.67 | 15 | 258.38 | 58.47 | 9.75 | 13 | 65.16 | 32100.97 | 189.32 | 1389.66 | 50.46 | 39.31 | 4721.39 | 0.78 | 0.89 | 3.39 | 0.29 | 1 | 10
36 | 125 | CONCLUIDO | 5.5948 | 17.87 | 14.41 | 57.63 | 0.69 | 15 | 258.84 | 58.47 | 10 | 12 | 65.37 | 32157.77 | 187.75 | 1389.59 | 50.23 | 39.31 | 4605.21 | 0.78 | 0.89 | 3.39 | 0.29 | 1 | 10
37 | 125 | CONCLUIDO | 5.6182 | 17.8 | 14.38 | 61.63 | 0.7 | 14 | 259.3 | 58.47 | 10.25 | 12 | 65.58 | 32214.64 | 186.21 | 1389.6 | 49.4 | 39.31 | 4194.32 | 0.8 | 0.89 | 3.38 | 0.26 | 1 | 10
38 | 125 | CONCLUIDO | 5.618 | 17.8 | 14.38 | 61.64 | 0.72 | 14 | 259.76 | 58.47 | 10.5 | 10 | 65.79 | 32271.6 | 184.51 | 1389.57 | 49.36 | 39.31 | 4174.13 | 0.8 | 0.89 | 3.39 | 0.26 | 1 | 10
39 | 125 | CONCLUIDO | 5.6145 | 17.81 | 14.39 | 61.68 | 0.74 | 14 | 260.23 | 58.47 | 10.75 | 10 | 66 | 32328.64 | 183.5 | 1389.74 | 49.58 | 39.31 | 4286.4 | 0.79 | 0.89 | 3.39 | 0.27 | 1 | 10
40 | 125 | CONCLUIDO | 5.6343 | 17.75 | 14.38 | 66.36 | 0.75 | 13 | 260.69 | 58.47 | 11 | 8 | 66.21 | 32385.75 | 182.42 | 1389.66 | 49.23 | 39.31 | 4116.35 | 0.8 | 0.89 | 3.39 | 0.26 | 1 | 10
41 | 125 | CONCLUIDO | 5.6357 | 17.74 | 14.37 | 66.34 | 0.77 | 13 | 261.15 | 58.47 | 11.25 | 7 | 66.43 | 32442.95 | 181.48 | 1389.6 | 48.84 | 39.31 | 3918.04 | 0.8 | 0.89 | 3.39 | 0.25 | 1 | 10
42 | 125 | CONCLUIDO | 5.6357 | 17.74 | 14.37 | 66.34 | 0.78 | 13 | 261.62 | 58.47 | 11.5 | 4 | 66.64 | 32500.22 | 179.93 | 1389.66 | 48.86 | 39.31 | 3931.06 | 0.8 | 0.89 | 3.39 | 0.25 | 1 | 10
43 | 125 | CONCLUIDO | 5.6333 | 17.75 | 14.38 | 66.37 | 0.8 | 13 | 262.08 | 58.47 | 11.75 | 2 | 66.86 | 32557.58 | 179.42 | 1389.59 | 48.91 | 39.31 | 3957.94 | 0.8 | 0.89 | 3.4 | 0.26 | 1 | 10
44 | 125 | CONCLUIDO | 5.6354 | 17.74 | 14.37 | 66.34 | 0.81 | 13 | 262.55 | 58.47 | 12 | 2 | 67.07 | 32615.02 | 179.4 | 1389.72 | 48.75 | 39.31 | 3874.17 | 0.81 | 0.89 | 3.4 | 0.25 | 1 | 10
45 | 125 | CONCLUIDO | 5.6349 | 17.75 | 14.38 | 66.35 | 0.83 | 13 | 263.01 | 58.47 | 12.25 | 1 | 67.29 | 32672.53 | 179.33 | 1389.63 | 48.79 | 39.31 | 3896.1 | 0.81 | 0.89 | 3.4 | 0.25 | 1 | 10
46 | 125 | CONCLUIDO | 5.6324 | 17.75 | 14.38 | 66.39 | 0.84 | 13 | 263.48 | 58.47 | 12.5 | 0 | 67.51 | 32730.13 | 179.65 | 1389.59 | 48.84 | 39.31 | 3920.79 | 0.8 | 0.89 | 3.4 | 0.26 | 1 | 10
0 | 30 | CONCLUIDO | 5.4099 | 18.48 | 15.54 | 13.13 | 0.24 | 71 | 71.52 | 32.27 | 1 | 69 | 8.25 | 9054.6 | 97.81 | 1389.88 | 85.54 | 39.31 | 21982.02 | 0.46 | 0.83 | 3.47 | 1.41 | 1 | 10
1 | 30 | CONCLUIDO | 5.5863 | 17.9 | 15.22 | 16.91 | 0.3 | 54 | 71.81 | 32.27 | 1.25 | 41 | 8.29 | 9090.98 | 91.28 | 1389.94 | 75.12 | 39.31 | 16854.82 | 0.52 | 0.84 | 3.46 | 1.09 | 1 | 10
2 | 30 | CONCLUIDO | 5.6438 | 17.72 | 15.13 | 18.91 | 0.36 | 48 | 72.11 | 32.27 | 1.5 | 6 | 8.34 | 9127.38 | 88.28 | 1389.87 | 70.91 | 39.31 | 14780.02 | 0.55 | 0.85 | 3.49 | 1 | 1 | 10
3 | 30 | CONCLUIDO | 5.644 | 17.72 | 15.13 | 18.91 | 0.42 | 48 | 72.4 | 32.27 | 1.75 | 0 | 8.38 | 9163.8 | 88.34 | 1389.98 | 70.62 | 39.31 | 14633.53 | 0.56 | 0.85 | 3.5 | 1 | 1 | 10
0 | 15 | CONCLUIDO | 5.3025 | 18.86 | 16.12 | 10.29 | 0.43 | 94 | 39.78 | 19.54 | 1 | 0 | 4.24 | 5140 | 63.83 | 1390.02 | 99.76 | 39.31 | 28974 | 0.39 | 0.8 | 3.63 | 1.99 | 1 | 10
0 | 70 | CONCLUIDO | 4.336 | 23.06 | 16.91 | 7.46 | 0.12 | 136 | 141.81 | 47.83 | 1 | 134 | 22.98 | 17723.39 | 187.85 | 1390.27 | 127.39 | 39.31 | 42580.08 | 0.31 | 0.76 | 3.6 | 2.78 | 1 | 10
1 | 70 | CONCLUIDO | 4.672 | 21.4 | 16.2 | 9.44 | 0.16 | 103 | 142.15 | 47.83 | 1.25 | 101 | 23.07 | 17765.46 | 177.73 | 1390.25 | 105.82 | 39.31 | 31958.87 | 0.37 | 0.79 | 3.53 | 2.07 | 1 | 10
2 | 70 | CONCLUIDO | 4.9006 | 20.41 | 15.78 | 11.41 | 0.19 | 83 | 142.49 | 47.83 | 1.5 | 81 | 23.16 | 17807.56 | 171.05 | 1390.01 | 92.72 | 39.31 | 25508.37 | 0.42 | 0.81 | 3.5 | 1.65 | 1 | 10
3 | 70 | CONCLUIDO | 5.0711 | 19.72 | 15.5 | 13.48 | 0.22 | 69 | 142.83 | 47.83 | 1.75 | 67 | 23.25 | 17849.7 | 165.91 | 1389.97 | 84.01 | 39.31 | 21223.57 | 0.47 | 0.83 | 3.48 | 1.37 | 1 | 10
4 | 70 | CONCLUIDO | 5.1978 | 19.24 | 15.31 | 15.57 | 0.25 | 59 | 143.17 | 47.83 | 2 | 57 | 23.34 | 17891.86 | 161.75 | 1389.93 | 77.91 | 39.31 | 18225.75 | 0.5 | 0.84 | 3.46 | 1.18 | 1 | 10
5 | 70 | CONCLUIDO | 5.3101 | 18.83 | 15.13 | 17.8 | 0.28 | 51 | 143.51 | 47.83 | 2.25 | 49 | 23.44 | 17934.06 | 157.25 | 1389.62 | 72.95 | 39.31 | 15786.86 | 0.54 | 0.85 | 3.44 | 1.01 | 1 | 10
6 | 70 | CONCLUIDO | 5.3775 | 18.6 | 15.04 | 19.62 | 0.31 | 46 | 143.86 | 47.83 | 2.5 | 44 | 23.53 | 17976.29 | 154.22 | 1389.77 | 69.61 | 39.31 | 14139.96 | 0.56 | 0.85 | 3.44 | 0.92 | 1 | 10
7 | 70 | CONCLUIDO | 5.4488 | 18.35 | 14.94 | 21.86 | 0.34 | 41 | 144.2 | 47.83 | 2.75 | 39 | 23.62 | 18018.55 | 151.08 | 1389.67 | 66.67 | 39.31 | 12697.36 | 0.59 | 0.86 | 3.43 | 0.82 | 1 | 10
8 | 70 | CONCLUIDO | 5.5156 | 18.13 | 14.83 | 24.05 | 0.37 | 37 | 144.54 | 47.83 | 3 | 35 | 23.71 | 18060.85 | 147.67 | 1389.79 | 63.37 | 39.31 | 11066.89 | 0.62 | 0.87 | 3.42 | 0.71 | 1 | 10
9 | 70 | CONCLUIDO | 5.5755 | 17.94 | 14.75 | 26.83 | 0.4 | 33 | 144.89 | 47.83 | 3.25 | 31 | 23.81 | 18103.18 | 144.29 | 1389.88 | 61.12 | 39.31 | 9958.5 | 0.64 | 0.87 | 3.41 | 0.63 | 1 | 10
10 | 70 | CONCLUIDO | 5.6201 | 17.79 | 14.7 | 29.4 | 0.43 | 30 | 145.23 | 47.83 | 3.5 | 28 | 23.9 | 18145.54 | 141.71 | 1389.7 | 59.34 | 39.31 | 9086.41 | 0.66 | 0.87 | 3.41 | 0.58 | 1 | 10
11 | 70 | CONCLUIDO | 5.6507 | 17.7 | 14.66 | 31.41 | 0.46 | 28 | 145.57 | 47.83 | 3.75 | 26 | 23.99 | 18187.93 | 138.58 | 1389.61 | 58.1 | 39.31 | 8473.38 | 0.68 | 0.88 | 3.4 | 0.54 | 1 | 10
12 | 70 | CONCLUIDO | 5.6803 | 17.6 | 14.63 | 33.75 | 0.49 | 26 | 145.92 | 47.83 | 4 | 24 | 24.09 | 18230.35 | 135.45 | 1389.67 | 57.19 | 39.31 | 8031.96 | 0.69 | 0.88 | 3.4 | 0.5 | 1 | 10
13 | 70 | CONCLUIDO | 5.7126 | 17.51 | 14.58 | 36.46 | 0.51 | 24 | 146.26 | 47.83 | 4.25 | 19 | 24.18 | 18272.81 | 131.72 | 1389.65 | 55.6 | 39.31 | 7246.54 | 0.71 | 0.88 | 3.4 | 0.46 | 1 | 10
14 | 70 | CONCLUIDO | 5.7427 | 17.41 | 14.55 | 39.68 | 0.54 | 22 | 146.61 | 47.83 | 4.5 | 13 | 24.28 | 18315.3 | 129.51 | 1389.87 | 54.4 | 39.31 | 6658.04 | 0.72 | 0.88 | 3.4 | 0.43 | 1 | 10
15 | 70 | CONCLUIDO | 5.74 | 17.42 | 14.56 | 39.7 | 0.57 | 22 | 146.95 | 47.83 | 4.75 | 8 | 24.37 | 18357.82 | 129.12 | 1389.68 | 54.52 | 39.31 | 6717.34 | 0.72 | 0.88 | 3.41 | 0.44 | 1 | 10
16 | 70 | CONCLUIDO | 5.7501 | 17.39 | 14.56 | 41.59 | 0.6 | 21 | 147.3 | 47.83 | 5 | 0 | 24.47 | 18400.38 | 128.41 | 1389.67 | 54.23 | 39.31 | 6576.18 | 0.72 | 0.88 | 3.42 | 0.43 | 1 | 10
0 | 90 | CONCLUIDO | 3.8959 | 25.67 | 17.45 | 6.42 | 0.1 | 163 | 176.73 | 52.44 | 1 | 161 | 33.29 | 22031.19 | 225.87 | 1390.03 | 145.22 | 39.31 | 51361.61 | 0.27 | 0.74 | 3.62 | 3.33 | 1 | 10
1 | 90 | CONCLUIDO | 4.2587 | 23.48 | 16.65 | 8.06 | 0.13 | 124 | 177.1 | 52.44 | 1.25 | 122 | 33.41 | 22076.81 | 213.8 | 1390.07 | 119.94 | 39.31 | 38916.91 | 0.33 | 0.77 | 3.57 | 2.53 | 1 | 10
2 | 90 | CONCLUIDO | 4.5374 | 22.04 | 16.1 | 9.76 | 0.15 | 99 | 177.47 | 52.44 | 1.5 | 97 | 33.53 | 22122.46 | 205.05 | 1389.84 | 103.24 | 39.31 | 30690.18 | 0.38 | 0.8 | 3.51 | 1.97 | 1 | 10
3 | 90 | CONCLUIDO | 4.7287 | 21.15 | 15.78 | 11.4 | 0.17 | 83 | 177.84 | 52.44 | 1.75 | 81 | 33.65 | 22168.15 | 199.41 | 1389.77 | 92.64 | 39.31 | 25472.9 | 0.42 | 0.81 | 3.5 | 1.65 | 1 | 10
4 | 90 | CONCLUIDO | 4.8818 | 20.48 | 15.54 | 13.13 | 0.2 | 71 | 178.21 | 52.44 | 2 | 69 | 33.77 | 22213.89 | 194.7 | 1389.89 | 85.28 | 39.31 | 21850.99 | 0.46 | 0.83 | 3.48 | 1.42 | 1 | 10
5 | 90 | CONCLUIDO | 5.004 | 19.98 | 15.36 | 14.86 | 0.22 | 62 | 178.59 | 52.44 | 2.25 | 60 | 33.89 | 22259.66 | 190.81 | 1389.77 | 79.82 | 39.31 | 19163.47 | 0.49 | 0.84 | 3.46 | 1.24 | 1 | 10
6 | 90 | CONCLUIDO | 5.1042 | 19.59 | 15.22 | 16.6 | 0.25 | 55 | 178.96 | 52.44 | 2.5 | 53 | 34.02 | 22305.48 | 187.29 | 1389.77 | 75.19 | 39.31 | 16886.9 | 0.52 | 0.84 | 3.45 | 1.09 | 1 | 10
7 | 90 | CONCLUIDO | 5.1918 | 19.26 | 15.1 | 18.49 | 0.27 | 49 | 179.33 | 52.44 | 2.75 | 47 | 34.14 | 22351.34 | 184.25 | 1389.63 | 71.47 | 39.31 | 15054.05 | 0.55 | 0.85 | 3.45 | 0.98 | 1 | 10
8 | 90 | CONCLUIDO | 5.2546 | 19.03 | 15.01 | 20.01 | 0.3 | 45 | 179.7 | 52.44 | 3 | 43 | 34.26 | 22397.24 | 181.43 | 1389.91 | 68.93 | 39.31 | 13806.98 | 0.57 | 0.86 | 3.43 | 0.89 | 1 | 10
9 | 90 | CONCLUIDO | 5.318 | 18.8 | 14.93 | 21.84 | 0.32 | 41 | 180.07 | 52.44 | 3.25 | 39 | 34.38 | 22443.18 | 178.69 | 1389.59 | 66.62 | 39.31 | 12670.17 | 0.59 | 0.86 | 3.42 | 0.8 | 1 | 10
10 | 90 | CONCLUIDO | 5.36 | 18.66 | 14.88 | 23.5 | 0.34 | 38 | 180.45 | 52.44 | 3.5 | 36 | 34.51 | 22489.16 | 176.57 | 1389.66 | 65.05 | 39.31 | 11899.48 | 0.6 | 0.86 | 3.42 | 0.76 | 1 | 10
11 | 90 | CONCLUIDO | 5.4113 | 18.48 | 14.81 | 25.4 | 0.37 | 35 | 180.82 | 52.44 | 3.75 | 33 | 34.63 | 22535.19 | 173.68 | 1389.72 | 62.58 | 39.31 | 10681.99 | 0.63 | 0.87 | 3.42 | 0.69 | 1 | 10
12 | 90 | CONCLUIDO | 5.4615 | 18.31 | 14.75 | 27.66 | 0.39 | 32 | 181.19 | 52.44 | 4 | 30 | 34.75 | 22581.25 | 171.06 | 1389.61 | 60.96 | 39.31 | 9886.99 | 0.64 | 0.87 | 3.41 | 0.63 | 1 | 10
13 | 90 | CONCLUIDO | 5.4991 | 18.18 | 14.7 | 29.39 | 0.42 | 30 | 181.57 | 52.44 | 4.25 | 28 | 34.88 | 22627.36 | 168.76 | 1389.76 | 58.82 | 39.31 | 8826.1 | 0.67 | 0.87 | 3.42 | 0.57 | 1 | 10
14 | 90 | CONCLUIDO | 5.5292 | 18.09 | 14.67 | 31.44 | 0.44 | 28 | 181.94 | 52.44 | 4.5 | 26 | 35 | 22673.63 | 166.87 | 1389.73 | 58.36 | 39.31 | 8603.91 | 0.67 | 0.88 | 3.41 | 0.55 | 1 | 10
15 | 90 | CONCLUIDO | 5.5688 | 17.96 | 14.61 | 33.72 | 0.46 | 26 | 182.32 | 52.44 | 4.75 | 24 | 35.12 | 22719.83 | 164.11 | 1389.65 | 56.66 | 39.31 | 7767.18 | 0.69 | 0.88 | 3.4 | 0.49 | 1 | 10
16 | 90 | CONCLUIDO | 5.58 | 17.92 | 14.61 | 35.07 | 0.49 | 25 | 182.69 | 52.44 | 5 | 23 | 35.25 | 22766.06 | 162.66 | 1389.78 | 56.5 | 39.31 | 7688.53 | 0.7 | 0.88 | 3.4 | 0.49 | 1 | 10
17 | 90 | CONCLUIDO | 5.6177 | 17.8 | 14.56 | 37.99 | 0.51 | 23 | 183.07 | 52.44 | 5.25 | 21 | 35.37 | 22812.34 | 159.95 | 1389.68 | 54.92 | 39.31 | 6912.26 | 0.72 | 0.88 | 3.4 | 0.44 | 1 | 10
18 | 90 | CONCLUIDO | 5.6356 | 17.74 | 14.54 | 39.66 | 0.53 | 22 | 183.44 | 52.44 | 5.5 | 20 | 35.5 | 22858.66 | 157.59 | 1389.73 | 54.23 | 39.31 | 6569.03 | 0.72 | 0.88 | 3.4 | 0.42 | 1 | 10
19 | 90 | CONCLUIDO | 5.6518 | 17.69 | 14.53 | 41.5 | 0.55 | 21 | 183.82 | 52.44 | 5.75 | 19 | 35.63 | 22905.03 | 154.16 | 1389.71 | 53.61 | 39.31 | 6263.49 | 0.73 | 0.88 | 3.4 | 0.4 | 1 | 10
20 | 90 | CONCLUIDO | 5.6764 | 17.62 | 14.48 | 43.46 | 0.58 | 20 | 184.19 | 52.44 | 6 | 17 | 35.75 | 22951.43 | 152.83 | 1389.57 | 52.89 | 39.31 | 5908.34 | 0.74 | 0.89 | 3.38 | 0.36 | 1 | 10
21 | 90 | CONCLUIDO | 5.6886 | 17.58 | 14.48 | 45.74 | 0.6 | 19 | 184.57 | 52.44 | 6.25 | 15 | 35.88 | 22997.88 | 150.42 | 1389.67 | 52.46 | 39.31 | 5699.24 | 0.75 | 0.89 | 3.39 | 0.36 | 1 | 10
22 | 90 | CONCLUIDO | 5.7017 | 17.54 | 14.48 | 48.26 | 0.62 | 18 | 184.95 | 52.44 | 6.5 | 12 | 36.01 | 23044.38 | 148.28 | 1389.61 | 52.21 | 39.31 | 5578.81 | 0.75 | 0.89 | 3.4 | 0.36 | 1 | 10
23 | 90 | CONCLUIDO | 5.7176 | 17.49 | 14.46 | 51.05 | 0.65 | 17 | 185.33 | 52.44 | 6.75 | 5 | 36.13 | 23090.91 | 146.24 | 1389.75 | 51.47 | 39.31 | 5213.42 | 0.76 | 0.89 | 3.41 | 0.34 | 1 | 10
24 | 90 | CONCLUIDO | 5.7225 | 17.48 | 14.45 | 51 | 0.67 | 17 | 185.7 | 52.44 | 7 | 4 | 36.26 | 23137.49 | 146.71 | 1389.65 | 51.24 | 39.31 | 5100.91 | 0.77 | 0.89 | 3.4 | 0.33 | 1 | 10
25 | 90 | CONCLUIDO | 5.7199 | 17.48 | 14.46 | 51.03 | 0.69 | 17 | 186.08 | 52.44 | 7.25 | 1 | 36.39 | 23184.11 | 147.08 | 1389.77 | 51.26 | 39.31 | 5110.08 | 0.77 | 0.89 | 3.41 | 0.34 | 1 | 10
26 | 90 | CONCLUIDO | 5.7203 | 17.48 | 14.46 | 51.02 | 0.71 | 17 | 186.46 | 52.44 | 7.5 | 0 | 36.52 | 23230.78 | 147.29 | 1389.76 | 51.18 | 39.31 | 5071.61 | 0.77 | 0.89 | 3.41 | 0.33 | 1 | 10
0 | 110 | CONCLUIDO | 3.48 | 28.74 | 18.06 | 5.67 | 0.08 | 191 | 213.37 | 56.13 | 1 | 189 | 46.25 | 26550.29 | 265.09 | 1390.3 | 163.7 | 39.31 | 60462.97 | 0.24 | 0.71 | 3.68 | 3.93 | 1 | 10
1 | 110 | CONCLUIDO | 3.8831 | 25.75 | 17.06 | 7.11 | 0.1 | 144 | 213.78 | 56.13 | 1.25 | 142 | 46.4 | 26600.32 | 249.11 | 1389.98 | 132.71 | 39.31 | 45199.73 | 0.3 | 0.75 | 3.6 | 2.93 | 1 | 10
2 | 110 | CONCLUIDO | 4.1676 | 23.99 | 16.48 | 8.53 | 0.12 | 116 | 214.19 | 56.13 | 1.5 | 114 | 46.56 | 26650.41 | 239.39 | 1390.12 | 114.88 | 39.31 | 36427.46 | 0.34 | 0.78 | 3.55 | 2.36 | 1 | 10
3 | 110 | CONCLUIDO | 4.3985 | 22.74 | 16.07 | 10.04 | 0.14 | 96 | 214.59 | 56.13 | 1.75 | 94 | 46.72 | 26700.55 | 232.05 | 1389.82 | 101.51 | 39.31 | 29838.06 | 0.39 | 0.8 | 3.53 | 1.94 | 1 | 10
4 | 110 | CONCLUIDO | 4.579 | 21.84 | 15.76 | 11.53 | 0.17 | 82 | 215 | 56.13 | 2 | 80 | 46.87 | 26750.75 | 226.41 | 1390.03 | 92.5 | 39.31 | 25405.76 | 0.42 | 0.81 | 3.49 | 1.64 | 1 | 10
5 | 110 | CONCLUIDO | 4.7137 | 21.21 | 15.56 | 12.97 | 0.19 | 72 | 215.41 | 56.13 | 2.25 | 70 | 47.03 | 26801 | 222.26 | 1390.12 | 85.91 | 39.31 | 22162.05 | 0.46 | 0.83 | 3.48 | 1.44 | 1 | 10
6 | 110 | CONCLUIDO | 4.8286 | 20.71 | 15.39 | 14.43 | 0.21 | 64 | 215.82 | 56.13 | 2.5 | 62 | 47.19 | 26851.31 | 218.56 | 1390.02 | 80.78 | 39.31 | 19637.8 | 0.49 | 0.83 | 3.46 | 1.27 | 1 | 10
7 | 110 | CONCLUIDO | 4.9323 | 20.27 | 15.26 | 16.06 | 0.23 | 57 | 216.22 | 56.13 | 2.75 | 55 | 47.35 | 26901.66 | 215.18 | 1389.82 | 76.53 | 39.31 | 17547.64 | 0.51 | 0.84 | 3.45 | 1.13 | 1 | 10
8 | 110 | CONCLUIDO | 5.0102 | 19.96 | 15.15 | 17.48 | 0.25 | 52 | 216.63 | 56.13 | 3 | 50 | 47.51 | 26952.08 | 212.54 | 1389.83 | 73.26 | 39.31 | 15934.35 | 0.54 | 0.85 | 3.45 | 1.03 | 1 | 10
9 | 110 | CONCLUIDO | 5.0731 | 19.71 | 15.07 | 18.84 | 0.27 | 48 | 217.04 | 56.13 | 3.25 | 46 | 47.66 | 27002.55 | 210.08 | 1389.89 | 70.85 | 39.31 | 14750.48 | 0.55 | 0.85 | 3.44 | 0.95 | 1 | 10
10 | 110 | CONCLUIDO | 5.1398 | 19.46 | 14.99 | 20.43 | 0.29 | 44 | 217.45 | 56.13 | 3.5 | 42 | 47.82 | 27053.07 | 207.61 | 1389.85 | 68.13 | 39.31 | 13412.89 | 0.58 | 0.86 | 3.43 | 0.86 | 1 | 10
11 | 110 | CONCLUIDO | 5.1884 | 19.27 | 14.93 | 21.85 | 0.31 | 41 | 217.86 | 56.13 | 3.75 | 39 | 47.98 | 27103.65 | 205.27 | 1389.68 | 66.72 | 39.31 | 12721.94 | 0.59 | 0.86 | 3.42 | 0.81 | 1 | 10
12 | 110 | CONCLUIDO | 5.2389 | 19.09 | 14.87 | 23.48 | 0.33 | 38 | 218.27 | 56.13 | 4 | 36 | 48.15 | 27154.29 | 203.71 | 1389.78 | 64.65 | 39.31 | 11699.78 | 0.61 | 0.86 | 3.42 | 0.75 | 1 | 10
13 | 110 | CONCLUIDO | 5.2875 | 18.91 | 14.82 | 25.41 | 0.35 | 35 | 218.68 | 56.13 | 4.25 | 33 | 48.31 | 27204.98 | 200.94 | 1389.71 | 62.91 | 39.31 | 10844.93 | 0.62 | 0.87 | 3.42 | 0.7 | 1 | 10
14 | 110 | CONCLUIDO | 5.3284 | 18.77 | 14.76 | 26.84 | 0.36 | 33 | 219.09 | 56.13 | 4.5 | 31 | 48.47 | 27255.72 | 198.91 | 1389.66 | 61.23 | 39.31 | 10017.22 | 0.64 | 0.87 | 3.41 | 0.64 | 1 | 10
15 | 110 | CONCLUIDO | 5.3618 | 18.65 | 14.73 | 28.51 | 0.38 | 31 | 219.51 | 56.13 | 4.75 | 29 | 48.63 | 27306.53 | 197.13 | 1389.83 | 60.18 | 39.31 | 9499.05 | 0.65 | 0.87 | 3.41 | 0.61 | 1 | 10
16 | 110 | CONCLUIDO | 5.3958 | 18.53 | 14.7 | 30.4 | 0.4 | 29 | 219.92 | 56.13 | 5 | 27 | 48.79 | 27357.39 | 195.1 | 1389.62 | 59.08 | 39.31 | 8962.58 | 0.67 | 0.87 | 3.41 | 0.57 | 1 | 10
17 | 110 | CONCLUIDO | 5.4178 | 18.46 | 14.66 | 31.42 | 0.42 | 28 | 220.33 | 56.13 | 5.25 | 26 | 48.95 | 27408.3 | 193.63 | 1389.67 | 58.07 | 39.31 | 8459.97 | 0.68 | 0.88 | 3.41 | 0.54 | 1 | 10
18 | 110 | CONCLUIDO | 5.4547 | 18.33 | 14.62 | 33.74 | 0.44 | 26 | 220.74 | 56.13 | 5.5 | 24 | 49.12 | 27459.27 | 191.28 | 1389.57 | 56.85 | 39.31 | 7862.04 | 0.69 | 0.88 | 3.4 | 0.5 | 1 | 10
19 | 110 | CONCLUIDO | 5.4703 | 18.28 | 14.61 | 35.07 | 0.46 | 25 | 221.16 | 56.13 | 5.75 | 23 | 49.28 | 27510.3 | 190.26 | 1389.57 | 56.69 | 39.31 | 7783.12 | 0.69 | 0.88 | 3.4 | 0.49 | 1 | 10
20 | 110 | CONCLUIDO | 5.4916 | 18.21 | 14.58 | 36.46 | 0.48 | 24 | 221.57 | 56.13 | 6 | 22 | 49.45 | 27561.39 | 187.55 | 1389.57 | 55.65 | 39.31 | 7270.32 | 0.71 | 0.88 | 3.4 | 0.46 | 1 | 10
21 | 110 | CONCLUIDO | 5.5067 | 18.16 | 14.58 | 38.02 | 0.5 | 23 | 221.99 | 56.13 | 6.25 | 21 | 49.61 | 27612.53 | 185.89 | 1389.67 | 55.31 | 39.31 | 7107.95 | 0.71 | 0.88 | 3.4 | 0.45 | 1 | 10
22 | 110 | CONCLUIDO | 5.5285 | 18.09 | 14.55 | 39.67 | 0.52 | 22 | 222.4 | 56.13 | 6.5 | 20 | 49.78 | 27663.85 | 184.37 | 1389.62 | 54.5 | 39.31 | 6705.93 | 0.72 | 0.88 | 3.4 | 0.42 | 1 | 10
23 | 110 | CONCLUIDO | 5.5546 | 18 | 14.5 | 41.44 | 0.54 | 21 | 222.82 | 56.13 | 6.75 | 19 | 49.94 | 27715.11 | 181.85 | 1389.59 | 53.26 | 39.31 | 6090.85 | 0.74 | 0.89 | 3.39 | 0.38 | 1 | 10
24 | 110 | CONCLUIDO | 5.5687 | 17.96 | 14.5 | 43.5 | 0.56 | 20 | 223.23 | 56.13 | 7 | 18 | 50.11 | 27766.43 | 181.4 | 1389.66 | 53.23 | 39.31 | 6078.57 | 0.74 | 0.89 | 3.39 | 0.38 | 1 | 10
25 | 110 | CONCLUIDO | 5.5885 | 17.89 | 14.48 | 45.72 | 0.58 | 19 | 223.65 | 56.13 | 7.25 | 17 | 50.27 | 27817.81 | 179.25 | 1389.63 | 52.36 | 39.31 | 5652.12 | 0.75 | 0.89 | 3.39 | 0.36 | 1 | 10
26 | 110 | CONCLUIDO | 5.6059 | 17.84 | 14.47 | 48.22 | 0.59 | 18 | 224.07 | 56.13 | 7.5 | 16 | 50.44 | 27869.24 | 177.13 | 1389.69 | 52.02 | 39.31 | 5484.02 | 0.76 | 0.89 | 3.39 | 0.34 | 1 | 10
27 | 110 | CONCLUIDO | 5.6074 | 17.83 | 14.46 | 48.2 | 0.61 | 18 | 224.49 | 56.13 | 7.75 | 16 | 50.61 | 27920.73 | 173.97 | 1389.65 | 51.99 | 39.31 | 5470.98 | 0.76 | 0.89 | 3.39 | 0.34 | 1 | 10
28 | 110 | CONCLUIDO | 5.6275 | 17.77 | 14.44 | 50.96 | 0.63 | 17 | 224.9 | 56.13 | 8 | 15 | 50.78 | 27972.28 | 173.87 | 1389.62 | 51.28 | 39.31 | 5121.43 | 0.77 | 0.89 | 3.38 | 0.32 | 1 | 10
29 | 110 | CONCLUIDO | 5.6472 | 17.71 | 14.42 | 54.07 | 0.65 | 16 | 225.32 | 56.13 | 8.25 | 14 | 50.95 | 28023.89 | 169.86 | 1389.71 | 50.56 | 39.31 | 4767.86 | 0.78 | 0.89 | 3.39 | 0.3 | 1 | 10
30 | 110 | CONCLUIDO | 5.6457 | 17.71 | 14.42 | 54.09 | 0.67 | 16 | 225.74 | 56.13 | 8.5 | 12 | 51.11 | 28075.56 | 169.75 | 1389.66 | 50.63 | 39.31 | 4801.67 | 0.78 | 0.89 | 3.39 | 0.3 | 1 | 10
31 | 110 | CONCLUIDO | 5.6601 | 17.67 | 14.42 | 57.69 | 0.69 | 15 | 226.16 | 56.13 | 8.75 | 11 | 51.28 | 28127.29 | 168.11 | 1389.63 | 50.5 | 39.31 | 4741.48 | 0.78 | 0.89 | 3.39 | 0.3 | 1 | 10
32 | 110 | CONCLUIDO | 5.6614 | 17.66 | 14.42 | 57.67 | 0.71 | 15 | 226.58 | 56.13 | 9 | 8 | 51.45 | 28179.08 | 166.83 | 1389.57 | 50.33 | 39.31 | 4656.43 | 0.78 | 0.89 | 3.39 | 0.3 | 1 | 10
33 | 110 | CONCLUIDO | 5.659 | 17.67 | 14.42 | 57.7 | 0.72 | 15 | 227 | 56.13 | 9.25 | 7 | 51.62 | 28230.92 | 166.26 | 1389.67 | 50.64 | 39.31 | 4809.96 | 0.78 | 0.89 | 3.39 | 0.3 | 1 | 10
34 | 110 | CONCLUIDO | 5.6831 | 17.6 | 14.39 | 61.68 | 0.74 | 14 | 227.42 | 56.13 | 9.5 | 2 | 51.8 | 28282.83 | 165.47 | 1389.73 | 49.41 | 39.31 | 4200.01 | 0.8 | 0.89 | 3.39 | 0.27 | 1 | 10
35 | 110 | CONCLUIDO | 5.6815 | 17.6 | 14.4 | 61.7 | 0.76 | 14 | 227.84 | 56.13 | 9.75 | 2 | 51.97 | 28334.8 | 165.41 | 1389.6 | 49.55 | 39.31 | 4269.79 | 0.79 | 0.89 | 3.39 | 0.28 | 1 | 10
36 | 110 | CONCLUIDO | 5.6809 | 17.6 | 14.4 | 61.71 | 0.78 | 14 | 228.27 | 56.13 | 10 | 0 | 52.14 | 28386.82 | 165.34 | 1389.62 | 49.55 | 39.31 | 4268.51 | 0.79 | 0.89 | 3.4 | 0.28 | 1 | 10
0 | 150 | CONCLUIDO | 2.7453 | 36.43 | 19.37 | 4.59 | 0.06 | 253 | 296.65 | 61.82 | 1 | 251 | 83.83 | 36821.52 | 351.84 | 1390.59 | 205.08 | 39.31 | 80842.08 | 0.19 | 0.66 | 3.78 | 5.24 | 1 | 10
1 | 150 | CONCLUIDO | 3.1829 | 31.42 | 17.98 | 5.74 | 0.07 | 188 | 297.17 | 61.82 | 1.25 | 186 | 84.1 | 36885.7 | 325.62 | 1390.33 | 161.42 | 39.31 | 59335.84 | 0.24 | 0.71 | 3.67 | 3.85 | 1 | 10
2 | 150 | CONCLUIDO | 3.5143 | 28.46 | 17.18 | 6.92 | 0.09 | 149 | 297.7 | 61.82 | 1.5 | 147 | 84.37 | 36949.99 | 310.33 | 1390.16 | 135.94 | 39.31 | 46788.38 | 0.29 | 0.75 | 3.62 | 3.05 | 1 | 10
3 | 150 | CONCLUIDO | 3.7705 | 26.52 | 16.64 | 8.05 | 0.1 | 124 | 298.22 | 61.82 | 1.75 | 122 | 84.65 | 37014.39 | 299.63 | 1390.09 | 119.59 | 39.31 | 38738.75 | 0.33 | 0.77 | 3.56 | 2.51 | 1 | 10
4 | 150 | CONCLUIDO | 3.9756 | 25.15 | 16.27 | 9.21 | 0.12 | 106 | 298.74 | 61.82 | 2 | 104 | 84.92 | 37078.91 | 292.18 | 1390.34 | 107.74 | 39.31 | 32904.69 | 0.36 | 0.79 | 3.54 | 2.14 | 1 | 10
5 | 150 | CONCLUIDO | 4.1382 | 24.16 | 16 | 10.32 | 0.13 | 93 | 299.26 | 61.82 | 2.25 | 91 | 85.19 | 37143.54 | 286.63 | 1390.01 | 99.72 | 39.31 | 28961.35 | 0.39 | 0.8 | 3.52 | 1.88 | 1 | 10
6 | 150 | CONCLUIDO | 4.2858 | 23.33 | 15.78 | 11.55 | 0.15 | 82 | 299.79 | 61.82 | 2.5 | 80 | 85.47 | 37208.42 | 281.91 | 1390.09 | 92.55 | 39.31 | 25429.54 | 0.42 | 0.81 | 3.5 | 1.65 | 1 | 10
7 | 150 | CONCLUIDO | 4.3992 | 22.73 | 15.62 | 12.67 | 0.16 | 74 | 300.32 | 61.82 | 2.75 | 72 | 85.74 | 37273.29 | 278.14 | 1389.85 | 87.85 | 39.31 | 23121.37 | 0.45 | 0.82 | 3.49 | 1.5 | 1 | 10
8 | 150 | CONCLUIDO | 4.508 | 22.18 | 15.46 | 13.85 | 0.18 | 67 | 300.84 | 61.82 | 3 | 65 | 86.02 | 37338.27 | 274.65 | 1390.13 | 82.83 | 39.31 | 20645.58 | 0.47 | 0.83 | 3.47 | 1.34 | 1 | 10
9 | 150 | CONCLUIDO | 4.6034 | 21.72 | 15.34 | 15.09 | 0.19 | 61 | 301.37 | 61.82 | 3.25 | 59 | 86.3 | 37403.38 | 271.45 | 1389.95 | 79.06 | 39.31 | 18789.51 | 0.5 | 0.84 | 3.46 | 1.21 | 1 | 10
10 | 150 | CONCLUIDO | 4.6846 | 21.35 | 15.24 | 16.33 | 0.21 | 56 | 301.9 | 61.82 | 3.5 | 54 | 86.58 | 37468.6 | 268.83 | 1389.83 | 75.87 | 39.31 | 17222.41 | 0.52 | 0.84 | 3.45 | 1.11 | 1 | 10
11 | 150 | CONCLUIDO | 4.7503 | 21.05 | 15.16 | 17.5 | 0.22 | 52 | 302.43 | 61.82 | 3.75 | 50 | 86.86 | 37533.94 | 266.84 | 1389.85 | 73.3 | 39.31 | 15954.15 | 0.54 | 0.85 | 3.46 | 1.04 | 1 | 10
12 | 150 | CONCLUIDO | 4.8056 | 20.81 | 15.09 | 18.48 | 0.24 | 49 | 302.96 | 61.82 | 4 | 47 | 87.14 | 37599.4 | 264.55 | 1389.68 | 71.59 | 39.31 | 15115.37 | 0.55 | 0.85 | 3.43 | 0.97 | 1 | 10
13 | 150 | CONCLUIDO | 4.8601 | 20.58 | 15.02 | 19.59 | 0.25 | 46 | 303.49 | 61.82 | 4.25 | 44 | 87.42 | 37664.98 | 262.42 | 1389.68 | 69.48 | 39.31 | 14074.37 | 0.57 | 0.85 | 3.43 | 0.9 | 1 | 10
14 | 150 | CONCLUIDO | 4.9147 | 20.35 | 14.96 | 20.88 | 0.26 | 43 | 304.03 | 61.82 | 4.5 | 41 | 87.7 | 37730.68 | 260.74 | 1389.98 | 67.54 | 39.31 | 13119.96 | 0.58 | 0.86 | 3.43 | 0.84 | 1 | 10
15 | 150 | CONCLUIDO | 4.967 | 20.13 | 14.91 | 22.37 | 0.28 | 40 | 304.56 | 61.82 | 4.75 | 38 | 87.99 | 37796.51 | 259.02 | 1389.79 | 65.77 | 39.31 | 12251.4 | 0.6 | 0.86 | 3.43 | 0.79 | 1 | 10
16 | 150 | CONCLUIDO | 5.0069 | 19.97 | 14.86 | 23.47 | 0.29 | 38 | 305.09 | 61.82 | 5 | 36 | 88.27 | 37862.45 | 257.51 | 1389.74 | 64.37 | 39.31 | 11562.65 | 0.61 | 0.86 | 3.42 | 0.74 | 1 | 10
17 | 150 | CONCLUIDO | 5.0455 | 19.82 | 14.82 | 24.7 | 0.31 | 36 | 305.63 | 61.82 | 5.25 | 34 | 88.56 | 37928.52 | 255.95 | 1389.74 | 63.1 | 39.31 | 10935.39 | 0.62 | 0.87 | 3.42 | 0.7 | 1 | 10
18 | 150 | CONCLUIDO | 5.0631 | 19.75 | 14.81 | 25.39 | 0.32 | 35 | 306.17 | 61.82 | 5.5 | 33 | 88.84 | 37994.72 | 254.6 | 1389.9 | 62.72 | 39.31 | 10751.94 | 0.63 | 0.87 | 3.42 | 0.69 | 1 | 10
19 | 150 | CONCLUIDO | 5.1031 | 19.6 | 14.77 | 26.85 | 0.33 | 33 | 306.7 | 61.82 | 5.75 | 31 | 89.13 | 38061.04 | 253.31 | 1389.63 | 61.22 | 39.31 | 10011.98 | 0.64 | 0.87 | 3.42 | 0.64 | 1 | 10
20 | 150 | CONCLUIDO | 5.1181 | 19.54 | 14.76 | 27.68 | 0.35 | 32 | 307.24 | 61.82 | 6 | 30 | 89.42 | 38127.48 | 252.47 | 1389.68 | 61.22 | 39.31 | 10013.5 | 0.64 | 0.87 | 3.42 | 0.64 | 1 | 10
21 | 150 | CONCLUIDO | 5.1697 | 19.34 | 14.68 | 29.36 | 0.36 | 30 | 307.78 | 61.82 | 6.25 | 28 | 89.71 | 38194.05 | 250.21 | 1389.6 | 58.71 | 39.31 | 8771.13 | 0.67 | 0.87 | 3.4 | 0.56 | 1 | 10
22 | 150 | CONCLUIDO | 5.1827 | 19.3 | 14.69 | 30.39 | 0.38 | 29 | 308.32 | 61.82 | 6.5 | 27 | 90 | 38260.74 | 249.54 | 1389.68 | 58.96 | 39.31 | 8900.19 | 0.67 | 0.87 | 3.41 | 0.56 | 1 | 10
23 | 150 | CONCLUIDO | 5.2034 | 19.22 | 14.67 | 31.43 | 0.39 | 28 | 308.86 | 61.82 | 6.75 | 26 | 90.29 | 38327.57 | 248.4 | 1389.63 | 58.27 | 39.31 | 8558.84 | 0.67 | 0.88 | 3.4 | 0.54 | 1 | 10
24 | 150 | CONCLUIDO | 5.2193 | 19.16 | 14.66 | 32.58 | 0.4 | 27 | 309.41 | 61.82 | 7 | 25 | 90.59 | 38394.52 | 247.25 | 1389.61 | 58.13 | 39.31 | 8497.91 | 0.68 | 0.88 | 3.41 | 0.54 | 1 | 10
25 | 150 | CONCLUIDO | 5.241 | 19.08 | 14.64 | 33.78 | 0.42 | 26 | 309.95 | 61.82 | 7.25 | 24 | 90.88 | 38461.6 | 246.36 | 1389.67 | 57.34 | 39.31 | 8104.52 | 0.69 | 0.88 | 3.41 | 0.52 | 1 | 10
26 | 150 | CONCLUIDO | 5.2655 | 18.99 | 14.61 | 35.05 | 0.43 | 25 | 310.5 | 61.82 | 7.5 | 23 | 91.18 | 38528.81 | 245.1 | 1389.59 | 56.44 | 39.31 | 7661.82 | 0.7 | 0.88 | 3.4 | 0.48 | 1 | 10
27 | 150 | CONCLUIDO | 5.2877 | 18.91 | 14.58 | 36.45 | 0.44 | 24 | 311.04 | 61.82 | 7.75 | 22 | 91.47 | 38596.15 | 243.44 | 1389.64 | 55.61 | 39.31 | 7248.31 | 0.71 | 0.88 | 3.4 | 0.46 | 1 | 10
28 | 150 | CONCLUIDO | 5.3091 | 18.84 | 14.56 | 37.98 | 0.46 | 23 | 311.59 | 61.82 | 8 | 21 | 91.77 | 38663.62 | 242.4 | 1389.71 | 54.96 | 39.31 | 6928.6 | 0.72 | 0.88 | 3.4 | 0.44 | 1 | 10
29 | 150 | CONCLUIDO | 5.3319 | 18.76 | 14.54 | 39.64 | 0.47 | 22 | 312.14 | 61.82 | 8.25 | 20 | 92.07 | 38731.35 | 240.64 | 1389.71 | 54.05 | 39.31 | 6479.3 | 0.73 | 0.88 | 3.4 | 0.41 | 1 | 10
30 | 150 | CONCLUIDO | 5.329 | 18.77 | 14.55 | 39.67 | 0.48 | 22 | 312.69 | 61.82 | 8.5 | 20 | 92.37 | 38799.09 | 240.32 | 1389.62 | 54.69 | 39.31 | 6801.84 | 0.72 | 0.88 | 3.39 | 0.42 | 1 | 10
31 | 150 | CONCLUIDO | 5.352 | 18.68 | 14.52 | 41.49 | 0.5 | 21 | 313.24 | 61.82 | 8.75 | 19 | 92.67 | 38866.96 | 239.04 | 1389.61 | 53.86 | 39.31 | 6388.27 | 0.73 | 0.88 | 3.39 | 0.4 | 1 | 10
32 | 150 | CONCLUIDO | 5.3762 | 18.6 | 14.49 | 43.48 | 0.51 | 20 | 313.79 | 61.82 | 9 | 18 | 92.97 | 38934.97 | 237.17 | 1389.68 | 52.75 | 39.31 | 5840.62 | 0.75 | 0.89 | 3.39 | 0.37 | 1 | 10
33 | 150 | CONCLUIDO | 5.377 | 18.6 | 14.49 | 43.47 | 0.52 | 20 | 314.34 | 61.82 | 9.25 | 18 | 93.27 | 39003.11 | 237.37 | 1389.68 | 52.73 | 39.31 | 5831.07 | 0.75 | 0.89 | 3.39 | 0.37 | 1 | 10
34 | 150 | CONCLUIDO | 5.3967 | 18.53 | 14.48 | 45.72 | 0.54 | 19 | 314.9 | 61.82 | 9.5 | 17 | 93.57 | 39071.38 | 235.72 | 1389.62 | 52.3 | 39.31 | 5621.95 | 0.75 | 0.89 | 3.39 | 0.35 | 1 | 10
35 | 150 | CONCLUIDO | 5.3957 | 18.53 | 14.48 | 45.73 | 0.55 | 19 | 315.45 | 61.82 | 9.75 | 17 | 93.88 | 39139.8 | 235.02 | 1389.65 | 52.4 | 39.31 | 5668.94 | 0.75 | 0.89 | 3.39 | 0.36 | 1 | 10
36 | 150 | CONCLUIDO | 5.4187 | 18.45 | 14.46 | 48.19 | 0.56 | 18 | 316.01 | 61.82 | 10 | 16 | 94.18 | 39208.35 | 233.82 | 1389.72 | 51.78 | 39.31 | 5364.35 | 0.76 | 0.89 | 3.39 | 0.33 | 1 | 10
37 | 150 | CONCLUIDO | 5.4174 | 18.46 | 14.46 | 48.21 | 0.58 | 18 | 316.56 | 61.82 | 10.25 | 16 | 94.49 | 39277.04 | 231.73 | 1389.68 | 51.97 | 39.31 | 5458.69 | 0.76 | 0.89 | 3.39 | 0.34 | 1 | 10
38 | 150 | CONCLUIDO | 5.4416 | 18.38 | 14.44 | 50.95 | 0.59 | 17 | 317.12 | 61.82 | 10.5 | 15 | 94.8 | 39345.87 | 231.27 | 1389.63 | 51.15 | 39.31 | 5057.24 | 0.77 | 0.89 | 3.38 | 0.31 | 1 | 10
39 | 150 | CONCLUIDO | 5.4401 | 18.38 | 14.44 | 50.97 | 0.6 | 17 | 317.68 | 61.82 | 10.75 | 15 | 95.11 | 39414.84 | 230.75 | 1389.7 | 51.22 | 39.31 | 5089.67 | 0.77 | 0.89 | 3.39 | 0.32 | 1 | 10
40 | 150 | CONCLUIDO | 5.4622 | 18.31 | 14.42 | 54.08 | 0.62 | 16 | 318.24 | 61.82 | 11 | 14 | 95.42 | 39483.95 | 228.21 | 1389.64 | 50.58 | 39.31 | 4773.84 | 0.78 | 0.89 | 3.39 | 0.3 | 1 | 10
41 | 150 | CONCLUIDO | 5.4599 | 18.32 | 14.43 | 54.11 | 0.63 | 16 | 318.8 | 61.82 | 11.25 | 14 | 95.73 | 39553.2 | 228.79 | 1389.67 | 50.9 | 39.31 | 4937.55 | 0.77 | 0.89 | 3.39 | 0.31 | 1 | 10
42 | 150 | CONCLUIDO | 5.4587 | 18.32 | 14.43 | 54.12 | 0.64 | 16 | 319.36 | 61.82 | 11.5 | 14 | 96.04 | 39622.59 | 227.81 | 1389.81 | 50.87 | 39.31 | 4918.63 | 0.77 | 0.89 | 3.39 | 0.31 | 1 | 10
43 | 150 | CONCLUIDO | 5.487 | 18.23 | 14.39 | 57.58 | 0.65 | 15 | 319.93 | 61.82 | 11.75 | 13 | 96.36 | 39692.13 | 226.17 | 1389.58 | 49.77 | 39.31 | 4374.83 | 0.79 | 0.89 | 3.39 | 0.27 | 1 | 10
44 | 150 | CONCLUIDO | 5.4836 | 18.24 | 14.41 | 57.62 | 0.67 | 15 | 320.49 | 61.82 | 12 | 13 | 96.67 | 39761.81 | 225.05 | 1389.61 | 50.27 | 39.31 | 4625.77 | 0.78 | 0.89 | 3.38 | 0.28 | 1 | 10
45 | 150 | CONCLUIDO | 5.4808 | 18.25 | 14.41 | 57.66 | 0.68 | 15 | 321.06 | 61.82 | 12.25 | 13 | 96.99 | 39831.64 | 224.14 | 1389.59 | 50.56 | 39.31 | 4769.97 | 0.78 | 0.89 | 3.38 | 0.29 | 1 | 10
46 | 150 | CONCLUIDO | 5.5053 | 18.16 | 14.39 | 61.67 | 0.69 | 14 | 321.63 | 61.82 | 12.5 | 12 | 97.31 | 39901.61 | 222.66 | 1389.57 | 49.52 | 39.31 | 4257.61 | 0.79 | 0.89 | 3.39 | 0.27 | 1 | 10
47 | 150 | CONCLUIDO | 5.5084 | 18.15 | 14.38 | 61.62 | 0.71 | 14 | 322.2 | 61.82 | 12.75 | 12 | 97.62 | 39971.73 | 221.66 | 1389.64 | 49.3 | 39.31 | 4146.57 | 0.8 | 0.89 | 3.38 | 0.26 | 1 | 10
48 | 150 | CONCLUIDO | 5.5058 | 18.16 | 14.39 | 61.66 | 0.72 | 14 | 322.77 | 61.82 | 13 | 12 | 97.94 | 40042 | 220.79 | 1389.57 | 49.59 | 39.31 | 4290.73 | 0.79 | 0.89 | 3.39 | 0.27 | 1 | 10
49 | 150 | CONCLUIDO | 5.528 | 18.09 | 14.37 | 66.32 | 0.73 | 13 | 323.34 | 61.82 | 13.25 | 11 | 98.27 | 40112.54 | 220.03 | 1389.65 | 49.05 | 39.31 | 4024.32 | 0.8 | 0.89 | 3.38 | 0.25 | 1 | 10
50 | 150 | CONCLUIDO | 5.5315 | 18.08 | 14.36 | 66.27 | 0.74 | 13 | 323.91 | 61.82 | 13.5 | 11 | 98.59 | 40183.11 | 218.97 | 1389.57 | 48.76 | 39.31 | 3878.23 | 0.81 | 0.89 | 3.38 | 0.24 | 1 | 10
51 | 150 | CONCLUIDO | 5.5314 | 18.08 | 14.36 | 66.27 | 0.76 | 13 | 324.48 | 61.82 | 13.75 | 11 | 98.91 | 40253.84 | 217.09 | 1389.58 | 48.8 | 39.31 | 3901.15 | 0.81 | 0.89 | 3.38 | 0.24 | 1 | 10
52 | 150 | CONCLUIDO | 5.5558 | 18 | 14.34 | 71.68 | 0.77 | 12 | 325.06 | 61.82 | 14 | 10 | 99.24 | 40324.71 | 214.94 | 1389.63 | 47.95 | 39.31 | 3478.21 | 0.82 | 0.9 | 3.38 | 0.21 | 1 | 10
53 | 150 | CONCLUIDO | 5.5543 | 18 | 14.34 | 71.7 | 0.78 | 12 | 325.63 | 61.82 | 14.25 | 10 | 99.56 | 40395.74 | 214.95 | 1389.57 | 48.14 | 39.31 | 3576.03 | 0.82 | 0.9 | 3.38 | 0.22 | 1 | 10
54 | 150 | CONCLUIDO | 5.5522 | 18.01 | 14.35 | 71.73 | 0.79 | 12 | 326.21 | 61.82 | 14.5 | 9 | 99.89 | 40466.92 | 214.53 | 1389.6 | 48.22 | 39.31 | 3616.79 | 0.82 | 0.89 | 3.38 | 0.23 | 1 | 10
55 | 150 | CONCLUIDO | 5.554 | 18 | 14.34 | 71.71 | 0.8 | 12 | 326.79 | 61.82 | 14.75 | 9 | 100.22 | 40538.25 | 213.72 | 1389.73 | 48.06 | 39.31 | 3537.68 | 0.82 | 0.9 | 3.38 | 0.22 | 1 | 10
56 | 150 | CONCLUIDO | 5.549 | 18.02 | 14.36 | 71.79 | 0.82 | 12 | 327.37 | 61.82 | 15 | 8 | 100.55 | 40609.74 | 211.84 | 1389.6 | 48.69 | 39.31 | 3850.9 | 0.81 | 0.89 | 3.38 | 0.24 | 1 | 10
57 | 150 | CONCLUIDO | 5.5724 | 17.95 | 14.34 | 78.2 | 0.83 | 11 | 327.95 | 61.82 | 15.25 | 7 | 100.88 | 40681.39 | 210.83 | 1389.57 | 47.98 | 39.31 | 3499.54 | 0.82 | 0.9 | 3.38 | 0.22 | 1 | 10
58 | 150 | CONCLUIDO | 5.5751 | 17.94 | 14.33 | 78.16 | 0.84 | 11 | 328.53 | 61.82 | 15.5 | 6 | 101.21 | 40753.2 | 210.74 | 1389.57 | 47.65 | 39.31 | 3333.06 | 0.82 | 0.9 | 3.38 | 0.21 | 1 | 10
59 | 150 | CONCLUIDO | 5.5813 | 17.92 | 14.31 | 78.05 | 0.85 | 11 | 329.12 | 61.82 | 15.75 | 6 | 101.54 | 40825.16 | 210.21 | 1389.57 | 47.1 | 39.31 | 3059.55 | 0.83 | 0.9 | 3.38 | 0.19 | 1 | 10
60 | 150 | CONCLUIDO | 5.5777 | 17.93 | 14.32 | 78.11 | 0.86 | 11 | 329.7 | 61.82 | 16 | 5 | 101.88 | 40897.29 | 209.32 | 1389.62 | 47.3 | 39.31 | 3160.17 | 0.83 | 0.9 | 3.38 | 0.2 | 1 | 10
61 | 150 | CONCLUIDO | 5.5772 | 17.93 | 14.32 | 78.12 | 0.88 | 11 | 330.29 | 61.82 | 16.25 | 3 | 102.21 | 40969.57 | 208.94 | 1389.61 | 47.23 | 39.31 | 3127.86 | 0.83 | 0.9 | 3.39 | 0.2 | 1 | 10
62 | 150 | CONCLUIDO | 5.576 | 17.93 | 14.33 | 78.14 | 0.89 | 11 | 330.87 | 61.82 | 16.5 | 2 | 102.55 | 41042.02 | 209.2 | 1389.61 | 47.31 | 39.31 | 3167.73 | 0.83 | 0.9 | 3.39 | 0.2 | 1 | 10
63 | 150 | CONCLUIDO | 5.5748 | 17.94 | 14.33 | 78.16 | 0.9 | 11 | 331.46 | 61.82 | 16.75 | 0 | 102.89 | 41114.63 | 209.34 | 1389.67 | 47.36 | 39.31 | 3193 | 0.83 | 0.9 | 3.39 | 0.21 | 1 | 10
0 | 10 | CONCLUIDO | 4.9232 | 20.31 | 17.11 | 7.33 | 0.64 | 140 | 26.11 | 12.1 | 1 | 0 | 3.01 | 3454.41 | 50.1 | 1390.89 | 128.68 | 39.31 | 43204.46 | 0.31 | 0.75 | 3.76 | 2.98 | 1 | 10
0 | 45 | CONCLUIDO | 4.9679 | 20.13 | 16.11 | 9.76 | 0.18 | 99 | 98.71 | 39.72 | 1 | 97 | 12.99 | 12407.75 | 135.87 | 1389.91 | 102.85 | 39.31 | 30495.81 | 0.38 | 0.8 | 3.53 | 1.98 | 1 | 10
1 | 45 | CONCLUIDO | 5.217 | 19.17 | 15.64 | 12.51 | 0.22 | 75 | 99.02 | 39.72 | 1.25 | 73 | 13.05 | 12446.14 | 128.77 | 1389.76 | 88.32 | 39.31 | 23348.11 | 0.45 | 0.82 | 3.49 | 1.51 | 1 | 10
2 | 45 | CONCLUIDO | 5.3929 | 18.54 | 15.32 | 15.32 | 0.27 | 60 | 99.33 | 39.72 | 1.5 | 58 | 13.11 | 12484.55 | 122.61 | 1389.78 | 78.5 | 39.31 | 18514.69 | 0.5 | 0.84 | 3.46 | 1.2 | 1 | 10
3 | 45 | CONCLUIDO | 5.5281 | 18.09 | 15.09 | 18.48 | 0.31 | 49 | 99.64 | 39.72 | 1.75 | 47 | 13.18 | 12522.99 | 117.18 | 1389.91 | 71.51 | 39.31 | 15073.64 | 0.55 | 0.85 | 3.44 | 0.97 | 1 | 10
4 | 45 | CONCLUIDO | 5.6182 | 17.8 | 14.95 | 21.35 | 0.35 | 42 | 99.95 | 39.72 | 2 | 39 | 13.24 | 12561.45 | 112.59 | 1389.73 | 67.02 | 39.31 | 12866.22 | 0.59 | 0.86 | 3.43 | 0.83 | 1 | 10
5 | 45 | CONCLUIDO | 5.6937 | 17.56 | 14.84 | 24.73 | 0.39 | 36 | 100.27 | 39.72 | 2.25 | 28 | 13.3 | 12599.94 | 108.06 | 1389.69 | 63.32 | 39.31 | 11044.06 | 0.62 | 0.87 | 3.43 | 0.71 | 1 | 10
6 | 45 | CONCLUIDO | 5.7265 | 17.46 | 14.8 | 26.9 | 0.44 | 33 | 100.58 | 39.72 | 2.5 | 10 | 13.36 | 12638.45 | 105.58 | 1389.76 | 61.41 | 39.31 | 10103.8 | 0.64 | 0.87 | 3.44 | 0.67 | 1 | 10
7 | 45 | CONCLUIDO | 5.7382 | 17.43 | 14.78 | 27.71 | 0.48 | 32 | 100.89 | 39.72 | 2.75 | 0 | 13.42 | 12676.98 | 105.24 | 1389.73 | 60.6 | 39.31 | 9705.63 | 0.65 | 0.87 | 3.45 | 0.66 | 1 | 10
0 | 105 | CONCLUIDO | 3.5769 | 27.96 | 17.93 | 5.85 | 0.09 | 184 | 204 | 55.27 | 1 | 182 | 42.72 | 25393.6 | 255.48 | 1390.14 | 159.19 | 39.31 | 58240.15 | 0.25 | 0.72 | 3.69 | 3.8 | 1 | 10
1 | 105 | CONCLUIDO | 3.9762 | 25.15 | 16.95 | 7.32 | 0.11 | 139 | 204.39 | 55.27 | 1.25 | 137 | 42.87 | 25442.42 | 240.11 | 1390.24 | 129.35 | 39.31 | 43544.77 | 0.3 | 0.76 | 3.58 | 2.82 | 1 | 10
2 | 105 | CONCLUIDO | 4.2684 | 23.43 | 16.36 | 8.84 | 0.13 | 111 | 204.79 | 55.27 | 1.5 | 109 | 43.02 | 25491.3 | 230.37 | 1390.18 | 111.07 | 39.31 | 34545.19 | 0.35 | 0.78 | 3.54 | 2.23 | 1 | 10
3 | 105 | CONCLUIDO | 4.4751 | 22.35 | 16.01 | 10.33 | 0.15 | 93 | 205.18 | 55.27 | 1.75 | 91 | 43.16 | 25540.22 | 224.12 | 1389.65 | 99.61 | 39.31 | 28908.01 | 0.39 | 0.8 | 3.53 | 1.89 | 1 | 10
4 | 105 | CONCLUIDO | 4.6423 | 21.54 | 15.73 | 11.8 | 0.17 | 80 | 205.58 | 55.27 | 2 | 78 | 43.31 | 25589.2 | 218.74 | 1390.05 | 91.14 | 39.31 | 24737.5 | 0.43 | 0.82 | 3.5 | 1.61 | 1 | 10
5 | 105 | CONCLUIDO | 4.7767 | 20.94 | 15.53 | 13.31 | 0.19 | 70 | 205.98 | 55.27 | 2.25 | 68 | 43.46 | 25638.22 | 214.6 | 1389.79 | 84.8 | 39.31 | 21617.49 | 0.46 | 0.83 | 3.49 | 1.41 | 1 | 10
6 | 105 | CONCLUIDO | 4.8904 | 20.45 | 15.37 | 14.87 | 0.22 | 62 | 206.38 | 55.27 | 2.5 | 60 | 43.6 | 25687.3 | 211.09 | 1389.87 | 80.07 | 39.31 | 19291.46 | 0.49 | 0.84 | 3.46 | 1.24 | 1 | 10
7 | 105 | CONCLUIDO | 5.0033 | 19.99 | 15.19 | 16.57 | 0.24 | 55 | 206.78 | 55.27 | 2.75 | 53 | 43.75 | 25736.42 | 207.14 | 1389.73 | 74.63 | 39.31 | 16605.35 | 0.53 | 0.85 | 3.44 | 1.07 | 1 | 10
8 | 105 | CONCLUIDO | 5.0709 | 19.72 | 15.13 | 18.15 | 0.26 | 50 | 207.17 | 55.27 | 3 | 48 | 43.9 | 25785.6 | 204.97 | 1389.93 | 72.5 | 39.31 | 15566.22 | 0.54 | 0.85 | 3.44 | 1 | 1 | 10
9 | 105 | CONCLUIDO | 5.1419 | 19.45 | 15.02 | 19.59 | 0.28 | 46 | 207.57 | 55.27 | 3.25 | 44 | 44.05 | 25834.83 | 201.94 | 1389.78 | 69.17 | 39.31 | 13920.89 | 0.57 | 0.85 | 3.43 | 0.9 | 1 | 10
10 | 105 | CONCLUIDO | 5.2001 | 19.23 | 14.96 | 21.37 | 0.3 | 42 | 207.97 | 55.27 | 3.5 | 40 | 44.2 | 25884.1 | 199.89 | 1389.77 | 67.12 | 39.31 | 12913.16 | 0.59 | 0.86 | 3.44 | 0.84 | 1 | 10
11 | 105 | CONCLUIDO | 5.2565 | 19.02 | 14.88 | 22.89 | 0.32 | 39 | 208.37 | 55.27 | 3.75 | 37 | 44.35 | 25933.43 | 197.43 | 1389.79 | 64.8 | 39.31 | 11768.2 | 0.61 | 0.86 | 3.42 | 0.75 | 1 | 10
12 | 105 | CONCLUIDO | 5.3078 | 18.84 | 14.82 | 24.69 | 0.34 | 36 | 208.77 | 55.27 | 4 | 34 | 44.5 | 25982.82 | 195.08 | 1389.79 | 62.97 | 39.31 | 10869.22 | 0.62 | 0.87 | 3.42 | 0.69 | 1 | 10
13 | 105 | CONCLUIDO | 5.3345 | 18.75 | 14.8 | 26.12 | 0.36 | 34 | 209.17 | 55.27 | 4.25 | 32 | 44.65 | 26032.25 | 193.32 | 1389.67 | 62.42 | 39.31 | 10607.01 | 0.63 | 0.87 | 3.42 | 0.68 | 1 | 10
14 | 105 | CONCLUIDO | 5.3728 | 18.61 | 14.75 | 27.66 | 0.38 | 32 | 209.58 | 55.27 | 4.5 | 30 | 44.8 | 26081.73 | 191.28 | 1389.59 | 60.83 | 39.31 | 9821.14 | 0.65 | 0.87 | 3.41 | 0.63 | 1 | 10
15 | 105 | CONCLUIDO | 5.4134 | 18.47 | 14.69 | 29.38 | 0.4 | 30 | 209.98 | 55.27 | 4.75 | 28 | 44.95 | 26131.27 | 188.94 | 1389.79 | 58.91 | 39.31 | 8869.06 | 0.67 | 0.87 | 3.41 | 0.57 | 1 | 10
16 | 105 | CONCLUIDO | 5.447 | 18.36 | 14.66 | 31.41 | 0.42 | 28 | 210.38 | 55.27 | 5 | 26 | 45.11 | 26180.86 | 186.9 | 1389.65 | 58 | 39.31 | 8426.19 | 0.68 | 0.88 | 3.4 | 0.54 | 1 | 10
17 | 105 | CONCLUIDO | 5.4583 | 18.32 | 14.66 | 32.58 | 0.44 | 27 | 210.78 | 55.27 | 5.25 | 25 | 45.26 | 26230.5 | 185.58 | 1389.87 | 58.07 | 39.31 | 8467.34 | 0.68 | 0.88 | 3.4 | 0.54 | 1 | 10
18 | 105 | CONCLUIDO | 5.4982 | 18.19 | 14.61 | 35.06 | 0.46 | 25 | 211.18 | 55.27 | 5.5 | 23 | 45.41 | 26280.2 | 183.71 | 1389.88 | 56.46 | 39.31 | 7670.46 | 0.7 | 0.88 | 3.4 | 0.49 | 1 | 10
19 | 105 | CONCLUIDO | 5.521 | 18.11 | 14.57 | 36.44 | 0.48 | 24 | 211.59 | 55.27 | 5.75 | 22 | 45.57 | 26329.94 | 181.33 | 1389.76 | 55.45 | 39.31 | 7170.39 | 0.71 | 0.88 | 3.4 | 0.45 | 1 | 10
20 | 105 | CONCLUIDO | 5.5345 | 18.07 | 14.57 | 38.01 | 0.5 | 23 | 211.99 | 55.27 | 6 | 21 | 45.72 | 26379.74 | 179.45 | 1389.64 | 55.14 | 39.31 | 7020.62 | 0.71 | 0.88 | 3.4 | 0.45 | 1 | 10
21 | 105 | CONCLUIDO | 5.5534 | 18.01 | 14.55 | 39.68 | 0.52 | 22 | 212.4 | 55.27 | 6.25 | 20 | 45.87 | 26429.59 | 177.82 | 1389.58 | 54.51 | 39.31 | 6712.55 | 0.72 | 0.88 | 3.4 | 0.43 | 1 | 10
22 | 105 | CONCLUIDO | 5.5785 | 17.93 | 14.51 | 41.46 | 0.54 | 21 | 212.8 | 55.27 | 6.5 | 19 | 46.03 | 26479.5 | 175.03 | 1389.63 | 53.41 | 39.31 | 6163.9 | 0.74 | 0.88 | 3.39 | 0.39 | 1 | 10
23 | 105 | CONCLUIDO | 5.5925 | 17.88 | 14.51 | 43.52 | 0.56 | 20 | 213.21 | 55.27 | 6.75 | 18 | 46.18 | 26529.46 | 174.68 | 1389.7 | 53.04 | 39.31 | 5985.79 | 0.74 | 0.88 | 3.4 | 0.38 | 1 | 10
24 | 105 | CONCLUIDO | 5.6125 | 17.82 | 14.48 | 45.73 | 0.58 | 19 | 213.61 | 55.27 | 7 | 17 | 46.34 | 26579.47 | 172.23 | 1389.57 | 52.58 | 39.31 | 5762.16 | 0.75 | 0.89 | 3.39 | 0.36 | 1 | 10
25 | 105 | CONCLUIDO | 5.6321 | 17.76 | 14.46 | 48.2 | 0.6 | 18 | 214.02 | 55.27 | 7.25 | 16 | 46.49 | 26629.54 | 169.77 | 1389.57 | 51.71 | 39.31 | 5331.74 | 0.76 | 0.89 | 3.39 | 0.34 | 1 | 10
26 | 105 | CONCLUIDO | 5.651 | 17.7 | 14.44 | 50.97 | 0.62 | 17 | 214.42 | 55.27 | 7.5 | 15 | 46.65 | 26679.66 | 166.7 | 1389.57 | 51.44 | 39.31 | 5201.96 | 0.76 | 0.89 | 3.38 | 0.32 | 1 | 10
27 | 105 | CONCLUIDO | 5.6511 | 17.7 | 14.44 | 50.97 | 0.64 | 17 | 214.83 | 55.27 | 7.75 | 14 | 46.81 | 26729.83 | 166.21 | 1389.57 | 51.16 | 39.31 | 5062.61 | 0.77 | 0.89 | 3.39 | 0.32 | 1 | 10
28 | 105 | CONCLUIDO | 5.672 | 17.63 | 14.42 | 54.06 | 0.66 | 16 | 215.24 | 55.27 | 8 | 12 | 46.97 | 26780.06 | 163.37 | 1389.68 | 50.48 | 39.31 | 4727.81 | 0.78 | 0.89 | 3.39 | 0.29 | 1 | 10
29 | 105 | CONCLUIDO | 5.6639 | 17.66 | 14.44 | 54.16 | 0.68 | 16 | 215.65 | 55.27 | 8.25 | 11 | 47.12 | 26830.34 | 162.94 | 1389.62 | 51.12 | 39.31 | 5044.41 | 0.77 | 0.89 | 3.39 | 0.32 | 1 | 10
30 | 105 | CONCLUIDO | 5.6848 | 17.59 | 14.42 | 57.67 | 0.7 | 15 | 216.05 | 55.27 | 8.5 | 8 | 47.28 | 26880.68 | 161.16 | 1389.57 | 50.38 | 39.31 | 4680.65 | 0.78 | 0.89 | 3.39 | 0.3 | 1 | 10
31 | 105 | CONCLUIDO | 5.6843 | 17.59 | 14.42 | 57.68 | 0.72 | 15 | 216.46 | 55.27 | 8.75 | 5 | 47.44 | 26931.07 | 160.3 | 1389.64 | 50.15 | 39.31 | 4567.73 | 0.78 | 0.89 | 3.4 | 0.3 | 1 | 10
32 | 105 | CONCLUIDO | 5.6805 | 17.6 | 14.43 | 57.72 | 0.74 | 15 | 216.87 | 55.27 | 9 | 3 | 47.6 | 26981.51 | 159.96 | 1389.71 | 50.48 | 39.31 | 4731.15 | 0.78 | 0.89 | 3.4 | 0.31 | 1 | 10
33 | 105 | CONCLUIDO | 5.6807 | 17.6 | 14.43 | 57.72 | 0.76 | 15 | 217.28 | 55.27 | 9.25 | 0 | 47.76 | 27032.02 | 159.97 | 1389.82 | 50.36 | 39.31 | 4669.46 | 0.78 | 0.89 | 3.4 | 0.31 | 1 | 10
0 | 60 | CONCLUIDO | 4.5726 | 21.87 | 16.62 | 8.17 | 0.14 | 122 | 124.63 | 45 | 1 | 120 | 18.64 | 15605.44 | 168.09 | 1390.02 | 118.78 | 39.31 | 38344.36 | 0.33 | 0.77 | 3.57 | 2.49 | 1 | 10
1 | 60 | CONCLUIDO | 4.8902 | 20.45 | 15.97 | 10.41 | 0.18 | 92 | 124.96 | 45 | 1.25 | 90 | 18.71 | 15645.96 | 158.95 | 1389.77 | 98.89 | 39.31 | 28548.16 | 0.4 | 0.8 | 3.51 | 1.84 | 1 | 10
2 | 60 | CONCLUIDO | 5.0972 | 19.62 | 15.6 | 12.64 | 0.21 | 74 | 125.29 | 45 | 1.5 | 72 | 18.79 | 15686.51 | 152.77 | 1389.84 | 87.31 | 39.31 | 22852.89 | 0.45 | 0.82 | 3.48 | 1.47 | 1 | 10
3 | 60 | CONCLUIDO | 5.2397 | 19.08 | 15.37 | 14.87 | 0.25 | 62 | 125.62 | 45 | 1.75 | 60 | 18.87 | 15727.09 | 148.07 | 1389.68 | 79.96 | 39.31 | 19234.83 | 0.49 | 0.84 | 3.47 | 1.25 | 1 | 10
4 | 60 | CONCLUIDO | 5.3625 | 18.65 | 15.16 | 17.16 | 0.28 | 53 | 125.95 | 45 | 2 | 51 | 18.95 | 15767.7 | 143.39 | 1389.92 | 73.88 | 39.31 | 16240.54 | 0.53 | 0.85 | 3.44 | 1.04 | 1 | 10
5 | 60 | CONCLUIDO | 5.454 | 18.34 | 15.03 | 19.6 | 0.31 | 46 | 126.28 | 45 | 2.25 | 44 | 19.03 | 15808.34 | 139.24 | 1389.7 | 69.23 | 39.31 | 13952.22 | 0.57 | 0.85 | 3.44 | 0.9 | 1 | 10
6 | 60 | CONCLUIDO | 5.538 | 18.06 | 14.9 | 22.35 | 0.35 | 40 | 126.61 | 45 | 2.5 | 38 | 19.11 | 15849 | 135.44 | 1389.79 | 65.48 | 39.31 | 12104.27 | 0.6 | 0.86 | 3.43 | 0.78 | 1 | 10
7 | 60 | CONCLUIDO | 5.5942 | 17.88 | 14.82 | 24.71 | 0.38 | 36 | 126.94 | 45 | 2.75 | 34 | 19.19 | 15889.69 | 131.8 | 1389.6 | 63.34 | 39.31 | 11053.94 | 0.62 | 0.87 | 3.41 | 0.7 | 1 | 10
8 | 60 | CONCLUIDO | 5.6487 | 17.7 | 14.75 | 27.66 | 0.42 | 32 | 127.27 | 45 | 3 | 30 | 19.27 | 15930.42 | 127.99 | 1389.7 | 60.78 | 39.31 | 9798 | 0.65 | 0.87 | 3.42 | 0.63 | 1 | 10
9 | 60 | CONCLUIDO | 5.6888 | 17.58 | 14.71 | 30.42 | 0.45 | 29 | 127.6 | 45 | 3.25 | 25 | 19.35 | 15971.17 | 125.41 | 1389.84 | 59.04 | 39.31 | 8942.27 | 0.67 | 0.87 | 3.42 | 0.58 | 1 | 10
10 | 60 | CONCLUIDO | 5.7371 | 17.43 | 14.63 | 33.77 | 0.48 | 26 | 127.93 | 45 | 3.5 | 17 | 19.43 | 16011.95 | 121.24 | 1389.83 | 56.91 | 39.31 | 7892.38 | 0.69 | 0.88 | 3.41 | 0.51 | 1 | 10
11 | 60 | CONCLUIDO | 5.7475 | 17.4 | 14.63 | 35.11 | 0.52 | 25 | 128.26 | 45 | 3.75 | 10 | 19.51 | 16052.76 | 120.66 | 1389.61 | 56.69 | 39.31 | 7785.34 | 0.69 | 0.88 | 3.41 | 0.51 | 1 | 10
12 | 60 | CONCLUIDO | 5.7441 | 17.41 | 14.64 | 35.13 | 0.55 | 25 | 128.59 | 45 | 4 | 1 | 19.59 | 16093.6 | 119.9 | 1389.84 | 56.41 | 39.31 | 7644.47 | 0.7 | 0.88 | 3.43 | 0.52 | 1 | 10
13 | 60 | CONCLUIDO | 5.7449 | 17.41 | 14.64 | 35.13 | 0.58 | 25 | 128.92 | 45 | 4.25 | 0 | 19.68 | 16134.46 | 120.07 | 1389.8 | 56.37 | 39.31 | 7624.07 | 0.7 | 0.88 | 3.43 | 0.51 | 1 | 10
0 | 135 | CONCLUIDO | 3.0022 | 33.31 | 18.88 | 4.95 | 0.07 | 229 | 263.32 | 59.89 | 1 | 227 | 67.43 | 32710.1 | 317.72 | 1390.54 | 189.23 | 39.31 | 73035.36 | 0.21 | 0.68 | 3.75 | 4.75 | 1 | 10
1 | 135 | CONCLUIDO | 3.4297 | 29.16 | 17.66 | 6.2 | 0.08 | 171 | 263.79 | 59.89 | 1.25 | 169 | 67.65 | 32767.75 | 296.21 | 1390.32 | 150.76 | 39.31 | 54091.29 | 0.26 | 0.73 | 3.67 | 3.53 | 1 | 10
2 | 135 | CONCLUIDO | 3.7556 | 26.63 | 16.9 | 7.46 | 0.1 | 136 | 264.25 | 59.89 | 1.5 | 134 | 67.87 | 32825.49 | 282.43 | 1390.25 | 127.42 | 39.31 | 42593.22 | 0.31 | 0.76 | 3.59 | 2.77 | 1 | 10
3 | 135 | CONCLUIDO | 4.0035 | 24.98 | 16.41 | 8.71 | 0.12 | 113 | 264.72 | 59.89 | 1.75 | 111 | 68.09 | 32883.31 | 273.31 | 1390.05 | 112.15 | 39.31 | 35076.62 | 0.35 | 0.78 | 3.56 | 2.29 | 1 | 10
4 | 135 | CONCLUIDO | 4.1978 | 23.82 | 16.07 | 9.94 | 0.13 | 97 | 265.19 | 59.89 | 2 | 95 | 68.31 | 32941.21 | 266.54 | 1390.08 | 102.09 | 39.31 | 30124.75 | 0.39 | 0.8 | 3.51 | 1.94 | 1 | 10
5 | 135 | CONCLUIDO | 4.3485 | 23 | 15.85 | 11.19 | 0.15 | 85 | 265.66 | 59.89 | 2.25 | 83 | 68.53 | 32999.19 | 262.02 | 1389.95 | 95.33 | 39.31 | 26804.3 | 0.41 | 0.81 | 3.49 | 1.72 | 1 | 10
6 | 135 | CONCLUIDO | 4.4888 | 22.28 | 15.63 | 12.51 | 0.17 | 75 | 266.13 | 59.89 | 2.5 | 73 | 68.75 | 33057.26 | 257.48 | 1389.82 | 88.19 | 39.31 | 23286.76 | 0.45 | 0.82 | 3.49 | 1.51 | 1 | 10
7 | 135 | CONCLUIDO | 4.5886 | 21.79 | 15.5 | 13.68 | 0.18 | 68 | 266.6 | 59.89 | 2.75 | 66 | 68.97 | 33115.41 | 254.28 | 1389.86 | 83.92 | 39.31 | 21184.93 | 0.47 | 0.83 | 3.48 | 1.38 | 1 | 10
8 | 135 | CONCLUIDO | 4.7002 | 21.28 | 15.34 | 15.09 | 0.2 | 61 | 267.08 | 59.89 | 3 | 59 | 69.19 | 33173.65 | 250.61 | 1389.82 | 79.09 | 39.31 | 18803.64 | 0.5 | 0.84 | 3.46 | 1.22 | 1 | 10
9 | 135 | CONCLUIDO | 4.7834 | 20.91 | 15.22 | 16.31 | 0.22 | 56 | 267.55 | 59.89 | 3.25 | 54 | 69.41 | 33231.97 | 247.75 | 1389.71 | 75.58 | 39.31 | 17077.12 | 0.52 | 0.84 | 3.45 | 1.1 | 1 | 10
10 | 135 | CONCLUIDO | 4.8442 | 20.64 | 15.16 | 17.49 | 0.23 | 52 | 268.02 | 59.89 | 3.5 | 50 | 69.64 | 33290.38 | 245.79 | 1389.68 | 73.58 | 39.31 | 16097.73 | 0.53 | 0.85 | 3.45 | 1.04 | 1 | 10
11 | 135 | CONCLUIDO | 4.9137 | 20.35 | 15.07 | 18.84 | 0.25 | 48 | 268.5 | 59.89 | 3.75 | 46 | 69.86 | 33348.87 | 243.67 | 1389.69 | 70.82 | 39.31 | 14735.92 | 0.55 | 0.85 | 3.44 | 0.95 | 1 | 10
12 | 135 | CONCLUIDO | 4.9657 | 20.14 | 15.01 | 20.01 | 0.26 | 45 | 268.97 | 59.89 | 4 | 43 | 70.09 | 33407.45 | 241.18 | 1390.01 | 68.91 | 39.31 | 13797.06 | 0.57 | 0.86 | 3.43 | 0.89 | 1 | 10
13 | 135 | CONCLUIDO | 5.0153 | 19.94 | 14.96 | 21.38 | 0.28 | 42 | 269.45 | 59.89 | 4.25 | 40 | 70.31 | 33466.11 | 239.66 | 1389.72 | 67.51 | 39.31 | 13111.65 | 0.58 | 0.86 | 3.43 | 0.84 | 1 | 10
14 | 135 | CONCLUIDO | 5.0737 | 19.71 | 14.88 | 22.9 | 0.3 | 39 | 269.92 | 59.89 | 4.5 | 37 | 70.54 | 33524.86 | 237.32 | 1389.59 | 64.96 | 39.31 | 11849.59 | 0.61 | 0.86 | 3.43 | 0.76 | 1 | 10
15 | 135 | CONCLUIDO | 5.1143 | 19.55 | 14.83 | 24.05 | 0.31 | 37 | 270.4 | 59.89 | 4.75 | 35 | 70.76 | 33583.7 | 235.63 | 1389.94 | 63.14 | 39.31 | 10952.22 | 0.62 | 0.87 | 3.42 | 0.71 | 1 | 10
16 | 135 | CONCLUIDO | 5.146 | 19.43 | 14.81 | 25.39 | 0.33 | 35 | 270.88 | 59.89 | 5 | 33 | 70.99 | 33642.62 | 234 | 1389.68 | 62.68 | 39.31 | 10731.63 | 0.63 | 0.87 | 3.42 | 0.69 | 1 | 10
17 | 135 | CONCLUIDO | 5.1856 | 19.28 | 14.76 | 26.84 | 0.34 | 33 | 271.36 | 59.89 | 5.25 | 31 | 71.22 | 33701.64 | 232.34 | 1389.57 | 61.36 | 39.31 | 10082.53 | 0.64 | 0.87 | 3.41 | 0.64 | 1 | 10
18 | 135 | CONCLUIDO | 5.2004 | 19.23 | 14.76 | 27.67 | 0.36 | 32 | 271.84 | 59.89 | 5.5 | 30 | 71.45 | 33760.74 | 231.41 | 1389.72 | 61.19 | 39.31 | 9998.18 | 0.64 | 0.87 | 3.41 | 0.64 | 1 | 10
19 | 135 | CONCLUIDO | 5.2483 | 19.05 | 14.68 | 29.37 | 0.38 | 30 | 272.32 | 59.89 | 5.75 | 28 | 71.68 | 33820.05 | 229.01 | 1389.75 | 58.82 | 39.31 | 8824.24 | 0.67 | 0.87 | 3.41 | 0.56 | 1 | 10
20 | 135 | CONCLUIDO | 5.2635 | 19 | 14.68 | 30.37 | 0.39 | 29 | 272.8 | 59.89 | 6 | 27 | 71.91 | 33879.33 | 227.97 | 1389.71 | 58.6 | 39.31 | 8720.19 | 0.67 | 0.87 | 3.41 | 0.56 | 1 | 10
21 | 135 | CONCLUIDO | 5.3043 | 18.85 | 14.63 | 32.52 | 0.41 | 27 | 273.28 | 59.89 | 6.25 | 25 | 72.14 | 33938.7 | 226.33 | 1389.6 | 57.2 | 39.31 | 8028.4 | 0.69 | 0.88 | 3.41 | 0.51 | 1 | 10
22 | 135 | CONCLUIDO | 5.3201 | 18.8 | 14.63 | 33.76 | 0.42 | 26 | 273.76 | 59.89 | 6.5 | 24 | 72.37 | 33998.16 | 225.22 | 1389.72 | 56.98 | 39.31 | 7924.76 | 0.69 | 0.88 | 3.41 | 0.51 | 1 | 10
23 | 135 | CONCLUIDO | 5.3411 | 18.72 | 14.61 | 35.05 | 0.44 | 25 | 274.24 | 59.89 | 6.75 | 23 | 72.61 | 34057.71 | 224.39 | 1389.68 | 56.45 | 39.31 | 7666.03 | 0.7 | 0.88 | 3.4 | 0.48 | 1 | 10
24 | 135 | CONCLUIDO | 5.3634 | 18.64 | 14.58 | 36.45 | 0.45 | 24 | 274.73 | 59.89 | 7 | 22 | 72.84 | 34117.35 | 222.23 | 1389.59 | 55.55 | 39.31 | 7222.78 | 0.71 | 0.88 | 3.4 | 0.46 | 1 | 10
25 | 135 | CONCLUIDO | 5.3808 | 18.58 | 14.57 | 38.01 | 0.47 | 23 | 275.21 | 59.89 | 7.25 | 21 | 73.08 | 34177.09 | 221.34 | 1389.59 | 55.06 | 39.31 | 6981.56 | 0.71 | 0.88 | 3.4 | 0.45 | 1 | 10
26 | 135 | CONCLUIDO | 5.4034 | 18.51 | 14.54 | 39.66 | 0.48 | 22 | 275.7 | 59.89 | 7.5 | 20 | 73.31 | 34236.91 | 219.27 | 1389.74 | 54.16 | 39.31 | 6534.07 | 0.73 | 0.88 | 3.4 | 0.42 | 1 | 10
27 | 135 | CONCLUIDO | 5.4017 | 18.51 | 14.55 | 39.67 | 0.5 | 22 | 276.18 | 59.89 | 7.75 | 20 | 73.55 | 34296.82 | 218.58 | 1389.71 | 54.75 | 39.31 | 6828.52 | 0.72 | 0.88 | 3.39 | 0.43 | 1 | 10
28 | 135 | CONCLUIDO | 5.4286 | 18.42 | 14.51 | 41.45 | 0.51 | 21 | 276.67 | 59.89 | 8 | 19 | 73.78 | 34356.83 | 217.05 | 1389.73 | 53.25 | 39.31 | 6087.79 | 0.74 | 0.88 | 3.39 | 0.38 | 1 | 10
29 | 135 | CONCLUIDO | 5.4442 | 18.37 | 14.5 | 43.51 | 0.53 | 20 | 277.16 | 59.89 | 8.25 | 18 | 74.02 | 34416.93 | 215.99 | 1389.62 | 53.1 | 39.31 | 6013.05 | 0.74 | 0.88 | 3.4 | 0.38 | 1 | 10
30 | 135 | CONCLUIDO | 5.4436 | 18.37 | 14.51 | 43.52 | 0.55 | 20 | 277.65 | 59.89 | 8.5 | 18 | 74.26 | 34477.13 | 215.09 | 1389.65 | 53.32 | 39.31 | 6123.32 | 0.74 | 0.88 | 3.39 | 0.38 | 1 | 10
31 | 135 | CONCLUIDO | 5.4652 | 18.3 | 14.48 | 45.74 | 0.56 | 19 | 278.13 | 59.89 | 8.75 | 17 | 74.5 | 34537.41 | 213.47 | 1389.58 | 52.59 | 39.31 | 5765.71 | 0.75 | 0.89 | 3.39 | 0.36 | 1 | 10
32 | 135 | CONCLUIDO | 5.4869 | 18.23 | 14.46 | 48.21 | 0.58 | 18 | 278.62 | 59.89 | 9 | 16 | 74.74 | 34597.8 | 212.17 | 1389.62 | 51.92 | 39.31 | 5433.86 | 0.76 | 0.89 | 3.39 | 0.34 | 1 | 10
33 | 135 | CONCLUIDO | 5.4871 | 18.22 | 14.46 | 48.2 | 0.59 | 18 | 279.11 | 59.89 | 9.25 | 16 | 74.98 | 34658.27 | 209.65 | 1389.69 | 51.86 | 39.31 | 5403.86 | 0.76 | 0.89 | 3.39 | 0.34 | 1 | 10
34 | 135 | CONCLUIDO | 5.5093 | 18.15 | 14.44 | 50.96 | 0.6 | 17 | 279.61 | 59.89 | 9.5 | 15 | 75.22 | 34718.84 | 209.09 | 1389.59 | 51.07 | 39.31 | 5013.13 | 0.77 | 0.89 | 3.39 | 0.32 | 1 | 10
35 | 135 | CONCLUIDO | 5.5107 | 18.15 | 14.43 | 50.94 | 0.62 | 17 | 280.1 | 59.89 | 9.75 | 15 | 75.46 | 34779.51 | 208.05 | 1389.58 | 51.23 | 39.31 | 5096.59 | 0.77 | 0.89 | 3.38 | 0.31 | 1 | 10
36 | 135 | CONCLUIDO | 5.5294 | 18.08 | 14.42 | 54.09 | 0.63 | 16 | 280.59 | 59.89 | 10 | 14 | 75.7 | 34840.27 | 205.52 | 1389.66 | 50.65 | 39.31 | 4812.56 | 0.78 | 0.89 | 3.39 | 0.3 | 1 | 10
37 | 135 | CONCLUIDO | 5.5313 | 18.08 | 14.42 | 54.06 | 0.65 | 16 | 281.08 | 59.89 | 10.25 | 14 | 75.95 | 34901.13 | 205.42 | 1389.62 | 50.66 | 39.31 | 4814.03 | 0.78 | 0.89 | 3.38 | 0.3 | 1 | 10
38 | 135 | CONCLUIDO | 5.547 | 18.03 | 14.42 | 57.67 | 0.66 | 15 | 281.58 | 59.89 | 10.5 | 13 | 76.19 | 34962.08 | 203.77 | 1389.67 | 50.52 | 39.31 | 4748.29 | 0.78 | 0.89 | 3.39 | 0.29 | 1 | 10
39 | 135 | CONCLUIDO | 5.5517 | 18.01 | 14.4 | 57.6 | 0.68 | 15 | 282.07 | 59.89 | 10.75 | 13 | 76.44 | 35023.13 | 202.07 | 1389.6 | 50.14 | 39.31 | 4562.49 | 0.78 | 0.89 | 3.38 | 0.28 | 1 | 10
40 | 135 | CONCLUIDO | 5.5486 | 18.02 | 14.41 | 57.64 | 0.69 | 15 | 282.57 | 59.89 | 11 | 13 | 76.68 | 35084.28 | 201.29 | 1389.57 | 50.53 | 39.31 | 4753.66 | 0.78 | 0.89 | 3.38 | 0.29 | 1 | 10
41 | 135 | CONCLUIDO | 5.5726 | 17.94 | 14.38 | 61.65 | 0.71 | 14 | 283.06 | 59.89 | 11.25 | 12 | 76.93 | 35145.53 | 199.38 | 1389.61 | 49.49 | 39.31 | 4238.36 | 0.79 | 0.89 | 3.38 | 0.26 | 1 | 10
42 | 135 | CONCLUIDO | 5.5738 | 17.94 | 14.38 | 61.63 | 0.72 | 14 | 283.56 | 59.89 | 11.5 | 12 | 77.18 | 35206.88 | 198.2 | 1389.66 | 49.29 | 39.31 | 4141.43 | 0.8 | 0.89 | 3.38 | 0.26 | 1 | 10
43 | 135 | CONCLUIDO | 5.5935 | 17.88 | 14.37 | 66.31 | 0.74 | 13 | 284.06 | 59.89 | 11.75 | 11 | 77.42 | 35268.32 | 196.49 | 1389.57 | 49.12 | 39.31 | 4061.58 | 0.8 | 0.89 | 3.38 | 0.25 | 1 | 10
44 | 135 | CONCLUIDO | 5.5934 | 17.88 | 14.37 | 66.31 | 0.75 | 13 | 284.56 | 59.89 | 12 | 10 | 77.67 | 35329.87 | 196.39 | 1389.6 | 48.93 | 39.31 | 3963.13 | 0.8 | 0.89 | 3.38 | 0.25 | 1 | 10
45 | 135 | CONCLUIDO | 5.5962 | 17.87 | 14.36 | 66.27 | 0.77 | 13 | 285.06 | 59.89 | 12.25 | 11 | 77.92 | 35391.51 | 193.69 | 1389.57 | 48.82 | 39.31 | 3912.16 | 0.81 | 0.89 | 3.38 | 0.24 | 1 | 10
46 | 135 | CONCLUIDO | 5.6181 | 17.8 | 14.34 | 71.7 | 0.78 | 12 | 285.56 | 59.89 | 12.5 | 8 | 78.17 | 35453.26 | 191.2 | 1389.57 | 48.07 | 39.31 | 3539 | 0.82 | 0.9 | 3.38 | 0.22 | 1 | 10
47 | 135 | CONCLUIDO | 5.614 | 17.81 | 14.35 | 71.76 | 0.79 | 12 | 286.06 | 59.89 | 12.75 | 6 | 78.42 | 35515.1 | 192.2 | 1389.66 | 48.23 | 39.31 | 3622.24 | 0.81 | 0.89 | 3.39 | 0.23 | 1 | 10
48 | 135 | CONCLUIDO | 5.6135 | 17.81 | 14.35 | 71.77 | 0.81 | 12 | 286.56 | 59.89 | 13 | 6 | 78.68 | 35577.18 | 191.67 | 1389.63 | 48.4 | 39.31 | 3703.53 | 0.81 | 0.89 | 3.39 | 0.23 | 1 | 10
49 | 135 | CONCLUIDO | 5.6169 | 17.8 | 14.34 | 71.72 | 0.82 | 12 | 287.07 | 59.89 | 13.25 | 4 | 78.93 | 35639.23 | 191.44 | 1389.63 | 48.1 | 39.31 | 3553.66 | 0.82 | 0.89 | 3.38 | 0.22 | 1 | 10
50 | 135 | CONCLUIDO | 5.6167 | 17.8 | 14.34 | 71.72 | 0.84 | 12 | 287.57 | 59.89 | 13.5 | 3 | 79.18 | 35701.38 | 191.24 | 1389.64 | 47.95 | 39.31 | 3481.3 | 0.82 | 0.89 | 3.39 | 0.22 | 1 | 10
51 | 135 | CONCLUIDO | 5.6151 | 17.81 | 14.35 | 71.75 | 0.85 | 12 | 288.08 | 59.89 | 13.75 | 1 | 79.44 | 35763.64 | 191.42 | 1389.57 | 48.02 | 39.31 | 3518 | 0.82 | 0.89 | 3.39 | 0.23 | 1 | 10
52 | 135 | CONCLUIDO | 5.6168 | 17.8 | 14.34 | 71.72 | 0.86 | 12 | 288.58 | 59.89 | 14 | 1 | 79.69 | 35826 | 191.49 | 1389.57 | 47.99 | 39.31 | 3501.3 | 0.82 | 0.89 | 3.39 | 0.22 | 1 | 10
53 | 135 | CONCLUIDO | 5.6159 | 17.81 | 14.35 | 71.73 | 0.88 | 12 | 289.09 | 59.89 | 14.25 | 0 | 79.95 | 35888.47 | 191.74 | 1389.6 | 47.98 | 39.31 | 3495.41 | 0.82 | 0.89 | 3.39 | 0.23 | 1 | 10
0 | 80 | CONCLUIDO | 4.1168 | 24.29 | 17.16 | 6.91 | 0.11 | 149 | 159.12 | 50.28 | 1 | 147 | 27.84 | 19859.16 | 206.69 | 1390.04 | 135.97 | 39.31 | 46805.74 | 0.29 | 0.75 | 3.61 | 3.04 | 1 | 10
1 | 80 | CONCLUIDO | 4.4748 | 22.35 | 16.38 | 8.7 | 0.14 | 113 | 159.48 | 50.28 | 1.25 | 111 | 27.95 | 19902.91 | 195.46 | 1390.15 | 111.68 | 39.31 | 34838.06 | 0.35 | 0.78 | 3.54 | 2.26 | 1 | 10
2 | 80 | CONCLUIDO | 4.7132 | 21.22 | 15.96 | 10.52 | 0.17 | 91 | 159.83 | 50.28 | 1.5 | 89 | 28.05 | 19946.71 | 188.55 | 1390.12 | 98.43 | 39.31 | 28323.99 | 0.4 | 0.8 | 3.51 | 1.84 | 1 | 10
3 | 80 | CONCLUIDO | 4.898 | 20.42 | 15.64 | 12.35 | 0.19 | 76 | 160.19 | 50.28 | 1.75 | 74 | 28.16 | 19990.53 | 182.94 | 1389.92 | 88.4 | 39.31 | 23383.83 | 0.44 | 0.82 | 3.49 | 1.52 | 1 | 10
4 | 80 | CONCLUIDO | 5.0435 | 19.83 | 15.41 | 14.22 | 0.22 | 65 | 160.54 | 50.28 | 2 | 63 | 28.26 | 20034.4 | 178.28 | 1389.88 | 81.4 | 39.31 | 19939.19 | 0.48 | 0.83 | 3.46 | 1.28 | 1 | 10
5 | 80 | CONCLUIDO | 5.1494 | 19.42 | 15.26 | 16.06 | 0.25 | 57 | 160.9 | 50.28 | 2.25 | 55 | 28.37 | 20078.3 | 174.58 | 1389.79 | 76.19 | 39.31 | 17378.01 | 0.52 | 0.84 | 3.47 | 1.14 | 1 | 10
6 | 80 | CONCLUIDO | 5.2459 | 19.06 | 15.13 | 18.15 | 0.27 | 50 | 161.26 | 50.28 | 2.5 | 48 | 28.48 | 20122.23 | 171.18 | 1389.82 | 72.48 | 39.31 | 15555.51 | 0.54 | 0.85 | 3.44 | 1 | 1 | 10
7 | 80 | CONCLUIDO | 5.3254 | 18.78 | 15 | 20 | 0.3 | 45 | 161.61 | 50.28 | 2.75 | 43 | 28.58 | 20166.2 | 168.15 | 1389.82 | 68.97 | 39.31 | 13825.89 | 0.57 | 0.86 | 3.43 | 0.88 | 1 | 10
8 | 80 | CONCLUIDO | 5.3803 | 18.59 | 14.94 | 21.86 | 0.33 | 41 | 161.97 | 50.28 | 3 | 39 | 28.69 | 20210.21 | 165.42 | 1389.79 | 66.67 | 39.31 | 12693.91 | 0.59 | 0.86 | 3.43 | 0.82 | 1 | 10
9 | 80 | CONCLUIDO | 5.4505 | 18.35 | 14.83 | 24.05 | 0.35 | 37 | 162.33 | 50.28 | 3.25 | 35 | 28.8 | 20254.26 | 162.1 | 1389.6 | 63.52 | 39.31 | 11142.75 | 0.62 | 0.87 | 3.42 | 0.71 | 1 | 10
10 | 80 | CONCLUIDO | 5.4925 | 18.21 | 14.79 | 26.09 | 0.38 | 34 | 162.68 | 50.28 | 3.5 | 32 | 28.9 | 20298.34 | 159.34 | 1389.64 | 62.23 | 39.31 | 10508.33 | 0.63 | 0.87 | 3.41 | 0.66 | 1 | 10
11 | 80 | CONCLUIDO | 5.5366 | 18.06 | 14.74 | 28.53 | 0.41 | 31 | 163.04 | 50.28 | 3.75 | 29 | 29.01 | 20342.46 | 156.99 | 1389.61 | 60.61 | 39.31 | 9714.71 | 0.65 | 0.87 | 3.41 | 0.62 | 1 | 10
12 | 80 | CONCLUIDO | 5.5704 | 17.95 | 14.69 | 30.4 | 0.43 | 29 | 163.4 | 50.28 | 4 | 27 | 29.12 | 20386.62 | 154.48 | 1389.58 | 59 | 39.31 | 8922.9 | 0.67 | 0.87 | 3.41 | 0.57 | 1 | 10
13 | 80 | CONCLUIDO | 5.6029 | 17.85 | 14.65 | 32.56 | 0.46 | 27 | 163.76 | 50.28 | 4.25 | 25 | 29.23 | 20430.81 | 151.35 | 1389.72 | 58.02 | 39.31 | 8442.46 | 0.68 | 0.88 | 3.4 | 0.53 | 1 | 10
14 | 80 | CONCLUIDO | 5.6368 | 17.74 | 14.61 | 35.07 | 0.49 | 25 | 164.12 | 50.28 | 4.5 | 23 | 29.34 | 20475.04 | 149.49 | 1389.72 | 56.54 | 39.31 | 7710.09 | 0.7 | 0.88 | 3.4 | 0.49 | 1 | 10
15 | 80 | CONCLUIDO | 5.6732 | 17.63 | 14.56 | 37.99 | 0.51 | 23 | 164.48 | 50.28 | 4.75 | 21 | 29.45 | 20519.3 | 145.63 | 1389.72 | 55.04 | 39.31 | 6969.27 | 0.71 | 0.88 | 3.39 | 0.44 | 1 | 10
16 | 80 | CONCLUIDO | 5.6919 | 17.57 | 14.54 | 39.64 | 0.54 | 22 | 164.83 | 50.28 | 5 | 18 | 29.55 | 20563.61 | 144.22 | 1389.7 | 53.99 | 39.31 | 6449.13 | 0.73 | 0.88 | 3.4 | 0.41 | 1 | 10
17 | 80 | CONCLUIDO | 5.7098 | 17.51 | 14.51 | 41.47 | 0.56 | 21 | 165.19 | 50.28 | 5.25 | 17 | 29.66 | 20607.95 | 140.17 | 1389.66 | 53.44 | 39.31 | 6180.81 | 0.74 | 0.88 | 3.39 | 0.39 | 1 | 10
18 | 80 | CONCLUIDO | 5.7223 | 17.48 | 14.51 | 43.52 | 0.59 | 20 | 165.55 | 50.28 | 5.5 | 13 | 29.77 | 20652.33 | 139.69 | 1389.7 | 53.12 | 39.31 | 6024.13 | 0.74 | 0.88 | 3.4 | 0.38 | 1 | 10
19 | 80 | CONCLUIDO | 5.7403 | 17.42 | 14.48 | 45.74 | 0.61 | 19 | 165.91 | 50.28 | 5.75 | 7 | 29.88 | 20696.74 | 138.17 | 1389.59 | 52.16 | 39.31 | 5548.62 | 0.75 | 0.89 | 3.41 | 0.36 | 1 | 10
20 | 80 | CONCLUIDO | 5.7337 | 17.44 | 14.5 | 45.8 | 0.64 | 19 | 166.27 | 50.28 | 6 | 1 | 29.99 | 20741.2 | 138.3 | 1389.68 | 52.58 | 39.31 | 5760.28 | 0.75 | 0.89 | 3.41 | 0.38 | 1 | 10
21 | 80 | CONCLUIDO | 5.7339 | 17.44 | 14.5 | 45.8 | 0.66 | 19 | 166.64 | 50.28 | 6.25 | 0 | 30.11 | 20785.69 | 138.29 | 1389.64 | 52.72 | 39.31 | 5828.28 | 0.75 | 0.89 | 3.41 | 0.38 | 1 | 10
0 | 115 | CONCLUIDO | 3.383 | 29.56 | 18.21 | 5.52 | 0.08 | 198 | 222.93 | 56.94 | 1 | 196 | 49.99 | 27728.69 | 275.08 | 1390.43 | 168.15 | 39.31 | 62652.37 | 0.23 | 0.71 | 3.7 | 4.08 | 1 | 10
1 | 115 | CONCLUIDO | 3.7915 | 26.37 | 17.17 | 6.92 | 0.1 | 149 | 223.35 | 56.94 | 1.25 | 147 | 50.15 | 27780.03 | 258.22 | 1390.19 | 136.14 | 39.31 | 46890.6 | 0.29 | 0.75 | 3.61 | 3.05 | 1 | 10
2 | 115 | CONCLUIDO | 4.0962 | 24.41 | 16.53 | 8.33 | 0.12 | 119 | 223.76 | 56.94 | 1.5 | 117 | 50.32 | 27831.42 | 247.29 | 1390.12 | 116.4 | 39.31 | 37172.7 | 0.34 | 0.78 | 3.55 | 2.4 | 1 | 10
3 | 115 | CONCLUIDO | 4.3126 | 23.19 | 16.14 | 9.68 | 0.14 | 100 | 224.18 | 56.94 | 1.75 | 98 | 50.49 | 27882.87 | 240.12 | 1390.16 | 103.99 | 39.31 | 31058.96 | 0.38 | 0.8 | 3.52 | 2.01 | 1 | 10
4 | 115 | CONCLUIDO | 4.4978 | 22.23 | 15.84 | 11.18 | 0.16 | 85 | 224.6 | 56.94 | 2 | 83 | 50.65 | 27934.37 | 234.49 | 1390.05 | 94.58 | 39.31 | 26429.84 | 0.42 | 0.81 | 3.51 | 1.72 | 1 | 10
5 | 115 | CONCLUIDO | 4.6322 | 21.59 | 15.64 | 12.51 | 0.18 | 75 | 225.01 | 56.94 | 2.25 | 73 | 50.82 | 27985.94 | 230.37 | 1389.81 | 88.1 | 39.31 | 23239.27 | 0.45 | 0.82 | 3.49 | 1.51 | 1 | 10
6 | 115 | CONCLUIDO | 4.762 | 21 | 15.44 | 14.04 | 0.2 | 66 | 225.43 | 56.94 | 2.5 | 64 | 50.99 | 28037.57 | 226.3 | 1389.89 | 82.43 | 39.31 | 20452.92 | 0.48 | 0.83 | 3.47 | 1.32 | 1 | 10
7 | 115 | CONCLUIDO | 4.868 | 20.54 | 15.29 | 15.55 | 0.22 | 59 | 225.85 | 56.94 | 2.75 | 57 | 51.16 | 28089.25 | 222.73 | 1389.79 | 77.66 | 39.31 | 18101.95 | 0.51 | 0.84 | 3.46 | 1.17 | 1 | 10
8 | 115 | CONCLUIDO | 4.9437 | 20.23 | 15.2 | 16.89 | 0.24 | 54 | 226.27 | 56.94 | 3 | 52 | 51.33 | 28140.99 | 220.33 | 1389.62 | 74.91 | 39.31 | 16750.8 | 0.52 | 0.84 | 3.44 | 1.07 | 1 | 10
9 | 115 | CONCLUIDO | 5.024 | 19.9 | 15.09 | 18.48 | 0.25 | 49 | 226.69 | 56.94 | 3.25 | 47 | 51.5 | 28192.8 | 217.4 | 1389.7 | 71.43 | 39.31 | 15036.7 | 0.55 | 0.85 | 3.44 | 0.97 | 1 | 10
10 | 115 | CONCLUIDO | 5.0893 | 19.65 | 15.01 | 20.02 | 0.27 | 45 | 227.11 | 56.94 | 3.5 | 43 | 51.67 | 28244.66 | 214.96 | 1389.95 | 68.89 | 39.31 | 13786.52 | 0.57 | 0.86 | 3.44 | 0.89 | 1 | 10
11 | 115 | CONCLUIDO | 5.1369 | 19.47 | 14.96 | 21.38 | 0.29 | 42 | 227.53 | 56.94 | 3.75 | 40 | 51.84 | 28296.58 | 212.9 | 1389.96 | 67.2 | 39.31 | 12954.21 | 0.58 | 0.86 | 3.44 | 0.84 | 1 | 10
12 | 115 | CONCLUIDO | 5.1932 | 19.26 | 14.88 | 22.9 | 0.31 | 39 | 227.95 | 56.94 | 4 | 37 | 52.01 | 28348.56 | 210.67 | 1389.73 | 64.81 | 39.31 | 11777.75 | 0.61 | 0.86 | 3.43 | 0.76 | 1 | 10
13 | 115 | CONCLUIDO | 5.2311 | 19.12 | 14.83 | 24.05 | 0.33 | 37 | 228.38 | 56.94 | 4.25 | 35 | 52.18 | 28400.61 | 208.74 | 1389.73 | 63.4 | 39.31 | 11082.63 | 0.62 | 0.87 | 3.42 | 0.71 | 1 | 10
14 | 115 | CONCLUIDO | 5.2759 | 18.95 | 14.8 | 26.12 | 0.35 | 34 | 228.8 | 56.94 | 4.5 | 32 | 52.36 | 28452.71 | 206.66 | 1389.76 | 62.3 | 39.31 | 10547.74 | 0.63 | 0.87 | 3.42 | 0.68 | 1 | 10
15 | 115 | CONCLUIDO | 5.3188 | 18.8 | 14.74 | 27.63 | 0.37 | 32 | 229.22 | 56.94 | 4.75 | 30 | 52.53 | 28504.87 | 204.41 | 1389.75 | 60.54 | 39.31 | 9674.09 | 0.65 | 0.87 | 3.41 | 0.61 | 1 | 10
16 | 115 | CONCLUIDO | 5.3342 | 18.75 | 14.73 | 28.5 | 0.39 | 31 | 229.65 | 56.94 | 5 | 29 | 52.7 | 28557.1 | 203.54 | 1389.67 | 59.78 | 39.31 | 9301.02 | 0.66 | 0.87 | 3.42 | 0.6 | 1 | 10
17 | 115 | CONCLUIDO | 5.3692 | 18.62 | 14.69 | 30.4 | 0.41 | 29 | 230.07 | 56.94 | 5.25 | 27 | 52.88 | 28609.38 | 201.62 | 1389.69 | 59.02 | 39.31 | 8928.17 | 0.67 | 0.87 | 3.41 | 0.57 | 1 | 10
18 | 115 | CONCLUIDO | 5.4139 | 18.47 | 14.63 | 32.5 | 0.42 | 27 | 230.49 | 56.94 | 5.5 | 25 | 53.05 | 28661.73 | 199.28 | 1389.66 | 57.14 | 39.31 | 8000.64 | 0.69 | 0.88 | 3.4 | 0.5 | 1 | 10
19 | 115 | CONCLUIDO | 5.429 | 18.42 | 14.62 | 33.73 | 0.44 | 26 | 230.92 | 56.94 | 5.75 | 24 | 53.23 | 28714.14 | 197.62 | 1389.7 | 56.74 | 39.31 | 7804.08 | 0.69 | 0.88 | 3.4 | 0.49 | 1 | 10
20 | 115 | CONCLUIDO | 5.4468 | 18.36 | 14.6 | 35.04 | 0.46 | 25 | 231.34 | 56.94 | 6 | 23 | 53.4 | 28766.61 | 196.49 | 1389.73 | 56.33 | 39.31 | 7603.9 | 0.7 | 0.88 | 3.4 | 0.48 | 1 | 10
21 | 115 | CONCLUIDO | 5.4651 | 18.3 | 14.58 | 36.46 | 0.48 | 24 | 231.77 | 56.94 | 6.25 | 22 | 53.58 | 28819.14 | 194.19 | 1389.6 | 55.5 | 39.31 | 7194.39 | 0.71 | 0.88 | 3.41 | 0.46 | 1 | 10
22 | 115 | CONCLUIDO | 5.4835 | 18.24 | 14.57 | 38 | 0.5 | 23 | 232.2 | 56.94 | 6.5 | 21 | 53.75 | 28871.74 | 192.59 | 1389.8 | 55.21 | 39.31 | 7057.52 | 0.71 | 0.88 | 3.4 | 0.44 | 1 | 10
23 | 115 | CONCLUIDO | 5.503 | 18.17 | 14.55 | 39.67 | 0.52 | 22 | 232.62 | 56.94 | 6.75 | 20 | 53.93 | 28924.39 | 191.24 | 1389.79 | 54.56 | 39.31 | 6736.29 | 0.72 | 0.88 | 3.39 | 0.42 | 1 | 10
24 | 115 | CONCLUIDO | 5.5284 | 18.09 | 14.51 | 41.45 | 0.53 | 21 | 233.05 | 56.94 | 7 | 19 | 54.11 | 28977.11 | 188.73 | 1389.68 | 53.21 | 39.31 | 6064.97 | 0.74 | 0.88 | 3.39 | 0.38 | 1 | 10
25 | 115 | CONCLUIDO | 5.5412 | 18.05 | 14.51 | 43.52 | 0.55 | 20 | 233.48 | 56.94 | 7.25 | 18 | 54.29 | 29029.89 | 188.33 | 1389.68 | 53.35 | 39.31 | 6139.34 | 0.74 | 0.88 | 3.39 | 0.39 | 1 | 10
26 | 115 | CONCLUIDO | 5.5641 | 17.97 | 14.48 | 45.72 | 0.57 | 19 | 233.91 | 56.94 | 7.5 | 17 | 54.46 | 29082.74 | 186.16 | 1389.78 | 52.35 | 39.31 | 5647.34 | 0.75 | 0.89 | 3.39 | 0.35 | 1 | 10
27 | 115 | CONCLUIDO | 5.5785 | 17.93 | 14.47 | 48.25 | 0.59 | 18 | 234.34 | 56.94 | 7.75 | 16 | 54.64 | 29135.65 | 184.17 | 1389.63 | 52.12 | 39.31 | 5534.71 | 0.75 | 0.89 | 3.4 | 0.35 | 1 | 10
28 | 115 | CONCLUIDO | 5.5832 | 17.91 | 14.46 | 48.2 | 0.61 | 18 | 234.77 | 56.94 | 8 | 16 | 54.82 | 29188.62 | 181.69 | 1389.74 | 51.71 | 39.31 | 5330 | 0.76 | 0.89 | 3.39 | 0.34 | 1 | 10
29 | 115 | CONCLUIDO | 5.6019 | 17.85 | 14.44 | 50.98 | 0.62 | 17 | 235.2 | 56.94 | 8.25 | 15 | 55 | 29241.66 | 181.22 | 1389.57 | 51.24 | 39.31 | 5099.71 | 0.77 | 0.89 | 3.39 | 0.32 | 1 | 10
30 | 115 | CONCLUIDO | 5.6264 | 17.77 | 14.41 | 54.04 | 0.64 | 16 | 235.63 | 56.94 | 8.5 | 14 | 55.18 | 29294.76 | 177.88 | 1389.67 | 50.45 | 39.31 | 4710.6 | 0.78 | 0.89 | 3.38 | 0.29 | 1 | 10
31 | 115 | CONCLUIDO | 5.6187 | 17.8 | 14.43 | 54.13 | 0.66 | 16 | 236.06 | 56.94 | 8.75 | 14 | 55.36 | 29347.92 | 177.91 | 1389.67 | 51.13 | 39.31 | 5051.76 | 0.77 | 0.89 | 3.39 | 0.31 | 1 | 10
32 | 115 | CONCLUIDO | 5.6425 | 17.72 | 14.4 | 57.61 | 0.68 | 15 | 236.49 | 56.94 | 9 | 12 | 55.55 | 29401.15 | 175.1 | 1389.7 | 50.1 | 39.31 | 4542.17 | 0.78 | 0.89 | 3.38 | 0.28 | 1 | 10
33 | 115 | CONCLUIDO | 5.6424 | 17.72 | 14.4 | 57.62 | 0.69 | 15 | 236.92 | 56.94 | 9.25 | 11 | 55.73 | 29454.44 | 173.91 | 1389.57 | 49.95 | 39.31 | 4464.54 | 0.79 | 0.89 | 3.39 | 0.28 | 1 | 10
34 | 115 | CONCLUIDO | 5.6369 | 17.74 | 14.42 | 57.68 | 0.71 | 15 | 237.35 | 56.94 | 9.5 | 10 | 55.91 | 29507.8 | 172.57 | 1389.57 | 50.55 | 39.31 | 4765.21 | 0.78 | 0.89 | 3.39 | 0.3 | 1 | 10
35 | 115 | CONCLUIDO | 5.6617 | 17.66 | 14.39 | 61.66 | 0.73 | 14 | 237.79 | 56.94 | 9.75 | 9 | 56.09 | 29561.22 | 171.43 | 1389.59 | 49.67 | 39.31 | 4331.58 | 0.79 | 0.89 | 3.38 | 0.27 | 1 | 10
36 | 115 | CONCLUIDO | 5.6575 | 17.68 | 14.4 | 61.72 | 0.75 | 14 | 238.22 | 56.94 | 10 | 4 | 56.28 | 29614.71 | 170.49 | 1389.76 | 49.47 | 39.31 | 4229.39 | 0.79 | 0.89 | 3.4 | 0.28 | 1 | 10
37 | 115 | CONCLUIDO | 5.6591 | 17.67 | 14.4 | 61.69 | 0.76 | 14 | 238.66 | 56.94 | 10.25 | 3 | 56.46 | 29668.27 | 169.79 | 1389.6 | 49.42 | 39.31 | 4207.01 | 0.8 | 0.89 | 3.4 | 0.27 | 1 | 10
38 | 115 | CONCLUIDO | 5.6562 | 17.68 | 14.4 | 61.73 | 0.78 | 14 | 239.09 | 56.94 | 10.5 | 2 | 56.65 | 29721.89 | 169.59 | 1389.74 | 49.6 | 39.31 | 4294.72 | 0.79 | 0.89 | 3.4 | 0.28 | 1 | 10
39 | 115 | CONCLUIDO | 5.655 | 17.68 | 14.41 | 61.75 | 0.8 | 14 | 239.53 | 56.94 | 10.75 | 0 | 56.83 | 29775.57 | 169.62 | 1389.67 | 49.77 | 39.31 | 4379.72 | 0.79 | 0.89 | 3.4 | 0.29 | 1 | 10
0 | 35 | CONCLUIDO | 5.2498 | 19.05 | 15.76 | 11.68 | 0.22 | 81 | 80.84 | 35.1 | 1 | 79 | 9.74 | 10204.21 | 111.77 | 1390.09 | 92.46 | 39.31 | 25390.78 | 0.43 | 0.81 | 3.49 | 1.64 | 1 | 10
1 | 35 | CONCLUIDO | 5.4705 | 18.28 | 15.34 | 15.09 | 0.27 | 61 | 81.14 | 35.1 | 1.25 | 59 | 9.79 | 10241.25 | 104.63 | 1389.8 | 79.27 | 39.31 | 18897.89 | 0.5 | 0.84 | 3.45 | 1.21 | 1 | 10
2 | 35 | CONCLUIDO | 5.6086 | 17.83 | 15.09 | 18.48 | 0.32 | 49 | 81.44 | 35.1 | 1.5 | 40 | 9.84 | 10278.32 | 98.3 | 1389.83 | 71.32 | 39.31 | 14979.12 | 0.55 | 0.85 | 3.45 | 0.97 | 1 | 10
3 | 35 | CONCLUIDO | 5.6786 | 17.61 | 14.99 | 21.42 | 0.38 | 42 | 81.74 | 35.1 | 1.75 | 14 | 9.89 | 10315.41 | 95.06 | 1389.95 | 67.29 | 39.31 | 12998.5 | 0.58 | 0.86 | 3.47 | 0.87 | 1 | 10
4 | 35 | CONCLUIDO | 5.6868 | 17.58 | 14.99 | 21.93 | 0.43 | 41 | 82.04 | 35.1 | 2 | 1 | 9.94 | 10352.53 | 94.46 | 1389.99 | 66.61 | 39.31 | 12665.94 | 0.59 | 0.86 | 3.48 | 0.86 | 1 | 10
5 | 35 | CONCLUIDO | 5.6867 | 17.58 | 14.99 | 21.93 | 0.48 | 41 | 82.34 | 35.1 | 2.25 | 0 | 9.99 | 10389.66 | 94.76 | 1389.98 | 66.59 | 39.31 | 12656.87 | 0.59 | 0.86 | 3.48 | 0.86 | 1 | 10
0 | 50 | CONCLUIDO | 4.8255 | 20.72 | 16.31 | 9.15 | 0.16 | 107 | 107.41 | 41.65 | 1 | 105 | 14.77 | 13481.73 | 147.21 | 1390.04 | 109.05 | 39.31 | 33553.9 | 0.36 | 0.79 | 3.55 | 2.18 | 1 | 10
1 | 50 | CONCLUIDO | 5.1031 | 19.6 | 15.76 | 11.67 | 0.2 | 81 | 107.73 | 41.65 | 1.25 | 79 | 14.83 | 13520.81 | 139.22 | 1389.81 | 92.39 | 39.31 | 25355.33 | 0.43 | 0.81 | 3.49 | 1.64 | 1 | 10
2 | 50 | CONCLUIDO | 5.2915 | 18.9 | 15.42 | 14.23 | 0.24 | 65 | 108.05 | 41.65 | 1.5 | 63 | 14.9 | 13559.91 | 133.22 | 1389.61 | 81.49 | 39.31 | 19984.86 | 0.48 | 0.83 | 3.47 | 1.3 | 1 | 10
3 | 50 | CONCLUIDO | 5.4246 | 18.43 | 15.2 | 16.89 | 0.28 | 54 | 108.37 | 41.65 | 1.75 | 52 | 14.97 | 13599.17 | 128.4 | 1389.77 | 74.65 | 39.31 | 16622.76 | 0.53 | 0.84 | 3.45 | 1.07 | 1 | 10
4 | 50 | CONCLUIDO | 5.5275 | 18.09 | 15.03 | 19.61 | 0.32 | 46 | 108.68 | 41.65 | 2 | 44 | 15.03 | 13638.32 | 123.33 | 1389.87 | 69.65 | 39.31 | 14161.55 | 0.56 | 0.85 | 3.44 | 0.91 | 1 | 10
5 | 50 | CONCLUIDO | 5.6225 | 17.79 | 14.88 | 22.9 | 0.36 | 39 | 109 | 41.65 | 2.25 | 37 | 15.1 | 13677.51 | 118.92 | 1389.64 | 64.88 | 39.31 | 11808.54 | 0.61 | 0.86 | 3.43 | 0.76 | 1 | 10
6 | 50 | CONCLUIDO | 5.6866 | 17.59 | 14.79 | 26.11 | 0.4 | 34 | 109.32 | 41.65 | 2.5 | 29 | 15.17 | 13716.72 | 114.45 | 1389.84 | 62.18 | 39.31 | 10487.23 | 0.63 | 0.87 | 3.42 | 0.67 | 1 | 10
7 | 50 | CONCLUIDO | 5.731 | 17.45 | 14.72 | 28.5 | 0.44 | 31 | 109.64 | 41.65 | 2.75 | 18 | 15.24 | 13755.95 | 111.56 | 1389.88 | 59.62 | 39.31 | 9222.94 | 0.66 | 0.87 | 3.42 | 0.6 | 1 | 10
8 | 50 | CONCLUIDO | 5.735 | 17.44 | 14.73 | 29.47 | 0.48 | 30 | 109.96 | 41.65 | 3 | 6 | 15.31 | 13795.21 | 109.96 | 1389.76 | 59.49 | 39.31 | 9159.75 | 0.66 | 0.87 | 3.44 | 0.61 | 1 | 10
9 | 50 | CONCLUIDO | 5.747 | 17.4 | 14.72 | 30.45 | 0.52 | 29 | 110.27 | 41.65 | 3.25 | 0 | 15.37 | 13834.5 | 110.17 | 1389.92 | 58.78 | 39.31 | 8809.95 | 0.67 | 0.87 | 3.44 | 0.6 | 1 | 10
0 | 25 | CONCLUIDO | 5.5366 | 18.06 | 15.4 | 14.91 | 0.28 | 62 | 61.76 | 28.92 | 1 | 37 | 6.84 | 7851.41 | 83.01 | 1389.88 | 79.9 | 39.31 | 19205.3 | 0.49 | 0.83 | 3.5 | 1.28 | 1 | 10
1 | 25 | CONCLUIDO | 5.5835 | 17.91 | 15.32 | 16.13 | 0.35 | 57 | 62.05 | 28.92 | 1.25 | 1 | 6.88 | 7887.12 | 81.6 | 1389.94 | 76.63 | 39.31 | 17596.05 | 0.51 | 0.84 | 3.52 | 1.2 | 1 | 10
2 | 25 | CONCLUIDO | 5.5823 | 17.91 | 15.33 | 16.13 | 0.42 | 57 | 62.34 | 28.92 | 1.5 | 0 | 6.92 | 7922.85 | 81.97 | 1389.91 | 76.67 | 39.31 | 17613.2 | 0.51 | 0.84 | 3.52 | 1.2 | 1 | 10
0 | 85 | CONCLUIDO | 4.0029 | 24.98 | 17.32 | 6.66 | 0.11 | 156 | 167.88 | 51.39 | 1 | 154 | 30.49 | 20939.59 | 216.45 | 1390.15 | 140.48 | 39.31 | 49025.04 | 0.28 | 0.74 | 3.63 | 3.2 | 1 | 10
1 | 85 | CONCLUIDO | 4.3607 | 22.93 | 16.53 | 8.33 | 0.13 | 119 | 168.25 | 51.39 | 1.25 | 117 | 30.6 | 20984.25 | 204.86 | 1390 | 116.22 | 39.31 | 37081.16 | 0.34 | 0.78 | 3.55 | 2.4 | 1 | 10
2 | 85 | CONCLUIDO | 4.622 | 21.64 | 16.04 | 10.13 | 0.16 | 95 | 168.61 | 51.39 | 1.5 | 93 | 30.71 | 21028.94 | 197.16 | 1390.21 | 100.59 | 39.31 | 29384.61 | 0.39 | 0.8 | 3.53 | 1.92 | 1 | 10
3 | 85 | CONCLUIDO | 4.8023 | 20.82 | 15.74 | 11.8 | 0.18 | 80 | 168.97 | 51.39 | 1.75 | 78 | 30.83 | 21073.68 | 191.49 | 1389.94 | 91.31 | 39.31 | 24819.16 | 0.43 | 0.82 | 3.5 | 1.62 | 1 | 10
4 | 85 | CONCLUIDO | 4.9607 | 20.16 | 15.48 | 13.66 | 0.21 | 68 | 169.33 | 51.39 | 2 | 66 | 30.94 | 21118.46 | 186.68 | 1389.75 | 83.39 | 39.31 | 20920.89 | 0.47 | 0.83 | 3.48 | 1.36 | 1 | 10
5 | 85 | CONCLUIDO | 5.0868 | 19.66 | 15.29 | 15.55 | 0.24 | 59 | 169.7 | 51.39 | 2.25 | 57 | 31.05 | 21163.27 | 182.42 | 1389.67 | 77.49 | 39.31 | 18016.44 | 0.51 | 0.84 | 3.46 | 1.16 | 1 | 10
6 | 85 | CONCLUIDO | 5.172 | 19.34 | 15.17 | 17.17 | 0.26 | 53 | 170.06 | 51.39 | 2.5 | 51 | 31.17 | 21208.12 | 179.41 | 1389.86 | 74.01 | 39.31 | 16306.59 | 0.53 | 0.85 | 3.44 | 1.04 | 1 | 10
7 | 85 | CONCLUIDO | 5.2629 | 19 | 15.04 | 19.19 | 0.29 | 47 | 170.42 | 51.39 | 2.75 | 45 | 31.28 | 21253.01 | 176.1 | 1389.85 | 69.78 | 39.31 | 14219.2 | 0.56 | 0.85 | 3.43 | 0.91 | 1 | 10
8 | 85 | CONCLUIDO | 5.3202 | 18.8 | 14.97 | 20.88 | 0.31 | 43 | 170.79 | 51.39 | 3 | 41 | 31.4 | 21297.94 | 173.38 | 1389.79 | 67.4 | 39.31 | 13050.41 | 0.58 | 0.86 | 3.43 | 0.84 | 1 | 10
9 | 85 | CONCLUIDO | 5.38 | 18.59 | 14.89 | 22.91 | 0.34 | 39 | 171.15 | 51.39 | 3.25 | 37 | 31.51 | 21342.91 | 170.89 | 1389.65 | 65.18 | 39.31 | 11960.69 | 0.6 | 0.86 | 3.43 | 0.77 | 1 | 10
10 | 85 | CONCLUIDO | 5.4281 | 18.42 | 14.83 | 24.72 | 0.36 | 36 | 171.52 | 51.39 | 3.5 | 34 | 31.63 | 21387.92 | 168.15 | 1389.92 | 63.18 | 39.31 | 10975.99 | 0.62 | 0.87 | 3.42 | 0.71 | 1 | 10
11 | 85 | CONCLUIDO | 5.4798 | 18.25 | 14.76 | 26.83 | 0.39 | 33 | 171.88 | 51.39 | 3.75 | 31 | 31.74 | 21432.96 | 165.38 | 1389.61 | 61.19 | 39.31 | 9996.3 | 0.64 | 0.87 | 3.41 | 0.64 | 1 | 10
12 | 85 | CONCLUIDO | 5.5119 | 18.14 | 14.72 | 28.49 | 0.41 | 31 | 172.25 | 51.39 | 4 | 29 | 31.86 | 21478.05 | 163.4 | 1389.57 | 59.85 | 39.31 | 9336.46 | 0.66 | 0.87 | 3.41 | 0.6 | 1 | 10
13 | 85 | CONCLUIDO | 5.5616 | 17.98 | 14.66 | 31.41 | 0.44 | 28 | 172.61 | 51.39 | 4.25 | 26 | 31.97 | 21523.17 | 160.06 | 1389.63 | 57.95 | 39.31 | 8401.41 | 0.68 | 0.88 | 3.41 | 0.54 | 1 | 10
14 | 85 | CONCLUIDO | 5.5784 | 17.93 | 14.64 | 32.53 | 0.46 | 27 | 172.98 | 51.39 | 4.5 | 25 | 32.09 | 21568.34 | 157.64 | 1389.65 | 57.73 | 39.31 | 8295.4 | 0.68 | 0.88 | 3.4 | 0.52 | 1 | 10
15 | 85 | CONCLUIDO | 5.6116 | 17.82 | 14.6 | 35.04 | 0.49 | 25 | 173.35 | 51.39 | 4.75 | 23 | 32.2 | 21613.54 | 155.86 | 1389.63 | 56.2 | 39.31 | 7541.59 | 0.7 | 0.88 | 3.4 | 0.48 | 1 | 10
16 | 85 | CONCLUIDO | 5.6438 | 17.72 | 14.57 | 38 | 0.51 | 23 | 173.71 | 51.39 | 5 | 21 | 32.32 | 21658.78 | 153.08 | 1389.65 | 55.19 | 39.31 | 7045.81 | 0.71 | 0.88 | 3.4 | 0.44 | 1 | 10
17 | 85 | CONCLUIDO | 5.6633 | 17.66 | 14.54 | 39.65 | 0.53 | 22 | 174.08 | 51.39 | 5.25 | 20 | 32.44 | 21704.07 | 150.7 | 1389.67 | 54.1 | 39.31 | 6507.66 | 0.73 | 0.88 | 3.4 | 0.42 | 1 | 10
18 | 85 | CONCLUIDO | 5.6792 | 17.61 | 14.52 | 41.5 | 0.56 | 21 | 174.45 | 51.39 | 5.5 | 17 | 32.56 | 21749.39 | 147.19 | 1389.57 | 53.58 | 39.31 | 6251.27 | 0.73 | 0.88 | 3.4 | 0.4 | 1 | 10
19 | 85 | CONCLUIDO | 5.6989 | 17.55 | 14.5 | 43.49 | 0.58 | 20 | 174.82 | 51.39 | 5.75 | 16 | 32.67 | 21794.75 | 146.01 | 1389.61 | 52.85 | 39.31 | 5888.59 | 0.74 | 0.89 | 3.4 | 0.38 | 1 | 10
20 | 85 | CONCLUIDO | 5.7108 | 17.51 | 14.49 | 45.77 | 0.61 | 19 | 175.18 | 51.39 | 6 | 11 | 32.79 | 21840.16 | 143.83 | 1389.62 | 52.67 | 39.31 | 5803.65 | 0.75 | 0.89 | 3.4 | 0.37 | 1 | 10
21 | 85 | CONCLUIDO | 5.7274 | 17.46 | 14.48 | 48.26 | 0.63 | 18 | 175.55 | 51.39 | 6.25 | 8 | 32.91 | 21885.6 | 142.82 | 1389.71 | 52.08 | 39.31 | 5517.08 | 0.75 | 0.89 | 3.4 | 0.36 | 1 | 10
22 | 85 | CONCLUIDO | 5.7277 | 17.46 | 14.48 | 48.25 | 0.66 | 18 | 175.92 | 51.39 | 6.5 | 2 | 33.03 | 21931.08 | 142.47 | 1389.78 | 51.77 | 39.31 | 5359.2 | 0.76 | 0.89 | 3.41 | 0.35 | 1 | 10
23 | 85 | CONCLUIDO | 5.7264 | 17.46 | 14.48 | 48.27 | 0.68 | 18 | 176.29 | 51.39 | 6.75 | 1 | 33.15 | 21976.61 | 142.08 | 1389.77 | 51.84 | 39.31 | 5394.39 | 0.76 | 0.89 | 3.41 | 0.36 | 1 | 10
24 | 85 | CONCLUIDO | 5.7256 | 17.47 | 14.48 | 48.28 | 0.7 | 18 | 176.66 | 51.39 | 7 | 0 | 33.27 | 22022.17 | 142.4 | 1389.91 | 51.84 | 39.31 | 5395.06 | 0.76 | 0.89 | 3.41 | 0.36 | 1 | 10
0 | 20 | CONCLUIDO | 5.4799 | 18.25 | 15.63 | 13.21 | 0.34 | 71 | 51.33 | 24.83 | 1 | 0 | 5.51 | 6564.78 | 73.78 | 1390.15 | 85.72 | 39.31 | 22070.93 | 0.46 | 0.82 | 3.56 | 1.51 | 1 | 10
0 | 120 | CONCLUIDO | 3.2803 | 30.48 | 18.39 | 5.36 | 0.08 | 206 | 232.68 | 57.72 | 1 | 204 | 53.95 | 28931.02 | 285.71 | 1390.31 | 173.88 | 39.31 | 65473.04 | 0.23 | 0.7 | 3.71 | 4.26 | 1 | 10
1 | 120 | CONCLUIDO | 3.705 | 26.99 | 17.27 | 6.73 | 0.1 | 154 | 233.1 | 57.72 | 1.25 | 152 | 54.13 | 28983.75 | 267.01 | 1390.07 | 139.26 | 39.31 | 48424.44 | 0.28 | 0.74 | 3.61 | 3.14 | 1 | 10
2 | 120 | CONCLUIDO | 3.998 | 25.01 | 16.65 | 8.06 | 0.11 | 124 | 233.53 | 57.72 | 1.5 | 122 | 54.31 | 29036.54 | 256.36 | 1390.36 | 120 | 39.31 | 38947.3 | 0.33 | 0.77 | 3.57 | 2.53 | 1 | 10
3 | 120 | CONCLUIDO | 4.2374 | 23.6 | 16.2 | 9.44 | 0.13 | 103 | 233.96 | 57.72 | 1.75 | 101 | 54.49 | 29089.39 | 248.17 | 1390.06 | 106.02 | 39.31 | 32059.74 | 0.37 | 0.79 | 3.52 | 2.07 | 1 | 10
4 | 120 | CONCLUIDO | 4.4236 | 22.61 | 15.89 | 10.83 | 0.15 | 88 | 234.39 | 57.72 | 2 | 86 | 54.67 | 29142.31 | 242.26 | 1390.02 | 96.29 | 39.31 | 27268.56 | 0.41 | 0.81 | 3.5 | 1.76 | 1 | 10
5 | 120 | CONCLUIDO | 4.5711 | 21.88 | 15.66 | 12.2 | 0.17 | 77 | 234.82 | 57.72 | 2.25 | 75 | 54.85 | 29195.29 | 237.72 | 1389.83 | 89.24 | 39.31 | 23800.24 | 0.44 | 0.82 | 3.48 | 1.54 | 1 | 10
6 | 120 | CONCLUIDO | 4.6967 | 21.29 | 15.48 | 13.66 | 0.19 | 68 | 235.25 | 57.72 | 2.5 | 66 | 55.03 | 29248.33 | 233.84 | 1390.04 | 83.44 | 39.31 | 20943.55 | 0.47 | 0.83 | 3.48 | 1.36 | 1 | 10
7 | 120 | CONCLUIDO | 4.8007 | 20.83 | 15.34 | 15.09 | 0.21 | 61 | 235.68 | 57.72 | 2.75 | 59 | 55.21 | 29301.44 | 230.53 | 1389.82 | 79.58 | 39.31 | 19048.34 | 0.49 | 0.84 | 3.45 | 1.22 | 1 | 10
8 | 120 | CONCLUIDO | 4.8765 | 20.51 | 15.25 | 16.34 | 0.23 | 56 | 236.11 | 57.72 | 3 | 54 | 55.39 | 29354.61 | 227.92 | 1389.81 | 75.84 | 39.31 | 17207.28 | 0.52 | 0.84 | 3.47 | 1.12 | 1 | 10
9 | 120 | CONCLUIDO | 4.9592 | 20.16 | 15.13 | 17.8 | 0.24 | 51 | 236.54 | 57.72 | 3.25 | 49 | 55.57 | 29407.85 | 224.92 | 1389.65 | 72.81 | 39.31 | 15716.86 | 0.54 | 0.85 | 3.44 | 1.01 | 1 | 10
10 | 120 | CONCLUIDO | 5.0255 | 19.9 | 15.05 | 19.21 | 0.26 | 47 | 236.98 | 57.72 | 3.5 | 45 | 55.75 | 29461.15 | 222.78 | 1389.71 | 70.05 | 39.31 | 14356.27 | 0.56 | 0.85 | 3.44 | 0.93 | 1 | 10
11 | 120 | CONCLUIDO | 5.0958 | 19.62 | 14.96 | 20.87 | 0.28 | 43 | 237.41 | 57.72 | 3.75 | 41 | 55.93 | 29514.51 | 220.14 | 1389.59 | 67.49 | 39.31 | 13096.82 | 0.58 | 0.86 | 3.43 | 0.83 | 1 | 10
12 | 120 | CONCLUIDO | 5.1446 | 19.44 | 14.91 | 22.36 | 0.3 | 40 | 237.84 | 57.72 | 4 | 38 | 56.12 | 29567.95 | 218.08 | 1389.74 | 65.72 | 39.31 | 12225.15 | 0.6 | 0.86 | 3.42 | 0.78 | 1 | 10
13 | 120 | CONCLUIDO | 5.1781 | 19.31 | 14.87 | 23.48 | 0.32 | 38 | 238.28 | 57.72 | 4.25 | 36 | 56.3 | 29621.44 | 216.94 | 1389.67 | 64.44 | 39.31 | 11593.47 | 0.61 | 0.86 | 3.43 | 0.75 | 1 | 10
14 | 120 | CONCLUIDO | 5.2125 | 19.18 | 14.84 | 24.73 | 0.34 | 36 | 238.71 | 57.72 | 4.5 | 34 | 56.49 | 29675.01 | 214.52 | 1389.6 | 63.54 | 39.31 | 11153.23 | 0.62 | 0.87 | 3.42 | 0.71 | 1 | 10
15 | 120 | CONCLUIDO | 5.2709 | 18.97 | 14.76 | 26.84 | 0.35 | 33 | 239.14 | 57.72 | 4.75 | 31 | 56.67 | 29728.63 | 212.28 | 1389.65 | 61.28 | 39.31 | 10042.66 | 0.64 | 0.87 | 3.41 | 0.64 | 1 | 10
16 | 120 | CONCLUIDO | 5.2853 | 18.92 | 14.75 | 27.66 | 0.37 | 32 | 239.58 | 57.72 | 5 | 30 | 56.86 | 29782.33 | 211.17 | 1389.65 | 60.91 | 39.31 | 9861.75 | 0.65 | 0.87 | 3.41 | 0.63 | 1 | 10
17 | 120 | CONCLUIDO | 5.3309 | 18.76 | 14.68 | 29.37 | 0.39 | 30 | 240.02 | 57.72 | 5.25 | 28 | 57.04 | 29836.09 | 208.77 | 1389.62 | 58.89 | 39.31 | 8858.3 | 0.67 | 0.87 | 3.4 | 0.56 | 1 | 10
18 | 120 | CONCLUIDO | 5.3638 | 18.64 | 14.66 | 31.41 | 0.41 | 28 | 240.45 | 57.72 | 5.5 | 26 | 57.23 | 29890.04 | 207.26 | 1389.7 | 57.82 | 39.31 | 8336.63 | 0.68 | 0.88 | 3.41 | 0.54 | 1 | 10
19 | 120 | CONCLUIDO | 5.3784 | 18.59 | 14.65 | 32.56 | 0.42 | 27 | 240.89 | 57.72 | 5.75 | 25 | 57.42 | 29943.94 | 205.73 | 1389.71 | 57.77 | 39.31 | 8316.52 | 0.68 | 0.88 | 3.41 | 0.53 | 1 | 10
20 | 120 | CONCLUIDO | 5.3991 | 18.52 | 14.63 | 33.76 | 0.44 | 26 | 241.33 | 57.72 | 6 | 24 | 57.6 | 29997.9 | 204.36 | 1389.67 | 57.01 | 39.31 | 7940.72 | 0.69 | 0.88 | 3.41 | 0.51 | 1 | 10
21 | 120 | CONCLUIDO | 5.4176 | 18.46 | 14.61 | 35.07 | 0.46 | 25 | 241.77 | 57.72 | 6.25 | 23 | 57.79 | 30051.93 | 203.19 | 1389.68 | 56.46 | 39.31 | 7669.4 | 0.7 | 0.88 | 3.4 | 0.49 | 1 | 10
22 | 120 | CONCLUIDO | 5.4397 | 18.38 | 14.58 | 36.45 | 0.48 | 24 | 242.2 | 57.72 | 6.5 | 22 | 57.98 | 30106.03 | 200.6 | 1389.67 | 55.62 | 39.31 | 7253.53 | 0.71 | 0.88 | 3.4 | 0.46 | 1 | 10
23 | 120 | CONCLUIDO | 5.4551 | 18.33 | 14.57 | 38.02 | 0.49 | 23 | 242.64 | 57.72 | 6.75 | 21 | 58.17 | 30160.2 | 199.25 | 1389.65 | 55.3 | 39.31 | 7098.51 | 0.71 | 0.88 | 3.4 | 0.45 | 1 | 10
24 | 120 | CONCLUIDO | 5.4764 | 18.26 | 14.55 | 39.68 | 0.51 | 22 | 243.08 | 57.72 | 7 | 20 | 58.36 | 30214.44 | 198.14 | 1389.67 | 54.71 | 39.31 | 6808.34 | 0.72 | 0.88 | 3.4 | 0.43 | 1 | 10
25 | 120 | CONCLUIDO | 5.5032 | 18.17 | 14.51 | 41.45 | 0.53 | 21 | 243.52 | 57.72 | 7.25 | 19 | 58.55 | 30268.74 | 195.51 | 1389.66 | 53.17 | 39.31 | 6043.59 | 0.74 | 0.88 | 3.39 | 0.38 | 1 | 10
26 | 120 | CONCLUIDO | 5.5167 | 18.13 | 14.51 | 43.52 | 0.55 | 20 | 243.96 | 57.72 | 7.5 | 18 | 58.74 | 30323.11 | 194.98 | 1389.6 | 53.23 | 39.31 | 6078.38 | 0.74 | 0.88 | 3.4 | 0.39 | 1 | 10
27 | 120 | CONCLUIDO | 5.5401 | 18.05 | 14.48 | 45.71 | 0.56 | 19 | 244.41 | 57.72 | 7.75 | 17 | 58.93 | 30377.55 | 193.05 | 1389.59 | 52.19 | 39.31 | 5563.09 | 0.75 | 0.89 | 3.39 | 0.35 | 1 | 10
28 | 120 | CONCLUIDO | 5.5393 | 18.05 | 14.48 | 45.72 | 0.58 | 19 | 244.85 | 57.72 | 8 | 17 | 59.12 | 30432.06 | 191.44 | 1389.6 | 52.58 | 39.31 | 5760.08 | 0.75 | 0.89 | 3.39 | 0.36 | 1 | 10
29 | 120 | CONCLUIDO | 5.5583 | 17.99 | 14.46 | 48.21 | 0.6 | 18 | 245.29 | 57.72 | 8.25 | 16 | 59.32 | 30486.64 | 189.57 | 1389.57 | 52.08 | 39.31 | 5516.66 | 0.75 | 0.89 | 3.39 | 0.34 | 1 | 10
30 | 120 | CONCLUIDO | 5.5805 | 17.92 | 14.44 | 50.95 | 0.62 | 17 | 245.73 | 57.72 | 8.5 | 15 | 59.51 | 30541.29 | 187.57 | 1389.68 | 51.1 | 39.31 | 5031.38 | 0.77 | 0.89 | 3.39 | 0.31 | 1 | 10
31 | 120 | CONCLUIDO | 5.5781 | 17.93 | 14.44 | 50.98 | 0.63 | 17 | 246.18 | 57.72 | 8.75 | 15 | 59.7 | 30596.01 | 186.88 | 1389.6 | 51.27 | 39.31 | 5117.08 | 0.77 | 0.89 | 3.39 | 0.32 | 1 | 10
32 | 120 | CONCLUIDO | 5.5997 | 17.86 | 14.42 | 54.08 | 0.65 | 16 | 246.62 | 57.72 | 9 | 14 | 59.9 | 30650.8 | 184.4 | 1389.64 | 50.6 | 39.31 | 4785.69 | 0.78 | 0.89 | 3.39 | 0.3 | 1 | 10
33 | 120 | CONCLUIDO | 5.5984 | 17.86 | 14.42 | 54.09 | 0.67 | 16 | 247.07 | 57.72 | 9.25 | 14 | 60.09 | 30705.66 | 183.58 | 1389.6 | 50.75 | 39.31 | 4862.6 | 0.77 | 0.89 | 3.39 | 0.3 | 1 | 10
34 | 120 | CONCLUIDO | 5.62 | 17.79 | 14.4 | 57.61 | 0.68 | 15 | 247.51 | 57.72 | 9.5 | 12 | 60.29 | 30760.6 | 181.4 | 1389.62 | 49.96 | 39.31 | 4471.87 | 0.79 | 0.89 | 3.39 | 0.28 | 1 | 10
35 | 120 | CONCLUIDO | 5.6148 | 17.81 | 14.42 | 57.67 | 0.7 | 15 | 247.96 | 57.72 | 9.75 | 11 | 60.48 | 30815.6 | 180.36 | 1389.66 | 50.33 | 39.31 | 4655.9 | 0.78 | 0.89 | 3.39 | 0.3 | 1 | 10
36 | 120 | CONCLUIDO | 5.6388 | 17.73 | 14.39 | 61.66 | 0.72 | 14 | 248.4 | 57.72 | 10 | 9 | 60.68 | 30870.67 | 179.02 | 1389.67 | 49.45 | 39.31 | 4219.73 | 0.79 | 0.89 | 3.39 | 0.27 | 1 | 10
37 | 120 | CONCLUIDO | 5.6402 | 17.73 | 14.38 | 61.64 | 0.73 | 14 | 248.85 | 57.72 | 10.25 | 10 | 60.88 | 30925.82 | 176.96 | 1389.67 | 49.45 | 39.31 | 4220.61 | 0.79 | 0.89 | 3.39 | 0.26 | 1 | 10
38 | 120 | CONCLUIDO | 5.6367 | 17.74 | 14.39 | 61.69 | 0.75 | 14 | 249.3 | 57.72 | 10.5 | 8 | 61.07 | 30981.04 | 176.38 | 1389.69 | 49.73 | 39.31 | 4362.79 | 0.79 | 0.89 | 3.39 | 0.27 | 1 | 10
39 | 120 | CONCLUIDO | 5.6556 | 17.68 | 14.38 | 66.37 | 0.77 | 13 | 249.75 | 57.72 | 10.75 | 5 | 61.27 | 31036.33 | 175.53 | 1389.65 | 49.18 | 39.31 | 4091.82 | 0.8 | 0.89 | 3.39 | 0.26 | 1 | 10
40 | 120 | CONCLUIDO | 5.6568 | 17.68 | 14.38 | 66.35 | 0.78 | 13 | 250.2 | 57.72 | 11 | 1 | 61.47 | 31091.69 | 175.35 | 1389.64 | 48.95 | 39.31 | 3973.14 | 0.8 | 0.89 | 3.39 | 0.25 | 1 | 10
41 | 120 | CONCLUIDO | 5.6558 | 17.68 | 14.38 | 66.37 | 0.8 | 13 | 250.65 | 57.72 | 11.25 | 1 | 61.67 | 31147.12 | 175.61 | 1389.68 | 49.05 | 39.31 | 4023.84 | 0.8 | 0.89 | 3.39 | 0.26 | 1 | 10
42 | 120 | CONCLUIDO | 5.6548 | 17.68 | 14.38 | 66.38 | 0.81 | 13 | 251.1 | 57.72 | 11.5 | 1 | 61.87 | 31202.63 | 175.89 | 1389.59 | 49.16 | 39.31 | 4082.55 | 0.8 | 0.89 | 3.39 | 0.26 | 1 | 10
43 | 120 | CONCLUIDO | 5.655 | 17.68 | 14.38 | 66.38 | 0.83 | 13 | 251.55 | 57.72 | 11.75 | 0 | 62.07 | 31258.21 | 176.03 | 1389.71 | 49.03 | 39.31 | 4015.6 | 0.8 | 0.89 | 3.4 | 0.26 | 1 | 10
0 | 145 | CONCLUIDO | 2.8277 | 35.36 | 19.21 | 4.71 | 0.06 | 245 | 285.18 | 61.2 | 1 | 243 | 77.98 | 35406.83 | 340.31 | 1390.62 | 199.99 | 39.31 | 78337.56 | 0.2 | 0.67 | 3.76 | 5.08 | 1 | 10
1 | 145 | CONCLUIDO | 3.2656 | 30.62 | 17.86 | 5.89 | 0.08 | 182 | 285.68 | 61.2 | 1.25 | 180 | 78.24 | 35468.6 | 315.51 | 1390.41 | 158.15 | 39.31 | 57728.63 | 0.25 | 0.72 | 3.65 | 3.74 | 1 | 10
2 | 145 | CONCLUIDO | 3.5913 | 27.84 | 17.08 | 7.07 | 0.09 | 145 | 286.19 | 61.2 | 1.5 | 143 | 78.49 | 35530.47 | 300.79 | 1390.33 | 133.14 | 39.31 | 45411.17 | 0.3 | 0.75 | 3.61 | 2.95 | 1 | 10
3 | 145 | CONCLUIDO | 3.852 | 25.96 | 16.54 | 8.27 | 0.11 | 120 | 286.69 | 61.2 | 1.75 | 118 | 78.74 | 35592.57 | 290.36 | 1390.2 | 117.16 | 39.31 | 37546.54 | 0.34 | 0.78 | 3.54 | 2.42 | 1 | 10
4 | 145 | CONCLUIDO | 4.0491 | 24.7 | 16.2 | 9.44 | 0.12 | 103 | 287.19 | 61.2 | 2 | 101 | 78.99 | 35654.65 | 283.41 | 1390.07 | 106.15 | 39.31 | 32126.31 | 0.37 | 0.79 | 3.52 | 2.07 | 1 | 10
5 | 145 | CONCLUIDO | 4.2151 | 23.72 | 15.93 | 10.62 | 0.14 | 90 | 287.7 | 61.2 | 2.25 | 88 | 79.25 | 35716.83 | 277.83 | 1389.79 | 97.51 | 39.31 | 27868.64 | 0.4 | 0.81 | 3.51 | 1.8 | 1 | 10
6 | 145 | CONCLUIDO | 4.349 | 22.99 | 15.73 | 11.8 | 0.15 | 80 | 288.2 | 61.2 | 2.5 | 78 | 79.5 | 35779.11 | 273.48 | 1390.25 | 91.1 | 39.31 | 24714.41 | 0.43 | 0.82 | 3.5 | 1.61 | 1 | 10
7 | 145 | CONCLUIDO | 4.4641 | 22.4 | 15.57 | 12.98 | 0.17 | 72 | 288.71 | 61.2 | 2.75 | 70 | 79.76 | 35841.5 | 269.82 | 1389.84 | 86.46 | 39.31 | 22434.35 | 0.45 | 0.82 | 3.48 | 1.45 | 1 | 10
8 | 145 | CONCLUIDO | 4.5724 | 21.87 | 15.42 | 14.23 | 0.18 | 65 | 289.21 | 61.2 | 3 | 63 | 80.02 | 35903.99 | 266.32 | 1389.7 | 81.62 | 39.31 | 20051.96 | 0.48 | 0.83 | 3.47 | 1.3 | 1 | 10
9 | 145 | CONCLUIDO | 4.6674 | 21.42 | 15.3 | 15.56 | 0.2 | 59 | 289.72 | 61.2 | 3.25 | 57 | 80.27 | 35966.59 | 263.33 | 1389.94 | 77.55 | 39.31 | 18047.63 | 0.51 | 0.84 | 3.46 | 1.17 | 1 | 10
10 | 145 | CONCLUIDO | 4.7325 | 21.13 | 15.22 | 16.6 | 0.21 | 55 | 290.23 | 61.2 | 3.5 | 53 | 80.53 | 36029.29 | 261.09 | 1389.59 | 75.37 | 39.31 | 16975.38 | 0.52 | 0.84 | 3.45 | 1.1 | 1 | 10
11 | 145 | CONCLUIDO | 4.7995 | 20.84 | 15.14 | 17.81 | 0.23 | 51 | 290.74 | 61.2 | 3.75 | 49 | 80.79 | 36092.1 | 258.82 | 1389.85 | 72.93 | 39.31 | 15776.06 | 0.54 | 0.85 | 3.44 | 1.01 | 1 | 10
12 | 145 | CONCLUIDO | 4.8734 | 20.52 | 15.04 | 19.2 | 0.24 | 47 | 291.25 | 61.2 | 4 | 45 | 81.05 | 36155.02 | 256.38 | 1389.69 | 69.85 | 39.31 | 14256.02 | 0.56 | 0.85 | 3.43 | 0.92 | 1 | 10
13 | 145 | CONCLUIDO | 4.9223 | 20.32 | 15 | 20.45 | 0.26 | 44 | 291.76 | 61.2 | 4.25 | 42 | 81.31 | 36218.04 | 254.64 | 1389.68 | 68.48 | 39.31 | 13584.26 | 0.57 | 0.86 | 3.43 | 0.87 | 1 | 10
14 | 145 | CONCLUIDO | 4.9599 | 20.16 | 14.95 | 21.36 | 0.27 | 42 | 292.27 | 61.2 | 4.5 | 40 | 81.57 | 36281.16 | 253.03 | 1389.65 | 67.22 | 39.31 | 12967.79 | 0.58 | 0.86 | 3.42 | 0.83 | 1 | 10
15 | 145 | CONCLUIDO | 5.0144 | 19.94 | 14.89 | 22.91 | 0.29 | 39 | 292.79 | 61.2 | 4.75 | 37 | 81.84 | 36344.4 | 251.19 | 1389.68 | 65.29 | 39.31 | 12016.32 | 0.6 | 0.86 | 3.42 | 0.77 | 1 | 10
16 | 145 | CONCLUIDO | 5.0537 | 19.79 | 14.84 | 24.07 | 0.3 | 37 | 293.3 | 61.2 | 5 | 35 | 82.1 | 36407.75 | 249.69 | 1389.66 | 63.57 | 39.31 | 11165.79 | 0.62 | 0.86 | 3.43 | 0.72 | 1 | 10
17 | 145 | CONCLUIDO | 5.0881 | 19.65 | 14.82 | 25.4 | 0.32 | 35 | 293.81 | 61.2 | 5.25 | 33 | 82.36 | 36471.2 | 248.08 | 1389.85 | 62.94 | 39.31 | 10862.9 | 0.62 | 0.87 | 3.42 | 0.7 | 1 | 10
18 | 145 | CONCLUIDO | 5.1117 | 19.56 | 14.78 | 26.08 | 0.33 | 34 | 294.33 | 61.2 | 5.5 | 32 | 82.63 | 36534.76 | 246.6 | 1389.78 | 62.08 | 39.31 | 10433.98 | 0.63 | 0.87 | 3.41 | 0.66 | 1 | 10
19 | 145 | CONCLUIDO | 5.1494 | 19.42 | 14.75 | 27.65 | 0.35 | 32 | 294.84 | 61.2 | 5.75 | 30 | 82.9 | 36598.44 | 245 | 1389.64 | 60.65 | 39.31 | 9728.77 | 0.65 | 0.87 | 3.41 | 0.62 | 1 | 10
20 | 145 | CONCLUIDO | 5.1703 | 19.34 | 14.72 | 28.49 | 0.36 | 31 | 295.36 | 61.2 | 6 | 29 | 83.16 | 36662.22 | 244.32 | 1389.6 | 59.71 | 39.31 | 9265.88 | 0.66 | 0.87 | 3.42 | 0.6 | 1 | 10
21 | 145 | CONCLUIDO | 5.2036 | 19.22 | 14.71 | 30.43 | 0.38 | 29 | 295.88 | 61.2 | 6.25 | 27 | 83.43 | 36726.12 | 242.89 | 1389.66 | 59.19 | 39.31 | 9015.15 | 0.66 | 0.87 | 3.42 | 0.58 | 1 | 10
22 | 145 | CONCLUIDO | 5.2242 | 19.14 | 14.68 | 31.46 | 0.39 | 28 | 296.4 | 61.2 | 6.5 | 26 | 83.7 | 36790.13 | 241.5 | 1389.58 | 58.62 | 39.31 | 8737.57 | 0.67 | 0.87 | 3.42 | 0.56 | 1 | 10
23 | 145 | CONCLUIDO | 5.2497 | 19.05 | 14.64 | 32.54 | 0.4 | 27 | 296.92 | 61.2 | 6.75 | 25 | 83.97 | 36854.25 | 239.79 | 1389.64 | 57.81 | 39.31 | 8333.82 | 0.68 | 0.88 | 3.4 | 0.52 | 1 | 10
24 | 145 | CONCLUIDO | 5.2689 | 18.98 | 14.63 | 33.76 | 0.42 | 26 | 297.44 | 61.2 | 7 | 24 | 84.24 | 36918.48 | 238.83 | 1389.67 | 57.12 | 39.31 | 7994.68 | 0.69 | 0.88 | 3.4 | 0.51 | 1 | 10
25 | 145 | CONCLUIDO | 5.2909 | 18.9 | 14.6 | 35.05 | 0.43 | 25 | 297.96 | 61.2 | 7.25 | 23 | 84.51 | 36982.83 | 237.86 | 1389.58 | 56.34 | 39.31 | 7609.43 | 0.7 | 0.88 | 3.4 | 0.48 | 1 | 10
26 | 145 | CONCLUIDO | 5.3137 | 18.82 | 14.58 | 36.44 | 0.45 | 24 | 298.48 | 61.2 | 7.5 | 22 | 84.79 | 37047.29 | 236.2 | 1389.7 | 55.51 | 39.31 | 7202.21 | 0.71 | 0.88 | 3.4 | 0.45 | 1 | 10
27 | 145 | CONCLUIDO | 5.3317 | 18.76 | 14.57 | 38 | 0.46 | 23 | 299.01 | 61.2 | 7.75 | 21 | 85.06 | 37111.87 | 235.38 | 1389.63 | 55.05 | 39.31 | 6973.18 | 0.71 | 0.88 | 3.4 | 0.44 | 1 | 10
28 | 145 | CONCLUIDO | 5.3568 | 18.67 | 14.53 | 39.64 | 0.48 | 22 | 299.53 | 61.2 | 8 | 20 | 85.33 | 37176.68 | 233.32 | 1389.66 | 54.07 | 39.31 | 6489.66 | 0.73 | 0.88 | 3.4 | 0.41 | 1 | 10
29 | 145 | CONCLUIDO | 5.352 | 18.68 | 14.55 | 39.68 | 0.49 | 22 | 300.06 | 61.2 | 8.25 | 20 | 85.61 | 37241.49 | 232.84 | 1389.65 | 54.78 | 39.31 | 6844.73 | 0.72 | 0.88 | 3.39 | 0.43 | 1 | 10
30 | 145 | CONCLUIDO | 5.376 | 18.6 | 14.52 | 41.49 | 0.5 | 21 | 300.59 | 61.2 | 8.5 | 19 | 85.89 | 37306.42 | 231.57 | 1389.61 | 53.8 | 39.31 | 6358.08 | 0.73 | 0.88 | 3.39 | 0.4 | 1 | 10
31 | 145 | CONCLUIDO | 5.3985 | 18.52 | 14.5 | 43.49 | 0.52 | 20 | 301.11 | 61.2 | 8.75 | 18 | 86.16 | 37371.47 | 229.93 | 1389.7 | 52.93 | 39.31 | 5929.15 | 0.74 | 0.89 | 3.39 | 0.37 | 1 | 10
32 | 145 | CONCLUIDO | 5.4001 | 18.52 | 14.49 | 43.47 | 0.53 | 20 | 301.64 | 61.2 | 9 | 18 | 86.44 | 37436.63 | 229.67 | 1389.67 | 52.72 | 39.31 | 5825.83 | 0.75 | 0.89 | 3.39 | 0.37 | 1 | 10
33 | 145 | CONCLUIDO | 5.4195 | 18.45 | 14.48 | 45.72 | 0.55 | 19 | 302.17 | 61.2 | 9.25 | 17 | 86.72 | 37501.91 | 228.37 | 1389.72 | 52.44 | 39.31 | 5690.08 | 0.75 | 0.89 | 3.39 | 0.36 | 1 | 10
34 | 145 | CONCLUIDO | 5.4181 | 18.46 | 14.48 | 45.74 | 0.56 | 19 | 302.7 | 61.2 | 9.5 | 17 | 87 | 37567.32 | 227.13 | 1389.57 | 52.66 | 39.31 | 5802.34 | 0.75 | 0.89 | 3.39 | 0.36 | 1 | 10
35 | 145 | CONCLUIDO | 5.4409 | 18.38 | 14.46 | 48.2 | 0.57 | 18 | 303.23 | 61.2 | 9.75 | 16 | 87.28 | 37632.84 | 225.53 | 1389.65 | 51.76 | 39.31 | 5356.52 | 0.76 | 0.89 | 3.39 | 0.34 | 1 | 10
36 | 145 | CONCLUIDO | 5.4619 | 18.31 | 14.44 | 50.98 | 0.59 | 17 | 303.76 | 61.2 | 10 | 15 | 87.57 | 37698.48 | 223.19 | 1389.63 | 51.32 | 39.31 | 5139.22 | 0.77 | 0.89 | 3.39 | 0.32 | 1 | 10
37 | 145 | CONCLUIDO | 5.4624 | 18.31 | 14.44 | 50.97 | 0.6 | 17 | 304.3 | 61.2 | 10.25 | 15 | 87.85 | 37764.25 | 224.08 | 1389.57 | 51.3 | 39.31 | 5132.94 | 0.77 | 0.89 | 3.39 | 0.32 | 1 | 10
38 | 145 | CONCLUIDO | 5.4622 | 18.31 | 14.44 | 50.97 | 0.61 | 17 | 304.83 | 61.2 | 10.5 | 15 | 88.13 | 37830.13 | 222.42 | 1389.57 | 51.29 | 39.31 | 5125.72 | 0.77 | 0.89 | 3.39 | 0.32 | 1 | 10
39 | 145 | CONCLUIDO | 5.4838 | 18.24 | 14.42 | 54.09 | 0.63 | 16 | 305.37 | 61.2 | 10.75 | 14 | 88.42 | 37896.14 | 220.52 | 1389.67 | 50.69 | 39.31 | 4831.52 | 0.78 | 0.89 | 3.39 | 0.3 | 1 | 10
40 | 145 | CONCLUIDO | 5.4847 | 18.23 | 14.42 | 54.08 | 0.64 | 16 | 305.9 | 61.2 | 11 | 14 | 88.7 | 37962.28 | 220.32 | 1389.74 | 50.68 | 39.31 | 4824.38 | 0.78 | 0.89 | 3.38 | 0.3 | 1 | 10
41 | 145 | CONCLUIDO | 5.5038 | 18.17 | 14.41 | 57.65 | 0.65 | 15 | 306.44 | 61.2 | 11.25 | 13 | 88.99 | 38028.53 | 218.68 | 1389.6 | 50.46 | 39.31 | 4719.18 | 0.78 | 0.89 | 3.38 | 0.29 | 1 | 10
42 | 145 | CONCLUIDO | 5.5048 | 18.17 | 14.41 | 57.63 | 0.67 | 15 | 306.98 | 61.2 | 11.5 | 13 | 89.28 | 38094.91 | 217.3 | 1389.74 | 50.13 | 39.31 | 4557.47 | 0.78 | 0.89 | 3.39 | 0.29 | 1 | 10
43 | 145 | CONCLUIDO | 5.5044 | 18.17 | 14.41 | 57.64 | 0.68 | 15 | 307.52 | 61.2 | 11.75 | 13 | 89.57 | 38161.42 | 216.69 | 1389.64 | 50.37 | 39.31 | 4676.12 | 0.78 | 0.89 | 3.38 | 0.29 | 1 | 10
44 | 145 | CONCLUIDO | 5.5274 | 18.09 | 14.39 | 61.66 | 0.69 | 14 | 308.06 | 61.2 | 12 | 12 | 89.86 | 38228.06 | 215.53 | 1389.58 | 49.52 | 39.31 | 4255.48 | 0.79 | 0.89 | 3.39 | 0.27 | 1 | 10
45 | 145 | CONCLUIDO | 5.5303 | 18.08 | 14.38 | 61.62 | 0.71 | 14 | 308.6 | 61.2 | 12.25 | 12 | 90.15 | 38294.82 | 214.1 | 1389.78 | 49.34 | 39.31 | 4165.13 | 0.8 | 0.89 | 3.38 | 0.26 | 1 | 10
46 | 145 | CONCLUIDO | 5.5266 | 18.09 | 14.39 | 61.67 | 0.72 | 14 | 309.14 | 61.2 | 12.5 | 12 | 90.44 | 38361.7 | 213.13 | 1389.6 | 49.55 | 39.31 | 4271.1 | 0.79 | 0.89 | 3.39 | 0.27 | 1 | 10
47 | 145 | CONCLUIDO | 5.5502 | 18.02 | 14.37 | 66.31 | 0.73 | 13 | 309.68 | 61.2 | 12.75 | 11 | 90.74 | 38428.72 | 211.99 | 1389.59 | 49.03 | 39.31 | 4014.96 | 0.8 | 0.89 | 3.38 | 0.25 | 1 | 10
48 | 145 | CONCLUIDO | 5.5533 | 18.01 | 14.36 | 66.27 | 0.75 | 13 | 310.23 | 61.2 | 13 | 11 | 91.03 | 38495.87 | 211.01 | 1389.61 | 48.73 | 39.31 | 3867.91 | 0.81 | 0.89 | 3.38 | 0.24 | 1 | 10
49 | 145 | CONCLUIDO | 5.5524 | 18.01 | 14.36 | 66.28 | 0.76 | 13 | 310.77 | 61.2 | 13.25 | 11 | 91.33 | 38563.14 | 208.94 | 1389.75 | 48.8 | 39.31 | 3902.76 | 0.81 | 0.89 | 3.38 | 0.24 | 1 | 10
50 | 145 | CONCLUIDO | 5.5755 | 17.94 | 14.34 | 71.7 | 0.77 | 12 | 311.32 | 61.2 | 13.5 | 9 | 91.62 | 38630.55 | 206.95 | 1389.58 | 48.1 | 39.31 | 3555.42 | 0.82 | 0.9 | 3.38 | 0.22 | 1 | 10
51 | 145 | CONCLUIDO | 5.5759 | 17.93 | 14.34 | 71.69 | 0.79 | 12 | 311.87 | 61.2 | 13.75 | 10 | 91.92 | 38698.21 | 206.54 | 1389.57 | 48.13 | 39.31 | 3568.63 | 0.82 | 0.9 | 3.38 | 0.22 | 1 | 10
52 | 145 | CONCLUIDO | 5.5751 | 17.94 | 14.34 | 71.71 | 0.8 | 12 | 312.42 | 61.2 | 14 | 9 | 92.22 | 38765.89 | 206.44 | 1389.61 | 48.13 | 39.31 | 3572.24 | 0.82 | 0.9 | 3.38 | 0.22 | 1 | 10
53 | 145 | CONCLUIDO | 5.5763 | 17.93 | 14.34 | 71.69 | 0.81 | 12 | 312.97 | 61.2 | 14.25 | 8 | 92.52 | 38833.69 | 205.28 | 1389.67 | 48.02 | 39.31 | 3514.31 | 0.82 | 0.9 | 3.38 | 0.22 | 1 | 10
54 | 145 | CONCLUIDO | 5.5696 | 17.95 | 14.36 | 71.79 | 0.82 | 12 | 313.52 | 61.2 | 14.5 | 8 | 92.82 | 38901.63 | 203.66 | 1389.65 | 48.73 | 39.31 | 3868.45 | 0.81 | 0.89 | 3.38 | 0.24 | 1 | 10
55 | 145 | CONCLUIDO | 5.5915 | 17.88 | 14.34 | 78.23 | 0.84 | 11 | 314.07 | 61.2 | 14.75 | 5 | 93.12 | 38969.71 | 202.95 | 1389.57 | 48.19 | 39.31 | 3607.04 | 0.82 | 0.89 | 3.38 | 0.22 | 1 | 10
56 | 145 | CONCLUIDO | 5.5925 | 17.88 | 14.34 | 78.21 | 0.85 | 11 | 314.62 | 61.2 | 15 | 4 | 93.43 | 39037.92 | 202.9 | 1389.58 | 47.91 | 39.31 | 3463.52 | 0.82 | 0.9 | 3.39 | 0.22 | 1 | 10
57 | 145 | CONCLUIDO | 5.5922 | 17.88 | 14.34 | 78.22 | 0.86 | 11 | 315.18 | 61.2 | 15.25 | 3 | 93.73 | 39106.27 | 203.18 | 1389.72 | 47.88 | 39.31 | 3450.74 | 0.82 | 0.9 | 3.39 | 0.22 | 1 | 10
58 | 145 | CONCLUIDO | 5.5937 | 17.88 | 14.34 | 78.19 | 0.87 | 11 | 315.73 | 61.2 | 15.5 | 1 | 94.03 | 39174.75 | 203.53 | 1389.73 | 47.75 | 39.31 | 3383.68 | 0.82 | 0.9 | 3.39 | 0.21 | 1 | 10
59 | 145 | CONCLUIDO | 5.5945 | 17.87 | 14.33 | 78.18 | 0.89 | 11 | 316.29 | 61.2 | 15.75 | 1 | 94.34 | 39243.37 | 203.85 | 1389.77 | 47.61 | 39.31 | 3317.9 | 0.83 | 0.9 | 3.39 | 0.21 | 1 | 10
60 | 145 | CONCLUIDO | 5.5961 | 17.87 | 14.33 | 78.15 | 0.9 | 11 | 316.85 | 61.2 | 16 | 1 | 94.65 | 39312.13 | 204.11 | 1389.74 | 47.5 | 39.31 | 3258.63 | 0.83 | 0.9 | 3.39 | 0.21 | 1 | 10
61 | 145 | CONCLUIDO | 5.5957 | 17.87 | 14.33 | 78.16 | 0.91 | 11 | 317.41 | 61.2 | 16.25 | 0 | 94.96 | 39381.03 | 204.45 | 1389.72 | 47.43 | 39.31 | 3224.93 | 0.83 | 0.9 | 3.39 | 0.21 | 1 | 10
0 | 65 | CONCLUIDO | 4.4656 | 22.39 | 16.73 | 7.84 | 0.13 | 128 | 133.21 | 46.47 | 1 | 126 | 20.75 | 16663.42 | 177.45 | 1390.22 | 122.39 | 39.31 | 40122.9 | 0.32 | 0.77 | 3.57 | 2.6 | 1 | 10
1 | 65 | CONCLUIDO | 4.7713 | 20.96 | 16.11 | 9.86 | 0.17 | 98 | 133.55 | 46.47 | 1.25 | 96 | 20.83 | 16704.7 | 168.64 | 1390.04 | 103.4 | 39.31 | 30775.28 | 0.38 | 0.8 | 3.52 | 1.99 | 1 | 10
2 | 65 | CONCLUIDO | 4.9842 | 20.06 | 15.73 | 11.95 | 0.2 | 79 | 133.88 | 46.47 | 1.5 | 77 | 20.91 | 16746.01 | 162.52 | 1389.8 | 91.41 | 39.31 | 24873.1 | 0.43 | 0.82 | 3.5 | 1.61 | 1 | 10
3 | 65 | CONCLUIDO | 5.1512 | 19.41 | 15.44 | 14.03 | 0.23 | 66 | 134.22 | 46.47 | 1.75 | 64 | 21 | 16787.35 | 157.1 | 1389.87 | 82.08 | 39.31 | 20273.77 | 0.48 | 0.83 | 3.47 | 1.31 | 1 | 10
4 | 65 | CONCLUIDO | 5.2803 | 18.94 | 15.23 | 16.32 | 0.26 | 56 | 134.55 | 46.47 | 2 | 54 | 21.09 | 16828.84 | 152.73 | 1389.77 | 75.58 | 39.31 | 17074.56 | 0.52 | 0.84 | 3.46 | 1.11 | 1 | 10
5 | 65 | CONCLUIDO | 5.3727 | 18.61 | 15.1 | 18.49 | 0.29 | 49 | 134.89 | 46.47 | 2.25 | 47 | 21.17 | 16870.25 | 148.88 | 1389.77 | 71.62 | 39.31 | 15131.42 | 0.55 | 0.85 | 3.44 | 0.98 | 1 | 10
6 | 65 | CONCLUIDO | 5.4629 | 18.31 | 14.95 | 20.87 | 0.33 | 43 | 135.22 | 46.47 | 2.5 | 41 | 21.26 | 16911.68 | 144.94 | 1389.95 | 67.33 | 39.31 | 13016.06 | 0.58 | 0.86 | 3.42 | 0.83 | 1 | 10
7 | 65 | CONCLUIDO | 5.5312 | 18.08 | 14.86 | 23.47 | 0.36 | 38 | 135.56 | 46.47 | 2.75 | 36 | 21.34 | 16953.14 | 141.68 | 1389.68 | 64.21 | 39.31 | 11479.06 | 0.61 | 0.86 | 3.43 | 0.74 | 1 | 10
8 | 65 | CONCLUIDO | 5.5867 | 17.9 | 14.79 | 26.11 | 0.39 | 34 | 135.9 | 46.47 | 3 | 32 | 21.43 | 16994.64 | 137.96 | 1389.73 | 62.22 | 39.31 | 10506.26 | 0.63 | 0.87 | 3.42 | 0.67 | 1 | 10
9 | 65 | CONCLUIDO | 5.6335 | 17.75 | 14.73 | 28.5 | 0.42 | 31 | 136.23 | 46.47 | 3.25 | 29 | 21.52 | 17036.16 | 134.86 | 1389.69 | 60.04 | 39.31 | 9431.69 | 0.65 | 0.87 | 3.41 | 0.6 | 1 | 10
10 | 65 | CONCLUIDO | 5.6796 | 17.61 | 14.66 | 31.42 | 0.45 | 28 | 136.57 | 46.47 | 3.5 | 25 | 21.6 | 17077.72 | 131.36 | 1389.58 | 58.03 | 39.31 | 8442.73 | 0.68 | 0.88 | 3.41 | 0.54 | 1 | 10
11 | 65 | CONCLUIDO | 5.7081 | 17.52 | 14.63 | 33.76 | 0.48 | 26 | 136.91 | 46.47 | 3.75 | 22 | 21.69 | 17119.3 | 128.44 | 1389.7 | 57.07 | 39.31 | 7969.58 | 0.69 | 0.88 | 3.41 | 0.51 | 1 | 10
12 | 65 | CONCLUIDO | 5.7409 | 17.42 | 14.59 | 36.46 | 0.52 | 24 | 137.25 | 46.47 | 4 | 16 | 21.78 | 17160.92 | 126.22 | 1389.61 | 55.44 | 39.31 | 7163.33 | 0.71 | 0.88 | 3.41 | 0.46 | 1 | 10
13 | 65 | CONCLUIDO | 5.7513 | 17.39 | 14.58 | 38.04 | 0.55 | 23 | 137.58 | 46.47 | 4.25 | 7 | 21.87 | 17202.57 | 124.49 | 1389.57 | 55.11 | 39.31 | 7003.65 | 0.71 | 0.88 | 3.42 | 0.46 | 1 | 10
14 | 65 | CONCLUIDO | 5.7534 | 17.38 | 14.57 | 38.02 | 0.58 | 23 | 137.92 | 46.47 | 4.5 | 2 | 21.95 | 17244.24 | 123.72 | 1389.73 | 54.87 | 39.31 | 6886.89 | 0.72 | 0.88 | 3.41 | 0.45 | 1 | 10
15 | 65 | CONCLUIDO | 5.7489 | 17.39 | 14.59 | 38.06 | 0.61 | 23 | 138.26 | 46.47 | 4.75 | 0 | 22.04 | 17285.95 | 123.89 | 1389.73 | 54.98 | 39.31 | 6939.46 | 0.71 | 0.88 | 3.43 | 0.47 | 1 | 10
0 | 130 | CONCLUIDO | 3.106 | 32.2 | 18.64 | 5.08 | 0.07 | 220 | 252.85 | 59.19 | 1 | 218 | 62.65 | 31418.63 | 305.53 | 1390.39 | 182 | 39.31 | 69467.4 | 0.22 | 0.69 | 3.72 | 4.51 | 1 | 10
1 | 130 | CONCLUIDO | 3.5264 | 28.36 | 17.49 | 6.36 | 0.09 | 165 | 253.3 | 59.19 | 1.25 | 163 | 62.86 | 31474.5 | 285.64 | 1390.63 | 146.3 | 39.31 | 51889.84 | 0.27 | 0.73 | 3.62 | 3.35 | 1 | 10
2 | 130 | CONCLUIDO | 3.8347 | 26.08 | 16.82 | 7.65 | 0.11 | 132 | 253.75 | 59.19 | 1.5 | 130 | 63.06 | 31530.44 | 273.68 | 1389.86 | 125.24 | 39.31 | 41525.04 | 0.31 | 0.76 | 3.58 | 2.69 | 1 | 10
3 | 130 | CONCLUIDO | 4.0757 | 24.54 | 16.35 | 8.92 | 0.12 | 110 | 254.21 | 59.19 | 1.75 | 108 | 63.26 | 31586.46 | 265.03 | 1390 | 110.75 | 39.31 | 34389.49 | 0.35 | 0.79 | 3.54 | 2.23 | 1 | 10
4 | 130 | CONCLUIDO | 4.2692 | 23.42 | 16.02 | 10.23 | 0.14 | 94 | 254.66 | 59.19 | 2 | 92 | 63.47 | 31642.55 | 258.59 | 1389.8 | 100.47 | 39.31 | 29332.52 | 0.39 | 0.8 | 3.51 | 1.9 | 1 | 10
5 | 130 | CONCLUIDO | 4.4257 | 22.6 | 15.78 | 11.55 | 0.16 | 82 | 255.12 | 59.19 | 2.25 | 80 | 63.67 | 31698.72 | 253.81 | 1389.87 | 92.58 | 39.31 | 25446.22 | 0.42 | 0.81 | 3.51 | 1.66 | 1 | 10
6 | 130 | CONCLUIDO | 4.5532 | 21.96 | 15.59 | 12.81 | 0.17 | 73 | 255.57 | 59.19 | 2.5 | 71 | 63.88 | 31754.97 | 249.63 | 1389.85 | 86.77 | 39.31 | 22585.3 | 0.45 | 0.82 | 3.48 | 1.46 | 1 | 10
7 | 130 | CONCLUIDO | 4.6728 | 21.4 | 15.42 | 14.23 | 0.19 | 65 | 256.03 | 59.19 | 2.75 | 63 | 64.09 | 31811.29 | 245.73 | 1389.8 | 81.52 | 39.31 | 19999.06 | 0.48 | 0.83 | 3.47 | 1.29 | 1 | 10
8 | 130 | CONCLUIDO | 4.7665 | 20.98 | 15.29 | 15.55 | 0.21 | 59 | 256.49 | 59.19 | 3 | 57 | 64.29 | 31867.69 | 242.78 | 1389.91 | 77.73 | 39.31 | 18136.3 | 0.51 | 0.84 | 3.45 | 1.17 | 1 | 10
9 | 130 | CONCLUIDO | 4.8446 | 20.64 | 15.2 | 16.89 | 0.23 | 54 | 256.95 | 59.19 | 3.25 | 52 | 64.5 | 31924.29 | 240.28 | 1389.85 | 74.93 | 39.31 | 16759.3 | 0.52 | 0.84 | 3.44 | 1.07 | 1 | 10
10 | 130 | CONCLUIDO | 4.9108 | 20.36 | 15.11 | 18.14 | 0.24 | 50 | 257.41 | 59.19 | 3.5 | 48 | 64.71 | 31980.84 | 237.95 | 1389.83 | 72.18 | 39.31 | 15405.19 | 0.54 | 0.85 | 3.44 | 0.99 | 1 | 10
11 | 130 | CONCLUIDO | 4.982 | 20.07 | 15.02 | 19.59 | 0.26 | 46 | 257.86 | 59.19 | 3.75 | 44 | 64.92 | 32037.48 | 235.26 | 1389.63 | 69.05 | 39.31 | 13858.87 | 0.57 | 0.85 | 3.44 | 0.9 | 1 | 10
12 | 130 | CONCLUIDO | 5.0343 | 19.86 | 14.96 | 20.87 | 0.28 | 43 | 258.32 | 59.19 | 4 | 41 | 65.13 | 32094.19 | 233.18 | 1389.79 | 67.33 | 39.31 | 13015.08 | 0.58 | 0.86 | 3.43 | 0.83 | 1 | 10
13 | 130 | CONCLUIDO | 5.0851 | 19.67 | 14.9 | 22.36 | 0.29 | 40 | 258.78 | 59.19 | 4.25 | 38 | 65.34 | 32150.98 | 231.46 | 1389.64 | 65.49 | 39.31 | 12108.19 | 0.6 | 0.86 | 3.43 | 0.78 | 1 | 10
14 | 130 | CONCLUIDO | 5.121 | 19.53 | 14.86 | 23.47 | 0.31 | 38 | 259.25 | 59.19 | 4.5 | 36 | 65.55 | 32207.85 | 230.04 | 1389.71 | 64.45 | 39.31 | 11599.95 | 0.61 | 0.86 | 3.42 | 0.74 | 1 | 10
15 | 130 | CONCLUIDO | 5.1556 | 19.4 | 14.83 | 24.72 | 0.33 | 36 | 259.71 | 59.19 | 4.75 | 34 | 65.76 | 32264.79 | 228.32 | 1389.69 | 63.02 | 39.31 | 10897.31 | 0.62 | 0.87 | 3.43 | 0.71 | 1 | 10
16 | 130 | CONCLUIDO | 5.1944 | 19.25 | 14.78 | 26.09 | 0.34 | 34 | 260.17 | 59.19 | 5 | 32 | 65.98 | 32321.82 | 226.49 | 1389.61 | 62 | 39.31 | 10393.09 | 0.63 | 0.87 | 3.41 | 0.66 | 1 | 10
17 | 130 | CONCLUIDO | 5.2303 | 19.12 | 14.75 | 27.66 | 0.36 | 32 | 260.63 | 59.19 | 5.25 | 30 | 66.19 | 32378.93 | 224.56 | 1389.62 | 60.88 | 39.31 | 9845.89 | 0.65 | 0.87 | 3.41 | 0.63 | 1 | 10
18 | 130 | CONCLUIDO | 5.271 | 18.97 | 14.7 | 29.4 | 0.37 | 30 | 261.1 | 59.19 | 5.5 | 28 | 66.4 | 32436.11 | 223.06 | 1389.65 | 59.04 | 39.31 | 8936.1 | 0.67 | 0.87 | 3.41 | 0.58 | 1 | 10
19 | 130 | CONCLUIDO | 5.2862 | 18.92 | 14.69 | 30.4 | 0.39 | 29 | 261.56 | 59.19 | 5.75 | 27 | 66.62 | 32493.38 | 222.02 | 1389.57 | 59.12 | 39.31 | 8980.99 | 0.66 | 0.87 | 3.41 | 0.57 | 1 | 10
20 | 130 | CONCLUIDO | 5.3057 | 18.85 | 14.67 | 31.44 | 0.41 | 28 | 262.03 | 59.19 | 6 | 26 | 66.83 | 32550.72 | 220.51 | 1389.6 | 58.37 | 39.31 | 8609.93 | 0.67 | 0.87 | 3.41 | 0.55 | 1 | 10
21 | 130 | CONCLUIDO | 5.3485 | 18.7 | 14.62 | 33.74 | 0.42 | 26 | 262.49 | 59.19 | 6.25 | 24 | 67.05 | 32608.15 | 218.34 | 1389.57 | 56.95 | 39.31 | 7908.99 | 0.69 | 0.88 | 3.4 | 0.5 | 1 | 10
22 | 130 | CONCLUIDO | 5.3673 | 18.63 | 14.6 | 35.05 | 0.44 | 25 | 262.96 | 59.19 | 6.5 | 23 | 67.26 | 32665.66 | 217.18 | 1389.78 | 56.44 | 39.31 | 7659.13 | 0.7 | 0.88 | 3.4 | 0.48 | 1 | 10
23 | 130 | CONCLUIDO | 5.391 | 18.55 | 14.57 | 36.43 | 0.46 | 24 | 263.42 | 59.19 | 6.75 | 22 | 67.48 | 32723.25 | 215.53 | 1389.69 | 55.3 | 39.31 | 7094.93 | 0.71 | 0.88 | 3.4 | 0.45 | 1 | 10
24 | 130 | CONCLUIDO | 5.4082 | 18.49 | 14.56 | 37.99 | 0.47 | 23 | 263.89 | 59.19 | 7 | 21 | 67.7 | 32780.92 | 214.18 | 1389.76 | 55.01 | 39.31 | 6953.8 | 0.71 | 0.88 | 3.4 | 0.44 | 1 | 10
25 | 130 | CONCLUIDO | 5.4286 | 18.42 | 14.54 | 39.66 | 0.49 | 22 | 264.36 | 59.19 | 7.25 | 20 | 67.92 | 32838.68 | 212.42 | 1389.63 | 54.2 | 39.31 | 6554.35 | 0.73 | 0.88 | 3.4 | 0.42 | 1 | 10
26 | 130 | CONCLUIDO | 5.4237 | 18.44 | 14.56 | 39.7 | 0.5 | 22 | 264.83 | 59.19 | 7.5 | 20 | 68.14 | 32896.51 | 211.81 | 1389.6 | 54.84 | 39.31 | 6877.45 | 0.72 | 0.88 | 3.4 | 0.44 | 1 | 10
27 | 130 | CONCLUIDO | 5.4535 | 18.34 | 14.51 | 41.44 | 0.52 | 21 | 265.3 | 59.19 | 7.75 | 19 | 68.36 | 32954.43 | 209.61 | 1389.62 | 53.14 | 39.31 | 6028.34 | 0.74 | 0.88 | 3.4 | 0.38 | 1 | 10
28 | 130 | CONCLUIDO | 5.467 | 18.29 | 14.51 | 43.53 | 0.54 | 20 | 265.77 | 59.19 | 8 | 18 | 68.58 | 33012.44 | 209.07 | 1389.77 | 53.28 | 39.31 | 6107.18 | 0.74 | 0.88 | 3.4 | 0.39 | 1 | 10
29 | 130 | CONCLUIDO | 5.4901 | 18.21 | 14.48 | 45.73 | 0.55 | 19 | 266.24 | 59.19 | 8.25 | 17 | 68.8 | 33070.52 | 207.48 | 1389.69 | 52.35 | 39.31 | 5646.16 | 0.75 | 0.89 | 3.39 | 0.36 | 1 | 10
30 | 130 | CONCLUIDO | 5.4926 | 18.21 | 14.47 | 45.7 | 0.57 | 19 | 266.71 | 59.19 | 8.5 | 17 | 69.02 | 33128.7 | 205.92 | 1389.64 | 52.27 | 39.31 | 5603.44 | 0.75 | 0.89 | 3.39 | 0.35 | 1 | 10
31 | 130 | CONCLUIDO | 5.5134 | 18.14 | 14.45 | 48.18 | 0.58 | 18 | 267.18 | 59.19 | 8.75 | 16 | 69.24 | 33186.95 | 204.62 | 1389.62 | 51.66 | 39.31 | 5304.85 | 0.76 | 0.89 | 3.39 | 0.33 | 1 | 10
32 | 130 | CONCLUIDO | 5.5114 | 18.14 | 14.46 | 48.2 | 0.6 | 18 | 267.66 | 59.19 | 9 | 16 | 69.46 | 33245.29 | 202.05 | 1389.61 | 51.87 | 39.31 | 5408.16 | 0.76 | 0.89 | 3.39 | 0.34 | 1 | 10
33 | 130 | CONCLUIDO | 5.5331 | 18.07 | 14.44 | 50.95 | 0.61 | 17 | 268.13 | 59.19 | 9.25 | 15 | 69.69 | 33303.72 | 202.26 | 1389.6 | 51.3 | 39.31 | 5130.75 | 0.77 | 0.89 | 3.38 | 0.32 | 1 | 10
34 | 130 | CONCLUIDO | 5.5316 | 18.08 | 14.44 | 50.97 | 0.63 | 17 | 268.61 | 59.19 | 9.5 | 15 | 69.91 | 33362.23 | 199.76 | 1389.65 | 51.31 | 39.31 | 5134.57 | 0.77 | 0.89 | 3.39 | 0.32 | 1 | 10
35 | 130 | CONCLUIDO | 5.5534 | 18.01 | 14.42 | 54.07 | 0.64 | 16 | 269.08 | 59.19 | 9.75 | 14 | 70.14 | 33420.83 | 199.06 | 1389.66 | 50.72 | 39.31 | 4845.9 | 0.77 | 0.89 | 3.38 | 0.3 | 1 | 10
36 | 130 | CONCLUIDO | 5.5514 | 18.01 | 14.43 | 54.1 | 0.66 | 16 | 269.56 | 59.19 | 10 | 14 | 70.36 | 33479.51 | 197.73 | 1389.58 | 50.92 | 39.31 | 4944.56 | 0.77 | 0.89 | 3.38 | 0.3 | 1 | 10
37 | 130 | CONCLUIDO | 5.5756 | 17.94 | 14.4 | 57.59 | 0.68 | 15 | 270.03 | 59.19 | 10.25 | 13 | 70.59 | 33538.28 | 195.22 | 1389.62 | 49.92 | 39.31 | 4448.98 | 0.79 | 0.89 | 3.38 | 0.28 | 1 | 10
38 | 130 | CONCLUIDO | 5.5719 | 17.95 | 14.41 | 57.64 | 0.69 | 15 | 270.51 | 59.19 | 10.5 | 13 | 70.82 | 33597.14 | 194.54 | 1389.61 | 50.35 | 39.31 | 4667.42 | 0.78 | 0.89 | 3.38 | 0.29 | 1 | 10
39 | 130 | CONCLUIDO | 5.594 | 17.88 | 14.39 | 61.66 | 0.71 | 14 | 270.99 | 59.19 | 10.75 | 12 | 71.04 | 33656.08 | 192.73 | 1389.6 | 49.66 | 39.31 | 4325.39 | 0.79 | 0.89 | 3.38 | 0.27 | 1 | 10
40 | 130 | CONCLUIDO | 5.598 | 17.86 | 14.37 | 61.6 | 0.72 | 14 | 271.47 | 59.19 | 11 | 12 | 71.27 | 33715.11 | 190.78 | 1389.76 | 49.28 | 39.31 | 4135.73 | 0.8 | 0.89 | 3.38 | 0.25 | 1 | 10
41 | 130 | CONCLUIDO | 5.5887 | 17.89 | 14.4 | 61.73 | 0.74 | 14 | 271.95 | 59.19 | 11.25 | 11 | 71.5 | 33774.23 | 190 | 1389.64 | 50.05 | 39.31 | 4518.77 | 0.79 | 0.89 | 3.39 | 0.28 | 1 | 10
42 | 130 | CONCLUIDO | 5.6175 | 17.8 | 14.36 | 66.28 | 0.75 | 13 | 272.43 | 59.19 | 11.5 | 10 | 71.73 | 33833.57 | 189.17 | 1389.57 | 48.9 | 39.31 | 3951.65 | 0.8 | 0.89 | 3.38 | 0.24 | 1 | 10
43 | 130 | CONCLUIDO | 5.6154 | 17.81 | 14.37 | 66.31 | 0.77 | 13 | 272.91 | 59.19 | 11.75 | 8 | 71.96 | 33892.87 | 186.9 | 1389.68 | 48.91 | 39.31 | 3953.97 | 0.8 | 0.89 | 3.38 | 0.25 | 1 | 10
44 | 130 | CONCLUIDO | 5.6153 | 17.81 | 14.37 | 66.31 | 0.78 | 13 | 273.39 | 59.19 | 12 | 5 | 72.2 | 33952.26 | 185.64 | 1389.87 | 48.78 | 39.31 | 3892.96 | 0.81 | 0.89 | 3.39 | 0.25 | 1 | 10
45 | 130 | CONCLUIDO | 5.6144 | 17.81 | 14.37 | 66.33 | 0.8 | 13 | 273.87 | 59.19 | 12.25 | 5 | 72.43 | 34011.74 | 184.67 | 1389.67 | 48.9 | 39.31 | 3951.38 | 0.8 | 0.89 | 3.39 | 0.25 | 1 | 10
46 | 130 | CONCLUIDO | 5.6352 | 17.75 | 14.35 | 71.77 | 0.81 | 12 | 274.35 | 59.19 | 12.5 | 2 | 72.66 | 34071.31 | 184.94 | 1389.69 | 48.2 | 39.31 | 3603.35 | 0.82 | 0.89 | 3.39 | 0.23 | 1 | 10
47 | 130 | CONCLUIDO | 5.637 | 17.74 | 14.35 | 71.74 | 0.83 | 12 | 274.84 | 59.19 | 12.75 | 2 | 72.89 | 34130.98 | 185.14 | 1389.63 | 48.09 | 39.31 | 3550.8 | 0.82 | 0.89 | 3.39 | 0.23 | 1 | 10
48 | 130 | CONCLUIDO | 5.6354 | 17.74 | 14.35 | 71.77 | 0.84 | 12 | 275.32 | 59.19 | 13 | 1 | 73.13 | 34190.73 | 185.04 | 1389.76 | 48.11 | 39.31 | 3558.92 | 0.82 | 0.89 | 3.39 | 0.23 | 1 | 10
49 | 130 | CONCLUIDO | 5.6357 | 17.74 | 14.35 | 71.76 | 0.86 | 12 | 275.81 | 59.19 | 13.25 | 1 | 73.36 | 34250.57 | 184.99 | 1389.78 | 48.19 | 39.31 | 3601.98 | 0.82 | 0.89 | 3.39 | 0.23 | 1 | 10
50 | 130 | CONCLUIDO | 5.6349 | 17.75 | 14.35 | 71.77 | 0.87 | 12 | 276.29 | 59.19 | 13.5 | 0 | 73.6 | 34310.51 | 185.32 | 1389.59 | 48.24 | 39.31 | 3624 | 0.81 | 0.89 | 3.39 | 0.23 | 1 | 10
0 | 75 | CONCLUIDO | 4.2346 | 23.62 | 17 | 7.18 | 0.12 | 142 | 150.44 | 49.1 | 1 | 140 | 25.34 | 18787.76 | 196.76 | 1390.03 | 131.13 | 39.31 | 44418.34 | 0.3 | 0.76 | 3.59 | 2.87 | 1 | 10
1 | 75 | CONCLUIDO | 4.5564 | 21.95 | 16.34 | 8.99 | 0.15 | 109 | 150.78 | 49.1 | 1.25 | 107 | 25.44 | 18830.65 | 187.24 | 1390.07 | 110.15 | 39.31 | 34093.9 | 0.36 | 0.79 | 3.54 | 2.21 | 1 | 10
2 | 75 | CONCLUIDO | 4.8079 | 20.8 | 15.86 | 10.94 | 0.18 | 87 | 151.13 | 49.1 | 1.5 | 85 | 25.54 | 18873.58 | 179.75 | 1389.85 | 95.42 | 39.31 | 26838.57 | 0.41 | 0.81 | 3.51 | 1.74 | 1 | 10
3 | 75 | CONCLUIDO | 4.9759 | 20.1 | 15.59 | 12.81 | 0.2 | 73 | 151.48 | 49.1 | 1.75 | 71 | 25.64 | 18916.54 | 174.76 | 1389.82 | 86.77 | 39.31 | 22585.14 | 0.45 | 0.82 | 3.48 | 1.47 | 1 | 10
4 | 75 | CONCLUIDO | 5.1216 | 19.53 | 15.35 | 14.86 | 0.23 | 62 | 151.83 | 49.1 | 2 | 60 | 25.73 | 18959.54 | 170.02 | 1389.72 | 79.73 | 39.31 | 19118.59 | 0.49 | 0.84 | 3.46 | 1.23 | 1 | 10
5 | 75 | CONCLUIDO | 5.2303 | 19.12 | 15.19 | 16.88 | 0.26 | 54 | 152.18 | 49.1 | 2.25 | 52 | 25.83 | 19002.56 | 166.34 | 1389.81 | 74.9 | 39.31 | 16744.35 | 0.52 | 0.84 | 3.44 | 1.07 | 1 | 10
6 | 75 | CONCLUIDO | 5.3145 | 18.82 | 15.07 | 18.84 | 0.29 | 48 | 152.53 | 49.1 | 2.5 | 46 | 25.93 | 19045.63 | 163.07 | 1389.72 | 71.02 | 39.31 | 14833.54 | 0.55 | 0.85 | 3.44 | 0.95 | 1 | 10
7 | 75 | CONCLUIDO | 5.3878 | 18.56 | 14.97 | 20.89 | 0.32 | 43 | 152.88 | 49.1 | 2.75 | 41 | 26.03 | 19088.72 | 159.61 | 1389.75 | 67.43 | 39.31 | 13064.51 | 0.58 | 0.86 | 3.44 | 0.85 | 1 | 10
8 | 75 | CONCLUIDO | 5.4465 | 18.36 | 14.89 | 22.91 | 0.35 | 39 | 153.23 | 49.1 | 3 | 37 | 26.13 | 19131.85 | 156.94 | 1389.59 | 65.26 | 39.31 | 11998.14 | 0.6 | 0.86 | 3.43 | 0.77 | 1 | 10
9 | 75 | CONCLUIDO | 5.5024 | 18.17 | 14.83 | 25.42 | 0.37 | 35 | 153.58 | 49.1 | 3.25 | 33 | 26.23 | 19175.02 | 153.57 | 1389.94 | 63.09 | 39.31 | 10933.7 | 0.62 | 0.87 | 3.42 | 0.7 | 1 | 10
10 | 75 | CONCLUIDO | 5.5556 | 18 | 14.75 | 27.65 | 0.4 | 32 | 153.93 | 49.1 | 3.5 | 30 | 26.33 | 19218.22 | 150.19 | 1389.87 | 60.58 | 39.31 | 9696.09 | 0.65 | 0.87 | 3.42 | 0.62 | 1 | 10
11 | 75 | CONCLUIDO | 5.5902 | 17.89 | 14.7 | 29.39 | 0.43 | 30 | 154.28 | 49.1 | 3.75 | 28 | 26.43 | 19261.45 | 147.64 | 1389.74 | 59.25 | 39.31 | 9038.14 | 0.66 | 0.87 | 3.4 | 0.57 | 1 | 10
12 | 75 | CONCLUIDO | 5.6388 | 17.73 | 14.63 | 32.52 | 0.46 | 27 | 154.63 | 49.1 | 4 | 25 | 26.53 | 19304.72 | 144.91 | 1389.74 | 57.23 | 39.31 | 8044.3 | 0.69 | 0.88 | 3.4 | 0.51 | 1 | 10
13 | 75 | CONCLUIDO | 5.6673 | 17.64 | 14.6 | 35.05 | 0.49 | 25 | 154.98 | 49.1 | 4.25 | 23 | 26.63 | 19348.03 | 142.16 | 1389.76 | 56.42 | 39.31 | 7651.85 | 0.7 | 0.88 | 3.4 | 0.48 | 1 | 10
14 | 75 | CONCLUIDO | 5.6833 | 17.6 | 14.59 | 36.46 | 0.51 | 24 | 155.33 | 49.1 | 4.5 | 20 | 26.74 | 19391.36 | 138.59 | 1389.67 | 55.81 | 39.31 | 7352.58 | 0.7 | 0.88 | 3.4 | 0.46 | 1 | 10
15 | 75 | CONCLUIDO | 5.7187 | 17.49 | 14.54 | 39.65 | 0.54 | 22 | 155.68 | 49.1 | 4.75 | 18 | 26.84 | 19434.74 | 136.86 | 1389.75 | 54.21 | 39.31 | 6558.88 | 0.73 | 0.88 | 3.4 | 0.42 | 1 | 10
16 | 75 | CONCLUIDO | 5.7342 | 17.44 | 14.52 | 41.49 | 0.57 | 21 | 156.03 | 49.1 | 5 | 13 | 26.94 | 19478.15 | 134.16 | 1389.57 | 53.4 | 39.31 | 6162.84 | 0.74 | 0.88 | 3.4 | 0.4 | 1 | 10
17 | 75 | CONCLUIDO | 5.7461 | 17.4 | 14.52 | 43.55 | 0.59 | 20 | 156.39 | 49.1 | 5.25 | 3 | 27.04 | 19521.59 | 132.57 | 1389.76 | 52.85 | 39.31 | 5891.56 | 0.74 | 0.88 | 3.41 | 0.39 | 1 | 10
18 | 75 | CONCLUIDO | 5.744 | 17.41 | 14.52 | 43.57 | 0.62 | 20 | 156.74 | 49.1 | 5.5 | 1 | 27.14 | 19565.07 | 133.04 | 1389.76 | 52.91 | 39.31 | 5919.56 | 0.74 | 0.88 | 3.42 | 0.4 | 1 | 10
19 | 75 | CONCLUIDO | 5.7424 | 17.41 | 14.53 | 43.58 | 0.65 | 20 | 157.09 | 49.1 | 5.75 | 0 | 27.25 | 19608.58 | 133.34 | 1389.81 | 52.94 | 39.31 | 5936.06 | 0.74 | 0.88 | 3.42 | 0.4 | 1 | 10
0 | 95 | CONCLUIDO | 3.7885 | 26.4 | 17.6 | 6.21 | 0.1 | 170 | 185.69 | 53.44 | 1 | 168 | 36.26 | 23136.14 | 235.53 | 1390.68 | 149.95 | 39.31 | 53688.79 | 0.26 | 0.73 | 3.63 | 3.47 | 1 | 10
1 | 95 | CONCLUIDO | 4.1634 | 24.02 | 16.75 | 7.79 | 0.12 | 129 | 186.07 | 53.44 | 1.25 | 127 | 36.39 | 23182.76 | 222.53 | 1390.15 | 122.73 | 39.31 | 40285.23 | 0.32 | 0.77 | 3.58 | 2.62 | 1 | 10
2 | 95 | CONCLUIDO | 4.4429 | 22.51 | 16.21 | 9.44 | 0.14 | 103 | 186.45 | 53.44 | 1.5 | 101 | 36.51 | 23229.42 | 213.75 | 1390.07 | 106.08 | 39.31 | 32090.02 | 0.37 | 0.79 | 3.53 | 2.08 | 1 | 10
3 | 95 | CONCLUIDO | 4.6431 | 21.54 | 15.87 | 11.07 | 0.17 | 86 | 186.83 | 53.44 | 1.75 | 84 | 36.64 | 23276.13 | 207.72 | 1390.15 | 95.11 | 39.31 | 26692.92 | 0.41 | 0.81 | 3.52 | 1.74 | 1 | 10
4 | 95 | CONCLUIDO | 4.8007 | 20.83 | 15.61 | 12.65 | 0.19 | 74 | 187.21 | 53.44 | 2 | 72 | 36.77 | 23322.88 | 202.67 | 1389.76 | 87.66 | 39.31 | 23026.23 | 0.45 | 0.82 | 3.48 | 1.48 | 1 | 10
5 | 95 | CONCLUIDO | 4.9287 | 20.29 | 15.4 | 14.22 | 0.21 | 65 | 187.59 | 53.44 | 2.25 | 63 | 36.9 | 23369.68 | 198.58 | 1389.87 | 81.38 | 39.31 | 19932.51 | 0.48 | 0.83 | 3.46 | 1.28 | 1 | 10
6 | 95 | CONCLUIDO | 5.0383 | 19.85 | 15.26 | 16.06 | 0.24 | 57 | 187.97 | 53.44 | 2.5 | 55 | 37.03 | 23416.52 | 195.15 | 1389.77 | 76.46 | 39.31 | 17509.61 | 0.51 | 0.84 | 3.46 | 1.13 | 1 | 10
7 | 95 | CONCLUIDO | 5.127 | 19.5 | 15.14 | 17.81 | 0.26 | 51 | 188.35 | 53.44 | 2.75 | 49 | 37.16 | 23463.4 | 191.88 | 1389.77 | 73.05 | 39.31 | 15835.57 | 0.54 | 0.85 | 3.44 | 1.01 | 1 | 10
8 | 95 | CONCLUIDO | 5.1875 | 19.28 | 15.06 | 19.22 | 0.28 | 47 | 188.73 | 53.44 | 3 | 45 | 37.29 | 23510.33 | 189.83 | 1389.84 | 70.43 | 39.31 | 14546.98 | 0.56 | 0.85 | 3.44 | 0.94 | 1 | 10
9 | 95 | CONCLUIDO | 5.251 | 19.04 | 14.97 | 20.89 | 0.3 | 43 | 189.11 | 53.44 | 3.25 | 41 | 37.42 | 23557.3 | 186.78 | 1389.58 | 68.01 | 39.31 | 13357.97 | 0.58 | 0.86 | 3.43 | 0.85 | 1 | 10
10 | 95 | CONCLUIDO | 5.3198 | 18.8 | 14.88 | 22.89 | 0.33 | 39 | 189.49 | 53.44 | 3.5 | 37 | 37.55 | 23604.32 | 184.16 | 1389.81 | 64.86 | 39.31 | 11798.4 | 0.61 | 0.86 | 3.42 | 0.75 | 1 | 10
11 | 95 | CONCLUIDO | 5.3709 | 18.62 | 14.81 | 24.68 | 0.35 | 36 | 189.87 | 53.44 | 3.75 | 34 | 37.69 | 23651.38 | 181.5 | 1389.76 | 62.6 | 39.31 | 10686.6 | 0.63 | 0.87 | 3.42 | 0.69 | 1 | 10
12 | 95 | CONCLUIDO | 5.4009 | 18.52 | 14.78 | 26.08 | 0.37 | 34 | 190.25 | 53.44 | 4 | 32 | 37.82 | 23698.48 | 179.35 | 1389.82 | 62.05 | 39.31 | 10421.32 | 0.63 | 0.87 | 3.41 | 0.66 | 1 | 10
13 | 95 | CONCLUIDO | 5.4455 | 18.36 | 14.74 | 28.53 | 0.4 | 31 | 190.63 | 53.44 | 4.25 | 29 | 37.95 | 23745.63 | 177.44 | 1389.74 | 60.76 | 39.31 | 9790.77 | 0.65 | 0.87 | 3.41 | 0.62 | 1 | 10
14 | 95 | CONCLUIDO | 5.4794 | 18.25 | 14.7 | 30.42 | 0.42 | 29 | 191.02 | 53.44 | 4.5 | 27 | 38.08 | 23792.83 | 175.2 | 1389.74 | 59.1 | 39.31 | 8972.84 | 0.67 | 0.87 | 3.42 | 0.58 | 1 | 10
15 | 95 | CONCLUIDO | 5.5024 | 18.17 | 14.66 | 31.42 | 0.44 | 28 | 191.4 | 53.44 | 4.75 | 26 | 38.22 | 23840.07 | 173.06 | 1389.8 | 58.22 | 39.31 | 8538.03 | 0.68 | 0.88 | 3.4 | 0.54 | 1 | 10
16 | 95 | CONCLUIDO | 5.5347 | 18.07 | 14.63 | 33.76 | 0.46 | 26 | 191.78 | 53.44 | 5 | 24 | 38.35 | 23887.36 | 170.83 | 1389.7 | 57.17 | 39.31 | 8020.61 | 0.69 | 0.88 | 3.4 | 0.51 | 1 | 10
17 | 95 | CONCLUIDO | 5.5757 | 17.93 | 14.57 | 36.43 | 0.48 | 24 | 192.17 | 53.44 | 5.25 | 22 | 38.48 | 23934.69 | 168.38 | 1389.58 | 55.32 | 39.31 | 7107.29 | 0.71 | 0.88 | 3.4 | 0.45 | 1 | 10
18 | 95 | CONCLUIDO | 5.5898 | 17.89 | 14.56 | 38 | 0.51 | 23 | 192.55 | 53.44 | 5.5 | 21 | 38.62 | 23982.06 | 166.52 | 1389.68 | 55.04 | 39.31 | 6969.86 | 0.71 | 0.88 | 3.4 | 0.44 | 1 | 10
19 | 95 | CONCLUIDO | 5.608 | 17.83 | 14.54 | 39.67 | 0.53 | 22 | 192.94 | 53.44 | 5.75 | 20 | 38.75 | 24029.48 | 164.55 | 1389.6 | 54.31 | 39.31 | 6612.13 | 0.72 | 0.88 | 3.4 | 0.42 | 1 | 10
20 | 95 | CONCLUIDO | 5.6296 | 17.76 | 14.51 | 41.47 | 0.55 | 21 | 193.32 | 53.44 | 6 | 19 | 38.89 | 24076.95 | 160.88 | 1389.67 | 53.47 | 39.31 | 6196.22 | 0.74 | 0.88 | 3.39 | 0.39 | 1 | 10
21 | 95 | CONCLUIDO | 5.6486 | 17.7 | 14.49 | 43.47 | 0.57 | 20 | 193.71 | 53.44 | 6.25 | 18 | 39.02 | 24124.47 | 160.57 | 1389.61 | 52.62 | 39.31 | 5776.89 | 0.75 | 0.89 | 3.4 | 0.37 | 1 | 10
22 | 95 | CONCLUIDO | 5.6653 | 17.65 | 14.48 | 45.71 | 0.59 | 19 | 194.09 | 53.44 | 6.5 | 17 | 39.16 | 24172.03 | 157.44 | 1389.61 | 52.33 | 39.31 | 5634.8 | 0.75 | 0.89 | 3.39 | 0.35 | 1 | 10
23 | 95 | CONCLUIDO | 5.6768 | 17.62 | 14.48 | 48.26 | 0.62 | 18 | 194.48 | 53.44 | 6.75 | 14 | 39.29 | 24219.63 | 155 | 1389.75 | 52.29 | 39.31 | 5622.74 | 0.75 | 0.89 | 3.39 | 0.35 | 1 | 10
24 | 95 | CONCLUIDO | 5.703 | 17.53 | 14.43 | 50.94 | 0.64 | 17 | 194.86 | 53.44 | 7 | 11 | 39.43 | 24267.28 | 152.95 | 1389.58 | 50.99 | 39.31 | 4973.85 | 0.77 | 0.89 | 3.39 | 0.31 | 1 | 10
25 | 95 | CONCLUIDO | 5.6952 | 17.56 | 14.46 | 51.03 | 0.66 | 17 | 195.25 | 53.44 | 7.25 | 8 | 39.57 | 24314.98 | 152.12 | 1389.7 | 51.46 | 39.31 | 5209.64 | 0.76 | 0.89 | 3.4 | 0.33 | 1 | 10
26 | 95 | CONCLUIDO | 5.7113 | 17.51 | 14.45 | 54.17 | 0.68 | 16 | 195.64 | 53.44 | 7.5 | 2 | 39.7 | 24362.73 | 150.5 | 1389.86 | 50.84 | 39.31 | 4905.1 | 0.77 | 0.89 | 3.4 | 0.32 | 1 | 10
27 | 95 | CONCLUIDO | 5.7131 | 17.5 | 14.44 | 54.15 | 0.7 | 16 | 196.03 | 53.44 | 7.75 | 2 | 39.84 | 24410.52 | 150.12 | 1389.8 | 50.8 | 39.31 | 4886.7 | 0.77 | 0.89 | 3.4 | 0.32 | 1 | 10
28 | 95 | CONCLUIDO | 5.7105 | 17.51 | 14.45 | 54.18 | 0.72 | 16 | 196.41 | 53.44 | 8 | 0 | 39.98 | 24458.36 | 150.49 | 1389.8 | 50.93 | 39.31 | 4953.03 | 0.77 | 0.89 | 3.4 | 0.33 | 1 | 10
0 | 55 | CONCLUIDO | 4.7089 | 21.24 | 16.43 | 8.65 | 0.15 | 114 | 116.05 | 43.4 | 1 | 112 | 16.65 | 14546.17 | 157.49 | 1389.77 | 112.91 | 39.31 | 35452.62 | 0.35 | 0.78 | 3.55 | 2.31 | 1 | 10
1 | 55 | CONCLUIDO | 4.9893 | 20.04 | 15.88 | 10.95 | 0.19 | 87 | 116.37 | 43.4 | 1.25 | 85 | 16.72 | 14585.96 | 149.37 | 1390.11 | 95.52 | 39.31 | 26888.7 | 0.41 | 0.81 | 3.52 | 1.75 | 1 | 10
2 | 55 | CONCLUIDO | 5.182 | 19.3 | 15.54 | 13.32 | 0.23 | 70 | 116.69 | 43.4 | 1.5 | 68 | 16.79 | 14625.77 | 143.52 | 1389.79 | 85.26 | 39.31 | 21843.08 | 0.46 | 0.83 | 3.48 | 1.42 | 1 | 10
3 | 55 | CONCLUIDO | 5.331 | 18.76 | 15.29 | 15.82 | 0.26 | 58 | 117.01 | 43.4 | 1.75 | 56 | 16.86 | 14665.62 | 138.46 | 1389.74 | 77.17 | 39.31 | 17860.15 | 0.51 | 0.84 | 3.47 | 1.17 | 1 | 10
4 | 55 | CONCLUIDO | 5.4517 | 18.34 | 15.09 | 18.48 | 0.3 | 49 | 117.34 | 43.4 | 2 | 47 | 16.94 | 14705.49 | 133.71 | 1389.68 | 71.49 | 39.31 | 15063.39 | 0.55 | 0.85 | 3.44 | 0.96 | 1 | 10
5 | 55 | CONCLUIDO | 5.5294 | 18.08 | 14.97 | 20.89 | 0.34 | 43 | 117.66 | 43.4 | 2.25 | 41 | 17.01 | 14745.39 | 129.75 | 1389.79 | 67.8 | 39.31 | 13251.51 | 0.58 | 0.86 | 3.43 | 0.85 | 1 | 10
6 | 55 | CONCLUIDO | 5.6134 | 17.81 | 14.85 | 24.08 | 0.37 | 37 | 117.98 | 43.4 | 2.5 | 35 | 17.08 | 14785.31 | 125.45 | 1389.65 | 63.77 | 39.31 | 11267.86 | 0.62 | 0.86 | 3.42 | 0.72 | 1 | 10
7 | 55 | CONCLUIDO | 5.6702 | 17.64 | 14.76 | 26.84 | 0.41 | 33 | 118.31 | 43.4 | 2.75 | 31 | 17.16 | 14825.26 | 121.58 | 1389.78 | 61.11 | 39.31 | 9956.72 | 0.64 | 0.87 | 3.42 | 0.64 | 1 | 10
8 | 55 | CONCLUIDO | 5.7127 | 17.5 | 14.7 | 29.41 | 0.45 | 30 | 118.63 | 43.4 | 3 | 23 | 17.23 | 14865.24 | 117.86 | 1389.72 | 58.86 | 39.31 | 8846.75 | 0.67 | 0.87 | 3.42 | 0.58 | 1 | 10
9 | 55 | CONCLUIDO | 5.7309 | 17.45 | 14.7 | 31.49 | 0.48 | 28 | 118.96 | 43.4 | 3.25 | 13 | 17.31 | 14905.25 | 115.65 | 1389.77 | 58.57 | 39.31 | 8711.22 | 0.67 | 0.87 | 3.43 | 0.57 | 1 | 10
10 | 55 | CONCLUIDO | 5.7412 | 17.42 | 14.69 | 32.64 | 0.52 | 27 | 119.28 | 43.4 | 3.5 | 2 | 17.38 | 14945.29 | 114.99 | 1389.97 | 58.02 | 39.31 | 8440.7 | 0.68 | 0.87 | 3.44 | 0.57 | 1 | 10
11 | 55 | CONCLUIDO | 5.742 | 17.42 | 14.69 | 32.64 | 0.55 | 27 | 119.61 | 43.4 | 3.75 | 0 | 17.46 | 14985.35 | 114.91 | 1389.91 | 57.9 | 39.31 | 8381.07 | 0.68 | 0.87 | 3.44 | 0.56 | 1 | 10

## gráficos
Selecione o eixo X:
Selecione o eixo Y:
Selecione o eixo Z:
Eixo X | Eixo Y | Eixo Z

## hidden (hidden)
Unnamed: 0
Volume de calda [L]
STATUS
Capacidade operacional [ha/h]
Tempo de missao [h]
Tempo util [h]
Tempo por voo [min]
Autonomia Projetada [h]
N° Voos
MTOW [kg]
Massa Estrutura [kg]
Combustível [kg]
Abastecimentos
Massa gerador
Potência gerador [W]
Combustível consumido [L]
Calda cons [L]
Distância percorrida [km]
Distância Pulverizando [km]
RTL ACUMULADO[m]
EOC [km/km]
EOC [h/h]
Tempo de manobra [h]
Tempo rtl_rtw [h]
V pulv [m/s]
V desloc [m/s]