## RESULTADOS_18
Unnamed: 0 | Volume de calda [L] | STATUS | Capacidade operacional [ha/h] | Tempo de missao [h] | Tempo util [h] | Tempo por voo [min] | Autonomia Projetada [h] | N° Voos | MTOW [kg] | Massa Estrutura [kg] | Combustível [kg] | Abastecimentos | Massa gerador | Potência gerador [W] | Combustível consumido [L] | Calda cons [L] | Distância percorrida [km] | Distância Pulverizando [km] | RTL ACUMULADO[m] | EOC [km/km] | EOC [h/h] | Tempo de manobra [h] | Tempo rtl_rtw [h] | V pulv [m/s] | V desloc [m/s]
0 | 100 | CONCLUIDO | 6.2269 | 16.06 | 9.81 | 6.13 | 0.09 | 96 | 194.77 | 54.38 | 1 | 94 | 39.4 | 24256.19 | 131.78 | 1294.43 | 88.28 | 27.17 | 30345.84 | 0.31 | 0.8 | 0.26 | 1.95 | 1 | 10
1 | 100 | CONCLUIDO | 6.8392 | 14.62 | 9.3 | 7.75 | 0.11 | 72 | 195.16 | 54.38 | 1.25 | 70 | 39.53 | 24303.87 | 123.35 | 1294.43 | 72.72 | 27.17 | 22689.47 | 0.37 | 0.84 | 0.22 | 1.45 | 1 | 10
2 | 100 | CONCLUIDO | 7.2529 | 13.79 | 9.02 | 9.33 | 0.14 | 58 | 195.55 | 54.38 | 1.5 | 56 | 39.67 | 24351.61 | 117.97 | 1294.48 | 63.39 | 27.17 | 18092.17 | 0.43 | 0.87 | 0.2 | 1.16 | 1 | 10
3 | 100 | CONCLUIDO | 7.5852 | 13.18 | 8.8 | 11 | 0.16 | 48 | 195.93 | 54.38 | 1.75 | 46 | 39.81 | 24399.39 | 113.49 | 1294.2 | 56.79 | 27.17 | 14841.23 | 0.48 | 0.89 | 0.18 | 0.95 | 1 | 10
4 | 100 | CONCLUIDO | 7.8423 | 12.75 | 8.64 | 12.64 | 0.18 | 41 | 196.32 | 54.38 | 2 | 39 | 39.95 | 24447.22 | 109.92 | 1294.14 | 51.71 | 27.17 | 12337.64 | 0.53 | 0.9 | 0.17 | 0.79 | 1 | 10
5 | 100 | CONCLUIDO | 8.0968 | 12.35 | 8.47 | 14.52 | 0.2 | 35 | 196.71 | 54.38 | 2.25 | 33 | 40.08 | 24495.09 | 105.91 | 1294.28 | 46.78 | 27.17 | 9903.6 | 0.58 | 0.92 | 0.15 | 0.62 | 1 | 10
6 | 100 | CONCLUIDO | 8.1935 | 12.2 | 8.48 | 16.42 | 0.23 | 31 | 197.1 | 54.38 | 2.5 | 29 | 40.22 | 24543.01 | 104.76 | 1294.14 | 47.01 | 27.17 | 10039.85 | 0.58 | 0.92 | 0.16 | 0.63 | 1 | 10
7 | 100 | CONCLUIDO | 8.3212 | 12.02 | 8.41 | 18.03 | 0.25 | 28 | 197.49 | 54.38 | 2.75 | 26 | 40.36 | 24590.98 | 102.39 | 1294.15 | 44.82 | 27.17 | 8959.88 | 0.61 | 0.93 | 0.15 | 0.56 | 1 | 10
8 | 100 | CONCLUIDO | 8.4531 | 11.83 | 8.34 | 20.02 | 0.27 | 25 | 197.88 | 54.38 | 3 | 23 | 40.5 | 24639 | 99.65 | 1294.11 | 42.54 | 27.17 | 7831.34 | 0.64 | 0.94 | 0.15 | 0.49 | 1 | 10
9 | 100 | CONCLUIDO | 8.5381 | 11.71 | 8.3 | 21.66 | 0.29 | 23 | 198.27 | 54.38 | 3.25 | 21 | 40.64 | 24687.06 | 97.09 | 1294.05 | 41.27 | 27.17 | 7208.5 | 0.66 | 0.94 | 0.14 | 0.45 | 1 | 10
10 | 100 | CONCLUIDO | 8.631 | 11.59 | 8.25 | 23.58 | 0.31 | 21 | 198.66 | 54.38 | 3.5 | 19 | 40.78 | 24735.17 | 94.58 | 1294.05 | 39.68 | 27.17 | 6424.46 | 0.68 | 0.95 | 0.14 | 0.4 | 1 | 10
11 | 100 | CONCLUIDO | 8.7659 | 11.41 | 8.15 | 25.74 | 0.33 | 19 | 199.05 | 54.38 | 3.75 | 17 | 40.92 | 24783.33 | 91.59 | 1294.05 | 36.29 | 27.17 | 4738.38 | 0.75 | 0.96 | 0.14 | 0.3 | 1 | 10
12 | 100 | CONCLUIDO | 8.7504 | 11.43 | 8.21 | 27.37 | 0.36 | 18 | 199.44 | 54.38 | 4 | 16 | 41.06 | 24831.54 | 90.04 | 1294.18 | 38.68 | 27.17 | 5938.77 | 0.7 | 0.95 | 0.13 | 0.36 | 1 | 10
13 | 100 | CONCLUIDO | 8.8474 | 11.3 | 8.16 | 30.61 | 0.38 | 16 | 199.83 | 54.38 | 4.25 | 14 | 41.2 | 24879.79 | 87.75 | 1294.05 | 36.91 | 27.17 | 5060.77 | 0.74 | 0.96 | 0.14 | 0.31 | 1 | 10
14 | 100 | CONCLUIDO | 8.8922 | 11.25 | 8.15 | 32.58 | 0.4 | 15 | 200.22 | 54.38 | 4.5 | 9 | 41.35 | 24928.09 | 85.34 | 1294.16 | 36.24 | 27.17 | 4730.84 | 0.75 | 0.96 | 0.14 | 0.29 | 1 | 10
15 | 100 | CONCLUIDO | 8.8845 | 11.26 | 8.16 | 32.62 | 0.42 | 15 | 200.61 | 54.38 | 4.75 | 5 | 41.49 | 24976.45 | 84.82 | 1294.07 | 36.42 | 27.17 | 4821.22 | 0.75 | 0.96 | 0.14 | 0.3 | 1 | 10
16 | 100 | CONCLUIDO | 8.9308 | 11.2 | 8.14 | 34.87 | 0.44 | 14 | 201.01 | 54.38 | 5 | 1 | 41.63 | 25024.84 | 83.99 | 1294.15 | 35.67 | 27.17 | 4453.34 | 0.76 | 0.96 | 0.14 | 0.28 | 1 | 10
17 | 100 | CONCLUIDO | 8.9308 | 11.2 | 8.14 | 34.87 | 0.46 | 14 | 201.4 | 54.38 | 5.25 | 0 | 41.77 | 25073.29 | 84.12 | 1294.1 | 35.69 | 27.17 | 4462.61 | 0.76 | 0.96 | 0.14 | 0.28 | 1 | 10

## RESULTADOS_26
Unnamed: 0 | Volume de calda [L] | STATUS | Capacidade operacional [ha/h] | Tempo de missao [h] | Tempo util [h] | Tempo por voo [min] | Autonomia Projetada [h] | N° Voos | MTOW [kg] | Massa Estrutura [kg] | Combustível [kg] | Abastecimentos | Massa gerador | Potência gerador [W] | Combustível consumido [L] | Calda cons [L] | Distância percorrida [km] | Distância Pulverizando [km] | RTL ACUMULADO[m] | EOC [km/km] | EOC [h/h] | Tempo de manobra [h] | Tempo rtl_rtw [h] | V pulv [m/s] | V desloc [m/s]
0 | 140 | CONCLUIDO | 4.9661 | 20.14 | 10.5 | 4.88 | 0.06 | 129 | 274.09 | 60.56 | 1 | 127 | 72.53 | 34038.11 | 178.19 | 1294.42 | 110.11 | 27.17 | 41095.81 | 0.25 | 0.74 | 0.31 | 2.64 | 1 | 10
1 | 140 | CONCLUIDO | 5.6441 | 17.72 | 9.8 | 6.13 | 0.08 | 96 | 274.57 | 60.56 | 1.25 | 94 | 72.76 | 34097.72 | 165.19 | 1294.49 | 88.4 | 27.17 | 30407.42 | 0.31 | 0.8 | 0.25 | 1.95 | 1 | 10
2 | 140 | CONCLUIDO | 6.156 | 16.24 | 9.37 | 7.4 | 0.1 | 76 | 275.05 | 60.56 | 1.5 | 74 | 73 | 34157.42 | 156.9 | 1294.52 | 74.64 | 27.17 | 23626.72 | 0.36 | 0.83 | 0.23 | 1.52 | 1 | 10
3 | 140 | CONCLUIDO | 6.5319 | 15.31 | 9.12 | 8.68 | 0.11 | 63 | 275.54 | 60.56 | 1.75 | 61 | 73.23 | 34217.22 | 151.55 | 1294.18 | 66.71 | 27.17 | 19726.42 | 0.41 | 0.86 | 0.21 | 1.26 | 1 | 10
4 | 140 | CONCLUIDO | 6.8345 | 14.63 | 8.91 | 9.9 | 0.13 | 54 | 276.02 | 60.56 | 2 | 52 | 73.47 | 34277.1 | 146.99 | 1294.21 | 60.14 | 27.17 | 16488.22 | 0.45 | 0.88 | 0.19 | 1.06 | 1 | 10
5 | 140 | CONCLUIDO | 7.0791 | 14.13 | 8.77 | 11.2 | 0.14 | 47 | 276.51 | 60.56 | 2.25 | 45 | 73.71 | 34337.08 | 143.64 | 1294.36 | 55.69 | 27.17 | 14296.82 | 0.49 | 0.89 | 0.18 | 0.92 | 1 | 10
6 | 140 | CONCLUIDO | 7.2693 | 13.76 | 8.66 | 12.37 | 0.16 | 42 | 277 | 60.56 | 2.5 | 40 | 73.94 | 34397.15 | 140.96 | 1294.33 | 52.47 | 27.17 | 12713.47 | 0.52 | 0.9 | 0.17 | 0.81 | 1 | 10
7 | 140 | CONCLUIDO | 7.5166 | 13.3 | 8.47 | 13.74 | 0.18 | 37 | 277.48 | 60.56 | 2.75 | 35 | 74.18 | 34457.31 | 136.63 | 1294.23 | 45.96 | 27.17 | 9481.74 | 0.59 | 0.92 | 0.17 | 0.62 | 1 | 10
8 | 140 | CONCLUIDO | 7.4611 | 13.4 | 8.67 | 14.87 | 0.19 | 35 | 277.97 | 60.56 | 3 | 33 | 74.42 | 34517.57 | 139.29 | 1294.12 | 54.22 | 27.17 | 13625.04 | 0.5 | 0.9 | 0.14 | 0.82 | 1 | 10
9 | 140 | CONCLUIDO | 7.6846 | 13.01 | 8.49 | 16.44 | 0.21 | 31 | 278.46 | 60.56 | 3.25 | 29 | 74.66 | 34577.92 | 135.27 | 1294.21 | 47.33 | 27.17 | 10199.52 | 0.57 | 0.92 | 0.16 | 0.64 | 1 | 10
10 | 140 | CONCLUIDO | 7.7836 | 12.85 | 8.43 | 17.45 | 0.22 | 29 | 278.95 | 60.56 | 3.5 | 27 | 74.9 | 34638.36 | 132.95 | 1294.17 | 45.4 | 27.17 | 9243.9 | 0.6 | 0.93 | 0.15 | 0.58 | 1 | 10
11 | 140 | CONCLUIDO | 7.9288 | 12.61 | 8.35 | 19.28 | 0.24 | 26 | 279.44 | 60.56 | 3.75 | 24 | 75.14 | 34698.9 | 130.82 | 1294.07 | 42.88 | 27.17 | 7997.2 | 0.63 | 0.93 | 0.15 | 0.5 | 1 | 10
12 | 140 | CONCLUIDO | 7.9683 | 12.55 | 8.34 | 20.02 | 0.25 | 25 | 279.94 | 60.56 | 4 | 23 | 75.38 | 34759.54 | 129.72 | 1294.07 | 42.5 | 27.17 | 7814.4 | 0.64 | 0.94 | 0.15 | 0.49 | 1 | 10
13 | 140 | CONCLUIDO | 8.0658 | 12.4 | 8.3 | 21.64 | 0.27 | 23 | 280.43 | 60.56 | 4.25 | 21 | 75.62 | 34820.27 | 127.7 | 1294.09 | 41.06 | 27.17 | 7104.37 | 0.66 | 0.94 | 0.15 | 0.44 | 1 | 10
14 | 140 | CONCLUIDO | 8.1098 | 12.33 | 8.28 | 22.58 | 0.29 | 22 | 280.92 | 60.56 | 4.5 | 20 | 75.87 | 34881.09 | 126.45 | 1294.05 | 40.55 | 27.17 | 6853.6 | 0.67 | 0.94 | 0.15 | 0.43 | 1 | 10
15 | 140 | CONCLUIDO | 8.2119 | 12.18 | 8.23 | 24.7 | 0.3 | 20 | 281.41 | 60.56 | 4.75 | 18 | 76.11 | 34942.02 | 124.75 | 1294.08 | 39.07 | 27.17 | 6120.98 | 0.7 | 0.95 | 0.14 | 0.38 | 1 | 10
16 | 140 | CONCLUIDO | 8.2898 | 12.06 | 8.17 | 25.8 | 0.32 | 19 | 281.91 | 60.56 | 5 | 17 | 76.35 | 35003.04 | 122.73 | 1294.05 | 36.79 | 27.17 | 4988.58 | 0.74 | 0.96 | 0.14 | 0.32 | 1 | 10
17 | 140 | CONCLUIDO | 8.2896 | 12.06 | 8.22 | 27.41 | 0.33 | 18 | 282.4 | 60.56 | 5.25 | 16 | 76.6 | 35064.15 | 122.28 | 1294.05 | 39.28 | 27.17 | 6239.76 | 0.69 | 0.95 | 0.13 | 0.37 | 1 | 10
18 | 140 | CONCLUIDO | 8.3505 | 11.98 | 8.19 | 28.89 | 0.35 | 17 | 282.9 | 60.56 | 5.5 | 15 | 76.85 | 35125.37 | 120.52 | 1294.05 | 37.72 | 27.17 | 5464.47 | 0.72 | 0.95 | 0.14 | 0.33 | 1 | 10
19 | 140 | CONCLUIDO | 8.4043 | 11.9 | 8.16 | 30.61 | 0.36 | 16 | 283.4 | 60.56 | 5.75 | 14 | 77.09 | 35186.68 | 119.07 | 1294.15 | 36.94 | 27.17 | 5080.23 | 0.74 | 0.96 | 0.13 | 0.31 | 1 | 10
20 | 140 | CONCLUIDO | 8.4596 | 11.82 | 8.14 | 32.55 | 0.38 | 15 | 283.9 | 60.56 | 6 | 13 | 77.34 | 35248.1 | 116.92 | 1294.21 | 36.11 | 27.17 | 4666.8 | 0.75 | 0.96 | 0.13 | 0.28 | 1 | 10
21 | 140 | CONCLUIDO | 8.4557 | 11.83 | 8.14 | 32.57 | 0.39 | 15 | 284.4 | 60.56 | 6.25 | 13 | 77.59 | 35309.61 | 116.5 | 1294.05 | 36.35 | 27.17 | 4787.23 | 0.75 | 0.96 | 0.13 | 0.29 | 1 | 10
22 | 140 | CONCLUIDO | 8.511 | 11.75 | 8.12 | 34.79 | 0.41 | 14 | 284.89 | 60.56 | 6.5 | 12 | 77.84 | 35371.22 | 114.67 | 1294.05 | 35.43 | 27.17 | 4330.65 | 0.77 | 0.96 | 0.13 | 0.26 | 1 | 10
23 | 140 | CONCLUIDO | 8.5714 | 11.67 | 8.09 | 37.32 | 0.42 | 13 | 285.39 | 60.56 | 6.75 | 11 | 78.09 | 35432.93 | 112.63 | 1294.06 | 34.51 | 27.17 | 3876.63 | 0.79 | 0.97 | 0.13 | 0.23 | 1 | 10
24 | 140 | CONCLUIDO | 8.6026 | 11.62 | 8.04 | 37.13 | 0.44 | 13 | 285.9 | 60.56 | 7 | 11 | 78.34 | 35494.74 | 110.74 | 1294.13 | 33.01 | 27.17 | 3125.57 | 0.82 | 0.97 | 0.13 | 0.19 | 1 | 10
25 | 140 | CONCLUIDO | 8.6098 | 11.61 | 8.09 | 40.43 | 0.45 | 12 | 286.4 | 60.56 | 7.25 | 10 | 78.59 | 35556.78 | 110.46 | 1294.05 | 34.61 | 27.17 | 3933.67 | 0.78 | 0.97 | 0.13 | 0.23 | 1 | 10
26 | 140 | CONCLUIDO | 8.6135 | 11.61 | 8.08 | 40.41 | 0.47 | 12 | 286.9 | 60.56 | 7.5 | 10 | 78.85 | 35618.8 | 108.5 | 1294.07 | 34.39 | 27.17 | 3823.59 | 0.79 | 0.97 | 0.13 | 0.23 | 1 | 10
27 | 140 | CONCLUIDO | 8.668 | 11.54 | 8.06 | 43.97 | 0.48 | 11 | 287.41 | 60.56 | 7.75 | 8 | 79.1 | 35680.92 | 106.91 | 1294.18 | 33.72 | 27.17 | 3491.44 | 0.81 | 0.97 | 0.13 | 0.21 | 1 | 10
28 | 140 | CONCLUIDO | 8.6751 | 11.53 | 8.05 | 43.92 | 0.49 | 11 | 287.91 | 60.56 | 8 | 6 | 79.36 | 35743.15 | 106.18 | 1294.05 | 33.3 | 27.17 | 3281.1 | 0.82 | 0.97 | 0.13 | 0.2 | 1 | 10
29 | 140 | CONCLUIDO | 8.6709 | 11.53 | 8.06 | 43.95 | 0.51 | 11 | 288.42 | 60.56 | 8.25 | 2 | 79.61 | 35805.48 | 105.87 | 1294.05 | 33.34 | 27.17 | 3300.8 | 0.81 | 0.97 | 0.13 | 0.2 | 1 | 10
30 | 140 | CONCLUIDO | 8.6659 | 11.54 | 8.06 | 43.98 | 0.52 | 11 | 288.92 | 60.56 | 8.5 | 1 | 79.87 | 35867.91 | 105.93 | 1294.05 | 33.47 | 27.17 | 3365.67 | 0.81 | 0.97 | 0.14 | 0.21 | 1 | 10
31 | 140 | CONCLUIDO | 8.6659 | 11.54 | 8.06 | 43.98 | 0.54 | 11 | 289.43 | 60.56 | 8.75 | 0 | 80.12 | 35930.44 | 105.97 | 1294.1 | 33.4 | 27.17 | 3330.73 | 0.81 | 0.97 | 0.14 | 0.21 | 1 | 10

## RESULTADOS_6
Unnamed: 0 | Volume de calda [L] | STATUS | Capacidade operacional [ha/h] | Tempo de missao [h] | Tempo util [h] | Tempo por voo [min] | Autonomia Projetada [h] | N° Voos | MTOW [kg] | Massa Estrutura [kg] | Combustível [kg] | Abastecimentos | Massa gerador | Potência gerador [W] | Combustível consumido [L] | Calda cons [L] | Distância percorrida [km] | Distância Pulverizando [km] | RTL ACUMULADO[m] | EOC [km/km] | EOC [h/h] | Tempo de manobra [h] | Tempo rtl_rtw [h] | V pulv [m/s] | V desloc [m/s]
0 | 40 | CONCLUIDO | 8.6824 | 11.52 | 8.73 | 11.64 | 0.2 | 45 | 89.87 | 37.55 | 1 | 43 | 11.32 | 11317.98 | 60.67 | 1294.13 | 54.46 | 27.17 | 13693.39 | 0.5 | 0.89 | 0.18 | 0.87 | 1 | 10
1 | 40 | CONCLUIDO | 8.9472 | 11.18 | 8.58 | 14.7 | 0.24 | 35 | 90.18 | 37.55 | 1.25 | 10 | 11.37 | 11355.7 | 55.93 | 1294.2 | 49.59 | 27.17 | 11309.94 | 0.55 | 0.91 | 0.17 | 0.72 | 1 | 10
2 | 40 | CONCLUIDO | 9.0011 | 11.11 | 8.53 | 15.05 | 0.29 | 34 | 90.48 | 37.55 | 1.5 | 0 | 11.43 | 11393.43 | 55.38 | 1294.27 | 47.28 | 27.17 | 10158.55 | 0.57 | 0.92 | 0.19 | 0.67 | 1 | 10

## RESULTADOS_23
Unnamed: 0 | Volume de calda [L] | STATUS | Capacidade operacional [ha/h] | Tempo de missao [h] | Tempo util [h] | Tempo por voo [min] | Autonomia Projetada [h] | N° Voos | MTOW [kg] | Massa Estrutura [kg] | Combustível [kg] | Abastecimentos | Massa gerador | Potência gerador [W] | Combustível consumido [L] | Calda cons [L] | Distância percorrida [km] | Distância Pulverizando [km] | RTL ACUMULADO[m] | EOC [km/km] | EOC [h/h] | Tempo de manobra [h] | Tempo rtl_rtw [h] | V pulv [m/s] | V desloc [m/s]
0 | 125 | CONCLUIDO | 5.4169 | 18.46 | 10.23 | 5.29 | 0.07 | 116 | 242.64 | 58.47 | 1 | 114 | 58.17 | 30160.1 | 159.95 | 1294.46 | 101.36 | 27.17 | 36788.52 | 0.27 | 0.76 | 0.29 | 2.37 | 1 | 10
1 | 125 | CONCLUIDO | 6.0663 | 16.48 | 9.62 | 6.63 | 0.09 | 87 | 243.08 | 58.47 | 1.25 | 85 | 58.36 | 30214.33 | 149.16 | 1294.49 | 82.33 | 27.17 | 27417.07 | 0.33 | 0.81 | 0.25 | 1.76 | 1 | 10
2 | 125 | CONCLUIDO | 6.5548 | 15.26 | 9.24 | 8.04 | 0.11 | 69 | 243.52 | 58.47 | 1.5 | 67 | 58.55 | 30268.64 | 142.03 | 1294.42 | 70.47 | 27.17 | 21579.13 | 0.39 | 0.84 | 0.22 | 1.39 | 1 | 10
3 | 125 | CONCLUIDO | 6.9292 | 14.43 | 8.98 | 9.46 | 0.13 | 57 | 243.96 | 58.47 | 1.75 | 55 | 58.74 | 30323.01 | 136.82 | 1294.19 | 62.31 | 27.17 | 17557.12 | 0.44 | 0.87 | 0.2 | 1.13 | 1 | 10
4 | 125 | CONCLUIDO | 7.2019 | 13.89 | 8.81 | 10.79 | 0.15 | 49 | 244.41 | 58.47 | 2 | 47 | 58.93 | 30377.45 | 133.15 | 1294.14 | 57.21 | 27.17 | 15047.89 | 0.47 | 0.89 | 0.18 | 0.96 | 1 | 10
5 | 125 | CONCLUIDO | 7.416 | 13.48 | 8.7 | 12.14 | 0.16 | 43 | 244.85 | 58.47 | 2.25 | 41 | 59.12 | 30431.96 | 130.21 | 1294.27 | 53.23 | 27.17 | 13086.79 | 0.51 | 0.9 | 0.18 | 0.84 | 1 | 10
6 | 125 | CONCLUIDO | 7.7022 | 12.98 | 8.48 | 13.75 | 0.18 | 37 | 245.29 | 58.47 | 2.5 | 35 | 59.32 | 30486.54 | 125.48 | 1294.29 | 46.24 | 27.17 | 9620.54 | 0.59 | 0.92 | 0.17 | 0.62 | 1 | 10
7 | 125 | CONCLUIDO | 7.6412 | 13.09 | 8.68 | 14.88 | 0.2 | 35 | 245.73 | 58.47 | 2.75 | 33 | 59.51 | 30541.19 | 127.64 | 1294.23 | 54.43 | 27.17 | 13728.76 | 0.5 | 0.9 | 0.14 | 0.82 | 1 | 10
8 | 125 | CONCLUIDO | 7.8726 | 12.7 | 8.48 | 16.42 | 0.22 | 31 | 246.18 | 58.47 | 3 | 29 | 59.7 | 30595.91 | 123.33 | 1294.3 | 46.94 | 27.17 | 10004.08 | 0.58 | 0.92 | 0.16 | 0.63 | 1 | 10
9 | 125 | CONCLUIDO | 8.0066 | 12.49 | 8.41 | 18.02 | 0.23 | 28 | 246.62 | 58.47 | 3.25 | 26 | 59.9 | 30650.7 | 121.23 | 1294.2 | 44.7 | 27.17 | 8899.11 | 0.61 | 0.93 | 0.15 | 0.56 | 1 | 10
10 | 125 | CONCLUIDO | 8.099 | 12.35 | 8.36 | 19.3 | 0.25 | 26 | 247.07 | 58.47 | 3.5 | 24 | 60.09 | 30705.56 | 119.11 | 1294.16 | 43.25 | 27.17 | 8184.08 | 0.63 | 0.93 | 0.15 | 0.51 | 1 | 10
11 | 125 | CONCLUIDO | 8.1958 | 12.2 | 8.31 | 20.78 | 0.27 | 24 | 247.51 | 58.47 | 3.75 | 22 | 60.29 | 30760.49 | 116.92 | 1294.13 | 41.51 | 27.17 | 7323.84 | 0.65 | 0.94 | 0.15 | 0.46 | 1 | 10
12 | 125 | CONCLUIDO | 8.2884 | 12.06 | 8.27 | 22.55 | 0.29 | 22 | 247.96 | 58.47 | 4 | 20 | 60.48 | 30815.5 | 115.1 | 1294.06 | 40.27 | 27.17 | 6715.23 | 0.67 | 0.94 | 0.14 | 0.42 | 1 | 10
13 | 125 | CONCLUIDO | 8.3852 | 11.93 | 8.22 | 24.67 | 0.3 | 20 | 248.4 | 58.47 | 4.25 | 18 | 60.68 | 30870.57 | 112.79 | 1294.12 | 38.8 | 27.17 | 5988.95 | 0.7 | 0.95 | 0.14 | 0.37 | 1 | 10
14 | 125 | CONCLUIDO | 8.4392 | 11.85 | 8.2 | 25.88 | 0.32 | 19 | 248.85 | 58.47 | 4.5 | 17 | 60.88 | 30925.72 | 111.47 | 1294.15 | 37.66 | 27.17 | 5420.69 | 0.72 | 0.95 | 0.14 | 0.34 | 1 | 10
15 | 125 | CONCLUIDO | 8.4491 | 11.84 | 8.23 | 27.43 | 0.34 | 18 | 249.3 | 58.47 | 4.75 | 16 | 61.07 | 30980.93 | 110.65 | 1294.12 | 39.48 | 27.17 | 6336.1 | 0.69 | 0.95 | 0.13 | 0.38 | 1 | 10
16 | 125 | CONCLUIDO | 8.5102 | 11.75 | 8.19 | 28.91 | 0.36 | 17 | 249.75 | 58.47 | 5 | 15 | 61.27 | 31036.22 | 108.93 | 1294.08 | 37.83 | 27.17 | 5519.71 | 0.72 | 0.95 | 0.14 | 0.34 | 1 | 10
17 | 125 | CONCLUIDO | 8.5639 | 11.68 | 8.16 | 30.62 | 0.37 | 16 | 250.2 | 58.47 | 5.25 | 14 | 61.47 | 31091.59 | 106.85 | 1294.09 | 37.1 | 27.17 | 5156.33 | 0.73 | 0.96 | 0.13 | 0.31 | 1 | 10
18 | 125 | CONCLUIDO | 8.6192 | 11.6 | 8.14 | 32.55 | 0.39 | 15 | 250.64 | 58.47 | 5.5 | 13 | 61.67 | 31147.02 | 104.84 | 1294.05 | 36.09 | 27.17 | 4658.76 | 0.75 | 0.96 | 0.13 | 0.28 | 1 | 10
19 | 125 | CONCLUIDO | 8.6726 | 11.53 | 8.11 | 34.77 | 0.41 | 14 | 251.09 | 58.47 | 5.75 | 12 | 61.87 | 31202.53 | 102.68 | 1294.06 | 35.38 | 27.17 | 4310.18 | 0.77 | 0.96 | 0.13 | 0.26 | 1 | 10
20 | 125 | CONCLUIDO | 8.7279 | 11.46 | 8.09 | 37.32 | 0.42 | 13 | 251.55 | 58.47 | 6 | 10 | 62.07 | 31258.11 | 100.49 | 1294.05 | 34.45 | 27.17 | 3845.98 | 0.79 | 0.97 | 0.13 | 0.23 | 1 | 10
21 | 125 | CONCLUIDO | 8.7578 | 11.42 | 8.05 | 37.14 | 0.44 | 13 | 252 | 58.47 | 6.25 | 10 | 62.27 | 31313.77 | 98.49 | 1294.15 | 33.21 | 27.17 | 3227.91 | 0.82 | 0.97 | 0.13 | 0.19 | 1 | 10
22 | 125 | CONCLUIDO | 8.7645 | 11.41 | 8.09 | 40.43 | 0.46 | 12 | 252.45 | 58.47 | 6.5 | 8 | 62.47 | 31369.49 | 98.23 | 1294.1 | 34.42 | 27.17 | 3839.46 | 0.79 | 0.97 | 0.13 | 0.23 | 1 | 10
23 | 125 | CONCLUIDO | 8.7638 | 11.41 | 8.09 | 40.43 | 0.47 | 12 | 252.9 | 58.47 | 6.75 | 4 | 62.68 | 31425.3 | 97.16 | 1294.26 | 34.31 | 27.17 | 3783.63 | 0.79 | 0.97 | 0.14 | 0.23 | 1 | 10
24 | 125 | CONCLUIDO | 8.7651 | 11.41 | 8.09 | 40.43 | 0.49 | 12 | 253.35 | 58.47 | 7 | 0 | 62.88 | 31481.17 | 96.97 | 1294.21 | 34.03 | 27.17 | 3641.29 | 0.8 | 0.97 | 0.14 | 0.23 | 1 | 10

## RESULTADOS_4
Unnamed: 0 | Volume de calda [L] | STATUS | Capacidade operacional [ha/h] | Tempo de missao [h] | Tempo util [h] | Tempo por voo [min] | Autonomia Projetada [h] | N° Voos | MTOW [kg] | Massa Estrutura [kg] | Combustível [kg] | Abastecimentos | Massa gerador | Potência gerador [W] | Combustível consumido [L] | Calda cons [L] | Distância percorrida [km] | Distância Pulverizando [km] | RTL ACUMULADO[m] | EOC [km/km] | EOC [h/h] | Tempo de manobra [h] | Tempo rtl_rtw [h] | V pulv [m/s] | V desloc [m/s]
0 | 30 | CONCLUIDO | 8.8009 | 11.36 | 8.82 | 11.76 | 0.24 | 45 | 71.52 | 32.27 | 1 | 0 | 8.25 | 9054.6 | 50.14 | 1294.3 | 55.61 | 27.17 | 14266.8 | 0.49 | 0.89 | 0.24 | 0.96 | 1 | 10

## RESULTADOS_1
Unnamed: 0 | Volume de calda [L] | STATUS | Capacidade operacional [ha/h] | Tempo de missao [h] | Tempo util [h] | Tempo por voo [min] | Autonomia Projetada [h] | N° Voos | MTOW [kg] | Massa Estrutura [kg] | Combustível [kg] | Abastecimentos | Massa gerador | Potência gerador [W] | Combustível consumido [L] | Calda cons [L] | Distância percorrida [km] | Distância Pulverizando [km] | RTL ACUMULADO[m] | EOC [km/km] | EOC [h/h] | Tempo de manobra [h] | Tempo rtl_rtw [h] | V pulv [m/s] | V desloc [m/s]
0 | 15 | CONCLUIDO | 8.0542 | 12.42 | 9.74 | 6.64 | 0.43 | 88 | 39.78 | 19.54 | 1 | 0 | 4.24 | 5140 | 38.33 | 1294.65 | 82.33 | 27.17 | 27414.74 | 0.33 | 0.8 | 0.37 | 1.88 | 1 | 10

## RESULTADOS_12
Unnamed: 0 | Volume de calda [L] | STATUS | Capacidade operacional [ha/h] | Tempo de missao [h] | Tempo util [h] | Tempo por voo [min] | Autonomia Projetada [h] | N° Voos | MTOW [kg] | Massa Estrutura [kg] | Combustível [kg] | Abastecimentos | Massa gerador | Potência gerador [W] | Combustível consumido [L] | Calda cons [L] | Distância percorrida [km] | Distância Pulverizando [km] | RTL ACUMULADO[m] | EOC [km/km] | EOC [h/h] | Tempo de manobra [h] | Tempo rtl_rtw [h] | V pulv [m/s] | V desloc [m/s]
0 | 70 | CONCLUIDO | 7.3415 | 13.62 | 9.31 | 7.76 | 0.12 | 72 | 141.81 | 47.83 | 1 | 70 | 22.98 | 17723.39 | 98.69 | 1294.32 | 72.72 | 27.17 | 22687.78 | 0.37 | 0.84 | 0.22 | 1.46 | 1 | 10
1 | 70 | CONCLUIDO | 7.8757 | 12.7 | 8.91 | 9.9 | 0.16 | 54 | 142.15 | 47.83 | 1.25 | 52 | 23.07 | 17765.46 | 92.04 | 1294.17 | 60.11 | 27.17 | 16473.41 | 0.45 | 0.88 | 0.19 | 1.06 | 1 | 10
2 | 70 | CONCLUIDO | 8.2263 | 12.16 | 8.69 | 12.12 | 0.19 | 43 | 142.49 | 47.83 | 1.5 | 41 | 23.16 | 17807.56 | 87.4 | 1294.26 | 53.04 | 27.17 | 12991.38 | 0.51 | 0.9 | 0.18 | 0.83 | 1 | 10
3 | 70 | CONCLUIDO | 8.5421 | 11.71 | 8.47 | 14.52 | 0.22 | 35 | 142.83 | 47.83 | 1.75 | 33 | 23.25 | 17849.7 | 82.51 | 1294.16 | 46.66 | 27.17 | 9844.27 | 0.58 | 0.92 | 0.15 | 0.61 | 1 | 10
4 | 70 | CONCLUIDO | 8.6486 | 11.56 | 8.47 | 16.93 | 0.25 | 30 | 143.17 | 47.83 | 2 | 28 | 23.34 | 17891.86 | 80.4 | 1294.21 | 46.44 | 27.17 | 9759.08 | 0.58 | 0.92 | 0.16 | 0.61 | 1 | 10
5 | 70 | CONCLUIDO | 8.8134 | 11.35 | 8.37 | 19.31 | 0.28 | 26 | 143.51 | 47.83 | 2.25 | 24 | 23.44 | 17934.06 | 76.48 | 1294.29 | 43.39 | 27.17 | 8253.7 | 0.63 | 0.93 | 0.15 | 0.51 | 1 | 10
6 | 70 | CONCLUIDO | 8.9773 | 11.14 | 8.28 | 22.57 | 0.31 | 22 | 143.86 | 47.83 | 2.5 | 19 | 23.53 | 17976.29 | 72.6 | 1294.14 | 40.3 | 27.17 | 6728.46 | 0.67 | 0.94 | 0.15 | 0.42 | 1 | 10
7 | 70 | CONCLUIDO | 9.0534 | 11.05 | 8.24 | 24.72 | 0.34 | 20 | 144.2 | 47.83 | 2.75 | 8 | 23.62 | 18018.55 | 70.38 | 1294.1 | 38.9 | 27.17 | 6036.17 | 0.7 | 0.95 | 0.15 | 0.39 | 1 | 10
8 | 70 | CONCLUIDO | 9.0452 | 11.06 | 8.25 | 24.75 | 0.37 | 20 | 144.54 | 47.83 | 3 | 1 | 23.71 | 18060.85 | 70.57 | 1294.09 | 38.78 | 27.17 | 5977.55 | 0.7 | 0.95 | 0.16 | 0.4 | 1 | 10
9 | 70 | CONCLUIDO | 9.0441 | 11.06 | 8.25 | 24.75 | 0.4 | 20 | 144.89 | 47.83 | 3.25 | 0 | 23.81 | 18103.18 | 70.75 | 1294.09 | 38.78 | 27.17 | 5977.1 | 0.7 | 0.95 | 0.17 | 0.4 | 1 | 10

## RESULTADOS_16
Unnamed: 0 | Volume de calda [L] | STATUS | Capacidade operacional [ha/h] | Tempo de missao [h] | Tempo util [h] | Tempo por voo [min] | Autonomia Projetada [h] | N° Voos | MTOW [kg] | Massa Estrutura [kg] | Combustível [kg] | Abastecimentos | Massa gerador | Potência gerador [W] | Combustível consumido [L] | Calda cons [L] | Distância percorrida [km] | Distância Pulverizando [km] | RTL ACUMULADO[m] | EOC [km/km] | EOC [h/h] | Tempo de manobra [h] | Tempo rtl_rtw [h] | V pulv [m/s] | V desloc [m/s]
0 | 90 | CONCLUIDO | 6.5862 | 15.18 | 9.63 | 6.57 | 0.1 | 88 | 176.73 | 52.44 | 1 | 86 | 33.29 | 22031.19 | 120.69 | 1294.32 | 82.92 | 27.17 | 27708.08 | 0.33 | 0.81 | 0.25 | 1.78 | 1 | 10
1 | 90 | CONCLUIDO | 7.1803 | 13.93 | 9.16 | 8.33 | 0.13 | 66 | 177.1 | 52.44 | 1.25 | 64 | 33.41 | 22076.81 | 112.94 | 1294.37 | 67.87 | 27.17 | 20294.57 | 0.4 | 0.85 | 0.22 | 1.3 | 1 | 10
2 | 90 | CONCLUIDO | 7.5657 | 13.22 | 8.91 | 10.09 | 0.15 | 53 | 177.47 | 52.44 | 1.5 | 51 | 33.53 | 22122.46 | 108.17 | 1294.51 | 60.19 | 27.17 | 16519.72 | 0.45 | 0.88 | 0.19 | 1.06 | 1 | 10
3 | 90 | CONCLUIDO | 7.8764 | 12.7 | 8.71 | 11.88 | 0.17 | 44 | 177.84 | 52.44 | 1.75 | 42 | 33.65 | 22168.15 | 103.91 | 1294.37 | 53.91 | 27.17 | 13421.05 | 0.5 | 0.9 | 0.18 | 0.86 | 1 | 10
4 | 90 | CONCLUIDO | 8.1991 | 12.2 | 8.46 | 13.72 | 0.2 | 37 | 178.21 | 52.44 | 2 | 35 | 33.77 | 22213.89 | 98.87 | 1294.2 | 45.8 | 27.17 | 9400.58 | 0.59 | 0.92 | 0.16 | 0.61 | 1 | 10
5 | 90 | CONCLUIDO | 8.2427 | 12.13 | 8.54 | 15.52 | 0.22 | 33 | 178.59 | 52.44 | 2.25 | 31 | 33.89 | 22259.66 | 98.2 | 1294.24 | 48.79 | 27.17 | 10917.41 | 0.56 | 0.91 | 0.16 | 0.68 | 1 | 10
6 | 90 | CONCLUIDO | 8.413 | 11.89 | 8.43 | 17.45 | 0.25 | 29 | 178.96 | 52.44 | 2.5 | 27 | 34.02 | 22305.48 | 94.88 | 1294.2 | 45.45 | 27.17 | 9266.37 | 0.6 | 0.93 | 0.15 | 0.58 | 1 | 10
7 | 90 | CONCLUIDO | 8.5864 | 11.65 | 8.34 | 20.01 | 0.27 | 25 | 179.33 | 52.44 | 2.75 | 23 | 34.14 | 22351.34 | 91.86 | 1294.15 | 42.35 | 27.17 | 7737.72 | 0.64 | 0.94 | 0.15 | 0.48 | 1 | 10
8 | 90 | CONCLUIDO | 8.6682 | 11.54 | 8.3 | 21.65 | 0.3 | 23 | 179.7 | 52.44 | 3 | 21 | 34.26 | 22397.24 | 89.28 | 1294.07 | 41.19 | 27.17 | 7170.08 | 0.66 | 0.94 | 0.14 | 0.45 | 1 | 10
9 | 90 | CONCLUIDO | 8.8032 | 11.36 | 8.23 | 24.68 | 0.32 | 20 | 180.07 | 52.44 | 3.25 | 18 | 34.38 | 22443.18 | 86.14 | 1294.11 | 38.93 | 27.17 | 6055.46 | 0.7 | 0.95 | 0.14 | 0.37 | 1 | 10
10 | 90 | CONCLUIDO | 8.9277 | 11.2 | 8.14 | 27.14 | 0.34 | 18 | 180.45 | 52.44 | 3.5 | 16 | 34.51 | 22489.16 | 82.62 | 1294.08 | 36.15 | 27.17 | 4675.43 | 0.75 | 0.96 | 0.13 | 0.29 | 1 | 10
11 | 90 | CONCLUIDO | 8.9144 | 11.22 | 8.19 | 28.92 | 0.37 | 17 | 180.82 | 52.44 | 3.75 | 12 | 34.63 | 22535.19 | 81.78 | 1294.07 | 37.79 | 27.17 | 5497.64 | 0.72 | 0.95 | 0.14 | 0.34 | 1 | 10
12 | 90 | CONCLUIDO | 8.9624 | 11.16 | 8.17 | 30.63 | 0.39 | 16 | 181.19 | 52.44 | 4 | 4 | 34.75 | 22581.25 | 80.05 | 1294.12 | 36.7 | 27.17 | 4959.44 | 0.74 | 0.96 | 0.15 | 0.32 | 1 | 10
13 | 90 | CONCLUIDO | 8.9534 | 11.17 | 8.18 | 30.67 | 0.42 | 16 | 181.57 | 52.44 | 4.25 | 0 | 34.88 | 22627.36 | 80.03 | 1294.12 | 36.9 | 27.17 | 5058.74 | 0.74 | 0.95 | 0.15 | 0.33 | 1 | 10

## RESULTADOS_20
Unnamed: 0 | Volume de calda [L] | STATUS | Capacidade operacional [ha/h] | Tempo de missao [h] | Tempo util [h] | Tempo por voo [min] | Autonomia Projetada [h] | N° Voos | MTOW [kg] | Massa Estrutura [kg] | Combustível [kg] | Abastecimentos | Massa gerador | Potência gerador [W] | Combustível consumido [L] | Calda cons [L] | Distância percorrida [km] | Distância Pulverizando [km] | RTL ACUMULADO[m] | EOC [km/km] | EOC [h/h] | Tempo de manobra [h] | Tempo rtl_rtw [h] | V pulv [m/s] | V desloc [m/s]
0 | 110 | CONCLUIDO | 5.918 | 16.9 | 9.94 | 5.79 | 0.08 | 103 | 213.37 | 56.13 | 1 | 101 | 46.25 | 26550.29 | 142.27 | 1294.15 | 92.39 | 27.17 | 32365.73 | 0.29 | 0.79 | 0.27 | 2.08 | 1 | 10
1 | 110 | CONCLUIDO | 6.5223 | 15.33 | 9.43 | 7.25 | 0.1 | 78 | 213.78 | 56.13 | 1.25 | 76 | 46.4 | 26600.32 | 133.51 | 1294.43 | 76.28 | 27.17 | 24438.33 | 0.36 | 0.83 | 0.23 | 1.57 | 1 | 10
2 | 110 | CONCLUIDO | 6.9801 | 14.33 | 9.1 | 8.8 | 0.12 | 62 | 214.19 | 56.13 | 1.5 | 60 | 46.56 | 26650.41 | 127.34 | 1294.27 | 65.89 | 27.17 | 19321.43 | 0.41 | 0.86 | 0.21 | 1.24 | 1 | 10
3 | 110 | CONCLUIDO | 7.301 | 13.7 | 8.89 | 10.26 | 0.14 | 52 | 214.59 | 56.13 | 1.75 | 50 | 46.72 | 26700.55 | 123.1 | 1294.26 | 59.55 | 27.17 | 16203.21 | 0.46 | 0.88 | 0.19 | 1.03 | 1 | 10
4 | 110 | CONCLUIDO | 7.5921 | 13.17 | 8.7 | 11.87 | 0.17 | 44 | 215 | 56.13 | 2 | 42 | 46.87 | 26750.75 | 119.11 | 1294.17 | 53.66 | 27.17 | 13299.56 | 0.51 | 0.9 | 0.18 | 0.85 | 1 | 10
5 | 110 | CONCLUIDO | 7.8389 | 12.76 | 8.54 | 13.48 | 0.19 | 38 | 215.41 | 56.13 | 2.25 | 36 | 47.03 | 26801 | 115.4 | 1294.22 | 48.26 | 27.17 | 10626.93 | 0.56 | 0.91 | 0.17 | 0.69 | 1 | 10
6 | 110 | CONCLUIDO | 7.8339 | 12.76 | 8.67 | 14.87 | 0.21 | 35 | 215.82 | 56.13 | 2.5 | 33 | 47.19 | 26851.31 | 116.11 | 1294.39 | 54.19 | 27.17 | 13609.47 | 0.5 | 0.9 | 0.14 | 0.82 | 1 | 10
7 | 110 | CONCLUIDO | 8.1076 | 12.33 | 8.45 | 16.91 | 0.23 | 30 | 216.22 | 56.13 | 2.75 | 28 | 47.35 | 26901.66 | 111.39 | 1294.05 | 46.16 | 27.17 | 9615.71 | 0.59 | 0.92 | 0.15 | 0.6 | 1 | 10
8 | 110 | CONCLUIDO | 8.2431 | 12.13 | 8.38 | 18.62 | 0.25 | 27 | 216.63 | 56.13 | 3 | 25 | 47.51 | 26952.08 | 108.87 | 1294.08 | 43.72 | 27.17 | 8414.25 | 0.62 | 0.93 | 0.15 | 0.53 | 1 | 10
9 | 110 | CONCLUIDO | 8.3268 | 12.01 | 8.34 | 20.02 | 0.27 | 25 | 217.04 | 56.13 | 3.25 | 23 | 47.66 | 27002.55 | 106.99 | 1294.47 | 42.44 | 27.17 | 7783.67 | 0.64 | 0.94 | 0.15 | 0.49 | 1 | 10
10 | 110 | CONCLUIDO | 8.4165 | 11.88 | 8.3 | 21.65 | 0.29 | 23 | 217.45 | 56.13 | 3.5 | 21 | 47.82 | 27053.07 | 104.68 | 1294.05 | 41.18 | 27.17 | 7165 | 0.66 | 0.94 | 0.14 | 0.44 | 1 | 10
11 | 110 | CONCLUIDO | 8.5092 | 11.75 | 8.25 | 23.58 | 0.31 | 21 | 217.86 | 56.13 | 3.75 | 19 | 47.98 | 27103.65 | 102.56 | 1294.15 | 39.74 | 27.17 | 6452.87 | 0.68 | 0.95 | 0.14 | 0.4 | 1 | 10
12 | 110 | CONCLUIDO | 8.6122 | 11.61 | 8.2 | 25.88 | 0.33 | 19 | 218.27 | 56.13 | 4 | 17 | 48.15 | 27154.29 | 99.97 | 1294.15 | 37.81 | 27.17 | 5496.89 | 0.72 | 0.95 | 0.14 | 0.34 | 1 | 10
13 | 110 | CONCLUIDO | 8.6213 | 11.6 | 8.23 | 27.42 | 0.35 | 18 | 218.68 | 56.13 | 4.25 | 16 | 48.31 | 27204.98 | 99.11 | 1294.05 | 39.41 | 27.17 | 6302.08 | 0.69 | 0.95 | 0.13 | 0.37 | 1 | 10
14 | 110 | CONCLUIDO | 8.6883 | 11.51 | 8.18 | 28.87 | 0.36 | 17 | 219.09 | 56.13 | 4.5 | 15 | 48.47 | 27255.72 | 96.82 | 1294.08 | 37.39 | 27.17 | 5296.55 | 0.73 | 0.95 | 0.14 | 0.33 | 1 | 10
15 | 110 | CONCLUIDO | 8.7311 | 11.45 | 8.16 | 30.62 | 0.38 | 16 | 219.51 | 56.13 | 4.75 | 14 | 48.63 | 27306.53 | 94.21 | 1294.11 | 37.04 | 27.17 | 5129.92 | 0.73 | 0.96 | 0.13 | 0.31 | 1 | 10
16 | 110 | CONCLUIDO | 8.7878 | 11.38 | 8.13 | 32.53 | 0.4 | 15 | 219.92 | 56.13 | 5 | 12 | 48.79 | 27357.39 | 92.01 | 1294.13 | 35.89 | 27.17 | 4558.44 | 0.76 | 0.96 | 0.13 | 0.28 | 1 | 10
17 | 110 | CONCLUIDO | 8.8313 | 11.32 | 8.12 | 34.8 | 0.42 | 14 | 220.33 | 56.13 | 5.25 | 11 | 48.95 | 27408.3 | 90.29 | 1294.1 | 35.61 | 27.17 | 4421.21 | 0.76 | 0.96 | 0.13 | 0.27 | 1 | 10
18 | 110 | CONCLUIDO | 8.8698 | 11.27 | 8.11 | 37.44 | 0.44 | 13 | 220.74 | 56.13 | 5.5 | 3 | 49.12 | 27459.27 | 89.25 | 1294.05 | 35.01 | 27.17 | 4127.69 | 0.78 | 0.96 | 0.14 | 0.26 | 1 | 10
19 | 110 | CONCLUIDO | 8.8683 | 11.28 | 8.11 | 37.45 | 0.46 | 13 | 221.16 | 56.13 | 5.75 | 0 | 49.28 | 27510.3 | 89.25 | 1294.14 | 34.89 | 27.17 | 4069.79 | 0.78 | 0.96 | 0.15 | 0.26 | 1 | 10

## RESULTADOS_28
Unnamed: 0 | Volume de calda [L] | STATUS | Capacidade operacional [ha/h] | Tempo de missao [h] | Tempo util [h] | Tempo por voo [min] | Autonomia Projetada [h] | N° Voos | MTOW [kg] | Massa Estrutura [kg] | Combustível [kg] | Abastecimentos | Massa gerador | Potência gerador [W] | Combustível consumido [L] | Calda cons [L] | Distância percorrida [km] | Distância Pulverizando [km] | RTL ACUMULADO[m] | EOC [km/km] | EOC [h/h] | Tempo de manobra [h] | Tempo rtl_rtw [h] | V pulv [m/s] | V desloc [m/s]
0 | 150 | CONCLUIDO | 4.6642 | 21.44 | 10.72 | 4.63 | 0.06 | 139 | 296.65 | 61.82 | 1 | 137 | 83.83 | 36821.52 | 191.68 | 1294.81 | 116.96 | 27.17 | 44473.92 | 0.23 | 0.73 | 0.33 | 2.86 | 1 | 10
1 | 150 | CONCLUIDO | 5.3544 | 18.68 | 9.96 | 5.8 | 0.07 | 103 | 297.17 | 61.82 | 1.25 | 101 | 84.1 | 36885.7 | 176.94 | 1294.62 | 93.12 | 27.17 | 32734 | 0.29 | 0.78 | 0.27 | 2.1 | 1 | 10
2 | 150 | CONCLUIDO | 5.8901 | 16.98 | 9.48 | 7.02 | 0.09 | 81 | 297.7 | 61.82 | 1.5 | 79 | 84.37 | 36949.99 | 167.46 | 1294.49 | 78.03 | 27.17 | 25296.78 | 0.35 | 0.82 | 0.24 | 1.63 | 1 | 10
3 | 150 | CONCLUIDO | 6.289 | 15.9 | 9.18 | 8.22 | 0.1 | 67 | 298.22 | 61.82 | 1.75 | 65 | 84.65 | 37014.39 | 161.19 | 1294.22 | 68.57 | 27.17 | 20637.4 | 0.4 | 0.85 | 0.21 | 1.33 | 1 | 10
4 | 150 | CONCLUIDO | 6.5669 | 15.23 | 9.01 | 9.32 | 0.12 | 58 | 298.74 | 61.82 | 2 | 56 | 84.92 | 37078.91 | 157.3 | 1294.45 | 63.36 | 27.17 | 18077.59 | 0.43 | 0.87 | 0.2 | 1.15 | 1 | 10
5 | 150 | CONCLUIDO | 6.8474 | 14.6 | 8.83 | 10.6 | 0.13 | 50 | 299.26 | 61.82 | 2.25 | 48 | 85.19 | 37143.54 | 153.25 | 1294.36 | 57.86 | 27.17 | 15369.38 | 0.47 | 0.88 | 0.18 | 0.97 | 1 | 10
6 | 150 | CONCLUIDO | 7.072 | 14.14 | 8.7 | 11.86 | 0.15 | 44 | 299.79 | 61.82 | 2.5 | 42 | 85.47 | 37208.42 | 149.96 | 1294.22 | 53.7 | 27.17 | 13317.4 | 0.51 | 0.9 | 0.17 | 0.84 | 1 | 10
7 | 150 | CONCLUIDO | 7.225 | 13.84 | 8.62 | 12.93 | 0.16 | 40 | 300.32 | 61.82 | 2.75 | 38 | 85.74 | 37273.29 | 147.79 | 1294.36 | 50.99 | 27.17 | 11981.8 | 0.53 | 0.91 | 0.17 | 0.77 | 1 | 10
8 | 150 | CONCLUIDO | 7.4328 | 13.45 | 8.46 | 14.09 | 0.18 | 36 | 300.84 | 61.82 | 3 | 34 | 86.02 | 37338.27 | 143.82 | 1294.28 | 45.91 | 27.17 | 9462.8 | 0.59 | 0.92 | 0.16 | 0.6 | 1 | 10
9 | 150 | CONCLUIDO | 7.4083 | 13.5 | 8.61 | 15.2 | 0.19 | 34 | 301.37 | 61.82 | 3.25 | 32 | 86.3 | 37403.38 | 145.93 | 1294.13 | 51.68 | 27.17 | 12356.51 | 0.53 | 0.91 | 0.15 | 0.76 | 1 | 10
10 | 150 | CONCLUIDO | 7.5751 | 13.2 | 8.48 | 16.42 | 0.21 | 31 | 301.9 | 61.82 | 3.5 | 29 | 86.58 | 37468.6 | 142.63 | 1294.22 | 47.03 | 27.17 | 10048.89 | 0.58 | 0.92 | 0.16 | 0.63 | 1 | 10
11 | 150 | CONCLUIDO | 7.7131 | 12.96 | 8.41 | 18.03 | 0.22 | 28 | 302.43 | 61.82 | 3.75 | 26 | 86.86 | 37533.94 | 140.56 | 1294.1 | 44.74 | 27.17 | 8919.3 | 0.61 | 0.93 | 0.15 | 0.56 | 1 | 10
12 | 150 | CONCLUIDO | 7.8054 | 12.81 | 8.37 | 19.32 | 0.24 | 26 | 302.96 | 61.82 | 4 | 24 | 87.14 | 37599.4 | 138.9 | 1294.08 | 43.42 | 27.17 | 8265.9 | 0.63 | 0.93 | 0.15 | 0.52 | 1 | 10
13 | 150 | CONCLUIDO | 7.8565 | 12.73 | 8.34 | 20.02 | 0.25 | 25 | 303.49 | 61.82 | 4.25 | 23 | 87.42 | 37664.98 | 137.63 | 1294.1 | 42.53 | 27.17 | 7826.92 | 0.64 | 0.94 | 0.15 | 0.49 | 1 | 10
14 | 150 | CONCLUIDO | 7.95 | 12.58 | 8.3 | 21.66 | 0.26 | 23 | 304.03 | 61.82 | 4.5 | 21 | 87.7 | 37730.68 | 135.95 | 1294.09 | 41.34 | 27.17 | 7241.34 | 0.66 | 0.94 | 0.14 | 0.45 | 1 | 10
15 | 150 | CONCLUIDO | 8.0014 | 12.5 | 8.28 | 22.58 | 0.28 | 22 | 304.56 | 61.82 | 4.75 | 20 | 87.99 | 37796.51 | 134.72 | 1294.05 | 40.58 | 27.17 | 6868.18 | 0.67 | 0.94 | 0.14 | 0.43 | 1 | 10
16 | 150 | CONCLUIDO | 8.1074 | 12.33 | 8.23 | 24.68 | 0.29 | 20 | 305.09 | 61.82 | 5 | 18 | 88.27 | 37862.45 | 132.46 | 1294.11 | 38.8 | 27.17 | 5990.29 | 0.7 | 0.95 | 0.14 | 0.37 | 1 | 10
17 | 150 | CONCLUIDO | 8.164 | 12.25 | 8.2 | 25.88 | 0.31 | 19 | 305.63 | 61.82 | 5.25 | 17 | 88.56 | 37928.52 | 130.99 | 1294.28 | 37.85 | 27.17 | 5518.27 | 0.72 | 0.95 | 0.14 | 0.34 | 1 | 10
18 | 150 | CONCLUIDO | 8.2365 | 12.14 | 8.14 | 27.15 | 0.32 | 18 | 306.17 | 61.82 | 5.5 | 16 | 88.84 | 37994.72 | 129.04 | 1294.28 | 36.37 | 27.17 | 4785.1 | 0.75 | 0.96 | 0.13 | 0.29 | 1 | 10
19 | 150 | CONCLUIDO | 8.1887 | 12.21 | 8.21 | 27.38 | 0.33 | 18 | 306.7 | 61.82 | 5.75 | 16 | 89.13 | 38061.04 | 129.38 | 1294.29 | 38.69 | 27.17 | 5943.15 | 0.7 | 0.95 | 0.13 | 0.36 | 1 | 10
20 | 150 | CONCLUIDO | 8.2501 | 12.12 | 8.18 | 28.87 | 0.35 | 17 | 307.24 | 61.82 | 6 | 15 | 89.42 | 38127.48 | 128.1 | 1294.05 | 37.47 | 27.17 | 5338.81 | 0.73 | 0.95 | 0.14 | 0.33 | 1 | 10
21 | 150 | CONCLUIDO | 8.2963 | 12.05 | 8.17 | 30.63 | 0.36 | 16 | 307.78 | 61.82 | 6.25 | 14 | 89.71 | 38194.05 | 126.89 | 1294.08 | 37.12 | 27.17 | 5167.91 | 0.73 | 0.96 | 0.13 | 0.31 | 1 | 10
22 | 150 | CONCLUIDO | 8.3532 | 11.97 | 8.14 | 32.56 | 0.38 | 15 | 308.32 | 61.82 | 6.5 | 13 | 90 | 38260.74 | 125.09 | 1294.05 | 36.27 | 27.17 | 4748.11 | 0.75 | 0.96 | 0.13 | 0.29 | 1 | 10
23 | 150 | CONCLUIDO | 8.3577 | 11.96 | 8.13 | 32.54 | 0.39 | 15 | 308.86 | 61.82 | 6.75 | 13 | 90.29 | 38327.57 | 123.93 | 1294.12 | 36.01 | 27.17 | 4617.2 | 0.75 | 0.96 | 0.13 | 0.28 | 1 | 10
24 | 150 | CONCLUIDO | 8.412 | 11.89 | 8.11 | 34.77 | 0.4 | 14 | 309.41 | 61.82 | 7 | 12 | 90.59 | 38394.52 | 122.79 | 1294.19 | 35.3 | 27.17 | 4266.52 | 0.77 | 0.96 | 0.13 | 0.26 | 1 | 10
25 | 150 | CONCLUIDO | 8.4696 | 11.81 | 8.09 | 37.33 | 0.42 | 13 | 309.95 | 61.82 | 7.25 | 11 | 90.88 | 38461.6 | 120.97 | 1294.05 | 34.49 | 27.17 | 3865.75 | 0.79 | 0.97 | 0.13 | 0.23 | 1 | 10
26 | 150 | CONCLUIDO | 8.4986 | 11.77 | 8.05 | 37.14 | 0.43 | 13 | 310.5 | 61.82 | 7.5 | 11 | 91.18 | 38528.81 | 119.46 | 1294.21 | 33.12 | 27.17 | 3180.79 | 0.82 | 0.97 | 0.13 | 0.19 | 1 | 10
27 | 150 | CONCLUIDO | 8.4894 | 11.78 | 8.12 | 40.58 | 0.44 | 12 | 311.04 | 61.82 | 7.75 | 10 | 91.47 | 38596.15 | 119.13 | 1294.05 | 35.63 | 27.17 | 4441.02 | 0.76 | 0.96 | 0.13 | 0.26 | 1 | 10
28 | 150 | CONCLUIDO | 8.5116 | 11.75 | 8.08 | 40.42 | 0.46 | 12 | 311.59 | 61.82 | 8 | 10 | 91.77 | 38663.62 | 117.78 | 1294.11 | 34.53 | 27.17 | 3891.61 | 0.79 | 0.97 | 0.13 | 0.23 | 1 | 10
29 | 150 | CONCLUIDO | 8.5784 | 11.66 | 8.05 | 43.9 | 0.47 | 11 | 312.14 | 61.82 | 8.25 | 9 | 92.07 | 38731.35 | 115.21 | 1294.11 | 33.38 | 27.17 | 3321.75 | 0.81 | 0.97 | 0.13 | 0.2 | 1 | 10
30 | 150 | CONCLUIDO | 8.568 | 11.67 | 8.06 | 43.98 | 0.48 | 11 | 312.69 | 61.82 | 8.5 | 9 | 92.37 | 38799.09 | 114.94 | 1294.05 | 33.86 | 27.17 | 3561.36 | 0.8 | 0.97 | 0.13 | 0.21 | 1 | 10
31 | 150 | CONCLUIDO | 8.5655 | 11.67 | 8.07 | 44 | 0.5 | 11 | 313.24 | 61.82 | 8.75 | 8 | 92.67 | 38866.96 | 113.95 | 1294.08 | 33.89 | 27.17 | 3577.84 | 0.8 | 0.97 | 0.13 | 0.21 | 1 | 10
32 | 150 | CONCLUIDO | 8.6325 | 11.58 | 8.03 | 48.19 | 0.51 | 10 | 313.79 | 61.82 | 9 | 5 | 92.97 | 38934.97 | 111.3 | 1294.07 | 32.67 | 27.17 | 2974.33 | 0.83 | 0.97 | 0.13 | 0.18 | 1 | 10
33 | 150 | CONCLUIDO | 8.6348 | 11.58 | 8.03 | 48.17 | 0.52 | 10 | 314.34 | 61.82 | 9.25 | 2 | 93.27 | 39003.11 | 111.38 | 1294.19 | 32.38 | 27.17 | 2826.5 | 0.84 | 0.97 | 0.13 | 0.17 | 1 | 10
34 | 150 | CONCLUIDO | 8.6279 | 11.59 | 8.04 | 48.23 | 0.54 | 10 | 314.9 | 61.82 | 9.5 | 1 | 93.57 | 39071.38 | 111.48 | 1294.12 | 32.74 | 27.17 | 3006.27 | 0.83 | 0.97 | 0.13 | 0.18 | 1 | 10
35 | 150 | CONCLUIDO | 8.6242 | 11.6 | 8.04 | 48.26 | 0.55 | 10 | 315.45 | 61.82 | 9.75 | 0 | 93.88 | 39139.8 | 111.64 | 1294.12 | 32.87 | 27.17 | 3075.24 | 0.83 | 0.97 | 0.13 | 0.19 | 1 | 10

## RESULTADOS_0
Unnamed: 0 | Volume de calda [L] | STATUS | Capacidade operacional [ha/h] | Tempo de missao [h] | Tempo util [h] | Tempo por voo [min] | Autonomia Projetada [h] | N° Voos | MTOW [kg] | Massa Estrutura [kg] | Combustível [kg] | Abastecimentos | Massa gerador | Potência gerador [W] | Combustível consumido [L] | Calda cons [L] | Distância percorrida [km] | Distância Pulverizando [km] | RTL ACUMULADO[m] | EOC [km/km] | EOC [h/h] | Tempo de manobra [h] | Tempo rtl_rtw [h] | V pulv [m/s] | V desloc [m/s]
0 | 10 | CONCLUIDO | 7.2702 | 13.75 | 10.65 | 4.88 | 0.64 | 131 | 26.11 | 12.1 | 1 | 0 | 3.01 | 3454.41 | 31.1 | 1294.48 | 109.35 | 27.17 | 40709.4 | 0.25 | 0.73 | 0.49 | 2.8 | 1 | 10

## RESULTADOS_7
Unnamed: 0 | Volume de calda [L] | STATUS | Capacidade operacional [ha/h] | Tempo de missao [h] | Tempo util [h] | Tempo por voo [min] | Autonomia Projetada [h] | N° Voos | MTOW [kg] | Massa Estrutura [kg] | Combustível [kg] | Abastecimentos | Massa gerador | Potência gerador [W] | Combustível consumido [L] | Calda cons [L] | Distância percorrida [km] | Distância Pulverizando [km] | RTL ACUMULADO[m] | EOC [km/km] | EOC [h/h] | Tempo de manobra [h] | Tempo rtl_rtw [h] | V pulv [m/s] | V desloc [m/s]
0 | 45 | CONCLUIDO | 8.4349 | 11.86 | 8.84 | 10.61 | 0.18 | 50 | 98.71 | 39.72 | 1 | 48 | 12.99 | 12407.75 | 68.14 | 1294.18 | 57.97 | 27.17 | 15423.9 | 0.47 | 0.88 | 0.19 | 0.99 | 1 | 10
1 | 45 | CONCLUIDO | 8.9439 | 11.18 | 8.45 | 14.09 | 0.22 | 36 | 99.02 | 39.72 | 1.25 | 33 | 13.05 | 12446.14 | 60.71 | 1294.26 | 45.75 | 27.17 | 9382.13 | 0.59 | 0.92 | 0.16 | 0.6 | 1 | 10
2 | 45 | CONCLUIDO | 8.9818 | 11.13 | 8.51 | 16.47 | 0.27 | 31 | 99.33 | 39.72 | 1.5 | 6 | 13.11 | 12484.55 | 58.69 | 1294.33 | 46.77 | 27.17 | 9916.3 | 0.58 | 0.92 | 0.19 | 0.65 | 1 | 10
3 | 45 | CONCLUIDO | 9.0214 | 11.08 | 8.48 | 16.96 | 0.31 | 30 | 99.64 | 39.72 | 1.75 | 0 | 13.18 | 12522.99 | 58.43 | 1294.19 | 45.53 | 27.17 | 9302.23 | 0.6 | 0.92 | 0.2 | 0.63 | 1 | 10

## RESULTADOS_19
Unnamed: 0 | Volume de calda [L] | STATUS | Capacidade operacional [ha/h] | Tempo de missao [h] | Tempo util [h] | Tempo por voo [min] | Autonomia Projetada [h] | N° Voos | MTOW [kg] | Massa Estrutura [kg] | Combustível [kg] | Abastecimentos | Massa gerador | Potência gerador [W] | Combustível consumido [L] | Calda cons [L] | Distância percorrida [km] | Distância Pulverizando [km] | RTL ACUMULADO[m] | EOC [km/km] | EOC [h/h] | Tempo de manobra [h] | Tempo rtl_rtw [h] | V pulv [m/s] | V desloc [m/s]
0 | 105 | CONCLUIDO | 6.0585 | 16.51 | 9.89 | 5.93 | 0.09 | 100 | 204 | 55.27 | 1 | 98 | 42.72 | 25393.6 | 137.21 | 1294.33 | 90.89 | 27.17 | 31633.62 | 0.3 | 0.79 | 0.26 | 2.03 | 1 | 10
1 | 105 | CONCLUIDO | 6.6845 | 14.96 | 9.35 | 7.48 | 0.11 | 75 | 204.39 | 55.27 | 1.25 | 73 | 42.87 | 25442.42 | 128.26 | 1294.3 | 74.18 | 27.17 | 23400.59 | 0.37 | 0.83 | 0.23 | 1.5 | 1 | 10
2 | 105 | CONCLUIDO | 7.1231 | 14.04 | 9.04 | 9.04 | 0.13 | 60 | 204.79 | 55.27 | 1.5 | 58 | 43.02 | 25491.3 | 122.49 | 1294.2 | 64.42 | 27.17 | 18597.63 | 0.42 | 0.86 | 0.2 | 1.19 | 1 | 10
3 | 105 | CONCLUIDO | 7.4465 | 13.43 | 8.84 | 10.6 | 0.15 | 50 | 205.18 | 55.27 | 1.75 | 48 | 43.16 | 25540.22 | 118.2 | 1294.15 | 57.88 | 27.17 | 15376.94 | 0.47 | 0.88 | 0.19 | 0.98 | 1 | 10
4 | 105 | CONCLUIDO | 7.7369 | 12.92 | 8.66 | 12.37 | 0.17 | 42 | 205.58 | 55.27 | 2 | 40 | 43.31 | 25589.2 | 114.34 | 1294.18 | 52.19 | 27.17 | 12572.43 | 0.52 | 0.9 | 0.17 | 0.8 | 1 | 10
5 | 105 | CONCLUIDO | 8.0314 | 12.45 | 8.43 | 14.04 | 0.19 | 36 | 205.98 | 55.27 | 2.25 | 34 | 43.46 | 25638.22 | 109.4 | 1294.2 | 44.74 | 27.17 | 8875.69 | 0.61 | 0.93 | 0.16 | 0.57 | 1 | 10
6 | 105 | CONCLUIDO | 8.0343 | 12.45 | 8.54 | 15.53 | 0.22 | 33 | 206.38 | 55.27 | 2.5 | 31 | 43.6 | 25687.3 | 109.73 | 1294.24 | 49.02 | 27.17 | 11033.25 | 0.55 | 0.91 | 0.16 | 0.69 | 1 | 10
7 | 105 | CONCLUIDO | 8.2109 | 12.18 | 8.44 | 17.46 | 0.24 | 29 | 206.78 | 55.27 | 2.75 | 27 | 43.75 | 25736.42 | 106.79 | 1294.19 | 45.55 | 27.17 | 9319.87 | 0.6 | 0.93 | 0.15 | 0.58 | 1 | 10
8 | 105 | CONCLUIDO | 8.3463 | 11.98 | 8.36 | 19.3 | 0.26 | 26 | 207.17 | 55.27 | 3 | 24 | 43.9 | 25785.6 | 104.3 | 1294.18 | 43.29 | 27.17 | 8204.53 | 0.63 | 0.93 | 0.15 | 0.51 | 1 | 10
9 | 105 | CONCLUIDO | 8.4323 | 11.86 | 8.32 | 20.8 | 0.28 | 24 | 207.57 | 55.27 | 3.25 | 22 | 44.05 | 25834.83 | 102.13 | 1294.13 | 41.75 | 27.17 | 7441.93 | 0.65 | 0.94 | 0.15 | 0.47 | 1 | 10
10 | 105 | CONCLUIDO | 8.528 | 11.73 | 8.27 | 22.55 | 0.3 | 22 | 207.97 | 55.27 | 3.5 | 20 | 44.2 | 25884.1 | 99.94 | 1294.15 | 40.29 | 27.17 | 6720.89 | 0.67 | 0.94 | 0.14 | 0.42 | 1 | 10
11 | 105 | CONCLUIDO | 8.6145 | 11.61 | 8.23 | 24.7 | 0.32 | 20 | 208.37 | 55.27 | 3.75 | 18 | 44.35 | 25933.43 | 97.71 | 1294.12 | 38.99 | 27.17 | 6081.06 | 0.7 | 0.95 | 0.14 | 0.38 | 1 | 10
12 | 105 | CONCLUIDO | 8.7434 | 11.44 | 8.14 | 27.14 | 0.34 | 18 | 208.77 | 55.27 | 4 | 16 | 44.5 | 25982.82 | 94.13 | 1294.05 | 36.31 | 27.17 | 4754.08 | 0.75 | 0.96 | 0.13 | 0.29 | 1 | 10
13 | 105 | CONCLUIDO | 8.7381 | 11.44 | 8.19 | 28.91 | 0.36 | 17 | 209.17 | 55.27 | 4.25 | 15 | 44.65 | 26032.25 | 93.32 | 1294.08 | 37.82 | 27.17 | 5511.65 | 0.72 | 0.95 | 0.14 | 0.34 | 1 | 10
14 | 105 | CONCLUIDO | 8.7837 | 11.38 | 8.17 | 30.64 | 0.38 | 16 | 209.58 | 55.27 | 4.5 | 14 | 44.8 | 26081.73 | 91.33 | 1294.05 | 37.18 | 27.17 | 5198.88 | 0.73 | 0.96 | 0.14 | 0.32 | 1 | 10
15 | 105 | CONCLUIDO | 8.84 | 11.31 | 8.14 | 32.56 | 0.4 | 15 | 209.98 | 55.27 | 4.75 | 10 | 44.95 | 26131.27 | 89.04 | 1294.14 | 35.98 | 27.17 | 4602.93 | 0.76 | 0.96 | 0.14 | 0.29 | 1 | 10
16 | 105 | CONCLUIDO | 8.8909 | 11.25 | 8.12 | 34.78 | 0.42 | 14 | 210.38 | 55.27 | 5 | 5 | 45.11 | 26180.86 | 86.95 | 1294.07 | 35.19 | 27.17 | 4212.49 | 0.77 | 0.96 | 0.14 | 0.26 | 1 | 10
17 | 105 | CONCLUIDO | 8.8781 | 11.26 | 8.13 | 34.85 | 0.44 | 14 | 210.78 | 55.27 | 5.25 | 1 | 45.26 | 26230.5 | 87.09 | 1294.12 | 35.52 | 27.17 | 4377.26 | 0.76 | 0.96 | 0.14 | 0.28 | 1 | 10
18 | 105 | CONCLUIDO | 8.8762 | 11.27 | 8.13 | 34.86 | 0.46 | 14 | 211.18 | 55.27 | 5.5 | 0 | 45.41 | 26280.2 | 87.13 | 1294.12 | 35.46 | 27.17 | 4350.13 | 0.77 | 0.96 | 0.15 | 0.28 | 1 | 10

## RESULTADOS_10
Unnamed: 0 | Volume de calda [L] | STATUS | Capacidade operacional [ha/h] | Tempo de missao [h] | Tempo util [h] | Tempo por voo [min] | Autonomia Projetada [h] | N° Voos | MTOW [kg] | Massa Estrutura [kg] | Combustível [kg] | Abastecimentos | Massa gerador | Potência gerador [W] | Combustível consumido [L] | Calda cons [L] | Distância percorrida [km] | Distância Pulverizando [km] | RTL ACUMULADO[m] | EOC [km/km] | EOC [h/h] | Tempo de manobra [h] | Tempo rtl_rtw [h] | V pulv [m/s] | V desloc [m/s]
0 | 60 | CONCLUIDO | 7.7511 | 12.9 | 9.13 | 8.56 | 0.14 | 64 | 124.63 | 45 | 1 | 62 | 18.64 | 15605.44 | 87.19 | 1294.66 | 67.05 | 27.17 | 19892.16 | 0.41 | 0.85 | 0.21 | 1.28 | 1 | 10
1 | 60 | CONCLUIDO | 8.2231 | 12.16 | 8.8 | 11 | 0.18 | 48 | 124.96 | 45 | 1.25 | 46 | 18.71 | 15645.96 | 81.2 | 1294.14 | 56.74 | 27.17 | 14819.46 | 0.48 | 0.89 | 0.18 | 0.95 | 1 | 10
2 | 60 | CONCLUIDO | 8.6674 | 11.54 | 8.46 | 13.72 | 0.21 | 37 | 125.29 | 45 | 1.5 | 35 | 18.79 | 15686.51 | 75.02 | 1294.25 | 45.57 | 27.17 | 9289.61 | 0.6 | 0.92 | 0.17 | 0.61 | 1 | 10
3 | 60 | CONCLUIDO | 8.7557 | 11.42 | 8.5 | 16.45 | 0.25 | 31 | 125.62 | 45 | 1.75 | 29 | 18.87 | 15727.09 | 72.76 | 1294.34 | 47.38 | 27.17 | 10224.34 | 0.57 | 0.92 | 0.16 | 0.64 | 1 | 10
4 | 60 | CONCLUIDO | 8.9539 | 11.17 | 8.37 | 19.32 | 0.28 | 26 | 125.95 | 45 | 2 | 23 | 18.95 | 15767.7 | 68.31 | 1294.19 | 43.36 | 27.17 | 8235.58 | 0.63 | 0.93 | 0.15 | 0.52 | 1 | 10
5 | 60 | CONCLUIDO | 9.0644 | 11.03 | 8.31 | 21.68 | 0.31 | 23 | 126.28 | 45 | 2.25 | 4 | 19.03 | 15808.34 | 65.83 | 1294.07 | 40.84 | 27.17 | 6994.57 | 0.67 | 0.94 | 0.17 | 0.46 | 1 | 10
6 | 60 | CONCLUIDO | 9.0473 | 11.05 | 8.33 | 21.74 | 0.35 | 23 | 126.61 | 45 | 2.5 | 0 | 19.11 | 15849 | 66.1 | 1294.07 | 41.37 | 27.17 | 7259.62 | 0.66 | 0.94 | 0.17 | 0.48 | 1 | 10

## RESULTADOS_25
Unnamed: 0 | Volume de calda [L] | STATUS | Capacidade operacional [ha/h] | Tempo de missao [h] | Tempo util [h] | Tempo por voo [min] | Autonomia Projetada [h] | N° Voos | MTOW [kg] | Massa Estrutura [kg] | Combustível [kg] | Abastecimentos | Massa gerador | Potência gerador [W] | Combustível consumido [L] | Calda cons [L] | Distância percorrida [km] | Distância Pulverizando [km] | RTL ACUMULADO[m] | EOC [km/km] | EOC [h/h] | Tempo de manobra [h] | Tempo rtl_rtw [h] | V pulv [m/s] | V desloc [m/s]
0 | 135 | CONCLUIDO | 5.1034 | 19.59 | 10.42 | 5 | 0.07 | 125 | 263.32 | 59.89 | 1 | 123 | 67.43 | 32710.1 | 172.23 | 1294.35 | 107.53 | 27.17 | 39829.08 | 0.25 | 0.75 | 0.31 | 2.57 | 1 | 10
1 | 135 | CONCLUIDO | 5.7832 | 17.29 | 9.74 | 6.28 | 0.08 | 93 | 263.79 | 59.89 | 1.25 | 91 | 67.65 | 32767.75 | 159.68 | 1294.55 | 86.04 | 27.17 | 29240.82 | 0.32 | 0.8 | 0.26 | 1.88 | 1 | 10
2 | 135 | CONCLUIDO | 6.2776 | 15.93 | 9.34 | 7.57 | 0.1 | 74 | 264.25 | 59.89 | 1.5 | 72 | 67.87 | 32825.49 | 152.02 | 1294.4 | 73.49 | 27.17 | 23061.86 | 0.37 | 0.84 | 0.23 | 1.48 | 1 | 10
3 | 135 | CONCLUIDO | 6.6643 | 15.01 | 9.07 | 8.92 | 0.12 | 61 | 264.72 | 59.89 | 1.75 | 59 | 68.09 | 32883.31 | 146.52 | 1294.52 | 65.03 | 27.17 | 18898.89 | 0.42 | 0.86 | 0.21 | 1.21 | 1 | 10
4 | 135 | CONCLUIDO | 6.965 | 14.36 | 8.88 | 10.24 | 0.13 | 52 | 265.19 | 59.89 | 2 | 50 | 68.31 | 32941.21 | 142.28 | 1294.2 | 58.93 | 27.17 | 15893.49 | 0.46 | 0.88 | 0.19 | 1.02 | 1 | 10
5 | 135 | CONCLUIDO | 7.1775 | 13.93 | 8.75 | 11.42 | 0.15 | 46 | 265.66 | 59.89 | 2.25 | 44 | 68.53 | 32999.19 | 139.32 | 1294.34 | 55.24 | 27.17 | 14076.6 | 0.49 | 0.89 | 0.18 | 0.9 | 1 | 10
6 | 135 | CONCLUIDO | 7.4141 | 13.49 | 8.61 | 12.92 | 0.17 | 40 | 266.13 | 59.89 | 2.5 | 38 | 68.75 | 33057.26 | 135.91 | 1294.24 | 50.65 | 27.17 | 11814.86 | 0.54 | 0.91 | 0.17 | 0.76 | 1 | 10
7 | 135 | CONCLUIDO | 7.6176 | 13.13 | 8.45 | 14.09 | 0.18 | 36 | 266.6 | 59.89 | 2.75 | 34 | 68.97 | 33115.41 | 132.13 | 1294.3 | 45.79 | 27.17 | 9400.68 | 0.59 | 0.92 | 0.16 | 0.6 | 1 | 10
8 | 135 | CONCLUIDO | 7.6176 | 13.13 | 8.61 | 15.65 | 0.2 | 33 | 267.08 | 59.89 | 3 | 31 | 69.19 | 33173.65 | 133.86 | 1294.24 | 51.08 | 27.17 | 12064.75 | 0.53 | 0.91 | 0.16 | 0.75 | 1 | 10
9 | 135 | CONCLUIDO | 7.7929 | 12.83 | 8.46 | 16.93 | 0.22 | 30 | 267.55 | 59.89 | 3.25 | 28 | 69.41 | 33231.97 | 130.48 | 1294.09 | 46.36 | 27.17 | 9716.63 | 0.59 | 0.92 | 0.16 | 0.61 | 1 | 10
10 | 135 | CONCLUIDO | 7.8889 | 12.68 | 8.41 | 18.02 | 0.23 | 28 | 268.02 | 59.89 | 3.5 | 26 | 69.64 | 33290.38 | 128.55 | 1294.05 | 44.6 | 27.17 | 8848.24 | 0.61 | 0.93 | 0.15 | 0.55 | 1 | 10
11 | 135 | CONCLUIDO | 7.9754 | 12.54 | 8.37 | 19.32 | 0.25 | 26 | 268.5 | 59.89 | 3.75 | 24 | 69.86 | 33348.87 | 126.56 | 1294.23 | 43.4 | 27.17 | 8260.06 | 0.63 | 0.93 | 0.15 | 0.52 | 1 | 10
12 | 135 | CONCLUIDO | 8.0792 | 12.38 | 8.31 | 20.78 | 0.26 | 24 | 268.97 | 59.89 | 4 | 22 | 70.09 | 33407.45 | 124.56 | 1294.15 | 41.56 | 27.17 | 7346.32 | 0.65 | 0.94 | 0.15 | 0.46 | 1 | 10
13 | 135 | CONCLUIDO | 8.1672 | 12.24 | 8.28 | 22.58 | 0.28 | 22 | 269.45 | 59.89 | 4.25 | 20 | 70.31 | 33466.11 | 122.94 | 1294.17 | 40.35 | 27.17 | 6754.86 | 0.67 | 0.94 | 0.15 | 0.43 | 1 | 10
14 | 135 | CONCLUIDO | 8.2167 | 12.17 | 8.26 | 23.59 | 0.3 | 21 | 269.92 | 59.89 | 4.5 | 19 | 70.54 | 33524.86 | 121.33 | 1294.21 | 39.74 | 27.17 | 6452 | 0.68 | 0.95 | 0.14 | 0.4 | 1 | 10
15 | 135 | CONCLUIDO | 8.3266 | 12.01 | 8.2 | 25.88 | 0.31 | 19 | 270.4 | 59.89 | 4.75 | 17 | 70.76 | 33583.7 | 118.96 | 1294.16 | 37.85 | 27.17 | 5517.4 | 0.72 | 0.95 | 0.14 | 0.34 | 1 | 10
16 | 135 | CONCLUIDO | 8.394 | 11.91 | 8.15 | 27.17 | 0.33 | 18 | 270.88 | 59.89 | 5 | 16 | 70.99 | 33642.62 | 117.25 | 1294.22 | 36.66 | 27.17 | 4929.92 | 0.74 | 0.96 | 0.13 | 0.3 | 1 | 10
17 | 135 | CONCLUIDO | 8.3928 | 11.92 | 8.2 | 28.95 | 0.34 | 17 | 271.36 | 59.89 | 5.25 | 15 | 71.22 | 33701.64 | 117.02 | 1294.1 | 38.39 | 27.17 | 5796.69 | 0.71 | 0.95 | 0.13 | 0.35 | 1 | 10
18 | 135 | CONCLUIDO | 8.4604 | 11.82 | 8.16 | 30.59 | 0.36 | 16 | 271.84 | 59.89 | 5.5 | 14 | 71.45 | 33760.74 | 115.08 | 1294.05 | 36.73 | 27.17 | 4974.67 | 0.74 | 0.96 | 0.13 | 0.3 | 1 | 10
19 | 135 | CONCLUIDO | 8.4555 | 11.83 | 8.16 | 30.62 | 0.38 | 16 | 272.32 | 59.89 | 5.75 | 14 | 71.68 | 33820.05 | 113.74 | 1294.14 | 37.02 | 27.17 | 5117.26 | 0.73 | 0.96 | 0.13 | 0.31 | 1 | 10
20 | 135 | CONCLUIDO | 8.5135 | 11.75 | 8.13 | 32.54 | 0.39 | 15 | 272.8 | 59.89 | 6 | 13 | 71.91 | 33879.33 | 112.4 | 1294.08 | 36.05 | 27.17 | 4637.28 | 0.75 | 0.96 | 0.13 | 0.28 | 1 | 10
21 | 135 | CONCLUIDO | 8.5651 | 11.68 | 8.11 | 34.78 | 0.41 | 14 | 273.28 | 59.89 | 6.25 | 12 | 72.14 | 33938.7 | 110.51 | 1294.2 | 35.45 | 27.17 | 4343.69 | 0.77 | 0.96 | 0.13 | 0.26 | 1 | 10
22 | 135 | CONCLUIDO | 8.6228 | 11.6 | 8.09 | 37.32 | 0.42 | 13 | 273.76 | 59.89 | 6.5 | 11 | 72.37 | 33998.16 | 108.62 | 1294.1 | 34.47 | 27.17 | 3859.8 | 0.79 | 0.97 | 0.13 | 0.23 | 1 | 10
23 | 135 | CONCLUIDO | 8.6568 | 11.55 | 8.04 | 37.11 | 0.44 | 13 | 274.24 | 59.89 | 6.75 | 11 | 72.61 | 34057.71 | 106.46 | 1294.08 | 33.09 | 27.17 | 3170.24 | 0.82 | 0.97 | 0.12 | 0.19 | 1 | 10
24 | 135 | CONCLUIDO | 8.6703 | 11.53 | 8.07 | 40.37 | 0.45 | 12 | 274.73 | 59.89 | 7 | 10 | 72.84 | 34117.35 | 106 | 1294.07 | 34.16 | 27.17 | 3709.08 | 0.8 | 0.97 | 0.13 | 0.22 | 1 | 10
25 | 135 | CONCLUIDO | 8.662 | 11.54 | 8.09 | 40.42 | 0.47 | 12 | 275.21 | 59.89 | 7.25 | 8 | 73.08 | 34177.09 | 104.42 | 1294.13 | 34.37 | 27.17 | 3810.81 | 0.79 | 0.97 | 0.13 | 0.23 | 1 | 10
26 | 135 | CONCLUIDO | 8.7108 | 11.48 | 8.07 | 44.02 | 0.48 | 11 | 275.7 | 59.89 | 7.5 | 4 | 73.31 | 34236.91 | 103.19 | 1294.13 | 33.89 | 27.17 | 3578.25 | 0.8 | 0.97 | 0.13 | 0.22 | 1 | 10
27 | 135 | CONCLUIDO | 8.7127 | 11.48 | 8.07 | 44.01 | 0.5 | 11 | 276.18 | 59.89 | 7.75 | 2 | 73.55 | 34296.82 | 102.8 | 1294.05 | 33.59 | 27.17 | 3425.77 | 0.81 | 0.97 | 0.14 | 0.22 | 1 | 10
28 | 135 | CONCLUIDO | 8.7074 | 11.48 | 8.08 | 44.05 | 0.51 | 11 | 276.67 | 59.89 | 8 | 1 | 73.78 | 34356.83 | 102.74 | 1294.05 | 33.77 | 27.17 | 3515.63 | 0.8 | 0.97 | 0.14 | 0.22 | 1 | 10
29 | 135 | CONCLUIDO | 8.7062 | 11.49 | 8.08 | 44.06 | 0.53 | 11 | 277.16 | 59.89 | 8.25 | 0 | 74.02 | 34416.93 | 102.95 | 1294.13 | 33.76 | 27.17 | 3511.86 | 0.8 | 0.97 | 0.14 | 0.22 | 1 | 10

## RESULTADOS_14
Unnamed: 0 | Volume de calda [L] | STATUS | Capacidade operacional [ha/h] | Tempo de missao [h] | Tempo util [h] | Tempo por voo [min] | Autonomia Projetada [h] | N° Voos | MTOW [kg] | Massa Estrutura [kg] | Combustível [kg] | Abastecimentos | Massa gerador | Potência gerador [W] | Combustível consumido [L] | Calda cons [L] | Distância percorrida [km] | Distância Pulverizando [km] | RTL ACUMULADO[m] | EOC [km/km] | EOC [h/h] | Tempo de manobra [h] | Tempo rtl_rtw [h] | V pulv [m/s] | V desloc [m/s]
0 | 80 | CONCLUIDO | 6.9606 | 14.37 | 9.46 | 7.1 | 0.11 | 80 | 159.12 | 50.28 | 1 | 78 | 27.84 | 19859.16 | 109.75 | 1294.47 | 77.45 | 27.17 | 25010.96 | 0.35 | 0.82 | 0.24 | 1.61 | 1 | 10
1 | 80 | CONCLUIDO | 7.5157 | 13.31 | 9.05 | 9.05 | 0.14 | 60 | 159.48 | 50.28 | 1.25 | 58 | 27.95 | 19902.91 | 102.86 | 1294.37 | 64.3 | 27.17 | 18535.98 | 0.42 | 0.86 | 0.21 | 1.19 | 1 | 10
2 | 80 | CONCLUIDO | 7.8985 | 12.66 | 8.79 | 10.99 | 0.17 | 48 | 159.83 | 50.28 | 1.5 | 46 | 28.05 | 19946.71 | 97.85 | 1294.25 | 56.52 | 27.17 | 14707.44 | 0.48 | 0.89 | 0.18 | 0.94 | 1 | 10
3 | 80 | CONCLUIDO | 8.1749 | 12.23 | 8.62 | 12.93 | 0.19 | 40 | 160.19 | 50.28 | 1.75 | 38 | 28.16 | 19990.53 | 93.99 | 1294.32 | 50.92 | 27.17 | 11948.16 | 0.53 | 0.91 | 0.18 | 0.77 | 1 | 10
4 | 80 | CONCLUIDO | 8.2363 | 12.14 | 8.69 | 14.9 | 0.22 | 35 | 160.54 | 50.28 | 2 | 33 | 28.26 | 20034.4 | 92.91 | 1294.15 | 54.54 | 27.17 | 13781.51 | 0.5 | 0.9 | 0.15 | 0.84 | 1 | 10
5 | 80 | CONCLUIDO | 8.5517 | 11.69 | 8.43 | 17.45 | 0.25 | 29 | 160.9 | 50.28 | 2.25 | 27 | 28.37 | 20078.3 | 87.53 | 1294.06 | 45.52 | 27.17 | 9304.48 | 0.6 | 0.93 | 0.15 | 0.58 | 1 | 10
6 | 80 | CONCLUIDO | 8.6724 | 11.53 | 8.37 | 19.31 | 0.27 | 26 | 161.26 | 50.28 | 2.5 | 24 | 28.48 | 20122.23 | 84.41 | 1294.09 | 43.4 | 27.17 | 8260.25 | 0.63 | 0.93 | 0.15 | 0.52 | 1 | 10
7 | 80 | CONCLUIDO | 8.8469 | 11.3 | 8.27 | 22.55 | 0.3 | 22 | 161.61 | 50.28 | 2.75 | 20 | 28.58 | 20166.2 | 80.69 | 1294.19 | 40.19 | 27.17 | 6675.3 | 0.68 | 0.94 | 0.14 | 0.42 | 1 | 10
8 | 80 | CONCLUIDO | 8.9255 | 11.2 | 8.23 | 24.7 | 0.33 | 20 | 161.97 | 50.28 | 3 | 17 | 28.69 | 20210.21 | 78.26 | 1294.13 | 39.07 | 27.17 | 6121.73 | 0.7 | 0.95 | 0.14 | 0.38 | 1 | 10
9 | 80 | CONCLUIDO | 9.0332 | 11.07 | 8.17 | 27.22 | 0.35 | 18 | 162.33 | 50.28 | 3.25 | 10 | 28.8 | 20254.26 | 75.05 | 1294.09 | 36.93 | 27.17 | 5061.7 | 0.74 | 0.96 | 0.13 | 0.31 | 1 | 10
10 | 80 | CONCLUIDO | 8.9982 | 11.11 | 8.21 | 27.36 | 0.38 | 18 | 162.68 | 50.28 | 3.5 | 1 | 28.9 | 20298.34 | 74.78 | 1294.12 | 37.82 | 27.17 | 5509.67 | 0.72 | 0.95 | 0.15 | 0.36 | 1 | 10
11 | 80 | CONCLUIDO | 8.9996 | 11.11 | 8.21 | 27.36 | 0.41 | 18 | 163.04 | 50.28 | 3.75 | 0 | 29.01 | 20342.46 | 74.86 | 1294.09 | 37.82 | 27.17 | 5505.59 | 0.72 | 0.95 | 0.15 | 0.35 | 1 | 10

## RESULTADOS_21
Unnamed: 0 | Volume de calda [L] | STATUS | Capacidade operacional [ha/h] | Tempo de missao [h] | Tempo util [h] | Tempo por voo [min] | Autonomia Projetada [h] | N° Voos | MTOW [kg] | Massa Estrutura [kg] | Combustível [kg] | Abastecimentos | Massa gerador | Potência gerador [W] | Combustível consumido [L] | Calda cons [L] | Distância percorrida [km] | Distância Pulverizando [km] | RTL ACUMULADO[m] | EOC [km/km] | EOC [h/h] | Tempo de manobra [h] | Tempo rtl_rtw [h] | V pulv [m/s] | V desloc [m/s]
0 | 115 | CONCLUIDO | 5.7239 | 17.47 | 10.07 | 5.59 | 0.08 | 108 | 222.93 | 56.94 | 1 | 106 | 49.99 | 27728.69 | 148.65 | 1294.71 | 96.75 | 27.17 | 34523.37 | 0.28 | 0.78 | 0.27 | 2.21 | 1 | 10
1 | 115 | CONCLUIDO | 6.3664 | 15.71 | 9.49 | 7.03 | 0.1 | 81 | 223.35 | 56.94 | 1.25 | 79 | 50.15 | 27780.03 | 138.72 | 1294.37 | 78.36 | 27.17 | 25461.71 | 0.35 | 0.82 | 0.24 | 1.64 | 1 | 10
2 | 115 | CONCLUIDO | 6.8086 | 14.69 | 9.17 | 8.47 | 0.12 | 65 | 223.76 | 56.94 | 1.5 | 63 | 50.32 | 27831.42 | 132.71 | 1294.58 | 68.66 | 27.17 | 20694.84 | 0.4 | 0.85 | 0.21 | 1.32 | 1 | 10
3 | 115 | CONCLUIDO | 7.1687 | 13.95 | 8.92 | 9.91 | 0.14 | 54 | 224.18 | 56.94 | 1.75 | 52 | 50.49 | 27882.87 | 127.59 | 1294.47 | 60.55 | 27.17 | 16692.34 | 0.45 | 0.88 | 0.19 | 1.06 | 1 | 10
4 | 115 | CONCLUIDO | 7.4449 | 13.43 | 8.75 | 11.42 | 0.16 | 46 | 224.6 | 56.94 | 2 | 44 | 50.65 | 27934.37 | 123.98 | 1294.18 | 55.18 | 27.17 | 14049.93 | 0.49 | 0.89 | 0.18 | 0.9 | 1 | 10
5 | 115 | CONCLUIDO | 7.6728 | 13.03 | 8.62 | 12.93 | 0.18 | 40 | 225.01 | 56.94 | 2.25 | 38 | 50.82 | 27985.94 | 120.67 | 1294.29 | 50.94 | 27.17 | 11955.89 | 0.53 | 0.91 | 0.17 | 0.76 | 1 | 10
6 | 115 | CONCLUIDO | 7.8838 | 12.68 | 8.49 | 14.55 | 0.2 | 35 | 225.43 | 56.94 | 2.5 | 33 | 50.99 | 28037.57 | 117.27 | 1294.16 | 47.6 | 27.17 | 10313.61 | 0.57 | 0.92 | 0.14 | 0.63 | 1 | 10
7 | 115 | CONCLUIDO | 7.9563 | 12.57 | 8.5 | 15.94 | 0.22 | 32 | 225.85 | 56.94 | 2.75 | 30 | 51.16 | 28089.25 | 116.4 | 1294.17 | 47.62 | 27.17 | 10339.16 | 0.57 | 0.92 | 0.16 | 0.65 | 1 | 10
8 | 115 | CONCLUIDO | 8.0863 | 12.37 | 8.43 | 17.45 | 0.24 | 29 | 226.27 | 56.94 | 3 | 27 | 51.33 | 28140.99 | 113.87 | 1294.2 | 45.4 | 27.17 | 9241.93 | 0.6 | 0.93 | 0.15 | 0.58 | 1 | 10
9 | 115 | CONCLUIDO | 8.2184 | 12.17 | 8.37 | 19.31 | 0.25 | 26 | 226.69 | 56.94 | 3.25 | 24 | 51.5 | 28192.8 | 111.65 | 1294.12 | 43.23 | 27.17 | 8173.29 | 0.63 | 0.93 | 0.15 | 0.51 | 1 | 10
10 | 115 | CONCLUIDO | 8.3152 | 12.03 | 8.31 | 20.78 | 0.27 | 24 | 227.11 | 56.94 | 3.5 | 22 | 51.67 | 28244.66 | 109.45 | 1294.12 | 41.51 | 27.17 | 7324.46 | 0.65 | 0.94 | 0.15 | 0.46 | 1 | 10
11 | 115 | CONCLUIDO | 8.4073 | 11.89 | 8.27 | 22.55 | 0.29 | 22 | 227.53 | 56.94 | 3.75 | 20 | 51.84 | 28296.58 | 107.38 | 1294.22 | 40.18 | 27.17 | 6665.57 | 0.68 | 0.94 | 0.14 | 0.41 | 1 | 10
12 | 115 | CONCLUIDO | 8.496 | 11.77 | 8.23 | 24.7 | 0.31 | 20 | 227.95 | 56.94 | 4 | 18 | 52.01 | 28348.56 | 105.46 | 1294.11 | 39.03 | 27.17 | 6101.54 | 0.7 | 0.95 | 0.14 | 0.38 | 1 | 10
13 | 115 | CONCLUIDO | 8.5843 | 11.65 | 8.15 | 25.75 | 0.33 | 19 | 228.38 | 56.94 | 4.25 | 17 | 52.18 | 28400.61 | 102.65 | 1294.06 | 36.56 | 27.17 | 4872.63 | 0.74 | 0.96 | 0.13 | 0.3 | 1 | 10
14 | 115 | CONCLUIDO | 8.5861 | 11.65 | 8.2 | 27.32 | 0.35 | 18 | 228.8 | 56.94 | 4.5 | 16 | 52.36 | 28452.71 | 101.88 | 1294.26 | 38.05 | 27.17 | 5622.92 | 0.71 | 0.95 | 0.13 | 0.34 | 1 | 10
15 | 115 | CONCLUIDO | 8.6814 | 11.52 | 8.16 | 30.58 | 0.37 | 16 | 229.22 | 56.94 | 4.75 | 14 | 52.53 | 28504.87 | 99.44 | 1294.05 | 36.71 | 27.17 | 4961.16 | 0.74 | 0.96 | 0.13 | 0.3 | 1 | 10
16 | 115 | CONCLUIDO | 8.7268 | 11.46 | 8.14 | 32.56 | 0.39 | 15 | 229.65 | 56.94 | 5 | 13 | 52.7 | 28557.1 | 97.2 | 1294.07 | 36.22 | 27.17 | 4720.87 | 0.75 | 0.96 | 0.13 | 0.29 | 1 | 10
17 | 115 | CONCLUIDO | 8.7805 | 11.39 | 8.11 | 34.77 | 0.41 | 14 | 230.07 | 56.94 | 5.25 | 12 | 52.88 | 28609.38 | 94.93 | 1294.05 | 35.42 | 27.17 | 4327.78 | 0.77 | 0.96 | 0.13 | 0.26 | 1 | 10
18 | 115 | CONCLUIDO | 8.776 | 11.39 | 8.12 | 34.8 | 0.42 | 14 | 230.49 | 56.94 | 5.5 | 11 | 53.05 | 28661.73 | 94.08 | 1294.05 | 35.51 | 27.17 | 4371.36 | 0.77 | 0.96 | 0.13 | 0.27 | 1 | 10
19 | 115 | CONCLUIDO | 8.8398 | 11.31 | 8.08 | 37.3 | 0.44 | 13 | 230.92 | 56.94 | 5.75 | 4 | 53.23 | 28714.14 | 92.53 | 1294.28 | 33.89 | 27.17 | 3569.62 | 0.8 | 0.97 | 0.14 | 0.23 | 1 | 10
20 | 115 | CONCLUIDO | 8.8129 | 11.35 | 8.12 | 37.46 | 0.46 | 13 | 231.34 | 56.94 | 6 | 2 | 53.4 | 28766.61 | 92.78 | 1294.29 | 35.02 | 27.17 | 4134.97 | 0.78 | 0.96 | 0.14 | 0.26 | 1 | 10
21 | 115 | CONCLUIDO | 8.832 | 11.32 | 8.09 | 37.34 | 0.48 | 13 | 231.77 | 56.94 | 6.25 | 1 | 53.58 | 28819.14 | 92.24 | 1294.22 | 33.94 | 27.17 | 3595.03 | 0.8 | 0.96 | 0.15 | 0.24 | 1 | 10
22 | 115 | CONCLUIDO | 8.8335 | 11.32 | 8.09 | 37.33 | 0.5 | 13 | 232.2 | 56.94 | 6.5 | 0 | 53.75 | 28871.74 | 92.31 | 1294.31 | 33.84 | 27.17 | 3542.59 | 0.8 | 0.97 | 0.15 | 0.24 | 1 | 10

## RESULTADOS_5
Unnamed: 0 | Volume de calda [L] | STATUS | Capacidade operacional [ha/h] | Tempo de missao [h] | Tempo util [h] | Tempo por voo [min] | Autonomia Projetada [h] | N° Voos | MTOW [kg] | Massa Estrutura [kg] | Combustível [kg] | Abastecimentos | Massa gerador | Potência gerador [W] | Combustível consumido [L] | Calda cons [L] | Distância percorrida [km] | Distância Pulverizando [km] | RTL ACUMULADO[m] | EOC [km/km] | EOC [h/h] | Tempo de manobra [h] | Tempo rtl_rtw [h] | V pulv [m/s] | V desloc [m/s]
0 | 35 | CONCLUIDO | 8.9069 | 11.23 | 8.65 | 12.97 | 0.22 | 40 | 80.84 | 35.1 | 1 | 19 | 9.74 | 10204.21 | 53.42 | 1294.13 | 51.02 | 27.17 | 11999.4 | 0.53 | 0.9 | 0.2 | 0.79 | 1 | 10
1 | 35 | CONCLUIDO | 8.9592 | 11.16 | 8.62 | 13.6 | 0.27 | 38 | 81.14 | 35.1 | 1.25 | 0 | 9.79 | 10241.25 | 52.71 | 1294.21 | 49.14 | 27.17 | 11068.7 | 0.55 | 0.91 | 0.22 | 0.76 | 1 | 10

## RESULTADOS_8
Unnamed: 0 | Volume de calda [L] | STATUS | Capacidade operacional [ha/h] | Tempo de missao [h] | Tempo util [h] | Tempo por voo [min] | Autonomia Projetada [h] | N° Voos | MTOW [kg] | Massa Estrutura [kg] | Combustível [kg] | Abastecimentos | Massa gerador | Potência gerador [W] | Combustível consumido [L] | Calda cons [L] | Distância percorrida [km] | Distância Pulverizando [km] | RTL ACUMULADO[m] | EOC [km/km] | EOC [h/h] | Tempo de manobra [h] | Tempo rtl_rtw [h] | V pulv [m/s] | V desloc [m/s]
0 | 50 | CONCLUIDO | 8.1954 | 12.2 | 8.94 | 9.76 | 0.16 | 55 | 107.41 | 41.65 | 1 | 53 | 14.77 | 13481.73 | 74.83 | 1294.35 | 60.96 | 27.17 | 16891.48 | 0.45 | 0.87 | 0.2 | 1.09 | 1 | 10
1 | 50 | CONCLUIDO | 8.6304 | 11.59 | 8.64 | 12.64 | 0.2 | 41 | 107.73 | 41.65 | 1.25 | 39 | 14.83 | 13520.81 | 68.84 | 1294.15 | 51.69 | 27.17 | 12328.43 | 0.53 | 0.9 | 0.17 | 0.79 | 1 | 10
2 | 50 | CONCLUIDO | 8.8692 | 11.28 | 8.53 | 15.99 | 0.24 | 32 | 108.05 | 41.65 | 1.5 | 29 | 14.9 | 13559.91 | 64.5 | 1294.36 | 48.35 | 27.17 | 10700.53 | 0.56 | 0.92 | 0.16 | 0.67 | 1 | 10
3 | 50 | CONCLUIDO | 9.0226 | 11.08 | 8.43 | 18.05 | 0.28 | 28 | 108.37 | 41.65 | 1.75 | 7 | 14.97 | 13599.17 | 61.46 | 1294.18 | 44.33 | 27.17 | 8712.28 | 0.61 | 0.93 | 0.18 | 0.57 | 1 | 10
4 | 50 | CONCLUIDO | 9.0509 | 11.05 | 8.41 | 18.69 | 0.32 | 27 | 108.68 | 41.65 | 2 | 0 | 15.03 | 13638.32 | 60.93 | 1294.05 | 43.8 | 27.17 | 8453.78 | 0.62 | 0.93 | 0.18 | 0.56 | 1 | 10

## RESULTADOS_3
Unnamed: 0 | Volume de calda [L] | STATUS | Capacidade operacional [ha/h] | Tempo de missao [h] | Tempo util [h] | Tempo por voo [min] | Autonomia Projetada [h] | N° Voos | MTOW [kg] | Massa Estrutura [kg] | Combustível [kg] | Abastecimentos | Massa gerador | Potência gerador [W] | Combustível consumido [L] | Calda cons [L] | Distância percorrida [km] | Distância Pulverizando [km] | RTL ACUMULADO[m] | EOC [km/km] | EOC [h/h] | Tempo de manobra [h] | Tempo rtl_rtw [h] | V pulv [m/s] | V desloc [m/s]
0 | 25 | CONCLUIDO | 8.7089 | 11.48 | 8.95 | 10.13 | 0.28 | 53 | 61.76 | 28.92 | 1 | 0 | 6.84 | 7851.41 | 46.53 | 1294.16 | 59.4 | 27.17 | 16122.63 | 0.46 | 0.87 | 0.26 | 1.1 | 1 | 10

## RESULTADOS_15
Unnamed: 0 | Volume de calda [L] | STATUS | Capacidade operacional [ha/h] | Tempo de missao [h] | Tempo util [h] | Tempo por voo [min] | Autonomia Projetada [h] | N° Voos | MTOW [kg] | Massa Estrutura [kg] | Combustível [kg] | Abastecimentos | Massa gerador | Potência gerador [W] | Combustível consumido [L] | Calda cons [L] | Distância percorrida [km] | Distância Pulverizando [km] | RTL ACUMULADO[m] | EOC [km/km] | EOC [h/h] | Tempo de manobra [h] | Tempo rtl_rtw [h] | V pulv [m/s] | V desloc [m/s]
0 | 85 | CONCLUIDO | 6.7688 | 14.77 | 9.55 | 6.82 | 0.11 | 84 | 167.88 | 51.39 | 1 | 82 | 30.49 | 20939.59 | 115.28 | 1294.17 | 80.41 | 27.17 | 26471.12 | 0.34 | 0.82 | 0.24 | 1.7 | 1 | 10
1 | 85 | CONCLUIDO | 7.3393 | 13.63 | 9.12 | 8.68 | 0.13 | 63 | 168.25 | 51.39 | 1.25 | 61 | 30.6 | 20984.25 | 108.08 | 1294.43 | 66.72 | 27.17 | 19735.44 | 0.41 | 0.86 | 0.21 | 1.26 | 1 | 10
2 | 85 | CONCLUIDO | 7.7159 | 12.96 | 8.86 | 10.42 | 0.16 | 51 | 168.61 | 51.39 | 1.5 | 49 | 30.71 | 21028.94 | 103.13 | 1294.22 | 58.59 | 27.17 | 15729.27 | 0.46 | 0.88 | 0.19 | 1.01 | 1 | 10
3 | 85 | CONCLUIDO | 8.0311 | 12.45 | 8.66 | 12.37 | 0.18 | 42 | 168.97 | 51.39 | 1.75 | 40 | 30.83 | 21073.68 | 98.93 | 1294.1 | 52.34 | 27.17 | 12648.58 | 0.52 | 0.9 | 0.17 | 0.8 | 1 | 10
4 | 85 | CONCLUIDO | 8.3222 | 12.02 | 8.46 | 14.5 | 0.21 | 35 | 169.33 | 51.39 | 2 | 33 | 30.94 | 21118.46 | 94.36 | 1294.22 | 46.23 | 27.17 | 9627.29 | 0.59 | 0.92 | 0.15 | 0.6 | 1 | 10
5 | 85 | CONCLUIDO | 8.3967 | 11.91 | 8.49 | 16.43 | 0.24 | 31 | 169.7 | 51.39 | 2.25 | 29 | 31.05 | 21163.27 | 93.04 | 1294.09 | 47.01 | 27.17 | 10038.07 | 0.58 | 0.92 | 0.16 | 0.63 | 1 | 10
6 | 85 | CONCLUIDO | 8.5688 | 11.67 | 8.38 | 18.63 | 0.26 | 27 | 170.06 | 51.39 | 2.5 | 25 | 31.17 | 21208.12 | 89.83 | 1294.25 | 43.81 | 27.17 | 8459.79 | 0.62 | 0.93 | 0.15 | 0.53 | 1 | 10
7 | 85 | CONCLUIDO | 8.6881 | 11.51 | 8.32 | 20.81 | 0.29 | 24 | 170.42 | 51.39 | 2.75 | 22 | 31.28 | 21253.01 | 87 | 1294.08 | 41.9 | 27.17 | 7517.18 | 0.65 | 0.94 | 0.15 | 0.47 | 1 | 10
8 | 85 | CONCLUIDO | 8.8276 | 11.33 | 8.24 | 23.55 | 0.31 | 21 | 170.79 | 51.39 | 3 | 19 | 31.4 | 21297.94 | 83.79 | 1294.12 | 39.39 | 27.17 | 6278.56 | 0.69 | 0.95 | 0.14 | 0.39 | 1 | 10
9 | 85 | CONCLUIDO | 8.9246 | 11.2 | 8.19 | 25.86 | 0.34 | 19 | 171.15 | 51.39 | 3.25 | 17 | 31.51 | 21342.91 | 80.71 | 1294.14 | 37.4 | 27.17 | 5291.13 | 0.73 | 0.95 | 0.14 | 0.34 | 1 | 10
10 | 85 | CONCLUIDO | 8.9266 | 11.2 | 8.22 | 27.4 | 0.36 | 18 | 171.52 | 51.39 | 3.5 | 12 | 31.63 | 21387.92 | 78.72 | 1294.1 | 38.81 | 27.17 | 6000.6 | 0.7 | 0.95 | 0.14 | 0.37 | 1 | 10
11 | 85 | CONCLUIDO | 8.9708 | 11.15 | 8.2 | 28.94 | 0.39 | 17 | 171.88 | 51.39 | 3.75 | 4 | 31.74 | 21432.96 | 77.78 | 1294.08 | 37.69 | 27.17 | 5445.91 | 0.72 | 0.95 | 0.15 | 0.35 | 1 | 10
12 | 85 | CONCLUIDO | 8.9684 | 11.15 | 8.2 | 28.95 | 0.41 | 17 | 172.25 | 51.39 | 4 | 0 | 31.86 | 21478.05 | 77.55 | 1294.08 | 37.61 | 27.17 | 5410.48 | 0.72 | 0.95 | 0.15 | 0.35 | 1 | 10

## RESULTADOS_2
Unnamed: 0 | Volume de calda [L] | STATUS | Capacidade operacional [ha/h] | Tempo de missao [h] | Tempo util [h] | Tempo por voo [min] | Autonomia Projetada [h] | N° Voos | MTOW [kg] | Massa Estrutura [kg] | Combustível [kg] | Abastecimentos | Massa gerador | Potência gerador [W] | Combustível consumido [L] | Calda cons [L] | Distância percorrida [km] | Distância Pulverizando [km] | RTL ACUMULADO[m] | EOC [km/km] | EOC [h/h] | Tempo de manobra [h] | Tempo rtl_rtw [h] | V pulv [m/s] | V desloc [m/s]
0 | 20 | CONCLUIDO | 8.4686 | 11.81 | 9.25 | 8.41 | 0.34 | 66 | 51.33 | 24.83 | 1 | 0 | 5.51 | 6564.78 | 42.92 | 1294.28 | 68.35 | 27.17 | 20534.83 | 0.4 | 0.84 | 0.3 | 1.4 | 1 | 10

## RESULTADOS_22
Unnamed: 0 | Volume de calda [L] | STATUS | Capacidade operacional [ha/h] | Tempo de missao [h] | Tempo util [h] | Tempo por voo [min] | Autonomia Projetada [h] | N° Voos | MTOW [kg] | Massa Estrutura [kg] | Combustível [kg] | Abastecimentos | Massa gerador | Potência gerador [W] | Combustível consumido [L] | Calda cons [L] | Distância percorrida [km] | Distância Pulverizando [km] | RTL ACUMULADO[m] | EOC [km/km] | EOC [h/h] | Tempo de manobra [h] | Tempo rtl_rtw [h] | V pulv [m/s] | V desloc [m/s]
0 | 120 | CONCLUIDO | 5.5996 | 17.86 | 10.09 | 5.46 | 0.08 | 111 | 232.68 | 57.72 | 1 | 109 | 53.95 | 28931.02 | 153.42 | 1294.31 | 97.35 | 27.17 | 34806.89 | 0.28 | 0.77 | 0.28 | 2.24 | 1 | 10
1 | 120 | CONCLUIDO | 6.2141 | 16.09 | 9.56 | 6.83 | 0.1 | 84 | 233.1 | 57.72 | 1.25 | 82 | 54.13 | 28983.75 | 143.94 | 1294.33 | 80.4 | 27.17 | 26466.37 | 0.34 | 0.82 | 0.24 | 1.7 | 1 | 10
2 | 120 | CONCLUIDO | 6.6813 | 14.97 | 9.21 | 8.24 | 0.11 | 67 | 233.53 | 57.72 | 1.5 | 65 | 54.31 | 29036.54 | 137.34 | 1294.52 | 69.57 | 27.17 | 21138.23 | 0.39 | 0.85 | 0.21 | 1.35 | 1 | 10
3 | 120 | CONCLUIDO | 7.0694 | 14.15 | 8.93 | 9.74 | 0.13 | 55 | 233.96 | 57.72 | 1.75 | 53 | 54.49 | 29089.39 | 131.93 | 1294.33 | 60.85 | 27.17 | 16837.26 | 0.45 | 0.87 | 0.19 | 1.08 | 1 | 10
4 | 120 | CONCLUIDO | 7.3424 | 13.62 | 8.77 | 11.2 | 0.15 | 47 | 234.39 | 57.72 | 2 | 45 | 54.67 | 29142.31 | 128.15 | 1294.14 | 55.7 | 27.17 | 14300.84 | 0.49 | 0.89 | 0.18 | 0.92 | 1 | 10
5 | 120 | CONCLUIDO | 7.5694 | 13.21 | 8.63 | 12.64 | 0.17 | 41 | 234.82 | 57.72 | 2.25 | 39 | 54.85 | 29195.29 | 124.94 | 1294.33 | 51.5 | 27.17 | 12232.48 | 0.53 | 0.9 | 0.17 | 0.78 | 1 | 10
6 | 120 | CONCLUIDO | 7.8171 | 12.79 | 8.44 | 14.07 | 0.19 | 36 | 235.25 | 57.72 | 2.5 | 34 | 55.03 | 29248.33 | 120.73 | 1294.19 | 45.4 | 27.17 | 9209.16 | 0.6 | 0.92 | 0.16 | 0.59 | 1 | 10
7 | 120 | CONCLUIDO | 7.8247 | 12.78 | 8.57 | 15.58 | 0.21 | 33 | 235.68 | 57.72 | 2.75 | 31 | 55.21 | 29301.44 | 121.59 | 1294.11 | 49.69 | 27.17 | 11369.13 | 0.55 | 0.91 | 0.17 | 0.71 | 1 | 10
8 | 120 | CONCLUIDO | 7.9807 | 12.53 | 8.45 | 16.91 | 0.23 | 30 | 236.11 | 57.72 | 3 | 28 | 55.39 | 29354.61 | 118.69 | 1294.13 | 46.1 | 27.17 | 9586.46 | 0.59 | 0.92 | 0.16 | 0.6 | 1 | 10
9 | 120 | CONCLUIDO | 8.1178 | 12.32 | 8.38 | 18.62 | 0.24 | 27 | 236.54 | 57.72 | 3.25 | 25 | 55.57 | 29407.85 | 116.35 | 1294.23 | 43.76 | 27.17 | 8433.75 | 0.62 | 0.93 | 0.15 | 0.53 | 1 | 10
10 | 120 | CONCLUIDO | 8.2059 | 12.19 | 8.34 | 20.01 | 0.26 | 25 | 236.98 | 57.72 | 3.5 | 23 | 55.75 | 29461.15 | 114.41 | 1294.1 | 42.39 | 27.17 | 7757.87 | 0.64 | 0.94 | 0.15 | 0.49 | 1 | 10
11 | 120 | CONCLUIDO | 8.298 | 12.05 | 8.29 | 21.64 | 0.28 | 23 | 237.41 | 57.72 | 3.75 | 21 | 55.93 | 29514.51 | 112.27 | 1294.19 | 41.06 | 27.17 | 7105.31 | 0.66 | 0.94 | 0.14 | 0.44 | 1 | 10
12 | 120 | CONCLUIDO | 8.392 | 11.92 | 8.25 | 23.57 | 0.3 | 21 | 237.84 | 57.72 | 4 | 19 | 56.12 | 29567.95 | 110.36 | 1294.37 | 39.55 | 27.17 | 6357.88 | 0.69 | 0.95 | 0.14 | 0.4 | 1 | 10
13 | 120 | CONCLUIDO | 8.4404 | 11.85 | 8.23 | 24.68 | 0.32 | 20 | 238.28 | 57.72 | 4.25 | 18 | 56.3 | 29621.44 | 108.31 | 1294.14 | 38.89 | 27.17 | 6035.42 | 0.7 | 0.95 | 0.14 | 0.37 | 1 | 10
14 | 120 | CONCLUIDO | 8.5655 | 11.67 | 8.15 | 27.15 | 0.34 | 18 | 238.71 | 57.72 | 4.5 | 16 | 56.49 | 29675.01 | 105.62 | 1294.09 | 36.55 | 27.17 | 4874.62 | 0.74 | 0.96 | 0.13 | 0.29 | 1 | 10
15 | 120 | CONCLUIDO | 8.5545 | 11.69 | 8.21 | 28.96 | 0.35 | 17 | 239.14 | 57.72 | 4.75 | 15 | 56.67 | 29728.63 | 105.42 | 1294.05 | 38.42 | 27.17 | 5812.41 | 0.71 | 0.95 | 0.14 | 0.35 | 1 | 10
16 | 120 | CONCLUIDO | 8.6217 | 11.6 | 8.16 | 30.6 | 0.37 | 16 | 239.58 | 57.72 | 5 | 14 | 56.86 | 29782.33 | 103.34 | 1294.05 | 36.86 | 27.17 | 5038.73 | 0.74 | 0.96 | 0.13 | 0.31 | 1 | 10
17 | 120 | CONCLUIDO | 8.6676 | 11.54 | 8.14 | 32.58 | 0.39 | 15 | 240.02 | 57.72 | 5.25 | 13 | 57.04 | 29836.09 | 101.17 | 1294.26 | 36.41 | 27.17 | 4816.47 | 0.75 | 0.96 | 0.13 | 0.29 | 1 | 10
18 | 120 | CONCLUIDO | 8.7254 | 11.46 | 8.11 | 34.77 | 0.41 | 14 | 240.45 | 57.72 | 5.5 | 12 | 57.23 | 29890.04 | 98.82 | 1294.09 | 35.34 | 27.17 | 4288.75 | 0.77 | 0.96 | 0.13 | 0.26 | 1 | 10
19 | 120 | CONCLUIDO | 8.7226 | 11.46 | 8.12 | 34.79 | 0.42 | 14 | 240.89 | 57.72 | 5.75 | 11 | 57.42 | 29943.94 | 97.76 | 1294.16 | 35.42 | 27.17 | 4327.78 | 0.77 | 0.96 | 0.13 | 0.26 | 1 | 10
20 | 120 | CONCLUIDO | 8.8112 | 11.35 | 8.05 | 37.14 | 0.44 | 13 | 241.33 | 57.72 | 6 | 9 | 57.6 | 29997.9 | 94.76 | 1294.19 | 33.06 | 27.17 | 3153.97 | 0.82 | 0.97 | 0.13 | 0.19 | 1 | 10
21 | 120 | CONCLUIDO | 8.8043 | 11.36 | 8.1 | 40.51 | 0.46 | 12 | 241.77 | 57.72 | 6.25 | 3 | 57.79 | 30051.93 | 94.34 | 1294.05 | 35 | 27.17 | 4130.29 | 0.78 | 0.96 | 0.13 | 0.25 | 1 | 10
22 | 120 | CONCLUIDO | 8.8244 | 11.33 | 8.08 | 40.38 | 0.48 | 12 | 242.2 | 57.72 | 6.5 | 1 | 57.98 | 30106.03 | 94.18 | 1294.05 | 33.93 | 27.17 | 3590.5 | 0.8 | 0.97 | 0.14 | 0.22 | 1 | 10
23 | 120 | CONCLUIDO | 8.8244 | 11.33 | 8.08 | 40.38 | 0.49 | 12 | 242.64 | 57.72 | 6.75 | 0 | 58.17 | 30160.2 | 94.31 | 1294.05 | 33.93 | 27.17 | 3590.53 | 0.8 | 0.97 | 0.14 | 0.22 | 1 | 10

## RESULTADOS_27
Unnamed: 0 | Volume de calda [L] | STATUS | Capacidade operacional [ha/h] | Tempo de missao [h] | Tempo util [h] | Tempo por voo [min] | Autonomia Projetada [h] | N° Voos | MTOW [kg] | Massa Estrutura [kg] | Combustível [kg] | Abastecimentos | Massa gerador | Potência gerador [W] | Combustível consumido [L] | Calda cons [L] | Distância percorrida [km] | Distância Pulverizando [km] | RTL ACUMULADO[m] | EOC [km/km] | EOC [h/h] | Tempo de manobra [h] | Tempo rtl_rtw [h] | V pulv [m/s] | V desloc [m/s]
0 | 145 | CONCLUIDO | 4.8125 | 20.78 | 10.61 | 4.75 | 0.06 | 134 | 285.18 | 61.2 | 1 | 132 | 77.98 | 35406.83 | 184.82 | 1294.32 | 113.49 | 27.17 | 42765.28 | 0.24 | 0.74 | 0.32 | 2.75 | 1 | 10
1 | 145 | CONCLUIDO | 5.5123 | 18.14 | 9.86 | 5.97 | 0.08 | 99 | 285.68 | 61.2 | 1.25 | 97 | 78.24 | 35468.6 | 170.62 | 1294.53 | 89.94 | 27.17 | 31161.61 | 0.3 | 0.79 | 0.26 | 2 | 1 | 10
2 | 145 | CONCLUIDO | 6.0066 | 16.65 | 9.44 | 7.17 | 0.09 | 79 | 286.19 | 61.2 | 1.5 | 77 | 78.49 | 35530.47 | 162.38 | 1294.34 | 76.9 | 27.17 | 24745.35 | 0.35 | 0.83 | 0.23 | 1.59 | 1 | 10
3 | 145 | CONCLUIDO | 6.369 | 15.7 | 9.2 | 8.36 | 0.11 | 66 | 286.69 | 61.2 | 1.75 | 64 | 78.74 | 35592.57 | 157.12 | 1294.36 | 69.28 | 27.17 | 20998.35 | 0.39 | 0.85 | 0.21 | 1.34 | 1 | 10
4 | 145 | CONCLUIDO | 6.6967 | 14.93 | 8.97 | 9.61 | 0.12 | 56 | 287.19 | 61.2 | 2 | 54 | 78.99 | 35654.65 | 152.24 | 1294.34 | 61.86 | 27.17 | 17335.76 | 0.44 | 0.87 | 0.2 | 1.11 | 1 | 10
5 | 145 | CONCLUIDO | 6.9406 | 14.41 | 8.82 | 10.8 | 0.14 | 49 | 287.7 | 61.2 | 2.25 | 47 | 79.25 | 35716.83 | 148.74 | 1294.24 | 57.29 | 27.17 | 15089.27 | 0.47 | 0.89 | 0.19 | 0.96 | 1 | 10
6 | 145 | CONCLUIDO | 7.1662 | 13.95 | 8.69 | 12.12 | 0.15 | 43 | 288.2 | 61.2 | 2.5 | 41 | 79.5 | 35779.11 | 145.56 | 1294.22 | 53.09 | 27.17 | 13018.2 | 0.51 | 0.9 | 0.18 | 0.83 | 1 | 10
7 | 145 | CONCLUIDO | 7.3831 | 13.54 | 8.55 | 13.5 | 0.17 | 38 | 288.71 | 61.2 | 2.75 | 36 | 79.76 | 35841.5 | 142.08 | 1294.14 | 48.51 | 27.17 | 10754.02 | 0.56 | 0.91 | 0.17 | 0.69 | 1 | 10
8 | 145 | CONCLUIDO | 7.4945 | 13.34 | 8.51 | 14.58 | 0.18 | 35 | 289.21 | 61.2 | 3 | 33 | 80.02 | 35903.99 | 140.46 | 1294.27 | 48.24 | 27.17 | 10632.91 | 0.56 | 0.92 | 0.14 | 0.65 | 1 | 10
9 | 145 | CONCLUIDO | 7.5746 | 13.2 | 8.53 | 15.99 | 0.2 | 32 | 289.72 | 61.2 | 3.25 | 30 | 80.27 | 35966.59 | 140.11 | 1294.35 | 48.53 | 27.17 | 10792.39 | 0.56 | 0.92 | 0.16 | 0.67 | 1 | 10
10 | 145 | CONCLUIDO | 7.6797 | 13.02 | 8.46 | 16.91 | 0.21 | 30 | 290.23 | 61.2 | 3.5 | 28 | 80.53 | 36029.29 | 137.8 | 1294.25 | 46.18 | 27.17 | 9627.82 | 0.59 | 0.92 | 0.15 | 0.6 | 1 | 10
11 | 145 | CONCLUIDO | 7.8189 | 12.79 | 8.39 | 18.63 | 0.23 | 27 | 290.74 | 61.2 | 3.75 | 25 | 80.79 | 36092.1 | 135.66 | 1294.29 | 43.8 | 27.17 | 8452.66 | 0.62 | 0.93 | 0.15 | 0.53 | 1 | 10
12 | 145 | CONCLUIDO | 7.9147 | 12.63 | 8.34 | 20.01 | 0.24 | 25 | 291.25 | 61.2 | 4 | 23 | 81.05 | 36155.02 | 133.83 | 1294.17 | 42.37 | 27.17 | 7749.52 | 0.64 | 0.94 | 0.15 | 0.48 | 1 | 10
13 | 145 | CONCLUIDO | 7.9648 | 12.56 | 8.31 | 20.78 | 0.26 | 24 | 291.76 | 61.2 | 4.25 | 22 | 81.31 | 36218.04 | 132.42 | 1294.21 | 41.52 | 27.17 | 7326.64 | 0.65 | 0.94 | 0.14 | 0.46 | 1 | 10
14 | 145 | CONCLUIDO | 8.0587 | 12.41 | 8.27 | 22.57 | 0.27 | 22 | 292.27 | 61.2 | 4.5 | 20 | 81.57 | 36281.16 | 130.74 | 1294.21 | 40.35 | 27.17 | 6752.64 | 0.67 | 0.94 | 0.14 | 0.42 | 1 | 10
15 | 145 | CONCLUIDO | 8.1066 | 12.34 | 8.25 | 23.58 | 0.29 | 21 | 292.79 | 61.2 | 4.75 | 19 | 81.84 | 36344.4 | 129.49 | 1294.05 | 39.77 | 27.17 | 6468.65 | 0.68 | 0.95 | 0.14 | 0.4 | 1 | 10
16 | 145 | CONCLUIDO | 8.1592 | 12.26 | 8.23 | 24.69 | 0.3 | 20 | 293.3 | 61.2 | 5 | 18 | 82.1 | 36407.75 | 128.06 | 1294.24 | 38.89 | 27.17 | 6031.88 | 0.7 | 0.95 | 0.14 | 0.38 | 1 | 10
17 | 145 | CONCLUIDO | 8.3028 | 12.04 | 8.12 | 27.08 | 0.32 | 18 | 293.81 | 61.2 | 5.25 | 16 | 82.36 | 36471.2 | 124.81 | 1294.15 | 35.45 | 27.17 | 4321.13 | 0.77 | 0.96 | 0.14 | 0.27 | 1 | 10
18 | 145 | CONCLUIDO | 8.2338 | 12.14 | 8.23 | 27.42 | 0.33 | 18 | 294.33 | 61.2 | 5.5 | 16 | 82.63 | 36534.76 | 126.03 | 1294.17 | 38.88 | 27.17 | 6038.52 | 0.7 | 0.95 | 0.14 | 0.37 | 1 | 10
19 | 145 | CONCLUIDO | 8.2936 | 12.06 | 8.19 | 28.91 | 0.35 | 17 | 294.84 | 61.2 | 5.75 | 15 | 82.9 | 36598.44 | 124.58 | 1294.07 | 37.91 | 27.17 | 5559.57 | 0.72 | 0.95 | 0.14 | 0.34 | 1 | 10
20 | 145 | CONCLUIDO | 8.355 | 11.97 | 8.16 | 30.59 | 0.36 | 16 | 295.36 | 61.2 | 6 | 14 | 83.16 | 36662.22 | 122.85 | 1294.11 | 36.78 | 27.17 | 4996.93 | 0.74 | 0.96 | 0.13 | 0.3 | 1 | 10
21 | 145 | CONCLUIDO | 8.4063 | 11.9 | 8.14 | 32.55 | 0.38 | 15 | 295.88 | 61.2 | 6.25 | 13 | 83.43 | 36726.12 | 120.88 | 1294.09 | 36.2 | 27.17 | 4715.07 | 0.75 | 0.96 | 0.13 | 0.29 | 1 | 10
22 | 145 | CONCLUIDO | 8.4085 | 11.89 | 8.14 | 32.54 | 0.39 | 15 | 296.4 | 61.2 | 6.5 | 13 | 83.7 | 36790.13 | 120.01 | 1294.09 | 36.05 | 27.17 | 4635.74 | 0.75 | 0.96 | 0.13 | 0.28 | 1 | 10
23 | 145 | CONCLUIDO | 8.4618 | 11.82 | 8.11 | 34.77 | 0.4 | 14 | 296.92 | 61.2 | 6.75 | 12 | 83.97 | 36854.25 | 118.67 | 1294.07 | 35.32 | 27.17 | 4277.56 | 0.77 | 0.96 | 0.13 | 0.26 | 1 | 10
24 | 145 | CONCLUIDO | 8.5197 | 11.74 | 8.09 | 37.33 | 0.42 | 13 | 297.44 | 61.2 | 7 | 11 | 84.24 | 36918.48 | 116.76 | 1294.16 | 34.52 | 27.17 | 3880.77 | 0.79 | 0.97 | 0.13 | 0.23 | 1 | 10
25 | 145 | CONCLUIDO | 8.5523 | 11.69 | 8.04 | 37.12 | 0.43 | 13 | 297.96 | 61.2 | 7.25 | 11 | 84.51 | 36982.83 | 115.03 | 1294.08 | 32.98 | 27.17 | 3111.55 | 0.82 | 0.97 | 0.13 | 0.19 | 1 | 10
26 | 145 | CONCLUIDO | 8.5478 | 11.7 | 8.1 | 40.52 | 0.45 | 12 | 298.48 | 61.2 | 7.5 | 10 | 84.79 | 37047.29 | 114.85 | 1294.24 | 35.14 | 27.17 | 4198.37 | 0.77 | 0.96 | 0.13 | 0.25 | 1 | 10
27 | 145 | CONCLUIDO | 8.5588 | 11.68 | 8.09 | 40.44 | 0.46 | 12 | 299.01 | 61.2 | 7.75 | 10 | 85.06 | 37111.87 | 113.1 | 1294.08 | 34.63 | 27.17 | 3942.94 | 0.78 | 0.97 | 0.13 | 0.23 | 1 | 10
28 | 145 | CONCLUIDO | 8.6205 | 11.6 | 8.06 | 43.95 | 0.48 | 11 | 299.53 | 61.2 | 8 | 8 | 85.33 | 37176.68 | 111.21 | 1294.16 | 33.63 | 27.17 | 3450.48 | 0.81 | 0.97 | 0.13 | 0.2 | 1 | 10
29 | 145 | CONCLUIDO | 8.6217 | 11.6 | 8.06 | 43.95 | 0.49 | 11 | 300.06 | 61.2 | 8.25 | 8 | 85.61 | 37241.49 | 110.21 | 1294.07 | 33.53 | 27.17 | 3397.98 | 0.81 | 0.97 | 0.13 | 0.2 | 1 | 10
30 | 145 | CONCLUIDO | 8.6184 | 11.6 | 8.06 | 43.97 | 0.5 | 11 | 300.59 | 61.2 | 8.5 | 7 | 85.89 | 37306.42 | 109.49 | 1294.05 | 33.72 | 27.17 | 3490.67 | 0.81 | 0.97 | 0.13 | 0.21 | 1 | 10
31 | 145 | CONCLUIDO | 8.6728 | 11.53 | 8.04 | 48.25 | 0.52 | 10 | 301.11 | 61.2 | 8.75 | 2 | 86.16 | 37371.47 | 107.25 | 1294.05 | 32.9 | 27.17 | 3088.19 | 0.83 | 0.97 | 0.13 | 0.19 | 1 | 10
32 | 145 | CONCLUIDO | 8.6676 | 11.54 | 8.05 | 48.29 | 0.53 | 10 | 301.64 | 61.2 | 9 | 1 | 86.44 | 37436.63 | 107.48 | 1294.05 | 33.12 | 27.17 | 3198.75 | 0.82 | 0.97 | 0.13 | 0.2 | 1 | 10
33 | 145 | CONCLUIDO | 8.6655 | 11.54 | 8.05 | 48.31 | 0.55 | 10 | 302.17 | 61.2 | 9.25 | 0 | 86.72 | 37501.91 | 107.61 | 1294.14 | 33.15 | 27.17 | 3214.19 | 0.82 | 0.97 | 0.14 | 0.2 | 1 | 10

## RESULTADOS_11
Unnamed: 0 | Volume de calda [L] | STATUS | Capacidade operacional [ha/h] | Tempo de missao [h] | Tempo util [h] | Tempo por voo [min] | Autonomia Projetada [h] | N° Voos | MTOW [kg] | Massa Estrutura [kg] | Combustível [kg] | Abastecimentos | Massa gerador | Potência gerador [W] | Combustível consumido [L] | Calda cons [L] | Distância percorrida [km] | Distância Pulverizando [km] | RTL ACUMULADO[m] | EOC [km/km] | EOC [h/h] | Tempo de manobra [h] | Tempo rtl_rtw [h] | V pulv [m/s] | V desloc [m/s]
0 | 65 | CONCLUIDO | 7.5559 | 13.23 | 9.2 | 8.12 | 0.13 | 68 | 133.21 | 46.47 | 1 | 66 | 20.75 | 16663.42 | 92.78 | 1294.62 | 69.44 | 27.17 | 21067.45 | 0.39 | 0.85 | 0.21 | 1.35 | 1 | 10
1 | 65 | CONCLUIDO | 8.0506 | 12.42 | 8.85 | 10.42 | 0.17 | 51 | 133.55 | 46.47 | 1.25 | 49 | 20.83 | 16704.7 | 86.74 | 1294.3 | 58.45 | 27.17 | 15658.24 | 0.46 | 0.88 | 0.19 | 1 | 1 | 10
2 | 65 | CONCLUIDO | 8.4181 | 11.88 | 8.61 | 12.91 | 0.2 | 40 | 133.88 | 46.47 | 1.5 | 38 | 20.91 | 16746.01 | 81.77 | 1294.13 | 50.55 | 27.17 | 11761.95 | 0.54 | 0.91 | 0.17 | 0.76 | 1 | 10
3 | 65 | CONCLUIDO | 8.568 | 11.67 | 8.57 | 15.12 | 0.23 | 34 | 134.22 | 46.47 | 1.75 | 32 | 21 | 16787.35 | 78.89 | 1294.05 | 49.82 | 27.17 | 11428.03 | 0.55 | 0.91 | 0.16 | 0.71 | 1 | 10
4 | 65 | CONCLUIDO | 8.8013 | 11.36 | 8.42 | 18.04 | 0.26 | 28 | 134.55 | 46.47 | 2 | 26 | 21.09 | 16828.84 | 74.74 | 1294.11 | 44.94 | 27.17 | 9017.63 | 0.6 | 0.93 | 0.15 | 0.57 | 1 | 10
5 | 65 | CONCLUIDO | 8.9702 | 11.15 | 8.31 | 20.79 | 0.29 | 24 | 134.89 | 46.47 | 2.25 | 20 | 21.17 | 16870.25 | 70.26 | 1294.29 | 41.51 | 27.17 | 7322.12 | 0.65 | 0.94 | 0.15 | 0.46 | 1 | 10
6 | 65 | CONCLUIDO | 9.021 | 11.09 | 8.31 | 22.65 | 0.33 | 22 | 135.22 | 46.47 | 2.5 | 7 | 21.26 | 16911.68 | 68.37 | 1294.26 | 40.78 | 27.17 | 6967.17 | 0.67 | 0.94 | 0.16 | 0.45 | 1 | 10
7 | 65 | CONCLUIDO | 9.0641 | 11.03 | 8.28 | 23.66 | 0.36 | 21 | 135.56 | 46.47 | 2.75 | 0 | 21.34 | 16953.14 | 67.99 | 1294.08 | 39.84 | 27.17 | 6503.72 | 0.68 | 0.94 | 0.16 | 0.43 | 1 | 10

## RESULTADOS_24
Unnamed: 0 | Volume de calda [L] | STATUS | Capacidade operacional [ha/h] | Tempo de missao [h] | Tempo util [h] | Tempo por voo [min] | Autonomia Projetada [h] | N° Voos | MTOW [kg] | Massa Estrutura [kg] | Combustível [kg] | Abastecimentos | Massa gerador | Potência gerador [W] | Combustível consumido [L] | Calda cons [L] | Distância percorrida [km] | Distância Pulverizando [km] | RTL ACUMULADO[m] | EOC [km/km] | EOC [h/h] | Tempo de manobra [h] | Tempo rtl_rtw [h] | V pulv [m/s] | V desloc [m/s]
0 | 130 | CONCLUIDO | 5.2693 | 18.98 | 10.31 | 5.15 | 0.07 | 120 | 252.85 | 59.19 | 1 | 118 | 62.65 | 31418.63 | 165.71 | 1294.59 | 103.96 | 27.17 | 38067.94 | 0.26 | 0.76 | 0.3 | 2.45 | 1 | 10
1 | 130 | CONCLUIDO | 5.9223 | 16.89 | 9.68 | 6.45 | 0.09 | 90 | 253.3 | 59.19 | 1.25 | 88 | 62.86 | 31474.5 | 154.41 | 1294.18 | 84.32 | 27.17 | 28395.84 | 0.32 | 0.81 | 0.25 | 1.83 | 1 | 10
2 | 130 | CONCLUIDO | 6.3942 | 15.64 | 9.31 | 7.76 | 0.11 | 72 | 253.75 | 59.19 | 1.5 | 70 | 63.06 | 31530.44 | 147.38 | 1294.36 | 72.91 | 27.17 | 22781.5 | 0.37 | 0.84 | 0.22 | 1.46 | 1 | 10
3 | 130 | CONCLUIDO | 6.796 | 14.71 | 9.03 | 9.18 | 0.12 | 59 | 254.21 | 59.19 | 1.75 | 57 | 63.26 | 31586.46 | 141.68 | 1294.48 | 63.67 | 27.17 | 18227.24 | 0.43 | 0.87 | 0.2 | 1.17 | 1 | 10
4 | 130 | CONCLUIDO | 7.0587 | 14.17 | 8.87 | 10.43 | 0.14 | 51 | 254.66 | 59.19 | 2 | 49 | 63.47 | 31642.55 | 138.05 | 1294.1 | 58.87 | 27.17 | 15870.45 | 0.46 | 0.88 | 0.19 | 1.02 | 1 | 10
5 | 130 | CONCLUIDO | 7.3195 | 13.66 | 8.71 | 11.87 | 0.16 | 44 | 255.12 | 59.19 | 2.25 | 42 | 63.67 | 31698.72 | 134.38 | 1294.2 | 53.72 | 27.17 | 13329.31 | 0.51 | 0.9 | 0.18 | 0.85 | 1 | 10
6 | 130 | CONCLUIDO | 7.5218 | 13.29 | 8.58 | 13.2 | 0.17 | 39 | 255.57 | 59.19 | 2.5 | 37 | 63.88 | 31754.97 | 131.28 | 1294.18 | 49.78 | 27.17 | 11381.08 | 0.55 | 0.91 | 0.17 | 0.73 | 1 | 10
7 | 130 | CONCLUIDO | 7.6807 | 13.02 | 8.5 | 14.58 | 0.19 | 35 | 256.03 | 59.19 | 2.75 | 33 | 64.09 | 31811.29 | 128.8 | 1294.16 | 48.17 | 27.17 | 10598.51 | 0.56 | 0.92 | 0.14 | 0.65 | 1 | 10
8 | 130 | CONCLUIDO | 7.7623 | 12.88 | 8.51 | 15.96 | 0.21 | 32 | 256.49 | 59.19 | 3 | 30 | 64.29 | 31867.69 | 128.12 | 1294.15 | 47.88 | 27.17 | 10468.99 | 0.57 | 0.92 | 0.16 | 0.66 | 1 | 10
9 | 130 | CONCLUIDO | 7.8982 | 12.66 | 8.44 | 17.46 | 0.23 | 29 | 256.95 | 59.19 | 3.25 | 27 | 64.5 | 31924.29 | 125.68 | 1294.05 | 45.55 | 27.17 | 9317.42 | 0.6 | 0.93 | 0.16 | 0.59 | 1 | 10
10 | 130 | CONCLUIDO | 7.9909 | 12.51 | 8.39 | 18.64 | 0.24 | 27 | 257.41 | 59.19 | 3.5 | 25 | 64.71 | 31980.84 | 123.86 | 1294.16 | 44.02 | 27.17 | 8564.06 | 0.62 | 0.93 | 0.15 | 0.54 | 1 | 10
11 | 130 | CONCLUIDO | 8.0859 | 12.37 | 8.34 | 20.02 | 0.26 | 25 | 257.86 | 59.19 | 3.75 | 23 | 64.92 | 32037.48 | 121.96 | 1294.14 | 42.47 | 27.17 | 7799.28 | 0.64 | 0.94 | 0.15 | 0.49 | 1 | 10
12 | 130 | CONCLUIDO | 8.1775 | 12.23 | 8.3 | 21.65 | 0.28 | 23 | 258.32 | 59.19 | 4 | 21 | 65.13 | 32094.19 | 119.94 | 1294.05 | 41.06 | 27.17 | 7101.07 | 0.66 | 0.94 | 0.15 | 0.45 | 1 | 10
13 | 130 | CONCLUIDO | 8.2787 | 12.08 | 8.25 | 23.56 | 0.29 | 21 | 258.78 | 59.19 | 4.25 | 19 | 65.34 | 32150.98 | 118.11 | 1294.09 | 39.71 | 27.17 | 6435.93 | 0.68 | 0.95 | 0.14 | 0.39 | 1 | 10
14 | 130 | CONCLUIDO | 8.3289 | 12.01 | 8.22 | 24.67 | 0.31 | 20 | 259.25 | 59.19 | 4.5 | 18 | 65.55 | 32207.85 | 116.48 | 1294.05 | 38.79 | 27.17 | 5980.66 | 0.7 | 0.95 | 0.14 | 0.37 | 1 | 10
15 | 130 | CONCLUIDO | 8.4063 | 11.9 | 8.16 | 25.77 | 0.33 | 19 | 259.71 | 59.19 | 4.75 | 17 | 65.76 | 32264.79 | 113.82 | 1294.05 | 36.74 | 27.17 | 4964.56 | 0.74 | 0.96 | 0.14 | 0.31 | 1 | 10
16 | 130 | CONCLUIDO | 8.4159 | 11.88 | 8.2 | 27.32 | 0.34 | 18 | 260.17 | 59.19 | 5 | 16 | 65.98 | 32321.82 | 113.53 | 1294.12 | 38.06 | 27.17 | 5627.27 | 0.71 | 0.95 | 0.14 | 0.34 | 1 | 10
17 | 130 | CONCLUIDO | 8.4644 | 11.81 | 8.18 | 28.86 | 0.36 | 17 | 260.63 | 59.19 | 5.25 | 15 | 66.19 | 32378.93 | 112.01 | 1294.16 | 37.43 | 27.17 | 5317.59 | 0.73 | 0.95 | 0.13 | 0.32 | 1 | 10
18 | 130 | CONCLUIDO | 8.5106 | 11.75 | 8.16 | 30.61 | 0.37 | 16 | 261.1 | 59.19 | 5.5 | 14 | 66.4 | 32436.11 | 110.18 | 1294.05 | 36.89 | 27.17 | 5052.82 | 0.74 | 0.96 | 0.14 | 0.31 | 1 | 10
19 | 130 | CONCLUIDO | 8.5635 | 11.68 | 8.14 | 32.56 | 0.39 | 15 | 261.56 | 59.19 | 5.75 | 13 | 66.62 | 32493.38 | 108.63 | 1294.14 | 36.19 | 27.17 | 4705.69 | 0.75 | 0.96 | 0.13 | 0.29 | 1 | 10
20 | 130 | CONCLUIDO | 8.6186 | 11.6 | 8.11 | 34.77 | 0.41 | 14 | 262.03 | 59.19 | 6 | 12 | 66.83 | 32550.72 | 106.65 | 1294.09 | 35.32 | 27.17 | 4277.2 | 0.77 | 0.96 | 0.13 | 0.26 | 1 | 10
21 | 130 | CONCLUIDO | 8.6749 | 11.53 | 8.09 | 37.32 | 0.42 | 13 | 262.49 | 59.19 | 6.25 | 11 | 67.05 | 32608.15 | 104.51 | 1294.13 | 34.49 | 27.17 | 3867.85 | 0.79 | 0.97 | 0.13 | 0.23 | 1 | 10
22 | 130 | CONCLUIDO | 8.7055 | 11.49 | 8.05 | 37.14 | 0.44 | 13 | 262.96 | 59.19 | 6.5 | 11 | 67.26 | 32665.66 | 102.5 | 1294.08 | 33.18 | 27.17 | 3211.43 | 0.82 | 0.97 | 0.12 | 0.19 | 1 | 10
23 | 130 | CONCLUIDO | 8.7243 | 11.46 | 8.07 | 40.35 | 0.46 | 12 | 263.42 | 59.19 | 6.75 | 10 | 67.48 | 32723.25 | 101.96 | 1294.07 | 34.09 | 27.17 | 3670.75 | 0.8 | 0.97 | 0.13 | 0.22 | 1 | 10
24 | 130 | CONCLUIDO | 8.7119 | 11.48 | 8.09 | 40.43 | 0.47 | 12 | 263.89 | 59.19 | 7 | 6 | 67.7 | 32780.92 | 100.73 | 1294.13 | 34.43 | 27.17 | 3841.9 | 0.79 | 0.97 | 0.13 | 0.23 | 1 | 10
25 | 130 | CONCLUIDO | 8.7053 | 11.49 | 8.1 | 40.48 | 0.49 | 12 | 264.36 | 59.19 | 7.25 | 3 | 67.92 | 32838.68 | 99.66 | 1294.12 | 34.62 | 27.17 | 3937.99 | 0.78 | 0.96 | 0.14 | 0.24 | 1 | 10
26 | 130 | CONCLUIDO | 8.7606 | 11.41 | 8.07 | 44.03 | 0.5 | 11 | 264.83 | 59.19 | 7.5 | 1 | 68.14 | 32896.51 | 99 | 1294.05 | 33.77 | 27.17 | 3518.39 | 0.8 | 0.97 | 0.14 | 0.22 | 1 | 10
27 | 130 | CONCLUIDO | 8.7604 | 11.42 | 8.07 | 44.03 | 0.52 | 11 | 265.3 | 59.19 | 7.75 | 0 | 68.36 | 32954.43 | 99.25 | 1294.05 | 33.72 | 27.17 | 3494.64 | 0.81 | 0.97 | 0.14 | 0.22 | 1 | 10

## RESULTADOS_13
Unnamed: 0 | Volume de calda [L] | STATUS | Capacidade operacional [ha/h] | Tempo de missao [h] | Tempo util [h] | Tempo por voo [min] | Autonomia Projetada [h] | N° Voos | MTOW [kg] | Massa Estrutura [kg] | Combustível [kg] | Abastecimentos | Massa gerador | Potência gerador [W] | Combustível consumido [L] | Calda cons [L] | Distância percorrida [km] | Distância Pulverizando [km] | RTL ACUMULADO[m] | EOC [km/km] | EOC [h/h] | Tempo de manobra [h] | Tempo rtl_rtw [h] | V pulv [m/s] | V desloc [m/s]
0 | 75 | CONCLUIDO | 7.1544 | 13.98 | 9.38 | 7.4 | 0.12 | 76 | 150.44 | 49.1 | 1 | 74 | 25.34 | 18787.76 | 104.17 | 1294.52 | 74.85 | 27.17 | 23735 | 0.36 | 0.83 | 0.23 | 1.52 | 1 | 10
1 | 75 | CONCLUIDO | 7.6925 | 13 | 8.98 | 9.45 | 0.15 | 57 | 150.78 | 49.1 | 1.25 | 55 | 25.44 | 18830.65 | 97.54 | 1294.48 | 62.36 | 27.17 | 17581.08 | 0.44 | 0.87 | 0.2 | 1.13 | 1 | 10
2 | 75 | CONCLUIDO | 8.042 | 12.43 | 8.75 | 11.42 | 0.18 | 46 | 151.13 | 49.1 | 1.5 | 44 | 25.54 | 18873.58 | 92.98 | 1294.29 | 55.19 | 27.17 | 14053.36 | 0.49 | 0.89 | 0.18 | 0.9 | 1 | 10
3 | 75 | CONCLUIDO | 8.4242 | 11.87 | 8.46 | 13.72 | 0.2 | 37 | 151.48 | 49.1 | 1.75 | 35 | 25.64 | 18916.54 | 87.44 | 1294.27 | 45.76 | 27.17 | 9381.09 | 0.59 | 0.92 | 0.17 | 0.61 | 1 | 10
4 | 75 | CONCLUIDO | 8.4912 | 11.78 | 8.52 | 15.98 | 0.23 | 32 | 151.83 | 49.1 | 2 | 30 | 25.73 | 18959.54 | 86.14 | 1294.2 | 48.36 | 27.17 | 10710.41 | 0.56 | 0.92 | 0.16 | 0.67 | 1 | 10
5 | 75 | CONCLUIDO | 8.6647 | 11.54 | 8.41 | 18.02 | 0.26 | 28 | 152.18 | 49.1 | 2.25 | 26 | 25.83 | 19002.56 | 82.34 | 1294.29 | 44.7 | 27.17 | 8898.76 | 0.61 | 0.93 | 0.15 | 0.56 | 1 | 10
6 | 75 | CONCLUIDO | 8.8257 | 11.33 | 8.32 | 20.8 | 0.29 | 24 | 152.53 | 49.1 | 2.5 | 22 | 25.93 | 19045.63 | 78.94 | 1294.24 | 41.74 | 27.17 | 7437.72 | 0.65 | 0.94 | 0.15 | 0.47 | 1 | 10
7 | 75 | CONCLUIDO | 8.9512 | 11.17 | 8.25 | 23.58 | 0.32 | 21 | 152.88 | 49.1 | 2.75 | 17 | 26.03 | 19088.72 | 75.34 | 1294.1 | 39.58 | 27.17 | 6374.26 | 0.69 | 0.95 | 0.15 | 0.4 | 1 | 10
8 | 75 | CONCLUIDO | 9.0386 | 11.06 | 8.21 | 25.92 | 0.35 | 19 | 153.23 | 49.1 | 3 | 6 | 26.13 | 19131.85 | 72.84 | 1294.05 | 37.69 | 27.17 | 5438.98 | 0.72 | 0.95 | 0.15 | 0.35 | 1 | 10
9 | 75 | CONCLUIDO | 9.0253 | 11.08 | 8.22 | 25.97 | 0.37 | 19 | 153.58 | 49.1 | 3.25 | 0 | 26.23 | 19175.02 | 72.58 | 1294.05 | 38.17 | 27.17 | 5676.29 | 0.71 | 0.95 | 0.16 | 0.37 | 1 | 10

## RESULTADOS_17
Unnamed: 0 | Volume de calda [L] | STATUS | Capacidade operacional [ha/h] | Tempo de missao [h] | Tempo util [h] | Tempo por voo [min] | Autonomia Projetada [h] | N° Voos | MTOW [kg] | Massa Estrutura [kg] | Combustível [kg] | Abastecimentos | Massa gerador | Potência gerador [W] | Combustível consumido [L] | Calda cons [L] | Distância percorrida [km] | Distância Pulverizando [km] | RTL ACUMULADO[m] | EOC [km/km] | EOC [h/h] | Tempo de manobra [h] | Tempo rtl_rtw [h] | V pulv [m/s] | V desloc [m/s]
0 | 95 | CONCLUIDO | 6.4058 | 15.61 | 9.72 | 6.34 | 0.1 | 92 | 185.69 | 53.44 | 1 | 90 | 36.26 | 23136.14 | 126.22 | 1294.65 | 85.48 | 27.17 | 28967.34 | 0.32 | 0.8 | 0.25 | 1.86 | 1 | 10
1 | 95 | CONCLUIDO | 7.0018 | 14.28 | 9.24 | 8.04 | 0.12 | 69 | 186.07 | 53.44 | 1.25 | 67 | 36.39 | 23182.76 | 118.32 | 1294.51 | 70.75 | 27.17 | 21718.37 | 0.38 | 0.84 | 0.21 | 1.39 | 1 | 10
2 | 95 | CONCLUIDO | 7.4316 | 13.46 | 8.94 | 9.75 | 0.14 | 55 | 186.45 | 53.44 | 1.5 | 53 | 36.51 | 23229.42 | 112.76 | 1294.26 | 60.99 | 27.17 | 16910.28 | 0.45 | 0.87 | 0.2 | 1.09 | 1 | 10
3 | 95 | CONCLUIDO | 7.7303 | 12.94 | 8.76 | 11.42 | 0.17 | 46 | 186.83 | 53.44 | 1.75 | 44 | 36.64 | 23276.13 | 108.75 | 1294.53 | 55.25 | 27.17 | 14082.89 | 0.49 | 0.89 | 0.18 | 0.9 | 1 | 10
4 | 95 | CONCLUIDO | 7.9977 | 12.5 | 8.58 | 13.21 | 0.19 | 39 | 187.21 | 53.44 | 2 | 37 | 36.77 | 23322.88 | 104.88 | 1294.23 | 49.68 | 27.17 | 11333.51 | 0.55 | 0.91 | 0.17 | 0.73 | 1 | 10
5 | 95 | CONCLUIDO | 8.038 | 12.44 | 8.67 | 14.86 | 0.21 | 35 | 187.59 | 53.44 | 2.25 | 33 | 36.9 | 23369.68 | 104.51 | 1294.21 | 54.14 | 27.17 | 13583.82 | 0.5 | 0.9 | 0.14 | 0.82 | 1 | 10
6 | 95 | CONCLUIDO | 8.3016 | 12.05 | 8.46 | 16.92 | 0.24 | 30 | 187.97 | 53.44 | 2.5 | 28 | 37.03 | 23416.52 | 100.09 | 1294.11 | 46.28 | 27.17 | 9680.29 | 0.59 | 0.92 | 0.16 | 0.61 | 1 | 10
7 | 95 | CONCLUIDO | 8.4297 | 11.86 | 8.39 | 18.64 | 0.26 | 27 | 188.35 | 53.44 | 2.75 | 25 | 37.16 | 23463.4 | 97.38 | 1294.15 | 43.95 | 27.17 | 8527.2 | 0.62 | 0.93 | 0.15 | 0.54 | 1 | 10
8 | 95 | CONCLUIDO | 8.5578 | 11.69 | 8.32 | 20.81 | 0.28 | 24 | 188.73 | 53.44 | 3 | 22 | 37.29 | 23510.33 | 94.72 | 1294.18 | 41.84 | 27.17 | 7487.63 | 0.65 | 0.94 | 0.15 | 0.47 | 1 | 10
9 | 95 | CONCLUIDO | 8.6476 | 11.56 | 8.28 | 22.57 | 0.3 | 22 | 189.11 | 53.44 | 3.25 | 20 | 37.42 | 23557.3 | 92.32 | 1294.11 | 40.42 | 27.17 | 6788.04 | 0.67 | 0.94 | 0.14 | 0.42 | 1 | 10
10 | 95 | CONCLUIDO | 8.7383 | 11.44 | 8.23 | 24.69 | 0.33 | 20 | 189.49 | 53.44 | 3.5 | 18 | 37.55 | 23604.32 | 88.99 | 1294.15 | 39.03 | 27.17 | 6101.07 | 0.7 | 0.95 | 0.14 | 0.38 | 1 | 10
11 | 95 | CONCLUIDO | 8.8 | 11.36 | 8.22 | 27.42 | 0.35 | 18 | 189.87 | 53.44 | 3.75 | 16 | 37.69 | 23651.38 | 87.54 | 1294.19 | 39.37 | 27.17 | 6283.94 | 0.69 | 0.95 | 0.13 | 0.37 | 1 | 10
12 | 95 | CONCLUIDO | 8.8637 | 11.28 | 8.18 | 28.87 | 0.37 | 17 | 190.25 | 53.44 | 4 | 13 | 37.82 | 23698.48 | 84.72 | 1294.09 | 37.44 | 27.17 | 5325.16 | 0.73 | 0.95 | 0.14 | 0.33 | 1 | 10
13 | 95 | CONCLUIDO | 8.9579 | 11.16 | 8.14 | 32.55 | 0.4 | 15 | 190.63 | 53.44 | 4.25 | 7 | 37.95 | 23745.63 | 81.61 | 1294.05 | 35.83 | 27.17 | 4528.02 | 0.76 | 0.96 | 0.14 | 0.28 | 1 | 10
14 | 95 | CONCLUIDO | 8.9434 | 11.18 | 8.15 | 32.62 | 0.42 | 15 | 191.02 | 53.44 | 4.5 | 2 | 38.08 | 23792.83 | 81.98 | 1294.16 | 36.09 | 27.17 | 4658.76 | 0.75 | 0.96 | 0.15 | 0.3 | 1 | 10
15 | 95 | CONCLUIDO | 8.9457 | 11.18 | 8.15 | 32.61 | 0.44 | 15 | 191.4 | 53.44 | 4.75 | 0 | 38.22 | 23840.07 | 82.02 | 1294.12 | 36.02 | 27.17 | 4621.44 | 0.75 | 0.96 | 0.15 | 0.3 | 1 | 10

## RESULTADOS_9
Unnamed: 0 | Volume de calda [L] | STATUS | Capacidade operacional [ha/h] | Tempo de missao [h] | Tempo util [h] | Tempo por voo [min] | Autonomia Projetada [h] | N° Voos | MTOW [kg] | Massa Estrutura [kg] | Combustível [kg] | Abastecimentos | Massa gerador | Potência gerador [W] | Combustível consumido [L] | Calda cons [L] | Distância percorrida [km] | Distância Pulverizando [km] | RTL ACUMULADO[m] | EOC [km/km] | EOC [h/h] | Tempo de manobra [h] | Tempo rtl_rtw [h] | V pulv [m/s] | V desloc [m/s]
0 | 55 | CONCLUIDO | 7.9504 | 12.58 | 9.06 | 9.06 | 0.15 | 60 | 116.05 | 43.4 | 1 | 58 | 16.65 | 14546.17 | 81.38 | 1294.15 | 64.83 | 27.17 | 18801.71 | 0.42 | 0.86 | 0.2 | 1.21 | 1 | 10
1 | 55 | CONCLUIDO | 8.4501 | 11.83 | 8.7 | 11.86 | 0.19 | 44 | 116.37 | 43.4 | 1.25 | 42 | 16.72 | 14585.96 | 74.99 | 1294.11 | 53.42 | 27.17 | 13176.15 | 0.51 | 0.9 | 0.18 | 0.85 | 1 | 10
2 | 55 | CONCLUIDO | 8.7313 | 11.45 | 8.53 | 14.63 | 0.23 | 35 | 116.69 | 43.4 | 1.5 | 33 | 16.79 | 14625.77 | 70.23 | 1294.19 | 49.19 | 27.17 | 11107.43 | 0.55 | 0.91 | 0.14 | 0.68 | 1 | 10
3 | 55 | CONCLUIDO | 8.9541 | 11.17 | 8.41 | 18.03 | 0.26 | 28 | 117.01 | 43.4 | 1.75 | 24 | 16.86 | 14665.62 | 65.77 | 1294.19 | 44.82 | 27.17 | 8957.06 | 0.61 | 0.93 | 0.15 | 0.56 | 1 | 10
4 | 55 | CONCLUIDO | 9.0466 | 11.05 | 8.37 | 20.09 | 0.3 | 25 | 117.34 | 43.4 | 2 | 4 | 16.94 | 14705.49 | 63.42 | 1294.21 | 42.71 | 27.17 | 7917.45 | 0.64 | 0.93 | 0.17 | 0.52 | 1 | 10
5 | 55 | CONCLUIDO | 9.042 | 11.06 | 8.38 | 20.11 | 0.34 | 25 | 117.66 | 43.4 | 2.25 | 0 | 17.01 | 14745.39 | 63.51 | 1294.17 | 42.71 | 27.17 | 7916.05 | 0.64 | 0.93 | 0.18 | 0.52 | 1 | 10

## resultados
Unnamed: 0 | Volume de calda [L] | STATUS | Capacidade operacional [ha/h] | Tempo de missao [h] | Tempo util [h] | Tempo por voo [min] | Autonomia Projetada [h] | N° Voos | MTOW [kg] | Massa Estrutura [kg] | Combustível [kg] | Abastecimentos | Massa gerador | Potência gerador [W] | Combustível consumido [L] | Calda cons [L] | Distância percorrida [km] | Distância Pulverizando [km] | RTL ACUMULADO[m] | EOC [km/km] | EOC [h/h] | Tempo de manobra [h] | Tempo rtl_rtw [h] | V pulv [m/s] | V desloc [m/s]
0 | 100 | CONCLUIDO | 6.2269 | 16.06 | 9.81 | 6.13 | 0.09 | 96 | 194.77 | 54.38 | 1 | 94 | 39.4 | 24256.19 | 131.78 | 1294.43 | 88.28 | 27.17 | 30345.84 | 0.31 | 0.8 | 0.26 | 1.95 | 1 | 10
1 | 100 | CONCLUIDO | 6.8392 | 14.62 | 9.3 | 7.75 | 0.11 | 72 | 195.16 | 54.38 | 1.25 | 70 | 39.53 | 24303.87 | 123.35 | 1294.43 | 72.72 | 27.17 | 22689.47 | 0.37 | 0.84 | 0.22 | 1.45 | 1 | 10
2 | 100 | CONCLUIDO | 7.2529 | 13.79 | 9.02 | 9.33 | 0.14 | 58 | 195.55 | 54.38 | 1.5 | 56 | 39.67 | 24351.61 | 117.97 | 1294.48 | 63.39 | 27.17 | 18092.17 | 0.43 | 0.87 | 0.2 | 1.16 | 1 | 10
3 | 100 | CONCLUIDO | 7.5852 | 13.18 | 8.8 | 11 | 0.16 | 48 | 195.93 | 54.38 | 1.75 | 46 | 39.81 | 24399.39 | 113.49 | 1294.2 | 56.79 | 27.17 | 14841.23 | 0.48 | 0.89 | 0.18 | 0.95 | 1 | 10
4 | 100 | CONCLUIDO | 7.8423 | 12.75 | 8.64 | 12.64 | 0.18 | 41 | 196.32 | 54.38 | 2 | 39 | 39.95 | 24447.22 | 109.92 | 1294.14 | 51.71 | 27.17 | 12337.64 | 0.53 | 0.9 | 0.17 | 0.79 | 1 | 10
5 | 100 | CONCLUIDO | 8.0968 | 12.35 | 8.47 | 14.52 | 0.2 | 35 | 196.71 | 54.38 | 2.25 | 33 | 40.08 | 24495.09 | 105.91 | 1294.28 | 46.78 | 27.17 | 9903.6 | 0.58 | 0.92 | 0.15 | 0.62 | 1 | 10
6 | 100 | CONCLUIDO | 8.1935 | 12.2 | 8.48 | 16.42 | 0.23 | 31 | 197.1 | 54.38 | 2.5 | 29 | 40.22 | 24543.01 | 104.76 | 1294.14 | 47.01 | 27.17 | 10039.85 | 0.58 | 0.92 | 0.16 | 0.63 | 1 | 10
7 | 100 | CONCLUIDO | 8.3212 | 12.02 | 8.41 | 18.03 | 0.25 | 28 | 197.49 | 54.38 | 2.75 | 26 | 40.36 | 24590.98 | 102.39 | 1294.15 | 44.82 | 27.17 | 8959.88 | 0.61 | 0.93 | 0.15 | 0.56 | 1 | 10
8 | 100 | CONCLUIDO | 8.4531 | 11.83 | 8.34 | 20.02 | 0.27 | 25 | 197.88 | 54.38 | 3 | 23 | 40.5 | 24639 | 99.65 | 1294.11 | 42.54 | 27.17 | 7831.34 | 0.64 | 0.94 | 0.15 | 0.49 | 1 | 10
9 | 100 | CONCLUIDO | 8.5381 | 11.71 | 8.3 | 21.66 | 0.29 | 23 | 198.27 | 54.38 | 3.25 | 21 | 40.64 | 24687.06 | 97.09 | 1294.05 | 41.27 | 27.17 | 7208.5 | 0.66 | 0.94 | 0.14 | 0.45 | 1 | 10
10 | 100 | CONCLUIDO | 8.631 | 11.59 | 8.25 | 23.58 | 0.31 | 21 | 198.66 | 54.38 | 3.5 | 19 | 40.78 | 24735.17 | 94.58 | 1294.05 | 39.68 | 27.17 | 6424.46 | 0.68 | 0.95 | 0.14 | 0.4 | 1 | 10
11 | 100 | CONCLUIDO | 8.7659 | 11.41 | 8.15 | 25.74 | 0.33 | 19 | 199.05 | 54.38 | 3.75 | 17 | 40.92 | 24783.33 | 91.59 | 1294.05 | 36.29 | 27.17 | 4738.38 | 0.75 | 0.96 | 0.14 | 0.3 | 1 | 10
12 | 100 | CONCLUIDO | 8.7504 | 11.43 | 8.21 | 27.37 | 0.36 | 18 | 199.44 | 54.38 | 4 | 16 | 41.06 | 24831.54 | 90.04 | 1294.18 | 38.68 | 27.17 | 5938.77 | 0.7 | 0.95 | 0.13 | 0.36 | 1 | 10
13 | 100 | CONCLUIDO | 8.8474 | 11.3 | 8.16 | 30.61 | 0.38 | 16 | 199.83 | 54.38 | 4.25 | 14 | 41.2 | 24879.79 | 87.75 | 1294.05 | 36.91 | 27.17 | 5060.77 | 0.74 | 0.96 | 0.14 | 0.31 | 1 | 10
14 | 100 | CONCLUIDO | 8.8922 | 11.25 | 8.15 | 32.58 | 0.4 | 15 | 200.22 | 54.38 | 4.5 | 9 | 41.35 | 24928.09 | 85.34 | 1294.16 | 36.24 | 27.17 | 4730.84 | 0.75 | 0.96 | 0.14 | 0.29 | 1 | 10
15 | 100 | CONCLUIDO | 8.8845 | 11.26 | 8.16 | 32.62 | 0.42 | 15 | 200.61 | 54.38 | 4.75 | 5 | 41.49 | 24976.45 | 84.82 | 1294.07 | 36.42 | 27.17 | 4821.22 | 0.75 | 0.96 | 0.14 | 0.3 | 1 | 10
16 | 100 | CONCLUIDO | 8.9308 | 11.2 | 8.14 | 34.87 | 0.44 | 14 | 201.01 | 54.38 | 5 | 1 | 41.63 | 25024.84 | 83.99 | 1294.15 | 35.67 | 27.17 | 4453.34 | 0.76 | 0.96 | 0.14 | 0.28 | 1 | 10
17 | 100 | CONCLUIDO | 8.9308 | 11.2 | 8.14 | 34.87 | 0.46 | 14 | 201.4 | 54.38 | 5.25 | 0 | 41.77 | 25073.29 | 84.12 | 1294.1 | 35.69 | 27.17 | 4462.61 | 0.76 | 0.96 | 0.14 | 0.28 | 1 | 10
0 | 140 | CONCLUIDO | 4.9661 | 20.14 | 10.5 | 4.88 | 0.06 | 129 | 274.09 | 60.56 | 1 | 127 | 72.53 | 34038.11 | 178.19 | 1294.42 | 110.11 | 27.17 | 41095.81 | 0.25 | 0.74 | 0.31 | 2.64 | 1 | 10
1 | 140 | CONCLUIDO | 5.6441 | 17.72 | 9.8 | 6.13 | 0.08 | 96 | 274.57 | 60.56 | 1.25 | 94 | 72.76 | 34097.72 | 165.19 | 1294.49 | 88.4 | 27.17 | 30407.42 | 0.31 | 0.8 | 0.25 | 1.95 | 1 | 10
2 | 140 | CONCLUIDO | 6.156 | 16.24 | 9.37 | 7.4 | 0.1 | 76 | 275.05 | 60.56 | 1.5 | 74 | 73 | 34157.42 | 156.9 | 1294.52 | 74.64 | 27.17 | 23626.72 | 0.36 | 0.83 | 0.23 | 1.52 | 1 | 10
3 | 140 | CONCLUIDO | 6.5319 | 15.31 | 9.12 | 8.68 | 0.11 | 63 | 275.54 | 60.56 | 1.75 | 61 | 73.23 | 34217.22 | 151.55 | 1294.18 | 66.71 | 27.17 | 19726.42 | 0.41 | 0.86 | 0.21 | 1.26 | 1 | 10
4 | 140 | CONCLUIDO | 6.8345 | 14.63 | 8.91 | 9.9 | 0.13 | 54 | 276.02 | 60.56 | 2 | 52 | 73.47 | 34277.1 | 146.99 | 1294.21 | 60.14 | 27.17 | 16488.22 | 0.45 | 0.88 | 0.19 | 1.06 | 1 | 10
5 | 140 | CONCLUIDO | 7.0791 | 14.13 | 8.77 | 11.2 | 0.14 | 47 | 276.51 | 60.56 | 2.25 | 45 | 73.71 | 34337.08 | 143.64 | 1294.36 | 55.69 | 27.17 | 14296.82 | 0.49 | 0.89 | 0.18 | 0.92 | 1 | 10
6 | 140 | CONCLUIDO | 7.2693 | 13.76 | 8.66 | 12.37 | 0.16 | 42 | 277 | 60.56 | 2.5 | 40 | 73.94 | 34397.15 | 140.96 | 1294.33 | 52.47 | 27.17 | 12713.47 | 0.52 | 0.9 | 0.17 | 0.81 | 1 | 10
7 | 140 | CONCLUIDO | 7.5166 | 13.3 | 8.47 | 13.74 | 0.18 | 37 | 277.48 | 60.56 | 2.75 | 35 | 74.18 | 34457.31 | 136.63 | 1294.23 | 45.96 | 27.17 | 9481.74 | 0.59 | 0.92 | 0.17 | 0.62 | 1 | 10
8 | 140 | CONCLUIDO | 7.4611 | 13.4 | 8.67 | 14.87 | 0.19 | 35 | 277.97 | 60.56 | 3 | 33 | 74.42 | 34517.57 | 139.29 | 1294.12 | 54.22 | 27.17 | 13625.04 | 0.5 | 0.9 | 0.14 | 0.82 | 1 | 10
9 | 140 | CONCLUIDO | 7.6846 | 13.01 | 8.49 | 16.44 | 0.21 | 31 | 278.46 | 60.56 | 3.25 | 29 | 74.66 | 34577.92 | 135.27 | 1294.21 | 47.33 | 27.17 | 10199.52 | 0.57 | 0.92 | 0.16 | 0.64 | 1 | 10
10 | 140 | CONCLUIDO | 7.7836 | 12.85 | 8.43 | 17.45 | 0.22 | 29 | 278.95 | 60.56 | 3.5 | 27 | 74.9 | 34638.36 | 132.95 | 1294.17 | 45.4 | 27.17 | 9243.9 | 0.6 | 0.93 | 0.15 | 0.58 | 1 | 10
11 | 140 | CONCLUIDO | 7.9288 | 12.61 | 8.35 | 19.28 | 0.24 | 26 | 279.44 | 60.56 | 3.75 | 24 | 75.14 | 34698.9 | 130.82 | 1294.07 | 42.88 | 27.17 | 7997.2 | 0.63 | 0.93 | 0.15 | 0.5 | 1 | 10
12 | 140 | CONCLUIDO | 7.9683 | 12.55 | 8.34 | 20.02 | 0.25 | 25 | 279.94 | 60.56 | 4 | 23 | 75.38 | 34759.54 | 129.72 | 1294.07 | 42.5 | 27.17 | 7814.4 | 0.64 | 0.94 | 0.15 | 0.49 | 1 | 10
13 | 140 | CONCLUIDO | 8.0658 | 12.4 | 8.3 | 21.64 | 0.27 | 23 | 280.43 | 60.56 | 4.25 | 21 | 75.62 | 34820.27 | 127.7 | 1294.09 | 41.06 | 27.17 | 7104.37 | 0.66 | 0.94 | 0.15 | 0.44 | 1 | 10
14 | 140 | CONCLUIDO | 8.1098 | 12.33 | 8.28 | 22.58 | 0.29 | 22 | 280.92 | 60.56 | 4.5 | 20 | 75.87 | 34881.09 | 126.45 | 1294.05 | 40.55 | 27.17 | 6853.6 | 0.67 | 0.94 | 0.15 | 0.43 | 1 | 10
15 | 140 | CONCLUIDO | 8.2119 | 12.18 | 8.23 | 24.7 | 0.3 | 20 | 281.41 | 60.56 | 4.75 | 18 | 76.11 | 34942.02 | 124.75 | 1294.08 | 39.07 | 27.17 | 6120.98 | 0.7 | 0.95 | 0.14 | 0.38 | 1 | 10
16 | 140 | CONCLUIDO | 8.2898 | 12.06 | 8.17 | 25.8 | 0.32 | 19 | 281.91 | 60.56 | 5 | 17 | 76.35 | 35003.04 | 122.73 | 1294.05 | 36.79 | 27.17 | 4988.58 | 0.74 | 0.96 | 0.14 | 0.32 | 1 | 10
17 | 140 | CONCLUIDO | 8.2896 | 12.06 | 8.22 | 27.41 | 0.33 | 18 | 282.4 | 60.56 | 5.25 | 16 | 76.6 | 35064.15 | 122.28 | 1294.05 | 39.28 | 27.17 | 6239.76 | 0.69 | 0.95 | 0.13 | 0.37 | 1 | 10
18 | 140 | CONCLUIDO | 8.3505 | 11.98 | 8.19 | 28.89 | 0.35 | 17 | 282.9 | 60.56 | 5.5 | 15 | 76.85 | 35125.37 | 120.52 | 1294.05 | 37.72 | 27.17 | 5464.47 | 0.72 | 0.95 | 0.14 | 0.33 | 1 | 10
19 | 140 | CONCLUIDO | 8.4043 | 11.9 | 8.16 | 30.61 | 0.36 | 16 | 283.4 | 60.56 | 5.75 | 14 | 77.09 | 35186.68 | 119.07 | 1294.15 | 36.94 | 27.17 | 5080.23 | 0.74 | 0.96 | 0.13 | 0.31 | 1 | 10
20 | 140 | CONCLUIDO | 8.4596 | 11.82 | 8.14 | 32.55 | 0.38 | 15 | 283.9 | 60.56 | 6 | 13 | 77.34 | 35248.1 | 116.92 | 1294.21 | 36.11 | 27.17 | 4666.8 | 0.75 | 0.96 | 0.13 | 0.28 | 1 | 10
21 | 140 | CONCLUIDO | 8.4557 | 11.83 | 8.14 | 32.57 | 0.39 | 15 | 284.4 | 60.56 | 6.25 | 13 | 77.59 | 35309.61 | 116.5 | 1294.05 | 36.35 | 27.17 | 4787.23 | 0.75 | 0.96 | 0.13 | 0.29 | 1 | 10
22 | 140 | CONCLUIDO | 8.511 | 11.75 | 8.12 | 34.79 | 0.41 | 14 | 284.89 | 60.56 | 6.5 | 12 | 77.84 | 35371.22 | 114.67 | 1294.05 | 35.43 | 27.17 | 4330.65 | 0.77 | 0.96 | 0.13 | 0.26 | 1 | 10
23 | 140 | CONCLUIDO | 8.5714 | 11.67 | 8.09 | 37.32 | 0.42 | 13 | 285.39 | 60.56 | 6.75 | 11 | 78.09 | 35432.93 | 112.63 | 1294.06 | 34.51 | 27.17 | 3876.63 | 0.79 | 0.97 | 0.13 | 0.23 | 1 | 10
24 | 140 | CONCLUIDO | 8.6026 | 11.62 | 8.04 | 37.13 | 0.44 | 13 | 285.9 | 60.56 | 7 | 11 | 78.34 | 35494.74 | 110.74 | 1294.13 | 33.01 | 27.17 | 3125.57 | 0.82 | 0.97 | 0.13 | 0.19 | 1 | 10
25 | 140 | CONCLUIDO | 8.6098 | 11.61 | 8.09 | 40.43 | 0.45 | 12 | 286.4 | 60.56 | 7.25 | 10 | 78.59 | 35556.78 | 110.46 | 1294.05 | 34.61 | 27.17 | 3933.67 | 0.78 | 0.97 | 0.13 | 0.23 | 1 | 10
26 | 140 | CONCLUIDO | 8.6135 | 11.61 | 8.08 | 40.41 | 0.47 | 12 | 286.9 | 60.56 | 7.5 | 10 | 78.85 | 35618.8 | 108.5 | 1294.07 | 34.39 | 27.17 | 3823.59 | 0.79 | 0.97 | 0.13 | 0.23 | 1 | 10
27 | 140 | CONCLUIDO | 8.668 | 11.54 | 8.06 | 43.97 | 0.48 | 11 | 287.41 | 60.56 | 7.75 | 8 | 79.1 | 35680.92 | 106.91 | 1294.18 | 33.72 | 27.17 | 3491.44 | 0.81 | 0.97 | 0.13 | 0.21 | 1 | 10
28 | 140 | CONCLUIDO | 8.6751 | 11.53 | 8.05 | 43.92 | 0.49 | 11 | 287.91 | 60.56 | 8 | 6 | 79.36 | 35743.15 | 106.18 | 1294.05 | 33.3 | 27.17 | 3281.1 | 0.82 | 0.97 | 0.13 | 0.2 | 1 | 10
29 | 140 | CONCLUIDO | 8.6709 | 11.53 | 8.06 | 43.95 | 0.51 | 11 | 288.42 | 60.56 | 8.25 | 2 | 79.61 | 35805.48 | 105.87 | 1294.05 | 33.34 | 27.17 | 3300.8 | 0.81 | 0.97 | 0.13 | 0.2 | 1 | 10
30 | 140 | CONCLUIDO | 8.6659 | 11.54 | 8.06 | 43.98 | 0.52 | 11 | 288.92 | 60.56 | 8.5 | 1 | 79.87 | 35867.91 | 105.93 | 1294.05 | 33.47 | 27.17 | 3365.67 | 0.81 | 0.97 | 0.14 | 0.21 | 1 | 10
31 | 140 | CONCLUIDO | 8.6659 | 11.54 | 8.06 | 43.98 | 0.54 | 11 | 289.43 | 60.56 | 8.75 | 0 | 80.12 | 35930.44 | 105.97 | 1294.1 | 33.4 | 27.17 | 3330.73 | 0.81 | 0.97 | 0.14 | 0.21 | 1 | 10
0 | 40 | CONCLUIDO | 8.6824 | 11.52 | 8.73 | 11.64 | 0.2 | 45 | 89.87 | 37.55 | 1 | 43 | 11.32 | 11317.98 | 60.67 | 1294.13 | 54.46 | 27.17 | 13693.39 | 0.5 | 0.89 | 0.18 | 0.87 | 1 | 10
1 | 40 | CONCLUIDO | 8.9472 | 11.18 | 8.58 | 14.7 | 0.24 | 35 | 90.18 | 37.55 | 1.25 | 10 | 11.37 | 11355.7 | 55.93 | 1294.2 | 49.59 | 27.17 | 11309.94 | 0.55 | 0.91 | 0.17 | 0.72 | 1 | 10
2 | 40 | CONCLUIDO | 9.0011 | 11.11 | 8.53 | 15.05 | 0.29 | 34 | 90.48 | 37.55 | 1.5 | 0 | 11.43 | 11393.43 | 55.38 | 1294.27 | 47.28 | 27.17 | 10158.55 | 0.57 | 0.92 | 0.19 | 0.67 | 1 | 10
0 | 125 | CONCLUIDO | 5.4169 | 18.46 | 10.23 | 5.29 | 0.07 | 116 | 242.64 | 58.47 | 1 | 114 | 58.17 | 30160.1 | 159.95 | 1294.46 | 101.36 | 27.17 | 36788.52 | 0.27 | 0.76 | 0.29 | 2.37 | 1 | 10
1 | 125 | CONCLUIDO | 6.0663 | 16.48 | 9.62 | 6.63 | 0.09 | 87 | 243.08 | 58.47 | 1.25 | 85 | 58.36 | 30214.33 | 149.16 | 1294.49 | 82.33 | 27.17 | 27417.07 | 0.33 | 0.81 | 0.25 | 1.76 | 1 | 10
2 | 125 | CONCLUIDO | 6.5548 | 15.26 | 9.24 | 8.04 | 0.11 | 69 | 243.52 | 58.47 | 1.5 | 67 | 58.55 | 30268.64 | 142.03 | 1294.42 | 70.47 | 27.17 | 21579.13 | 0.39 | 0.84 | 0.22 | 1.39 | 1 | 10
3 | 125 | CONCLUIDO | 6.9292 | 14.43 | 8.98 | 9.46 | 0.13 | 57 | 243.96 | 58.47 | 1.75 | 55 | 58.74 | 30323.01 | 136.82 | 1294.19 | 62.31 | 27.17 | 17557.12 | 0.44 | 0.87 | 0.2 | 1.13 | 1 | 10
4 | 125 | CONCLUIDO | 7.2019 | 13.89 | 8.81 | 10.79 | 0.15 | 49 | 244.41 | 58.47 | 2 | 47 | 58.93 | 30377.45 | 133.15 | 1294.14 | 57.21 | 27.17 | 15047.89 | 0.47 | 0.89 | 0.18 | 0.96 | 1 | 10
5 | 125 | CONCLUIDO | 7.416 | 13.48 | 8.7 | 12.14 | 0.16 | 43 | 244.85 | 58.47 | 2.25 | 41 | 59.12 | 30431.96 | 130.21 | 1294.27 | 53.23 | 27.17 | 13086.79 | 0.51 | 0.9 | 0.18 | 0.84 | 1 | 10
6 | 125 | CONCLUIDO | 7.7022 | 12.98 | 8.48 | 13.75 | 0.18 | 37 | 245.29 | 58.47 | 2.5 | 35 | 59.32 | 30486.54 | 125.48 | 1294.29 | 46.24 | 27.17 | 9620.54 | 0.59 | 0.92 | 0.17 | 0.62 | 1 | 10
7 | 125 | CONCLUIDO | 7.6412 | 13.09 | 8.68 | 14.88 | 0.2 | 35 | 245.73 | 58.47 | 2.75 | 33 | 59.51 | 30541.19 | 127.64 | 1294.23 | 54.43 | 27.17 | 13728.76 | 0.5 | 0.9 | 0.14 | 0.82 | 1 | 10
8 | 125 | CONCLUIDO | 7.8726 | 12.7 | 8.48 | 16.42 | 0.22 | 31 | 246.18 | 58.47 | 3 | 29 | 59.7 | 30595.91 | 123.33 | 1294.3 | 46.94 | 27.17 | 10004.08 | 0.58 | 0.92 | 0.16 | 0.63 | 1 | 10
9 | 125 | CONCLUIDO | 8.0066 | 12.49 | 8.41 | 18.02 | 0.23 | 28 | 246.62 | 58.47 | 3.25 | 26 | 59.9 | 30650.7 | 121.23 | 1294.2 | 44.7 | 27.17 | 8899.11 | 0.61 | 0.93 | 0.15 | 0.56 | 1 | 10
10 | 125 | CONCLUIDO | 8.099 | 12.35 | 8.36 | 19.3 | 0.25 | 26 | 247.07 | 58.47 | 3.5 | 24 | 60.09 | 30705.56 | 119.11 | 1294.16 | 43.25 | 27.17 | 8184.08 | 0.63 | 0.93 | 0.15 | 0.51 | 1 | 10
11 | 125 | CONCLUIDO | 8.1958 | 12.2 | 8.31 | 20.78 | 0.27 | 24 | 247.51 | 58.47 | 3.75 | 22 | 60.29 | 30760.49 | 116.92 | 1294.13 | 41.51 | 27.17 | 7323.84 | 0.65 | 0.94 | 0.15 | 0.46 | 1 | 10
12 | 125 | CONCLUIDO | 8.2884 | 12.06 | 8.27 | 22.55 | 0.29 | 22 | 247.96 | 58.47 | 4 | 20 | 60.48 | 30815.5 | 115.1 | 1294.06 | 40.27 | 27.17 | 6715.23 | 0.67 | 0.94 | 0.14 | 0.42 | 1 | 10
13 | 125 | CONCLUIDO | 8.3852 | 11.93 | 8.22 | 24.67 | 0.3 | 20 | 248.4 | 58.47 | 4.25 | 18 | 60.68 | 30870.57 | 112.79 | 1294.12 | 38.8 | 27.17 | 5988.95 | 0.7 | 0.95 | 0.14 | 0.37 | 1 | 10
14 | 125 | CONCLUIDO | 8.4392 | 11.85 | 8.2 | 25.88 | 0.32 | 19 | 248.85 | 58.47 | 4.5 | 17 | 60.88 | 30925.72 | 111.47 | 1294.15 | 37.66 | 27.17 | 5420.69 | 0.72 | 0.95 | 0.14 | 0.34 | 1 | 10
15 | 125 | CONCLUIDO | 8.4491 | 11.84 | 8.23 | 27.43 | 0.34 | 18 | 249.3 | 58.47 | 4.75 | 16 | 61.07 | 30980.93 | 110.65 | 1294.12 | 39.48 | 27.17 | 6336.1 | 0.69 | 0.95 | 0.13 | 0.38 | 1 | 10
16 | 125 | CONCLUIDO | 8.5102 | 11.75 | 8.19 | 28.91 | 0.36 | 17 | 249.75 | 58.47 | 5 | 15 | 61.27 | 31036.22 | 108.93 | 1294.08 | 37.83 | 27.17 | 5519.71 | 0.72 | 0.95 | 0.14 | 0.34 | 1 | 10
17 | 125 | CONCLUIDO | 8.5639 | 11.68 | 8.16 | 30.62 | 0.37 | 16 | 250.2 | 58.47 | 5.25 | 14 | 61.47 | 31091.59 | 106.85 | 1294.09 | 37.1 | 27.17 | 5156.33 | 0.73 | 0.96 | 0.13 | 0.31 | 1 | 10
18 | 125 | CONCLUIDO | 8.6192 | 11.6 | 8.14 | 32.55 | 0.39 | 15 | 250.64 | 58.47 | 5.5 | 13 | 61.67 | 31147.02 | 104.84 | 1294.05 | 36.09 | 27.17 | 4658.76 | 0.75 | 0.96 | 0.13 | 0.28 | 1 | 10
19 | 125 | CONCLUIDO | 8.6726 | 11.53 | 8.11 | 34.77 | 0.41 | 14 | 251.09 | 58.47 | 5.75 | 12 | 61.87 | 31202.53 | 102.68 | 1294.06 | 35.38 | 27.17 | 4310.18 | 0.77 | 0.96 | 0.13 | 0.26 | 1 | 10
20 | 125 | CONCLUIDO | 8.7279 | 11.46 | 8.09 | 37.32 | 0.42 | 13 | 251.55 | 58.47 | 6 | 10 | 62.07 | 31258.11 | 100.49 | 1294.05 | 34.45 | 27.17 | 3845.98 | 0.79 | 0.97 | 0.13 | 0.23 | 1 | 10
21 | 125 | CONCLUIDO | 8.7578 | 11.42 | 8.05 | 37.14 | 0.44 | 13 | 252 | 58.47 | 6.25 | 10 | 62.27 | 31313.77 | 98.49 | 1294.15 | 33.21 | 27.17 | 3227.91 | 0.82 | 0.97 | 0.13 | 0.19 | 1 | 10
22 | 125 | CONCLUIDO | 8.7645 | 11.41 | 8.09 | 40.43 | 0.46 | 12 | 252.45 | 58.47 | 6.5 | 8 | 62.47 | 31369.49 | 98.23 | 1294.1 | 34.42 | 27.17 | 3839.46 | 0.79 | 0.97 | 0.13 | 0.23 | 1 | 10
23 | 125 | CONCLUIDO | 8.7638 | 11.41 | 8.09 | 40.43 | 0.47 | 12 | 252.9 | 58.47 | 6.75 | 4 | 62.68 | 31425.3 | 97.16 | 1294.26 | 34.31 | 27.17 | 3783.63 | 0.79 | 0.97 | 0.14 | 0.23 | 1 | 10
24 | 125 | CONCLUIDO | 8.7651 | 11.41 | 8.09 | 40.43 | 0.49 | 12 | 253.35 | 58.47 | 7 | 0 | 62.88 | 31481.17 | 96.97 | 1294.21 | 34.03 | 27.17 | 3641.29 | 0.8 | 0.97 | 0.14 | 0.23 | 1 | 10
0 | 30 | CONCLUIDO | 8.8009 | 11.36 | 8.82 | 11.76 | 0.24 | 45 | 71.52 | 32.27 | 1 | 0 | 8.25 | 9054.6 | 50.14 | 1294.3 | 55.61 | 27.17 | 14266.8 | 0.49 | 0.89 | 0.24 | 0.96 | 1 | 10
0 | 15 | CONCLUIDO | 8.0542 | 12.42 | 9.74 | 6.64 | 0.43 | 88 | 39.78 | 19.54 | 1 | 0 | 4.24 | 5140 | 38.33 | 1294.65 | 82.33 | 27.17 | 27414.74 | 0.33 | 0.8 | 0.37 | 1.88 | 1 | 10
0 | 70 | CONCLUIDO | 7.3415 | 13.62 | 9.31 | 7.76 | 0.12 | 72 | 141.81 | 47.83 | 1 | 70 | 22.98 | 17723.39 | 98.69 | 1294.32 | 72.72 | 27.17 | 22687.78 | 0.37 | 0.84 | 0.22 | 1.46 | 1 | 10
1 | 70 | CONCLUIDO | 7.8757 | 12.7 | 8.91 | 9.9 | 0.16 | 54 | 142.15 | 47.83 | 1.25 | 52 | 23.07 | 17765.46 | 92.04 | 1294.17 | 60.11 | 27.17 | 16473.41 | 0.45 | 0.88 | 0.19 | 1.06 | 1 | 10
2 | 70 | CONCLUIDO | 8.2263 | 12.16 | 8.69 | 12.12 | 0.19 | 43 | 142.49 | 47.83 | 1.5 | 41 | 23.16 | 17807.56 | 87.4 | 1294.26 | 53.04 | 27.17 | 12991.38 | 0.51 | 0.9 | 0.18 | 0.83 | 1 | 10
3 | 70 | CONCLUIDO | 8.5421 | 11.71 | 8.47 | 14.52 | 0.22 | 35 | 142.83 | 47.83 | 1.75 | 33 | 23.25 | 17849.7 | 82.51 | 1294.16 | 46.66 | 27.17 | 9844.27 | 0.58 | 0.92 | 0.15 | 0.61 | 1 | 10
4 | 70 | CONCLUIDO | 8.6486 | 11.56 | 8.47 | 16.93 | 0.25 | 30 | 143.17 | 47.83 | 2 | 28 | 23.34 | 17891.86 | 80.4 | 1294.21 | 46.44 | 27.17 | 9759.08 | 0.58 | 0.92 | 0.16 | 0.61 | 1 | 10
5 | 70 | CONCLUIDO | 8.8134 | 11.35 | 8.37 | 19.31 | 0.28 | 26 | 143.51 | 47.83 | 2.25 | 24 | 23.44 | 17934.06 | 76.48 | 1294.29 | 43.39 | 27.17 | 8253.7 | 0.63 | 0.93 | 0.15 | 0.51 | 1 | 10
6 | 70 | CONCLUIDO | 8.9773 | 11.14 | 8.28 | 22.57 | 0.31 | 22 | 143.86 | 47.83 | 2.5 | 19 | 23.53 | 17976.29 | 72.6 | 1294.14 | 40.3 | 27.17 | 6728.46 | 0.67 | 0.94 | 0.15 | 0.42 | 1 | 10
7 | 70 | CONCLUIDO | 9.0534 | 11.05 | 8.24 | 24.72 | 0.34 | 20 | 144.2 | 47.83 | 2.75 | 8 | 23.62 | 18018.55 | 70.38 | 1294.1 | 38.9 | 27.17 | 6036.17 | 0.7 | 0.95 | 0.15 | 0.39 | 1 | 10
8 | 70 | CONCLUIDO | 9.0452 | 11.06 | 8.25 | 24.75 | 0.37 | 20 | 144.54 | 47.83 | 3 | 1 | 23.71 | 18060.85 | 70.57 | 1294.09 | 38.78 | 27.17 | 5977.55 | 0.7 | 0.95 | 0.16 | 0.4 | 1 | 10
9 | 70 | CONCLUIDO | 9.0441 | 11.06 | 8.25 | 24.75 | 0.4 | 20 | 144.89 | 47.83 | 3.25 | 0 | 23.81 | 18103.18 | 70.75 | 1294.09 | 38.78 | 27.17 | 5977.1 | 0.7 | 0.95 | 0.17 | 0.4 | 1 | 10
0 | 90 | CONCLUIDO | 6.5862 | 15.18 | 9.63 | 6.57 | 0.1 | 88 | 176.73 | 52.44 | 1 | 86 | 33.29 | 22031.19 | 120.69 | 1294.32 | 82.92 | 27.17 | 27708.08 | 0.33 | 0.81 | 0.25 | 1.78 | 1 | 10
1 | 90 | CONCLUIDO | 7.1803 | 13.93 | 9.16 | 8.33 | 0.13 | 66 | 177.1 | 52.44 | 1.25 | 64 | 33.41 | 22076.81 | 112.94 | 1294.37 | 67.87 | 27.17 | 20294.57 | 0.4 | 0.85 | 0.22 | 1.3 | 1 | 10
2 | 90 | CONCLUIDO | 7.5657 | 13.22 | 8.91 | 10.09 | 0.15 | 53 | 177.47 | 52.44 | 1.5 | 51 | 33.53 | 22122.46 | 108.17 | 1294.51 | 60.19 | 27.17 | 16519.72 | 0.45 | 0.88 | 0.19 | 1.06 | 1 | 10
3 | 90 | CONCLUIDO | 7.8764 | 12.7 | 8.71 | 11.88 | 0.17 | 44 | 177.84 | 52.44 | 1.75 | 42 | 33.65 | 22168.15 | 103.91 | 1294.37 | 53.91 | 27.17 | 13421.05 | 0.5 | 0.9 | 0.18 | 0.86 | 1 | 10
4 | 90 | CONCLUIDO | 8.1991 | 12.2 | 8.46 | 13.72 | 0.2 | 37 | 178.21 | 52.44 | 2 | 35 | 33.77 | 22213.89 | 98.87 | 1294.2 | 45.8 | 27.17 | 9400.58 | 0.59 | 0.92 | 0.16 | 0.61 | 1 | 10
5 | 90 | CONCLUIDO | 8.2427 | 12.13 | 8.54 | 15.52 | 0.22 | 33 | 178.59 | 52.44 | 2.25 | 31 | 33.89 | 22259.66 | 98.2 | 1294.24 | 48.79 | 27.17 | 10917.41 | 0.56 | 0.91 | 0.16 | 0.68 | 1 | 10
6 | 90 | CONCLUIDO | 8.413 | 11.89 | 8.43 | 17.45 | 0.25 | 29 | 178.96 | 52.44 | 2.5 | 27 | 34.02 | 22305.48 | 94.88 | 1294.2 | 45.45 | 27.17 | 9266.37 | 0.6 | 0.93 | 0.15 | 0.58 | 1 | 10
7 | 90 | CONCLUIDO | 8.5864 | 11.65 | 8.34 | 20.01 | 0.27 | 25 | 179.33 | 52.44 | 2.75 | 23 | 34.14 | 22351.34 | 91.86 | 1294.15 | 42.35 | 27.17 | 7737.72 | 0.64 | 0.94 | 0.15 | 0.48 | 1 | 10
8 | 90 | CONCLUIDO | 8.6682 | 11.54 | 8.3 | 21.65 | 0.3 | 23 | 179.7 | 52.44 | 3 | 21 | 34.26 | 22397.24 | 89.28 | 1294.07 | 41.19 | 27.17 | 7170.08 | 0.66 | 0.94 | 0.14 | 0.45 | 1 | 10
9 | 90 | CONCLUIDO | 8.8032 | 11.36 | 8.23 | 24.68 | 0.32 | 20 | 180.07 | 52.44 | 3.25 | 18 | 34.38 | 22443.18 | 86.14 | 1294.11 | 38.93 | 27.17 | 6055.46 | 0.7 | 0.95 | 0.14 | 0.37 | 1 | 10
10 | 90 | CONCLUIDO | 8.9277 | 11.2 | 8.14 | 27.14 | 0.34 | 18 | 180.45 | 52.44 | 3.5 | 16 | 34.51 | 22489.16 | 82.62 | 1294.08 | 36.15 | 27.17 | 4675.43 | 0.75 | 0.96 | 0.13 | 0.29 | 1 | 10
11 | 90 | CONCLUIDO | 8.9144 | 11.22 | 8.19 | 28.92 | 0.37 | 17 | 180.82 | 52.44 | 3.75 | 12 | 34.63 | 22535.19 | 81.78 | 1294.07 | 37.79 | 27.17 | 5497.64 | 0.72 | 0.95 | 0.14 | 0.34 | 1 | 10
12 | 90 | CONCLUIDO | 8.9624 | 11.16 | 8.17 | 30.63 | 0.39 | 16 | 181.19 | 52.44 | 4 | 4 | 34.75 | 22581.25 | 80.05 | 1294.12 | 36.7 | 27.17 | 4959.44 | 0.74 | 0.96 | 0.15 | 0.32 | 1 | 10
13 | 90 | CONCLUIDO | 8.9534 | 11.17 | 8.18 | 30.67 | 0.42 | 16 | 181.57 | 52.44 | 4.25 | 0 | 34.88 | 22627.36 | 80.03 | 1294.12 | 36.9 | 27.17 | 5058.74 | 0.74 | 0.95 | 0.15 | 0.33 | 1 | 10
0 | 110 | CONCLUIDO | 5.918 | 16.9 | 9.94 | 5.79 | 0.08 | 103 | 213.37 | 56.13 | 1 | 101 | 46.25 | 26550.29 | 142.27 | 1294.15 | 92.39 | 27.17 | 32365.73 | 0.29 | 0.79 | 0.27 | 2.08 | 1 | 10
1 | 110 | CONCLUIDO | 6.5223 | 15.33 | 9.43 | 7.25 | 0.1 | 78 | 213.78 | 56.13 | 1.25 | 76 | 46.4 | 26600.32 | 133.51 | 1294.43 | 76.28 | 27.17 | 24438.33 | 0.36 | 0.83 | 0.23 | 1.57 | 1 | 10
2 | 110 | CONCLUIDO | 6.9801 | 14.33 | 9.1 | 8.8 | 0.12 | 62 | 214.19 | 56.13 | 1.5 | 60 | 46.56 | 26650.41 | 127.34 | 1294.27 | 65.89 | 27.17 | 19321.43 | 0.41 | 0.86 | 0.21 | 1.24 | 1 | 10
3 | 110 | CONCLUIDO | 7.301 | 13.7 | 8.89 | 10.26 | 0.14 | 52 | 214.59 | 56.13 | 1.75 | 50 | 46.72 | 26700.55 | 123.1 | 1294.26 | 59.55 | 27.17 | 16203.21 | 0.46 | 0.88 | 0.19 | 1.03 | 1 | 10
4 | 110 | CONCLUIDO | 7.5921 | 13.17 | 8.7 | 11.87 | 0.17 | 44 | 215 | 56.13 | 2 | 42 | 46.87 | 26750.75 | 119.11 | 1294.17 | 53.66 | 27.17 | 13299.56 | 0.51 | 0.9 | 0.18 | 0.85 | 1 | 10
5 | 110 | CONCLUIDO | 7.8389 | 12.76 | 8.54 | 13.48 | 0.19 | 38 | 215.41 | 56.13 | 2.25 | 36 | 47.03 | 26801 | 115.4 | 1294.22 | 48.26 | 27.17 | 10626.93 | 0.56 | 0.91 | 0.17 | 0.69 | 1 | 10
6 | 110 | CONCLUIDO | 7.8339 | 12.76 | 8.67 | 14.87 | 0.21 | 35 | 215.82 | 56.13 | 2.5 | 33 | 47.19 | 26851.31 | 116.11 | 1294.39 | 54.19 | 27.17 | 13609.47 | 0.5 | 0.9 | 0.14 | 0.82 | 1 | 10
7 | 110 | CONCLUIDO | 8.1076 | 12.33 | 8.45 | 16.91 | 0.23 | 30 | 216.22 | 56.13 | 2.75 | 28 | 47.35 | 26901.66 | 111.39 | 1294.05 | 46.16 | 27.17 | 9615.71 | 0.59 | 0.92 | 0.15 | 0.6 | 1 | 10
8 | 110 | CONCLUIDO | 8.2431 | 12.13 | 8.38 | 18.62 | 0.25 | 27 | 216.63 | 56.13 | 3 | 25 | 47.51 | 26952.08 | 108.87 | 1294.08 | 43.72 | 27.17 | 8414.25 | 0.62 | 0.93 | 0.15 | 0.53 | 1 | 10
9 | 110 | CONCLUIDO | 8.3268 | 12.01 | 8.34 | 20.02 | 0.27 | 25 | 217.04 | 56.13 | 3.25 | 23 | 47.66 | 27002.55 | 106.99 | 1294.47 | 42.44 | 27.17 | 7783.67 | 0.64 | 0.94 | 0.15 | 0.49 | 1 | 10
10 | 110 | CONCLUIDO | 8.4165 | 11.88 | 8.3 | 21.65 | 0.29 | 23 | 217.45 | 56.13 | 3.5 | 21 | 47.82 | 27053.07 | 104.68 | 1294.05 | 41.18 | 27.17 | 7165 | 0.66 | 0.94 | 0.14 | 0.44 | 1 | 10
11 | 110 | CONCLUIDO | 8.5092 | 11.75 | 8.25 | 23.58 | 0.31 | 21 | 217.86 | 56.13 | 3.75 | 19 | 47.98 | 27103.65 | 102.56 | 1294.15 | 39.74 | 27.17 | 6452.87 | 0.68 | 0.95 | 0.14 | 0.4 | 1 | 10
12 | 110 | CONCLUIDO | 8.6122 | 11.61 | 8.2 | 25.88 | 0.33 | 19 | 218.27 | 56.13 | 4 | 17 | 48.15 | 27154.29 | 99.97 | 1294.15 | 37.81 | 27.17 | 5496.89 | 0.72 | 0.95 | 0.14 | 0.34 | 1 | 10
13 | 110 | CONCLUIDO | 8.6213 | 11.6 | 8.23 | 27.42 | 0.35 | 18 | 218.68 | 56.13 | 4.25 | 16 | 48.31 | 27204.98 | 99.11 | 1294.05 | 39.41 | 27.17 | 6302.08 | 0.69 | 0.95 | 0.13 | 0.37 | 1 | 10
14 | 110 | CONCLUIDO | 8.6883 | 11.51 | 8.18 | 28.87 | 0.36 | 17 | 219.09 | 56.13 | 4.5 | 15 | 48.47 | 27255.72 | 96.82 | 1294.08 | 37.39 | 27.17 | 5296.55 | 0.73 | 0.95 | 0.14 | 0.33 | 1 | 10
15 | 110 | CONCLUIDO | 8.7311 | 11.45 | 8.16 | 30.62 | 0.38 | 16 | 219.51 | 56.13 | 4.75 | 14 | 48.63 | 27306.53 | 94.21 | 1294.11 | 37.04 | 27.17 | 5129.92 | 0.73 | 0.96 | 0.13 | 0.31 | 1 | 10
16 | 110 | CONCLUIDO | 8.7878 | 11.38 | 8.13 | 32.53 | 0.4 | 15 | 219.92 | 56.13 | 5 | 12 | 48.79 | 27357.39 | 92.01 | 1294.13 | 35.89 | 27.17 | 4558.44 | 0.76 | 0.96 | 0.13 | 0.28 | 1 | 10
17 | 110 | CONCLUIDO | 8.8313 | 11.32 | 8.12 | 34.8 | 0.42 | 14 | 220.33 | 56.13 | 5.25 | 11 | 48.95 | 27408.3 | 90.29 | 1294.1 | 35.61 | 27.17 | 4421.21 | 0.76 | 0.96 | 0.13 | 0.27 | 1 | 10
18 | 110 | CONCLUIDO | 8.8698 | 11.27 | 8.11 | 37.44 | 0.44 | 13 | 220.74 | 56.13 | 5.5 | 3 | 49.12 | 27459.27 | 89.25 | 1294.05 | 35.01 | 27.17 | 4127.69 | 0.78 | 0.96 | 0.14 | 0.26 | 1 | 10
19 | 110 | CONCLUIDO | 8.8683 | 11.28 | 8.11 | 37.45 | 0.46 | 13 | 221.16 | 56.13 | 5.75 | 0 | 49.28 | 27510.3 | 89.25 | 1294.14 | 34.89 | 27.17 | 4069.79 | 0.78 | 0.96 | 0.15 | 0.26 | 1 | 10
0 | 150 | CONCLUIDO | 4.6642 | 21.44 | 10.72 | 4.63 | 0.06 | 139 | 296.65 | 61.82 | 1 | 137 | 83.83 | 36821.52 | 191.68 | 1294.81 | 116.96 | 27.17 | 44473.92 | 0.23 | 0.73 | 0.33 | 2.86 | 1 | 10
1 | 150 | CONCLUIDO | 5.3544 | 18.68 | 9.96 | 5.8 | 0.07 | 103 | 297.17 | 61.82 | 1.25 | 101 | 84.1 | 36885.7 | 176.94 | 1294.62 | 93.12 | 27.17 | 32734 | 0.29 | 0.78 | 0.27 | 2.1 | 1 | 10
2 | 150 | CONCLUIDO | 5.8901 | 16.98 | 9.48 | 7.02 | 0.09 | 81 | 297.7 | 61.82 | 1.5 | 79 | 84.37 | 36949.99 | 167.46 | 1294.49 | 78.03 | 27.17 | 25296.78 | 0.35 | 0.82 | 0.24 | 1.63 | 1 | 10
3 | 150 | CONCLUIDO | 6.289 | 15.9 | 9.18 | 8.22 | 0.1 | 67 | 298.22 | 61.82 | 1.75 | 65 | 84.65 | 37014.39 | 161.19 | 1294.22 | 68.57 | 27.17 | 20637.4 | 0.4 | 0.85 | 0.21 | 1.33 | 1 | 10
4 | 150 | CONCLUIDO | 6.5669 | 15.23 | 9.01 | 9.32 | 0.12 | 58 | 298.74 | 61.82 | 2 | 56 | 84.92 | 37078.91 | 157.3 | 1294.45 | 63.36 | 27.17 | 18077.59 | 0.43 | 0.87 | 0.2 | 1.15 | 1 | 10
5 | 150 | CONCLUIDO | 6.8474 | 14.6 | 8.83 | 10.6 | 0.13 | 50 | 299.26 | 61.82 | 2.25 | 48 | 85.19 | 37143.54 | 153.25 | 1294.36 | 57.86 | 27.17 | 15369.38 | 0.47 | 0.88 | 0.18 | 0.97 | 1 | 10
6 | 150 | CONCLUIDO | 7.072 | 14.14 | 8.7 | 11.86 | 0.15 | 44 | 299.79 | 61.82 | 2.5 | 42 | 85.47 | 37208.42 | 149.96 | 1294.22 | 53.7 | 27.17 | 13317.4 | 0.51 | 0.9 | 0.17 | 0.84 | 1 | 10
7 | 150 | CONCLUIDO | 7.225 | 13.84 | 8.62 | 12.93 | 0.16 | 40 | 300.32 | 61.82 | 2.75 | 38 | 85.74 | 37273.29 | 147.79 | 1294.36 | 50.99 | 27.17 | 11981.8 | 0.53 | 0.91 | 0.17 | 0.77 | 1 | 10
8 | 150 | CONCLUIDO | 7.4328 | 13.45 | 8.46 | 14.09 | 0.18 | 36 | 300.84 | 61.82 | 3 | 34 | 86.02 | 37338.27 | 143.82 | 1294.28 | 45.91 | 27.17 | 9462.8 | 0.59 | 0.92 | 0.16 | 0.6 | 1 | 10
9 | 150 | CONCLUIDO | 7.4083 | 13.5 | 8.61 | 15.2 | 0.19 | 34 | 301.37 | 61.82 | 3.25 | 32 | 86.3 | 37403.38 | 145.93 | 1294.13 | 51.68 | 27.17 | 12356.51 | 0.53 | 0.91 | 0.15 | 0.76 | 1 | 10
10 | 150 | CONCLUIDO | 7.5751 | 13.2 | 8.48 | 16.42 | 0.21 | 31 | 301.9 | 61.82 | 3.5 | 29 | 86.58 | 37468.6 | 142.63 | 1294.22 | 47.03 | 27.17 | 10048.89 | 0.58 | 0.92 | 0.16 | 0.63 | 1 | 10
11 | 150 | CONCLUIDO | 7.7131 | 12.96 | 8.41 | 18.03 | 0.22 | 28 | 302.43 | 61.82 | 3.75 | 26 | 86.86 | 37533.94 | 140.56 | 1294.1 | 44.74 | 27.17 | 8919.3 | 0.61 | 0.93 | 0.15 | 0.56 | 1 | 10
12 | 150 | CONCLUIDO | 7.8054 | 12.81 | 8.37 | 19.32 | 0.24 | 26 | 302.96 | 61.82 | 4 | 24 | 87.14 | 37599.4 | 138.9 | 1294.08 | 43.42 | 27.17 | 8265.9 | 0.63 | 0.93 | 0.15 | 0.52 | 1 | 10
13 | 150 | CONCLUIDO | 7.8565 | 12.73 | 8.34 | 20.02 | 0.25 | 25 | 303.49 | 61.82 | 4.25 | 23 | 87.42 | 37664.98 | 137.63 | 1294.1 | 42.53 | 27.17 | 7826.92 | 0.64 | 0.94 | 0.15 | 0.49 | 1 | 10
14 | 150 | CONCLUIDO | 7.95 | 12.58 | 8.3 | 21.66 | 0.26 | 23 | 304.03 | 61.82 | 4.5 | 21 | 87.7 | 37730.68 | 135.95 | 1294.09 | 41.34 | 27.17 | 7241.34 | 0.66 | 0.94 | 0.14 | 0.45 | 1 | 10
15 | 150 | CONCLUIDO | 8.0014 | 12.5 | 8.28 | 22.58 | 0.28 | 22 | 304.56 | 61.82 | 4.75 | 20 | 87.99 | 37796.51 | 134.72 | 1294.05 | 40.58 | 27.17 | 6868.18 | 0.67 | 0.94 | 0.14 | 0.43 | 1 | 10
16 | 150 | CONCLUIDO | 8.1074 | 12.33 | 8.23 | 24.68 | 0.29 | 20 | 305.09 | 61.82 | 5 | 18 | 88.27 | 37862.45 | 132.46 | 1294.11 | 38.8 | 27.17 | 5990.29 | 0.7 | 0.95 | 0.14 | 0.37 | 1 | 10
17 | 150 | CONCLUIDO | 8.164 | 12.25 | 8.2 | 25.88 | 0.31 | 19 | 305.63 | 61.82 | 5.25 | 17 | 88.56 | 37928.52 | 130.99 | 1294.28 | 37.85 | 27.17 | 5518.27 | 0.72 | 0.95 | 0.14 | 0.34 | 1 | 10
18 | 150 | CONCLUIDO | 8.2365 | 12.14 | 8.14 | 27.15 | 0.32 | 18 | 306.17 | 61.82 | 5.5 | 16 | 88.84 | 37994.72 | 129.04 | 1294.28 | 36.37 | 27.17 | 4785.1 | 0.75 | 0.96 | 0.13 | 0.29 | 1 | 10
19 | 150 | CONCLUIDO | 8.1887 | 12.21 | 8.21 | 27.38 | 0.33 | 18 | 306.7 | 61.82 | 5.75 | 16 | 89.13 | 38061.04 | 129.38 | 1294.29 | 38.69 | 27.17 | 5943.15 | 0.7 | 0.95 | 0.13 | 0.36 | 1 | 10
20 | 150 | CONCLUIDO | 8.2501 | 12.12 | 8.18 | 28.87 | 0.35 | 17 | 307.24 | 61.82 | 6 | 15 | 89.42 | 38127.48 | 128.1 | 1294.05 | 37.47 | 27.17 | 5338.81 | 0.73 | 0.95 | 0.14 | 0.33 | 1 | 10
21 | 150 | CONCLUIDO | 8.2963 | 12.05 | 8.17 | 30.63 | 0.36 | 16 | 307.78 | 61.82 | 6.25 | 14 | 89.71 | 38194.05 | 126.89 | 1294.08 | 37.12 | 27.17 | 5167.91 | 0.73 | 0.96 | 0.13 | 0.31 | 1 | 10
22 | 150 | CONCLUIDO | 8.3532 | 11.97 | 8.14 | 32.56 | 0.38 | 15 | 308.32 | 61.82 | 6.5 | 13 | 90 | 38260.74 | 125.09 | 1294.05 | 36.27 | 27.17 | 4748.11 | 0.75 | 0.96 | 0.13 | 0.29 | 1 | 10
23 | 150 | CONCLUIDO | 8.3577 | 11.96 | 8.13 | 32.54 | 0.39 | 15 | 308.86 | 61.82 | 6.75 | 13 | 90.29 | 38327.57 | 123.93 | 1294.12 | 36.01 | 27.17 | 4617.2 | 0.75 | 0.96 | 0.13 | 0.28 | 1 | 10
24 | 150 | CONCLUIDO | 8.412 | 11.89 | 8.11 | 34.77 | 0.4 | 14 | 309.41 | 61.82 | 7 | 12 | 90.59 | 38394.52 | 122.79 | 1294.19 | 35.3 | 27.17 | 4266.52 | 0.77 | 0.96 | 0.13 | 0.26 | 1 | 10
25 | 150 | CONCLUIDO | 8.4696 | 11.81 | 8.09 | 37.33 | 0.42 | 13 | 309.95 | 61.82 | 7.25 | 11 | 90.88 | 38461.6 | 120.97 | 1294.05 | 34.49 | 27.17 | 3865.75 | 0.79 | 0.97 | 0.13 | 0.23 | 1 | 10
26 | 150 | CONCLUIDO | 8.4986 | 11.77 | 8.05 | 37.14 | 0.43 | 13 | 310.5 | 61.82 | 7.5 | 11 | 91.18 | 38528.81 | 119.46 | 1294.21 | 33.12 | 27.17 | 3180.79 | 0.82 | 0.97 | 0.13 | 0.19 | 1 | 10
27 | 150 | CONCLUIDO | 8.4894 | 11.78 | 8.12 | 40.58 | 0.44 | 12 | 311.04 | 61.82 | 7.75 | 10 | 91.47 | 38596.15 | 119.13 | 1294.05 | 35.63 | 27.17 | 4441.02 | 0.76 | 0.96 | 0.13 | 0.26 | 1 | 10
28 | 150 | CONCLUIDO | 8.5116 | 11.75 | 8.08 | 40.42 | 0.46 | 12 | 311.59 | 61.82 | 8 | 10 | 91.77 | 38663.62 | 117.78 | 1294.11 | 34.53 | 27.17 | 3891.61 | 0.79 | 0.97 | 0.13 | 0.23 | 1 | 10
29 | 150 | CONCLUIDO | 8.5784 | 11.66 | 8.05 | 43.9 | 0.47 | 11 | 312.14 | 61.82 | 8.25 | 9 | 92.07 | 38731.35 | 115.21 | 1294.11 | 33.38 | 27.17 | 3321.75 | 0.81 | 0.97 | 0.13 | 0.2 | 1 | 10
30 | 150 | CONCLUIDO | 8.568 | 11.67 | 8.06 | 43.98 | 0.48 | 11 | 312.69 | 61.82 | 8.5 | 9 | 92.37 | 38799.09 | 114.94 | 1294.05 | 33.86 | 27.17 | 3561.36 | 0.8 | 0.97 | 0.13 | 0.21 | 1 | 10
31 | 150 | CONCLUIDO | 8.5655 | 11.67 | 8.07 | 44 | 0.5 | 11 | 313.24 | 61.82 | 8.75 | 8 | 92.67 | 38866.96 | 113.95 | 1294.08 | 33.89 | 27.17 | 3577.84 | 0.8 | 0.97 | 0.13 | 0.21 | 1 | 10
32 | 150 | CONCLUIDO | 8.6325 | 11.58 | 8.03 | 48.19 | 0.51 | 10 | 313.79 | 61.82 | 9 | 5 | 92.97 | 38934.97 | 111.3 | 1294.07 | 32.67 | 27.17 | 2974.33 | 0.83 | 0.97 | 0.13 | 0.18 | 1 | 10
33 | 150 | CONCLUIDO | 8.6348 | 11.58 | 8.03 | 48.17 | 0.52 | 10 | 314.34 | 61.82 | 9.25 | 2 | 93.27 | 39003.11 | 111.38 | 1294.19 | 32.38 | 27.17 | 2826.5 | 0.84 | 0.97 | 0.13 | 0.17 | 1 | 10
34 | 150 | CONCLUIDO | 8.6279 | 11.59 | 8.04 | 48.23 | 0.54 | 10 | 314.9 | 61.82 | 9.5 | 1 | 93.57 | 39071.38 | 111.48 | 1294.12 | 32.74 | 27.17 | 3006.27 | 0.83 | 0.97 | 0.13 | 0.18 | 1 | 10
35 | 150 | CONCLUIDO | 8.6242 | 11.6 | 8.04 | 48.26 | 0.55 | 10 | 315.45 | 61.82 | 9.75 | 0 | 93.88 | 39139.8 | 111.64 | 1294.12 | 32.87 | 27.17 | 3075.24 | 0.83 | 0.97 | 0.13 | 0.19 | 1 | 10
0 | 10 | CONCLUIDO | 7.2702 | 13.75 | 10.65 | 4.88 | 0.64 | 131 | 26.11 | 12.1 | 1 | 0 | 3.01 | 3454.41 | 31.1 | 1294.48 | 109.35 | 27.17 | 40709.4 | 0.25 | 0.73 | 0.49 | 2.8 | 1 | 10
0 | 45 | CONCLUIDO | 8.4349 | 11.86 | 8.84 | 10.61 | 0.18 | 50 | 98.71 | 39.72 | 1 | 48 | 12.99 | 12407.75 | 68.14 | 1294.18 | 57.97 | 27.17 | 15423.9 | 0.47 | 0.88 | 0.19 | 0.99 | 1 | 10
1 | 45 | CONCLUIDO | 8.9439 | 11.18 | 8.45 | 14.09 | 0.22 | 36 | 99.02 | 39.72 | 1.25 | 33 | 13.05 | 12446.14 | 60.71 | 1294.26 | 45.75 | 27.17 | 9382.13 | 0.59 | 0.92 | 0.16 | 0.6 | 1 | 10
2 | 45 | CONCLUIDO | 8.9818 | 11.13 | 8.51 | 16.47 | 0.27 | 31 | 99.33 | 39.72 | 1.5 | 6 | 13.11 | 12484.55 | 58.69 | 1294.33 | 46.77 | 27.17 | 9916.3 | 0.58 | 0.92 | 0.19 | 0.65 | 1 | 10
3 | 45 | CONCLUIDO | 9.0214 | 11.08 | 8.48 | 16.96 | 0.31 | 30 | 99.64 | 39.72 | 1.75 | 0 | 13.18 | 12522.99 | 58.43 | 1294.19 | 45.53 | 27.17 | 9302.23 | 0.6 | 0.92 | 0.2 | 0.63 | 1 | 10
0 | 105 | CONCLUIDO | 6.0585 | 16.51 | 9.89 | 5.93 | 0.09 | 100 | 204 | 55.27 | 1 | 98 | 42.72 | 25393.6 | 137.21 | 1294.33 | 90.89 | 27.17 | 31633.62 | 0.3 | 0.79 | 0.26 | 2.03 | 1 | 10
1 | 105 | CONCLUIDO | 6.6845 | 14.96 | 9.35 | 7.48 | 0.11 | 75 | 204.39 | 55.27 | 1.25 | 73 | 42.87 | 25442.42 | 128.26 | 1294.3 | 74.18 | 27.17 | 23400.59 | 0.37 | 0.83 | 0.23 | 1.5 | 1 | 10
2 | 105 | CONCLUIDO | 7.1231 | 14.04 | 9.04 | 9.04 | 0.13 | 60 | 204.79 | 55.27 | 1.5 | 58 | 43.02 | 25491.3 | 122.49 | 1294.2 | 64.42 | 27.17 | 18597.63 | 0.42 | 0.86 | 0.2 | 1.19 | 1 | 10
3 | 105 | CONCLUIDO | 7.4465 | 13.43 | 8.84 | 10.6 | 0.15 | 50 | 205.18 | 55.27 | 1.75 | 48 | 43.16 | 25540.22 | 118.2 | 1294.15 | 57.88 | 27.17 | 15376.94 | 0.47 | 0.88 | 0.19 | 0.98 | 1 | 10
4 | 105 | CONCLUIDO | 7.7369 | 12.92 | 8.66 | 12.37 | 0.17 | 42 | 205.58 | 55.27 | 2 | 40 | 43.31 | 25589.2 | 114.34 | 1294.18 | 52.19 | 27.17 | 12572.43 | 0.52 | 0.9 | 0.17 | 0.8 | 1 | 10
5 | 105 | CONCLUIDO | 8.0314 | 12.45 | 8.43 | 14.04 | 0.19 | 36 | 205.98 | 55.27 | 2.25 | 34 | 43.46 | 25638.22 | 109.4 | 1294.2 | 44.74 | 27.17 | 8875.69 | 0.61 | 0.93 | 0.16 | 0.57 | 1 | 10
6 | 105 | CONCLUIDO | 8.0343 | 12.45 | 8.54 | 15.53 | 0.22 | 33 | 206.38 | 55.27 | 2.5 | 31 | 43.6 | 25687.3 | 109.73 | 1294.24 | 49.02 | 27.17 | 11033.25 | 0.55 | 0.91 | 0.16 | 0.69 | 1 | 10
7 | 105 | CONCLUIDO | 8.2109 | 12.18 | 8.44 | 17.46 | 0.24 | 29 | 206.78 | 55.27 | 2.75 | 27 | 43.75 | 25736.42 | 106.79 | 1294.19 | 45.55 | 27.17 | 9319.87 | 0.6 | 0.93 | 0.15 | 0.58 | 1 | 10
8 | 105 | CONCLUIDO | 8.3463 | 11.98 | 8.36 | 19.3 | 0.26 | 26 | 207.17 | 55.27 | 3 | 24 | 43.9 | 25785.6 | 104.3 | 1294.18 | 43.29 | 27.17 | 8204.53 | 0.63 | 0.93 | 0.15 | 0.51 | 1 | 10
9 | 105 | CONCLUIDO | 8.4323 | 11.86 | 8.32 | 20.8 | 0.28 | 24 | 207.57 | 55.27 | 3.25 | 22 | 44.05 | 25834.83 | 102.13 | 1294.13 | 41.75 | 27.17 | 7441.93 | 0.65 | 0.94 | 0.15 | 0.47 | 1 | 10
10 | 105 | CONCLUIDO | 8.528 | 11.73 | 8.27 | 22.55 | 0.3 | 22 | 207.97 | 55.27 | 3.5 | 20 | 44.2 | 25884.1 | 99.94 | 1294.15 | 40.29 | 27.17 | 6720.89 | 0.67 | 0.94 | 0.14 | 0.42 | 1 | 10
11 | 105 | CONCLUIDO | 8.6145 | 11.61 | 8.23 | 24.7 | 0.32 | 20 | 208.37 | 55.27 | 3.75 | 18 | 44.35 | 25933.43 | 97.71 | 1294.12 | 38.99 | 27.17 | 6081.06 | 0.7 | 0.95 | 0.14 | 0.38 | 1 | 10
12 | 105 | CONCLUIDO | 8.7434 | 11.44 | 8.14 | 27.14 | 0.34 | 18 | 208.77 | 55.27 | 4 | 16 | 44.5 | 25982.82 | 94.13 | 1294.05 | 36.31 | 27.17 | 4754.08 | 0.75 | 0.96 | 0.13 | 0.29 | 1 | 10
13 | 105 | CONCLUIDO | 8.7381 | 11.44 | 8.19 | 28.91 | 0.36 | 17 | 209.17 | 55.27 | 4.25 | 15 | 44.65 | 26032.25 | 93.32 | 1294.08 | 37.82 | 27.17 | 5511.65 | 0.72 | 0.95 | 0.14 | 0.34 | 1 | 10
14 | 105 | CONCLUIDO | 8.7837 | 11.38 | 8.17 | 30.64 | 0.38 | 16 | 209.58 | 55.27 | 4.5 | 14 | 44.8 | 26081.73 | 91.33 | 1294.05 | 37.18 | 27.17 | 5198.88 | 0.73 | 0.96 | 0.14 | 0.32 | 1 | 10
15 | 105 | CONCLUIDO | 8.84 | 11.31 | 8.14 | 32.56 | 0.4 | 15 | 209.98 | 55.27 | 4.75 | 10 | 44.95 | 26131.27 | 89.04 | 1294.14 | 35.98 | 27.17 | 4602.93 | 0.76 | 0.96 | 0.14 | 0.29 | 1 | 10
16 | 105 | CONCLUIDO | 8.8909 | 11.25 | 8.12 | 34.78 | 0.42 | 14 | 210.38 | 55.27 | 5 | 5 | 45.11 | 26180.86 | 86.95 | 1294.07 | 35.19 | 27.17 | 4212.49 | 0.77 | 0.96 | 0.14 | 0.26 | 1 | 10
17 | 105 | CONCLUIDO | 8.8781 | 11.26 | 8.13 | 34.85 | 0.44 | 14 | 210.78 | 55.27 | 5.25 | 1 | 45.26 | 26230.5 | 87.09 | 1294.12 | 35.52 | 27.17 | 4377.26 | 0.76 | 0.96 | 0.14 | 0.28 | 1 | 10
18 | 105 | CONCLUIDO | 8.8762 | 11.27 | 8.13 | 34.86 | 0.46 | 14 | 211.18 | 55.27 | 5.5 | 0 | 45.41 | 26280.2 | 87.13 | 1294.12 | 35.46 | 27.17 | 4350.13 | 0.77 | 0.96 | 0.15 | 0.28 | 1 | 10
0 | 60 | CONCLUIDO | 7.7511 | 12.9 | 9.13 | 8.56 | 0.14 | 64 | 124.63 | 45 | 1 | 62 | 18.64 | 15605.44 | 87.19 | 1294.66 | 67.05 | 27.17 | 19892.16 | 0.41 | 0.85 | 0.21 | 1.28 | 1 | 10
1 | 60 | CONCLUIDO | 8.2231 | 12.16 | 8.8 | 11 | 0.18 | 48 | 124.96 | 45 | 1.25 | 46 | 18.71 | 15645.96 | 81.2 | 1294.14 | 56.74 | 27.17 | 14819.46 | 0.48 | 0.89 | 0.18 | 0.95 | 1 | 10
2 | 60 | CONCLUIDO | 8.6674 | 11.54 | 8.46 | 13.72 | 0.21 | 37 | 125.29 | 45 | 1.5 | 35 | 18.79 | 15686.51 | 75.02 | 1294.25 | 45.57 | 27.17 | 9289.61 | 0.6 | 0.92 | 0.17 | 0.61 | 1 | 10
3 | 60 | CONCLUIDO | 8.7557 | 11.42 | 8.5 | 16.45 | 0.25 | 31 | 125.62 | 45 | 1.75 | 29 | 18.87 | 15727.09 | 72.76 | 1294.34 | 47.38 | 27.17 | 10224.34 | 0.57 | 0.92 | 0.16 | 0.64 | 1 | 10
4 | 60 | CONCLUIDO | 8.9539 | 11.17 | 8.37 | 19.32 | 0.28 | 26 | 125.95 | 45 | 2 | 23 | 18.95 | 15767.7 | 68.31 | 1294.19 | 43.36 | 27.17 | 8235.58 | 0.63 | 0.93 | 0.15 | 0.52 | 1 | 10
5 | 60 | CONCLUIDO | 9.0644 | 11.03 | 8.31 | 21.68 | 0.31 | 23 | 126.28 | 45 | 2.25 | 4 | 19.03 | 15808.34 | 65.83 | 1294.07 | 40.84 | 27.17 | 6994.57 | 0.67 | 0.94 | 0.17 | 0.46 | 1 | 10
6 | 60 | CONCLUIDO | 9.0473 | 11.05 | 8.33 | 21.74 | 0.35 | 23 | 126.61 | 45 | 2.5 | 0 | 19.11 | 15849 | 66.1 | 1294.07 | 41.37 | 27.17 | 7259.62 | 0.66 | 0.94 | 0.17 | 0.48 | 1 | 10
0 | 135 | CONCLUIDO | 5.1034 | 19.59 | 10.42 | 5 | 0.07 | 125 | 263.32 | 59.89 | 1 | 123 | 67.43 | 32710.1 | 172.23 | 1294.35 | 107.53 | 27.17 | 39829.08 | 0.25 | 0.75 | 0.31 | 2.57 | 1 | 10
1 | 135 | CONCLUIDO | 5.7832 | 17.29 | 9.74 | 6.28 | 0.08 | 93 | 263.79 | 59.89 | 1.25 | 91 | 67.65 | 32767.75 | 159.68 | 1294.55 | 86.04 | 27.17 | 29240.82 | 0.32 | 0.8 | 0.26 | 1.88 | 1 | 10
2 | 135 | CONCLUIDO | 6.2776 | 15.93 | 9.34 | 7.57 | 0.1 | 74 | 264.25 | 59.89 | 1.5 | 72 | 67.87 | 32825.49 | 152.02 | 1294.4 | 73.49 | 27.17 | 23061.86 | 0.37 | 0.84 | 0.23 | 1.48 | 1 | 10
3 | 135 | CONCLUIDO | 6.6643 | 15.01 | 9.07 | 8.92 | 0.12 | 61 | 264.72 | 59.89 | 1.75 | 59 | 68.09 | 32883.31 | 146.52 | 1294.52 | 65.03 | 27.17 | 18898.89 | 0.42 | 0.86 | 0.21 | 1.21 | 1 | 10
4 | 135 | CONCLUIDO | 6.965 | 14.36 | 8.88 | 10.24 | 0.13 | 52 | 265.19 | 59.89 | 2 | 50 | 68.31 | 32941.21 | 142.28 | 1294.2 | 58.93 | 27.17 | 15893.49 | 0.46 | 0.88 | 0.19 | 1.02 | 1 | 10
5 | 135 | CONCLUIDO | 7.1775 | 13.93 | 8.75 | 11.42 | 0.15 | 46 | 265.66 | 59.89 | 2.25 | 44 | 68.53 | 32999.19 | 139.32 | 1294.34 | 55.24 | 27.17 | 14076.6 | 0.49 | 0.89 | 0.18 | 0.9 | 1 | 10
6 | 135 | CONCLUIDO | 7.4141 | 13.49 | 8.61 | 12.92 | 0.17 | 40 | 266.13 | 59.89 | 2.5 | 38 | 68.75 | 33057.26 | 135.91 | 1294.24 | 50.65 | 27.17 | 11814.86 | 0.54 | 0.91 | 0.17 | 0.76 | 1 | 10
7 | 135 | CONCLUIDO | 7.6176 | 13.13 | 8.45 | 14.09 | 0.18 | 36 | 266.6 | 59.89 | 2.75 | 34 | 68.97 | 33115.41 | 132.13 | 1294.3 | 45.79 | 27.17 | 9400.68 | 0.59 | 0.92 | 0.16 | 0.6 | 1 | 10
8 | 135 | CONCLUIDO | 7.6176 | 13.13 | 8.61 | 15.65 | 0.2 | 33 | 267.08 | 59.89 | 3 | 31 | 69.19 | 33173.65 | 133.86 | 1294.24 | 51.08 | 27.17 | 12064.75 | 0.53 | 0.91 | 0.16 | 0.75 | 1 | 10
9 | 135 | CONCLUIDO | 7.7929 | 12.83 | 8.46 | 16.93 | 0.22 | 30 | 267.55 | 59.89 | 3.25 | 28 | 69.41 | 33231.97 | 130.48 | 1294.09 | 46.36 | 27.17 | 9716.63 | 0.59 | 0.92 | 0.16 | 0.61 | 1 | 10
10 | 135 | CONCLUIDO | 7.8889 | 12.68 | 8.41 | 18.02 | 0.23 | 28 | 268.02 | 59.89 | 3.5 | 26 | 69.64 | 33290.38 | 128.55 | 1294.05 | 44.6 | 27.17 | 8848.24 | 0.61 | 0.93 | 0.15 | 0.55 | 1 | 10
11 | 135 | CONCLUIDO | 7.9754 | 12.54 | 8.37 | 19.32 | 0.25 | 26 | 268.5 | 59.89 | 3.75 | 24 | 69.86 | 33348.87 | 126.56 | 1294.23 | 43.4 | 27.17 | 8260.06 | 0.63 | 0.93 | 0.15 | 0.52 | 1 | 10
12 | 135 | CONCLUIDO | 8.0792 | 12.38 | 8.31 | 20.78 | 0.26 | 24 | 268.97 | 59.89 | 4 | 22 | 70.09 | 33407.45 | 124.56 | 1294.15 | 41.56 | 27.17 | 7346.32 | 0.65 | 0.94 | 0.15 | 0.46 | 1 | 10
13 | 135 | CONCLUIDO | 8.1672 | 12.24 | 8.28 | 22.58 | 0.28 | 22 | 269.45 | 59.89 | 4.25 | 20 | 70.31 | 33466.11 | 122.94 | 1294.17 | 40.35 | 27.17 | 6754.86 | 0.67 | 0.94 | 0.15 | 0.43 | 1 | 10
14 | 135 | CONCLUIDO | 8.2167 | 12.17 | 8.26 | 23.59 | 0.3 | 21 | 269.92 | 59.89 | 4.5 | 19 | 70.54 | 33524.86 | 121.33 | 1294.21 | 39.74 | 27.17 | 6452 | 0.68 | 0.95 | 0.14 | 0.4 | 1 | 10
15 | 135 | CONCLUIDO | 8.3266 | 12.01 | 8.2 | 25.88 | 0.31 | 19 | 270.4 | 59.89 | 4.75 | 17 | 70.76 | 33583.7 | 118.96 | 1294.16 | 37.85 | 27.17 | 5517.4 | 0.72 | 0.95 | 0.14 | 0.34 | 1 | 10
16 | 135 | CONCLUIDO | 8.394 | 11.91 | 8.15 | 27.17 | 0.33 | 18 | 270.88 | 59.89 | 5 | 16 | 70.99 | 33642.62 | 117.25 | 1294.22 | 36.66 | 27.17 | 4929.92 | 0.74 | 0.96 | 0.13 | 0.3 | 1 | 10
17 | 135 | CONCLUIDO | 8.3928 | 11.92 | 8.2 | 28.95 | 0.34 | 17 | 271.36 | 59.89 | 5.25 | 15 | 71.22 | 33701.64 | 117.02 | 1294.1 | 38.39 | 27.17 | 5796.69 | 0.71 | 0.95 | 0.13 | 0.35 | 1 | 10
18 | 135 | CONCLUIDO | 8.4604 | 11.82 | 8.16 | 30.59 | 0.36 | 16 | 271.84 | 59.89 | 5.5 | 14 | 71.45 | 33760.74 | 115.08 | 1294.05 | 36.73 | 27.17 | 4974.67 | 0.74 | 0.96 | 0.13 | 0.3 | 1 | 10
19 | 135 | CONCLUIDO | 8.4555 | 11.83 | 8.16 | 30.62 | 0.38 | 16 | 272.32 | 59.89 | 5.75 | 14 | 71.68 | 33820.05 | 113.74 | 1294.14 | 37.02 | 27.17 | 5117.26 | 0.73 | 0.96 | 0.13 | 0.31 | 1 | 10
20 | 135 | CONCLUIDO | 8.5135 | 11.75 | 8.13 | 32.54 | 0.39 | 15 | 272.8 | 59.89 | 6 | 13 | 71.91 | 33879.33 | 112.4 | 1294.08 | 36.05 | 27.17 | 4637.28 | 0.75 | 0.96 | 0.13 | 0.28 | 1 | 10
21 | 135 | CONCLUIDO | 8.5651 | 11.68 | 8.11 | 34.78 | 0.41 | 14 | 273.28 | 59.89 | 6.25 | 12 | 72.14 | 33938.7 | 110.51 | 1294.2 | 35.45 | 27.17 | 4343.69 | 0.77 | 0.96 | 0.13 | 0.26 | 1 | 10
22 | 135 | CONCLUIDO | 8.6228 | 11.6 | 8.09 | 37.32 | 0.42 | 13 | 273.76 | 59.89 | 6.5 | 11 | 72.37 | 33998.16 | 108.62 | 1294.1 | 34.47 | 27.17 | 3859.8 | 0.79 | 0.97 | 0.13 | 0.23 | 1 | 10
23 | 135 | CONCLUIDO | 8.6568 | 11.55 | 8.04 | 37.11 | 0.44 | 13 | 274.24 | 59.89 | 6.75 | 11 | 72.61 | 34057.71 | 106.46 | 1294.08 | 33.09 | 27.17 | 3170.24 | 0.82 | 0.97 | 0.12 | 0.19 | 1 | 10
24 | 135 | CONCLUIDO | 8.6703 | 11.53 | 8.07 | 40.37 | 0.45 | 12 | 274.73 | 59.89 | 7 | 10 | 72.84 | 34117.35 | 106 | 1294.07 | 34.16 | 27.17 | 3709.08 | 0.8 | 0.97 | 0.13 | 0.22 | 1 | 10
25 | 135 | CONCLUIDO | 8.662 | 11.54 | 8.09 | 40.42 | 0.47 | 12 | 275.21 | 59.89 | 7.25 | 8 | 73.08 | 34177.09 | 104.42 | 1294.13 | 34.37 | 27.17 | 3810.81 | 0.79 | 0.97 | 0.13 | 0.23 | 1 | 10
26 | 135 | CONCLUIDO | 8.7108 | 11.48 | 8.07 | 44.02 | 0.48 | 11 | 275.7 | 59.89 | 7.5 | 4 | 73.31 | 34236.91 | 103.19 | 1294.13 | 33.89 | 27.17 | 3578.25 | 0.8 | 0.97 | 0.13 | 0.22 | 1 | 10
27 | 135 | CONCLUIDO | 8.7127 | 11.48 | 8.07 | 44.01 | 0.5 | 11 | 276.18 | 59.89 | 7.75 | 2 | 73.55 | 34296.82 | 102.8 | 1294.05 | 33.59 | 27.17 | 3425.77 | 0.81 | 0.97 | 0.14 | 0.22 | 1 | 10
28 | 135 | CONCLUIDO | 8.7074 | 11.48 | 8.08 | 44.05 | 0.51 | 11 | 276.67 | 59.89 | 8 | 1 | 73.78 | 34356.83 | 102.74 | 1294.05 | 33.77 | 27.17 | 3515.63 | 0.8 | 0.97 | 0.14 | 0.22 | 1 | 10
29 | 135 | CONCLUIDO | 8.7062 | 11.49 | 8.08 | 44.06 | 0.53 | 11 | 277.16 | 59.89 | 8.25 | 0 | 74.02 | 34416.93 | 102.95 | 1294.13 | 33.76 | 27.17 | 3511.86 | 0.8 | 0.97 | 0.14 | 0.22 | 1 | 10
0 | 80 | CONCLUIDO | 6.9606 | 14.37 | 9.46 | 7.1 | 0.11 | 80 | 159.12 | 50.28 | 1 | 78 | 27.84 | 19859.16 | 109.75 | 1294.47 | 77.45 | 27.17 | 25010.96 | 0.35 | 0.82 | 0.24 | 1.61 | 1 | 10
1 | 80 | CONCLUIDO | 7.5157 | 13.31 | 9.05 | 9.05 | 0.14 | 60 | 159.48 | 50.28 | 1.25 | 58 | 27.95 | 19902.91 | 102.86 | 1294.37 | 64.3 | 27.17 | 18535.98 | 0.42 | 0.86 | 0.21 | 1.19 | 1 | 10
2 | 80 | CONCLUIDO | 7.8985 | 12.66 | 8.79 | 10.99 | 0.17 | 48 | 159.83 | 50.28 | 1.5 | 46 | 28.05 | 19946.71 | 97.85 | 1294.25 | 56.52 | 27.17 | 14707.44 | 0.48 | 0.89 | 0.18 | 0.94 | 1 | 10
3 | 80 | CONCLUIDO | 8.1749 | 12.23 | 8.62 | 12.93 | 0.19 | 40 | 160.19 | 50.28 | 1.75 | 38 | 28.16 | 19990.53 | 93.99 | 1294.32 | 50.92 | 27.17 | 11948.16 | 0.53 | 0.91 | 0.18 | 0.77 | 1 | 10
4 | 80 | CONCLUIDO | 8.2363 | 12.14 | 8.69 | 14.9 | 0.22 | 35 | 160.54 | 50.28 | 2 | 33 | 28.26 | 20034.4 | 92.91 | 1294.15 | 54.54 | 27.17 | 13781.51 | 0.5 | 0.9 | 0.15 | 0.84 | 1 | 10
5 | 80 | CONCLUIDO | 8.5517 | 11.69 | 8.43 | 17.45 | 0.25 | 29 | 160.9 | 50.28 | 2.25 | 27 | 28.37 | 20078.3 | 87.53 | 1294.06 | 45.52 | 27.17 | 9304.48 | 0.6 | 0.93 | 0.15 | 0.58 | 1 | 10
6 | 80 | CONCLUIDO | 8.6724 | 11.53 | 8.37 | 19.31 | 0.27 | 26 | 161.26 | 50.28 | 2.5 | 24 | 28.48 | 20122.23 | 84.41 | 1294.09 | 43.4 | 27.17 | 8260.25 | 0.63 | 0.93 | 0.15 | 0.52 | 1 | 10
7 | 80 | CONCLUIDO | 8.8469 | 11.3 | 8.27 | 22.55 | 0.3 | 22 | 161.61 | 50.28 | 2.75 | 20 | 28.58 | 20166.2 | 80.69 | 1294.19 | 40.19 | 27.17 | 6675.3 | 0.68 | 0.94 | 0.14 | 0.42 | 1 | 10
8 | 80 | CONCLUIDO | 8.9255 | 11.2 | 8.23 | 24.7 | 0.33 | 20 | 161.97 | 50.28 | 3 | 17 | 28.69 | 20210.21 | 78.26 | 1294.13 | 39.07 | 27.17 | 6121.73 | 0.7 | 0.95 | 0.14 | 0.38 | 1 | 10
9 | 80 | CONCLUIDO | 9.0332 | 11.07 | 8.17 | 27.22 | 0.35 | 18 | 162.33 | 50.28 | 3.25 | 10 | 28.8 | 20254.26 | 75.05 | 1294.09 | 36.93 | 27.17 | 5061.7 | 0.74 | 0.96 | 0.13 | 0.31 | 1 | 10
10 | 80 | CONCLUIDO | 8.9982 | 11.11 | 8.21 | 27.36 | 0.38 | 18 | 162.68 | 50.28 | 3.5 | 1 | 28.9 | 20298.34 | 74.78 | 1294.12 | 37.82 | 27.17 | 5509.67 | 0.72 | 0.95 | 0.15 | 0.36 | 1 | 10
11 | 80 | CONCLUIDO | 8.9996 | 11.11 | 8.21 | 27.36 | 0.41 | 18 | 163.04 | 50.28 | 3.75 | 0 | 29.01 | 20342.46 | 74.86 | 1294.09 | 37.82 | 27.17 | 5505.59 | 0.72 | 0.95 | 0.15 | 0.35 | 1 | 10
0 | 115 | CONCLUIDO | 5.7239 | 17.47 | 10.07 | 5.59 | 0.08 | 108 | 222.93 | 56.94 | 1 | 106 | 49.99 | 27728.69 | 148.65 | 1294.71 | 96.75 | 27.17 | 34523.37 | 0.28 | 0.78 | 0.27 | 2.21 | 1 | 10
1 | 115 | CONCLUIDO | 6.3664 | 15.71 | 9.49 | 7.03 | 0.1 | 81 | 223.35 | 56.94 | 1.25 | 79 | 50.15 | 27780.03 | 138.72 | 1294.37 | 78.36 | 27.17 | 25461.71 | 0.35 | 0.82 | 0.24 | 1.64 | 1 | 10
2 | 115 | CONCLUIDO | 6.8086 | 14.69 | 9.17 | 8.47 | 0.12 | 65 | 223.76 | 56.94 | 1.5 | 63 | 50.32 | 27831.42 | 132.71 | 1294.58 | 68.66 | 27.17 | 20694.84 | 0.4 | 0.85 | 0.21 | 1.32 | 1 | 10
3 | 115 | CONCLUIDO | 7.1687 | 13.95 | 8.92 | 9.91 | 0.14 | 54 | 224.18 | 56.94 | 1.75 | 52 | 50.49 | 27882.87 | 127.59 | 1294.47 | 60.55 | 27.17 | 16692.34 | 0.45 | 0.88 | 0.19 | 1.06 | 1 | 10
4 | 115 | CONCLUIDO | 7.4449 | 13.43 | 8.75 | 11.42 | 0.16 | 46 | 224.6 | 56.94 | 2 | 44 | 50.65 | 27934.37 | 123.98 | 1294.18 | 55.18 | 27.17 | 14049.93 | 0.49 | 0.89 | 0.18 | 0.9 | 1 | 10
5 | 115 | CONCLUIDO | 7.6728 | 13.03 | 8.62 | 12.93 | 0.18 | 40 | 225.01 | 56.94 | 2.25 | 38 | 50.82 | 27985.94 | 120.67 | 1294.29 | 50.94 | 27.17 | 11955.89 | 0.53 | 0.91 | 0.17 | 0.76 | 1 | 10
6 | 115 | CONCLUIDO | 7.8838 | 12.68 | 8.49 | 14.55 | 0.2 | 35 | 225.43 | 56.94 | 2.5 | 33 | 50.99 | 28037.57 | 117.27 | 1294.16 | 47.6 | 27.17 | 10313.61 | 0.57 | 0.92 | 0.14 | 0.63 | 1 | 10
7 | 115 | CONCLUIDO | 7.9563 | 12.57 | 8.5 | 15.94 | 0.22 | 32 | 225.85 | 56.94 | 2.75 | 30 | 51.16 | 28089.25 | 116.4 | 1294.17 | 47.62 | 27.17 | 10339.16 | 0.57 | 0.92 | 0.16 | 0.65 | 1 | 10
8 | 115 | CONCLUIDO | 8.0863 | 12.37 | 8.43 | 17.45 | 0.24 | 29 | 226.27 | 56.94 | 3 | 27 | 51.33 | 28140.99 | 113.87 | 1294.2 | 45.4 | 27.17 | 9241.93 | 0.6 | 0.93 | 0.15 | 0.58 | 1 | 10
9 | 115 | CONCLUIDO | 8.2184 | 12.17 | 8.37 | 19.31 | 0.25 | 26 | 226.69 | 56.94 | 3.25 | 24 | 51.5 | 28192.8 | 111.65 | 1294.12 | 43.23 | 27.17 | 8173.29 | 0.63 | 0.93 | 0.15 | 0.51 | 1 | 10
10 | 115 | CONCLUIDO | 8.3152 | 12.03 | 8.31 | 20.78 | 0.27 | 24 | 227.11 | 56.94 | 3.5 | 22 | 51.67 | 28244.66 | 109.45 | 1294.12 | 41.51 | 27.17 | 7324.46 | 0.65 | 0.94 | 0.15 | 0.46 | 1 | 10
11 | 115 | CONCLUIDO | 8.4073 | 11.89 | 8.27 | 22.55 | 0.29 | 22 | 227.53 | 56.94 | 3.75 | 20 | 51.84 | 28296.58 | 107.38 | 1294.22 | 40.18 | 27.17 | 6665.57 | 0.68 | 0.94 | 0.14 | 0.41 | 1 | 10
12 | 115 | CONCLUIDO | 8.496 | 11.77 | 8.23 | 24.7 | 0.31 | 20 | 227.95 | 56.94 | 4 | 18 | 52.01 | 28348.56 | 105.46 | 1294.11 | 39.03 | 27.17 | 6101.54 | 0.7 | 0.95 | 0.14 | 0.38 | 1 | 10
13 | 115 | CONCLUIDO | 8.5843 | 11.65 | 8.15 | 25.75 | 0.33 | 19 | 228.38 | 56.94 | 4.25 | 17 | 52.18 | 28400.61 | 102.65 | 1294.06 | 36.56 | 27.17 | 4872.63 | 0.74 | 0.96 | 0.13 | 0.3 | 1 | 10
14 | 115 | CONCLUIDO | 8.5861 | 11.65 | 8.2 | 27.32 | 0.35 | 18 | 228.8 | 56.94 | 4.5 | 16 | 52.36 | 28452.71 | 101.88 | 1294.26 | 38.05 | 27.17 | 5622.92 | 0.71 | 0.95 | 0.13 | 0.34 | 1 | 10
15 | 115 | CONCLUIDO | 8.6814 | 11.52 | 8.16 | 30.58 | 0.37 | 16 | 229.22 | 56.94 | 4.75 | 14 | 52.53 | 28504.87 | 99.44 | 1294.05 | 36.71 | 27.17 | 4961.16 | 0.74 | 0.96 | 0.13 | 0.3 | 1 | 10
16 | 115 | CONCLUIDO | 8.7268 | 11.46 | 8.14 | 32.56 | 0.39 | 15 | 229.65 | 56.94 | 5 | 13 | 52.7 | 28557.1 | 97.2 | 1294.07 | 36.22 | 27.17 | 4720.87 | 0.75 | 0.96 | 0.13 | 0.29 | 1 | 10
17 | 115 | CONCLUIDO | 8.7805 | 11.39 | 8.11 | 34.77 | 0.41 | 14 | 230.07 | 56.94 | 5.25 | 12 | 52.88 | 28609.38 | 94.93 | 1294.05 | 35.42 | 27.17 | 4327.78 | 0.77 | 0.96 | 0.13 | 0.26 | 1 | 10
18 | 115 | CONCLUIDO | 8.776 | 11.39 | 8.12 | 34.8 | 0.42 | 14 | 230.49 | 56.94 | 5.5 | 11 | 53.05 | 28661.73 | 94.08 | 1294.05 | 35.51 | 27.17 | 4371.36 | 0.77 | 0.96 | 0.13 | 0.27 | 1 | 10
19 | 115 | CONCLUIDO | 8.8398 | 11.31 | 8.08 | 37.3 | 0.44 | 13 | 230.92 | 56.94 | 5.75 | 4 | 53.23 | 28714.14 | 92.53 | 1294.28 | 33.89 | 27.17 | 3569.62 | 0.8 | 0.97 | 0.14 | 0.23 | 1 | 10
20 | 115 | CONCLUIDO | 8.8129 | 11.35 | 8.12 | 37.46 | 0.46 | 13 | 231.34 | 56.94 | 6 | 2 | 53.4 | 28766.61 | 92.78 | 1294.29 | 35.02 | 27.17 | 4134.97 | 0.78 | 0.96 | 0.14 | 0.26 | 1 | 10
21 | 115 | CONCLUIDO | 8.832 | 11.32 | 8.09 | 37.34 | 0.48 | 13 | 231.77 | 56.94 | 6.25 | 1 | 53.58 | 28819.14 | 92.24 | 1294.22 | 33.94 | 27.17 | 3595.03 | 0.8 | 0.96 | 0.15 | 0.24 | 1 | 10
22 | 115 | CONCLUIDO | 8.8335 | 11.32 | 8.09 | 37.33 | 0.5 | 13 | 232.2 | 56.94 | 6.5 | 0 | 53.75 | 28871.74 | 92.31 | 1294.31 | 33.84 | 27.17 | 3542.59 | 0.8 | 0.97 | 0.15 | 0.24 | 1 | 10
0 | 35 | CONCLUIDO | 8.9069 | 11.23 | 8.65 | 12.97 | 0.22 | 40 | 80.84 | 35.1 | 1 | 19 | 9.74 | 10204.21 | 53.42 | 1294.13 | 51.02 | 27.17 | 11999.4 | 0.53 | 0.9 | 0.2 | 0.79 | 1 | 10
1 | 35 | CONCLUIDO | 8.9592 | 11.16 | 8.62 | 13.6 | 0.27 | 38 | 81.14 | 35.1 | 1.25 | 0 | 9.79 | 10241.25 | 52.71 | 1294.21 | 49.14 | 27.17 | 11068.7 | 0.55 | 0.91 | 0.22 | 0.76 | 1 | 10
0 | 50 | CONCLUIDO | 8.1954 | 12.2 | 8.94 | 9.76 | 0.16 | 55 | 107.41 | 41.65 | 1 | 53 | 14.77 | 13481.73 | 74.83 | 1294.35 | 60.96 | 27.17 | 16891.48 | 0.45 | 0.87 | 0.2 | 1.09 | 1 | 10
1 | 50 | CONCLUIDO | 8.6304 | 11.59 | 8.64 | 12.64 | 0.2 | 41 | 107.73 | 41.65 | 1.25 | 39 | 14.83 | 13520.81 | 68.84 | 1294.15 | 51.69 | 27.17 | 12328.43 | 0.53 | 0.9 | 0.17 | 0.79 | 1 | 10
2 | 50 | CONCLUIDO | 8.8692 | 11.28 | 8.53 | 15.99 | 0.24 | 32 | 108.05 | 41.65 | 1.5 | 29 | 14.9 | 13559.91 | 64.5 | 1294.36 | 48.35 | 27.17 | 10700.53 | 0.56 | 0.92 | 0.16 | 0.67 | 1 | 10
3 | 50 | CONCLUIDO | 9.0226 | 11.08 | 8.43 | 18.05 | 0.28 | 28 | 108.37 | 41.65 | 1.75 | 7 | 14.97 | 13599.17 | 61.46 | 1294.18 | 44.33 | 27.17 | 8712.28 | 0.61 | 0.93 | 0.18 | 0.57 | 1 | 10
4 | 50 | CONCLUIDO | 9.0509 | 11.05 | 8.41 | 18.69 | 0.32 | 27 | 108.68 | 41.65 | 2 | 0 | 15.03 | 13638.32 | 60.93 | 1294.05 | 43.8 | 27.17 | 8453.78 | 0.62 | 0.93 | 0.18 | 0.56 | 1 | 10
0 | 25 | CONCLUIDO | 8.7089 | 11.48 | 8.95 | 10.13 | 0.28 | 53 | 61.76 | 28.92 | 1 | 0 | 6.84 | 7851.41 | 46.53 | 1294.16 | 59.4 | 27.17 | 16122.63 | 0.46 | 0.87 | 0.26 | 1.1 | 1 | 10
0 | 85 | CONCLUIDO | 6.7688 | 14.77 | 9.55 | 6.82 | 0.11 | 84 | 167.88 | 51.39 | 1 | 82 | 30.49 | 20939.59 | 115.28 | 1294.17 | 80.41 | 27.17 | 26471.12 | 0.34 | 0.82 | 0.24 | 1.7 | 1 | 10
1 | 85 | CONCLUIDO | 7.3393 | 13.63 | 9.12 | 8.68 | 0.13 | 63 | 168.25 | 51.39 | 1.25 | 61 | 30.6 | 20984.25 | 108.08 | 1294.43 | 66.72 | 27.17 | 19735.44 | 0.41 | 0.86 | 0.21 | 1.26 | 1 | 10
2 | 85 | CONCLUIDO | 7.7159 | 12.96 | 8.86 | 10.42 | 0.16 | 51 | 168.61 | 51.39 | 1.5 | 49 | 30.71 | 21028.94 | 103.13 | 1294.22 | 58.59 | 27.17 | 15729.27 | 0.46 | 0.88 | 0.19 | 1.01 | 1 | 10
3 | 85 | CONCLUIDO | 8.0311 | 12.45 | 8.66 | 12.37 | 0.18 | 42 | 168.97 | 51.39 | 1.75 | 40 | 30.83 | 21073.68 | 98.93 | 1294.1 | 52.34 | 27.17 | 12648.58 | 0.52 | 0.9 | 0.17 | 0.8 | 1 | 10
4 | 85 | CONCLUIDO | 8.3222 | 12.02 | 8.46 | 14.5 | 0.21 | 35 | 169.33 | 51.39 | 2 | 33 | 30.94 | 21118.46 | 94.36 | 1294.22 | 46.23 | 27.17 | 9627.29 | 0.59 | 0.92 | 0.15 | 0.6 | 1 | 10
5 | 85 | CONCLUIDO | 8.3967 | 11.91 | 8.49 | 16.43 | 0.24 | 31 | 169.7 | 51.39 | 2.25 | 29 | 31.05 | 21163.27 | 93.04 | 1294.09 | 47.01 | 27.17 | 10038.07 | 0.58 | 0.92 | 0.16 | 0.63 | 1 | 10
6 | 85 | CONCLUIDO | 8.5688 | 11.67 | 8.38 | 18.63 | 0.26 | 27 | 170.06 | 51.39 | 2.5 | 25 | 31.17 | 21208.12 | 89.83 | 1294.25 | 43.81 | 27.17 | 8459.79 | 0.62 | 0.93 | 0.15 | 0.53 | 1 | 10
7 | 85 | CONCLUIDO | 8.6881 | 11.51 | 8.32 | 20.81 | 0.29 | 24 | 170.42 | 51.39 | 2.75 | 22 | 31.28 | 21253.01 | 87 | 1294.08 | 41.9 | 27.17 | 7517.18 | 0.65 | 0.94 | 0.15 | 0.47 | 1 | 10
8 | 85 | CONCLUIDO | 8.8276 | 11.33 | 8.24 | 23.55 | 0.31 | 21 | 170.79 | 51.39 | 3 | 19 | 31.4 | 21297.94 | 83.79 | 1294.12 | 39.39 | 27.17 | 6278.56 | 0.69 | 0.95 | 0.14 | 0.39 | 1 | 10
9 | 85 | CONCLUIDO | 8.9246 | 11.2 | 8.19 | 25.86 | 0.34 | 19 | 171.15 | 51.39 | 3.25 | 17 | 31.51 | 21342.91 | 80.71 | 1294.14 | 37.4 | 27.17 | 5291.13 | 0.73 | 0.95 | 0.14 | 0.34 | 1 | 10
10 | 85 | CONCLUIDO | 8.9266 | 11.2 | 8.22 | 27.4 | 0.36 | 18 | 171.52 | 51.39 | 3.5 | 12 | 31.63 | 21387.92 | 78.72 | 1294.1 | 38.81 | 27.17 | 6000.6 | 0.7 | 0.95 | 0.14 | 0.37 | 1 | 10
11 | 85 | CONCLUIDO | 8.9708 | 11.15 | 8.2 | 28.94 | 0.39 | 17 | 171.88 | 51.39 | 3.75 | 4 | 31.74 | 21432.96 | 77.78 | 1294.08 | 37.69 | 27.17 | 5445.91 | 0.72 | 0.95 | 0.15 | 0.35 | 1 | 10
12 | 85 | CONCLUIDO | 8.9684 | 11.15 | 8.2 | 28.95 | 0.41 | 17 | 172.25 | 51.39 | 4 | 0 | 31.86 | 21478.05 | 77.55 | 1294.08 | 37.61 | 27.17 | 5410.48 | 0.72 | 0.95 | 0.15 | 0.35 | 1 | 10
0 | 20 | CONCLUIDO | 8.4686 | 11.81 | 9.25 | 8.41 | 0.34 | 66 | 51.33 | 24.83 | 1 | 0 | 5.51 | 6564.78 | 42.92 | 1294.28 | 68.35 | 27.17 | 20534.83 | 0.4 | 0.84 | 0.3 | 1.4 | 1 | 10
0 | 120 | CONCLUIDO | 5.5996 | 17.86 | 10.09 | 5.46 | 0.08 | 111 | 232.68 | 57.72 | 1 | 109 | 53.95 | 28931.02 | 153.42 | 1294.31 | 97.35 | 27.17 | 34806.89 | 0.28 | 0.77 | 0.28 | 2.24 | 1 | 10
1 | 120 | CONCLUIDO | 6.2141 | 16.09 | 9.56 | 6.83 | 0.1 | 84 | 233.1 | 57.72 | 1.25 | 82 | 54.13 | 28983.75 | 143.94 | 1294.33 | 80.4 | 27.17 | 26466.37 | 0.34 | 0.82 | 0.24 | 1.7 | 1 | 10
2 | 120 | CONCLUIDO | 6.6813 | 14.97 | 9.21 | 8.24 | 0.11 | 67 | 233.53 | 57.72 | 1.5 | 65 | 54.31 | 29036.54 | 137.34 | 1294.52 | 69.57 | 27.17 | 21138.23 | 0.39 | 0.85 | 0.21 | 1.35 | 1 | 10
3 | 120 | CONCLUIDO | 7.0694 | 14.15 | 8.93 | 9.74 | 0.13 | 55 | 233.96 | 57.72 | 1.75 | 53 | 54.49 | 29089.39 | 131.93 | 1294.33 | 60.85 | 27.17 | 16837.26 | 0.45 | 0.87 | 0.19 | 1.08 | 1 | 10
4 | 120 | CONCLUIDO | 7.3424 | 13.62 | 8.77 | 11.2 | 0.15 | 47 | 234.39 | 57.72 | 2 | 45 | 54.67 | 29142.31 | 128.15 | 1294.14 | 55.7 | 27.17 | 14300.84 | 0.49 | 0.89 | 0.18 | 0.92 | 1 | 10
5 | 120 | CONCLUIDO | 7.5694 | 13.21 | 8.63 | 12.64 | 0.17 | 41 | 234.82 | 57.72 | 2.25 | 39 | 54.85 | 29195.29 | 124.94 | 1294.33 | 51.5 | 27.17 | 12232.48 | 0.53 | 0.9 | 0.17 | 0.78 | 1 | 10
6 | 120 | CONCLUIDO | 7.8171 | 12.79 | 8.44 | 14.07 | 0.19 | 36 | 235.25 | 57.72 | 2.5 | 34 | 55.03 | 29248.33 | 120.73 | 1294.19 | 45.4 | 27.17 | 9209.16 | 0.6 | 0.92 | 0.16 | 0.59 | 1 | 10
7 | 120 | CONCLUIDO | 7.8247 | 12.78 | 8.57 | 15.58 | 0.21 | 33 | 235.68 | 57.72 | 2.75 | 31 | 55.21 | 29301.44 | 121.59 | 1294.11 | 49.69 | 27.17 | 11369.13 | 0.55 | 0.91 | 0.17 | 0.71 | 1 | 10
8 | 120 | CONCLUIDO | 7.9807 | 12.53 | 8.45 | 16.91 | 0.23 | 30 | 236.11 | 57.72 | 3 | 28 | 55.39 | 29354.61 | 118.69 | 1294.13 | 46.1 | 27.17 | 9586.46 | 0.59 | 0.92 | 0.16 | 0.6 | 1 | 10
9 | 120 | CONCLUIDO | 8.1178 | 12.32 | 8.38 | 18.62 | 0.24 | 27 | 236.54 | 57.72 | 3.25 | 25 | 55.57 | 29407.85 | 116.35 | 1294.23 | 43.76 | 27.17 | 8433.75 | 0.62 | 0.93 | 0.15 | 0.53 | 1 | 10
10 | 120 | CONCLUIDO | 8.2059 | 12.19 | 8.34 | 20.01 | 0.26 | 25 | 236.98 | 57.72 | 3.5 | 23 | 55.75 | 29461.15 | 114.41 | 1294.1 | 42.39 | 27.17 | 7757.87 | 0.64 | 0.94 | 0.15 | 0.49 | 1 | 10
11 | 120 | CONCLUIDO | 8.298 | 12.05 | 8.29 | 21.64 | 0.28 | 23 | 237.41 | 57.72 | 3.75 | 21 | 55.93 | 29514.51 | 112.27 | 1294.19 | 41.06 | 27.17 | 7105.31 | 0.66 | 0.94 | 0.14 | 0.44 | 1 | 10
12 | 120 | CONCLUIDO | 8.392 | 11.92 | 8.25 | 23.57 | 0.3 | 21 | 237.84 | 57.72 | 4 | 19 | 56.12 | 29567.95 | 110.36 | 1294.37 | 39.55 | 27.17 | 6357.88 | 0.69 | 0.95 | 0.14 | 0.4 | 1 | 10
13 | 120 | CONCLUIDO | 8.4404 | 11.85 | 8.23 | 24.68 | 0.32 | 20 | 238.28 | 57.72 | 4.25 | 18 | 56.3 | 29621.44 | 108.31 | 1294.14 | 38.89 | 27.17 | 6035.42 | 0.7 | 0.95 | 0.14 | 0.37 | 1 | 10
14 | 120 | CONCLUIDO | 8.5655 | 11.67 | 8.15 | 27.15 | 0.34 | 18 | 238.71 | 57.72 | 4.5 | 16 | 56.49 | 29675.01 | 105.62 | 1294.09 | 36.55 | 27.17 | 4874.62 | 0.74 | 0.96 | 0.13 | 0.29 | 1 | 10
15 | 120 | CONCLUIDO | 8.5545 | 11.69 | 8.21 | 28.96 | 0.35 | 17 | 239.14 | 57.72 | 4.75 | 15 | 56.67 | 29728.63 | 105.42 | 1294.05 | 38.42 | 27.17 | 5812.41 | 0.71 | 0.95 | 0.14 | 0.35 | 1 | 10
16 | 120 | CONCLUIDO | 8.6217 | 11.6 | 8.16 | 30.6 | 0.37 | 16 | 239.58 | 57.72 | 5 | 14 | 56.86 | 29782.33 | 103.34 | 1294.05 | 36.86 | 27.17 | 5038.73 | 0.74 | 0.96 | 0.13 | 0.31 | 1 | 10
17 | 120 | CONCLUIDO | 8.6676 | 11.54 | 8.14 | 32.58 | 0.39 | 15 | 240.02 | 57.72 | 5.25 | 13 | 57.04 | 29836.09 | 101.17 | 1294.26 | 36.41 | 27.17 | 4816.47 | 0.75 | 0.96 | 0.13 | 0.29 | 1 | 10
18 | 120 | CONCLUIDO | 8.7254 | 11.46 | 8.11 | 34.77 | 0.41 | 14 | 240.45 | 57.72 | 5.5 | 12 | 57.23 | 29890.04 | 98.82 | 1294.09 | 35.34 | 27.17 | 4288.75 | 0.77 | 0.96 | 0.13 | 0.26 | 1 | 10
19 | 120 | CONCLUIDO | 8.7226 | 11.46 | 8.12 | 34.79 | 0.42 | 14 | 240.89 | 57.72 | 5.75 | 11 | 57.42 | 29943.94 | 97.76 | 1294.16 | 35.42 | 27.17 | 4327.78 | 0.77 | 0.96 | 0.13 | 0.26 | 1 | 10
20 | 120 | CONCLUIDO | 8.8112 | 11.35 | 8.05 | 37.14 | 0.44 | 13 | 241.33 | 57.72 | 6 | 9 | 57.6 | 29997.9 | 94.76 | 1294.19 | 33.06 | 27.17 | 3153.97 | 0.82 | 0.97 | 0.13 | 0.19 | 1 | 10
21 | 120 | CONCLUIDO | 8.8043 | 11.36 | 8.1 | 40.51 | 0.46 | 12 | 241.77 | 57.72 | 6.25 | 3 | 57.79 | 30051.93 | 94.34 | 1294.05 | 35 | 27.17 | 4130.29 | 0.78 | 0.96 | 0.13 | 0.25 | 1 | 10
22 | 120 | CONCLUIDO | 8.8244 | 11.33 | 8.08 | 40.38 | 0.48 | 12 | 242.2 | 57.72 | 6.5 | 1 | 57.98 | 30106.03 | 94.18 | 1294.05 | 33.93 | 27.17 | 3590.5 | 0.8 | 0.97 | 0.14 | 0.22 | 1 | 10
23 | 120 | CONCLUIDO | 8.8244 | 11.33 | 8.08 | 40.38 | 0.49 | 12 | 242.64 | 57.72 | 6.75 | 0 | 58.17 | 30160.2 | 94.31 | 1294.05 | 33.93 | 27.17 | 3590.53 | 0.8 | 0.97 | 0.14 | 0.22 | 1 | 10
0 | 145 | CONCLUIDO | 4.8125 | 20.78 | 10.61 | 4.75 | 0.06 | 134 | 285.18 | 61.2 | 1 | 132 | 77.98 | 35406.83 | 184.82 | 1294.32 | 113.49 | 27.17 | 42765.28 | 0.24 | 0.74 | 0.32 | 2.75 | 1 | 10
1 | 145 | CONCLUIDO | 5.5123 | 18.14 | 9.86 | 5.97 | 0.08 | 99 | 285.68 | 61.2 | 1.25 | 97 | 78.24 | 35468.6 | 170.62 | 1294.53 | 89.94 | 27.17 | 31161.61 | 0.3 | 0.79 | 0.26 | 2 | 1 | 10
2 | 145 | CONCLUIDO | 6.0066 | 16.65 | 9.44 | 7.17 | 0.09 | 79 | 286.19 | 61.2 | 1.5 | 77 | 78.49 | 35530.47 | 162.38 | 1294.34 | 76.9 | 27.17 | 24745.35 | 0.35 | 0.83 | 0.23 | 1.59 | 1 | 10
3 | 145 | CONCLUIDO | 6.369 | 15.7 | 9.2 | 8.36 | 0.11 | 66 | 286.69 | 61.2 | 1.75 | 64 | 78.74 | 35592.57 | 157.12 | 1294.36 | 69.28 | 27.17 | 20998.35 | 0.39 | 0.85 | 0.21 | 1.34 | 1 | 10
4 | 145 | CONCLUIDO | 6.6967 | 14.93 | 8.97 | 9.61 | 0.12 | 56 | 287.19 | 61.2 | 2 | 54 | 78.99 | 35654.65 | 152.24 | 1294.34 | 61.86 | 27.17 | 17335.76 | 0.44 | 0.87 | 0.2 | 1.11 | 1 | 10
5 | 145 | CONCLUIDO | 6.9406 | 14.41 | 8.82 | 10.8 | 0.14 | 49 | 287.7 | 61.2 | 2.25 | 47 | 79.25 | 35716.83 | 148.74 | 1294.24 | 57.29 | 27.17 | 15089.27 | 0.47 | 0.89 | 0.19 | 0.96 | 1 | 10
6 | 145 | CONCLUIDO | 7.1662 | 13.95 | 8.69 | 12.12 | 0.15 | 43 | 288.2 | 61.2 | 2.5 | 41 | 79.5 | 35779.11 | 145.56 | 1294.22 | 53.09 | 27.17 | 13018.2 | 0.51 | 0.9 | 0.18 | 0.83 | 1 | 10
7 | 145 | CONCLUIDO | 7.3831 | 13.54 | 8.55 | 13.5 | 0.17 | 38 | 288.71 | 61.2 | 2.75 | 36 | 79.76 | 35841.5 | 142.08 | 1294.14 | 48.51 | 27.17 | 10754.02 | 0.56 | 0.91 | 0.17 | 0.69 | 1 | 10
8 | 145 | CONCLUIDO | 7.4945 | 13.34 | 8.51 | 14.58 | 0.18 | 35 | 289.21 | 61.2 | 3 | 33 | 80.02 | 35903.99 | 140.46 | 1294.27 | 48.24 | 27.17 | 10632.91 | 0.56 | 0.92 | 0.14 | 0.65 | 1 | 10
9 | 145 | CONCLUIDO | 7.5746 | 13.2 | 8.53 | 15.99 | 0.2 | 32 | 289.72 | 61.2 | 3.25 | 30 | 80.27 | 35966.59 | 140.11 | 1294.35 | 48.53 | 27.17 | 10792.39 | 0.56 | 0.92 | 0.16 | 0.67 | 1 | 10
10 | 145 | CONCLUIDO | 7.6797 | 13.02 | 8.46 | 16.91 | 0.21 | 30 | 290.23 | 61.2 | 3.5 | 28 | 80.53 | 36029.29 | 137.8 | 1294.25 | 46.18 | 27.17 | 9627.82 | 0.59 | 0.92 | 0.15 | 0.6 | 1 | 10
11 | 145 | CONCLUIDO | 7.8189 | 12.79 | 8.39 | 18.63 | 0.23 | 27 | 290.74 | 61.2 | 3.75 | 25 | 80.79 | 36092.1 | 135.66 | 1294.29 | 43.8 | 27.17 | 8452.66 | 0.62 | 0.93 | 0.15 | 0.53 | 1 | 10
12 | 145 | CONCLUIDO | 7.9147 | 12.63 | 8.34 | 20.01 | 0.24 | 25 | 291.25 | 61.2 | 4 | 23 | 81.05 | 36155.02 | 133.83 | 1294.17 | 42.37 | 27.17 | 7749.52 | 0.64 | 0.94 | 0.15 | 0.48 | 1 | 10
13 | 145 | CONCLUIDO | 7.9648 | 12.56 | 8.31 | 20.78 | 0.26 | 24 | 291.76 | 61.2 | 4.25 | 22 | 81.31 | 36218.04 | 132.42 | 1294.21 | 41.52 | 27.17 | 7326.64 | 0.65 | 0.94 | 0.14 | 0.46 | 1 | 10
14 | 145 | CONCLUIDO | 8.0587 | 12.41 | 8.27 | 22.57 | 0.27 | 22 | 292.27 | 61.2 | 4.5 | 20 | 81.57 | 36281.16 | 130.74 | 1294.21 | 40.35 | 27.17 | 6752.64 | 0.67 | 0.94 | 0.14 | 0.42 | 1 | 10
15 | 145 | CONCLUIDO | 8.1066 | 12.34 | 8.25 | 23.58 | 0.29 | 21 | 292.79 | 61.2 | 4.75 | 19 | 81.84 | 36344.4 | 129.49 | 1294.05 | 39.77 | 27.17 | 6468.65 | 0.68 | 0.95 | 0.14 | 0.4 | 1 | 10
16 | 145 | CONCLUIDO | 8.1592 | 12.26 | 8.23 | 24.69 | 0.3 | 20 | 293.3 | 61.2 | 5 | 18 | 82.1 | 36407.75 | 128.06 | 1294.24 | 38.89 | 27.17 | 6031.88 | 0.7 | 0.95 | 0.14 | 0.38 | 1 | 10
17 | 145 | CONCLUIDO | 8.3028 | 12.04 | 8.12 | 27.08 | 0.32 | 18 | 293.81 | 61.2 | 5.25 | 16 | 82.36 | 36471.2 | 124.81 | 1294.15 | 35.45 | 27.17 | 4321.13 | 0.77 | 0.96 | 0.14 | 0.27 | 1 | 10
18 | 145 | CONCLUIDO | 8.2338 | 12.14 | 8.23 | 27.42 | 0.33 | 18 | 294.33 | 61.2 | 5.5 | 16 | 82.63 | 36534.76 | 126.03 | 1294.17 | 38.88 | 27.17 | 6038.52 | 0.7 | 0.95 | 0.14 | 0.37 | 1 | 10
19 | 145 | CONCLUIDO | 8.2936 | 12.06 | 8.19 | 28.91 | 0.35 | 17 | 294.84 | 61.2 | 5.75 | 15 | 82.9 | 36598.44 | 124.58 | 1294.07 | 37.91 | 27.17 | 5559.57 | 0.72 | 0.95 | 0.14 | 0.34 | 1 | 10
20 | 145 | CONCLUIDO | 8.355 | 11.97 | 8.16 | 30.59 | 0.36 | 16 | 295.36 | 61.2 | 6 | 14 | 83.16 | 36662.22 | 122.85 | 1294.11 | 36.78 | 27.17 | 4996.93 | 0.74 | 0.96 | 0.13 | 0.3 | 1 | 10
21 | 145 | CONCLUIDO | 8.4063 | 11.9 | 8.14 | 32.55 | 0.38 | 15 | 295.88 | 61.2 | 6.25 | 13 | 83.43 | 36726.12 | 120.88 | 1294.09 | 36.2 | 27.17 | 4715.07 | 0.75 | 0.96 | 0.13 | 0.29 | 1 | 10
22 | 145 | CONCLUIDO | 8.4085 | 11.89 | 8.14 | 32.54 | 0.39 | 15 | 296.4 | 61.2 | 6.5 | 13 | 83.7 | 36790.13 | 120.01 | 1294.09 | 36.05 | 27.17 | 4635.74 | 0.75 | 0.96 | 0.13 | 0.28 | 1 | 10
23 | 145 | CONCLUIDO | 8.4618 | 11.82 | 8.11 | 34.77 | 0.4 | 14 | 296.92 | 61.2 | 6.75 | 12 | 83.97 | 36854.25 | 118.67 | 1294.07 | 35.32 | 27.17 | 4277.56 | 0.77 | 0.96 | 0.13 | 0.26 | 1 | 10
24 | 145 | CONCLUIDO | 8.5197 | 11.74 | 8.09 | 37.33 | 0.42 | 13 | 297.44 | 61.2 | 7 | 11 | 84.24 | 36918.48 | 116.76 | 1294.16 | 34.52 | 27.17 | 3880.77 | 0.79 | 0.97 | 0.13 | 0.23 | 1 | 10
25 | 145 | CONCLUIDO | 8.5523 | 11.69 | 8.04 | 37.12 | 0.43 | 13 | 297.96 | 61.2 | 7.25 | 11 | 84.51 | 36982.83 | 115.03 | 1294.08 | 32.98 | 27.17 | 3111.55 | 0.82 | 0.97 | 0.13 | 0.19 | 1 | 10
26 | 145 | CONCLUIDO | 8.5478 | 11.7 | 8.1 | 40.52 | 0.45 | 12 | 298.48 | 61.2 | 7.5 | 10 | 84.79 | 37047.29 | 114.85 | 1294.24 | 35.14 | 27.17 | 4198.37 | 0.77 | 0.96 | 0.13 | 0.25 | 1 | 10
27 | 145 | CONCLUIDO | 8.5588 | 11.68 | 8.09 | 40.44 | 0.46 | 12 | 299.01 | 61.2 | 7.75 | 10 | 85.06 | 37111.87 | 113.1 | 1294.08 | 34.63 | 27.17 | 3942.94 | 0.78 | 0.97 | 0.13 | 0.23 | 1 | 10
28 | 145 | CONCLUIDO | 8.6205 | 11.6 | 8.06 | 43.95 | 0.48 | 11 | 299.53 | 61.2 | 8 | 8 | 85.33 | 37176.68 | 111.21 | 1294.16 | 33.63 | 27.17 | 3450.48 | 0.81 | 0.97 | 0.13 | 0.2 | 1 | 10
29 | 145 | CONCLUIDO | 8.6217 | 11.6 | 8.06 | 43.95 | 0.49 | 11 | 300.06 | 61.2 | 8.25 | 8 | 85.61 | 37241.49 | 110.21 | 1294.07 | 33.53 | 27.17 | 3397.98 | 0.81 | 0.97 | 0.13 | 0.2 | 1 | 10
30 | 145 | CONCLUIDO | 8.6184 | 11.6 | 8.06 | 43.97 | 0.5 | 11 | 300.59 | 61.2 | 8.5 | 7 | 85.89 | 37306.42 | 109.49 | 1294.05 | 33.72 | 27.17 | 3490.67 | 0.81 | 0.97 | 0.13 | 0.21 | 1 | 10
31 | 145 | CONCLUIDO | 8.6728 | 11.53 | 8.04 | 48.25 | 0.52 | 10 | 301.11 | 61.2 | 8.75 | 2 | 86.16 | 37371.47 | 107.25 | 1294.05 | 32.9 | 27.17 | 3088.19 | 0.83 | 0.97 | 0.13 | 0.19 | 1 | 10
32 | 145 | CONCLUIDO | 8.6676 | 11.54 | 8.05 | 48.29 | 0.53 | 10 | 301.64 | 61.2 | 9 | 1 | 86.44 | 37436.63 | 107.48 | 1294.05 | 33.12 | 27.17 | 3198.75 | 0.82 | 0.97 | 0.13 | 0.2 | 1 | 10
33 | 145 | CONCLUIDO | 8.6655 | 11.54 | 8.05 | 48.31 | 0.55 | 10 | 302.17 | 61.2 | 9.25 | 0 | 86.72 | 37501.91 | 107.61 | 1294.14 | 33.15 | 27.17 | 3214.19 | 0.82 | 0.97 | 0.14 | 0.2 | 1 | 10
0 | 65 | CONCLUIDO | 7.5559 | 13.23 | 9.2 | 8.12 | 0.13 | 68 | 133.21 | 46.47 | 1 | 66 | 20.75 | 16663.42 | 92.78 | 1294.62 | 69.44 | 27.17 | 21067.45 | 0.39 | 0.85 | 0.21 | 1.35 | 1 | 10
1 | 65 | CONCLUIDO | 8.0506 | 12.42 | 8.85 | 10.42 | 0.17 | 51 | 133.55 | 46.47 | 1.25 | 49 | 20.83 | 16704.7 | 86.74 | 1294.3 | 58.45 | 27.17 | 15658.24 | 0.46 | 0.88 | 0.19 | 1 | 1 | 10
2 | 65 | CONCLUIDO | 8.4181 | 11.88 | 8.61 | 12.91 | 0.2 | 40 | 133.88 | 46.47 | 1.5 | 38 | 20.91 | 16746.01 | 81.77 | 1294.13 | 50.55 | 27.17 | 11761.95 | 0.54 | 0.91 | 0.17 | 0.76 | 1 | 10
3 | 65 | CONCLUIDO | 8.568 | 11.67 | 8.57 | 15.12 | 0.23 | 34 | 134.22 | 46.47 | 1.75 | 32 | 21 | 16787.35 | 78.89 | 1294.05 | 49.82 | 27.17 | 11428.03 | 0.55 | 0.91 | 0.16 | 0.71 | 1 | 10
4 | 65 | CONCLUIDO | 8.8013 | 11.36 | 8.42 | 18.04 | 0.26 | 28 | 134.55 | 46.47 | 2 | 26 | 21.09 | 16828.84 | 74.74 | 1294.11 | 44.94 | 27.17 | 9017.63 | 0.6 | 0.93 | 0.15 | 0.57 | 1 | 10
5 | 65 | CONCLUIDO | 8.9702 | 11.15 | 8.31 | 20.79 | 0.29 | 24 | 134.89 | 46.47 | 2.25 | 20 | 21.17 | 16870.25 | 70.26 | 1294.29 | 41.51 | 27.17 | 7322.12 | 0.65 | 0.94 | 0.15 | 0.46 | 1 | 10
6 | 65 | CONCLUIDO | 9.021 | 11.09 | 8.31 | 22.65 | 0.33 | 22 | 135.22 | 46.47 | 2.5 | 7 | 21.26 | 16911.68 | 68.37 | 1294.26 | 40.78 | 27.17 | 6967.17 | 0.67 | 0.94 | 0.16 | 0.45 | 1 | 10
7 | 65 | CONCLUIDO | 9.0641 | 11.03 | 8.28 | 23.66 | 0.36 | 21 | 135.56 | 46.47 | 2.75 | 0 | 21.34 | 16953.14 | 67.99 | 1294.08 | 39.84 | 27.17 | 6503.72 | 0.68 | 0.94 | 0.16 | 0.43 | 1 | 10
0 | 130 | CONCLUIDO | 5.2693 | 18.98 | 10.31 | 5.15 | 0.07 | 120 | 252.85 | 59.19 | 1 | 118 | 62.65 | 31418.63 | 165.71 | 1294.59 | 103.96 | 27.17 | 38067.94 | 0.26 | 0.76 | 0.3 | 2.45 | 1 | 10
1 | 130 | CONCLUIDO | 5.9223 | 16.89 | 9.68 | 6.45 | 0.09 | 90 | 253.3 | 59.19 | 1.25 | 88 | 62.86 | 31474.5 | 154.41 | 1294.18 | 84.32 | 27.17 | 28395.84 | 0.32 | 0.81 | 0.25 | 1.83 | 1 | 10
2 | 130 | CONCLUIDO | 6.3942 | 15.64 | 9.31 | 7.76 | 0.11 | 72 | 253.75 | 59.19 | 1.5 | 70 | 63.06 | 31530.44 | 147.38 | 1294.36 | 72.91 | 27.17 | 22781.5 | 0.37 | 0.84 | 0.22 | 1.46 | 1 | 10
3 | 130 | CONCLUIDO | 6.796 | 14.71 | 9.03 | 9.18 | 0.12 | 59 | 254.21 | 59.19 | 1.75 | 57 | 63.26 | 31586.46 | 141.68 | 1294.48 | 63.67 | 27.17 | 18227.24 | 0.43 | 0.87 | 0.2 | 1.17 | 1 | 10
4 | 130 | CONCLUIDO | 7.0587 | 14.17 | 8.87 | 10.43 | 0.14 | 51 | 254.66 | 59.19 | 2 | 49 | 63.47 | 31642.55 | 138.05 | 1294.1 | 58.87 | 27.17 | 15870.45 | 0.46 | 0.88 | 0.19 | 1.02 | 1 | 10
5 | 130 | CONCLUIDO | 7.3195 | 13.66 | 8.71 | 11.87 | 0.16 | 44 | 255.12 | 59.19 | 2.25 | 42 | 63.67 | 31698.72 | 134.38 | 1294.2 | 53.72 | 27.17 | 13329.31 | 0.51 | 0.9 | 0.18 | 0.85 | 1 | 10
6 | 130 | CONCLUIDO | 7.5218 | 13.29 | 8.58 | 13.2 | 0.17 | 39 | 255.57 | 59.19 | 2.5 | 37 | 63.88 | 31754.97 | 131.28 | 1294.18 | 49.78 | 27.17 | 11381.08 | 0.55 | 0.91 | 0.17 | 0.73 | 1 | 10
7 | 130 | CONCLUIDO | 7.6807 | 13.02 | 8.5 | 14.58 | 0.19 | 35 | 256.03 | 59.19 | 2.75 | 33 | 64.09 | 31811.29 | 128.8 | 1294.16 | 48.17 | 27.17 | 10598.51 | 0.56 | 0.92 | 0.14 | 0.65 | 1 | 10
8 | 130 | CONCLUIDO | 7.7623 | 12.88 | 8.51 | 15.96 | 0.21 | 32 | 256.49 | 59.19 | 3 | 30 | 64.29 | 31867.69 | 128.12 | 1294.15 | 47.88 | 27.17 | 10468.99 | 0.57 | 0.92 | 0.16 | 0.66 | 1 | 10
9 | 130 | CONCLUIDO | 7.8982 | 12.66 | 8.44 | 17.46 | 0.23 | 29 | 256.95 | 59.19 | 3.25 | 27 | 64.5 | 31924.29 | 125.68 | 1294.05 | 45.55 | 27.17 | 9317.42 | 0.6 | 0.93 | 0.16 | 0.59 | 1 | 10
10 | 130 | CONCLUIDO | 7.9909 | 12.51 | 8.39 | 18.64 | 0.24 | 27 | 257.41 | 59.19 | 3.5 | 25 | 64.71 | 31980.84 | 123.86 | 1294.16 | 44.02 | 27.17 | 8564.06 | 0.62 | 0.93 | 0.15 | 0.54 | 1 | 10
11 | 130 | CONCLUIDO | 8.0859 | 12.37 | 8.34 | 20.02 | 0.26 | 25 | 257.86 | 59.19 | 3.75 | 23 | 64.92 | 32037.48 | 121.96 | 1294.14 | 42.47 | 27.17 | 7799.28 | 0.64 | 0.94 | 0.15 | 0.49 | 1 | 10
12 | 130 | CONCLUIDO | 8.1775 | 12.23 | 8.3 | 21.65 | 0.28 | 23 | 258.32 | 59.19 | 4 | 21 | 65.13 | 32094.19 | 119.94 | 1294.05 | 41.06 | 27.17 | 7101.07 | 0.66 | 0.94 | 0.15 | 0.45 | 1 | 10
13 | 130 | CONCLUIDO | 8.2787 | 12.08 | 8.25 | 23.56 | 0.29 | 21 | 258.78 | 59.19 | 4.25 | 19 | 65.34 | 32150.98 | 118.11 | 1294.09 | 39.71 | 27.17 | 6435.93 | 0.68 | 0.95 | 0.14 | 0.39 | 1 | 10
14 | 130 | CONCLUIDO | 8.3289 | 12.01 | 8.22 | 24.67 | 0.31 | 20 | 259.25 | 59.19 | 4.5 | 18 | 65.55 | 32207.85 | 116.48 | 1294.05 | 38.79 | 27.17 | 5980.66 | 0.7 | 0.95 | 0.14 | 0.37 | 1 | 10
15 | 130 | CONCLUIDO | 8.4063 | 11.9 | 8.16 | 25.77 | 0.33 | 19 | 259.71 | 59.19 | 4.75 | 17 | 65.76 | 32264.79 | 113.82 | 1294.05 | 36.74 | 27.17 | 4964.56 | 0.74 | 0.96 | 0.14 | 0.31 | 1 | 10
16 | 130 | CONCLUIDO | 8.4159 | 11.88 | 8.2 | 27.32 | 0.34 | 18 | 260.17 | 59.19 | 5 | 16 | 65.98 | 32321.82 | 113.53 | 1294.12 | 38.06 | 27.17 | 5627.27 | 0.71 | 0.95 | 0.14 | 0.34 | 1 | 10
17 | 130 | CONCLUIDO | 8.4644 | 11.81 | 8.18 | 28.86 | 0.36 | 17 | 260.63 | 59.19 | 5.25 | 15 | 66.19 | 32378.93 | 112.01 | 1294.16 | 37.43 | 27.17 | 5317.59 | 0.73 | 0.95 | 0.13 | 0.32 | 1 | 10
18 | 130 | CONCLUIDO | 8.5106 | 11.75 | 8.16 | 30.61 | 0.37 | 16 | 261.1 | 59.19 | 5.5 | 14 | 66.4 | 32436.11 | 110.18 | 1294.05 | 36.89 | 27.17 | 5052.82 | 0.74 | 0.96 | 0.14 | 0.31 | 1 | 10
19 | 130 | CONCLUIDO | 8.5635 | 11.68 | 8.14 | 32.56 | 0.39 | 15 | 261.56 | 59.19 | 5.75 | 13 | 66.62 | 32493.38 | 108.63 | 1294.14 | 36.19 | 27.17 | 4705.69 | 0.75 | 0.96 | 0.13 | 0.29 | 1 | 10
20 | 130 | CONCLUIDO | 8.6186 | 11.6 | 8.11 | 34.77 | 0.41 | 14 | 262.03 | 59.19 | 6 | 12 | 66.83 | 32550.72 | 106.65 | 1294.09 | 35.32 | 27.17 | 4277.2 | 0.77 | 0.96 | 0.13 | 0.26 | 1 | 10
21 | 130 | CONCLUIDO | 8.6749 | 11.53 | 8.09 | 37.32 | 0.42 | 13 | 262.49 | 59.19 | 6.25 | 11 | 67.05 | 32608.15 | 104.51 | 1294.13 | 34.49 | 27.17 | 3867.85 | 0.79 | 0.97 | 0.13 | 0.23 | 1 | 10
22 | 130 | CONCLUIDO | 8.7055 | 11.49 | 8.05 | 37.14 | 0.44 | 13 | 262.96 | 59.19 | 6.5 | 11 | 67.26 | 32665.66 | 102.5 | 1294.08 | 33.18 | 27.17 | 3211.43 | 0.82 | 0.97 | 0.12 | 0.19 | 1 | 10
23 | 130 | CONCLUIDO | 8.7243 | 11.46 | 8.07 | 40.35 | 0.46 | 12 | 263.42 | 59.19 | 6.75 | 10 | 67.48 | 32723.25 | 101.96 | 1294.07 | 34.09 | 27.17 | 3670.75 | 0.8 | 0.97 | 0.13 | 0.22 | 1 | 10
24 | 130 | CONCLUIDO | 8.7119 | 11.48 | 8.09 | 40.43 | 0.47 | 12 | 263.89 | 59.19 | 7 | 6 | 67.7 | 32780.92 | 100.73 | 1294.13 | 34.43 | 27.17 | 3841.9 | 0.79 | 0.97 | 0.13 | 0.23 | 1 | 10
25 | 130 | CONCLUIDO | 8.7053 | 11.49 | 8.1 | 40.48 | 0.49 | 12 | 264.36 | 59.19 | 7.25 | 3 | 67.92 | 32838.68 | 99.66 | 1294.12 | 34.62 | 27.17 | 3937.99 | 0.78 | 0.96 | 0.14 | 0.24 | 1 | 10
26 | 130 | CONCLUIDO | 8.7606 | 11.41 | 8.07 | 44.03 | 0.5 | 11 | 264.83 | 59.19 | 7.5 | 1 | 68.14 | 32896.51 | 99 | 1294.05 | 33.77 | 27.17 | 3518.39 | 0.8 | 0.97 | 0.14 | 0.22 | 1 | 10
27 | 130 | CONCLUIDO | 8.7604 | 11.42 | 8.07 | 44.03 | 0.52 | 11 | 265.3 | 59.19 | 7.75 | 0 | 68.36 | 32954.43 | 99.25 | 1294.05 | 33.72 | 27.17 | 3494.64 | 0.81 | 0.97 | 0.14 | 0.22 | 1 | 10
0 | 75 | CONCLUIDO | 7.1544 | 13.98 | 9.38 | 7.4 | 0.12 | 76 | 150.44 | 49.1 | 1 | 74 | 25.34 | 18787.76 | 104.17 | 1294.52 | 74.85 | 27.17 | 23735 | 0.36 | 0.83 | 0.23 | 1.52 | 1 | 10
1 | 75 | CONCLUIDO | 7.6925 | 13 | 8.98 | 9.45 | 0.15 | 57 | 150.78 | 49.1 | 1.25 | 55 | 25.44 | 18830.65 | 97.54 | 1294.48 | 62.36 | 27.17 | 17581.08 | 0.44 | 0.87 | 0.2 | 1.13 | 1 | 10
2 | 75 | CONCLUIDO | 8.042 | 12.43 | 8.75 | 11.42 | 0.18 | 46 | 151.13 | 49.1 | 1.5 | 44 | 25.54 | 18873.58 | 92.98 | 1294.29 | 55.19 | 27.17 | 14053.36 | 0.49 | 0.89 | 0.18 | 0.9 | 1 | 10
3 | 75 | CONCLUIDO | 8.4242 | 11.87 | 8.46 | 13.72 | 0.2 | 37 | 151.48 | 49.1 | 1.75 | 35 | 25.64 | 18916.54 | 87.44 | 1294.27 | 45.76 | 27.17 | 9381.09 | 0.59 | 0.92 | 0.17 | 0.61 | 1 | 10
4 | 75 | CONCLUIDO | 8.4912 | 11.78 | 8.52 | 15.98 | 0.23 | 32 | 151.83 | 49.1 | 2 | 30 | 25.73 | 18959.54 | 86.14 | 1294.2 | 48.36 | 27.17 | 10710.41 | 0.56 | 0.92 | 0.16 | 0.67 | 1 | 10
5 | 75 | CONCLUIDO | 8.6647 | 11.54 | 8.41 | 18.02 | 0.26 | 28 | 152.18 | 49.1 | 2.25 | 26 | 25.83 | 19002.56 | 82.34 | 1294.29 | 44.7 | 27.17 | 8898.76 | 0.61 | 0.93 | 0.15 | 0.56 | 1 | 10
6 | 75 | CONCLUIDO | 8.8257 | 11.33 | 8.32 | 20.8 | 0.29 | 24 | 152.53 | 49.1 | 2.5 | 22 | 25.93 | 19045.63 | 78.94 | 1294.24 | 41.74 | 27.17 | 7437.72 | 0.65 | 0.94 | 0.15 | 0.47 | 1 | 10
7 | 75 | CONCLUIDO | 8.9512 | 11.17 | 8.25 | 23.58 | 0.32 | 21 | 152.88 | 49.1 | 2.75 | 17 | 26.03 | 19088.72 | 75.34 | 1294.1 | 39.58 | 27.17 | 6374.26 | 0.69 | 0.95 | 0.15 | 0.4 | 1 | 10
8 | 75 | CONCLUIDO | 9.0386 | 11.06 | 8.21 | 25.92 | 0.35 | 19 | 153.23 | 49.1 | 3 | 6 | 26.13 | 19131.85 | 72.84 | 1294.05 | 37.69 | 27.17 | 5438.98 | 0.72 | 0.95 | 0.15 | 0.35 | 1 | 10
9 | 75 | CONCLUIDO | 9.0253 | 11.08 | 8.22 | 25.97 | 0.37 | 19 | 153.58 | 49.1 | 3.25 | 0 | 26.23 | 19175.02 | 72.58 | 1294.05 | 38.17 | 27.17 | 5676.29 | 0.71 | 0.95 | 0.16 | 0.37 | 1 | 10
0 | 95 | CONCLUIDO | 6.4058 | 15.61 | 9.72 | 6.34 | 0.1 | 92 | 185.69 | 53.44 | 1 | 90 | 36.26 | 23136.14 | 126.22 | 1294.65 | 85.48 | 27.17 | 28967.34 | 0.32 | 0.8 | 0.25 | 1.86 | 1 | 10
1 | 95 | CONCLUIDO | 7.0018 | 14.28 | 9.24 | 8.04 | 0.12 | 69 | 186.07 | 53.44 | 1.25 | 67 | 36.39 | 23182.76 | 118.32 | 1294.51 | 70.75 | 27.17 | 21718.37 | 0.38 | 0.84 | 0.21 | 1.39 | 1 | 10
2 | 95 | CONCLUIDO | 7.4316 | 13.46 | 8.94 | 9.75 | 0.14 | 55 | 186.45 | 53.44 | 1.5 | 53 | 36.51 | 23229.42 | 112.76 | 1294.26 | 60.99 | 27.17 | 16910.28 | 0.45 | 0.87 | 0.2 | 1.09 | 1 | 10
3 | 95 | CONCLUIDO | 7.7303 | 12.94 | 8.76 | 11.42 | 0.17 | 46 | 186.83 | 53.44 | 1.75 | 44 | 36.64 | 23276.13 | 108.75 | 1294.53 | 55.25 | 27.17 | 14082.89 | 0.49 | 0.89 | 0.18 | 0.9 | 1 | 10
4 | 95 | CONCLUIDO | 7.9977 | 12.5 | 8.58 | 13.21 | 0.19 | 39 | 187.21 | 53.44 | 2 | 37 | 36.77 | 23322.88 | 104.88 | 1294.23 | 49.68 | 27.17 | 11333.51 | 0.55 | 0.91 | 0.17 | 0.73 | 1 | 10
5 | 95 | CONCLUIDO | 8.038 | 12.44 | 8.67 | 14.86 | 0.21 | 35 | 187.59 | 53.44 | 2.25 | 33 | 36.9 | 23369.68 | 104.51 | 1294.21 | 54.14 | 27.17 | 13583.82 | 0.5 | 0.9 | 0.14 | 0.82 | 1 | 10
6 | 95 | CONCLUIDO | 8.3016 | 12.05 | 8.46 | 16.92 | 0.24 | 30 | 187.97 | 53.44 | 2.5 | 28 | 37.03 | 23416.52 | 100.09 | 1294.11 | 46.28 | 27.17 | 9680.29 | 0.59 | 0.92 | 0.16 | 0.61 | 1 | 10
7 | 95 | CONCLUIDO | 8.4297 | 11.86 | 8.39 | 18.64 | 0.26 | 27 | 188.35 | 53.44 | 2.75 | 25 | 37.16 | 23463.4 | 97.38 | 1294.15 | 43.95 | 27.17 | 8527.2 | 0.62 | 0.93 | 0.15 | 0.54 | 1 | 10
8 | 95 | CONCLUIDO | 8.5578 | 11.69 | 8.32 | 20.81 | 0.28 | 24 | 188.73 | 53.44 | 3 | 22 | 37.29 | 23510.33 | 94.72 | 1294.18 | 41.84 | 27.17 | 7487.63 | 0.65 | 0.94 | 0.15 | 0.47 | 1 | 10
9 | 95 | CONCLUIDO | 8.6476 | 11.56 | 8.28 | 22.57 | 0.3 | 22 | 189.11 | 53.44 | 3.25 | 20 | 37.42 | 23557.3 | 92.32 | 1294.11 | 40.42 | 27.17 | 6788.04 | 0.67 | 0.94 | 0.14 | 0.42 | 1 | 10
10 | 95 | CONCLUIDO | 8.7383 | 11.44 | 8.23 | 24.69 | 0.33 | 20 | 189.49 | 53.44 | 3.5 | 18 | 37.55 | 23604.32 | 88.99 | 1294.15 | 39.03 | 27.17 | 6101.07 | 0.7 | 0.95 | 0.14 | 0.38 | 1 | 10
11 | 95 | CONCLUIDO | 8.8 | 11.36 | 8.22 | 27.42 | 0.35 | 18 | 189.87 | 53.44 | 3.75 | 16 | 37.69 | 23651.38 | 87.54 | 1294.19 | 39.37 | 27.17 | 6283.94 | 0.69 | 0.95 | 0.13 | 0.37 | 1 | 10
12 | 95 | CONCLUIDO | 8.8637 | 11.28 | 8.18 | 28.87 | 0.37 | 17 | 190.25 | 53.44 | 4 | 13 | 37.82 | 23698.48 | 84.72 | 1294.09 | 37.44 | 27.17 | 5325.16 | 0.73 | 0.95 | 0.14 | 0.33 | 1 | 10
13 | 95 | CONCLUIDO | 8.9579 | 11.16 | 8.14 | 32.55 | 0.4 | 15 | 190.63 | 53.44 | 4.25 | 7 | 37.95 | 23745.63 | 81.61 | 1294.05 | 35.83 | 27.17 | 4528.02 | 0.76 | 0.96 | 0.14 | 0.28 | 1 | 10
14 | 95 | CONCLUIDO | 8.9434 | 11.18 | 8.15 | 32.62 | 0.42 | 15 | 191.02 | 53.44 | 4.5 | 2 | 38.08 | 23792.83 | 81.98 | 1294.16 | 36.09 | 27.17 | 4658.76 | 0.75 | 0.96 | 0.15 | 0.3 | 1 | 10
15 | 95 | CONCLUIDO | 8.9457 | 11.18 | 8.15 | 32.61 | 0.44 | 15 | 191.4 | 53.44 | 4.75 | 0 | 38.22 | 23840.07 | 82.02 | 1294.12 | 36.02 | 27.17 | 4621.44 | 0.75 | 0.96 | 0.15 | 0.3 | 1 | 10
0 | 55 | CONCLUIDO | 7.9504 | 12.58 | 9.06 | 9.06 | 0.15 | 60 | 116.05 | 43.4 | 1 | 58 | 16.65 | 14546.17 | 81.38 | 1294.15 | 64.83 | 27.17 | 18801.71 | 0.42 | 0.86 | 0.2 | 1.21 | 1 | 10
1 | 55 | CONCLUIDO | 8.4501 | 11.83 | 8.7 | 11.86 | 0.19 | 44 | 116.37 | 43.4 | 1.25 | 42 | 16.72 | 14585.96 | 74.99 | 1294.11 | 53.42 | 27.17 | 13176.15 | 0.51 | 0.9 | 0.18 | 0.85 | 1 | 10
2 | 55 | CONCLUIDO | 8.7313 | 11.45 | 8.53 | 14.63 | 0.23 | 35 | 116.69 | 43.4 | 1.5 | 33 | 16.79 | 14625.77 | 70.23 | 1294.19 | 49.19 | 27.17 | 11107.43 | 0.55 | 0.91 | 0.14 | 0.68 | 1 | 10
3 | 55 | CONCLUIDO | 8.9541 | 11.17 | 8.41 | 18.03 | 0.26 | 28 | 117.01 | 43.4 | 1.75 | 24 | 16.86 | 14665.62 | 65.77 | 1294.19 | 44.82 | 27.17 | 8957.06 | 0.61 | 0.93 | 0.15 | 0.56 | 1 | 10
4 | 55 | CONCLUIDO | 9.0466 | 11.05 | 8.37 | 20.09 | 0.3 | 25 | 117.34 | 43.4 | 2 | 4 | 16.94 | 14705.49 | 63.42 | 1294.21 | 42.71 | 27.17 | 7917.45 | 0.64 | 0.93 | 0.17 | 0.52 | 1 | 10
5 | 55 | CONCLUIDO | 9.042 | 11.06 | 8.38 | 20.11 | 0.34 | 25 | 117.66 | 43.4 | 2.25 | 0 | 17.01 | 14745.39 | 63.51 | 1294.17 | 42.71 | 27.17 | 7916.05 | 0.64 | 0.93 | 0.18 | 0.52 | 1 | 10

## gráficos
Selecione o eixo X:
Selecione o eixo Y:
Selecione o eixo Z:
Eixo X | Eixo Y | Eixo Z
0 | 0 | 0
0 | 0 | 0
0 | 0 | 0
0 | 0 | 0
0 | 0 | 0
0 | 0 | 0
0 | 0 | 0
0 | 0 | 0
0 | 0 | 0
0 | 0 | 0
0 | 0 | 0
0 | 0 | 0
0 | 0 | 0
0 | 0 | 0
0 | 0 | 0
0 | 0 | 0
0 | 0 | 0
0 | 0 | 0
0 | 0 | 0
0 | 0 | 0
0 | 0 | 0
0 | 0 | 0
0 | 0 | 0
0 | 0 | 0
0 | 0 | 0
0 | 0 | 0
0 | 0 | 0
0 | 0 | 0
0 | 0 | 0
0 | 0 | 0
0 | 0 | 0
0 | 0 | 0
0 | 0 | 0
0 | 0 | 0
0 | 0 | 0
0 | 0 | 0
0 | 0 | 0
0 | 0 | 0
0 | 0 | 0
0 | 0 | 0
0 | 0 | 0
0 | 0 | 0
0 | 0 | 0
0 | 0 | 0
0 | 0 | 0
0 | 0 | 0
0 | 0 | 0
0 | 0 | 0
0 | 0 | 0
0 | 0 | 0
0 | 0 | 0
0 | 0 | 0
0 | 0 | 0
0 | 0 | 0
0 | 0 | 0
0 | 0 | 0
0 | 0 | 0
0 | 0 | 0
0 | 0 | 0
0 | 0 | 0
0 | 0 | 0
0 | 0 | 0
0 | 0 | 0
0 | 0 | 0
0 | 0 | 0
0 | 0 | 0
0 | 0 | 0
0 | 0 | 0
0 | 0 | 0
0 | 0 | 0
0 | 0 | 0
0 | 0 | 0
0 | 0 | 0
0 | 0 | 0
0 | 0 | 0
0 | 0 | 0
0 | 0 | 0
0 | 0 | 0
0 | 0 | 0
0 | 0 | 0
0 | 0 | 0
0 | 0 | 0
0 | 0 | 0
0 | 0 | 0
0 | 0 | 0
0 | 0 | 0
0 | 0 | 0
0 | 0 | 0
0 | 0 | 0
0 | 0 | 0
0 | 0 | 0
0 | 0 | 0
0 | 0 | 0
0 | 0 | 0
0 | 0 | 0
0 | 0 | 0
0 | 0 | 0
0 | 0 | 0
0 | 0 | 0
0 | 0 | 0
0 | 0 | 0
0 | 0 | 0
0 | 0 | 0
0 | 0 | 0
0 | 0 | 0
0 | 0 | 0
0 | 0 | 0
0 | 0 | 0
0 | 0 | 0
0 | 0 | 0
0 | 0 | 0
0 | 0 | 0
0 | 0 | 0
0 | 0 | 0
0 | 0 | 0
0 | 0 | 0
0 | 0 | 0
0 | 0 | 0
0 | 0 | 0
0 | 0 | 0
0 | 0 | 0
0 | 0 | 0
0 | 0 | 0
0 | 0 | 0
0 | 0 | 0
0 | 0 | 0
0 | 0 | 0
0 | 0 | 0
0 | 0 | 0
0 | 0 | 0
0 | 0 | 0
0 | 0 | 0
0 | 0 | 0
0 | 0 | 0
0 | 0 | 0
0 | 0 | 0
0 | 0 | 0
0 | 0 | 0
0 | 0 | 0
0 | 0 | 0
0 | 0 | 0
0 | 0 | 0
0 | 0 | 0
0 | 0 | 0
0 | 0 | 0
0 | 0 | 0
0 | 0 | 0
0 | 0 | 0
0 | 0 | 0
0 | 0 | 0
0 | 0 | 0
0 | 0 | 0
0 | 0 | 0
0 | 0 | 0
0 | 0 | 0
0 | 0 | 0
0 | 0 | 0
0 | 0 | 0
0 | 0 | 0
0 | 0 | 0
0 | 0 | 0
0 | 0 | 0
0 | 0 | 0
0 | 0 | 0
0 | 0 | 0
0 | 0 | 0
0 | 0 | 0
0 | 0 | 0
0 | 0 | 0
0 | 0 | 0
0 | 0 | 0
0 | 0 | 0
0 | 0 | 0
0 | 0 | 0
0 | 0 | 0
0 | 0 | 0
0 | 0 | 0
0 | 0 | 0
0 | 0 | 0
0 | 0 | 0
0 | 0 | 0
0 | 0 | 0
0 | 0 | 0
0 | 0 | 0
0 | 0 | 0
0 | 0 | 0
0 | 0 | 0
0 | 0 | 0
0 | 0 | 0
0 | 0 | 0
0 | 0 | 0
0 | 0 | 0
0 | 0 | 0
0 | 0 | 0
0 | 0 | 0
0 | 0 | 0
0 | 0 | 0
0 | 0 | 0
0 | 0 | 0
0 | 0 | 0
0 | 0 | 0
0 | 0 | 0
0 | 0 | 0
0 | 0 | 0
0 | 0 | 0
0 | 0 | 0
0 | 0 | 0
0 | 0 | 0
0 | 0 | 0
0 | 0 | 0
0 | 0 | 0
0 | 0 | 0
0 | 0 | 0
0 | 0 | 0
0 | 0 | 0
0 | 0 | 0
0 | 0 | 0
0 | 0 | 0
0 | 0 | 0
0 | 0 | 0
0 | 0 | 0
0 | 0 | 0
0 | 0 | 0
0 | 0 | 0
0 | 0 | 0
0 | 0 | 0
0 | 0 | 0
0 | 0 | 0
0 | 0 | 0
0 | 0 | 0
0 | 0 | 0
0 | 0 | 0
0 | 0 | 0
0 | 0 | 0
0 | 0 | 0
0 | 0 | 0
0 | 0 | 0
0 | 0 | 0
0 | 0 | 0
0 | 0 | 0
0 | 0 | 0
0 | 0 | 0
0 | 0 | 0
0 | 0 | 0
0 | 0 | 0
0 | 0 | 0
0 | 0 | 0
0 | 0 | 0
0 | 0 | 0
0 | 0 | 0
0 | 0 | 0
0 | 0 | 0
0 | 0 | 0
0 | 0 | 0
0 | 0 | 0
0 | 0 | 0
0 | 0 | 0
0 | 0 | 0
0 | 0 | 0
0 | 0 | 0
0 | 0 | 0
0 | 0 | 0
0 | 0 | 0
0 | 0 | 0
0 | 0 | 0
0 | 0 | 0
0 | 0 | 0
0 | 0 | 0
0 | 0 | 0
0 | 0 | 0
0 | 0 | 0
0 | 0 | 0
0 | 0 | 0
0 | 0 | 0
0 | 0 | 0
0 | 0 | 0
0 | 0 | 0
0 | 0 | 0
0 | 0 | 0
0 | 0 | 0
0 | 0 | 0
0 | 0 | 0
0 | 0 | 0
0 | 0 | 0
0 | 0 | 0
0 | 0 | 0
0 | 0 | 0
0 | 0 | 0
0 | 0 | 0
0 | 0 | 0
0 | 0 | 0
0 | 0 | 0
0 | 0 | 0
0 | 0 | 0
0 | 0 | 0
0 | 0 | 0
0 | 0 | 0
0 | 0 | 0
0 | 0 | 0
0 | 0 | 0
0 | 0 | 0
0 | 0 | 0
0 | 0 | 0
0 | 0 | 0
0 | 0 | 0
0 | 0 | 0
0 | 0 | 0
0 | 0 | 0
0 | 0 | 0
0 | 0 | 0
0 | 0 | 0
0 | 0 | 0
0 | 0 | 0
0 | 0 | 0
0 | 0 | 0
0 | 0 | 0
0 | 0 | 0
0 | 0 | 0
0 | 0 | 0
0 | 0 | 0
0 | 0 | 0
0 | 0 | 0
0 | 0 | 0
0 | 0 | 0
0 | 0 | 0
0 | 0 | 0
0 | 0 | 0
0 | 0 | 0
0 | 0 | 0
0 | 0 | 0
0 | 0 | 0
0 | 0 | 0
0 | 0 | 0
0 | 0 | 0
0 | 0 | 0
0 | 0 | 0
0 | 0 | 0
0 | 0 | 0
0 | 0 | 0
0 | 0 | 0
0 | 0 | 0
0 | 0 | 0
0 | 0 | 0
0 | 0 | 0
0 | 0 | 0
0 | 0 | 0
0 | 0 | 0
0 | 0 | 0
0 | 0 | 0
0 | 0 | 0
0 | 0 | 0
0 | 0 | 0
0 | 0 | 0
0 | 0 | 0
0 | 0 | 0
0 | 0 | 0
0 | 0 | 0
0 | 0 | 0
0 | 0 | 0
0 | 0 | 0
0 | 0 | 0
0 | 0 | 0
0 | 0 | 0
0 | 0 | 0
0 | 0 | 0
0 | 0 | 0
0 | 0 | 0
0 | 0 | 0
0 | 0 | 0
0 | 0 | 0
0 | 0 | 0
0 | 0 | 0
0 | 0 | 0
0 | 0 | 0
0 | 0 | 0
0 | 0 | 0
0 | 0 | 0
0 | 0 | 0
0 | 0 | 0
0 | 0 | 0
0 | 0 | 0
0 | 0 | 0
0 | 0 | 0
0 | 0 | 0
0 | 0 | 0
0 | 0 | 0
0 | 0 | 0
0 | 0 | 0
0 | 0 | 0
0 | 0 | 0
0 | 0 | 0
0 | 0 | 0
0 | 0 | 0
0 | 0 | 0
0 | 0 | 0
0 | 0 | 0
0 | 0 | 0
0 | 0 | 0
0 | 0 | 0
0 | 0 | 0
0 | 0 | 0
0 | 0 | 0
0 | 0 | 0
0 | 0 | 0

## hidden (hidden)
Unnamed: 0
Volume de calda [L]
STATUS
Capacidade operacional [ha/h]
Tempo de missao [h]
Tempo util [h]
Tempo por voo [min]
Autonomia Projetada [h]
N° Voos
MTOW [kg]
Massa Estrutura [kg]
Combustível [kg]
Abastecimentos
Massa gerador
Potência gerador [W]
Combustível consumido [L]
Calda cons [L]
Distância percorrida [km]
Distância Pulverizando [km]
RTL ACUMULADO[m]
EOC [km/km]
EOC [h/h]
Tempo de manobra [h]
Tempo rtl_rtw [h]
V pulv [m/s]
V desloc [m/s]