## RESULTADOS_18
Unnamed: 0 | Volume de calda [L] | STATUS | Capacidade operacional [ha/h] | Tempo de missao [h] | Tempo util [h] | Tempo por voo [min] | Autonomia Projetada [h] | N° Voos | MTOW [kg] | Massa Estrutura [kg] | Combustível [kg] | Abastecimentos | Massa gerador | Potência gerador [W] | Combustível consumido [L] | Calda cons [L] | Distância percorrida [km] | Distância Pulverizando [km] | RTL ACUMULADO[m] | EOC [km/km] | EOC [h/h] | Tempo de manobra [h] | Tempo rtl_rtw [h] | V pulv [m/s] | V desloc [m/s] | Preço Total por ha Simples [R$/ha] | Preço Total por ha Presumido [R$/ha] | Preço Total por ha Real [R$/ha] | Preço Total Simples [R$] | Preço Total Presumido [R$] | Prod CAPEX [ha/R$] | Dias Trabalhados
0 | 100 | CONCLUIDO | 4.6877 | 21.33 | 13.53 | 5.97 | 0.09 | 136 | 194.77 | 54.38 | 1 | 134 | 39.4 | 24256.19 | 188.38 | 624.08 | 118.6 | 29.8 | 42679.08 | 0.25 | 0.69 | 2.58 | 2.78 | 1 | 10 | 372.8623 | 530.5564 | 480.8569 | 372862.3156 | 530556.3867 | 2.8253e-06 | 0.88875
1 | 100 | CONCLUIDO | 5.1673 | 19.35 | 12.83 | 7.47 | 0.11 | 103 | 195.16 | 54.38 | 1.25 | 101 | 39.53 | 24303.87 | 178.13 | 624.31 | 97.07 | 29.8 | 32076.16 | 0.31 | 0.73 | 2.52 | 2.08 | 1 | 10 | 320.7604 | 456.4191 | 413.6644 | 320760.4141 | 456419.1102 | 3.1143e-06 | 0.80625
2 | 100 | CONCLUIDO | 5.5047 | 18.17 | 12.42 | 8.98 | 0.14 | 83 | 195.55 | 54.38 | 1.5 | 81 | 39.67 | 24351.61 | 171.87 | 624.23 | 84.07 | 29.8 | 25679.59 | 0.35 | 0.75 | 2.49 | 1.67 | 1 | 10 | 291.2159 | 414.3794 | 375.5627 | 291215.901 | 414379.3828 | 3.3177e-06 | 0.75708
3 | 100 | CONCLUIDO | 5.7507 | 17.39 | 12.15 | 10.41 | 0.16 | 70 | 195.93 | 54.38 | 1.75 | 68 | 39.81 | 24399.39 | 167.48 | 624.06 | 76.46 | 29.8 | 21940.55 | 0.39 | 0.77 | 2.46 | 1.4 | 1 | 10 | 272.2503 | 387.3927 | 351.104 | 272250.3344 | 387392.739 | 3.4659e-06 | 0.72458
4 | 100 | CONCLUIDO | 5.9609 | 16.78 | 11.93 | 11.93 | 0.18 | 60 | 196.32 | 54.38 | 2 | 58 | 39.95 | 24447.22 | 163.7 | 624.18 | 69.24 | 29.8 | 18377.79 | 0.43 | 0.78 | 2.44 | 1.18 | 1 | 10 | 257.3336 | 366.1673 | 331.8669 | 257333.6244 | 366167.3284 | 3.5926e-06 | 0.69917
5 | 100 | CONCLUIDO | 6.1137 | 16.36 | 11.78 | 13.33 | 0.2 | 53 | 196.71 | 54.38 | 2.25 | 51 | 40.08 | 24495.09 | 161.19 | 624.07 | 64.4 | 29.8 | 15994.82 | 0.46 | 0.79 | 2.43 | 1.03 | 1 | 10 | 247.4347 | 352.0819 | 319.1009 | 247434.7026 | 352081.8712 | 3.6847e-06 | 0.68167
6 | 100 | CONCLUIDO | 6.245 | 16.01 | 11.67 | 14.9 | 0.23 | 47 | 197.1 | 54.38 | 2.5 | 45 | 40.22 | 24543.01 | 159.23 | 624.13 | 61 | 29.8 | 14325.11 | 0.49 | 0.8 | 2.42 | 0.92 | 1 | 10 | 239.6296 | 340.9758 | 309.0351 | 239629.5874 | 340975.7508 | 3.7638e-06 | 0.66708
7 | 100 | CONCLUIDO | 6.3611 | 15.72 | 11.57 | 16.53 | 0.25 | 42 | 197.49 | 54.38 | 2.75 | 40 | 40.36 | 24590.98 | 157.31 | 624.06 | 57.96 | 29.8 | 12827.21 | 0.51 | 0.81 | 2.42 | 0.82 | 1 | 10 | 232.805 | 331.2649 | 300.2339 | 232805.0073 | 331264.8619 | 3.8338e-06 | 0.655
8 | 100 | CONCLUIDO | 6.4328 | 15.55 | 11.51 | 17.71 | 0.27 | 39 | 197.88 | 54.38 | 3 | 37 | 40.5 | 24639 | 155.9 | 624.16 | 55.91 | 29.8 | 11820.36 | 0.53 | 0.81 | 2.42 | 0.76 | 1 | 10 | 228.517 | 325.1633 | 294.7039 | 228516.9722 | 325163.2948 | 3.877e-06 | 0.64792
9 | 100 | CONCLUIDO | 6.5303 | 15.31 | 11.44 | 19.6 | 0.29 | 35 | 198.27 | 54.38 | 3.25 | 33 | 40.64 | 24687.06 | 154.16 | 624.22 | 53.57 | 29.8 | 10669.25 | 0.56 | 0.82 | 2.41 | 0.69 | 1 | 10 | 223.0684 | 317.4104 | 287.6772 | 223068.429 | 317410.4079 | 3.9358e-06 | 0.63792
10 | 100 | CONCLUIDO | 6.574 | 15.21 | 11.41 | 20.75 | 0.31 | 33 | 198.66 | 54.38 | 3.5 | 31 | 40.78 | 24735.17 | 153.52 | 623.98 | 52.68 | 29.8 | 10234.16 | 0.57 | 0.82 | 2.42 | 0.66 | 1 | 10 | 220.8177 | 314.2078 | 284.7746 | 220817.6983 | 314207.7791 | 3.9621e-06 | 0.63375
11 | 100 | CONCLUIDO | 6.6664 | 15 | 11.32 | 22.63 | 0.33 | 30 | 199.05 | 54.38 | 3.75 | 28 | 40.92 | 24783.33 | 151.34 | 624.02 | 50.23 | 29.8 | 9023.33 | 0.59 | 0.83 | 2.39 | 0.57 | 1 | 10 | 215.2421 | 306.2741 | 277.5841 | 215242.1009 | 306274.1032 | 4.0178e-06 | 0.625
12 | 100 | CONCLUIDO | 6.7105 | 14.9 | 11.3 | 24.21 | 0.36 | 28 | 199.44 | 54.38 | 4 | 26 | 41.06 | 24831.54 | 150.71 | 624 | 49.26 | 29.8 | 8549.03 | 0.6 | 0.83 | 2.4 | 0.55 | 1 | 10 | 213.1455 | 303.2908 | 274.8802 | 213145.4915 | 303290.7781 | 4.0444e-06 | 0.62083
13 | 100 | CONCLUIDO | 6.7412 | 14.83 | 11.27 | 25.04 | 0.38 | 27 | 199.83 | 54.38 | 4.25 | 25 | 41.2 | 24879.79 | 149.68 | 624.08 | 48.62 | 29.8 | 8232.03 | 0.61 | 0.83 | 2.39 | 0.52 | 1 | 10 | 211.0743 | 300.3437 | 272.2092 | 211074.3254 | 300343.657 | 4.0629e-06 | 0.61792
14 | 100 | CONCLUIDO | 6.7949 | 14.72 | 11.23 | 26.95 | 0.4 | 25 | 200.22 | 54.38 | 4.5 | 23 | 41.35 | 24928.09 | 148.6 | 624 | 47.21 | 29.8 | 7536.25 | 0.63 | 0.83 | 2.39 | 0.48 | 1 | 10 | 208.2164 | 296.2771 | 268.5235 | 208216.4339 | 296277.082 | 4.0953e-06 | 0.61333
15 | 100 | CONCLUIDO | 6.8196 | 14.66 | 11.21 | 28.03 | 0.42 | 24 | 200.61 | 54.38 | 4.75 | 22 | 41.49 | 24976.45 | 147.52 | 624.04 | 46.86 | 29.8 | 7367.8 | 0.64 | 0.83 | 2.39 | 0.47 | 1 | 10 | 206.3889 | 293.6767 | 266.1667 | 206388.9314 | 293676.6767 | 4.1101e-06 | 0.61083
16 | 100 | CONCLUIDO | 6.8735 | 14.55 | 11.18 | 30.48 | 0.44 | 22 | 201.01 | 54.38 | 5 | 20 | 41.63 | 25024.84 | 146.78 | 624 | 45.72 | 29.8 | 6808.3 | 0.65 | 0.84 | 2.39 | 0.43 | 1 | 10 | 203.9518 | 290.2087 | 263.0236 | 203951.7546 | 290208.7485 | 4.1426e-06 | 0.60625
17 | 100 | CONCLUIDO | 6.9069 | 14.48 | 11.14 | 31.84 | 0.46 | 21 | 201.4 | 54.38 | 5.25 | 19 | 41.77 | 25073.29 | 145.51 | 623.97 | 44.59 | 29.8 | 6245.69 | 0.67 | 0.84 | 2.39 | 0.4 | 1 | 10 | 201.6233 | 286.8956 | 260.0209 | 201623.3477 | 286895.5922 | 4.1628e-06 | 0.60333
18 | 100 | CONCLUIDO | 6.9292 | 14.43 | 11.14 | 33.41 | 0.48 | 20 | 201.79 | 54.38 | 5.5 | 18 | 41.92 | 25121.79 | 145.05 | 623.97 | 44.18 | 29.8 | 6046.69 | 0.67 | 0.84 | 2.39 | 0.39 | 1 | 10 | 200.5779 | 285.4079 | 258.6726 | 200577.8661 | 285407.9467 | 4.1762e-06 | 0.60125
19 | 100 | CONCLUIDO | 6.9623 | 14.36 | 11.11 | 35.08 | 0.51 | 19 | 202.19 | 54.38 | 5.75 | 17 | 42.06 | 25170.34 | 143.94 | 624.04 | 43.53 | 29.8 | 5727.15 | 0.68 | 0.84 | 2.38 | 0.36 | 1 | 10 | 198.4904 | 282.4376 | 255.9805 | 198490.3888 | 282437.6159 | 4.1961e-06 | 0.59833
20 | 100 | CONCLUIDO | 6.9575 | 14.37 | 11.12 | 35.11 | 0.53 | 19 | 202.58 | 54.38 | 6 | 17 | 42.2 | 25218.93 | 143.35 | 624 | 43.87 | 29.8 | 5897.95 | 0.68 | 0.84 | 2.38 | 0.37 | 1 | 10 | 198.1772 | 281.992 | 255.5766 | 198177.2076 | 281991.9815 | 4.1933e-06 | 0.59875
21 | 100 | CONCLUIDO | 6.996 | 14.29 | 11.08 | 36.92 | 0.55 | 18 | 202.98 | 54.38 | 6.25 | 16 | 42.35 | 25267.7 | 141.95 | 623.97 | 42.51 | 29.8 | 5224.33 | 0.7 | 0.84 | 2.38 | 0.33 | 1 | 10 | 195.6502 | 278.3962 | 252.3177 | 195650.1999 | 278396.2304 | 4.2165e-06 | 0.59542
22 | 100 | CONCLUIDO | 7.0162 | 14.25 | 11.07 | 39.09 | 0.57 | 17 | 203.37 | 54.38 | 6.5 | 15 | 42.49 | 25316.39 | 141.76 | 623.98 | 42.36 | 29.8 | 5150.93 | 0.7 | 0.84 | 2.39 | 0.33 | 1 | 10 | 194.8683 | 277.2836 | 251.3092 | 194868.2651 | 277283.5931 | 4.2286e-06 | 0.59375
23 | 100 | CONCLUIDO | 7.0508 | 14.18 | 11.04 | 41.41 | 0.59 | 16 | 203.77 | 54.38 | 6.75 | 14 | 42.64 | 25365.14 | 140.68 | 623.97 | 41.49 | 29.8 | 4724.71 | 0.72 | 0.85 | 2.38 | 0.3 | 1 | 10 | 192.8187 | 274.3672 | 248.6661 | 192818.716 | 274367.2315 | 4.2495e-06 | 0.59083
24 | 100 | CONCLUIDO | 7.0451 | 14.19 | 11.06 | 41.46 | 0.61 | 16 | 204.16 | 54.38 | 7 | 14 | 42.78 | 25413.94 | 140.35 | 624.08 | 41.9 | 29.8 | 4926.34 | 0.71 | 0.84 | 2.38 | 0.31 | 1 | 10 | 192.8107 | 274.3559 | 248.6558 | 192810.726 | 274355.8623 | 4.246e-06 | 0.59125
25 | 100 | CONCLUIDO | 7.0756 | 14.13 | 11.03 | 44.13 | 0.63 | 15 | 204.56 | 54.38 | 7.25 | 13 | 42.93 | 25462.78 | 139.3 | 623.98 | 41.31 | 29.8 | 4638.31 | 0.72 | 0.85 | 2.37 | 0.29 | 1 | 10 | 190.9155 | 271.659 | 246.2116 | 190915.4693 | 271659.0477 | 4.2644e-06 | 0.58875
26 | 100 | CONCLUIDO | 7.0799 | 14.12 | 11.02 | 44.1 | 0.65 | 15 | 204.95 | 54.38 | 7.5 | 13 | 43.08 | 25511.67 | 138.51 | 623.97 | 41.03 | 29.8 | 4496.4 | 0.73 | 0.85 | 2.37 | 0.28 | 1 | 10 | 190.0698 | 270.4557 | 245.1209 | 190069.77 | 270455.6781 | 4.267e-06 | 0.58833
27 | 100 | CONCLUIDO | 7.1096 | 14.07 | 11 | 47.16 | 0.67 | 14 | 205.35 | 54.38 | 7.75 | 12 | 43.22 | 25560.62 | 138.01 | 624 | 40.21 | 29.8 | 4091.49 | 0.74 | 0.85 | 2.38 | 0.26 | 1 | 10 | 188.7439 | 268.569 | 243.411 | 188743.8544 | 268568.9951 | 4.2849e-06 | 0.58625
28 | 100 | CONCLUIDO | 7.1108 | 14.06 | 11 | 47.15 | 0.69 | 14 | 205.75 | 54.38 | 8 | 12 | 43.37 | 25609.61 | 136.96 | 624.01 | 40.23 | 29.8 | 4102.34 | 0.74 | 0.85 | 2.37 | 0.25 | 1 | 10 | 187.8215 | 267.2566 | 242.2215 | 187821.5213 | 267256.5811 | 4.2856e-06 | 0.58583
29 | 100 | CONCLUIDO | 7.1355 | 14.01 | 10.99 | 50.73 | 0.71 | 13 | 206.15 | 54.38 | 8.25 | 11 | 43.52 | 25658.66 | 136.3 | 623.99 | 39.98 | 29.8 | 3982.51 | 0.75 | 0.85 | 2.37 | 0.24 | 1 | 10 | 186.5602 | 265.4618 | 240.5949 | 186560.2176 | 265461.8362 | 4.3005e-06 | 0.58375
30 | 100 | CONCLUIDO | 7.1345 | 14.02 | 10.99 | 50.74 | 0.73 | 13 | 206.54 | 54.38 | 8.5 | 11 | 43.67 | 25707.76 | 136.17 | 624.04 | 39.94 | 29.8 | 3961.39 | 0.75 | 0.85 | 2.38 | 0.25 | 1 | 10 | 186.4801 | 265.3479 | 240.4916 | 186480.111 | 265347.8502 | 4.2999e-06 | 0.58417
31 | 100 | CONCLUIDO | 7.169 | 13.95 | 10.97 | 54.83 | 0.75 | 12 | 206.94 | 54.38 | 8.75 | 10 | 43.81 | 25756.9 | 134.27 | 623.97 | 38.98 | 29.8 | 3488.54 | 0.76 | 0.85 | 2.38 | 0.22 | 1 | 10 | 183.8775 | 261.6445 | 237.1351 | 183877.4776 | 261644.4893 | 4.3207e-06 | 0.58125
32 | 100 | CONCLUIDO | 7.168 | 13.95 | 10.97 | 54.84 | 0.77 | 12 | 207.34 | 54.38 | 9 | 10 | 43.96 | 25806.1 | 133.91 | 623.98 | 39.26 | 29.8 | 3630.36 | 0.76 | 0.85 | 2.37 | 0.22 | 1 | 10 | 183.6003 | 261.2501 | 236.7777 | 183600.3008 | 261250.0865 | 4.3201e-06 | 0.58125
33 | 100 | CONCLUIDO | 7.1626 | 13.96 | 10.98 | 54.89 | 0.79 | 12 | 207.74 | 54.38 | 9.25 | 10 | 44.11 | 25855.35 | 133.84 | 624.05 | 39.45 | 29.8 | 3723.93 | 0.76 | 0.85 | 2.37 | 0.23 | 1 | 10 | 183.7374 | 261.4452 | 236.9545 | 183737.4455 | 261445.2336 | 4.3169e-06 | 0.58167
34 | 100 | CONCLUIDO | 7.2079 | 13.87 | 10.93 | 59.61 | 0.81 | 11 | 208.14 | 54.38 | 9.5 | 9 | 44.26 | 25904.65 | 131.77 | 624.02 | 38.13 | 29.8 | 3067.99 | 0.78 | 0.85 | 2.36 | 0.18 | 1 | 10 | 180.5722 | 256.9413 | 232.8725 | 180572.2038 | 256941.3212 | 4.3442e-06 | 0.57792
35 | 100 | CONCLUIDO | 7.198 | 13.89 | 10.95 | 59.72 | 0.83 | 11 | 208.54 | 54.38 | 9.75 | 9 | 44.41 | 25954 | 131.95 | 623.98 | 38.54 | 29.8 | 3273.59 | 0.77 | 0.85 | 2.37 | 0.2 | 1 | 10 | 181.0862 | 257.6727 | 233.5354 | 181086.1825 | 257672.676 | 4.3382e-06 | 0.57875
36 | 100 | CONCLUIDO | 7.1961 | 13.9 | 10.95 | 59.74 | 0.85 | 11 | 208.94 | 54.38 | 10 | 9 | 44.56 | 26003.41 | 131.31 | 624.05 | 38.76 | 29.8 | 3380.95 | 0.77 | 0.85 | 2.37 | 0.2 | 1 | 10 | 180.6019 | 256.9835 | 232.9108 | 180601.8737 | 256983.5393 | 4.3371e-06 | 0.57917
37 | 100 | CONCLUIDO | 7.1942 | 13.9 | 10.96 | 59.76 | 0.87 | 11 | 209.34 | 54.38 | 10.25 | 9 | 44.71 | 26052.86 | 129.74 | 624 | 38.72 | 29.8 | 3360.91 | 0.77 | 0.85 | 2.37 | 0.21 | 1 | 10 | 179.3945 | 255.2655 | 231.3537 | 179394.4651 | 255265.4834 | 4.3359e-06 | 0.57917
38 | 100 | CONCLUIDO | 7.2301 | 13.83 | 10.93 | 65.55 | 0.89 | 10 | 209.74 | 54.38 | 10.5 | 8 | 44.87 | 26102.37 | 129.09 | 623.98 | 37.85 | 29.8 | 2932.24 | 0.79 | 0.85 | 2.37 | 0.18 | 1 | 10 | 177.7948 | 252.9893 | 229.2907 | 177794.7931 | 252989.2645 | 4.3575e-06 | 0.57625
39 | 100 | CONCLUIDO | 7.2304 | 13.83 | 10.93 | 65.55 | 0.91 | 10 | 210.14 | 54.38 | 10.75 | 8 | 45.02 | 26151.93 | 129.11 | 623.97 | 37.81 | 29.8 | 2913.91 | 0.79 | 0.85 | 2.37 | 0.18 | 1 | 10 | 177.8043 | 253.0028 | 229.303 | 177804.3333 | 253002.8396 | 4.3577e-06 | 0.57625
40 | 100 | CONCLUIDO | 7.2308 | 13.83 | 10.92 | 65.55 | 0.93 | 10 | 210.55 | 54.38 | 11 | 8 | 45.17 | 26201.54 | 127.95 | 623.99 | 37.8 | 29.8 | 2905.86 | 0.79 | 0.86 | 2.37 | 0.18 | 1 | 10 | 176.7727 | 251.5349 | 227.9726 | 176772.7311 | 251534.9435 | 4.358e-06 | 0.57625
41 | 100 | CONCLUIDO | 7.2597 | 13.77 | 10.91 | 72.72 | 0.95 | 9 | 210.95 | 54.38 | 11.25 | 7 | 45.32 | 26251.2 | 125.86 | 623.99 | 37.22 | 29.8 | 2623.43 | 0.8 | 0.86 | 2.37 | 0.16 | 1 | 10 | 174.2837 | 247.9932 | 224.7626 | 174283.6508 | 247993.1603 | 4.3754e-06 | 0.57375
42 | 100 | CONCLUIDO | 7.255 | 13.78 | 10.92 | 72.78 | 0.97 | 9 | 211.35 | 54.38 | 11.5 | 7 | 45.48 | 26300.92 | 126.11 | 623.99 | 37.53 | 29.8 | 2776.75 | 0.79 | 0.86 | 2.37 | 0.17 | 1 | 10 | 174.6612 | 248.5303 | 225.2494 | 174661.1707 | 248530.3441 | 4.3726e-06 | 0.57417
43 | 100 | CONCLUIDO | 7.2566 | 13.78 | 10.91 | 72.76 | 0.99 | 9 | 211.76 | 54.38 | 11.75 | 7 | 45.63 | 26350.68 | 126.17 | 623.97 | 37.62 | 29.8 | 2822.98 | 0.79 | 0.86 | 2.37 | 0.17 | 1 | 10 | 174.6161 | 248.4662 | 225.1913 | 174616.0907 | 248466.1986 | 4.3735e-06 | 0.57417
44 | 100 | CONCLUIDO | 7.2625 | 13.77 | 10.9 | 72.69 | 1 | 9 | 212.16 | 54.38 | 12 | 7 | 45.78 | 26400.51 | 125.51 | 623.98 | 37.2 | 29.8 | 2611.26 | 0.8 | 0.86 | 2.36 | 0.16 | 1 | 10 | 173.8718 | 247.4071 | 224.2314 | 173871.7712 | 247407.0851 | 4.3771e-06 | 0.57375
45 | 100 | CONCLUIDO | 7.2603 | 13.77 | 10.91 | 72.71 | 1.02 | 9 | 212.56 | 54.38 | 12.25 | 7 | 45.94 | 26450.38 | 123.84 | 623.99 | 37.2 | 29.8 | 2613.91 | 0.8 | 0.86 | 2.37 | 0.16 | 1 | 10 | 172.5977 | 245.5942 | 222.5883 | 172597.7244 | 245594.2079 | 4.3757e-06 | 0.57375
46 | 100 | CONCLUIDO | 7.2534 | 13.79 | 10.92 | 72.8 | 1.04 | 9 | 212.97 | 54.38 | 12.5 | 7 | 46.09 | 26500.31 | 122.93 | 623.97 | 37.82 | 29.8 | 2923.9 | 0.79 | 0.86 | 2.37 | 0.17 | 1 | 10 | 172.0676 | 244.8398 | 221.9046 | 172067.5698 | 244839.8357 | 4.3716e-06 | 0.57458
47 | 100 | CONCLUIDO | 7.2869 | 13.72 | 10.9 | 81.72 | 1.06 | 8 | 213.37 | 54.38 | 12.75 | 5 | 46.25 | 26550.29 | 122.36 | 623.97 | 36.93 | 29.8 | 2484.92 | 0.81 | 0.86 | 2.37 | 0.15 | 1 | 10 | 170.6939 | 242.8852 | 220.1331 | 170693.9052 | 242885.2094 | 4.3918e-06 | 0.57167
48 | 100 | CONCLUIDO | 7.288 | 13.72 | 10.89 | 81.7 | 1.08 | 8 | 213.78 | 54.38 | 13 | 5 | 46.4 | 26600.32 | 122.07 | 623.99 | 36.97 | 29.8 | 2501.94 | 0.81 | 0.86 | 2.36 | 0.15 | 1 | 10 | 170.3725 | 242.4279 | 219.7186 | 170372.4938 | 242427.8639 | 4.3924e-06 | 0.57167
49 | 100 | CONCLUIDO | 7.2916 | 13.71 | 10.89 | 81.65 | 1.1 | 8 | 214.19 | 54.38 | 13.25 | 3 | 46.56 | 26650.41 | 121.34 | 623.97 | 36.57 | 29.8 | 2304.84 | 0.81 | 0.86 | 2.37 | 0.14 | 1 | 10 | 169.6859 | 241.4509 | 218.8332 | 169685.9085 | 241450.9021 | 4.3946e-06 | 0.57125
50 | 100 | CONCLUIDO | 7.2876 | 13.72 | 10.89 | 81.71 | 1.12 | 8 | 214.59 | 54.38 | 13.5 | 3 | 46.72 | 26700.55 | 120.87 | 623.97 | 36.69 | 29.8 | 2362.83 | 0.81 | 0.86 | 2.37 | 0.15 | 1 | 10 | 169.3919 | 241.0325 | 218.4539 | 169391.851 | 241032.4794 | 4.3922e-06 | 0.57167
51 | 100 | CONCLUIDO | 7.2935 | 13.71 | 10.88 | 81.62 | 1.14 | 8 | 215 | 54.38 | 13.75 | 2 | 46.87 | 26750.75 | 120.64 | 623.97 | 36.35 | 29.8 | 2191.35 | 0.82 | 0.86 | 2.37 | 0.14 | 1 | 10 | 169.0092 | 240.488 | 217.9605 | 169009.2053 | 240488.002 | 4.3958e-06 | 0.57125
52 | 100 | CONCLUIDO | 7.2919 | 13.71 | 10.89 | 81.65 | 1.15 | 8 | 215.41 | 54.38 | 14 | 1 | 47.03 | 26801 | 120.54 | 623.97 | 36.38 | 29.8 | 2208.91 | 0.82 | 0.86 | 2.37 | 0.14 | 1 | 10 | 169.0199 | 240.5032 | 217.9742 | 169019.8659 | 240503.1712 | 4.3948e-06 | 0.57125
53 | 100 | CONCLUIDO | 7.2905 | 13.72 | 10.89 | 81.66 | 1.17 | 8 | 215.82 | 54.38 | 14.25 | 1 | 47.19 | 26851.31 | 120.56 | 623.97 | 36.41 | 29.8 | 2222.52 | 0.82 | 0.86 | 2.37 | 0.14 | 1 | 10 | 169.0717 | 240.577 | 218.0411 | 169071.7163 | 240576.9506 | 4.3939e-06 | 0.57167
54 | 100 | CONCLUIDO | 7.2917 | 13.71 | 10.89 | 81.65 | 1.19 | 8 | 216.22 | 54.38 | 14.5 | 1 | 47.35 | 26901.66 | 120.49 | 623.97 | 36.38 | 29.8 | 2209.76 | 0.82 | 0.86 | 2.37 | 0.14 | 1 | 10 | 168.9831 | 240.4509 | 217.9268 | 168983.0989 | 240450.8544 | 4.3947e-06 | 0.57125
55 | 100 | CONCLUIDO | 7.2913 | 13.72 | 10.89 | 81.65 | 1.21 | 8 | 216.63 | 54.38 | 14.75 | 0 | 47.51 | 26952.08 | 120.71 | 623.97 | 36.38 | 29.8 | 2206.74 | 0.82 | 0.86 | 2.37 | 0.14 | 1 | 10 | 169.1776 | 240.7276 | 218.1776 | 169177.5745 | 240727.5792 | 4.3944e-06 | 0.57167

## RESULTADOS_26
Unnamed: 0 | Volume de calda [L] | STATUS | Capacidade operacional [ha/h] | Tempo de missao [h] | Tempo util [h] | Tempo por voo [min] | Autonomia Projetada [h] | N° Voos | MTOW [kg] | Massa Estrutura [kg] | Combustível [kg] | Abastecimentos | Massa gerador | Potência gerador [W] | Combustível consumido [L] | Calda cons [L] | Distância percorrida [km] | Distância Pulverizando [km] | RTL ACUMULADO[m] | EOC [km/km] | EOC [h/h] | Tempo de manobra [h] | Tempo rtl_rtw [h] | V pulv [m/s] | V desloc [m/s] | Preço Total por ha Simples [R$/ha] | Preço Total por ha Presumido [R$/ha] | Preço Total por ha Real [R$/ha] | Preço Total Simples [R$] | Preço Total Presumido [R$] | Prod CAPEX [ha/R$] | Dias Trabalhados
0 | 140 | CONCLUIDO | 3.7133 | 26.93 | 14.52 | 4.79 | 0.06 | 182 | 274.09 | 60.56 | 1 | 180 | 72.53 | 34038.11 | 251.81 | 624.47 | 150.06 | 29.8 | 58177.35 | 0.2 | 0.64 | 2.65 | 3.77 | 1 | 10 | 608.425 | 865.7452 | 784.6472 | 608425.0034 | 865745.2306 | 1.954e-06 | 1.1221
1 | 140 | CONCLUIDO | 4.2615 | 23.47 | 13.52 | 6.01 | 0.08 | 135 | 274.57 | 60.56 | 1.25 | 133 | 72.76 | 34097.72 | 233.99 | 624.6 | 118.12 | 29.8 | 42441.05 | 0.25 | 0.69 | 2.58 | 2.76 | 1 | 10 | 493.8067 | 702.6516 | 636.8312 | 493806.6909 | 702651.5759 | 2.2424e-06 | 0.97792
2 | 140 | CONCLUIDO | 4.656 | 21.48 | 12.94 | 7.19 | 0.1 | 108 | 275.05 | 60.56 | 1.5 | 106 | 73 | 34157.42 | 223.58 | 624.23 | 100.2 | 29.8 | 33615.74 | 0.3 | 0.72 | 2.53 | 2.19 | 1 | 10 | 432.6436 | 615.6208 | 557.953 | 432643.5706 | 615620.8337 | 2.45e-06 | 0.895
3 | 140 | CONCLUIDO | 4.9593 | 20.16 | 12.56 | 8.38 | 0.11 | 90 | 275.54 | 60.56 | 1.75 | 88 | 73.23 | 34217.22 | 216.74 | 624.28 | 89.07 | 29.8 | 28143.79 | 0.33 | 0.74 | 2.49 | 1.81 | 1 | 10 | 394.2828 | 561.0362 | 508.4815 | 394282.7929 | 561036.1927 | 2.6096e-06 | 0.84
4 | 140 | CONCLUIDO | 5.2092 | 19.2 | 12.27 | 9.56 | 0.13 | 77 | 276.02 | 60.56 | 2 | 75 | 73.47 | 34277.1 | 211.4 | 624.08 | 79.86 | 29.8 | 23605.1 | 0.37 | 0.76 | 2.47 | 1.52 | 1 | 10 | 366.592 | 521.6341 | 472.7704 | 366591.9635 | 521634.1245 | 2.7411e-06 | 0.8
5 | 140 | CONCLUIDO | 5.3832 | 18.58 | 12.12 | 10.7 | 0.14 | 68 | 276.51 | 60.56 | 2.25 | 66 | 73.71 | 34337.08 | 208.53 | 624.03 | 74.79 | 29.8 | 21111.8 | 0.4 | 0.77 | 2.47 | 1.38 | 1 | 10 | 350.2382 | 498.3639 | 451.68 | 350238.1797 | 498363.8606 | 2.8327e-06 | 0.77417
6 | 140 | CONCLUIDO | 5.5635 | 17.97 | 11.94 | 11.94 | 0.16 | 60 | 277 | 60.56 | 2.5 | 58 | 73.94 | 34397.15 | 204.87 | 624.11 | 69.3 | 29.8 | 18407.01 | 0.43 | 0.78 | 2.45 | 1.19 | 1 | 10 | 333.4144 | 474.4249 | 429.9835 | 333414.4302 | 474424.8694 | 2.9275e-06 | 0.74875
7 | 140 | CONCLUIDO | 5.7047 | 17.53 | 11.81 | 13.12 | 0.18 | 54 | 277.48 | 60.56 | 2.75 | 52 | 74.18 | 34457.31 | 202.43 | 624.05 | 65.34 | 29.8 | 16456.93 | 0.46 | 0.79 | 2.44 | 1.06 | 1 | 10 | 321.5278 | 457.511 | 414.654 | 321527.7541 | 457510.9801 | 3.0018e-06 | 0.73042
8 | 140 | CONCLUIDO | 5.8242 | 17.17 | 11.71 | 14.34 | 0.19 | 49 | 277.97 | 60.56 | 3 | 47 | 74.42 | 34517.57 | 200.38 | 624.12 | 62.11 | 29.8 | 14866.48 | 0.48 | 0.8 | 2.43 | 0.96 | 1 | 10 | 312.0145 | 443.9742 | 402.3853 | 312014.4634 | 443974.2483 | 3.0647e-06 | 0.71542
9 | 140 | CONCLUIDO | 5.9219 | 16.89 | 11.64 | 15.51 | 0.21 | 45 | 278.46 | 60.56 | 3.25 | 43 | 74.66 | 34577.92 | 198.73 | 624.08 | 59.84 | 29.8 | 13753.4 | 0.5 | 0.8 | 2.43 | 0.89 | 1 | 10 | 304.6453 | 433.4884 | 392.8817 | 304645.2681 | 433488.411 | 3.1161e-06 | 0.70375
10 | 140 | CONCLUIDO | 6.004 | 16.66 | 11.56 | 16.52 | 0.22 | 42 | 278.95 | 60.56 | 3.5 | 40 | 74.9 | 34638.36 | 197.07 | 624.04 | 57.46 | 29.8 | 12578.63 | 0.52 | 0.81 | 2.42 | 0.81 | 1 | 10 | 298.1942 | 424.309 | 384.5622 | 298194.1993 | 424309.0018 | 3.1593e-06 | 0.69417
11 | 140 | CONCLUIDO | 6.0829 | 16.44 | 11.5 | 17.69 | 0.24 | 39 | 279.44 | 60.56 | 3.75 | 37 | 75.14 | 34698.9 | 195.84 | 624.02 | 55.89 | 29.8 | 11806.01 | 0.53 | 0.81 | 2.41 | 0.75 | 1 | 10 | 292.6508 | 416.4212 | 377.4132 | 292650.8472 | 416421.2085 | 3.2008e-06 | 0.685
12 | 140 | CONCLUIDO | 6.1622 | 16.23 | 11.45 | 19.08 | 0.25 | 36 | 279.94 | 60.56 | 4 | 34 | 75.38 | 34759.54 | 194.47 | 624.09 | 54.09 | 29.8 | 10920.85 | 0.55 | 0.82 | 2.41 | 0.7 | 1 | 10 | 287.1747 | 408.629 | 370.351 | 287174.6782 | 408629.012 | 3.2426e-06 | 0.67625
13 | 140 | CONCLUIDO | 6.2203 | 16.08 | 11.4 | 20.12 | 0.27 | 34 | 280.43 | 60.56 | 4.25 | 32 | 75.62 | 34820.27 | 193.19 | 624.02 | 52.78 | 29.8 | 10275.9 | 0.56 | 0.82 | 2.4 | 0.65 | 1 | 10 | 282.8812 | 402.5196 | 364.8139 | 282881.1573 | 402519.639 | 3.2731e-06 | 0.67
14 | 140 | CONCLUIDO | 6.2684 | 15.95 | 11.38 | 21.34 | 0.29 | 32 | 280.92 | 60.56 | 4.5 | 30 | 75.87 | 34881.09 | 192.79 | 624.07 | 52.09 | 29.8 | 9942.7 | 0.57 | 0.82 | 2.4 | 0.63 | 1 | 10 | 280.1799 | 398.6759 | 361.3303 | 280179.8977 | 398675.94 | 3.2985e-06 | 0.66458
15 | 140 | CONCLUIDO | 6.3332 | 15.79 | 11.32 | 22.64 | 0.3 | 30 | 281.41 | 60.56 | 4.75 | 28 | 76.11 | 34942.02 | 191.26 | 624.08 | 50.11 | 29.8 | 8965.48 | 0.59 | 0.82 | 2.4 | 0.57 | 1 | 10 | 275.4195 | 391.9023 | 355.1911 | 275419.528 | 391902.2746 | 3.3326e-06 | 0.65792
16 | 140 | CONCLUIDO | 6.3539 | 15.74 | 11.32 | 23.43 | 0.32 | 29 | 281.91 | 60.56 | 5 | 27 | 76.35 | 35003.04 | 191.03 | 624.18 | 50.19 | 29.8 | 9005.66 | 0.59 | 0.83 | 2.4 | 0.57 | 1 | 10 | 274.3092 | 390.3223 | 353.7592 | 274309.1923 | 390322.3464 | 3.3434e-06 | 0.65583
17 | 140 | CONCLUIDO | 6.4177 | 15.58 | 11.27 | 25.05 | 0.33 | 27 | 282.4 | 60.56 | 5.25 | 25 | 76.6 | 35064.15 | 189.8 | 624.06 | 48.56 | 29.8 | 8203.75 | 0.61 | 0.83 | 2.4 | 0.52 | 1 | 10 | 270.0662 | 384.2849 | 348.2873 | 270066.2498 | 384284.9429 | 3.377e-06 | 0.64917
18 | 140 | CONCLUIDO | 6.4515 | 15.5 | 11.24 | 25.94 | 0.35 | 26 | 282.9 | 60.56 | 5.5 | 24 | 76.85 | 35125.37 | 188.84 | 624.08 | 47.8 | 29.8 | 7828.22 | 0.62 | 0.83 | 2.39 | 0.49 | 1 | 10 | 267.5405 | 380.691 | 345.0301 | 267540.5252 | 380691.0177 | 3.3948e-06 | 0.64583
19 | 140 | CONCLUIDO | 6.4777 | 15.44 | 11.23 | 26.95 | 0.36 | 25 | 283.4 | 60.56 | 5.75 | 23 | 77.09 | 35186.68 | 188.57 | 624.14 | 47.22 | 29.8 | 7542.81 | 0.63 | 0.83 | 2.4 | 0.48 | 1 | 10 | 266.1397 | 378.6977 | 343.2235 | 266139.6963 | 378697.7383 | 3.4086e-06 | 0.64333
20 | 140 | CONCLUIDO | 6.5065 | 15.37 | 11.21 | 28.04 | 0.38 | 24 | 283.9 | 60.56 | 6 | 22 | 77.34 | 35248.1 | 187.83 | 624.03 | 46.71 | 29.8 | 7295.04 | 0.64 | 0.83 | 2.4 | 0.47 | 1 | 10 | 264.135 | 375.8452 | 340.6381 | 264134.9709 | 375845.1576 | 3.4237e-06 | 0.64042
21 | 140 | CONCLUIDO | 6.5388 | 15.29 | 11.19 | 29.19 | 0.39 | 23 | 284.4 | 60.56 | 6.25 | 21 | 77.59 | 35309.61 | 187.18 | 624.04 | 46.09 | 29.8 | 6988.03 | 0.65 | 0.83 | 2.39 | 0.44 | 1 | 10 | 262.0899 | 372.9352 | 338.0007 | 262089.8971 | 372935.1639 | 3.4407e-06 | 0.63708
22 | 140 | CONCLUIDO | 6.5689 | 15.22 | 11.17 | 30.47 | 0.41 | 22 | 284.89 | 60.56 | 6.5 | 20 | 77.84 | 35371.22 | 186.61 | 624.04 | 45.6 | 29.8 | 6745.77 | 0.65 | 0.84 | 2.39 | 0.43 | 1 | 10 | 260.2266 | 370.2838 | 335.5978 | 260226.6091 | 370283.8385 | 3.4566e-06 | 0.63417
23 | 140 | CONCLUIDO | 6.6055 | 15.14 | 11.14 | 31.83 | 0.42 | 21 | 285.39 | 60.56 | 6.75 | 19 | 78.09 | 35432.93 | 185.51 | 624.04 | 44.57 | 29.8 | 6236.03 | 0.67 | 0.84 | 2.38 | 0.39 | 1 | 10 | 257.5741 | 366.5095 | 332.177 | 257574.127 | 366509.5463 | 3.4758e-06 | 0.63083
24 | 140 | CONCLUIDO | 6.6362 | 15.07 | 11.12 | 33.37 | 0.44 | 20 | 285.9 | 60.56 | 7 | 18 | 78.34 | 35494.74 | 184.93 | 623.97 | 44.19 | 29.8 | 6054.09 | 0.67 | 0.84 | 2.38 | 0.38 | 1 | 10 | 255.718 | 363.8684 | 329.7833 | 255717.971 | 363868.3693 | 3.492e-06 | 0.62792
25 | 140 | CONCLUIDO | 6.6333 | 15.08 | 11.13 | 33.39 | 0.45 | 20 | 286.4 | 60.56 | 7.25 | 18 | 78.59 | 35556.78 | 184.8 | 624.01 | 44.08 | 29.8 | 5999.9 | 0.68 | 0.84 | 2.39 | 0.38 | 1 | 10 | 255.7854 | 363.9643 | 329.8702 | 255785.3884 | 363964.2993 | 3.4905e-06 | 0.62833
26 | 140 | CONCLUIDO | 6.668 | 15 | 11.1 | 35.06 | 0.47 | 19 | 286.9 | 60.56 | 7.5 | 17 | 78.85 | 35618.8 | 183.95 | 623.97 | 43.55 | 29.8 | 5736.28 | 0.68 | 0.84 | 2.38 | 0.36 | 1 | 10 | 253.4775 | 360.6803 | 326.8939 | 253477.4958 | 360680.3333 | 3.5087e-06 | 0.625
27 | 140 | CONCLUIDO | 6.6975 | 14.93 | 11.09 | 36.97 | 0.48 | 18 | 287.41 | 60.56 | 7.75 | 16 | 79.1 | 35680.92 | 183.42 | 623.97 | 43 | 29.8 | 5466.33 | 0.69 | 0.84 | 2.38 | 0.34 | 1 | 10 | 251.8172 | 358.3179 | 324.7527 | 251817.2016 | 358317.8535 | 3.5243e-06 | 0.62208
28 | 140 | CONCLUIDO | 6.7029 | 14.92 | 11.08 | 36.93 | 0.49 | 18 | 287.91 | 60.56 | 8 | 16 | 79.36 | 35743.15 | 182.68 | 623.98 | 42.65 | 29.8 | 5292.72 | 0.7 | 0.84 | 2.38 | 0.33 | 1 | 10 | 250.881 | 356.9857 | 323.5453 | 250880.9855 | 356985.685 | 3.5271e-06 | 0.62167
29 | 140 | CONCLUIDO | 6.7307 | 14.86 | 11.07 | 39.06 | 0.51 | 17 | 288.42 | 60.56 | 8.25 | 15 | 79.61 | 35805.48 | 182.07 | 623.97 | 42.3 | 29.8 | 5120.97 | 0.7 | 0.84 | 2.38 | 0.32 | 1 | 10 | 249.2343 | 354.6426 | 321.4217 | 249234.2966 | 354642.5645 | 3.5417e-06 | 0.61917
30 | 140 | CONCLUIDO | 6.7246 | 14.87 | 11.08 | 39.11 | 0.52 | 17 | 288.92 | 60.56 | 8.5 | 15 | 79.87 | 35867.91 | 182.37 | 623.97 | 42.81 | 29.8 | 5377.12 | 0.7 | 0.84 | 2.38 | 0.34 | 1 | 10 | 249.7974 | 355.4438 | 322.1478 | 249797.3698 | 355443.7775 | 3.5385e-06 | 0.61958
31 | 140 | CONCLUIDO | 6.7673 | 14.78 | 11.04 | 41.4 | 0.54 | 16 | 289.43 | 60.56 | 8.75 | 14 | 80.12 | 35930.44 | 181.48 | 624.08 | 41.35 | 29.8 | 4652.03 | 0.72 | 0.85 | 2.38 | 0.29 | 1 | 10 | 247.1559 | 351.6852 | 318.7413 | 247155.9291 | 351685.1963 | 3.561e-06 | 0.61583
32 | 140 | CONCLUIDO | 6.7656 | 14.78 | 11.04 | 41.41 | 0.55 | 16 | 289.94 | 60.56 | 9 | 14 | 80.38 | 35993.08 | 181.04 | 623.97 | 41.62 | 29.8 | 4786.39 | 0.72 | 0.85 | 2.38 | 0.3 | 1 | 10 | 246.8253 | 351.2147 | 318.3149 | 246825.2708 | 351214.6933 | 3.5601e-06 | 0.61583
33 | 140 | CONCLUIDO | 6.79 | 14.73 | 11.04 | 44.17 | 0.57 | 15 | 290.45 | 60.56 | 9.25 | 13 | 80.64 | 36055.83 | 180.3 | 624 | 41.69 | 29.8 | 4826.29 | 0.71 | 0.85 | 2.37 | 0.3 | 1 | 10 | 245.2889 | 349.0286 | 316.3336 | 245288.9258 | 349028.5844 | 3.5729e-06 | 0.61375
34 | 140 | CONCLUIDO | 6.7941 | 14.72 | 11.03 | 44.14 | 0.58 | 15 | 290.96 | 60.56 | 9.5 | 13 | 80.9 | 36118.68 | 180.28 | 624.03 | 41.29 | 29.8 | 4629.96 | 0.72 | 0.85 | 2.38 | 0.29 | 1 | 10 | 245.0527 | 348.6925 | 316.029 | 245052.7176 | 348692.4771 | 3.5751e-06 | 0.61333
35 | 140 | CONCLUIDO | 6.7922 | 14.72 | 11.04 | 44.15 | 0.6 | 15 | 291.47 | 60.56 | 9.75 | 13 | 81.16 | 36181.64 | 179.79 | 624.02 | 41.18 | 29.8 | 4572 | 0.72 | 0.85 | 2.38 | 0.29 | 1 | 10 | 244.7563 | 348.2707 | 315.6467 | 244756.3323 | 348270.742 | 3.5741e-06 | 0.61333
36 | 140 | CONCLUIDO | 6.8328 | 14.64 | 11 | 47.16 | 0.61 | 14 | 291.98 | 60.56 | 10 | 12 | 81.42 | 36244.71 | 179 | 623.97 | 40.33 | 29.8 | 4150.71 | 0.74 | 0.85 | 2.37 | 0.26 | 1 | 10 | 242.3361 | 344.827 | 312.5255 | 242336.1261 | 344826.9617 | 3.5954e-06 | 0.61
37 | 140 | CONCLUIDO | 6.8362 | 14.63 | 11 | 47.12 | 0.62 | 14 | 292.49 | 60.56 | 10.25 | 12 | 81.68 | 36307.88 | 178.67 | 623.98 | 40.21 | 29.8 | 4093.42 | 0.74 | 0.85 | 2.37 | 0.25 | 1 | 10 | 241.9249 | 344.2418 | 311.9952 | 241924.8974 | 344241.8127 | 3.5972e-06 | 0.60958
38 | 140 | CONCLUIDO | 6.8314 | 14.64 | 11.01 | 47.17 | 0.64 | 14 | 293 | 60.56 | 10.5 | 12 | 81.95 | 36371.17 | 178.07 | 623.98 | 40.28 | 29.8 | 4126 | 0.74 | 0.85 | 2.38 | 0.26 | 1 | 10 | 241.6364 | 343.8313 | 311.6232 | 241636.4221 | 343831.3331 | 3.5947e-06 | 0.61
39 | 140 | CONCLUIDO | 6.8647 | 14.57 | 10.99 | 50.71 | 0.65 | 13 | 293.52 | 60.56 | 10.75 | 11 | 82.21 | 36434.56 | 177.64 | 623.99 | 39.88 | 29.8 | 3932.79 | 0.75 | 0.85 | 2.37 | 0.24 | 1 | 10 | 239.954 | 341.4374 | 309.4535 | 239954.0019 | 341437.3696 | 3.6122e-06 | 0.60708
40 | 140 | CONCLUIDO | 6.8615 | 14.57 | 10.99 | 50.74 | 0.67 | 13 | 294.03 | 60.56 | 11 | 11 | 82.48 | 36498.06 | 177.79 | 624.01 | 40.07 | 29.8 | 4028.12 | 0.74 | 0.85 | 2.37 | 0.25 | 1 | 10 | 240.1938 | 341.7786 | 309.7627 | 240193.7922 | 341778.5739 | 3.6106e-06 | 0.60708
41 | 140 | CONCLUIDO | 6.8649 | 14.57 | 10.99 | 50.71 | 0.68 | 13 | 294.55 | 60.56 | 11.25 | 11 | 82.74 | 36561.67 | 177.1 | 623.98 | 39.83 | 29.8 | 3907.94 | 0.75 | 0.85 | 2.37 | 0.24 | 1 | 10 | 239.4745 | 340.7551 | 308.8351 | 239474.4855 | 340755.0519 | 3.6123e-06 | 0.60708
42 | 140 | CONCLUIDO | 6.8999 | 14.49 | 10.97 | 54.83 | 0.69 | 12 | 295.06 | 60.56 | 11.5 | 10 | 83.01 | 36625.39 | 176.09 | 623.99 | 38.94 | 29.8 | 3470.45 | 0.77 | 0.85 | 2.38 | 0.22 | 1 | 10 | 237.2441 | 337.5814 | 305.9587 | 237244.1032 | 337581.3776 | 3.6308e-06 | 0.60375
43 | 140 | CONCLUIDO | 6.9 | 14.49 | 10.96 | 54.83 | 0.71 | 12 | 295.58 | 60.56 | 11.75 | 10 | 83.28 | 36689.22 | 175.71 | 623.97 | 39.12 | 29.8 | 3557.27 | 0.76 | 0.85 | 2.37 | 0.22 | 1 | 10 | 236.8402 | 337.0066 | 305.4377 | 236840.1525 | 337006.5846 | 3.6308e-06 | 0.60375
44 | 140 | CONCLUIDO | 6.8943 | 14.5 | 10.98 | 54.88 | 0.72 | 12 | 296.1 | 60.56 | 12 | 10 | 83.54 | 36753.16 | 175.99 | 623.97 | 39.52 | 29.8 | 3759.46 | 0.75 | 0.85 | 2.37 | 0.23 | 1 | 10 | 237.4176 | 337.8283 | 306.1824 | 237417.6049 | 337828.2581 | 3.6278e-06 | 0.60417
45 | 140 | CONCLUIDO | 6.8943 | 14.5 | 10.98 | 54.88 | 0.74 | 12 | 296.62 | 60.56 | 12.25 | 10 | 83.81 | 36817.22 | 175.64 | 624 | 39.56 | 29.8 | 3778.89 | 0.75 | 0.85 | 2.37 | 0.23 | 1 | 10 | 237.1125 | 337.3941 | 305.789 | 237112.5032 | 337394.1202 | 3.6278e-06 | 0.60417
46 | 140 | CONCLUIDO | 6.934 | 14.42 | 10.95 | 59.71 | 0.75 | 11 | 297.14 | 60.56 | 12.5 | 9 | 84.08 | 36881.39 | 174.24 | 624.01 | 38.51 | 29.8 | 3258.96 | 0.77 | 0.85 | 2.37 | 0.2 | 1 | 10 | 234.3417 | 333.4515 | 302.2156 | 234341.7113 | 333451.4817 | 3.6487e-06 | 0.60083
47 | 140 | CONCLUIDO | 6.9378 | 14.41 | 10.94 | 59.66 | 0.76 | 11 | 297.66 | 60.56 | 12.75 | 9 | 84.36 | 36945.67 | 174.19 | 623.98 | 38.21 | 29.8 | 3108.6 | 0.78 | 0.85 | 2.37 | 0.19 | 1 | 10 | 234.1005 | 333.1083 | 301.9046 | 234100.5197 | 333108.2833 | 3.6507e-06 | 0.60042
48 | 140 | CONCLUIDO | 6.9333 | 14.42 | 10.95 | 59.71 | 0.78 | 11 | 298.18 | 60.56 | 13 | 9 | 84.63 | 37010.06 | 174.25 | 623.97 | 38.54 | 29.8 | 3271.43 | 0.77 | 0.85 | 2.37 | 0.2 | 1 | 10 | 234.3733 | 333.4964 | 302.2564 | 234373.2879 | 333496.4129 | 3.6483e-06 | 0.60083
49 | 140 | CONCLUIDO | 6.9316 | 14.43 | 10.95 | 59.73 | 0.79 | 11 | 298.71 | 60.56 | 13.25 | 9 | 84.9 | 37074.57 | 173.97 | 624 | 38.68 | 29.8 | 3342.27 | 0.77 | 0.85 | 2.37 | 0.2 | 1 | 10 | 234.1905 | 333.2363 | 302.0207 | 234190.514 | 333236.3388 | 3.6474e-06 | 0.60125
50 | 140 | CONCLUIDO | 6.9329 | 14.42 | 10.95 | 59.72 | 0.8 | 11 | 299.23 | 60.56 | 13.5 | 9 | 85.18 | 37139.2 | 172.93 | 623.98 | 38.62 | 29.8 | 3313.56 | 0.77 | 0.85 | 2.37 | 0.2 | 1 | 10 | 233.2421 | 331.8868 | 300.7976 | 233242.1181 | 331886.8393 | 3.6481e-06 | 0.60083
51 | 140 | CONCLUIDO | 6.9688 | 14.35 | 10.93 | 65.56 | 0.82 | 10 | 299.76 | 60.56 | 13.75 | 8 | 85.45 | 37204.07 | 172.26 | 623.97 | 37.91 | 29.8 | 2965.54 | 0.79 | 0.85 | 2.37 | 0.18 | 1 | 10 | 231.3328 | 329.17 | 298.3353 | 231332.8111 | 329170.0321 | 3.667e-06 | 0.59792
52 | 140 | CONCLUIDO | 6.9686 | 14.35 | 10.93 | 65.56 | 0.83 | 10 | 300.28 | 60.56 | 14 | 8 | 85.73 | 37268.93 | 172.05 | 623.97 | 37.99 | 29.8 | 3003.07 | 0.78 | 0.85 | 2.37 | 0.18 | 1 | 10 | 231.1581 | 328.9215 | 298.11 | 231158.1286 | 328921.4713 | 3.6669e-06 | 0.59792
53 | 140 | CONCLUIDO | 6.9688 | 14.35 | 10.93 | 65.56 | 0.84 | 10 | 300.81 | 60.56 | 14.25 | 8 | 86 | 37333.9 | 172.19 | 624.03 | 37.9 | 29.8 | 2958.68 | 0.79 | 0.85 | 2.37 | 0.18 | 1 | 10 | 231.2724 | 329.0841 | 298.2574 | 231272.4431 | 329084.1328 | 3.667e-06 | 0.59792
54 | 140 | CONCLUIDO | 6.9682 | 14.35 | 10.93 | 65.56 | 0.86 | 10 | 301.34 | 60.56 | 14.5 | 8 | 86.28 | 37399 | 172.18 | 624.03 | 37.88 | 29.8 | 2949.75 | 0.79 | 0.85 | 2.37 | 0.18 | 1 | 10 | 231.2831 | 329.0993 | 298.2711 | 231283.0942 | 329099.2885 | 3.6667e-06 | 0.59792
55 | 140 | CONCLUIDO | 6.9682 | 14.35 | 10.93 | 65.56 | 0.87 | 10 | 301.86 | 60.56 | 14.75 | 8 | 86.56 | 37464.21 | 171.24 | 623.97 | 37.85 | 29.8 | 2933.6 | 0.79 | 0.85 | 2.37 | 0.18 | 1 | 10 | 230.4724 | 327.9457 | 297.2256 | 230472.3683 | 327945.6835 | 3.6667e-06 | 0.59792
56 | 140 | CONCLUIDO | 6.9722 | 14.34 | 10.92 | 65.52 | 0.88 | 10 | 302.39 | 60.56 | 15 | 8 | 86.84 | 37529.55 | 170.4 | 623.97 | 37.74 | 29.8 | 2875.79 | 0.79 | 0.86 | 2.37 | 0.17 | 1 | 10 | 229.5471 | 326.6291 | 296.0323 | 229547.0751 | 326629.0575 | 3.6688e-06 | 0.5975
57 | 140 | CONCLUIDO | 7.0043 | 14.28 | 10.91 | 72.71 | 0.9 | 9 | 302.92 | 60.56 | 15.25 | 7 | 87.12 | 37595 | 169.45 | 623.99 | 37.25 | 29.8 | 2640.14 | 0.8 | 0.86 | 2.37 | 0.16 | 1 | 10 | 227.6193 | 323.8859 | 293.5461 | 227619.2628 | 323885.9187 | 3.6857e-06 | 0.595
58 | 140 | CONCLUIDO | 7.002 | 14.28 | 10.91 | 72.74 | 0.91 | 9 | 303.46 | 60.56 | 15.5 | 7 | 87.4 | 37660.57 | 169.8 | 623.97 | 37.46 | 29.8 | 2740.77 | 0.8 | 0.86 | 2.37 | 0.16 | 1 | 10 | 227.992 | 324.4163 | 294.0268 | 227992.0156 | 324416.3192 | 3.6845e-06 | 0.595
59 | 140 | CONCLUIDO | 6.9999 | 14.29 | 10.91 | 72.76 | 0.92 | 9 | 303.99 | 60.56 | 15.75 | 7 | 87.68 | 37726.27 | 169.96 | 623.97 | 37.53 | 29.8 | 2778.56 | 0.79 | 0.86 | 2.37 | 0.17 | 1 | 10 | 228.1999 | 324.7121 | 294.295 | 228199.9092 | 324712.1369 | 3.6834e-06 | 0.59542
60 | 140 | CONCLUIDO | 7.0002 | 14.29 | 10.91 | 72.76 | 0.94 | 9 | 304.52 | 60.56 | 16 | 7 | 87.97 | 37792.08 | 169.75 | 624.01 | 37.49 | 29.8 | 2758.64 | 0.79 | 0.86 | 2.37 | 0.17 | 1 | 10 | 228.0102 | 324.4421 | 294.0502 | 228010.1542 | 324442.1292 | 3.6835e-06 | 0.59542
61 | 140 | CONCLUIDO | 7.0061 | 14.27 | 10.9 | 72.68 | 0.95 | 9 | 305.06 | 60.56 | 16.25 | 7 | 88.25 | 37858.02 | 169.46 | 623.97 | 37.17 | 29.8 | 2599.87 | 0.8 | 0.86 | 2.37 | 0.16 | 1 | 10 | 227.4983 | 323.7138 | 293.3902 | 227498.3329 | 323713.844 | 3.6866e-06 | 0.59458
62 | 140 | CONCLUIDO | 7.007 | 14.27 | 10.9 | 72.67 | 0.96 | 9 | 305.59 | 60.56 | 16.5 | 7 | 88.54 | 37924.08 | 168.48 | 623.97 | 37.17 | 29.8 | 2598.69 | 0.8 | 0.86 | 2.36 | 0.15 | 1 | 10 | 226.6295 | 322.4776 | 292.2697 | 226629.5149 | 322477.5782 | 3.6871e-06 | 0.59458
63 | 140 | CONCLUIDO | 7.0039 | 14.28 | 10.91 | 72.71 | 0.97 | 9 | 306.13 | 60.56 | 16.75 | 7 | 88.83 | 37990.27 | 168.21 | 624.02 | 37.3 | 29.8 | 2662.65 | 0.8 | 0.86 | 2.37 | 0.16 | 1 | 10 | 226.5678 | 322.3898 | 292.1902 | 226567.8239 | 322389.7964 | 3.6855e-06 | 0.595
64 | 140 | CONCLUIDO | 6.9989 | 14.29 | 10.92 | 72.78 | 0.99 | 9 | 306.67 | 60.56 | 17 | 7 | 89.11 | 38056.58 | 167.4 | 623.97 | 37.75 | 29.8 | 2888.35 | 0.79 | 0.86 | 2.36 | 0.17 | 1 | 10 | 226.1019 | 321.7268 | 291.5892 | 226101.8667 | 321726.7725 | 3.6829e-06 | 0.59542
65 | 140 | CONCLUIDO | 7.0392 | 14.21 | 10.89 | 81.65 | 1 | 8 | 307.21 | 60.56 | 17.25 | 6 | 89.4 | 38123.01 | 166.8 | 624.02 | 36.69 | 29.8 | 2364.45 | 0.81 | 0.86 | 2.36 | 0.14 | 1 | 10 | 224.0979 | 318.8753 | 289.0049 | 224097.9271 | 318875.31 | 3.7041e-06 | 0.59208
66 | 140 | CONCLUIDO | 7.0354 | 14.21 | 10.89 | 81.71 | 1.01 | 8 | 307.75 | 60.56 | 17.5 | 6 | 89.69 | 38189.58 | 166.9 | 624 | 36.89 | 29.8 | 2460.96 | 0.81 | 0.86 | 2.37 | 0.15 | 1 | 10 | 224.3004 | 319.1634 | 289.266 | 224300.4224 | 319163.4464 | 3.7021e-06 | 0.59208
67 | 140 | CONCLUIDO | 7.035 | 14.21 | 10.9 | 81.72 | 1.03 | 8 | 308.29 | 60.56 | 17.75 | 6 | 89.98 | 38256.26 | 166.82 | 623.97 | 36.98 | 29.8 | 2507.6 | 0.81 | 0.86 | 2.37 | 0.15 | 1 | 10 | 224.3127 | 319.1809 | 289.2819 | 224312.7198 | 319180.9446 | 3.7018e-06 | 0.59208
68 | 140 | CONCLUIDO | 7.0424 | 14.2 | 10.88 | 81.61 | 1.04 | 8 | 308.83 | 60.56 | 18 | 6 | 90.27 | 38323.08 | 165.95 | 623.97 | 36.47 | 29.8 | 2253.55 | 0.82 | 0.86 | 2.37 | 0.13 | 1 | 10 | 223.2015 | 317.5997 | 287.8488 | 223201.4886 | 317599.7421 | 3.7057e-06 | 0.59167
69 | 140 | CONCLUIDO | 7.0399 | 14.2 | 10.89 | 81.64 | 1.05 | 8 | 309.37 | 60.56 | 18.25 | 6 | 90.57 | 38390.02 | 165.6 | 623.99 | 36.65 | 29.8 | 2342.25 | 0.81 | 0.86 | 2.36 | 0.14 | 1 | 10 | 223.0476 | 317.3808 | 287.6504 | 223047.6089 | 317380.7823 | 3.7044e-06 | 0.59167
70 | 140 | CONCLUIDO | 7.0417 | 14.2 | 10.88 | 81.62 | 1.06 | 8 | 309.91 | 60.56 | 18.5 | 6 | 90.86 | 38457.09 | 165.08 | 623.97 | 36.41 | 29.8 | 2225.54 | 0.82 | 0.86 | 2.37 | 0.14 | 1 | 10 | 222.4804 | 316.5737 | 286.9189 | 222480.4258 | 316573.7214 | 3.7054e-06 | 0.59167
71 | 140 | CONCLUIDO | 7.0439 | 14.2 | 10.88 | 81.58 | 1.08 | 8 | 310.46 | 60.56 | 18.75 | 6 | 91.16 | 38524.29 | 164.59 | 624.01 | 36.34 | 29.8 | 2190.43 | 0.82 | 0.86 | 2.36 | 0.13 | 1 | 10 | 221.9952 | 315.8832 | 286.2931 | 221995.1623 | 315883.2262 | 3.7065e-06 | 0.59167
72 | 140 | CONCLUIDO | 7.0469 | 14.19 | 10.87 | 81.54 | 1.09 | 8 | 311.01 | 60.56 | 19 | 6 | 91.45 | 38591.62 | 163.35 | 624.02 | 36.24 | 29.8 | 2137.25 | 0.82 | 0.86 | 2.36 | 0.12 | 1 | 10 | 220.7737 | 314.1452 | 284.7179 | 220773.73 | 314145.2154 | 3.7081e-06 | 0.59125
73 | 140 | CONCLUIDO | 7.0407 | 14.2 | 10.88 | 81.63 | 1.1 | 8 | 311.55 | 60.56 | 19.25 | 6 | 91.75 | 38659.08 | 162.52 | 624.02 | 36.58 | 29.8 | 2306.43 | 0.81 | 0.86 | 2.37 | 0.14 | 1 | 10 | 220.3258 | 313.5078 | 284.1402 | 220325.783 | 313507.819 | 3.7048e-06 | 0.59167
74 | 140 | CONCLUIDO | 7.0781 | 14.13 | 10.86 | 93.1 | 1.11 | 7 | 312.1 | 60.56 | 19.5 | 5 | 92.05 | 38726.8 | 162.05 | 623.97 | 35.88 | 29.8 | 1963.26 | 0.83 | 0.86 | 2.36 | 0.11 | 1 | 10 | 218.6352 | 311.1022 | 281.96 | 218635.1994 | 311102.2395 | 3.7245e-06 | 0.58875
75 | 140 | CONCLUIDO | 7.0755 | 14.13 | 10.87 | 93.14 | 1.13 | 7 | 312.65 | 60.56 | 19.75 | 5 | 92.35 | 38794.53 | 162.37 | 623.97 | 36.05 | 29.8 | 2047.16 | 0.83 | 0.86 | 2.36 | 0.12 | 1 | 10 | 219.0526 | 311.6961 | 282.4982 | 219052.5725 | 311696.1315 | 3.7232e-06 | 0.58875
76 | 140 | CONCLUIDO | 7.0742 | 14.14 | 10.87 | 93.16 | 1.14 | 7 | 313.2 | 60.56 | 20 | 5 | 92.65 | 38862.4 | 162.63 | 623.97 | 36.19 | 29.8 | 2115.9 | 0.82 | 0.86 | 2.36 | 0.12 | 1 | 10 | 219.3167 | 312.072 | 282.8389 | 219316.704 | 312071.9718 | 3.7225e-06 | 0.58917
77 | 140 | CONCLUIDO | 7.0751 | 14.13 | 10.87 | 93.15 | 1.15 | 7 | 313.75 | 60.56 | 20.25 | 5 | 92.95 | 38930.39 | 163.08 | 624.01 | 36.13 | 29.8 | 2090.03 | 0.82 | 0.86 | 2.36 | 0.12 | 1 | 10 | 219.6676 | 312.5713 | 283.2914 | 219667.6479 | 312571.3399 | 3.7229e-06 | 0.58875
78 | 140 | CONCLUIDO | 7.076 | 14.13 | 10.87 | 93.13 | 1.16 | 7 | 314.3 | 60.56 | 20.5 | 5 | 93.25 | 38998.53 | 162.72 | 624.09 | 36.09 | 29.8 | 2066.17 | 0.83 | 0.86 | 2.36 | 0.12 | 1 | 10 | 219.3349 | 312.0978 | 282.8623 | 219334.878 | 312097.8321 | 3.7234e-06 | 0.58875
79 | 140 | CONCLUIDO | 7.0744 | 14.14 | 10.87 | 93.16 | 1.17 | 7 | 314.86 | 60.56 | 20.75 | 5 | 93.55 | 39066.8 | 162.34 | 623.97 | 36.18 | 29.8 | 2113.99 | 0.82 | 0.86 | 2.36 | 0.12 | 1 | 10 | 219.0643 | 311.7129 | 282.5134 | 219064.3478 | 311712.8869 | 3.7226e-06 | 0.58917
80 | 140 | CONCLUIDO | 7.0781 | 14.13 | 10.86 | 93.1 | 1.19 | 7 | 315.41 | 60.56 | 21 | 5 | 93.86 | 39135.2 | 161.87 | 623.97 | 35.89 | 29.8 | 1968.23 | 0.83 | 0.86 | 2.36 | 0.11 | 1 | 10 | 218.4824 | 310.8848 | 281.7629 | 218482.3644 | 310884.7663 | 3.7245e-06 | 0.58875
81 | 140 | CONCLUIDO | 7.0732 | 14.14 | 10.87 | 93.18 | 1.2 | 7 | 315.97 | 60.56 | 21.25 | 5 | 94.16 | 39203.74 | 161.41 | 623.99 | 36.13 | 29.8 | 2090.42 | 0.82 | 0.86 | 2.37 | 0.12 | 1 | 10 | 218.3101 | 310.6396 | 281.5407 | 218310.0772 | 310639.6139 | 3.7219e-06 | 0.58917
82 | 140 | CONCLUIDO | 7.0714 | 14.14 | 10.87 | 93.21 | 1.21 | 7 | 316.53 | 60.56 | 21.5 | 5 | 94.47 | 39272.42 | 160.73 | 623.97 | 36.31 | 29.8 | 2180.06 | 0.82 | 0.86 | 2.36 | 0.13 | 1 | 10 | 217.7859 | 309.8937 | 280.8646 | 217785.8609 | 309893.6916 | 3.721e-06 | 0.58917
83 | 140 | CONCLUIDO | 7.0717 | 14.14 | 10.87 | 93.21 | 1.22 | 7 | 317.08 | 60.56 | 21.75 | 5 | 94.78 | 39341.24 | 160.41 | 623.97 | 36.39 | 29.8 | 2218.7 | 0.82 | 0.86 | 2.36 | 0.13 | 1 | 10 | 217.505 | 309.494 | 280.5024 | 217504.9799 | 309494.018 | 3.7212e-06 | 0.58917
84 | 140 | CONCLUIDO | 7.0716 | 14.14 | 10.87 | 93.21 | 1.23 | 7 | 317.64 | 60.56 | 22 | 5 | 95.09 | 39410.2 | 159.78 | 623.97 | 36.31 | 29.8 | 2176.66 | 0.82 | 0.86 | 2.37 | 0.13 | 1 | 10 | 216.9725 | 308.7364 | 279.8157 | 216972.5382 | 308736.3916 | 3.7211e-06 | 0.58917
85 | 140 | CONCLUIDO | 7.0723 | 14.14 | 10.87 | 93.2 | 1.25 | 7 | 318.2 | 60.56 | 22.25 | 5 | 95.4 | 39479.3 | 158.78 | 624 | 36.29 | 29.8 | 2167.9 | 0.82 | 0.86 | 2.36 | 0.13 | 1 | 10 | 216.102 | 307.4977 | 278.6931 | 216102.0078 | 307497.6892 | 3.7215e-06 | 0.58917
86 | 140 | CONCLUIDO | 7.1146 | 14.06 | 10.84 | 108.41 | 1.26 | 6 | 318.76 | 60.56 | 22.5 | 4 | 95.71 | 39548.54 | 156.91 | 623.99 | 35.26 | 29.8 | 1658.61 | 0.85 | 0.86 | 2.36 | 0.09 | 1 | 10 | 213.0437 | 303.146 | 274.749 | 213043.7181 | 303145.9618 | 3.7437e-06 | 0.58583
87 | 140 | CONCLUIDO | 7.1138 | 14.06 | 10.84 | 108.43 | 1.27 | 6 | 319.33 | 60.56 | 22.75 | 4 | 96.02 | 39617.93 | 156.92 | 624.01 | 35.25 | 29.8 | 1655.62 | 0.85 | 0.86 | 2.36 | 0.1 | 1 | 10 | 213.0753 | 303.1909 | 274.7897 | 213075.3055 | 303190.9085 | 3.7433e-06 | 0.58583
88 | 140 | CONCLUIDO | 7.1148 | 14.06 | 10.84 | 108.41 | 1.28 | 6 | 319.89 | 60.56 | 23 | 4 | 96.34 | 39687.46 | 156.95 | 623.97 | 35.21 | 29.8 | 1633.03 | 0.85 | 0.86 | 2.36 | 0.09 | 1 | 10 | 213.0717 | 303.1858 | 274.7851 | 213071.7222 | 303185.8097 | 3.7438e-06 | 0.58583
89 | 140 | CONCLUIDO | 7.1114 | 14.06 | 10.85 | 108.47 | 1.29 | 6 | 320.46 | 60.56 | 23.25 | 4 | 96.65 | 39757.13 | 156.87 | 623.98 | 35.5 | 29.8 | 1776.77 | 0.84 | 0.86 | 2.36 | 0.1 | 1 | 10 | 213.1701 | 303.3258 | 274.9119 | 213170.0728 | 303325.7555 | 3.742e-06 | 0.58583
90 | 140 | CONCLUIDO | 7.1117 | 14.06 | 10.85 | 108.47 | 1.3 | 6 | 321.02 | 60.56 | 23.5 | 4 | 96.97 | 39826.95 | 156.83 | 623.97 | 35.42 | 29.8 | 1738.87 | 0.84 | 0.86 | 2.36 | 0.1 | 1 | 10 | 213.1276 | 303.2653 | 274.8571 | 213127.5848 | 303265.2981 | 3.7422e-06 | 0.58583
91 | 140 | CONCLUIDO | 7.1093 | 14.07 | 10.85 | 108.52 | 1.32 | 6 | 321.59 | 60.56 | 23.75 | 3 | 97.28 | 39896.91 | 156.67 | 623.97 | 35.6 | 29.8 | 1829.57 | 0.84 | 0.86 | 2.36 | 0.1 | 1 | 10 | 213.0662 | 303.1779 | 274.7779 | 213066.1556 | 303177.8887 | 3.7409e-06 | 0.58625
92 | 140 | CONCLUIDO | 7.1134 | 14.06 | 10.84 | 108.44 | 1.33 | 6 | 322.16 | 60.56 | 24 | 2 | 97.6 | 39967.02 | 156.09 | 623.97 | 35.33 | 29.8 | 1691.49 | 0.84 | 0.86 | 2.36 | 0.1 | 1 | 10 | 212.3856 | 302.2096 | 273.9003 | 212385.636 | 302209.558 | 3.7431e-06 | 0.58583
93 | 140 | CONCLUIDO | 7.1113 | 14.06 | 10.85 | 108.48 | 1.34 | 6 | 322.73 | 60.56 | 24.25 | 2 | 97.92 | 40037.28 | 155.98 | 623.97 | 35.43 | 29.8 | 1744.34 | 0.84 | 0.86 | 2.36 | 0.1 | 1 | 10 | 212.4208 | 302.2596 | 273.9457 | 212420.8121 | 302259.6112 | 3.742e-06 | 0.58583
94 | 140 | CONCLUIDO | 7.1107 | 14.06 | 10.85 | 108.49 | 1.35 | 6 | 323.3 | 60.56 | 24.5 | 1 | 98.24 | 40107.81 | 156.17 | 623.97 | 35.4 | 29.8 | 1730.59 | 0.84 | 0.86 | 2.37 | 0.1 | 1 | 10 | 212.5987 | 302.5127 | 274.1751 | 212598.7077 | 302512.7439 | 3.7417e-06 | 0.58583
95 | 140 | CONCLUIDO | 7.1125 | 14.06 | 10.85 | 108.45 | 1.36 | 6 | 323.87 | 60.56 | 24.75 | 1 | 98.57 | 40178.37 | 156.1 | 624.08 | 35.31 | 29.8 | 1683.69 | 0.84 | 0.86 | 2.36 | 0.1 | 1 | 10 | 212.4876 | 302.3546 | 274.0318 | 212487.5992 | 302354.6444 | 3.7426e-06 | 0.58583
96 | 140 | CONCLUIDO | 7.1117 | 14.06 | 10.85 | 108.47 | 1.37 | 6 | 324.44 | 60.56 | 25 | 1 | 98.89 | 40249.08 | 156.35 | 623.97 | 35.34 | 29.8 | 1699.78 | 0.84 | 0.86 | 2.36 | 0.1 | 1 | 10 | 212.722 | 302.6881 | 274.334 | 212721.9505 | 302688.1096 | 3.7422e-06 | 0.58583
97 | 140 | CONCLUIDO | 7.1105 | 14.06 | 10.85 | 108.49 | 1.38 | 6 | 325.02 | 60.56 | 25.25 | 1 | 99.21 | 40319.95 | 156.59 | 623.97 | 35.41 | 29.8 | 1732.11 | 0.84 | 0.86 | 2.36 | 0.1 | 1 | 10 | 212.9595 | 303.0261 | 274.6403 | 212959.4726 | 303026.0864 | 3.7416e-06 | 0.58583
98 | 140 | CONCLUIDO | 7.1084 | 14.07 | 10.85 | 108.53 | 1.4 | 6 | 325.59 | 60.56 | 25.5 | 0 | 99.54 | 40390.96 | 156.8 | 623.97 | 35.5 | 29.8 | 1780.04 | 0.84 | 0.86 | 2.37 | 0.11 | 1 | 10 | 213.2021 | 303.3714 | 274.9533 | 213202.1196 | 303371.3557 | 3.7405e-06 | 0.58625

## RESULTADOS_6
Unnamed: 0 | Volume de calda [L] | STATUS | Capacidade operacional [ha/h] | Tempo de missao [h] | Tempo util [h] | Tempo por voo [min] | Autonomia Projetada [h] | N° Voos | MTOW [kg] | Massa Estrutura [kg] | Combustível [kg] | Abastecimentos | Massa gerador | Potência gerador [W] | Combustível consumido [L] | Calda cons [L] | Distância percorrida [km] | Distância Pulverizando [km] | RTL ACUMULADO[m] | EOC [km/km] | EOC [h/h] | Tempo de manobra [h] | Tempo rtl_rtw [h] | V pulv [m/s] | V desloc [m/s] | Preço Total por ha Simples [R$/ha] | Preço Total por ha Presumido [R$/ha] | Preço Total por ha Real [R$/ha] | Preço Total Simples [R$] | Preço Total Presumido [R$] | Prod CAPEX [ha/R$] | Dias Trabalhados
0 | 40 | CONCLUIDO | 6.4492 | 15.51 | 12.21 | 10.17 | 0.2 | 72 | 89.87 | 37.55 | 1 | 70 | 11.32 | 11317.98 | 99.14 | 624.19 | 77.35 | 29.8 | 22374.76 | 0.39 | 0.77 | 2.48 | 1.46 | 1 | 10 | 154.7792 | 220.2397 | 199.6089 | 154779.1963 | 220239.7177 | 5.625e-06 | 0.64625
1 | 40 | CONCLUIDO | 6.7236 | 14.87 | 11.88 | 12.72 | 0.24 | 56 | 90.18 | 37.55 | 1.25 | 54 | 11.37 | 11355.7 | 94.91 | 624.12 | 67.21 | 29.8 | 17381.72 | 0.44 | 0.79 | 2.45 | 1.13 | 1 | 10 | 143.3041 | 203.9114 | 184.8102 | 143304.0625 | 203911.4237 | 5.8643e-06 | 0.61958
2 | 40 | CONCLUIDO | 6.9331 | 14.42 | 11.63 | 15.51 | 0.29 | 45 | 90.48 | 37.55 | 1.5 | 43 | 11.43 | 11393.43 | 91.59 | 624.06 | 59.96 | 29.8 | 13810.77 | 0.5 | 0.8 | 2.42 | 0.89 | 1 | 10 | 135.086 | 192.2178 | 174.2119 | 135086.0471 | 192217.7759 | 6.047e-06 | 0.60083
3 | 40 | CONCLUIDO | 7.0698 | 14.14 | 11.49 | 18.14 | 0.34 | 38 | 90.79 | 37.55 | 1.75 | 36 | 11.49 | 11431.19 | 88.75 | 624.09 | 55.51 | 29.8 | 11625.34 | 0.54 | 0.81 | 2.41 | 0.74 | 1 | 10 | 129.5082 | 184.2809 | 167.0185 | 129508.1734 | 184280.8609 | 6.1663e-06 | 0.58917
4 | 40 | CONCLUIDO | 7.1872 | 13.91 | 11.37 | 21.32 | 0.39 | 32 | 91.1 | 37.55 | 2 | 30 | 11.54 | 11468.97 | 86.52 | 624.02 | 51.71 | 29.8 | 9751.63 | 0.58 | 0.82 | 2.4 | 0.62 | 1 | 10 | 125.0637 | 177.9567 | 161.2867 | 125063.7121 | 177956.7106 | 6.2686e-06 | 0.57958
5 | 40 | CONCLUIDO | 7.2635 | 13.77 | 11.3 | 24.21 | 0.43 | 28 | 91.4 | 37.55 | 2.25 | 26 | 11.6 | 11506.78 | 84.5 | 623.97 | 49.5 | 29.8 | 8666.7 | 0.6 | 0.83 | 2.4 | 0.55 | 1 | 10 | 121.8142 | 173.3328 | 157.096 | 121814.1544 | 173332.8226 | 6.3352e-06 | 0.57375
6 | 40 | CONCLUIDO | 7.3303 | 13.64 | 11.23 | 26.95 | 0.48 | 25 | 91.71 | 37.55 | 2.5 | 23 | 11.66 | 11544.61 | 82.19 | 624.04 | 47.35 | 29.8 | 7607.49 | 0.63 | 0.83 | 2.39 | 0.48 | 1 | 10 | 118.5423 | 168.6772 | 152.8765 | 118542.2943 | 168677.1999 | 6.3935e-06 | 0.56833
7 | 40 | CONCLUIDO | 7.3908 | 13.53 | 11.17 | 30.48 | 0.52 | 22 | 92.02 | 37.55 | 2.75 | 20 | 11.71 | 11582.46 | 80.19 | 623.97 | 45.71 | 29.8 | 6801.08 | 0.65 | 0.84 | 2.39 | 0.43 | 1 | 10 | 115.7206 | 164.6622 | 149.2376 | 115720.6301 | 164662.1737 | 6.4462e-06 | 0.56375
8 | 40 | CONCLUIDO | 7.4485 | 13.43 | 11.11 | 33.32 | 0.57 | 20 | 92.32 | 37.55 | 3 | 17 | 11.77 | 11620.34 | 78.09 | 623.99 | 43.53 | 29.8 | 5720.75 | 0.68 | 0.84 | 2.38 | 0.36 | 1 | 10 | 112.9074 | 160.6592 | 145.6095 | 112907.4038 | 160659.154 | 6.4966e-06 | 0.55958
9 | 40 | CONCLUIDO | 7.4777 | 13.37 | 11.09 | 36.98 | 0.62 | 18 | 92.63 | 37.55 | 3.25 | 13 | 11.83 | 11658.24 | 76.05 | 624.05 | 42.94 | 29.8 | 5437.09 | 0.69 | 0.84 | 2.39 | 0.35 | 1 | 10 | 110.7509 | 157.5907 | 142.8285 | 110750.949 | 157590.6733 | 6.522e-06 | 0.55708
10 | 40 | CONCLUIDO | 7.5011 | 13.33 | 11.07 | 39.07 | 0.66 | 17 | 92.94 | 37.55 | 3.5 | 5 | 11.88 | 11696.16 | 74.15 | 623.99 | 41.98 | 29.8 | 4961.16 | 0.71 | 0.84 | 2.39 | 0.32 | 1 | 10 | 108.8103 | 154.8292 | 140.3257 | 108810.2694 | 154829.225 | 6.5424e-06 | 0.55542
11 | 40 | CONCLUIDO | 7.4956 | 13.34 | 11.08 | 39.11 | 0.71 | 17 | 93.24 | 37.55 | 3.75 | 1 | 11.94 | 11734.1 | 74.53 | 624.05 | 42.01 | 29.8 | 4978.11 | 0.71 | 0.84 | 2.4 | 0.33 | 1 | 10 | 109.2327 | 155.4303 | 140.8705 | 109232.6869 | 155430.2949 | 6.5376e-06 | 0.55583
12 | 40 | CONCLUIDO | 7.4959 | 13.34 | 11.08 | 39.1 | 0.75 | 17 | 93.55 | 37.55 | 4 | 0 | 12 | 11772.07 | 74.71 | 624.07 | 42.05 | 29.8 | 4999.61 | 0.71 | 0.84 | 2.4 | 0.33 | 1 | 10 | 109.3729 | 155.6298 | 141.0513 | 109372.8965 | 155629.8032 | 6.5379e-06 | 0.55583

## RESULTADOS_23
Unnamed: 0 | Volume de calda [L] | STATUS | Capacidade operacional [ha/h] | Tempo de missao [h] | Tempo util [h] | Tempo por voo [min] | Autonomia Projetada [h] | N° Voos | MTOW [kg] | Massa Estrutura [kg] | Combustível [kg] | Abastecimentos | Massa gerador | Potência gerador [W] | Combustível consumido [L] | Calda cons [L] | Distância percorrida [km] | Distância Pulverizando [km] | RTL ACUMULADO[m] | EOC [km/km] | EOC [h/h] | Tempo de manobra [h] | Tempo rtl_rtw [h] | V pulv [m/s] | V desloc [m/s] | Preço Total por ha Simples [R$/ha] | Preço Total por ha Presumido [R$/ha] | Preço Total por ha Real [R$/ha] | Preço Total Simples [R$] | Preço Total Presumido [R$] | Prod CAPEX [ha/R$] | Dias Trabalhados
0 | 125 | CONCLUIDO | 4.0602 | 24.63 | 14.13 | 5.17 | 0.07 | 164 | 242.64 | 58.47 | 1 | 162 | 58.17 | 30160.1 | 226.75 | 624.35 | 137.66 | 29.8 | 52070.29 | 0.22 | 0.66 | 2.62 | 3.38 | 1 | 10 | 507.2983 | 721.8492 | 654.2305 | 507298.3382 | 721849.2243 | 2.2364e-06 | 1.0263
1 | 125 | CONCLUIDO | 4.5841 | 21.81 | 13.25 | 6.46 | 0.09 | 123 | 243.08 | 58.47 | 1.25 | 121 | 58.36 | 30214.33 | 212.21 | 624.13 | 109.89 | 29.8 | 38388.45 | 0.27 | 0.71 | 2.56 | 2.5 | 1 | 10 | 421.4803 | 599.7363 | 543.5564 | 421480.3105 | 599736.3135 | 2.525e-06 | 0.90875
2 | 125 | CONCLUIDO | 4.9534 | 20.19 | 12.76 | 7.73 | 0.11 | 99 | 243.52 | 58.47 | 1.5 | 97 | 58.55 | 30268.64 | 203.82 | 624.22 | 94.85 | 29.8 | 30988.33 | 0.31 | 0.73 | 2.52 | 2 | 1 | 10 | 375.4273 | 534.2062 | 484.1648 | 375427.3459 | 534206.2412 | 2.7284e-06 | 0.84125
3 | 125 | CONCLUIDO | 5.2595 | 19.01 | 12.38 | 9.06 | 0.13 | 82 | 243.96 | 58.47 | 1.75 | 80 | 58.74 | 30323.01 | 197.46 | 624.19 | 83.48 | 29.8 | 25389.57 | 0.36 | 0.75 | 2.48 | 1.64 | 1 | 10 | 343.0604 | 488.1505 | 442.4233 | 343060.4412 | 488150.4525 | 2.897e-06 | 0.79208
4 | 125 | CONCLUIDO | 5.4695 | 18.28 | 12.17 | 10.29 | 0.15 | 71 | 244.41 | 58.47 | 2 | 69 | 58.93 | 30377.45 | 193.68 | 624.08 | 76.39 | 29.8 | 21900.12 | 0.39 | 0.77 | 2.48 | 1.42 | 1 | 10 | 324.0182 | 461.0547 | 417.8657 | 324018.1831 | 461054.6822 | 3.0127e-06 | 0.76167
5 | 125 | CONCLUIDO | 5.6586 | 17.67 | 11.99 | 11.6 | 0.16 | 62 | 244.85 | 58.47 | 2.25 | 60 | 59.12 | 30431.96 | 190.29 | 624.17 | 70.94 | 29.8 | 19217.45 | 0.42 | 0.78 | 2.45 | 1.24 | 1 | 10 | 308.1694 | 438.503 | 397.4265 | 308169.3692 | 438502.9545 | 3.1169e-06 | 0.73625
6 | 125 | CONCLUIDO | 5.8137 | 17.2 | 11.85 | 12.92 | 0.18 | 55 | 245.29 | 58.47 | 2.5 | 53 | 59.32 | 30486.54 | 187.6 | 624.11 | 66.78 | 29.8 | 17172.15 | 0.45 | 0.79 | 2.43 | 1.1 | 1 | 10 | 296.0939 | 421.3204 | 381.8535 | 296093.9072 | 421320.4364 | 3.2023e-06 | 0.71667
7 | 125 | CONCLUIDO | 5.9307 | 16.86 | 11.74 | 14.09 | 0.2 | 50 | 245.73 | 58.47 | 2.75 | 48 | 59.51 | 30541.19 | 185.53 | 624.15 | 63.17 | 29.8 | 15393.9 | 0.47 | 0.8 | 2.44 | 0.99 | 1 | 10 | 287.3266 | 408.8452 | 370.5469 | 287326.6204 | 408845.2148 | 3.2667e-06 | 0.7025
8 | 125 | CONCLUIDO | 6.0553 | 16.51 | 11.63 | 15.51 | 0.22 | 45 | 246.18 | 58.47 | 3 | 43 | 59.7 | 30595.91 | 183.4 | 624.03 | 59.84 | 29.8 | 13752.72 | 0.5 | 0.8 | 2.43 | 0.88 | 1 | 10 | 278.4894 | 396.2705 | 359.1501 | 278489.4166 | 396270.5063 | 3.3354e-06 | 0.68792
9 | 125 | CONCLUIDO | 6.1578 | 16.24 | 11.55 | 16.9 | 0.23 | 41 | 246.62 | 58.47 | 3.25 | 39 | 59.9 | 30650.7 | 181.56 | 623.99 | 57.09 | 29.8 | 12400.4 | 0.52 | 0.81 | 2.42 | 0.8 | 1 | 10 | 271.4834 | 386.3015 | 350.115 | 271483.4153 | 386301.468 | 3.3918e-06 | 0.67667
10 | 125 | CONCLUIDO | 6.2333 | 16.04 | 11.49 | 18.14 | 0.25 | 38 | 247.07 | 58.47 | 3.5 | 36 | 60.09 | 30705.56 | 180.42 | 624.03 | 55.36 | 29.8 | 11548.24 | 0.54 | 0.81 | 2.42 | 0.74 | 1 | 10 | 266.667 | 379.4481 | 343.9036 | 266667.0291 | 379448.0951 | 3.4334e-06 | 0.66833
11 | 125 | CONCLUIDO | 6.2847 | 15.91 | 11.45 | 19.09 | 0.27 | 36 | 247.51 | 58.47 | 3.75 | 34 | 60.29 | 30760.49 | 179.28 | 624.12 | 54.11 | 29.8 | 10932.46 | 0.55 | 0.82 | 2.42 | 0.71 | 1 | 10 | 263.1139 | 374.3923 | 339.3214 | 263113.9458 | 374392.3119 | 3.4617e-06 | 0.66292
12 | 125 | CONCLUIDO | 6.3676 | 15.7 | 11.39 | 20.71 | 0.29 | 33 | 247.96 | 58.47 | 4 | 31 | 60.48 | 30815.5 | 177.81 | 624.09 | 52.25 | 29.8 | 10018 | 0.57 | 0.82 | 2.4 | 0.64 | 1 | 10 | 257.8827 | 366.9486 | 332.5749 | 257882.6746 | 366948.5874 | 3.5074e-06 | 0.65417
13 | 125 | CONCLUIDO | 6.4373 | 15.53 | 11.31 | 21.9 | 0.3 | 31 | 248.4 | 58.47 | 4.25 | 29 | 60.68 | 30870.57 | 176.18 | 624.05 | 50.1 | 29.8 | 8955.42 | 0.59 | 0.83 | 2.39 | 0.57 | 1 | 10 | 253.011 | 360.0166 | 326.2923 | 253011.0048 | 360016.55 | 3.5458e-06 | 0.64708
14 | 125 | CONCLUIDO | 6.4796 | 15.43 | 11.31 | 23.39 | 0.32 | 29 | 248.85 | 58.47 | 4.5 | 27 | 60.88 | 30925.72 | 175.63 | 624 | 49.81 | 29.8 | 8818.93 | 0.6 | 0.83 | 2.4 | 0.56 | 1 | 10 | 250.8575 | 356.9523 | 323.515 | 250857.503 | 356952.2712 | 3.5691e-06 | 0.64292
15 | 125 | CONCLUIDO | 6.502 | 15.38 | 11.3 | 24.22 | 0.34 | 28 | 249.3 | 58.47 | 4.75 | 26 | 61.07 | 30980.93 | 175.2 | 624.05 | 49.42 | 29.8 | 8626.62 | 0.6 | 0.83 | 2.4 | 0.55 | 1 | 10 | 249.5307 | 355.0643 | 321.8039 | 249530.6608 | 355064.2696 | 3.5814e-06 | 0.64083
16 | 125 | CONCLUIDO | 6.5671 | 15.23 | 11.24 | 25.94 | 0.36 | 26 | 249.75 | 58.47 | 5 | 24 | 61.27 | 31036.22 | 173.78 | 624.02 | 47.91 | 29.8 | 7885.33 | 0.62 | 0.83 | 2.39 | 0.5 | 1 | 10 | 245.3509 | 349.1168 | 316.4135 | 245350.931 | 349116.8133 | 3.6173e-06 | 0.63458
17 | 125 | CONCLUIDO | 6.5922 | 15.17 | 11.23 | 26.96 | 0.37 | 25 | 250.2 | 58.47 | 5.25 | 23 | 61.47 | 31091.59 | 173.39 | 624.01 | 47.25 | 29.8 | 7556.14 | 0.63 | 0.83 | 2.4 | 0.48 | 1 | 10 | 243.9952 | 347.1877 | 314.6652 | 243995.2087 | 347187.7176 | 3.6311e-06 | 0.63208
18 | 125 | CONCLUIDO | 6.62 | 15.11 | 11.22 | 28.04 | 0.39 | 24 | 250.64 | 58.47 | 5.5 | 22 | 61.67 | 31147.02 | 172.63 | 623.98 | 46.83 | 29.8 | 7351.02 | 0.64 | 0.83 | 2.39 | 0.47 | 1 | 10 | 242.2178 | 344.6587 | 312.373 | 242217.8472 | 344658.6594 | 3.6464e-06 | 0.62958
19 | 125 | CONCLUIDO | 6.6558 | 15.02 | 11.18 | 29.17 | 0.41 | 23 | 251.09 | 58.47 | 5.75 | 21 | 61.87 | 31202.53 | 171.75 | 623.98 | 45.98 | 29.8 | 6934.74 | 0.65 | 0.84 | 2.38 | 0.43 | 1 | 10 | 239.8471 | 341.2853 | 309.3157 | 239847.1452 | 341285.32 | 3.6661e-06 | 0.62583
20 | 125 | CONCLUIDO | 6.6813 | 14.97 | 11.17 | 30.47 | 0.42 | 22 | 251.55 | 58.47 | 6 | 20 | 62.07 | 31258.11 | 171.17 | 624.07 | 45.74 | 29.8 | 6815.73 | 0.65 | 0.84 | 2.38 | 0.42 | 1 | 10 | 238.349 | 339.1536 | 307.3836 | 238348.9948 | 339153.5592 | 3.6802e-06 | 0.62375
21 | 125 | CONCLUIDO | 6.7107 | 14.9 | 11.15 | 31.87 | 0.44 | 21 | 252 | 58.47 | 6.25 | 19 | 62.27 | 31313.77 | 170.39 | 623.99 | 44.71 | 29.8 | 6310.59 | 0.67 | 0.84 | 2.39 | 0.41 | 1 | 10 | 236.4727 | 336.4837 | 304.9639 | 236472.7057 | 336483.7343 | 3.6964e-06 | 0.62083
22 | 125 | CONCLUIDO | 6.7406 | 14.84 | 11.13 | 33.4 | 0.46 | 20 | 252.45 | 58.47 | 6.5 | 18 | 62.47 | 31369.49 | 169.91 | 624 | 44.19 | 29.8 | 6055.44 | 0.67 | 0.84 | 2.39 | 0.39 | 1 | 10 | 234.8675 | 334.1996 | 302.8937 | 234867.4683 | 334199.5962 | 3.7128e-06 | 0.61833
23 | 125 | CONCLUIDO | 6.7746 | 14.76 | 11.11 | 35.07 | 0.47 | 19 | 252.9 | 58.47 | 6.75 | 17 | 62.68 | 31425.3 | 168.85 | 623.97 | 43.56 | 29.8 | 5740.99 | 0.68 | 0.84 | 2.38 | 0.36 | 1 | 10 | 232.6164 | 330.9965 | 299.9907 | 232616.4251 | 330996.5229 | 3.7316e-06 | 0.615
24 | 125 | CONCLUIDO | 6.7679 | 14.78 | 11.12 | 35.12 | 0.49 | 19 | 253.35 | 58.47 | 7 | 17 | 62.88 | 31481.17 | 168.73 | 624.08 | 43.87 | 29.8 | 5899.37 | 0.68 | 0.84 | 2.39 | 0.37 | 1 | 10 | 232.8091 | 331.2707 | 300.2392 | 232809.1239 | 331270.7196 | 3.7279e-06 | 0.61583
25 | 125 | CONCLUIDO | 6.8101 | 14.68 | 11.08 | 36.92 | 0.51 | 18 | 253.81 | 58.47 | 7.25 | 16 | 63.08 | 31537.13 | 167.62 | 623.97 | 42.68 | 29.8 | 5306.52 | 0.7 | 0.84 | 2.38 | 0.33 | 1 | 10 | 230.121 | 327.4457 | 296.7725 | 230120.9964 | 327445.7065 | 3.7511e-06 | 0.61167
26 | 125 | CONCLUIDO | 6.8362 | 14.63 | 11.07 | 39.06 | 0.52 | 17 | 254.26 | 58.47 | 7.5 | 15 | 63.29 | 31593.16 | 166.54 | 624 | 42.13 | 29.8 | 5035.7 | 0.71 | 0.84 | 2.38 | 0.32 | 1 | 10 | 228.2329 | 324.7591 | 294.3375 | 228232.9355 | 324759.131 | 3.7655e-06 | 0.60958
27 | 125 | CONCLUIDO | 6.832 | 14.64 | 11.08 | 39.1 | 0.54 | 17 | 254.72 | 58.47 | 7.75 | 15 | 63.49 | 31649.26 | 166.81 | 624.04 | 42.7 | 29.8 | 5323.35 | 0.7 | 0.84 | 2.38 | 0.33 | 1 | 10 | 228.6776 | 325.3919 | 294.9111 | 228677.6496 | 325391.9273 | 3.7632e-06 | 0.61
28 | 125 | CONCLUIDO | 6.8723 | 14.55 | 11.04 | 41.39 | 0.56 | 16 | 255.17 | 58.47 | 8 | 14 | 63.7 | 31705.44 | 165.96 | 624 | 41.33 | 29.8 | 4641.03 | 0.72 | 0.85 | 2.38 | 0.29 | 1 | 10 | 226.3313 | 322.0532 | 291.8851 | 226331.2937 | 322053.2308 | 3.7854e-06 | 0.60625
29 | 125 | CONCLUIDO | 6.8654 | 14.57 | 11.05 | 41.45 | 0.57 | 16 | 255.63 | 58.47 | 8.25 | 14 | 63.91 | 31761.69 | 165.59 | 624.02 | 41.89 | 29.8 | 4922.67 | 0.71 | 0.85 | 2.38 | 0.31 | 1 | 10 | 226.3029 | 322.0128 | 291.8485 | 226302.8619 | 322012.7744 | 3.7816e-06 | 0.60708
30 | 125 | CONCLUIDO | 6.8973 | 14.5 | 11.03 | 44.13 | 0.59 | 15 | 256.09 | 58.47 | 8.5 | 13 | 64.11 | 31818.02 | 164.37 | 624.12 | 41.22 | 29.8 | 4591.75 | 0.72 | 0.85 | 2.38 | 0.29 | 1 | 10 | 224.0644 | 318.8276 | 288.9617 | 224064.4199 | 318827.6317 | 3.7992e-06 | 0.60417
31 | 125 | CONCLUIDO | 6.8971 | 14.5 | 11.03 | 44.13 | 0.61 | 15 | 256.54 | 58.47 | 8.75 | 13 | 64.32 | 31874.43 | 164.66 | 623.99 | 41.17 | 29.8 | 4566.4 | 0.72 | 0.85 | 2.38 | 0.29 | 1 | 10 | 224.3234 | 319.1961 | 289.2957 | 224323.3977 | 319196.1385 | 3.799e-06 | 0.60417
32 | 125 | CONCLUIDO | 6.9339 | 14.42 | 11 | 47.16 | 0.62 | 14 | 257 | 58.47 | 9 | 12 | 64.53 | 31931.04 | 163.18 | 624 | 40.37 | 29.8 | 4172.57 | 0.74 | 0.85 | 2.37 | 0.26 | 1 | 10 | 221.6564 | 315.4013 | 285.8563 | 221656.4437 | 315401.2538 | 3.8193e-06 | 0.60083
33 | 125 | CONCLUIDO | 6.9343 | 14.42 | 11 | 47.16 | 0.64 | 14 | 257.46 | 58.47 | 9.25 | 12 | 64.74 | 31987.61 | 163.43 | 624.05 | 40.12 | 29.8 | 4048.66 | 0.74 | 0.85 | 2.38 | 0.26 | 1 | 10 | 221.8608 | 315.692 | 286.1198 | 221860.757 | 315691.9771 | 3.8195e-06 | 0.60083
34 | 125 | CONCLUIDO | 6.9349 | 14.42 | 11 | 47.15 | 0.66 | 14 | 257.92 | 58.47 | 9.5 | 12 | 64.95 | 32044.25 | 162.48 | 623.97 | 40.24 | 29.8 | 4106.77 | 0.74 | 0.85 | 2.37 | 0.26 | 1 | 10 | 221.0189 | 314.4941 | 285.0341 | 221018.9168 | 314494.0988 | 3.8199e-06 | 0.60083
35 | 125 | CONCLUIDO | 6.9666 | 14.35 | 10.98 | 50.69 | 0.67 | 13 | 258.38 | 58.47 | 9.75 | 11 | 65.16 | 32100.97 | 161.84 | 624 | 39.77 | 29.8 | 3878.75 | 0.75 | 0.85 | 2.37 | 0.24 | 1 | 10 | 219.3328 | 312.0949 | 282.8596 | 219332.8236 | 312094.9088 | 3.8373e-06 | 0.59792
36 | 125 | CONCLUIDO | 6.9597 | 14.37 | 11 | 50.76 | 0.69 | 13 | 258.84 | 58.47 | 10 | 11 | 65.37 | 32157.77 | 161.94 | 623.99 | 40.09 | 29.8 | 4039.75 | 0.74 | 0.85 | 2.37 | 0.25 | 1 | 10 | 219.7699 | 312.7168 | 283.4233 | 219769.8573 | 312716.7765 | 3.8335e-06 | 0.59875
37 | 125 | CONCLUIDO | 6.9616 | 14.36 | 10.99 | 50.74 | 0.7 | 13 | 259.3 | 58.47 | 10.25 | 11 | 65.58 | 32214.64 | 161.26 | 624.07 | 39.95 | 29.8 | 3968.09 | 0.75 | 0.85 | 2.37 | 0.25 | 1 | 10 | 219.0546 | 311.699 | 282.5008 | 219054.6021 | 311699.0196 | 3.8346e-06 | 0.59833
38 | 125 | CONCLUIDO | 6.998 | 14.29 | 10.97 | 54.83 | 0.72 | 12 | 259.76 | 58.47 | 10.5 | 10 | 65.79 | 32271.6 | 159.93 | 623.97 | 39 | 29.8 | 3497.74 | 0.76 | 0.85 | 2.38 | 0.22 | 1 | 10 | 216.65 | 308.2774 | 279.3997 | 216649.9763 | 308277.4091 | 3.8546e-06 | 0.59542
39 | 125 | CONCLUIDO | 6.9961 | 14.29 | 10.97 | 54.85 | 0.74 | 12 | 260.23 | 58.47 | 10.75 | 10 | 66 | 32328.64 | 159.84 | 624 | 39.25 | 29.8 | 3620.82 | 0.76 | 0.85 | 2.37 | 0.22 | 1 | 10 | 216.6295 | 308.2483 | 279.3733 | 216629.5071 | 308248.283 | 3.8536e-06 | 0.59542
40 | 125 | CONCLUIDO | 6.9969 | 14.29 | 10.97 | 54.84 | 0.75 | 12 | 260.69 | 58.47 | 11 | 10 | 66.21 | 32385.75 | 159.71 | 623.97 | 39.23 | 29.8 | 3611.68 | 0.76 | 0.85 | 2.37 | 0.22 | 1 | 10 | 216.4939 | 308.0553 | 279.1985 | 216493.9161 | 308055.3467 | 3.854e-06 | 0.59542
41 | 125 | CONCLUIDO | 6.994 | 14.3 | 10.97 | 54.87 | 0.77 | 12 | 261.15 | 58.47 | 11.25 | 10 | 66.43 | 32442.95 | 158.99 | 623.99 | 39.45 | 29.8 | 3722.6 | 0.76 | 0.85 | 2.37 | 0.23 | 1 | 10 | 215.9663 | 307.3045 | 278.518 | 215966.2568 | 307304.5253 | 3.8524e-06 | 0.59583
42 | 125 | CONCLUIDO | 7.0374 | 14.21 | 10.93 | 59.64 | 0.78 | 11 | 261.62 | 58.47 | 11.5 | 9 | 66.64 | 32500.22 | 157.81 | 624.01 | 38.15 | 29.8 | 3076.2 | 0.78 | 0.85 | 2.37 | 0.19 | 1 | 10 | 213.3723 | 303.6135 | 275.1727 | 213372.2753 | 303613.4751 | 3.8763e-06 | 0.59208
43 | 125 | CONCLUIDO | 7.0332 | 14.22 | 10.94 | 59.68 | 0.8 | 11 | 262.08 | 58.47 | 11.75 | 9 | 66.86 | 32557.58 | 157.89 | 623.98 | 38.52 | 29.8 | 3264.05 | 0.77 | 0.85 | 2.37 | 0.19 | 1 | 10 | 213.6333 | 303.9848 | 275.5093 | 213633.2686 | 303984.85 | 3.874e-06 | 0.5925
44 | 125 | CONCLUIDO | 7.0266 | 14.23 | 10.96 | 59.76 | 0.81 | 11 | 262.55 | 58.47 | 12 | 9 | 67.07 | 32615.02 | 157.72 | 623.97 | 38.73 | 29.8 | 3366.03 | 0.77 | 0.85 | 2.37 | 0.21 | 1 | 10 | 213.8166 | 304.2458 | 275.7458 | 213816.6316 | 304245.7624 | 3.8704e-06 | 0.59292
45 | 125 | CONCLUIDO | 7.0286 | 14.23 | 10.95 | 59.73 | 0.83 | 11 | 263.01 | 58.47 | 12.25 | 9 | 67.29 | 32672.53 | 156.47 | 624.01 | 38.69 | 29.8 | 3347.05 | 0.77 | 0.85 | 2.37 | 0.2 | 1 | 10 | 212.6237 | 302.5484 | 274.2073 | 212623.731 | 302548.3503 | 3.8715e-06 | 0.59292
46 | 125 | CONCLUIDO | 7.0617 | 14.16 | 10.93 | 65.59 | 0.84 | 10 | 263.48 | 58.47 | 12.5 | 8 | 67.51 | 32730.13 | 155.87 | 623.97 | 38.09 | 29.8 | 3053 | 0.78 | 0.85 | 2.37 | 0.18 | 1 | 10 | 210.9906 | 300.2245 | 272.1012 | 210990.5962 | 300224.5164 | 3.8897e-06 | 0.59
47 | 125 | CONCLUIDO | 7.0659 | 14.15 | 10.92 | 65.54 | 0.86 | 10 | 263.95 | 58.47 | 12.75 | 8 | 67.72 | 32787.82 | 155.54 | 623.97 | 37.82 | 29.8 | 2918.93 | 0.79 | 0.86 | 2.37 | 0.18 | 1 | 10 | 210.5196 | 299.5543 | 271.4937 | 210519.5564 | 299554.2604 | 3.892e-06 | 0.58958
48 | 125 | CONCLUIDO | 7.0648 | 14.15 | 10.93 | 65.55 | 0.87 | 10 | 264.42 | 58.47 | 13 | 8 | 67.94 | 32845.58 | 155.58 | 623.97 | 37.87 | 29.8 | 2943.56 | 0.79 | 0.85 | 2.37 | 0.18 | 1 | 10 | 210.6502 | 299.7402 | 271.6622 | 210650.2054 | 299740.1646 | 3.8914e-06 | 0.58958
49 | 125 | CONCLUIDO | 7.0644 | 14.16 | 10.93 | 65.56 | 0.89 | 10 | 264.89 | 58.47 | 13.25 | 8 | 68.16 | 32903.43 | 154.89 | 623.97 | 37.93 | 29.8 | 2972.62 | 0.79 | 0.85 | 2.37 | 0.18 | 1 | 10 | 210.079 | 298.9274 | 270.9256 | 210079.0255 | 298927.4164 | 3.8912e-06 | 0.59
50 | 125 | CONCLUIDO | 7.0664 | 14.15 | 10.92 | 65.53 | 0.91 | 10 | 265.36 | 58.47 | 13.5 | 8 | 68.38 | 32961.36 | 154 | 624 | 37.82 | 29.8 | 2919.64 | 0.79 | 0.86 | 2.37 | 0.18 | 1 | 10 | 209.1954 | 297.6701 | 269.7861 | 209195.423 | 297670.1134 | 3.8923e-06 | 0.58958
51 | 125 | CONCLUIDO | 7.0989 | 14.09 | 10.9 | 72.7 | 0.92 | 9 | 265.83 | 58.47 | 13.75 | 7 | 68.6 | 33019.37 | 152.7 | 623.97 | 37.24 | 29.8 | 2632.02 | 0.8 | 0.86 | 2.37 | 0.16 | 1 | 10 | 207.0153 | 294.5679 | 266.9745 | 207015.2702 | 294567.912 | 3.9102e-06 | 0.58708
52 | 125 | CONCLUIDO | 7.0958 | 14.09 | 10.91 | 72.74 | 0.94 | 9 | 266.3 | 58.47 | 14 | 7 | 68.82 | 33077.47 | 152.96 | 623.97 | 37.46 | 29.8 | 2742 | 0.8 | 0.86 | 2.37 | 0.16 | 1 | 10 | 207.3874 | 295.0975 | 267.4544 | 207387.4453 | 295097.4904 | 3.9085e-06 | 0.58708
53 | 125 | CONCLUIDO | 7.093 | 14.1 | 10.92 | 72.78 | 0.95 | 9 | 266.77 | 58.47 | 14.25 | 7 | 69.04 | 33135.65 | 153.13 | 623.97 | 37.55 | 29.8 | 2789.99 | 0.79 | 0.86 | 2.37 | 0.17 | 1 | 10 | 207.6795 | 295.5131 | 267.8311 | 207679.5166 | 295513.0871 | 3.9069e-06 | 0.5875
54 | 125 | CONCLUIDO | 7.096 | 14.09 | 10.91 | 72.74 | 0.97 | 9 | 267.24 | 58.47 | 14.5 | 7 | 69.27 | 33193.92 | 152.92 | 623.97 | 37.53 | 29.8 | 2779.63 | 0.79 | 0.86 | 2.36 | 0.16 | 1 | 10 | 207.3479 | 295.0413 | 267.4035 | 207347.9269 | 295041.2586 | 3.9086e-06 | 0.58708
55 | 125 | CONCLUIDO | 7.0961 | 14.09 | 10.91 | 72.74 | 0.98 | 9 | 267.71 | 58.47 | 14.75 | 7 | 69.49 | 33252.27 | 152.26 | 623.97 | 37.41 | 29.8 | 2720.01 | 0.8 | 0.86 | 2.37 | 0.16 | 1 | 10 | 206.7861 | 294.2419 | 266.679 | 206786.1339 | 294241.8674 | 3.9087e-06 | 0.58708
56 | 125 | CONCLUIDO | 7.0992 | 14.09 | 10.9 | 72.69 | 1 | 9 | 268.19 | 58.47 | 15 | 7 | 69.71 | 33310.7 | 151.08 | 624.05 | 37.25 | 29.8 | 2638.22 | 0.8 | 0.86 | 2.36 | 0.16 | 1 | 10 | 205.6354 | 292.6045 | 265.1949 | 205635.4025 | 292604.459 | 3.9104e-06 | 0.58708
57 | 125 | CONCLUIDO | 7.0911 | 14.1 | 10.92 | 72.8 | 1.01 | 9 | 268.66 | 58.47 | 15.25 | 7 | 69.94 | 33369.22 | 150.32 | 624 | 37.78 | 29.8 | 2903.22 | 0.79 | 0.86 | 2.37 | 0.17 | 1 | 10 | 205.3517 | 292.2007 | 264.829 | 205351.6684 | 292200.7257 | 3.9059e-06 | 0.5875
58 | 125 | CONCLUIDO | 7.132 | 14.02 | 10.89 | 81.65 | 1.03 | 8 | 269.14 | 58.47 | 15.5 | 6 | 70.16 | 33427.83 | 149.75 | 623.97 | 36.73 | 29.8 | 2385.44 | 0.81 | 0.86 | 2.36 | 0.14 | 1 | 10 | 203.5078 | 289.577 | 262.4511 | 203507.785 | 289577.0115 | 3.9284e-06 | 0.58417
59 | 125 | CONCLUIDO | 7.1277 | 14.03 | 10.89 | 81.71 | 1.04 | 8 | 269.61 | 58.47 | 15.75 | 6 | 70.39 | 33486.53 | 149.88 | 624.02 | 36.92 | 29.8 | 2479.62 | 0.81 | 0.86 | 2.37 | 0.15 | 1 | 10 | 203.7401 | 289.9076 | 262.7507 | 203740.1194 | 289907.6068 | 3.9261e-06 | 0.58458
60 | 125 | CONCLUIDO | 7.1328 | 14.02 | 10.88 | 81.64 | 1.05 | 8 | 270.09 | 58.47 | 16 | 6 | 70.62 | 33545.31 | 148.83 | 623.97 | 36.6 | 29.8 | 2316.92 | 0.81 | 0.86 | 2.37 | 0.14 | 1 | 10 | 202.6462 | 288.3511 | 261.34 | 202646.2467 | 288351.1043 | 3.9289e-06 | 0.58417
61 | 125 | CONCLUIDO | 7.1342 | 14.02 | 10.88 | 81.62 | 1.07 | 8 | 270.57 | 58.47 | 16.25 | 6 | 70.84 | 33604.17 | 148.35 | 623.97 | 36.41 | 29.8 | 2224.83 | 0.82 | 0.86 | 2.37 | 0.14 | 1 | 10 | 202.2035 | 287.7212 | 260.7691 | 202203.5427 | 287721.1682 | 3.9296e-06 | 0.58417
62 | 125 | CONCLUIDO | 7.1361 | 14.01 | 10.88 | 81.59 | 1.08 | 8 | 271.05 | 58.47 | 16.5 | 6 | 71.07 | 33663.13 | 147.66 | 623.97 | 36.43 | 29.8 | 2232.85 | 0.82 | 0.86 | 2.36 | 0.13 | 1 | 10 | 201.5662 | 286.8143 | 259.9472 | 201566.2155 | 286814.2972 | 3.9307e-06 | 0.58375
63 | 125 | CONCLUIDO | 7.1402 | 14.01 | 10.87 | 81.53 | 1.1 | 8 | 271.52 | 58.47 | 16.75 | 6 | 71.3 | 33722.17 | 146.73 | 623.97 | 36.27 | 29.8 | 2151.22 | 0.82 | 0.86 | 2.36 | 0.12 | 1 | 10 | 200.6075 | 285.4502 | 258.7108 | 200607.5492 | 285450.1837 | 3.9329e-06 | 0.58375
64 | 125 | CONCLUIDO | 7.1368 | 14.01 | 10.88 | 81.58 | 1.11 | 8 | 272 | 58.47 | 17 | 6 | 71.53 | 33781.3 | 145.74 | 624 | 36.32 | 29.8 | 2176.68 | 0.82 | 0.86 | 2.37 | 0.13 | 1 | 10 | 199.9303 | 284.4865 | 257.8375 | 199930.3229 | 284486.5391 | 3.9311e-06 | 0.58375
65 | 125 | CONCLUIDO | 7.169 | 13.95 | 10.86 | 93.1 | 1.13 | 7 | 272.48 | 58.47 | 17.25 | 5 | 71.76 | 33840.65 | 144.12 | 623.97 | 35.83 | 29.8 | 1939.1 | 0.83 | 0.86 | 2.36 | 0.11 | 1 | 10 | 197.5528 | 281.1034 | 254.7713 | 197552.7672 | 281103.4475 | 3.9488e-06 | 0.58125
66 | 125 | CONCLUIDO | 7.1673 | 13.95 | 10.86 | 93.13 | 1.14 | 7 | 272.97 | 58.47 | 17.5 | 5 | 71.99 | 33899.96 | 144.33 | 623.97 | 36.06 | 29.8 | 2052.07 | 0.83 | 0.86 | 2.36 | 0.12 | 1 | 10 | 197.774 | 281.4183 | 255.0566 | 197774.0062 | 281418.2547 | 3.9479e-06 | 0.58125
67 | 125 | CONCLUIDO | 7.1646 | 13.96 | 10.87 | 93.17 | 1.16 | 7 | 273.45 | 58.47 | 17.75 | 5 | 72.22 | 33959.36 | 144.67 | 623.97 | 36.17 | 29.8 | 2108.88 | 0.82 | 0.86 | 2.36 | 0.12 | 1 | 10 | 198.1994 | 282.0236 | 255.6052 | 198199.4097 | 282023.5735 | 3.9464e-06 | 0.58167
68 | 125 | CONCLUIDO | 7.165 | 13.96 | 10.87 | 93.16 | 1.17 | 7 | 273.93 | 58.47 | 18 | 5 | 72.46 | 34018.85 | 145.18 | 623.98 | 36.05 | 29.8 | 2049.74 | 0.83 | 0.86 | 2.37 | 0.12 | 1 | 10 | 198.6165 | 282.6171 | 256.1431 | 198616.5271 | 282617.1017 | 3.9466e-06 | 0.58167
69 | 125 | CONCLUIDO | 7.1655 | 13.96 | 10.87 | 93.16 | 1.18 | 7 | 274.41 | 58.47 | 18.25 | 5 | 72.69 | 34078.44 | 144.41 | 623.97 | 36.19 | 29.8 | 2119.85 | 0.82 | 0.86 | 2.36 | 0.12 | 1 | 10 | 197.9574 | 281.6791 | 255.293 | 197957.3509 | 281679.1411 | 3.9469e-06 | 0.58167
70 | 125 | CONCLUIDO | 7.1677 | 13.95 | 10.86 | 93.12 | 1.2 | 7 | 274.9 | 58.47 | 18.5 | 5 | 72.92 | 34138.11 | 144.07 | 624.01 | 35.98 | 29.8 | 2011.85 | 0.83 | 0.86 | 2.36 | 0.12 | 1 | 10 | 197.5454 | 281.0929 | 254.7617 | 197545.3688 | 281092.9201 | 3.9481e-06 | 0.58125
71 | 125 | CONCLUIDO | 7.1693 | 13.95 | 10.86 | 93.09 | 1.21 | 7 | 275.38 | 58.47 | 18.75 | 5 | 73.16 | 34197.87 | 143.5 | 624.01 | 35.85 | 29.8 | 1950.46 | 0.83 | 0.86 | 2.36 | 0.11 | 1 | 10 | 197.0251 | 280.3526 | 254.0907 | 197025.0669 | 280352.5678 | 3.949e-06 | 0.58125
72 | 125 | CONCLUIDO | 7.1623 | 13.96 | 10.87 | 93.21 | 1.23 | 7 | 275.87 | 58.47 | 19 | 4 | 73.39 | 34257.73 | 143.19 | 624 | 36.29 | 29.8 | 2167.58 | 0.82 | 0.86 | 2.36 | 0.13 | 1 | 10 | 197.0189 | 280.3438 | 254.0828 | 197018.8751 | 280343.7573 | 3.9451e-06 | 0.58167
73 | 125 | CONCLUIDO | 7.1603 | 13.97 | 10.88 | 93.24 | 1.24 | 7 | 276.35 | 58.47 | 19.25 | 3 | 73.63 | 34317.68 | 142.55 | 623.98 | 36.41 | 29.8 | 2226.56 | 0.82 | 0.86 | 2.37 | 0.13 | 1 | 10 | 196.6031 | 279.7522 | 253.5466 | 196603.1394 | 279752.195 | 3.944e-06 | 0.58208
74 | 125 | CONCLUIDO | 7.1625 | 13.96 | 10.87 | 93.21 | 1.25 | 7 | 276.84 | 58.47 | 19.5 | 3 | 73.87 | 34377.72 | 142.01 | 624.01 | 36.32 | 29.8 | 2182.99 | 0.82 | 0.86 | 2.36 | 0.13 | 1 | 10 | 196.0235 | 278.9274 | 252.799 | 196023.4631 | 278927.3572 | 3.9452e-06 | 0.58167
75 | 125 | CONCLUIDO | 7.162 | 13.96 | 10.88 | 93.21 | 1.27 | 7 | 277.33 | 58.47 | 19.75 | 3 | 74.1 | 34437.85 | 141.51 | 624.05 | 36.28 | 29.8 | 2161.05 | 0.82 | 0.86 | 2.37 | 0.13 | 1 | 10 | 195.6812 | 278.4403 | 252.3576 | 195681.1727 | 278440.3024 | 3.945e-06 | 0.58167
76 | 125 | CONCLUIDO | 7.162 | 13.96 | 10.88 | 93.21 | 1.28 | 7 | 277.82 | 58.47 | 20 | 2 | 74.34 | 34498.07 | 141.36 | 624.05 | 36.26 | 29.8 | 2151.32 | 0.82 | 0.86 | 2.37 | 0.13 | 1 | 10 | 195.5553 | 278.2612 | 252.1953 | 195555.3022 | 278261.1978 | 3.945e-06 | 0.58167
77 | 125 | CONCLUIDO | 7.1619 | 13.96 | 10.88 | 93.22 | 1.3 | 7 | 278.3 | 58.47 | 20.25 | 2 | 74.58 | 34558.39 | 140.92 | 624.05 | 36.27 | 29.8 | 2160.42 | 0.82 | 0.86 | 2.37 | 0.13 | 1 | 10 | 195.1887 | 277.7396 | 251.7225 | 195188.7071 | 277739.5591 | 3.9449e-06 | 0.58167
78 | 125 | CONCLUIDO | 7.1626 | 13.96 | 10.87 | 93.2 | 1.31 | 7 | 278.79 | 58.47 | 20.5 | 1 | 74.82 | 34618.81 | 140.78 | 624.05 | 36.24 | 29.8 | 2145.2 | 0.82 | 0.86 | 2.37 | 0.13 | 1 | 10 | 194.9888 | 277.4551 | 251.4647 | 194988.7756 | 277455.071 | 3.9453e-06 | 0.58167
79 | 125 | CONCLUIDO | 7.1613 | 13.96 | 10.88 | 93.23 | 1.32 | 7 | 279.28 | 58.47 | 20.75 | 1 | 75.06 | 34679.32 | 140.72 | 624.05 | 36.28 | 29.8 | 2163.61 | 0.82 | 0.86 | 2.37 | 0.13 | 1 | 10 | 195.0366 | 277.5231 | 251.5264 | 195036.6139 | 277523.1414 | 3.9446e-06 | 0.58167
80 | 125 | CONCLUIDO | 7.1618 | 13.96 | 10.88 | 93.22 | 1.34 | 7 | 279.78 | 58.47 | 21 | 1 | 75.3 | 34739.92 | 140.62 | 624.08 | 36.29 | 29.8 | 2168.9 | 0.82 | 0.86 | 2.37 | 0.13 | 1 | 10 | 194.9396 | 277.3851 | 251.4012 | 194939.5841 | 277385.0749 | 3.9448e-06 | 0.58167
81 | 125 | CONCLUIDO | 7.1991 | 13.89 | 10.85 | 108.5 | 1.35 | 6 | 280.27 | 58.47 | 21.25 | 0 | 75.54 | 34800.62 | 140.31 | 624.05 | 35.47 | 29.8 | 1763.26 | 0.84 | 0.86 | 2.36 | 0.1 | 1 | 10 | 193.4866 | 275.3176 | 249.5274 | 193486.6179 | 275317.6081 | 3.9654e-06 | 0.57875

## RESULTADOS_4
Unnamed: 0 | Volume de calda [L] | STATUS | Capacidade operacional [ha/h] | Tempo de missao [h] | Tempo util [h] | Tempo por voo [min] | Autonomia Projetada [h] | N° Voos | MTOW [kg] | Massa Estrutura [kg] | Combustível [kg] | Abastecimentos | Massa gerador | Potência gerador [W] | Combustível consumido [L] | Calda cons [L] | Distância percorrida [km] | Distância Pulverizando [km] | RTL ACUMULADO[m] | EOC [km/km] | EOC [h/h] | Tempo de manobra [h] | Tempo rtl_rtw [h] | V pulv [m/s] | V desloc [m/s] | Preço Total por ha Simples [R$/ha] | Preço Total por ha Presumido [R$/ha] | Preço Total por ha Real [R$/ha] | Preço Total Simples [R$] | Preço Total Presumido [R$] | Prod CAPEX [ha/R$] | Dias Trabalhados
0 | 30 | CONCLUIDO | 6.8161 | 14.67 | 11.91 | 12.11 | 0.24 | 59 | 71.52 | 32.27 | 1 | 57 | 8.25 | 9054.6 | 80.39 | 624.01 | 68.63 | 29.8 | 18079.23 | 0.43 | 0.78 | 2.44 | 1.16 | 1 | 10 | 123.0871 | 175.1441 | 158.7376 | 123087.0715 | 175144.0925 | 6.6765e-06 | 0.61125
1 | 30 | CONCLUIDO | 7.0463 | 14.19 | 11.65 | 15.53 | 0.3 | 45 | 71.81 | 32.27 | 1.25 | 43 | 8.29 | 9090.98 | 76.8 | 624.04 | 60.08 | 29.8 | 13871.03 | 0.5 | 0.8 | 2.43 | 0.9 | 1 | 10 | 115.0898 | 163.7645 | 148.424 | 115089.7967 | 163764.5429 | 6.9019e-06 | 0.59125
2 | 30 | CONCLUIDO | 7.2231 | 13.84 | 11.44 | 19.07 | 0.36 | 36 | 72.11 | 32.27 | 1.5 | 34 | 8.34 | 9127.38 | 73.19 | 624.06 | 53.8 | 29.8 | 10779.45 | 0.55 | 0.82 | 2.41 | 0.69 | 1 | 10 | 108.5465 | 154.4539 | 139.9855 | 108546.5018 | 154453.9026 | 7.0751e-06 | 0.57667
3 | 30 | CONCLUIDO | 7.333 | 13.64 | 11.33 | 22.65 | 0.42 | 30 | 72.4 | 32.27 | 1.75 | 28 | 8.38 | 9163.8 | 70.45 | 624.11 | 50.23 | 29.8 | 9024.61 | 0.59 | 0.82 | 2.4 | 0.58 | 1 | 10 | 104.3076 | 148.4223 | 134.5189 | 104307.612 | 148422.2659 | 7.1828e-06 | 0.56833
4 | 30 | CONCLUIDO | 7.4144 | 13.49 | 11.24 | 25.94 | 0.48 | 26 | 72.7 | 32.27 | 2 | 22 | 8.43 | 9200.25 | 67.77 | 624.01 | 47.69 | 29.8 | 7772.93 | 0.62 | 0.83 | 2.39 | 0.49 | 1 | 10 | 100.6897 | 143.2742 | 129.8531 | 100689.6875 | 143274.2183 | 7.2625e-06 | 0.56208
5 | 30 | CONCLUIDO | 7.457 | 13.41 | 11.21 | 29.24 | 0.54 | 23 | 73 | 32.27 | 2.25 | 10 | 8.48 | 9236.71 | 65.97 | 624.03 | 45.96 | 29.8 | 6920.71 | 0.65 | 0.83 | 2.41 | 0.46 | 1 | 10 | 98.5655 | 140.2517 | 127.1137 | 98565.5134 | 140251.6705 | 7.3042e-06 | 0.55875
6 | 30 | CONCLUIDO | 7.4777 | 13.37 | 11.19 | 30.51 | 0.6 | 22 | 73.29 | 32.27 | 2.5 | 1 | 8.52 | 9273.2 | 65.87 | 624.2 | 45.15 | 29.8 | 6523.17 | 0.66 | 0.84 | 2.41 | 0.44 | 1 | 10 | 98.1454 | 139.6538 | 126.5719 | 98145.3668 | 139653.832 | 7.3245e-06 | 0.55708
7 | 30 | CONCLUIDO | 7.478 | 13.37 | 11.19 | 30.51 | 0.65 | 22 | 73.59 | 32.27 | 2.75 | 0 | 8.57 | 9309.7 | 66.16 | 624.14 | 45.01 | 29.8 | 6454.17 | 0.66 | 0.84 | 2.42 | 0.44 | 1 | 10 | 98.3748 | 139.9802 | 126.8677 | 98374.7594 | 139980.2413 | 7.3248e-06 | 0.55708

## RESULTADOS_1
Unnamed: 0 | Volume de calda [L] | STATUS | Capacidade operacional [ha/h] | Tempo de missao [h] | Tempo util [h] | Tempo por voo [min] | Autonomia Projetada [h] | N° Voos | MTOW [kg] | Massa Estrutura [kg] | Combustível [kg] | Abastecimentos | Massa gerador | Potência gerador [W] | Combustível consumido [L] | Calda cons [L] | Distância percorrida [km] | Distância Pulverizando [km] | RTL ACUMULADO[m] | EOC [km/km] | EOC [h/h] | Tempo de manobra [h] | Tempo rtl_rtw [h] | V pulv [m/s] | V desloc [m/s] | Preço Total por ha Simples [R$/ha] | Preço Total por ha Presumido [R$/ha] | Preço Total por ha Real [R$/ha] | Preço Total Simples [R$] | Preço Total Presumido [R$] | Prod CAPEX [ha/R$] | Dias Trabalhados
0 | 15 | CONCLUIDO | 7.2436 | 13.81 | 11.63 | 16.23 | 0.43 | 43 | 39.78 | 19.54 | 1 | 1 | 4.24 | 5140 | 45.98 | 624.17 | 57.96 | 29.8 | 12821.88 | 0.51 | 0.8 | 2.48 | 0.88 | 1 | 10 | 76.1191 | 108.312 | 98.166 | 76119.0854 | 108312.0101 | 9.3841e-06 | 0.57542
1 | 15 | CONCLUIDO | 7.2477 | 13.8 | 11.62 | 16.22 | 0.53 | 43 | 40.06 | 19.54 | 1.25 | 0 | 4.26 | 5174.29 | 46.27 | 624.27 | 57.77 | 29.8 | 12728.45 | 0.52 | 0.8 | 2.47 | 0.87 | 1 | 10 | 76.2894 | 108.5543 | 98.3856 | 76289.3745 | 108554.3193 | 9.3894e-06 | 0.575

## RESULTADOS_12
Unnamed: 0 | Volume de calda [L] | STATUS | Capacidade operacional [ha/h] | Tempo de missao [h] | Tempo util [h] | Tempo por voo [min] | Autonomia Projetada [h] | N° Voos | MTOW [kg] | Massa Estrutura [kg] | Combustível [kg] | Abastecimentos | Massa gerador | Potência gerador [W] | Combustível consumido [L] | Calda cons [L] | Distância percorrida [km] | Distância Pulverizando [km] | RTL ACUMULADO[m] | EOC [km/km] | EOC [h/h] | Tempo de manobra [h] | Tempo rtl_rtw [h] | V pulv [m/s] | V desloc [m/s] | Preço Total por ha Simples [R$/ha] | Preço Total por ha Presumido [R$/ha] | Preço Total por ha Real [R$/ha] | Preço Total Simples [R$] | Preço Total Presumido [R$] | Prod CAPEX [ha/R$] | Dias Trabalhados
0 | 70 | CONCLUIDO | 5.5107 | 18.15 | 12.88 | 7.36 | 0.12 | 105 | 141.81 | 47.83 | 1 | 103 | 22.98 | 17723.39 | 145.26 | 624.2 | 98.44 | 29.8 | 32754.5 | 0.3 | 0.73 | 2.53 | 2.13 | 1 | 10 | 252.1014 | 358.7223 | 325.1192 | 252101.4377 | 358722.3012 | 3.8352e-06 | 0.75625
1 | 70 | CONCLUIDO | 5.8977 | 16.96 | 12.39 | 9.18 | 0.16 | 81 | 142.15 | 47.83 | 1.25 | 79 | 23.07 | 17765.46 | 138.79 | 624.08 | 83.05 | 29.8 | 25176.36 | 0.36 | 0.75 | 2.49 | 1.64 | 1 | 10 | 226.0253 | 321.6179 | 291.4906 | 226025.3457 | 321617.8887 | 4.1045e-06 | 0.70667
2 | 70 | CONCLUIDO | 6.1904 | 16.15 | 12.05 | 11.12 | 0.19 | 65 | 142.49 | 47.83 | 1.5 | 63 | 23.16 | 17807.56 | 134.17 | 624.08 | 72.87 | 29.8 | 20166.99 | 0.41 | 0.78 | 2.46 | 1.3 | 1 | 10 | 208.9101 | 297.2641 | 269.4181 | 208910.0896 | 297264.1044 | 4.3082e-06 | 0.67292
3 | 70 | CONCLUIDO | 6.379 | 15.68 | 11.86 | 12.94 | 0.22 | 55 | 142.83 | 47.83 | 1.75 | 53 | 23.25 | 17849.7 | 131.12 | 624.02 | 66.88 | 29.8 | 17223.07 | 0.45 | 0.79 | 2.44 | 1.11 | 1 | 10 | 198.816 | 282.9009 | 256.4004 | 198815.9871 | 282900.919 | 4.4395e-06 | 0.65333
4 | 70 | CONCLUIDO | 6.5585 | 15.25 | 11.66 | 14.89 | 0.25 | 47 | 143.17 | 47.83 | 2 | 45 | 23.34 | 17891.86 | 128.12 | 624.04 | 60.75 | 29.8 | 14197.96 | 0.49 | 0.8 | 2.43 | 0.91 | 1 | 10 | 189.5497 | 269.7156 | 244.4502 | 189549.6614 | 269715.6007 | 4.5644e-06 | 0.63542
5 | 70 | CONCLUIDO | 6.6877 | 14.95 | 11.54 | 16.89 | 0.28 | 41 | 143.51 | 47.83 | 2.25 | 39 | 23.44 | 17934.06 | 125.82 | 624.06 | 56.92 | 29.8 | 12313.9 | 0.52 | 0.81 | 2.42 | 0.79 | 1 | 10 | 183.1896 | 260.6656 | 236.248 | 183189.5728 | 260665.6499 | 4.6543e-06 | 0.62292
6 | 70 | CONCLUIDO | 6.7673 | 14.78 | 11.48 | 18.62 | 0.31 | 37 | 143.86 | 47.83 | 2.5 | 35 | 23.53 | 17976.29 | 124.4 | 624.08 | 54.9 | 29.8 | 11323.91 | 0.54 | 0.81 | 2.42 | 0.73 | 1 | 10 | 179.468 | 255.3701 | 231.4485 | 179467.9981 | 255370.1155 | 4.7097e-06 | 0.61583
7 | 70 | CONCLUIDO | 6.8635 | 14.57 | 11.39 | 20.71 | 0.34 | 33 | 144.2 | 47.83 | 2.75 | 31 | 23.62 | 18018.55 | 122.4 | 624.07 | 52.26 | 29.8 | 10024.87 | 0.57 | 0.82 | 2.4 | 0.64 | 1 | 10 | 174.7403 | 248.6429 | 225.3515 | 174740.2867 | 248642.9206 | 4.7767e-06 | 0.60708
8 | 70 | CONCLUIDO | 6.9372 | 14.42 | 11.32 | 22.64 | 0.37 | 30 | 144.54 | 47.83 | 3 | 28 | 23.71 | 18060.85 | 120.81 | 624.01 | 50.1 | 29.8 | 8958.5 | 0.59 | 0.83 | 2.4 | 0.57 | 1 | 10 | 171.1544 | 243.5404 | 220.727 | 171154.3839 | 243540.4375 | 4.828e-06 | 0.60083
9 | 70 | CONCLUIDO | 6.978 | 14.33 | 11.29 | 24.2 | 0.4 | 28 | 144.89 | 47.83 | 3.25 | 26 | 23.81 | 18103.18 | 119.61 | 624.03 | 49.48 | 29.8 | 8658.39 | 0.6 | 0.83 | 2.39 | 0.55 | 1 | 10 | 168.9685 | 240.4301 | 217.908 | 168968.4906 | 240430.0678 | 4.8564e-06 | 0.59708
10 | 70 | CONCLUIDO | 7.0277 | 14.23 | 11.25 | 25.96 | 0.43 | 26 | 145.23 | 47.83 | 3.5 | 24 | 23.9 | 18145.54 | 118.38 | 624.02 | 47.98 | 29.8 | 7917.97 | 0.62 | 0.83 | 2.39 | 0.5 | 1 | 10 | 166.5238 | 236.9515 | 214.7552 | 166523.8279 | 236951.4878 | 4.891e-06 | 0.59292
11 | 70 | CONCLUIDO | 7.0751 | 14.13 | 11.21 | 28.03 | 0.46 | 24 | 145.57 | 47.83 | 3.75 | 22 | 23.99 | 18187.93 | 116.82 | 624.05 | 46.81 | 29.8 | 7343.47 | 0.64 | 0.83 | 2.39 | 0.46 | 1 | 10 | 163.8836 | 233.1947 | 211.3503 | 163883.6437 | 233194.6947 | 4.9239e-06 | 0.58875
12 | 70 | CONCLUIDO | 7.1257 | 14.03 | 11.17 | 30.46 | 0.49 | 22 | 145.92 | 47.83 | 4 | 20 | 24.09 | 18230.35 | 115.83 | 624.05 | 45.5 | 29.8 | 6699.56 | 0.65 | 0.84 | 2.39 | 0.42 | 1 | 10 | 161.6895 | 230.0726 | 208.5207 | 161689.5257 | 230072.6218 | 4.9592e-06 | 0.58458
13 | 70 | CONCLUIDO | 7.1454 | 14 | 11.16 | 31.89 | 0.51 | 21 | 146.26 | 47.83 | 4.25 | 19 | 24.18 | 18272.81 | 114.63 | 624.06 | 45.3 | 29.8 | 6603.23 | 0.66 | 0.84 | 2.38 | 0.41 | 1 | 10 | 160.1905 | 227.9396 | 206.5875 | 160190.4875 | 227939.5977 | 4.9729e-06 | 0.58333
14 | 70 | CONCLUIDO | 7.2027 | 13.88 | 11.11 | 35.07 | 0.54 | 19 | 146.61 | 47.83 | 4.5 | 17 | 24.28 | 18315.3 | 113.08 | 623.97 | 43.42 | 29.8 | 5673.32 | 0.69 | 0.84 | 2.38 | 0.36 | 1 | 10 | 157.3764 | 223.9354 | 202.9584 | 157376.4173 | 223935.3772 | 5.0127e-06 | 0.57833
15 | 70 | CONCLUIDO | 7.2244 | 13.84 | 11.09 | 36.98 | 0.57 | 18 | 146.95 | 47.83 | 4.75 | 16 | 24.37 | 18357.82 | 111.98 | 624 | 43.14 | 29.8 | 5535.81 | 0.69 | 0.84 | 2.38 | 0.35 | 1 | 10 | 155.8923 | 221.8236 | 201.0444 | 155892.3112 | 221823.6005 | 5.0278e-06 | 0.57667
16 | 70 | CONCLUIDO | 7.256 | 13.78 | 11.06 | 39.04 | 0.6 | 17 | 147.3 | 47.83 | 5 | 15 | 24.47 | 18400.38 | 110.36 | 623.99 | 42.33 | 29.8 | 5137.79 | 0.7 | 0.84 | 2.37 | 0.32 | 1 | 10 | 153.7267 | 218.742 | 198.2515 | 153726.667 | 218742.0439 | 5.0498e-06 | 0.57417
17 | 70 | CONCLUIDO | 7.2814 | 13.73 | 11.04 | 41.41 | 0.63 | 16 | 147.64 | 47.83 | 5.25 | 14 | 24.56 | 18442.97 | 109.55 | 623.98 | 41.51 | 29.8 | 4734.37 | 0.72 | 0.85 | 2.38 | 0.3 | 1 | 10 | 152.4254 | 216.8904 | 196.5734 | 152425.3943 | 216890.4259 | 5.0675e-06 | 0.57208
18 | 70 | CONCLUIDO | 7.2677 | 13.76 | 11.07 | 41.51 | 0.66 | 16 | 147.99 | 47.83 | 5.5 | 14 | 24.66 | 18485.59 | 108.7 | 624.02 | 42.36 | 29.8 | 5157.02 | 0.7 | 0.84 | 2.38 | 0.32 | 1 | 10 | 152.1593 | 216.5118 | 196.2302 | 152159.2914 | 216511.7805 | 5.058e-06 | 0.57333
19 | 70 | CONCLUIDO | 7.303 | 13.69 | 11.03 | 44.13 | 0.69 | 15 | 148.33 | 47.83 | 5.75 | 13 | 24.75 | 18528.25 | 107.76 | 623.97 | 41.15 | 29.8 | 4558.14 | 0.72 | 0.85 | 2.38 | 0.28 | 1 | 10 | 150.4555 | 214.0874 | 194.033 | 150455.5232 | 214087.4404 | 5.0825e-06 | 0.57042
20 | 70 | CONCLUIDO | 7.3344 | 13.63 | 11 | 47.15 | 0.71 | 14 | 148.68 | 47.83 | 6 | 12 | 24.85 | 18570.94 | 106.6 | 623.97 | 40.06 | 29.8 | 4019.81 | 0.74 | 0.85 | 2.38 | 0.25 | 1 | 10 | 148.7168 | 211.6133 | 191.7906 | 148716.7588 | 211613.303 | 5.1044e-06 | 0.56792
21 | 70 | CONCLUIDO | 7.3582 | 13.59 | 10.99 | 50.71 | 0.74 | 13 | 149.02 | 47.83 | 6.25 | 11 | 24.95 | 18613.66 | 104.45 | 624.06 | 39.85 | 29.8 | 3920.56 | 0.75 | 0.85 | 2.37 | 0.24 | 1 | 10 | 146.4359 | 208.3678 | 188.849 | 146435.862 | 208367.7502 | 5.121e-06 | 0.56625
22 | 70 | CONCLUIDO | 7.3597 | 13.59 | 10.98 | 50.69 | 0.77 | 13 | 149.37 | 47.83 | 6.5 | 11 | 25.04 | 18656.42 | 104.3 | 623.99 | 39.86 | 29.8 | 3922 | 0.75 | 0.85 | 2.37 | 0.24 | 1 | 10 | 146.2356 | 208.0827 | 188.5907 | 146235.5596 | 208082.7342 | 5.122e-06 | 0.56625
23 | 70 | CONCLUIDO | 7.3913 | 13.53 | 10.95 | 54.77 | 0.8 | 12 | 149.72 | 47.83 | 6.75 | 10 | 25.14 | 18699.2 | 102.01 | 624.01 | 38.82 | 29.8 | 3405.85 | 0.77 | 0.85 | 2.37 | 0.21 | 1 | 10 | 143.6052 | 204.3399 | 185.1985 | 143605.159 | 204339.8624 | 5.144e-06 | 0.56375
24 | 70 | CONCLUIDO | 7.3834 | 13.54 | 10.97 | 54.84 | 0.83 | 12 | 150.07 | 47.83 | 7 | 10 | 25.24 | 18742.03 | 101.64 | 623.98 | 39.29 | 29.8 | 3644.32 | 0.76 | 0.85 | 2.37 | 0.22 | 1 | 10 | 143.5529 | 204.2655 | 185.1311 | 143552.9192 | 204265.529 | 5.1385e-06 | 0.56417
25 | 70 | CONCLUIDO | 7.4152 | 13.49 | 10.94 | 59.67 | 0.85 | 11 | 150.41 | 47.83 | 7.25 | 8 | 25.33 | 18784.88 | 99.77 | 624.01 | 38.23 | 29.8 | 3116.37 | 0.78 | 0.85 | 2.37 | 0.19 | 1 | 10 | 141.2832 | 201.0358 | 182.2039 | 141283.1512 | 201035.8115 | 5.1606e-06 | 0.56208
26 | 70 | CONCLUIDO | 7.4147 | 13.49 | 10.94 | 59.68 | 0.88 | 11 | 150.76 | 47.83 | 7.5 | 7 | 25.43 | 18827.77 | 99.72 | 623.97 | 38.27 | 29.8 | 3136.34 | 0.78 | 0.85 | 2.37 | 0.19 | 1 | 10 | 141.2517 | 200.991 | 182.1634 | 141251.6917 | 200991.0469 | 5.1603e-06 | 0.56208
27 | 70 | CONCLUIDO | 7.407 | 13.5 | 10.95 | 59.75 | 0.91 | 11 | 151.11 | 47.83 | 7.75 | 5 | 25.53 | 18870.7 | 97.97 | 623.97 | 38.58 | 29.8 | 3291.7 | 0.77 | 0.85 | 2.38 | 0.21 | 1 | 10 | 140.0248 | 199.2452 | 180.581 | 140024.7539 | 199245.2023 | 5.1549e-06 | 0.5625
28 | 70 | CONCLUIDO | 7.405 | 13.5 | 10.96 | 59.77 | 0.94 | 11 | 151.46 | 47.83 | 8 | 2 | 25.63 | 18913.66 | 97.51 | 624.02 | 38.75 | 29.8 | 3377.43 | 0.77 | 0.85 | 2.38 | 0.21 | 1 | 10 | 139.7365 | 198.835 | 180.2093 | 139736.4583 | 198834.9782 | 5.1535e-06 | 0.5625
29 | 70 | CONCLUIDO | 7.434 | 13.45 | 10.93 | 65.61 | 0.96 | 10 | 151.81 | 47.83 | 8.25 | 1 | 25.73 | 18956.65 | 97.4 | 624.06 | 37.87 | 29.8 | 2945.18 | 0.79 | 0.85 | 2.38 | 0.19 | 1 | 10 | 138.9615 | 197.7323 | 179.2099 | 138961.5358 | 197732.319 | 5.1737e-06 | 0.56042
30 | 70 | CONCLUIDO | 7.4329 | 13.45 | 10.94 | 65.62 | 0.99 | 10 | 152.15 | 47.83 | 8.5 | 0 | 25.83 | 18999.67 | 97.58 | 624.06 | 37.91 | 29.8 | 2965.55 | 0.79 | 0.85 | 2.38 | 0.19 | 1 | 10 | 139.1755 | 198.0368 | 179.4858 | 139175.5135 | 198036.794 | 5.173e-06 | 0.56042

## RESULTADOS_16
Unnamed: 0 | Volume de calda [L] | STATUS | Capacidade operacional [ha/h] | Tempo de missao [h] | Tempo util [h] | Tempo por voo [min] | Autonomia Projetada [h] | N° Voos | MTOW [kg] | Massa Estrutura [kg] | Combustível [kg] | Abastecimentos | Massa gerador | Potência gerador [W] | Combustível consumido [L] | Calda cons [L] | Distância percorrida [km] | Distância Pulverizando [km] | RTL ACUMULADO[m] | EOC [km/km] | EOC [h/h] | Tempo de manobra [h] | Tempo rtl_rtw [h] | V pulv [m/s] | V desloc [m/s] | Preço Total por ha Simples [R$/ha] | Preço Total por ha Presumido [R$/ha] | Preço Total por ha Real [R$/ha] | Preço Total Simples [R$] | Preço Total Presumido [R$] | Prod CAPEX [ha/R$] | Dias Trabalhados
0 | 90 | CONCLUIDO | 4.9465 | 20.22 | 13.32 | 6.34 | 0.1 | 126 | 176.73 | 52.44 | 1 | 124 | 33.29 | 22031.19 | 173.97 | 624.42 | 112.56 | 29.8 | 39707.67 | 0.26 | 0.7 | 2.55 | 2.57 | 1 | 10 | 329.3806 | 468.685 | 424.7812 | 329380.5574 | 468684.9571 | 3.1107e-06 | 0.8425
1 | 90 | CONCLUIDO | 5.3994 | 18.52 | 12.69 | 7.93 | 0.13 | 96 | 177.1 | 52.44 | 1.25 | 94 | 33.41 | 22076.81 | 165.09 | 624.33 | 92.62 | 29.8 | 29886.39 | 0.32 | 0.74 | 2.51 | 1.94 | 1 | 10 | 287.2744 | 408.7709 | 370.4796 | 287274.4258 | 408770.9457 | 3.3955e-06 | 0.77167
2 | 90 | CONCLUIDO | 5.7363 | 17.43 | 12.27 | 9.56 | 0.15 | 77 | 177.47 | 52.44 | 1.5 | 75 | 33.53 | 22122.46 | 159.06 | 624.13 | 79.85 | 29.8 | 23596.85 | 0.37 | 0.76 | 2.47 | 1.53 | 1 | 10 | 261.2095 | 371.6824 | 336.8653 | 261209.5004 | 371682.4225 | 3.6073e-06 | 0.72625
3 | 90 | CONCLUIDO | 5.958 | 16.78 | 12.05 | 11.13 | 0.17 | 65 | 177.84 | 52.44 | 1.75 | 63 | 33.65 | 22168.15 | 155.52 | 624.12 | 72.98 | 29.8 | 20223.93 | 0.41 | 0.78 | 2.46 | 1.3 | 1 | 10 | 246.4777 | 350.7202 | 317.8667 | 246477.734 | 350720.1733 | 3.7468e-06 | 0.69917
4 | 90 | CONCLUIDO | 6.1462 | 16.27 | 11.86 | 12.71 | 0.2 | 56 | 178.21 | 52.44 | 2 | 54 | 33.77 | 22213.89 | 152.34 | 624 | 66.79 | 29.8 | 17175.15 | 0.45 | 0.79 | 2.45 | 1.11 | 1 | 10 | 234.6159 | 333.8416 | 302.5693 | 234615.8975 | 333841.6291 | 3.8651e-06 | 0.67792
5 | 90 | CONCLUIDO | 6.2984 | 15.88 | 11.71 | 14.34 | 0.22 | 49 | 178.59 | 52.44 | 2.25 | 47 | 33.89 | 22259.66 | 150.03 | 624.02 | 62.38 | 29.8 | 15001.05 | 0.48 | 0.8 | 2.43 | 0.97 | 1 | 10 | 225.8146 | 321.3181 | 291.2188 | 225814.6373 | 321318.0657 | 3.9608e-06 | 0.66167
6 | 90 | CONCLUIDO | 6.4038 | 15.62 | 11.63 | 15.86 | 0.25 | 44 | 178.96 | 52.44 | 2.5 | 42 | 34.02 | 22305.48 | 148.07 | 624.01 | 59.76 | 29.8 | 13719.3 | 0.5 | 0.8 | 2.43 | 0.88 | 1 | 10 | 219.7763 | 312.7259 | 283.4316 | 219776.2979 | 312725.941 | 4.0271e-06 | 0.65083
7 | 90 | CONCLUIDO | 6.5248 | 15.33 | 11.52 | 17.72 | 0.27 | 39 | 179.33 | 52.44 | 2.75 | 37 | 34.14 | 22351.34 | 146.04 | 624.1 | 56.25 | 29.8 | 11988.05 | 0.53 | 0.81 | 2.42 | 0.77 | 1 | 10 | 213.1748 | 303.3325 | 274.918 | 213174.7982 | 303332.4794 | 4.1032e-06 | 0.63875
8 | 90 | CONCLUIDO | 6.6026 | 15.15 | 11.45 | 19.07 | 0.3 | 36 | 179.7 | 52.44 | 3 | 34 | 34.26 | 22397.24 | 144.54 | 624.02 | 53.97 | 29.8 | 10862.91 | 0.55 | 0.82 | 2.41 | 0.7 | 1 | 10 | 208.8855 | 297.2291 | 269.3864 | 208885.5106 | 297229.1301 | 4.1521e-06 | 0.63125
9 | 90 | CONCLUIDO | 6.6709 | 14.99 | 11.4 | 20.72 | 0.32 | 33 | 180.07 | 52.44 | 3.25 | 31 | 34.38 | 22443.18 | 143.3 | 624.05 | 52.53 | 29.8 | 10157.87 | 0.57 | 0.82 | 2.41 | 0.65 | 1 | 10 | 205.3384 | 292.1818 | 264.8119 | 205338.3998 | 292181.8454 | 4.1951e-06 | 0.62458
10 | 90 | CONCLUIDO | 6.7503 | 14.81 | 11.33 | 22.65 | 0.34 | 30 | 180.45 | 52.44 | 3.5 | 28 | 34.51 | 22489.16 | 141.53 | 624 | 50.39 | 29.8 | 9101.33 | 0.59 | 0.82 | 2.4 | 0.58 | 1 | 10 | 200.9427 | 285.9271 | 259.143 | 200942.6862 | 285927.0596 | 4.245e-06 | 0.61708
11 | 90 | CONCLUIDO | 6.7972 | 14.71 | 11.3 | 24.21 | 0.37 | 28 | 180.82 | 52.44 | 3.75 | 26 | 34.63 | 22535.19 | 140.74 | 623.98 | 49.51 | 29.8 | 8674.07 | 0.6 | 0.83 | 2.4 | 0.55 | 1 | 10 | 198.6893 | 282.7207 | 256.2371 | 198689.3445 | 282720.7156 | 4.2745e-06 | 0.61292
12 | 90 | CONCLUIDO | 6.8494 | 14.6 | 11.25 | 25.97 | 0.39 | 26 | 181.19 | 52.44 | 4 | 24 | 34.75 | 22581.25 | 139.25 | 623.99 | 48.04 | 29.8 | 7947.9 | 0.62 | 0.83 | 2.4 | 0.51 | 1 | 10 | 195.5841 | 278.3022 | 252.2325 | 195584.1409 | 278302.2332 | 4.3073e-06 | 0.60833
13 | 90 | CONCLUIDO | 6.8768 | 14.54 | 11.23 | 26.96 | 0.42 | 25 | 181.57 | 52.44 | 4.25 | 23 | 34.88 | 22627.36 | 138.46 | 623.97 | 47.57 | 29.8 | 7719.76 | 0.63 | 0.83 | 2.39 | 0.49 | 1 | 10 | 194.0015 | 276.0502 | 250.1914 | 194001.4519 | 276050.1799 | 4.3246e-06 | 0.60583
14 | 90 | CONCLUIDO | 6.9325 | 14.42 | 11.19 | 29.18 | 0.44 | 23 | 181.94 | 52.44 | 4.5 | 21 | 35 | 22673.63 | 137.13 | 624.01 | 46 | 29.8 | 6942.93 | 0.65 | 0.83 | 2.39 | 0.44 | 1 | 10 | 191.0659 | 271.8731 | 246.4056 | 191065.904 | 271873.1055 | 4.3596e-06 | 0.60083
15 | 90 | CONCLUIDO | 6.9542 | 14.38 | 11.18 | 30.48 | 0.46 | 22 | 182.32 | 52.44 | 4.75 | 20 | 35.12 | 22719.83 | 136.54 | 624.07 | 45.61 | 29.8 | 6754.23 | 0.65 | 0.84 | 2.39 | 0.43 | 1 | 10 | 189.9078 | 270.2252 | 244.9121 | 189907.8066 | 270225.2157 | 4.3732e-06 | 0.59917
16 | 90 | CONCLUIDO | 6.9826 | 14.32 | 11.15 | 31.87 | 0.49 | 21 | 182.69 | 52.44 | 5 | 19 | 35.25 | 22766.06 | 135.35 | 623.99 | 45.07 | 29.8 | 6487.85 | 0.66 | 0.84 | 2.39 | 0.41 | 1 | 10 | 187.9426 | 267.4289 | 242.3777 | 187942.6047 | 267428.8741 | 4.3911e-06 | 0.59667
17 | 90 | CONCLUIDO | 7.0167 | 14.25 | 11.12 | 33.36 | 0.51 | 20 | 183.07 | 52.44 | 5.25 | 18 | 35.37 | 22812.34 | 134.51 | 623.98 | 43.85 | 29.8 | 5882 | 0.68 | 0.84 | 2.38 | 0.37 | 1 | 10 | 186.1434 | 264.8688 | 240.0574 | 186143.4393 | 264868.7906 | 4.4125e-06 | 0.59375
18 | 90 | CONCLUIDO | 7.0374 | 14.21 | 11.11 | 35.1 | 0.53 | 19 | 183.44 | 52.44 | 5.5 | 17 | 35.5 | 22858.66 | 133.57 | 623.97 | 43.58 | 29.8 | 5753.41 | 0.68 | 0.84 | 2.39 | 0.37 | 1 | 10 | 184.7403 | 262.8722 | 238.2479 | 184740.3184 | 262872.2498 | 4.4255e-06 | 0.59208
19 | 90 | CONCLUIDO | 7.0745 | 14.14 | 11.07 | 36.92 | 0.55 | 18 | 183.82 | 52.44 | 5.75 | 16 | 35.63 | 22905.03 | 132.37 | 623.98 | 42.62 | 29.8 | 5276.33 | 0.7 | 0.84 | 2.38 | 0.33 | 1 | 10 | 182.5329 | 259.7312 | 235.4011 | 182532.8718 | 259731.2114 | 4.4489e-06 | 0.58917
20 | 90 | CONCLUIDO | 7.0911 | 14.1 | 11.08 | 39.1 | 0.58 | 17 | 184.19 | 52.44 | 6 | 15 | 35.75 | 22951.43 | 131.69 | 624.06 | 42.4 | 29.8 | 5173.36 | 0.7 | 0.84 | 2.38 | 0.33 | 1 | 10 | 181.5858 | 258.3836 | 234.1797 | 181585.8089 | 258383.6087 | 4.4593e-06 | 0.5875
21 | 90 | CONCLUIDO | 7.1245 | 14.04 | 11.05 | 41.42 | 0.6 | 16 | 184.57 | 52.44 | 6.25 | 14 | 35.88 | 22997.88 | 130.58 | 623.99 | 41.56 | 29.8 | 4756.96 | 0.72 | 0.85 | 2.38 | 0.3 | 1 | 10 | 179.637 | 255.6106 | 231.6665 | 179637.0081 | 255610.6046 | 4.4803e-06 | 0.585
22 | 90 | CONCLUIDO | 7.1193 | 14.05 | 11.06 | 41.46 | 0.62 | 16 | 184.95 | 52.44 | 6.5 | 14 | 36.01 | 23044.38 | 130.03 | 623.97 | 41.9 | 29.8 | 4928.93 | 0.71 | 0.84 | 2.38 | 0.31 | 1 | 10 | 179.3594 | 255.2156 | 231.3085 | 179359.4278 | 255215.6277 | 4.4771e-06 | 0.58542
23 | 90 | CONCLUIDO | 7.1478 | 13.99 | 11.04 | 44.15 | 0.65 | 15 | 185.33 | 52.44 | 6.75 | 13 | 36.13 | 23090.91 | 129.13 | 623.98 | 41.47 | 29.8 | 4715.82 | 0.72 | 0.85 | 2.37 | 0.29 | 1 | 10 | 177.7781 | 252.9655 | 229.2691 | 177778.0916 | 252965.4996 | 4.495e-06 | 0.58292
24 | 90 | CONCLUIDO | 7.1487 | 13.99 | 11.03 | 44.14 | 0.67 | 15 | 185.7 | 52.44 | 7 | 13 | 36.26 | 23137.49 | 127.92 | 624.03 | 41.14 | 29.8 | 4553.35 | 0.72 | 0.85 | 2.38 | 0.29 | 1 | 10 | 176.6831 | 251.4074 | 227.857 | 176683.1148 | 251407.4259 | 4.4955e-06 | 0.58292
25 | 90 | CONCLUIDO | 7.182 | 13.92 | 11.01 | 47.17 | 0.69 | 14 | 186.08 | 52.44 | 7.25 | 12 | 36.39 | 23184.11 | 127.46 | 623.98 | 40.28 | 29.8 | 4128.18 | 0.74 | 0.85 | 2.38 | 0.26 | 1 | 10 | 175.3703 | 249.5394 | 226.164 | 175370.3323 | 249539.4303 | 4.5165e-06 | 0.58
26 | 90 | CONCLUIDO | 7.2099 | 13.87 | 10.99 | 50.71 | 0.71 | 13 | 186.46 | 52.44 | 7.5 | 11 | 36.52 | 23230.78 | 125.83 | 623.98 | 39.79 | 29.8 | 3888.29 | 0.75 | 0.85 | 2.37 | 0.24 | 1 | 10 | 173.2277 | 246.4906 | 223.4008 | 173227.6846 | 246490.5961 | 4.534e-06 | 0.57792
27 | 90 | CONCLUIDO | 7.2042 | 13.88 | 11 | 50.76 | 0.74 | 13 | 186.84 | 52.44 | 7.75 | 11 | 36.65 | 23277.49 | 125.96 | 623.98 | 40.13 | 29.8 | 4058.45 | 0.74 | 0.85 | 2.38 | 0.25 | 1 | 10 | 173.5277 | 246.9174 | 223.7876 | 173527.6546 | 246917.4318 | 4.5304e-06 | 0.57833
28 | 90 | CONCLUIDO | 7.2102 | 13.87 | 10.99 | 50.71 | 0.76 | 13 | 187.22 | 52.44 | 8 | 11 | 36.78 | 23324.24 | 124.33 | 623.97 | 39.82 | 29.8 | 3902.78 | 0.75 | 0.85 | 2.37 | 0.24 | 1 | 10 | 171.9705 | 244.7017 | 221.7794 | 171970.4804 | 244701.6844 | 4.5342e-06 | 0.57792
29 | 90 | CONCLUIDO | 7.2391 | 13.81 | 10.97 | 54.83 | 0.78 | 12 | 187.6 | 52.44 | 8.25 | 10 | 36.9 | 23371.04 | 123.45 | 623.98 | 39.19 | 29.8 | 3591.82 | 0.76 | 0.85 | 2.37 | 0.22 | 1 | 10 | 170.445 | 242.5311 | 219.8122 | 170445.0495 | 242531.1055 | 4.5524e-06 | 0.57542
30 | 90 | CONCLUIDO | 7.2366 | 13.82 | 10.97 | 54.86 | 0.8 | 12 | 187.98 | 52.44 | 8.5 | 10 | 37.03 | 23417.88 | 123.26 | 623.98 | 39.35 | 29.8 | 3672.7 | 0.76 | 0.85 | 2.37 | 0.22 | 1 | 10 | 170.3479 | 242.3929 | 219.6869 | 170347.9428 | 242392.9296 | 4.5508e-06 | 0.57583
31 | 90 | CONCLUIDO | 7.2739 | 13.75 | 10.94 | 59.65 | 0.82 | 11 | 188.36 | 52.44 | 8.75 | 9 | 37.16 | 23464.76 | 121.42 | 623.99 | 38.11 | 29.8 | 3058.2 | 0.78 | 0.85 | 2.37 | 0.19 | 1 | 10 | 167.7948 | 238.7599 | 216.3943 | 167794.7646 | 238759.9397 | 4.5743e-06 | 0.57292
32 | 90 | CONCLUIDO | 7.2696 | 13.76 | 10.94 | 59.7 | 0.85 | 11 | 188.74 | 52.44 | 9 | 9 | 37.3 | 23511.69 | 121.25 | 623.97 | 38.53 | 29.8 | 3269.66 | 0.77 | 0.85 | 2.37 | 0.2 | 1 | 10 | 167.7536 | 238.7013 | 216.3411 | 167753.563 | 238701.3129 | 4.5716e-06 | 0.57333
33 | 90 | CONCLUIDO | 7.2718 | 13.75 | 10.94 | 59.67 | 0.87 | 11 | 189.12 | 52.44 | 9.25 | 9 | 37.43 | 23558.67 | 120.09 | 623.99 | 38.46 | 29.8 | 3232.98 | 0.77 | 0.85 | 2.37 | 0.19 | 1 | 10 | 166.742 | 237.2619 | 215.0366 | 166742.0002 | 237261.9313 | 4.573e-06 | 0.57292
34 | 90 | CONCLUIDO | 7.296 | 13.71 | 10.93 | 65.58 | 0.89 | 10 | 189.5 | 52.44 | 9.5 | 8 | 37.56 | 23605.68 | 118.93 | 624.05 | 38 | 29.8 | 3010.01 | 0.78 | 0.85 | 2.37 | 0.18 | 1 | 10 | 165.1846 | 235.0459 | 213.0281 | 165184.6074 | 235045.8729 | 4.5882e-06 | 0.57125
35 | 90 | CONCLUIDO | 7.2972 | 13.7 | 10.93 | 65.57 | 0.91 | 10 | 189.88 | 52.44 | 9.75 | 8 | 37.69 | 23652.75 | 118.54 | 623.97 | 37.88 | 29.8 | 2946.82 | 0.79 | 0.85 | 2.37 | 0.18 | 1 | 10 | 164.8332 | 234.5458 | 212.5749 | 164833.1622 | 234545.7915 | 4.5889e-06 | 0.57083
36 | 90 | CONCLUIDO | 7.2969 | 13.7 | 10.93 | 65.57 | 0.93 | 10 | 190.26 | 52.44 | 10 | 8 | 37.82 | 23699.85 | 117.88 | 623.97 | 38.01 | 29.8 | 3014.31 | 0.78 | 0.85 | 2.37 | 0.18 | 1 | 10 | 164.2961 | 233.7815 | 211.8822 | 164296.0609 | 233781.5349 | 4.5887e-06 | 0.57083
37 | 90 | CONCLUIDO | 7.2982 | 13.7 | 10.93 | 65.56 | 0.95 | 10 | 190.65 | 52.44 | 10.25 | 8 | 37.95 | 23747 | 115.92 | 623.97 | 37.86 | 29.8 | 2935.99 | 0.79 | 0.85 | 2.37 | 0.18 | 1 | 10 | 162.654 | 231.445 | 209.7646 | 162654.0254 | 231445.0359 | 4.5896e-06 | 0.57083
38 | 90 | CONCLUIDO | 7.3244 | 13.65 | 10.91 | 72.75 | 0.98 | 9 | 191.03 | 52.44 | 10.5 | 7 | 38.09 | 23794.2 | 115.26 | 624.01 | 37.47 | 29.8 | 2748.51 | 0.8 | 0.86 | 2.37 | 0.17 | 1 | 10 | 161.4247 | 229.6958 | 208.1792 | 161424.6735 | 229695.7561 | 4.606e-06 | 0.56875
39 | 90 | CONCLUIDO | 7.3239 | 13.65 | 10.91 | 72.76 | 1 | 9 | 191.41 | 52.44 | 10.75 | 5 | 38.22 | 23841.44 | 115.62 | 624 | 37.51 | 29.8 | 2768.7 | 0.79 | 0.86 | 2.37 | 0.17 | 1 | 10 | 161.7306 | 230.1311 | 208.5737 | 161730.63 | 230131.1103 | 4.6057e-06 | 0.56875
40 | 90 | CONCLUIDO | 7.3259 | 13.65 | 10.91 | 72.73 | 1.02 | 9 | 191.79 | 52.44 | 11 | 6 | 38.35 | 23888.73 | 114.75 | 624.05 | 37.28 | 29.8 | 2653.03 | 0.8 | 0.86 | 2.37 | 0.16 | 1 | 10 | 160.9747 | 229.0554 | 207.5988 | 160974.6612 | 229055.4208 | 4.607e-06 | 0.56875
41 | 90 | CONCLUIDO | 7.3239 | 13.65 | 10.91 | 72.76 | 1.04 | 9 | 192.18 | 52.44 | 11.25 | 6 | 38.49 | 23936.06 | 112.97 | 624.01 | 37.35 | 29.8 | 2688.35 | 0.8 | 0.86 | 2.37 | 0.17 | 1 | 10 | 159.5561 | 227.0369 | 205.7694 | 159556.0756 | 227036.875 | 4.6057e-06 | 0.56875
42 | 90 | CONCLUIDO | 7.3211 | 13.66 | 10.92 | 72.79 | 1.06 | 9 | 192.56 | 52.44 | 11.5 | 5 | 38.62 | 23983.44 | 112.61 | 624.02 | 37.7 | 29.8 | 2863.96 | 0.79 | 0.86 | 2.37 | 0.17 | 1 | 10 | 159.3781 | 226.7836 | 205.5398 | 159378.064 | 226783.5773 | 4.604e-06 | 0.56917
43 | 90 | CONCLUIDO | 7.3177 | 13.67 | 10.93 | 72.83 | 1.08 | 9 | 192.95 | 52.44 | 11.75 | 3 | 38.75 | 24030.86 | 112.3 | 624 | 37.71 | 29.8 | 2868.04 | 0.79 | 0.85 | 2.37 | 0.18 | 1 | 10 | 159.2535 | 226.6063 | 205.3791 | 159253.4591 | 226606.2734 | 4.6018e-06 | 0.56958
44 | 90 | CONCLUIDO | 7.3531 | 13.6 | 10.89 | 81.71 | 1.1 | 8 | 193.33 | 52.44 | 12 | 1 | 38.89 | 24078.33 | 112.28 | 624 | 36.71 | 29.8 | 2374.69 | 0.81 | 0.86 | 2.37 | 0.15 | 1 | 10 | 158.2556 | 225.1864 | 204.0922 | 158255.6242 | 225186.4258 | 4.6241e-06 | 0.56667
45 | 90 | CONCLUIDO | 7.3516 | 13.6 | 10.9 | 81.73 | 1.12 | 8 | 193.72 | 52.44 | 12.25 | 0 | 39.02 | 24125.85 | 112.52 | 624 | 36.77 | 29.8 | 2401.07 | 0.81 | 0.86 | 2.37 | 0.15 | 1 | 10 | 158.5374 | 225.5874 | 204.4556 | 158537.3905 | 225587.359 | 4.6231e-06 | 0.56667

## RESULTADOS_20
Unnamed: 0 | Volume de calda [L] | STATUS | Capacidade operacional [ha/h] | Tempo de missao [h] | Tempo util [h] | Tempo por voo [min] | Autonomia Projetada [h] | N° Voos | MTOW [kg] | Massa Estrutura [kg] | Combustível [kg] | Abastecimentos | Massa gerador | Potência gerador [W] | Combustível consumido [L] | Calda cons [L] | Distância percorrida [km] | Distância Pulverizando [km] | RTL ACUMULADO[m] | EOC [km/km] | EOC [h/h] | Tempo de manobra [h] | Tempo rtl_rtw [h] | V pulv [m/s] | V desloc [m/s] | Preço Total por ha Simples [R$/ha] | Preço Total por ha Presumido [R$/ha] | Preço Total por ha Real [R$/ha] | Preço Total Simples [R$] | Preço Total Presumido [R$] | Prod CAPEX [ha/R$] | Dias Trabalhados
0 | 110 | CONCLUIDO | 4.4276 | 22.59 | 13.77 | 5.62 | 0.08 | 147 | 213.37 | 56.13 | 1 | 145 | 46.25 | 26550.29 | 203.43 | 624.32 | 126.39 | 29.8 | 46516.59 | 0.24 | 0.68 | 2.59 | 3.01 | 1 | 10 | 422.5671 | 601.2827 | 544.958 | 422567.0776 | 601282.7053 | 2.5679e-06 | 0.94125
1 | 110 | CONCLUIDO | 4.9257 | 20.3 | 13 | 7.03 | 0.1 | 111 | 213.78 | 56.13 | 1.25 | 109 | 46.4 | 26600.32 | 191.63 | 624.3 | 102.21 | 29.8 | 34607.75 | 0.29 | 0.72 | 2.54 | 2.25 | 1 | 10 | 358.7407 | 510.4623 | 462.6451 | 358740.6887 | 510462.3224 | 2.8567e-06 | 0.84583
2 | 110 | CONCLUIDO | 5.2892 | 18.91 | 12.54 | 8.45 | 0.12 | 89 | 214.19 | 56.13 | 1.5 | 87 | 46.56 | 26650.41 | 184.2 | 624.19 | 88.06 | 29.8 | 27642.4 | 0.34 | 0.75 | 2.49 | 1.79 | 1 | 10 | 321.9358 | 458.0915 | 415.1801 | 321935.7634 | 458091.5481 | 3.0675e-06 | 0.78792
3 | 110 | CONCLUIDO | 5.5467 | 18.03 | 12.25 | 9.8 | 0.14 | 75 | 214.59 | 56.13 | 1.75 | 73 | 46.72 | 26700.55 | 179.45 | 624.22 | 79.01 | 29.8 | 23186.85 | 0.38 | 0.76 | 2.47 | 1.5 | 1 | 10 | 299.6182 | 426.3353 | 386.3986 | 299618.198 | 426335.25 | 3.2169e-06 | 0.75125
4 | 110 | CONCLUIDO | 5.7648 | 17.35 | 12.03 | 11.28 | 0.17 | 64 | 215 | 56.13 | 2 | 62 | 46.87 | 26750.75 | 175.73 | 624.05 | 72.04 | 29.8 | 19758.96 | 0.41 | 0.78 | 2.46 | 1.28 | 1 | 10 | 282.7865 | 402.3849 | 364.6918 | 282786.4865 | 402384.9292 | 3.3434e-06 | 0.72292
5 | 110 | CONCLUIDO | 5.9347 | 16.85 | 11.87 | 12.72 | 0.19 | 56 | 215.41 | 56.13 | 2.25 | 54 | 47.03 | 26801 | 173 | 624.07 | 67.04 | 29.8 | 17296.05 | 0.44 | 0.79 | 2.45 | 1.12 | 1 | 10 | 270.7833 | 385.3053 | 349.2121 | 270783.3184 | 385305.2802 | 3.4419e-06 | 0.70208
6 | 110 | CONCLUIDO | 6.0697 | 16.48 | 11.75 | 14.1 | 0.21 | 50 | 215.82 | 56.13 | 2.5 | 48 | 47.19 | 26851.31 | 170.63 | 624 | 63.19 | 29.8 | 15401.78 | 0.47 | 0.79 | 2.45 | 1 | 1 | 10 | 261.5805 | 372.2103 | 337.3437 | 261580.4534 | 372210.262 | 3.5202e-06 | 0.68667
7 | 110 | CONCLUIDO | 6.1918 | 16.15 | 11.64 | 15.52 | 0.23 | 45 | 216.22 | 56.13 | 2.75 | 43 | 47.35 | 26901.66 | 168.5 | 624.03 | 60.03 | 29.8 | 13846.74 | 0.5 | 0.8 | 2.42 | 0.89 | 1 | 10 | 253.6014 | 360.8567 | 327.0537 | 253601.4386 | 360856.6951 | 3.591e-06 | 0.67292
8 | 110 | CONCLUIDO | 6.2935 | 15.89 | 11.55 | 16.9 | 0.25 | 41 | 216.63 | 56.13 | 3 | 39 | 47.51 | 26952.08 | 166.6 | 624.05 | 57.14 | 29.8 | 12423.71 | 0.52 | 0.81 | 2.42 | 0.8 | 1 | 10 | 247.0851 | 351.5844 | 318.65 | 247085.0697 | 351584.3686 | 3.65e-06 | 0.66208
9 | 110 | CONCLUIDO | 6.3685 | 15.7 | 11.48 | 18.13 | 0.27 | 38 | 217.04 | 56.13 | 3.25 | 36 | 47.66 | 27002.55 | 165.16 | 624.08 | 55.38 | 29.8 | 11558.82 | 0.54 | 0.81 | 2.41 | 0.74 | 1 | 10 | 242.3498 | 344.8464 | 312.5432 | 242349.8192 | 344846.4461 | 3.6935e-06 | 0.65417
10 | 110 | CONCLUIDO | 6.4408 | 15.53 | 11.44 | 19.6 | 0.29 | 35 | 217.45 | 56.13 | 3.5 | 33 | 47.82 | 27053.07 | 163.93 | 624.11 | 53.94 | 29.8 | 10853.15 | 0.55 | 0.82 | 2.41 | 0.69 | 1 | 10 | 238.2269 | 338.9798 | 307.2261 | 238226.8622 | 338979.7733 | 3.7354e-06 | 0.64708
11 | 110 | CONCLUIDO | 6.4875 | 15.41 | 11.41 | 20.74 | 0.31 | 33 | 217.86 | 56.13 | 3.75 | 31 | 47.98 | 27103.65 | 163.35 | 624.07 | 52.79 | 29.8 | 10288.16 | 0.56 | 0.82 | 2.41 | 0.66 | 1 | 10 | 235.7781 | 335.4954 | 304.0681 | 235778.1043 | 335495.3661 | 3.7625e-06 | 0.64208
12 | 110 | CONCLUIDO | 6.5769 | 15.2 | 11.33 | 22.65 | 0.33 | 30 | 218.27 | 56.13 | 4 | 28 | 48.15 | 27154.29 | 161.36 | 624.01 | 50.25 | 29.8 | 9034.48 | 0.59 | 0.82 | 2.4 | 0.58 | 1 | 10 | 230.2403 | 327.6154 | 296.9263 | 230240.2872 | 327615.4487 | 3.8144e-06 | 0.63333
13 | 110 | CONCLUIDO | 6.6284 | 15.09 | 11.29 | 24.2 | 0.35 | 28 | 218.68 | 56.13 | 4.25 | 26 | 48.31 | 27204.98 | 160.47 | 624.11 | 49.19 | 29.8 | 8515.57 | 0.61 | 0.83 | 2.4 | 0.54 | 1 | 10 | 227.394 | 323.5654 | 293.2557 | 227394.0301 | 323565.4286 | 3.8442e-06 | 0.62875
14 | 110 | CONCLUIDO | 6.6562 | 15.02 | 11.27 | 25.05 | 0.36 | 27 | 219.09 | 56.13 | 4.5 | 25 | 48.47 | 27255.72 | 159.81 | 624.04 | 48.42 | 29.8 | 8135.59 | 0.62 | 0.83 | 2.4 | 0.52 | 1 | 10 | 225.7194 | 321.1825 | 291.0959 | 225719.3561 | 321182.4875 | 3.8604e-06 | 0.62583
15 | 110 | CONCLUIDO | 6.7154 | 14.89 | 11.22 | 26.93 | 0.38 | 25 | 219.51 | 56.13 | 4.75 | 23 | 48.63 | 27306.53 | 158.55 | 624.01 | 47.17 | 29.8 | 7518.96 | 0.63 | 0.83 | 2.39 | 0.48 | 1 | 10 | 222.2887 | 316.301 | 286.6717 | 222288.7497 | 316300.98 | 3.8947e-06 | 0.62042
16 | 110 | CONCLUIDO | 6.7413 | 14.83 | 11.21 | 28.02 | 0.4 | 24 | 219.92 | 56.13 | 5 | 22 | 48.79 | 27357.39 | 157.74 | 623.98 | 46.67 | 29.8 | 7275.24 | 0.64 | 0.83 | 2.39 | 0.46 | 1 | 10 | 220.6513 | 313.971 | 284.56 | 220651.2853 | 313970.9855 | 3.9097e-06 | 0.61792
17 | 110 | CONCLUIDO | 6.7683 | 14.77 | 11.19 | 29.19 | 0.42 | 23 | 220.33 | 56.13 | 5.25 | 21 | 48.95 | 27408.3 | 156.98 | 624.01 | 46.01 | 29.8 | 6946.09 | 0.65 | 0.83 | 2.39 | 0.44 | 1 | 10 | 218.9718 | 311.5811 | 282.394 | 218971.7634 | 311581.146 | 3.9254e-06 | 0.61542
18 | 110 | CONCLUIDO | 6.7954 | 14.72 | 11.17 | 30.48 | 0.44 | 22 | 220.74 | 56.13 | 5.5 | 20 | 49.12 | 27459.27 | 156.15 | 624.02 | 45.77 | 29.8 | 6831.01 | 0.65 | 0.84 | 2.38 | 0.43 | 1 | 10 | 217.2447 | 309.1236 | 280.1667 | 217244.6645 | 309123.6079 | 3.9411e-06 | 0.61333
19 | 110 | CONCLUIDO | 6.8209 | 14.66 | 11.16 | 31.89 | 0.46 | 21 | 221.16 | 56.13 | 5.75 | 19 | 49.28 | 27510.3 | 155.45 | 624.03 | 45.16 | 29.8 | 6530.86 | 0.66 | 0.84 | 2.39 | 0.41 | 1 | 10 | 215.7541 | 307.0027 | 278.2444 | 215754.1093 | 307002.6545 | 3.9559e-06 | 0.61083
20 | 110 | CONCLUIDO | 6.8639 | 14.57 | 11.11 | 33.34 | 0.48 | 20 | 221.57 | 56.13 | 6 | 18 | 49.45 | 27561.39 | 154.45 | 624.01 | 43.75 | 29.8 | 5831.27 | 0.68 | 0.84 | 2.38 | 0.36 | 1 | 10 | 213.2175 | 303.3933 | 274.9731 | 213217.5228 | 303393.2735 | 3.9808e-06 | 0.60708
21 | 110 | CONCLUIDO | 6.8826 | 14.53 | 11.11 | 35.1 | 0.5 | 19 | 221.99 | 56.13 | 6.25 | 17 | 49.61 | 27612.53 | 153.76 | 623.99 | 43.78 | 29.8 | 5852.51 | 0.68 | 0.84 | 2.38 | 0.37 | 1 | 10 | 212.0387 | 301.716 | 273.4529 | 212038.7451 | 301715.9572 | 3.9917e-06 | 0.60542
22 | 110 | CONCLUIDO | 6.912 | 14.47 | 11.09 | 36.98 | 0.52 | 18 | 222.4 | 56.13 | 6.5 | 16 | 49.78 | 27663.85 | 152.99 | 624.06 | 43.14 | 29.8 | 5539.67 | 0.69 | 0.84 | 2.38 | 0.35 | 1 | 10 | 210.347 | 299.3087 | 271.2712 | 210346.998 | 299308.7221 | 4.0087e-06 | 0.60292
23 | 110 | CONCLUIDO | 6.9507 | 14.39 | 11.06 | 39.02 | 0.54 | 17 | 222.82 | 56.13 | 6.75 | 15 | 49.94 | 27715.11 | 151.03 | 623.97 | 42.01 | 29.8 | 4980.29 | 0.71 | 0.84 | 2.38 | 0.31 | 1 | 10 | 207.2998 | 294.9728 | 267.3414 | 207299.7899 | 294972.7632 | 4.0312e-06 | 0.59958
24 | 110 | CONCLUIDO | 6.9426 | 14.4 | 11.07 | 39.08 | 0.56 | 17 | 223.23 | 56.13 | 7 | 15 | 50.11 | 27766.43 | 151.73 | 623.97 | 42.54 | 29.8 | 5242.56 | 0.7 | 0.84 | 2.38 | 0.33 | 1 | 10 | 208.2061 | 296.2624 | 268.5102 | 208206.1191 | 296262.4048 | 4.0265e-06 | 0.6
25 | 110 | CONCLUIDO | 6.9793 | 14.33 | 11.04 | 41.4 | 0.58 | 16 | 223.65 | 56.13 | 7.25 | 14 | 50.27 | 27817.81 | 150.8 | 623.99 | 41.35 | 29.8 | 4650.91 | 0.72 | 0.85 | 2.38 | 0.29 | 1 | 10 | 206.1317 | 293.3107 | 265.835 | 206131.735 | 293310.7045 | 4.0477e-06 | 0.59708
26 | 110 | CONCLUIDO | 6.9735 | 14.34 | 11.05 | 41.44 | 0.59 | 16 | 224.07 | 56.13 | 7.5 | 14 | 50.44 | 27869.24 | 150.37 | 624.06 | 41.9 | 29.8 | 4927.3 | 0.71 | 0.85 | 2.38 | 0.3 | 1 | 10 | 205.9933 | 293.1137 | 265.6565 | 205993.3104 | 293113.7364 | 4.0444e-06 | 0.5975
27 | 110 | CONCLUIDO | 7.0062 | 14.27 | 11.03 | 44.11 | 0.61 | 15 | 224.49 | 56.13 | 7.75 | 13 | 50.61 | 27920.73 | 149.26 | 623.97 | 41.19 | 29.8 | 4578.98 | 0.72 | 0.85 | 2.37 | 0.28 | 1 | 10 | 203.9595 | 290.2197 | 263.0336 | 203959.4857 | 290219.7493 | 4.0633e-06 | 0.59458
28 | 110 | CONCLUIDO | 7.0035 | 14.28 | 11.03 | 44.13 | 0.63 | 15 | 224.9 | 56.13 | 8 | 13 | 50.78 | 27972.28 | 149.18 | 624.04 | 41.11 | 29.8 | 4538.31 | 0.72 | 0.85 | 2.38 | 0.29 | 1 | 10 | 203.9709 | 290.236 | 263.0484 | 203970.9334 | 290236.0385 | 4.0618e-06 | 0.595
29 | 110 | CONCLUIDO | 7.0376 | 14.21 | 11.01 | 47.17 | 0.65 | 14 | 225.32 | 56.13 | 8.25 | 12 | 50.95 | 28023.89 | 148.04 | 623.98 | 40.39 | 29.8 | 4184.04 | 0.74 | 0.85 | 2.37 | 0.26 | 1 | 10 | 201.8906 | 287.2758 | 260.3655 | 201890.5823 | 287275.8479 | 4.0816e-06 | 0.59208
30 | 110 | CONCLUIDO | 7.0456 | 14.19 | 10.99 | 47.1 | 0.67 | 14 | 225.74 | 56.13 | 8.5 | 12 | 51.11 | 28075.56 | 147.26 | 623.97 | 39.95 | 29.8 | 3965.32 | 0.75 | 0.85 | 2.37 | 0.24 | 1 | 10 | 200.8719 | 285.8264 | 259.0518 | 200871.9366 | 285826.3879 | 4.0862e-06 | 0.59125
31 | 110 | CONCLUIDO | 7.0677 | 14.15 | 10.99 | 50.71 | 0.69 | 13 | 226.16 | 56.13 | 8.75 | 11 | 51.28 | 28127.29 | 146.33 | 623.97 | 39.79 | 29.8 | 3887.42 | 0.75 | 0.85 | 2.37 | 0.24 | 1 | 10 | 199.4586 | 283.8153 | 257.2291 | 199458.5947 | 283815.3036 | 4.099e-06 | 0.58958
32 | 110 | CONCLUIDO | 7.063 | 14.16 | 11 | 50.75 | 0.71 | 13 | 226.58 | 56.13 | 9 | 11 | 51.45 | 28179.08 | 146.52 | 623.98 | 40.09 | 29.8 | 4038.47 | 0.74 | 0.85 | 2.37 | 0.25 | 1 | 10 | 199.8142 | 284.3213 | 257.6877 | 199814.1817 | 284321.2785 | 4.0963e-06 | 0.59
33 | 110 | CONCLUIDO | 7.0655 | 14.15 | 10.99 | 50.73 | 0.72 | 13 | 227 | 56.13 | 9.25 | 11 | 51.62 | 28230.92 | 145.72 | 624.03 | 39.83 | 29.8 | 3909.96 | 0.75 | 0.85 | 2.38 | 0.24 | 1 | 10 | 198.9996 | 283.1622 | 256.6371 | 198999.5831 | 283162.163 | 4.0977e-06 | 0.58958
34 | 110 | CONCLUIDO | 7.0995 | 14.09 | 10.97 | 54.83 | 0.74 | 12 | 227.42 | 56.13 | 9.5 | 10 | 51.8 | 28282.83 | 144.44 | 623.98 | 39.11 | 29.8 | 3553.26 | 0.76 | 0.85 | 2.37 | 0.22 | 1 | 10 | 196.8492 | 280.1023 | 253.8639 | 196849.185 | 280102.3004 | 4.1175e-06 | 0.58708
35 | 110 | CONCLUIDO | 7.0946 | 14.1 | 10.98 | 54.88 | 0.76 | 12 | 227.84 | 56.13 | 9.75 | 10 | 51.97 | 28334.8 | 144.22 | 623.97 | 39.34 | 29.8 | 3668.58 | 0.76 | 0.85 | 2.38 | 0.23 | 1 | 10 | 196.8595 | 280.117 | 253.8773 | 196859.5273 | 280117.0167 | 4.1146e-06 | 0.5875
36 | 110 | CONCLUIDO | 7.096 | 14.09 | 10.97 | 54.87 | 0.78 | 12 | 228.27 | 56.13 | 10 | 10 | 52.14 | 28386.82 | 144.07 | 623.99 | 39.45 | 29.8 | 3724.18 | 0.76 | 0.85 | 2.37 | 0.23 | 1 | 10 | 196.6294 | 279.7895 | 253.5804 | 196629.3534 | 279789.4957 | 4.1154e-06 | 0.58708
37 | 110 | CONCLUIDO | 7.1351 | 14.02 | 10.94 | 59.66 | 0.8 | 11 | 228.69 | 56.13 | 10.25 | 9 | 52.31 | 28438.91 | 142.23 | 624.05 | 38.18 | 29.8 | 3095.01 | 0.78 | 0.85 | 2.37 | 0.19 | 1 | 10 | 193.8283 | 275.8038 | 249.968 | 193828.2685 | 275803.7524 | 4.1381e-06 | 0.58417
38 | 110 | CONCLUIDO | 7.1331 | 14.02 | 10.94 | 59.68 | 0.81 | 11 | 229.11 | 56.13 | 10.5 | 9 | 52.48 | 28491.06 | 142.17 | 623.97 | 38.49 | 29.8 | 3249.14 | 0.77 | 0.85 | 2.37 | 0.2 | 1 | 10 | 193.83 | 275.8063 | 249.9703 | 193830.0492 | 275806.2862 | 4.1369e-06 | 0.58417
39 | 110 | CONCLUIDO | 7.1308 | 14.02 | 10.95 | 59.71 | 0.83 | 11 | 229.53 | 56.13 | 10.75 | 9 | 52.66 | 28543.27 | 141.87 | 623.99 | 38.62 | 29.8 | 3315.03 | 0.77 | 0.85 | 2.37 | 0.2 | 1 | 10 | 193.6986 | 275.6192 | 249.8007 | 193698.5501 | 275619.1724 | 4.1356e-06 | 0.58417
40 | 110 | CONCLUIDO | 7.129 | 14.03 | 10.95 | 59.73 | 0.85 | 11 | 229.96 | 56.13 | 11 | 9 | 52.83 | 28595.54 | 140.56 | 624.04 | 38.67 | 29.8 | 3340.27 | 0.77 | 0.85 | 2.37 | 0.2 | 1 | 10 | 192.6456 | 274.1208 | 248.4428 | 192645.5635 | 274120.8479 | 4.1346e-06 | 0.58458
41 | 110 | CONCLUIDO | 7.16 | 13.97 | 10.93 | 65.59 | 0.87 | 10 | 230.38 | 56.13 | 11.25 | 8 | 53 | 28647.87 | 140.07 | 623.99 | 38.07 | 29.8 | 3044.36 | 0.78 | 0.85 | 2.37 | 0.18 | 1 | 10 | 191.2839 | 272.1832 | 246.6867 | 191283.8578 | 272183.238 | 4.1525e-06 | 0.58208
42 | 110 | CONCLUIDO | 7.1615 | 13.96 | 10.93 | 65.57 | 0.89 | 10 | 230.81 | 56.13 | 11.5 | 8 | 53.18 | 28700.26 | 139.75 | 623.98 | 37.84 | 29.8 | 2926.45 | 0.79 | 0.85 | 2.37 | 0.18 | 1 | 10 | 190.9725 | 271.7402 | 246.2851 | 190972.4733 | 271740.1602 | 4.1534e-06 | 0.58167
43 | 110 | CONCLUIDO | 7.1615 | 13.96 | 10.93 | 65.57 | 0.9 | 10 | 231.23 | 56.13 | 11.75 | 8 | 53.36 | 28752.71 | 139.49 | 624.02 | 37.89 | 29.8 | 2953.51 | 0.79 | 0.85 | 2.37 | 0.18 | 1 | 10 | 190.7543 | 271.4297 | 246.0037 | 190754.2826 | 271429.6905 | 4.1534e-06 | 0.58167
44 | 110 | CONCLUIDO | 7.165 | 13.96 | 10.92 | 65.53 | 0.92 | 10 | 231.66 | 56.13 | 12 | 8 | 53.53 | 28805.23 | 138.22 | 624.02 | 37.74 | 29.8 | 2877.02 | 0.79 | 0.86 | 2.37 | 0.17 | 1 | 10 | 189.5385 | 269.6997 | 244.4358 | 189538.4914 | 269699.7067 | 4.1554e-06 | 0.58167
45 | 110 | CONCLUIDO | 7.1948 | 13.9 | 10.91 | 72.71 | 0.94 | 9 | 232.08 | 56.13 | 12.25 | 7 | 53.71 | 28857.81 | 136.68 | 623.97 | 37.21 | 29.8 | 2620.22 | 0.8 | 0.86 | 2.37 | 0.16 | 1 | 10 | 187.4104 | 266.6717 | 241.6914 | 187410.4457 | 266671.65 | 4.1727e-06 | 0.57917
46 | 110 | CONCLUIDO | 7.1879 | 13.91 | 10.92 | 72.8 | 0.96 | 9 | 232.51 | 56.13 | 12.5 | 7 | 53.88 | 28910.45 | 136.83 | 623.98 | 37.49 | 29.8 | 2756.57 | 0.79 | 0.86 | 2.37 | 0.17 | 1 | 10 | 187.7739 | 267.1888 | 242.16 | 187773.8543 | 267188.7544 | 4.1687e-06 | 0.57958
47 | 110 | CONCLUIDO | 7.1892 | 13.91 | 10.92 | 72.78 | 0.97 | 9 | 232.94 | 56.13 | 12.75 | 7 | 54.06 | 28963.15 | 136.94 | 624 | 37.63 | 29.8 | 2826.2 | 0.79 | 0.86 | 2.37 | 0.17 | 1 | 10 | 187.8331 | 267.2731 | 242.2365 | 187833.1455 | 267273.1215 | 4.1695e-06 | 0.57958
48 | 110 | CONCLUIDO | 7.1954 | 13.9 | 10.9 | 72.7 | 0.99 | 9 | 233.37 | 56.13 | 13 | 7 | 54.24 | 29015.91 | 136.32 | 623.98 | 37.17 | 29.8 | 2597.65 | 0.8 | 0.86 | 2.37 | 0.16 | 1 | 10 | 187.0341 | 266.1362 | 241.2061 | 187034.1343 | 266136.1858 | 4.1731e-06 | 0.57917
49 | 110 | CONCLUIDO | 7.1963 | 13.9 | 10.9 | 72.69 | 1.01 | 9 | 233.79 | 56.13 | 13.25 | 7 | 54.42 | 29068.74 | 135.16 | 624.05 | 37.22 | 29.8 | 2624.13 | 0.8 | 0.86 | 2.37 | 0.16 | 1 | 10 | 186.0429 | 264.7257 | 239.9277 | 186042.8761 | 264725.6963 | 4.1736e-06 | 0.57917
50 | 110 | CONCLUIDO | 7.1907 | 13.91 | 10.91 | 72.76 | 1.02 | 9 | 234.22 | 56.13 | 13.5 | 7 | 54.6 | 29121.64 | 134.18 | 623.97 | 37.56 | 29.8 | 2792.8 | 0.79 | 0.86 | 2.37 | 0.17 | 1 | 10 | 185.428 | 263.8508 | 239.1348 | 185428.0475 | 263850.8392 | 4.1703e-06 | 0.57958
51 | 110 | CONCLUIDO | 7.2253 | 13.84 | 10.89 | 81.67 | 1.04 | 8 | 234.65 | 56.13 | 13.75 | 6 | 54.78 | 29174.59 | 133.19 | 623.97 | 36.78 | 29.8 | 2409.45 | 0.81 | 0.86 | 2.37 | 0.14 | 1 | 10 | 183.6002 | 261.2499 | 236.7775 | 183600.1589 | 261249.8846 | 4.1904e-06 | 0.57667
52 | 110 | CONCLUIDO | 7.2257 | 13.84 | 10.89 | 81.67 | 1.06 | 8 | 235.08 | 56.13 | 14 | 6 | 54.96 | 29227.61 | 133.08 | 623.97 | 36.78 | 29.8 | 2407.7 | 0.81 | 0.86 | 2.36 | 0.14 | 1 | 10 | 183.4989 | 261.1058 | 236.6469 | 183498.8972 | 261105.7963 | 4.1906e-06 | 0.57667
53 | 110 | CONCLUIDO | 7.2291 | 13.83 | 10.88 | 81.62 | 1.08 | 8 | 235.51 | 56.13 | 14.25 | 6 | 55.14 | 29280.69 | 131.98 | 623.99 | 36.5 | 29.8 | 2266.9 | 0.82 | 0.86 | 2.37 | 0.14 | 1 | 10 | 182.4369 | 259.5946 | 235.2773 | 182436.8668 | 259594.6031 | 4.1926e-06 | 0.57625
54 | 110 | CONCLUIDO | 7.2309 | 13.83 | 10.88 | 81.59 | 1.09 | 8 | 235.94 | 56.13 | 14.5 | 6 | 55.32 | 29333.84 | 131.27 | 624.02 | 36.45 | 29.8 | 2244.74 | 0.82 | 0.86 | 2.36 | 0.13 | 1 | 10 | 181.8031 | 258.6928 | 234.4599 | 181803.1099 | 258692.8125 | 4.1937e-06 | 0.57625
55 | 110 | CONCLUIDO | 7.2314 | 13.83 | 10.88 | 81.59 | 1.11 | 8 | 236.37 | 56.13 | 14.75 | 6 | 55.5 | 29387.05 | 130.59 | 623.97 | 36.38 | 29.8 | 2208.2 | 0.82 | 0.86 | 2.36 | 0.13 | 1 | 10 | 181.2259 | 257.8715 | 233.7155 | 181225.8939 | 257871.4754 | 4.194e-06 | 0.57625
56 | 110 | CONCLUIDO | 7.2333 | 13.82 | 10.87 | 81.56 | 1.13 | 8 | 236.81 | 56.13 | 15 | 4 | 55.68 | 29440.33 | 128.97 | 623.99 | 36.22 | 29.8 | 2128.41 | 0.82 | 0.86 | 2.36 | 0.13 | 1 | 10 | 179.7696 | 255.7993 | 231.8375 | 179769.6038 | 255799.2788 | 4.1951e-06 | 0.57583
57 | 110 | CONCLUIDO | 7.2647 | 13.77 | 10.86 | 93.06 | 1.14 | 7 | 237.24 | 56.13 | 15.25 | 4 | 55.86 | 29493.67 | 127.33 | 623.97 | 35.78 | 29.8 | 1911.04 | 0.83 | 0.86 | 2.36 | 0.11 | 1 | 10 | 177.5851 | 252.6909 | 229.0203 | 177585.1325 | 252690.9325 | 4.2133e-06 | 0.57375
58 | 110 | CONCLUIDO | 7.2584 | 13.78 | 10.87 | 93.16 | 1.16 | 7 | 237.67 | 56.13 | 15.5 | 3 | 56.05 | 29547.07 | 127.58 | 623.97 | 36.04 | 29.8 | 2043.48 | 0.83 | 0.86 | 2.37 | 0.12 | 1 | 10 | 178.0045 | 253.2876 | 229.5611 | 178004.4697 | 253287.6194 | 4.2096e-06 | 0.57417
59 | 110 | CONCLUIDO | 7.2592 | 13.78 | 10.87 | 93.15 | 1.18 | 7 | 238.11 | 56.13 | 15.75 | 3 | 56.23 | 29600.54 | 127.97 | 624 | 36 | 29.8 | 2022.91 | 0.83 | 0.86 | 2.37 | 0.12 | 1 | 10 | 178.3085 | 253.7203 | 229.9532 | 178308.5139 | 253720.2525 | 4.2101e-06 | 0.57417
60 | 110 | CONCLUIDO | 7.2572 | 13.78 | 10.87 | 93.18 | 1.19 | 7 | 238.54 | 56.13 | 16 | 2 | 56.41 | 29654.08 | 128.12 | 624 | 36.06 | 29.8 | 2053.2 | 0.83 | 0.86 | 2.37 | 0.12 | 1 | 10 | 178.4799 | 253.9642 | 230.1742 | 178479.9223 | 253964.1544 | 4.2089e-06 | 0.57417
61 | 110 | CONCLUIDO | 7.2557 | 13.78 | 10.87 | 93.2 | 1.21 | 7 | 238.97 | 56.13 | 16.25 | 2 | 56.6 | 29707.68 | 128.39 | 623.97 | 36.17 | 29.8 | 2110.44 | 0.82 | 0.86 | 2.37 | 0.13 | 1 | 10 | 178.739 | 254.3328 | 230.5084 | 178738.9979 | 254332.8004 | 4.208e-06 | 0.57417
62 | 110 | CONCLUIDO | 7.2535 | 13.79 | 10.88 | 93.24 | 1.23 | 7 | 239.41 | 56.13 | 16.5 | 0 | 56.78 | 29761.35 | 128.71 | 623.97 | 36.26 | 29.8 | 2153.96 | 0.82 | 0.86 | 2.37 | 0.13 | 1 | 10 | 179.1206 | 254.8758 | 231.0005 | 179120.5821 | 254875.7674 | 4.2068e-06 | 0.57458

## RESULTADOS_28
Unnamed: 0 | Volume de calda [L] | STATUS | Capacidade operacional [ha/h] | Tempo de missao [h] | Tempo util [h] | Tempo por voo [min] | Autonomia Projetada [h] | N° Voos | MTOW [kg] | Massa Estrutura [kg] | Combustível [kg] | Abastecimentos | Massa gerador | Potência gerador [W] | Combustível consumido [L] | Calda cons [L] | Distância percorrida [km] | Distância Pulverizando [km] | RTL ACUMULADO[m] | EOC [km/km] | EOC [h/h] | Tempo de manobra [h] | Tempo rtl_rtw [h] | V pulv [m/s] | V desloc [m/s] | Preço Total por ha Simples [R$/ha] | Preço Total por ha Presumido [R$/ha] | Preço Total por ha Real [R$/ha] | Preço Total Simples [R$] | Preço Total Presumido [R$] | Prod CAPEX [ha/R$] | Dias Trabalhados
0 | 150 | CONCLUIDO | 3.505 | 28.53 | 14.76 | 4.56 | 0.06 | 194 | 296.65 | 61.82 | 1 | 192 | 83.83 | 36821.52 | 268.9 | 624.49 | 157.38 | 29.8 | 61779.17 | 0.19 | 0.63 | 2.67 | 4 | 1 | 10 | 682.8637 | 971.6662 | 880.646 | 682863.7138 | 971666.1874 | 1.7937e-06 | 1.1887
1 | 150 | CONCLUIDO | 4.0494 | 24.7 | 13.7 | 5.71 | 0.07 | 144 | 297.17 | 61.82 | 1.25 | 142 | 84.1 | 36885.7 | 249.29 | 624.14 | 124.14 | 29.8 | 45405.89 | 0.24 | 0.68 | 2.59 | 2.95 | 1 | 10 | 549.199 | 781.4708 | 708.2671 | 549198.9655 | 781470.8178 | 2.0723e-06 | 1.0292
2 | 150 | CONCLUIDO | 4.4497 | 22.47 | 13.09 | 6.83 | 0.09 | 115 | 297.7 | 61.82 | 1.5 | 113 | 84.37 | 36949.99 | 237.87 | 624.37 | 105.24 | 29.8 | 36103.19 | 0.28 | 0.71 | 2.54 | 2.34 | 1 | 10 | 477.5961 | 679.585 | 615.9254 | 477596.0665 | 679585.0176 | 2.2772e-06 | 0.93625
3 | 150 | CONCLUIDO | 4.7768 | 20.93 | 12.66 | 8 | 0.1 | 95 | 298.22 | 61.82 | 1.75 | 93 | 84.65 | 37014.39 | 229.74 | 624.25 | 91.67 | 29.8 | 29418.97 | 0.33 | 0.74 | 2.51 | 1.91 | 1 | 10 | 430.296 | 612.2804 | 554.9255 | 430296.0103 | 612280.4233 | 2.4446e-06 | 0.87208
4 | 150 | CONCLUIDO | 5.0102 | 19.96 | 12.41 | 9.08 | 0.12 | 82 | 298.74 | 61.82 | 2 | 80 | 84.92 | 37078.91 | 224.88 | 624.25 | 83.83 | 29.8 | 25564.55 | 0.36 | 0.75 | 2.49 | 1.66 | 1 | 10 | 402.013 | 572.0357 | 518.4506 | 402012.9555 | 572035.6608 | 2.564e-06 | 0.83167
5 | 150 | CONCLUIDO | 5.2089 | 19.2 | 12.2 | 10.17 | 0.13 | 72 | 299.26 | 61.82 | 2.25 | 70 | 85.19 | 37143.54 | 220.86 | 624.21 | 77.41 | 29.8 | 22402.01 | 0.38 | 0.77 | 2.47 | 1.45 | 1 | 10 | 380.0934 | 540.8457 | 490.1823 | 380093.3749 | 540845.6664 | 2.6657e-06 | 0.8
6 | 150 | CONCLUIDO | 5.3846 | 18.57 | 12.02 | 11.27 | 0.15 | 64 | 299.79 | 61.82 | 2.5 | 62 | 85.47 | 37208.42 | 217.25 | 624.08 | 71.68 | 29.8 | 19580.33 | 0.42 | 0.78 | 2.46 | 1.27 | 1 | 10 | 362.0472 | 515.1672 | 466.9093 | 362047.156 | 515167.1888 | 2.7556e-06 | 0.77375
7 | 150 | CONCLUIDO | 5.542 | 18.04 | 11.88 | 12.51 | 0.16 | 57 | 300.32 | 61.82 | 2.75 | 55 | 85.74 | 37273.29 | 214.44 | 624.15 | 67.46 | 29.8 | 17503.84 | 0.44 | 0.79 | 2.45 | 1.13 | 1 | 10 | 347.5017 | 494.47 | 448.1509 | 347501.6938 | 494470.0371 | 2.8362e-06 | 0.75167
8 | 150 | CONCLUIDO | 5.6598 | 17.67 | 11.78 | 13.59 | 0.18 | 52 | 300.84 | 61.82 | 3 | 50 | 86.02 | 37338.27 | 212.44 | 624.12 | 64.33 | 29.8 | 15960.78 | 0.46 | 0.79 | 2.44 | 1.03 | 1 | 10 | 337.2993 | 479.9528 | 434.9936 | 337299.3452 | 479952.8253 | 2.8965e-06 | 0.73625
9 | 150 | CONCLUIDO | 5.7502 | 17.39 | 11.73 | 14.66 | 0.19 | 48 | 301.37 | 61.82 | 3.25 | 46 | 86.3 | 37403.38 | 211.12 | 624.03 | 62.8 | 29.8 | 15217.31 | 0.47 | 0.8 | 2.43 | 0.98 | 1 | 10 | 330.205 | 469.8581 | 425.8445 | 330205.0252 | 469858.1157 | 2.9427e-06 | 0.72458
10 | 150 | CONCLUIDO | 5.8615 | 17.06 | 11.62 | 15.84 | 0.21 | 44 | 301.9 | 61.82 | 3.5 | 42 | 86.58 | 37468.6 | 208.88 | 624.02 | 59.18 | 29.8 | 13426.52 | 0.5 | 0.8 | 2.43 | 0.87 | 1 | 10 | 320.7336 | 456.381 | 413.6298 | 320733.6437 | 456381.0178 | 2.9997e-06 | 0.71083
11 | 150 | CONCLUIDO | 5.9432 | 16.83 | 11.55 | 16.9 | 0.22 | 41 | 302.43 | 61.82 | 3.75 | 39 | 86.86 | 37533.94 | 207.3 | 624.06 | 57.23 | 29.8 | 12467.04 | 0.52 | 0.81 | 2.42 | 0.8 | 1 | 10 | 314.1632 | 447.0317 | 405.1563 | 314163.1678 | 447031.7009 | 3.0415e-06 | 0.70125
12 | 150 | CONCLUIDO | 6.0223 | 16.6 | 11.5 | 18.15 | 0.24 | 38 | 302.96 | 61.82 | 4 | 36 | 87.14 | 37599.4 | 206.19 | 624.01 | 55.4 | 29.8 | 11565.78 | 0.54 | 0.81 | 2.42 | 0.75 | 1 | 10 | 308.5305 | 439.0169 | 397.8923 | 308530.526 | 439016.8548 | 3.082e-06 | 0.69167
13 | 150 | CONCLUIDO | 6.0829 | 16.44 | 11.44 | 19.07 | 0.25 | 36 | 303.49 | 61.82 | 4.25 | 34 | 87.42 | 37664.98 | 204.93 | 623.99 | 54.05 | 29.8 | 10900.78 | 0.55 | 0.82 | 2.41 | 0.69 | 1 | 10 | 303.7388 | 432.1985 | 391.7126 | 303738.7534 | 432198.5053 | 3.113e-06 | 0.685
14 | 150 | CONCLUIDO | 6.1365 | 16.3 | 11.41 | 20.13 | 0.26 | 34 | 304.03 | 61.82 | 4.5 | 32 | 87.7 | 37730.68 | 203.8 | 624.05 | 52.99 | 29.8 | 10381.63 | 0.56 | 0.82 | 2.41 | 0.66 | 1 | 10 | 299.7494 | 426.5219 | 386.5678 | 299749.3937 | 426521.9321 | 3.1404e-06 | 0.67917
15 | 150 | CONCLUIDO | 6.1838 | 16.17 | 11.4 | 21.37 | 0.28 | 32 | 304.56 | 61.82 | 4.75 | 30 | 87.99 | 37796.51 | 203.58 | 624.03 | 52.21 | 29.8 | 10003.67 | 0.57 | 0.82 | 2.42 | 0.65 | 1 | 10 | 297.1696 | 422.8511 | 383.2408 | 297169.637 | 422851.1229 | 3.1646e-06 | 0.67375
16 | 150 | CONCLUIDO | 6.2559 | 15.98 | 11.32 | 22.64 | 0.29 | 30 | 305.09 | 61.82 | 5 | 28 | 88.27 | 37862.45 | 201.7 | 624.01 | 50.25 | 29.8 | 9031.49 | 0.59 | 0.83 | 2.4 | 0.57 | 1 | 10 | 291.3189 | 414.5259 | 375.6955 | 291318.8895 | 414525.928 | 3.2015e-06 | 0.66583
17 | 150 | CONCLUIDO | 6.2803 | 15.92 | 11.31 | 23.41 | 0.31 | 29 | 305.63 | 61.82 | 5.25 | 27 | 88.56 | 37928.52 | 201.39 | 624.04 | 50.07 | 29.8 | 8950.22 | 0.6 | 0.83 | 2.4 | 0.57 | 1 | 10 | 289.8173 | 412.3892 | 373.7589 | 289817.2546 | 412389.209 | 3.214e-06 | 0.66333
18 | 150 | CONCLUIDO | 6.3105 | 15.85 | 11.29 | 24.2 | 0.32 | 28 | 306.17 | 61.82 | 5.5 | 26 | 88.84 | 37994.72 | 200.75 | 624.05 | 49.38 | 29.8 | 8606.36 | 0.6 | 0.83 | 2.4 | 0.55 | 1 | 10 | 287.6725 | 409.3374 | 370.993 | 287672.5454 | 409337.4413 | 3.2295e-06 | 0.66042
19 | 150 | CONCLUIDO | 6.3753 | 15.69 | 11.24 | 25.95 | 0.33 | 26 | 306.7 | 61.82 | 5.75 | 24 | 89.13 | 38061.04 | 199.45 | 623.97 | 47.73 | 29.8 | 7794.41 | 0.62 | 0.83 | 2.39 | 0.5 | 1 | 10 | 283.1481 | 402.8995 | 365.1582 | 283148.1118 | 402899.4962 | 3.2626e-06 | 0.65375
20 | 150 | CONCLUIDO | 6.4064 | 15.61 | 11.22 | 26.94 | 0.35 | 25 | 307.24 | 61.82 | 6 | 23 | 89.42 | 38127.48 | 199.09 | 623.97 | 47 | 29.8 | 7432.79 | 0.63 | 0.83 | 2.4 | 0.48 | 1 | 10 | 281.2857 | 400.2494 | 362.7563 | 281285.6799 | 400249.3889 | 3.2786e-06 | 0.65042
21 | 150 | CONCLUIDO | 6.4378 | 15.53 | 11.2 | 28.01 | 0.36 | 24 | 307.78 | 61.82 | 6.25 | 22 | 89.71 | 38194.05 | 198.36 | 624.03 | 46.61 | 29.8 | 7242.67 | 0.64 | 0.83 | 2.39 | 0.46 | 1 | 10 | 279.0828 | 397.1149 | 359.9155 | 279082.8479 | 397114.9167 | 3.2946e-06 | 0.64708
22 | 150 | CONCLUIDO | 6.4678 | 15.46 | 11.19 | 29.18 | 0.38 | 23 | 308.32 | 61.82 | 6.5 | 21 | 90 | 38260.74 | 197.7 | 623.97 | 45.95 | 29.8 | 6919.92 | 0.65 | 0.83 | 2.39 | 0.44 | 1 | 10 | 277.1051 | 394.3007 | 357.3649 | 277105.0774 | 394300.6908 | 3.31e-06 | 0.64417
23 | 150 | CONCLUIDO | 6.4912 | 15.41 | 11.19 | 30.51 | 0.39 | 22 | 308.86 | 61.82 | 6.75 | 20 | 90.29 | 38327.57 | 197.47 | 623.99 | 45.77 | 29.8 | 6832.21 | 0.65 | 0.84 | 2.4 | 0.44 | 1 | 10 | 275.9 | 392.5859 | 355.8107 | 275899.9686 | 392585.9073 | 3.322e-06 | 0.64208
24 | 150 | CONCLUIDO | 6.4978 | 15.39 | 11.17 | 30.46 | 0.4 | 22 | 309.41 | 61.82 | 7 | 20 | 90.59 | 38394.52 | 196.68 | 624 | 45.87 | 29.8 | 6884.36 | 0.65 | 0.84 | 2.38 | 0.42 | 1 | 10 | 274.7363 | 390.9301 | 354.31 | 274736.2809 | 390930.0629 | 3.3253e-06 | 0.64125
25 | 150 | CONCLUIDO | 6.5267 | 15.32 | 11.16 | 31.88 | 0.42 | 21 | 309.95 | 61.82 | 7.25 | 19 | 90.88 | 38461.6 | 196.23 | 624.03 | 44.97 | 29.8 | 6439.53 | 0.66 | 0.84 | 2.39 | 0.41 | 1 | 10 | 273.0341 | 388.508 | 352.1148 | 273034.1276 | 388508.0206 | 3.3401e-06 | 0.63833
26 | 150 | CONCLUIDO | 6.5629 | 15.24 | 11.13 | 33.39 | 0.43 | 20 | 310.5 | 61.82 | 7.5 | 18 | 91.18 | 38528.81 | 195.8 | 624.01 | 44.21 | 29.8 | 6063.92 | 0.67 | 0.84 | 2.38 | 0.38 | 1 | 10 | 270.917 | 385.4955 | 349.3845 | 270916.988 | 385495.4824 | 3.3586e-06 | 0.635
27 | 150 | CONCLUIDO | 6.5995 | 15.15 | 11.1 | 35.05 | 0.44 | 19 | 311.04 | 61.82 | 7.75 | 17 | 91.47 | 38596.15 | 194.7 | 624.01 | 43.29 | 29.8 | 5605.87 | 0.69 | 0.84 | 2.38 | 0.35 | 1 | 10 | 268.1924 | 381.6186 | 345.8707 | 268192.3741 | 381618.5519 | 3.3774e-06 | 0.63125
28 | 150 | CONCLUIDO | 6.5969 | 15.16 | 11.11 | 35.07 | 0.46 | 19 | 311.59 | 61.82 | 8 | 17 | 91.77 | 38663.62 | 194.59 | 623.97 | 43.61 | 29.8 | 5767.53 | 0.68 | 0.84 | 2.38 | 0.36 | 1 | 10 | 268.274 | 381.7348 | 345.976 | 268274.0479 | 381734.7678 | 3.376e-06 | 0.63167
29 | 150 | CONCLUIDO | 6.6286 | 15.09 | 11.09 | 36.96 | 0.47 | 18 | 312.14 | 61.82 | 8.25 | 16 | 92.07 | 38731.35 | 194.02 | 624 | 43.03 | 29.8 | 5482.56 | 0.69 | 0.84 | 2.38 | 0.34 | 1 | 10 | 266.332 | 378.9713 | 343.4714 | 266331.961 | 378971.3173 | 3.3923e-06 | 0.62875
30 | 150 | CONCLUIDO | 6.6341 | 15.07 | 11.08 | 36.92 | 0.48 | 18 | 312.69 | 61.82 | 8.5 | 16 | 92.37 | 38799.09 | 193.31 | 623.99 | 42.59 | 29.8 | 5265.41 | 0.7 | 0.84 | 2.38 | 0.33 | 1 | 10 | 265.3912 | 377.6327 | 342.2582 | 265391.2059 | 377632.6901 | 3.3951e-06 | 0.62792
31 | 150 | CONCLUIDO | 6.6619 | 15.01 | 11.07 | 39.07 | 0.5 | 17 | 313.24 | 61.82 | 8.75 | 15 | 92.67 | 38866.96 | 192.82 | 624.04 | 42.37 | 29.8 | 5160.12 | 0.7 | 0.84 | 2.38 | 0.32 | 1 | 10 | 263.7737 | 375.3311 | 340.1723 | 263773.7257 | 375331.1316 | 3.4093e-06 | 0.62542
32 | 150 | CONCLUIDO | 6.6577 | 15.02 | 11.08 | 39.1 | 0.51 | 17 | 313.79 | 61.82 | 9 | 15 | 92.97 | 38934.97 | 193.11 | 624.05 | 42.83 | 29.8 | 5389.6 | 0.7 | 0.84 | 2.37 | 0.33 | 1 | 10 | 264.2756 | 376.0453 | 340.8195 | 264275.6057 | 376045.2708 | 3.4072e-06 | 0.62583
33 | 150 | CONCLUIDO | 6.6988 | 14.93 | 11.04 | 41.41 | 0.52 | 16 | 314.34 | 61.82 | 9.25 | 14 | 93.27 | 39003.11 | 192.2 | 624.04 | 41.39 | 29.8 | 4673.24 | 0.72 | 0.85 | 2.38 | 0.29 | 1 | 10 | 261.5509 | 372.1682 | 337.3056 | 261550.9263 | 372168.247 | 3.4282e-06 | 0.62208
34 | 150 | CONCLUIDO | 6.6964 | 14.93 | 11.05 | 41.43 | 0.54 | 16 | 314.9 | 61.82 | 9.5 | 14 | 93.57 | 39071.38 | 191.85 | 623.97 | 41.66 | 29.8 | 4809.14 | 0.72 | 0.85 | 2.38 | 0.3 | 1 | 10 | 261.4016 | 371.9557 | 337.113 | 261401.5757 | 371955.7319 | 3.427e-06 | 0.62208
35 | 150 | CONCLUIDO | 6.6911 | 14.95 | 11.06 | 41.47 | 0.55 | 16 | 315.45 | 61.82 | 9.75 | 14 | 93.88 | 39139.8 | 191.54 | 624.06 | 42.16 | 29.8 | 5060.17 | 0.71 | 0.84 | 2.38 | 0.31 | 1 | 10 | 261.4067 | 371.963 | 337.1196 | 261406.6559 | 371962.9606 | 3.4243e-06 | 0.62292
36 | 150 | CONCLUIDO | 6.7263 | 14.87 | 11.04 | 44.15 | 0.56 | 15 | 316.01 | 61.82 | 10 | 13 | 94.18 | 39208.35 | 191.16 | 623.98 | 41.48 | 29.8 | 4721.13 | 0.72 | 0.85 | 2.37 | 0.29 | 1 | 10 | 259.5577 | 369.332 | 334.7351 | 259557.6596 | 369331.9712 | 3.4423e-06 | 0.61958
37 | 150 | CONCLUIDO | 6.7272 | 14.86 | 11.03 | 44.14 | 0.58 | 15 | 316.56 | 61.82 | 10.25 | 13 | 94.49 | 39277.04 | 191.02 | 623.97 | 41.09 | 29.8 | 4530.23 | 0.73 | 0.85 | 2.38 | 0.29 | 1 | 10 | 259.3211 | 368.9953 | 334.43 | 259321.0855 | 368995.3432 | 3.4427e-06 | 0.61917
38 | 150 | CONCLUIDO | 6.7663 | 14.78 | 11 | 47.16 | 0.59 | 14 | 317.12 | 61.82 | 10.5 | 12 | 94.8 | 39345.87 | 189.8 | 623.97 | 40.31 | 29.8 | 4144.6 | 0.74 | 0.85 | 2.38 | 0.26 | 1 | 10 | 256.5293 | 365.0228 | 330.8296 | 256529.2872 | 365022.8141 | 3.4627e-06 | 0.61583
39 | 150 | CONCLUIDO | 6.7691 | 14.77 | 11 | 47.13 | 0.6 | 14 | 317.68 | 61.82 | 10.75 | 12 | 95.11 | 39414.84 | 189.98 | 623.99 | 40.12 | 29.8 | 4049.93 | 0.74 | 0.85 | 2.37 | 0.25 | 1 | 10 | 256.5818 | 365.0975 | 330.8973 | 256581.784 | 365097.5132 | 3.4642e-06 | 0.61542
40 | 150 | CONCLUIDO | 6.7693 | 14.77 | 11 | 47.13 | 0.62 | 14 | 318.24 | 61.82 | 11 | 12 | 95.42 | 39483.95 | 189.21 | 623.97 | 40.05 | 29.8 | 4014.24 | 0.74 | 0.85 | 2.38 | 0.25 | 1 | 10 | 255.8908 | 364.1143 | 330.0062 | 255890.8099 | 364114.3066 | 3.4643e-06 | 0.61542
41 | 150 | CONCLUIDO | 6.7998 | 14.71 | 10.99 | 50.71 | 0.63 | 13 | 318.8 | 61.82 | 11.25 | 11 | 95.73 | 39553.2 | 188.51 | 623.99 | 39.75 | 29.8 | 3870.31 | 0.75 | 0.85 | 2.37 | 0.24 | 1 | 10 | 254.0597 | 361.5088 | 327.6447 | 254059.7224 | 361508.8002 | 3.4799e-06 | 0.61292
42 | 150 | CONCLUIDO | 6.7986 | 14.71 | 10.99 | 50.72 | 0.64 | 13 | 319.36 | 61.82 | 11.5 | 11 | 96.04 | 39622.59 | 188.82 | 623.97 | 39.88 | 29.8 | 3931.38 | 0.75 | 0.85 | 2.37 | 0.24 | 1 | 10 | 254.3773 | 361.9606 | 328.0542 | 254377.2624 | 361960.6368 | 3.4793e-06 | 0.61292
43 | 150 | CONCLUIDO | 6.7963 | 14.71 | 10.99 | 50.74 | 0.65 | 13 | 319.93 | 61.82 | 11.75 | 11 | 96.36 | 39692.13 | 188.92 | 623.99 | 40.13 | 29.8 | 4058.28 | 0.74 | 0.85 | 2.37 | 0.25 | 1 | 10 | 254.5492 | 362.2053 | 328.276 | 254549.2078 | 362205.3028 | 3.4781e-06 | 0.61292
44 | 150 | CONCLUIDO | 6.7936 | 14.72 | 11 | 50.77 | 0.67 | 13 | 320.49 | 61.82 | 12 | 11 | 96.67 | 39761.81 | 188.37 | 623.97 | 39.99 | 29.8 | 3988.82 | 0.75 | 0.85 | 2.38 | 0.25 | 1 | 10 | 254.2379 | 361.7623 | 327.8745 | 254237.8882 | 361762.3173 | 3.4767e-06 | 0.61333
45 | 150 | CONCLUIDO | 6.8373 | 14.63 | 10.96 | 54.81 | 0.68 | 12 | 321.06 | 61.82 | 12.25 | 10 | 96.99 | 39831.64 | 187.02 | 623.97 | 38.99 | 29.8 | 3490.66 | 0.76 | 0.85 | 2.37 | 0.21 | 1 | 10 | 251.1466 | 357.3637 | 323.8879 | 251146.6164 | 357363.6588 | 3.4991e-06 | 0.60958
46 | 150 | CONCLUIDO | 6.8331 | 14.63 | 10.97 | 54.85 | 0.69 | 12 | 321.63 | 61.82 | 12.5 | 10 | 97.31 | 39901.61 | 186.99 | 623.97 | 39.15 | 29.8 | 3573.16 | 0.76 | 0.85 | 2.38 | 0.22 | 1 | 10 | 251.3423 | 357.642 | 324.1402 | 251342.2607 | 357642.0466 | 3.4969e-06 | 0.60958
47 | 150 | CONCLUIDO | 6.8316 | 14.64 | 10.97 | 54.87 | 0.71 | 12 | 322.2 | 61.82 | 12.75 | 10 | 97.62 | 39971.73 | 187.14 | 624.01 | 39.5 | 29.8 | 3748.33 | 0.75 | 0.85 | 2.37 | 0.23 | 1 | 10 | 251.5321 | 357.9122 | 324.385 | 251532.1023 | 357912.1777 | 3.4962e-06 | 0.61
48 | 150 | CONCLUIDO | 6.8306 | 14.64 | 10.98 | 54.88 | 0.72 | 12 | 322.77 | 61.82 | 13 | 10 | 97.94 | 40042 | 187.09 | 623.97 | 39.49 | 29.8 | 3742.37 | 0.75 | 0.85 | 2.37 | 0.23 | 1 | 10 | 251.5962 | 358.0033 | 324.4676 | 251596.1608 | 358003.3283 | 3.4956e-06 | 0.61
49 | 150 | CONCLUIDO | 6.8314 | 14.64 | 10.97 | 54.87 | 0.73 | 12 | 323.34 | 61.82 | 13.25 | 10 | 98.27 | 40112.54 | 186.13 | 623.97 | 39.55 | 29.8 | 3770.77 | 0.75 | 0.85 | 2.37 | 0.23 | 1 | 10 | 250.6507 | 356.658 | 323.2483 | 250650.7018 | 356658.0079 | 3.4961e-06 | 0.61
50 | 150 | CONCLUIDO | 6.8756 | 14.54 | 10.94 | 59.65 | 0.74 | 11 | 323.91 | 61.82 | 13.5 | 9 | 98.59 | 40183.11 | 185.35 | 624.01 | 38.17 | 29.8 | 3087.98 | 0.78 | 0.85 | 2.37 | 0.19 | 1 | 10 | 248.1471 | 353.0955 | 320.0195 | 248147.067 | 353095.5147 | 3.5187e-06 | 0.60583
51 | 150 | CONCLUIDO | 6.8714 | 14.55 | 10.94 | 59.7 | 0.76 | 11 | 324.48 | 61.82 | 13.75 | 9 | 98.91 | 40253.84 | 185.45 | 623.97 | 38.47 | 29.8 | 3237.91 | 0.77 | 0.85 | 2.37 | 0.2 | 1 | 10 | 248.386 | 353.4354 | 320.3276 | 248385.9647 | 353435.449 | 3.5165e-06 | 0.60625
52 | 150 | CONCLUIDO | 6.8713 | 14.55 | 10.95 | 59.7 | 0.77 | 11 | 325.06 | 61.82 | 14 | 9 | 99.24 | 40324.71 | 185.39 | 623.97 | 38.53 | 29.8 | 3269.49 | 0.77 | 0.85 | 2.37 | 0.2 | 1 | 10 | 248.4089 | 353.4681 | 320.3572 | 248408.8972 | 353468.0803 | 3.5165e-06 | 0.60625
53 | 150 | CONCLUIDO | 6.8748 | 14.55 | 10.94 | 59.66 | 0.78 | 11 | 325.63 | 61.82 | 14.25 | 9 | 99.56 | 40395.74 | 184.52 | 623.97 | 38.39 | 29.8 | 3199.98 | 0.78 | 0.85 | 2.36 | 0.19 | 1 | 10 | 247.4538 | 352.1091 | 319.1255 | 247453.8454 | 352109.11 | 3.5183e-06 | 0.60625
54 | 150 | CONCLUIDO | 6.8698 | 14.56 | 10.95 | 59.72 | 0.79 | 11 | 326.21 | 61.82 | 14.5 | 9 | 99.89 | 40466.92 | 184.16 | 623.97 | 38.67 | 29.8 | 3337.02 | 0.77 | 0.85 | 2.37 | 0.2 | 1 | 10 | 247.3898 | 352.018 | 319.043 | 247389.8117 | 352017.9947 | 3.5157e-06 | 0.60667
55 | 150 | CONCLUIDO | 6.9038 | 14.48 | 10.93 | 65.59 | 0.8 | 10 | 326.79 | 61.82 | 14.75 | 8 | 100.22 | 40538.25 | 183.74 | 623.97 | 38.1 | 29.8 | 3057.01 | 0.78 | 0.85 | 2.37 | 0.19 | 1 | 10 | 245.6649 | 349.5636 | 316.8185 | 245664.9298 | 349563.6112 | 3.5331e-06 | 0.60333
56 | 150 | CONCLUIDO | 6.9057 | 14.48 | 10.93 | 65.57 | 0.82 | 10 | 327.37 | 61.82 | 15 | 8 | 100.55 | 40609.74 | 183.64 | 623.99 | 37.89 | 29.8 | 2951.44 | 0.79 | 0.85 | 2.37 | 0.18 | 1 | 10 | 245.5124 | 349.3465 | 316.6217 | 245512.3724 | 349346.5328 | 3.5341e-06 | 0.60333
57 | 150 | CONCLUIDO | 6.9028 | 14.49 | 10.93 | 65.61 | 0.83 | 10 | 327.95 | 61.82 | 15.25 | 8 | 100.88 | 40681.39 | 183.97 | 623.97 | 38.06 | 29.8 | 3038.42 | 0.78 | 0.85 | 2.37 | 0.19 | 1 | 10 | 245.904 | 349.9038 | 317.1269 | 245904.0386 | 349903.8458 | 3.5326e-06 | 0.60375
58 | 150 | CONCLUIDO | 6.9066 | 14.48 | 10.93 | 65.56 | 0.84 | 10 | 328.53 | 61.82 | 15.5 | 8 | 101.21 | 40753.2 | 183.71 | 623.97 | 37.9 | 29.8 | 2955.91 | 0.79 | 0.85 | 2.37 | 0.18 | 1 | 10 | 245.5423 | 349.3891 | 316.6603 | 245542.2677 | 349389.0718 | 3.5345e-06 | 0.60333
59 | 150 | CONCLUIDO | 6.9065 | 14.48 | 10.93 | 65.56 | 0.85 | 10 | 329.12 | 61.82 | 15.75 | 8 | 101.54 | 40825.16 | 182.96 | 624.02 | 37.9 | 29.8 | 2958.71 | 0.79 | 0.85 | 2.37 | 0.18 | 1 | 10 | 244.8931 | 348.4653 | 315.8231 | 244893.0799 | 348465.324 | 3.5345e-06 | 0.60333
60 | 150 | CONCLUIDO | 6.9094 | 14.47 | 10.92 | 65.52 | 0.86 | 10 | 329.7 | 61.82 | 16 | 8 | 101.88 | 40897.29 | 182.31 | 624 | 37.86 | 29.8 | 2936.09 | 0.79 | 0.86 | 2.36 | 0.17 | 1 | 10 | 244.1522 | 347.4111 | 314.8676 | 244152.1942 | 347411.0967 | 3.536e-06 | 0.60292
61 | 150 | CONCLUIDO | 6.9431 | 14.4 | 10.91 | 72.7 | 0.88 | 9 | 330.29 | 61.82 | 16.25 | 7 | 102.21 | 40969.57 | 181.23 | 623.97 | 37.26 | 29.8 | 2641.49 | 0.8 | 0.86 | 2.37 | 0.16 | 1 | 10 | 241.967 | 344.3017 | 312.0495 | 241966.994 | 344301.7132 | 3.5532e-06 | 0.6
62 | 150 | CONCLUIDO | 6.944 | 14.4 | 10.9 | 72.69 | 0.89 | 9 | 330.87 | 61.82 | 16.5 | 7 | 102.55 | 41042.02 | 181.39 | 624.05 | 37.3 | 29.8 | 2662.38 | 0.8 | 0.86 | 2.36 | 0.16 | 1 | 10 | 242.0039 | 344.3543 | 312.0971 | 242003.924 | 344354.2619 | 3.5537e-06 | 0.6
63 | 150 | CONCLUIDO | 6.9403 | 14.41 | 10.91 | 72.74 | 0.9 | 9 | 331.46 | 61.82 | 16.75 | 7 | 102.89 | 41114.63 | 181.69 | 623.97 | 37.49 | 29.8 | 2756 | 0.79 | 0.86 | 2.37 | 0.16 | 1 | 10 | 242.4643 | 345.0093 | 312.6908 | 242464.2941 | 345009.3356 | 3.5518e-06 | 0.60042
64 | 150 | CONCLUIDO | 6.9384 | 14.41 | 10.92 | 72.77 | 0.91 | 9 | 332.05 | 61.82 | 17 | 7 | 103.23 | 41187.41 | 181.89 | 624.03 | 37.64 | 29.8 | 2832.29 | 0.79 | 0.86 | 2.37 | 0.17 | 1 | 10 | 242.7731 | 345.4487 | 313.0891 | 242773.0923 | 345448.7334 | 3.5508e-06 | 0.60042
65 | 150 | CONCLUIDO | 6.9402 | 14.41 | 10.91 | 72.74 | 0.92 | 9 | 332.64 | 61.82 | 17.25 | 7 | 103.57 | 41260.35 | 181.68 | 623.99 | 37.54 | 29.8 | 2785.01 | 0.79 | 0.86 | 2.36 | 0.16 | 1 | 10 | 242.459 | 345.0018 | 312.684 | 242459.0206 | 345001.8319 | 3.5517e-06 | 0.60042
66 | 150 | CONCLUIDO | 6.9427 | 14.4 | 10.91 | 72.71 | 0.94 | 9 | 333.24 | 61.82 | 17.5 | 7 | 103.92 | 41333.46 | 181.11 | 623.97 | 37.36 | 29.8 | 2693.39 | 0.8 | 0.86 | 2.36 | 0.16 | 1 | 10 | 241.8766 | 344.1731 | 311.933 | 241876.6281 | 344173.1289 | 3.553e-06 | 0.6
67 | 150 | CONCLUIDO | 6.9426 | 14.4 | 10.91 | 72.71 | 0.95 | 9 | 333.83 | 61.82 | 17.75 | 7 | 104.26 | 41406.86 | 180.38 | 623.97 | 37.34 | 29.8 | 2681.43 | 0.8 | 0.86 | 2.37 | 0.16 | 1 | 10 | 241.2481 | 343.2787 | 311.1224 | 241248.0767 | 343278.7453 | 3.553e-06 | 0.6
68 | 150 | CONCLUIDO | 6.9416 | 14.41 | 10.91 | 72.72 | 0.96 | 9 | 334.43 | 61.82 | 18 | 7 | 104.61 | 41480.31 | 180.15 | 623.97 | 37.44 | 29.8 | 2732.53 | 0.8 | 0.86 | 2.36 | 0.16 | 1 | 10 | 241.087 | 343.0495 | 310.9146 | 241086.9835 | 343049.5212 | 3.5524e-06 | 0.60042
69 | 150 | CONCLUIDO | 6.9376 | 14.41 | 10.92 | 72.78 | 0.97 | 9 | 335.02 | 61.82 | 18.25 | 7 | 104.95 | 41553.93 | 179.45 | 623.97 | 37.74 | 29.8 | 2884.01 | 0.79 | 0.86 | 2.37 | 0.17 | 1 | 10 | 240.6865 | 342.4797 | 310.3981 | 240686.5071 | 342479.672 | 3.5504e-06 | 0.60042
70 | 150 | CONCLUIDO | 6.9769 | 14.33 | 10.89 | 81.69 | 0.98 | 8 | 335.62 | 61.82 | 18.5 | 6 | 105.3 | 41627.72 | 178.97 | 623.97 | 36.79 | 29.8 | 2413.24 | 0.81 | 0.86 | 2.37 | 0.14 | 1 | 10 | 238.712 | 339.6701 | 307.8517 | 238712.0112 | 339670.1056 | 3.5705e-06 | 0.59708
71 | 150 | CONCLUIDO | 6.9747 | 14.34 | 10.9 | 81.72 | 0.99 | 8 | 336.22 | 61.82 | 18.75 | 6 | 105.65 | 41701.68 | 179.2 | 623.97 | 36.91 | 29.8 | 2471.97 | 0.81 | 0.86 | 2.37 | 0.15 | 1 | 10 | 239.0583 | 340.1629 | 308.2984 | 239058.3443 | 340162.9129 | 3.5694e-06 | 0.5975
72 | 150 | CONCLUIDO | 6.9767 | 14.33 | 10.89 | 81.69 | 1.01 | 8 | 336.82 | 61.82 | 19 | 6 | 106 | 41775.82 | 179.1 | 623.99 | 36.89 | 29.8 | 2464.11 | 0.81 | 0.86 | 2.36 | 0.14 | 1 | 10 | 238.8306 | 339.8389 | 308.0047 | 238830.6264 | 339838.8866 | 3.5704e-06 | 0.59708
73 | 150 | CONCLUIDO | 6.9792 | 14.33 | 10.89 | 81.65 | 1.02 | 8 | 337.43 | 61.82 | 19.25 | 6 | 106.35 | 41850.13 | 178.48 | 624 | 36.63 | 29.8 | 2332.11 | 0.81 | 0.86 | 2.37 | 0.14 | 1 | 10 | 238.2138 | 338.9613 | 307.2093 | 238213.8449 | 338961.2506 | 3.5717e-06 | 0.59708
74 | 150 | CONCLUIDO | 6.9838 | 14.32 | 10.88 | 81.58 | 1.03 | 8 | 338.03 | 61.82 | 19.5 | 6 | 106.71 | 41924.62 | 178.16 | 623.99 | 36.41 | 29.8 | 2222.88 | 0.82 | 0.86 | 2.36 | 0.13 | 1 | 10 | 237.7114 | 338.2462 | 306.5613 | 237711.3547 | 338246.2431 | 3.574e-06 | 0.59667
75 | 150 | CONCLUIDO | 6.9827 | 14.32 | 10.88 | 81.6 | 1.04 | 8 | 338.63 | 61.82 | 19.75 | 6 | 107.06 | 41999.28 | 177.68 | 624.01 | 36.5 | 29.8 | 2269.55 | 0.82 | 0.86 | 2.36 | 0.13 | 1 | 10 | 237.3345 | 337.71 | 306.0753 | 237334.5045 | 337710.0121 | 3.5735e-06 | 0.59667
76 | 150 | CONCLUIDO | 6.9842 | 14.32 | 10.88 | 81.57 | 1.05 | 8 | 339.24 | 61.82 | 20 | 6 | 107.42 | 42074.12 | 177.28 | 623.97 | 36.38 | 29.8 | 2208.75 | 0.82 | 0.86 | 2.36 | 0.13 | 1 | 10 | 236.9409 | 337.15 | 305.5677 | 236940.9269 | 337149.9794 | 3.5742e-06 | 0.59667
77 | 150 | CONCLUIDO | 6.9847 | 14.32 | 10.88 | 81.56 | 1.06 | 8 | 339.85 | 61.82 | 20.25 | 6 | 107.78 | 42149.15 | 176.73 | 623.97 | 36.28 | 29.8 | 2157.43 | 0.82 | 0.86 | 2.36 | 0.13 | 1 | 10 | 236.4513 | 336.4532 | 304.9362 | 236451.2565 | 336453.2136 | 3.5745e-06 | 0.59667
78 | 150 | CONCLUIDO | 6.9836 | 14.32 | 10.88 | 81.58 | 1.07 | 8 | 340.46 | 61.82 | 20.5 | 6 | 108.14 | 42224.35 | 176.05 | 623.97 | 36.31 | 29.8 | 2172.11 | 0.82 | 0.86 | 2.37 | 0.13 | 1 | 10 | 235.9021 | 335.6719 | 304.228 | 235902.1419 | 335671.8627 | 3.5739e-06 | 0.59667
79 | 150 | CONCLUIDO | 6.9805 | 14.33 | 10.88 | 81.63 | 1.08 | 8 | 341.07 | 61.82 | 20.75 | 6 | 108.5 | 42299.74 | 175.04 | 623.97 | 36.61 | 29.8 | 2323.14 | 0.81 | 0.86 | 2.36 | 0.14 | 1 | 10 | 235.1384 | 334.5851 | 303.2431 | 235138.4003 | 334585.1131 | 3.5724e-06 | 0.59708
80 | 150 | CONCLUIDO | 7.0197 | 14.25 | 10.86 | 93.08 | 1.1 | 7 | 341.68 | 61.82 | 21 | 5 | 108.86 | 42375.31 | 174.63 | 623.97 | 35.85 | 29.8 | 1949.61 | 0.83 | 0.86 | 2.36 | 0.11 | 1 | 10 | 233.3402 | 332.0263 | 300.924 | 233340.1561 | 332026.3404 | 3.5924e-06 | 0.59375
81 | 150 | CONCLUIDO | 7.0163 | 14.25 | 10.87 | 93.14 | 1.11 | 7 | 342.3 | 61.82 | 21.25 | 5 | 109.23 | 42451.07 | 174.94 | 624.08 | 36.06 | 29.8 | 2052.89 | 0.83 | 0.86 | 2.36 | 0.12 | 1 | 10 | 233.7856 | 332.6602 | 301.4985 | 233785.6005 | 332660.1758 | 3.5907e-06 | 0.59375
82 | 150 | CONCLUIDO | 7.014 | 14.26 | 10.87 | 93.18 | 1.12 | 7 | 342.91 | 61.82 | 21.5 | 5 | 109.59 | 42527.02 | 175.28 | 623.97 | 36.15 | 29.8 | 2097.96 | 0.82 | 0.86 | 2.36 | 0.12 | 1 | 10 | 234.1555 | 333.1865 | 301.9755 | 234155.5212 | 333186.5465 | 3.5895e-06 | 0.59417
83 | 150 | CONCLUIDO | 7.0139 | 14.26 | 10.87 | 93.18 | 1.13 | 7 | 343.53 | 61.82 | 21.75 | 5 | 109.96 | 42603.15 | 175.74 | 623.97 | 36.22 | 29.8 | 2134.4 | 0.82 | 0.86 | 2.36 | 0.12 | 1 | 10 | 234.5529 | 333.752 | 302.488 | 234552.9074 | 333751.9987 | 3.5894e-06 | 0.59417
84 | 150 | CONCLUIDO | 7.0167 | 14.25 | 10.87 | 93.13 | 1.14 | 7 | 344.15 | 61.82 | 22 | 5 | 110.33 | 42679.6 | 175.67 | 623.97 | 36.05 | 29.8 | 2047.04 | 0.83 | 0.86 | 2.36 | 0.12 | 1 | 10 | 234.3979 | 333.5315 | 302.2882 | 234397.949 | 333531.5039 | 3.5909e-06 | 0.59375
85 | 150 | CONCLUIDO | 7.0154 | 14.25 | 10.87 | 93.16 | 1.15 | 7 | 344.77 | 61.82 | 22.25 | 5 | 110.7 | 42756.12 | 175.37 | 623.98 | 36.12 | 29.8 | 2083.27 | 0.82 | 0.86 | 2.36 | 0.12 | 1 | 10 | 234.183 | 333.2257 | 302.011 | 234183.0131 | 333225.6654 | 3.5902e-06 | 0.59375
86 | 150 | CONCLUIDO | 7.0136 | 14.26 | 10.87 | 93.19 | 1.16 | 7 | 345.39 | 61.82 | 22.5 | 5 | 111.07 | 42832.82 | 175.38 | 623.97 | 36.25 | 29.8 | 2147.18 | 0.82 | 0.86 | 2.36 | 0.13 | 1 | 10 | 234.2541 | 333.3269 | 302.1027 | 234254.1429 | 333326.8781 | 3.5893e-06 | 0.59417
87 | 150 | CONCLUIDO | 7.0178 | 14.25 | 10.86 | 93.11 | 1.17 | 7 | 346.02 | 61.82 | 22.75 | 5 | 111.45 | 42909.73 | 174.81 | 623.98 | 35.92 | 29.8 | 1984.29 | 0.83 | 0.86 | 2.36 | 0.12 | 1 | 10 | 233.5555 | 332.3327 | 301.2017 | 233555.4773 | 332332.727 | 3.5914e-06 | 0.59375
88 | 150 | CONCLUIDO | 7.0141 | 14.26 | 10.87 | 93.18 | 1.18 | 7 | 346.64 | 61.82 | 23 | 5 | 111.82 | 42986.83 | 174.46 | 623.97 | 36.11 | 29.8 | 2076.91 | 0.83 | 0.86 | 2.37 | 0.12 | 1 | 10 | 233.4497 | 332.1822 | 301.0653 | 233449.6874 | 332182.1955 | 3.5896e-06 | 0.59417
89 | 150 | CONCLUIDO | 7.0126 | 14.26 | 10.87 | 93.2 | 1.19 | 7 | 347.27 | 61.82 | 23.25 | 5 | 112.2 | 43064.12 | 174.06 | 623.98 | 36.17 | 29.8 | 2107.09 | 0.82 | 0.86 | 2.37 | 0.13 | 1 | 10 | 233.1552 | 331.7632 | 300.6855 | 233155.2347 | 331763.2104 | 3.5888e-06 | 0.59417
90 | 150 | CONCLUIDO | 7.0122 | 14.26 | 10.87 | 93.21 | 1.2 | 7 | 347.9 | 61.82 | 23.5 | 5 | 112.58 | 43141.62 | 173.63 | 623.97 | 36.33 | 29.8 | 2188.91 | 0.82 | 0.86 | 2.36 | 0.13 | 1 | 10 | 232.7996 | 331.2571 | 300.2269 | 232799.5758 | 331257.1333 | 3.5886e-06 | 0.59417
91 | 150 | CONCLUIDO | 7.0132 | 14.26 | 10.87 | 93.2 | 1.21 | 7 | 348.53 | 61.82 | 23.75 | 5 | 112.96 | 43219.31 | 173.12 | 623.98 | 36.25 | 29.8 | 2149.66 | 0.82 | 0.86 | 2.36 | 0.13 | 1 | 10 | 232.3304 | 330.5895 | 299.6218 | 232330.3965 | 330589.5247 | 3.5891e-06 | 0.59417
92 | 150 | CONCLUIDO | 7.0123 | 14.26 | 10.87 | 93.21 | 1.23 | 7 | 349.16 | 61.82 | 24 | 5 | 113.34 | 43297.21 | 172.42 | 623.97 | 36.35 | 29.8 | 2196.16 | 0.82 | 0.86 | 2.36 | 0.13 | 1 | 10 | 231.7593 | 329.7769 | 298.8853 | 231759.3305 | 329776.9387 | 3.5886e-06 | 0.59417
93 | 150 | CONCLUIDO | 7.0147 | 14.26 | 10.87 | 93.17 | 1.24 | 7 | 349.79 | 61.82 | 24.25 | 5 | 113.72 | 43375.3 | 171.49 | 624.02 | 36.22 | 29.8 | 2132.58 | 0.82 | 0.86 | 2.36 | 0.12 | 1 | 10 | 230.8858 | 328.5339 | 297.7588 | 230885.7835 | 328533.9437 | 3.5899e-06 | 0.59417
94 | 150 | CONCLUIDO | 7.0598 | 14.16 | 10.83 | 108.34 | 1.25 | 6 | 350.43 | 61.82 | 24.5 | 4 | 114.11 | 43453.61 | 170.26 | 623.97 | 35.06 | 29.8 | 1559.16 | 0.85 | 0.86 | 2.36 | 0.09 | 1 | 10 | 228.0875 | 324.5522 | 294.15 | 228087.4889 | 324552.1709 | 3.6129e-06 | 0.59
95 | 150 | CONCLUIDO | 7.0567 | 14.17 | 10.84 | 108.4 | 1.26 | 6 | 351.06 | 61.82 | 24.75 | 4 | 114.49 | 43532.12 | 170.31 | 624 | 35.23 | 29.8 | 1644.01 | 0.85 | 0.86 | 2.36 | 0.09 | 1 | 10 | 228.3014 | 324.8566 | 294.4259 | 228301.4127 | 324856.5691 | 3.6114e-06 | 0.59042
96 | 150 | CONCLUIDO | 7.0556 | 14.17 | 10.84 | 108.42 | 1.27 | 6 | 351.7 | 61.82 | 25 | 4 | 114.88 | 43610.83 | 170.52 | 623.97 | 35.21 | 29.8 | 1634.84 | 0.85 | 0.86 | 2.36 | 0.1 | 1 | 10 | 228.5147 | 325.1601 | 294.701 | 228514.7348 | 325160.1112 | 3.6108e-06 | 0.59042
97 | 150 | CONCLUIDO | 7.0538 | 14.18 | 10.85 | 108.46 | 1.28 | 6 | 352.34 | 61.82 | 25.25 | 4 | 115.27 | 43689.76 | 170.44 | 623.97 | 35.49 | 29.8 | 1775.52 | 0.84 | 0.86 | 2.36 | 0.1 | 1 | 10 | 228.5774 | 325.2493 | 294.7818 | 228577.4108 | 325249.2946 | 3.6099e-06 | 0.59083
98 | 150 | CONCLUIDO | 7.0552 | 14.17 | 10.84 | 108.43 | 1.29 | 6 | 352.98 | 61.82 | 25.5 | 4 | 115.66 | 43769.02 | 170.31 | 623.97 | 35.4 | 29.8 | 1729.28 | 0.84 | 0.86 | 2.36 | 0.1 | 1 | 10 | 228.3484 | 324.9234 | 294.4864 | 228348.3872 | 324923.4105 | 3.6106e-06 | 0.59042
99 | 150 | CONCLUIDO | 7.0525 | 14.18 | 10.85 | 108.49 | 1.3 | 6 | 353.63 | 61.82 | 25.75 | 4 | 116.06 | 43848.38 | 170.49 | 623.97 | 35.53 | 29.8 | 1794.38 | 0.84 | 0.86 | 2.36 | 0.1 | 1 | 10 | 228.6608 | 325.3679 | 294.8893 | 228660.796 | 325367.9458 | 3.6092e-06 | 0.59083
100 | 150 | CONCLUIDO | 7.0576 | 14.17 | 10.84 | 108.39 | 1.31 | 6 | 354.27 | 61.82 | 26 | 4 | 116.45 | 43927.95 | 169.65 | 623.97 | 35.26 | 29.8 | 1657.21 | 0.85 | 0.86 | 2.36 | 0.09 | 1 | 10 | 227.7112 | 324.0168 | 293.6647 | 227711.215 | 324016.76 | 3.6118e-06 | 0.59042
101 | 150 | CONCLUIDO | 7.0538 | 14.18 | 10.85 | 108.46 | 1.32 | 6 | 354.92 | 61.82 | 26.25 | 4 | 116.85 | 44007.74 | 169.65 | 623.97 | 35.43 | 29.8 | 1740.79 | 0.84 | 0.86 | 2.36 | 0.1 | 1 | 10 | 227.9043 | 324.2915 | 293.9138 | 227904.3244 | 324291.541 | 3.6099e-06 | 0.59083
102 | 150 | CONCLUIDO | 7.0534 | 14.18 | 10.85 | 108.47 | 1.33 | 6 | 355.57 | 61.82 | 26.5 | 4 | 117.25 | 44087.74 | 169.7 | 624 | 35.4 | 29.8 | 1725.8 | 0.84 | 0.86 | 2.36 | 0.1 | 1 | 10 | 227.9594 | 324.37 | 293.9848 | 227959.4342 | 324369.9583 | 3.6097e-06 | 0.59083
103 | 150 | CONCLUIDO | 7.0537 | 14.18 | 10.85 | 108.46 | 1.34 | 6 | 356.22 | 61.82 | 26.75 | 4 | 117.65 | 44167.96 | 169.73 | 623.97 | 35.45 | 29.8 | 1753.69 | 0.84 | 0.86 | 2.36 | 0.1 | 1 | 10 | 227.9756 | 324.393 | 294.0057 | 227975.6127 | 324392.979 | 3.6098e-06 | 0.59083
104 | 150 | CONCLUIDO | 7.0545 | 14.18 | 10.84 | 108.45 | 1.35 | 6 | 356.87 | 61.82 | 27 | 4 | 118.05 | 44248.41 | 169.18 | 623.99 | 35.35 | 29.8 | 1701.04 | 0.84 | 0.86 | 2.36 | 0.1 | 1 | 10 | 227.412 | 323.591 | 293.2788 | 227411.9985 | 323590.9964 | 3.6102e-06 | 0.59083
105 | 150 | CONCLUIDO | 7.0559 | 14.17 | 10.84 | 108.42 | 1.36 | 6 | 357.52 | 61.82 | 27.25 | 3 | 118.45 | 44329.08 | 168.75 | 624.03 | 35.32 | 29.8 | 1690.31 | 0.84 | 0.86 | 2.36 | 0.1 | 1 | 10 | 226.9977 | 323.0015 | 292.7446 | 226997.7264 | 323001.5168 | 3.6109e-06 | 0.59042
106 | 150 | CONCLUIDO | 7.0534 | 14.18 | 10.85 | 108.47 | 1.37 | 6 | 358.18 | 61.82 | 27.5 | 3 | 118.86 | 44409.98 | 168.81 | 624.03 | 35.36 | 29.8 | 1709.73 | 0.84 | 0.86 | 2.36 | 0.1 | 1 | 10 | 227.2011 | 323.2909 | 293.0069 | 227201.1041 | 323290.9088 | 3.6097e-06 | 0.59083
107 | 150 | CONCLUIDO | 7.0523 | 14.18 | 10.85 | 108.49 | 1.38 | 6 | 358.84 | 61.82 | 27.75 | 2 | 119.27 | 44491.1 | 168.9 | 624.03 | 35.43 | 29.8 | 1742.22 | 0.84 | 0.86 | 2.36 | 0.1 | 1 | 10 | 227.3121 | 323.4488 | 293.15 | 227312.091 | 323448.8352 | 3.6091e-06 | 0.59083
108 | 150 | CONCLUIDO | 7.0529 | 14.18 | 10.85 | 108.48 | 1.39 | 6 | 359.5 | 61.82 | 28 | 2 | 119.68 | 44572.45 | 168.94 | 624.08 | 35.46 | 29.8 | 1759.86 | 0.84 | 0.86 | 2.36 | 0.1 | 1 | 10 | 227.3275 | 323.4707 | 293.1698 | 227327.4643 | 323470.7102 | 3.6094e-06 | 0.59083
109 | 150 | CONCLUIDO | 7.0544 | 14.18 | 10.85 | 108.45 | 1.4 | 6 | 360.16 | 61.82 | 28.25 | 2 | 120.09 | 44654.04 | 168.94 | 624.03 | 35.32 | 29.8 | 1686.54 | 0.84 | 0.86 | 2.36 | 0.1 | 1 | 10 | 227.2807 | 323.4042 | 293.1095 | 227280.6924 | 323404.1572 | 3.6102e-06 | 0.59083
110 | 150 | CONCLUIDO | 7.0545 | 14.18 | 10.84 | 108.45 | 1.41 | 6 | 360.82 | 61.82 | 28.5 | 2 | 120.5 | 44735.86 | 169.17 | 624.03 | 35.28 | 29.8 | 1669.88 | 0.84 | 0.86 | 2.36 | 0.1 | 1 | 10 | 227.4035 | 323.5789 | 293.2679 | 227403.4793 | 323578.8742 | 3.6102e-06 | 0.59083
111 | 150 | CONCLUIDO | 7.0556 | 14.17 | 10.84 | 108.42 | 1.42 | 6 | 361.49 | 61.82 | 28.75 | 2 | 120.92 | 44817.91 | 169.21 | 624.03 | 35.26 | 29.8 | 1655.67 | 0.85 | 0.86 | 2.36 | 0.1 | 1 | 10 | 227.3989 | 323.5723 | 293.2619 | 227398.889 | 323572.3425 | 3.6108e-06 | 0.59042
112 | 150 | CONCLUIDO | 7.0547 | 14.18 | 10.84 | 108.44 | 1.43 | 6 | 362.16 | 61.82 | 29 | 2 | 121.34 | 44900.33 | 169.02 | 624.07 | 35.23 | 29.8 | 1644.44 | 0.85 | 0.86 | 2.36 | 0.1 | 1 | 10 | 227.2695 | 323.3882 | 293.095 | 227269.4563 | 323388.169 | 3.6103e-06 | 0.59083
113 | 150 | CONCLUIDO | 7.0552 | 14.17 | 10.84 | 108.43 | 1.44 | 6 | 362.83 | 61.82 | 29.25 | 2 | 121.75 | 44982.86 | 169.03 | 624.03 | 35.29 | 29.8 | 1675.18 | 0.84 | 0.86 | 2.36 | 0.1 | 1 | 10 | 227.258 | 323.3719 | 293.0803 | 227258.0334 | 323371.9151 | 3.6106e-06 | 0.59042
114 | 150 | CONCLUIDO | 7.0529 | 14.18 | 10.85 | 108.48 | 1.45 | 6 | 363.5 | 61.82 | 29.5 | 1 | 122.18 | 45065.64 | 169.03 | 624.03 | 35.29 | 29.8 | 1670.94 | 0.84 | 0.86 | 2.37 | 0.1 | 1 | 10 | 227.4042 | 323.5798 | 293.2687 | 227404.1548 | 323579.8353 | 3.6094e-06 | 0.59083
115 | 150 | CONCLUIDO | 7.0532 | 14.18 | 10.85 | 108.47 | 1.46 | 6 | 364.17 | 61.82 | 29.75 | 0 | 122.6 | 45148.66 | 169.15 | 624.03 | 35.28 | 29.8 | 1665.66 | 0.84 | 0.86 | 2.37 | 0.1 | 1 | 10 | 227.497 | 323.712 | 293.3885 | 227497.0452 | 323712.0118 | 3.6096e-06 | 0.59083

## RESULTADOS_0
Unnamed: 0 | Volume de calda [L] | STATUS | Capacidade operacional [ha/h] | Tempo de missao [h] | Tempo util [h] | Tempo por voo [min] | Autonomia Projetada [h] | N° Voos | MTOW [kg] | Massa Estrutura [kg] | Combustível [kg] | Abastecimentos | Massa gerador | Potência gerador [W] | Combustível consumido [L] | Calda cons [L] | Distância percorrida [km] | Distância Pulverizando [km] | RTL ACUMULADO[m] | EOC [km/km] | EOC [h/h] | Tempo de manobra [h] | Tempo rtl_rtw [h] | V pulv [m/s] | V desloc [m/s] | Preço Total por ha Simples [R$/ha] | Preço Total por ha Presumido [R$/ha] | Preço Total por ha Real [R$/ha] | Preço Total Simples [R$] | Preço Total Presumido [R$] | Prod CAPEX [ha/R$] | Dias Trabalhados
0 | 10 | CONCLUIDO | 6.9155 | 14.46 | 12.1 | 11.35 | 0.64 | 64 | 26.11 | 12.1 | 1 | 0 | 3.01 | 3454.41 | 35.33 | 624.21 | 71.85 | 29.8 | 19664.78 | 0.41 | 0.77 | 2.54 | 1.35 | 1 | 10 | 66.5323 | 94.6707 | 85.8025 | 66532.2876 | 94670.6831 | 1.0551e-05 | 0.6025

## RESULTADOS_7
Unnamed: 0 | Volume de calda [L] | STATUS | Capacidade operacional [ha/h] | Tempo de missao [h] | Tempo util [h] | Tempo por voo [min] | Autonomia Projetada [h] | N° Voos | MTOW [kg] | Massa Estrutura [kg] | Combustível [kg] | Abastecimentos | Massa gerador | Potência gerador [W] | Combustível consumido [L] | Calda cons [L] | Distância percorrida [km] | Distância Pulverizando [km] | RTL ACUMULADO[m] | EOC [km/km] | EOC [h/h] | Tempo de manobra [h] | Tempo rtl_rtw [h] | V pulv [m/s] | V desloc [m/s] | Preço Total por ha Simples [R$/ha] | Preço Total por ha Presumido [R$/ha] | Preço Total por ha Real [R$/ha] | Preço Total Simples [R$] | Preço Total Presumido [R$] | Prod CAPEX [ha/R$] | Dias Trabalhados
0 | 45 | CONCLUIDO | 6.2846 | 15.91 | 12.32 | 9.48 | 0.18 | 78 | 98.71 | 39.72 | 1 | 76 | 12.99 | 12407.75 | 107.32 | 624.22 | 81.05 | 29.8 | 24192.18 | 0.37 | 0.76 | 2.49 | 1.57 | 1 | 10 | 169.9254 | 241.7917 | 219.142 | 169925.4112 | 241791.6973 | 5.2271e-06 | 0.66292
1 | 45 | CONCLUIDO | 6.5883 | 15.18 | 11.96 | 11.96 | 0.22 | 60 | 99.02 | 39.72 | 1.25 | 58 | 13.05 | 12446.14 | 102.75 | 624.04 | 69.81 | 29.8 | 18663.06 | 0.43 | 0.78 | 2.46 | 1.21 | 1 | 10 | 156.3184 | 222.4299 | 201.594 | 156318.4234 | 222429.9277 | 5.4797e-06 | 0.6325
2 | 45 | CONCLUIDO | 6.7959 | 14.71 | 11.72 | 14.35 | 0.27 | 49 | 99.33 | 39.72 | 1.5 | 47 | 13.11 | 12484.55 | 99.76 | 624 | 62.4 | 29.8 | 15012.32 | 0.48 | 0.8 | 2.44 | 0.97 | 1 | 10 | 147.8591 | 210.3928 | 190.6844 | 147859.0513 | 210392.8467 | 5.6523e-06 | 0.61292
3 | 45 | CONCLUIDO | 6.9491 | 14.39 | 11.56 | 16.92 | 0.31 | 41 | 99.64 | 39.72 | 1.75 | 39 | 13.18 | 12522.99 | 96.73 | 624.06 | 57.5 | 29.8 | 12602.79 | 0.52 | 0.81 | 2.42 | 0.81 | 1 | 10 | 141.3068 | 201.0694 | 182.2344 | 141306.7778 | 201069.4305 | 5.7798e-06 | 0.59958
4 | 45 | CONCLUIDO | 7.0703 | 14.14 | 11.44 | 19.6 | 0.35 | 35 | 99.95 | 39.72 | 2 | 33 | 13.24 | 12561.45 | 94.35 | 624.07 | 53.94 | 29.8 | 10852.47 | 0.55 | 0.82 | 2.4 | 0.69 | 1 | 10 | 136.3644 | 194.0368 | 175.8605 | 136364.4026 | 194036.7843 | 5.8806e-06 | 0.58917
5 | 45 | CONCLUIDO | 7.1558 | 13.97 | 11.35 | 21.97 | 0.39 | 31 | 100.27 | 39.72 | 2.25 | 29 | 13.3 | 12599.94 | 92.27 | 623.98 | 50.88 | 29.8 | 9342.62 | 0.59 | 0.82 | 2.41 | 0.6 | 1 | 10 | 132.6195 | 188.7081 | 171.031 | 132619.524 | 188708.0902 | 5.9517e-06 | 0.58208
6 | 45 | CONCLUIDO | 7.2363 | 13.82 | 11.28 | 25.06 | 0.44 | 27 | 100.58 | 39.72 | 2.5 | 25 | 13.36 | 12638.45 | 90.26 | 624.03 | 48.81 | 29.8 | 8326.71 | 0.61 | 0.83 | 2.39 | 0.53 | 1 | 10 | 129.1962 | 183.8369 | 166.6161 | 129196.1691 | 183836.9012 | 6.0186e-06 | 0.57583
7 | 45 | CONCLUIDO | 7.3074 | 13.68 | 11.2 | 28.01 | 0.48 | 24 | 100.89 | 39.72 | 2.75 | 22 | 13.42 | 12676.98 | 88.36 | 624.06 | 46.69 | 29.8 | 7281.45 | 0.64 | 0.83 | 2.39 | 0.46 | 1 | 10 | 126.0529 | 179.3643 | 162.5624 | 126052.9111 | 179364.27 | 6.0778e-06 | 0.57
8 | 45 | CONCLUIDO | 7.3469 | 13.61 | 11.17 | 30.47 | 0.52 | 22 | 101.2 | 39.72 | 3 | 20 | 13.49 | 12715.54 | 86.5 | 623.97 | 45.54 | 29.8 | 6719.31 | 0.65 | 0.84 | 2.39 | 0.42 | 1 | 10 | 123.7374 | 176.0694 | 159.5762 | 123737.3706 | 176069.4217 | 6.1106e-06 | 0.56708
9 | 45 | CONCLUIDO | 7.3928 | 13.53 | 11.13 | 33.38 | 0.56 | 20 | 101.52 | 39.72 | 3.25 | 18 | 13.55 | 12754.13 | 84.97 | 623.98 | 44.12 | 29.8 | 6016.56 | 0.68 | 0.84 | 2.39 | 0.38 | 1 | 10 | 121.57 | 172.9855 | 156.7812 | 121570.0303 | 172985.4514 | 6.1488e-06 | 0.56375
10 | 45 | CONCLUIDO | 7.436 | 13.45 | 11.09 | 36.97 | 0.6 | 18 | 101.83 | 39.72 | 3.5 | 16 | 13.61 | 12792.74 | 82.37 | 624.03 | 42.97 | 29.8 | 5455.51 | 0.69 | 0.84 | 2.38 | 0.34 | 1 | 10 | 118.6052 | 168.7667 | 152.9576 | 118605.1757 | 168766.6757 | 6.1847e-06 | 0.56042
11 | 45 | CONCLUIDO | 7.4497 | 13.42 | 11.09 | 39.13 | 0.65 | 17 | 102.14 | 39.72 | 3.75 | 13 | 13.68 | 12831.37 | 81.13 | 623.99 | 42.82 | 29.8 | 5385.28 | 0.7 | 0.84 | 2.38 | 0.34 | 1 | 10 | 117.3867 | 167.0329 | 151.3862 | 117386.7386 | 167032.9269 | 6.1961e-06 | 0.55917
12 | 45 | CONCLUIDO | 7.4731 | 13.38 | 11.06 | 41.49 | 0.69 | 16 | 102.45 | 39.72 | 4 | 7 | 13.74 | 12870.03 | 79.77 | 624 | 41.84 | 29.8 | 4899.57 | 0.71 | 0.84 | 2.39 | 0.32 | 1 | 10 | 115.808 | 164.7864 | 149.3502 | 115807.9526 | 164786.4274 | 6.2156e-06 | 0.5575
13 | 45 | CONCLUIDO | 7.4655 | 13.4 | 11.08 | 41.54 | 0.73 | 16 | 102.77 | 39.72 | 4.25 | 2 | 13.8 | 12908.71 | 79.14 | 624.15 | 42.16 | 29.8 | 5060.09 | 0.71 | 0.84 | 2.39 | 0.33 | 1 | 10 | 115.5015 | 164.3504 | 148.955 | 115501.5329 | 164350.4141 | 6.2093e-06 | 0.55833
14 | 45 | CONCLUIDO | 7.4933 | 13.35 | 11.05 | 44.2 | 0.77 | 15 | 103.08 | 39.72 | 4.5 | 2 | 13.87 | 12947.42 | 79.01 | 624.2 | 41.4 | 29.8 | 4681.26 | 0.72 | 0.85 | 2.39 | 0.3 | 1 | 10 | 114.8513 | 163.4252 | 148.1165 | 114851.3255 | 163425.2155 | 6.2324e-06 | 0.55625
15 | 45 | CONCLUIDO | 7.4925 | 13.35 | 11.05 | 44.2 | 0.81 | 15 | 103.4 | 39.72 | 4.75 | 0 | 13.93 | 12986.15 | 79.22 | 624.15 | 41.27 | 29.8 | 4619.24 | 0.72 | 0.85 | 2.39 | 0.3 | 1 | 10 | 115.0313 | 163.6813 | 148.3486 | 115031.3238 | 163681.3402 | 6.2317e-06 | 0.55625

## RESULTADOS_19
Unnamed: 0 | Volume de calda [L] | STATUS | Capacidade operacional [ha/h] | Tempo de missao [h] | Tempo util [h] | Tempo por voo [min] | Autonomia Projetada [h] | N° Voos | MTOW [kg] | Massa Estrutura [kg] | Combustível [kg] | Abastecimentos | Massa gerador | Potência gerador [W] | Combustível consumido [L] | Calda cons [L] | Distância percorrida [km] | Distância Pulverizando [km] | RTL ACUMULADO[m] | EOC [km/km] | EOC [h/h] | Tempo de manobra [h] | Tempo rtl_rtw [h] | V pulv [m/s] | V desloc [m/s] | Preço Total por ha Simples [R$/ha] | Preço Total por ha Presumido [R$/ha] | Preço Total por ha Real [R$/ha] | Preço Total Simples [R$] | Preço Total Presumido [R$] | Prod CAPEX [ha/R$] | Dias Trabalhados
0 | 105 | CONCLUIDO | 4.5646 | 21.91 | 13.62 | 5.8 | 0.09 | 141 | 204 | 55.27 | 1 | 139 | 42.72 | 25393.6 | 195.54 | 624.35 | 121.95 | 29.8 | 44325.99 | 0.24 | 0.69 | 2.58 | 2.87 | 1 | 10 | 395.6554 | 562.9893 | 510.2516 | 395655.358 | 562989.2546 | 2.6975e-06 | 0.91292
1 | 105 | CONCLUIDO | 5.0434 | 19.83 | 12.92 | 7.25 | 0.11 | 107 | 204.39 | 55.27 | 1.25 | 105 | 42.87 | 25442.42 | 184.92 | 624.29 | 99.67 | 29.8 | 33359.41 | 0.3 | 0.72 | 2.54 | 2.17 | 1 | 10 | 339.6121 | 483.2436 | 437.9761 | 339612.0571 | 483243.6488 | 2.9804e-06 | 0.82625
2 | 105 | CONCLUIDO | 5.3966 | 18.53 | 12.48 | 8.71 | 0.13 | 86 | 204.79 | 55.27 | 1.5 | 84 | 43.02 | 25491.3 | 178 | 624.15 | 86.2 | 29.8 | 26729.15 | 0.35 | 0.75 | 2.49 | 1.73 | 1 | 10 | 306.2665 | 435.7954 | 394.9725 | 306266.5308 | 435795.3517 | 3.1891e-06 | 0.77208
3 | 105 | CONCLUIDO | 5.6561 | 17.68 | 12.2 | 10.16 | 0.15 | 72 | 205.18 | 55.27 | 1.75 | 70 | 43.16 | 25540.22 | 173.46 | 624.12 | 77.26 | 29.8 | 22329.3 | 0.39 | 0.77 | 2.47 | 1.45 | 1 | 10 | 285.3274 | 406.0005 | 367.9687 | 285327.4053 | 406000.4749 | 3.3425e-06 | 0.73667
4 | 105 | CONCLUIDO | 5.8599 | 17.07 | 11.99 | 11.6 | 0.17 | 62 | 205.58 | 55.27 | 2 | 60 | 43.31 | 25589.2 | 169.85 | 624.06 | 70.76 | 29.8 | 19127.86 | 0.42 | 0.78 | 2.46 | 1.24 | 1 | 10 | 270.2116 | 384.4918 | 348.4748 | 270211.5921 | 384491.7546 | 3.4629e-06 | 0.71125
5 | 105 | CONCLUIDO | 6.0153 | 16.62 | 11.83 | 12.9 | 0.19 | 55 | 205.98 | 55.27 | 2.25 | 53 | 43.46 | 25638.22 | 167.06 | 624.23 | 66.25 | 29.8 | 16906.55 | 0.45 | 0.79 | 2.43 | 1.08 | 1 | 10 | 259.3321 | 369.011 | 334.4441 | 259332.0845 | 369010.9941 | 3.5547e-06 | 0.6925
6 | 105 | CONCLUIDO | 6.1436 | 16.28 | 11.73 | 14.36 | 0.22 | 49 | 206.38 | 55.27 | 2.5 | 47 | 43.6 | 25687.3 | 165.19 | 624.1 | 62.61 | 29.8 | 15117.27 | 0.48 | 0.8 | 2.43 | 0.98 | 1 | 10 | 251.4183 | 357.7503 | 324.2383 | 251418.3219 | 357750.2763 | 3.6306e-06 | 0.67833
7 | 105 | CONCLUIDO | 6.2592 | 15.98 | 11.63 | 15.86 | 0.24 | 44 | 206.78 | 55.27 | 2.75 | 42 | 43.75 | 25736.42 | 163.16 | 624.04 | 59.43 | 29.8 | 13555.58 | 0.5 | 0.8 | 2.43 | 0.88 | 1 | 10 | 244.1644 | 347.4284 | 314.8833 | 244164.3529 | 347428.3976 | 3.6989e-06 | 0.66583
8 | 105 | CONCLUIDO | 6.3619 | 15.72 | 11.53 | 17.3 | 0.26 | 40 | 207.17 | 55.27 | 3 | 38 | 43.9 | 25785.6 | 161.3 | 624.11 | 56.87 | 29.8 | 12293.89 | 0.52 | 0.81 | 2.41 | 0.78 | 1 | 10 | 237.8114 | 338.3886 | 306.6903 | 237811.4263 | 338388.6378 | 3.7596e-06 | 0.655
9 | 105 | CONCLUIDO | 6.4337 | 15.54 | 11.48 | 18.61 | 0.28 | 37 | 207.57 | 55.27 | 3.25 | 35 | 44.05 | 25834.83 | 159.98 | 624.05 | 54.71 | 29.8 | 11227.69 | 0.54 | 0.81 | 2.42 | 0.73 | 1 | 10 | 233.6032 | 332.4006 | 301.2632 | 233603.1545 | 332400.5682 | 3.802e-06 | 0.6475
10 | 105 | CONCLUIDO | 6.5169 | 15.34 | 11.4 | 20.12 | 0.3 | 34 | 207.97 | 55.27 | 3.5 | 32 | 44.2 | 25884.1 | 158.13 | 624.02 | 52.85 | 29.8 | 10314.1 | 0.56 | 0.82 | 2.4 | 0.65 | 1 | 10 | 228.4039 | 325.0024 | 294.558 | 228403.9071 | 325002.4113 | 3.8512e-06 | 0.63917
11 | 105 | CONCLUIDO | 6.5946 | 15.16 | 11.34 | 21.95 | 0.32 | 31 | 208.37 | 55.27 | 3.75 | 29 | 44.35 | 25933.43 | 156.83 | 624.01 | 50.72 | 29.8 | 9263.53 | 0.59 | 0.82 | 2.4 | 0.59 | 1 | 10 | 224.153 | 318.9537 | 289.0759 | 224153.0115 | 318953.6912 | 3.8971e-06 | 0.63167
12 | 105 | CONCLUIDO | 6.6449 | 15.05 | 11.31 | 23.4 | 0.34 | 29 | 208.77 | 55.27 | 4 | 27 | 44.5 | 25982.82 | 155.84 | 624.01 | 49.82 | 29.8 | 8824.68 | 0.6 | 0.83 | 2.4 | 0.56 | 1 | 10 | 221.3787 | 315.006 | 285.498 | 221378.6672 | 315005.9978 | 3.9268e-06 | 0.62708
13 | 105 | CONCLUIDO | 6.669 | 14.99 | 11.29 | 24.2 | 0.36 | 28 | 209.17 | 55.27 | 4.25 | 26 | 44.65 | 26032.25 | 155.25 | 623.97 | 49.44 | 29.8 | 8637.2 | 0.6 | 0.83 | 2.4 | 0.55 | 1 | 10 | 219.9205 | 312.9312 | 283.6176 | 219920.5432 | 312931.1917 | 3.941e-06 | 0.62458
14 | 105 | CONCLUIDO | 6.7247 | 14.87 | 11.25 | 25.96 | 0.38 | 26 | 209.58 | 55.27 | 4.5 | 24 | 44.8 | 26081.73 | 154.11 | 624.15 | 47.93 | 29.8 | 7891.48 | 0.62 | 0.83 | 2.4 | 0.5 | 1 | 10 | 216.8372 | 308.5438 | 279.6412 | 216837.2192 | 308543.8423 | 3.974e-06 | 0.61958
15 | 105 | CONCLUIDO | 6.7475 | 14.82 | 11.24 | 26.98 | 0.4 | 25 | 209.98 | 55.27 | 4.75 | 23 | 44.95 | 26131.27 | 153.42 | 624.02 | 47.69 | 29.8 | 7778.69 | 0.62 | 0.83 | 2.4 | 0.49 | 1 | 10 | 215.4306 | 306.5424 | 277.8272 | 215430.6435 | 306542.3858 | 3.9874e-06 | 0.6175
16 | 105 | CONCLUIDO | 6.8081 | 14.69 | 11.19 | 29.19 | 0.42 | 23 | 210.38 | 55.27 | 5 | 21 | 45.11 | 26180.86 | 152.19 | 624.06 | 46 | 29.8 | 6943.37 | 0.65 | 0.83 | 2.39 | 0.44 | 1 | 10 | 212.1244 | 301.8378 | 273.5634 | 212124.3929 | 301837.8278 | 4.0232e-06 | 0.61208
17 | 105 | CONCLUIDO | 6.8358 | 14.63 | 11.17 | 30.47 | 0.44 | 22 | 210.78 | 55.27 | 5.25 | 20 | 45.26 | 26230.5 | 151.45 | 623.98 | 45.56 | 29.8 | 6729.29 | 0.65 | 0.84 | 2.39 | 0.42 | 1 | 10 | 210.4936 | 299.5174 | 271.4603 | 210493.6431 | 299517.3876 | 4.0396e-06 | 0.60958
18 | 105 | CONCLUIDO | 6.8642 | 14.57 | 11.15 | 31.86 | 0.46 | 21 | 211.18 | 55.27 | 5.5 | 19 | 45.41 | 26280.2 | 150.57 | 624.02 | 44.82 | 29.8 | 6361.31 | 0.66 | 0.84 | 2.39 | 0.4 | 1 | 10 | 208.7327 | 297.0117 | 269.1894 | 208732.7275 | 297011.7307 | 4.0564e-06 | 0.60708
19 | 105 | CONCLUIDO | 6.8952 | 14.5 | 11.13 | 33.38 | 0.48 | 20 | 211.59 | 55.27 | 5.75 | 18 | 45.57 | 26329.94 | 149.93 | 624.04 | 44.11 | 29.8 | 6011.37 | 0.68 | 0.84 | 2.39 | 0.38 | 1 | 10 | 207.1158 | 294.7109 | 267.1041 | 207115.7635 | 294710.9068 | 4.0747e-06 | 0.60417
20 | 105 | CONCLUIDO | 6.9196 | 14.45 | 11.12 | 35.1 | 0.5 | 19 | 211.99 | 55.27 | 6 | 17 | 45.72 | 26379.74 | 149.08 | 624.01 | 43.68 | 29.8 | 5801.74 | 0.68 | 0.84 | 2.39 | 0.37 | 1 | 10 | 205.59 | 292.5399 | 265.1364 | 205590.0011 | 292539.8561 | 4.0891e-06 | 0.60208
21 | 105 | CONCLUIDO | 6.951 | 14.39 | 11.09 | 36.97 | 0.52 | 18 | 212.4 | 55.27 | 6.25 | 16 | 45.87 | 26429.59 | 148.03 | 624.09 | 42.99 | 29.8 | 5464.4 | 0.69 | 0.84 | 2.38 | 0.34 | 1 | 10 | 203.5764 | 289.6746 | 262.5395 | 203576.3774 | 289674.6137 | 4.1077e-06 | 0.59958
22 | 105 | CONCLUIDO | 6.9546 | 14.38 | 11.08 | 36.95 | 0.54 | 18 | 212.8 | 55.27 | 6.5 | 16 | 46.03 | 26479.5 | 146.64 | 624.05 | 42.77 | 29.8 | 5355.42 | 0.7 | 0.84 | 2.38 | 0.34 | 1 | 10 | 202.2078 | 287.7272 | 260.7746 | 202207.8148 | 287727.247 | 4.1098e-06 | 0.59917
23 | 105 | CONCLUIDO | 6.9793 | 14.33 | 11.07 | 39.08 | 0.56 | 17 | 213.21 | 55.27 | 6.75 | 15 | 46.18 | 26529.46 | 146.76 | 623.97 | 42.47 | 29.8 | 5207.44 | 0.7 | 0.84 | 2.38 | 0.33 | 1 | 10 | 201.5388 | 286.7753 | 259.9118 | 201538.793 | 286775.2769 | 4.1244e-06 | 0.59708
24 | 105 | CONCLUIDO | 7.0139 | 14.26 | 11.04 | 41.41 | 0.58 | 16 | 213.61 | 55.27 | 7 | 14 | 46.34 | 26579.47 | 145.78 | 623.98 | 41.52 | 29.8 | 4739.73 | 0.72 | 0.85 | 2.38 | 0.3 | 1 | 10 | 199.528 | 283.9141 | 257.3186 | 199527.9995 | 283914.0616 | 4.1449e-06 | 0.59417
25 | 105 | CONCLUIDO | 7.0091 | 14.27 | 11.05 | 41.45 | 0.6 | 16 | 214.02 | 55.27 | 7.25 | 14 | 46.49 | 26629.54 | 145.36 | 624.1 | 41.9 | 29.8 | 4926.91 | 0.71 | 0.85 | 2.38 | 0.31 | 1 | 10 | 199.3648 | 283.6819 | 257.1082 | 199364.8499 | 283681.9115 | 4.142e-06 | 0.59458
26 | 105 | CONCLUIDO | 7.0409 | 14.2 | 11.03 | 44.12 | 0.62 | 15 | 214.42 | 55.27 | 7.5 | 13 | 46.65 | 26679.66 | 144.34 | 624.06 | 41.23 | 29.8 | 4598.9 | 0.72 | 0.85 | 2.37 | 0.28 | 1 | 10 | 197.4752 | 280.9931 | 254.6713 | 197475.2283 | 280993.1151 | 4.1608e-06 | 0.59167
27 | 105 | CONCLUIDO | 7.0403 | 14.2 | 11.03 | 44.12 | 0.64 | 15 | 214.83 | 55.27 | 7.75 | 13 | 46.81 | 26729.83 | 143.85 | 623.97 | 41.12 | 29.8 | 4545.52 | 0.72 | 0.85 | 2.38 | 0.28 | 1 | 10 | 197.0732 | 280.421 | 254.1528 | 197073.1562 | 280420.9953 | 4.1605e-06 | 0.59167
28 | 105 | CONCLUIDO | 7.077 | 14.13 | 11 | 47.13 | 0.66 | 14 | 215.24 | 55.27 | 8 | 12 | 46.97 | 26780.06 | 142.93 | 623.99 | 40.2 | 29.8 | 4089.42 | 0.74 | 0.85 | 2.37 | 0.25 | 1 | 10 | 195.0962 | 277.6079 | 251.6032 | 195096.2099 | 277607.9422 | 4.1822e-06 | 0.58875
29 | 105 | CONCLUIDO | 7.0759 | 14.13 | 11 | 47.14 | 0.68 | 14 | 215.65 | 55.27 | 8.25 | 12 | 47.12 | 26830.34 | 141.99 | 624.06 | 40.06 | 29.8 | 4019.97 | 0.74 | 0.85 | 2.38 | 0.25 | 1 | 10 | 194.327 | 276.5135 | 250.6113 | 194327.0317 | 276513.4568 | 4.1815e-06 | 0.58875
30 | 105 | CONCLUIDO | 7.1017 | 14.08 | 10.99 | 50.72 | 0.7 | 13 | 216.05 | 55.27 | 8.5 | 11 | 47.28 | 26880.68 | 141.42 | 624.03 | 39.75 | 29.8 | 3869.11 | 0.75 | 0.85 | 2.38 | 0.24 | 1 | 10 | 193.0833 | 274.7437 | 249.0073 | 193083.309 | 274743.7283 | 4.1967e-06 | 0.58667
31 | 105 | CONCLUIDO | 7.0954 | 14.09 | 11 | 50.78 | 0.72 | 13 | 216.46 | 55.27 | 8.75 | 11 | 47.44 | 26931.07 | 141.45 | 624.02 | 40.22 | 29.8 | 4101.05 | 0.74 | 0.85 | 2.38 | 0.25 | 1 | 10 | 193.3383 | 275.1066 | 249.3362 | 193338.3421 | 275106.6222 | 4.193e-06 | 0.58708
32 | 105 | CONCLUIDO | 7.1038 | 14.08 | 10.98 | 50.7 | 0.74 | 13 | 216.87 | 55.27 | 9 | 11 | 47.6 | 26981.51 | 139.84 | 624.03 | 39.81 | 29.8 | 3899.2 | 0.75 | 0.85 | 2.37 | 0.24 | 1 | 10 | 191.6314 | 272.6778 | 247.1349 | 191631.4264 | 272677.8033 | 4.198e-06 | 0.58667
33 | 105 | CONCLUIDO | 7.1328 | 14.02 | 10.97 | 54.84 | 0.76 | 12 | 217.28 | 55.27 | 9.25 | 10 | 47.76 | 27032.02 | 139.08 | 624.04 | 39.1 | 29.8 | 3546.97 | 0.76 | 0.85 | 2.37 | 0.22 | 1 | 10 | 190.1556 | 270.5778 | 245.2316 | 190155.6065 | 270577.8173 | 4.2151e-06 | 0.58417
34 | 105 | CONCLUIDO | 7.1277 | 14.03 | 10.98 | 54.89 | 0.78 | 12 | 217.69 | 55.27 | 9.5 | 10 | 47.92 | 27082.57 | 139.24 | 623.98 | 39.5 | 29.8 | 3749.91 | 0.75 | 0.85 | 2.37 | 0.23 | 1 | 10 | 190.4857 | 271.0476 | 245.6574 | 190485.743 | 271047.5779 | 4.2121e-06 | 0.58458
35 | 105 | CONCLUIDO | 7.1293 | 14.03 | 10.98 | 54.88 | 0.79 | 12 | 218.1 | 55.27 | 9.75 | 10 | 48.08 | 27133.18 | 138.18 | 623.97 | 39.45 | 29.8 | 3725.4 | 0.76 | 0.85 | 2.37 | 0.23 | 1 | 10 | 189.551 | 269.7176 | 244.452 | 189551.0378 | 269717.5592 | 4.2131e-06 | 0.58458
36 | 105 | CONCLUIDO | 7.1703 | 13.95 | 10.94 | 59.65 | 0.81 | 11 | 218.51 | 55.27 | 10 | 9 | 48.24 | 27183.85 | 137.14 | 623.98 | 38.2 | 29.8 | 3104.33 | 0.78 | 0.85 | 2.37 | 0.19 | 1 | 10 | 187.3637 | 266.6051 | 241.631 | 187363.6643 | 266605.0834 | 4.2373e-06 | 0.58125
37 | 105 | CONCLUIDO | 7.1638 | 13.96 | 10.95 | 59.72 | 0.83 | 11 | 218.92 | 55.27 | 10.25 | 9 | 48.4 | 27234.57 | 136.89 | 623.98 | 38.59 | 29.8 | 3299.42 | 0.77 | 0.85 | 2.37 | 0.2 | 1 | 10 | 187.3815 | 266.6304 | 241.654 | 187381.4544 | 266630.3974 | 4.2334e-06 | 0.58167
38 | 105 | CONCLUIDO | 7.1687 | 13.95 | 10.94 | 59.67 | 0.85 | 11 | 219.33 | 55.27 | 10.5 | 9 | 48.56 | 27285.35 | 135.52 | 624.03 | 38.44 | 29.8 | 3221.29 | 0.78 | 0.85 | 2.36 | 0.19 | 1 | 10 | 186.0458 | 264.7298 | 239.9314 | 186045.7597 | 264729.7995 | 4.2363e-06 | 0.58125
39 | 105 | CONCLUIDO | 7.1958 | 13.9 | 10.93 | 65.56 | 0.87 | 10 | 219.75 | 55.27 | 10.75 | 8 | 48.72 | 27336.19 | 134.66 | 623.97 | 37.98 | 29.8 | 2995.9 | 0.78 | 0.85 | 2.37 | 0.18 | 1 | 10 | 184.5729 | 262.634 | 238.032 | 184572.9103 | 262634.0401 | 4.2524e-06 | 0.57917
40 | 105 | CONCLUIDO | 7.1974 | 13.89 | 10.92 | 65.54 | 0.89 | 10 | 220.16 | 55.27 | 11 | 8 | 48.89 | 27387.08 | 134.36 | 623.97 | 37.83 | 29.8 | 2924.91 | 0.79 | 0.86 | 2.37 | 0.18 | 1 | 10 | 184.2192 | 262.1308 | 237.5759 | 184219.2438 | 262130.7981 | 4.2533e-06 | 0.57875
41 | 105 | CONCLUIDO | 7.1963 | 13.9 | 10.93 | 65.56 | 0.91 | 10 | 220.57 | 55.27 | 11.25 | 8 | 49.05 | 27438.03 | 134.29 | 624.02 | 37.9 | 29.8 | 2960.24 | 0.79 | 0.85 | 2.37 | 0.18 | 1 | 10 | 184.2516 | 262.1768 | 237.6176 | 184251.5798 | 262176.8099 | 4.2527e-06 | 0.57917
42 | 105 | CONCLUIDO | 7.1978 | 13.89 | 10.92 | 65.54 | 0.92 | 10 | 220.99 | 55.27 | 11.5 | 8 | 49.21 | 27489.03 | 133.02 | 624 | 37.77 | 29.8 | 2895.3 | 0.79 | 0.86 | 2.37 | 0.18 | 1 | 10 | 183.0906 | 260.5247 | 236.1203 | 183090.5515 | 260524.7496 | 4.2535e-06 | 0.57875
43 | 105 | CONCLUIDO | 7.2278 | 13.84 | 10.91 | 72.71 | 0.94 | 9 | 221.4 | 55.27 | 11.75 | 7 | 49.38 | 27540.09 | 131.27 | 624.11 | 37.26 | 29.8 | 2642.09 | 0.8 | 0.86 | 2.37 | 0.16 | 1 | 10 | 180.8245 | 257.3003 | 233.1979 | 180824.4718 | 257300.2804 | 4.2713e-06 | 0.57667
44 | 105 | CONCLUIDO | 7.2227 | 13.85 | 10.92 | 72.77 | 0.96 | 9 | 221.81 | 55.27 | 12 | 7 | 49.54 | 27591.21 | 131.51 | 624.03 | 37.53 | 29.8 | 2779.11 | 0.79 | 0.86 | 2.37 | 0.17 | 1 | 10 | 181.2104 | 257.8494 | 233.6955 | 181210.3543 | 257849.3636 | 4.2683e-06 | 0.57708
45 | 105 | CONCLUIDO | 7.2209 | 13.85 | 10.92 | 72.79 | 0.98 | 9 | 222.23 | 55.27 | 12.25 | 7 | 49.71 | 27642.51 | 131.63 | 623.98 | 37.62 | 29.8 | 2822.02 | 0.79 | 0.86 | 2.37 | 0.17 | 1 | 10 | 181.3536 | 258.0532 | 233.8803 | 181353.6328 | 258053.2386 | 4.2672e-06 | 0.57708
46 | 105 | CONCLUIDO | 7.2275 | 13.84 | 10.91 | 72.71 | 1 | 9 | 222.65 | 55.27 | 12.5 | 7 | 49.87 | 27693.75 | 130.97 | 624.01 | 37.2 | 29.8 | 2612.26 | 0.8 | 0.86 | 2.37 | 0.16 | 1 | 10 | 180.5822 | 256.9556 | 232.8854 | 180582.2238 | 256955.5789 | 4.2711e-06 | 0.57667
47 | 105 | CONCLUIDO | 7.226 | 13.84 | 10.91 | 72.73 | 1.02 | 9 | 223.06 | 55.27 | 12.75 | 7 | 50.04 | 27745.04 | 129.51 | 623.97 | 37.36 | 29.8 | 2693.99 | 0.8 | 0.86 | 2.37 | 0.16 | 1 | 10 | 179.404 | 255.279 | 231.3659 | 179403.9503 | 255278.98 | 4.2702e-06 | 0.57667
48 | 105 | CONCLUIDO | 7.2207 | 13.85 | 10.92 | 72.8 | 1.03 | 9 | 223.48 | 55.27 | 13 | 7 | 50.21 | 27796.39 | 128.75 | 623.97 | 37.79 | 29.8 | 2907.77 | 0.79 | 0.86 | 2.37 | 0.17 | 1 | 10 | 178.9614 | 254.6493 | 230.7952 | 178961.3934 | 254649.2532 | 4.2671e-06 | 0.57708
49 | 105 | CONCLUIDO | 7.2575 | 13.78 | 10.89 | 81.67 | 1.05 | 8 | 223.89 | 55.27 | 13.25 | 6 | 50.37 | 27847.8 | 127.82 | 623.97 | 36.71 | 29.8 | 2374.97 | 0.81 | 0.86 | 2.37 | 0.14 | 1 | 10 | 177.1131 | 252.0192 | 228.4115 | 177113.057 | 252019.2028 | 4.2888e-06 | 0.57417
50 | 105 | CONCLUIDO | 7.2544 | 13.78 | 10.9 | 81.72 | 1.07 | 8 | 224.31 | 55.27 | 13.5 | 6 | 50.54 | 27899.27 | 127.46 | 623.97 | 37.02 | 29.8 | 2529.37 | 0.8 | 0.86 | 2.36 | 0.15 | 1 | 10 | 176.9465 | 251.7822 | 228.1966 | 176946.4643 | 251782.1535 | 4.287e-06 | 0.57417
51 | 105 | CONCLUIDO | 7.2628 | 13.77 | 10.88 | 81.6 | 1.09 | 8 | 224.73 | 55.27 | 13.75 | 6 | 50.71 | 27950.8 | 126.4 | 623.97 | 36.45 | 29.8 | 2242.12 | 0.82 | 0.86 | 2.36 | 0.13 | 1 | 10 | 175.7507 | 250.0807 | 226.6546 | 175750.7488 | 250080.7358 | 4.292e-06 | 0.57375
52 | 105 | CONCLUIDO | 7.2623 | 13.77 | 10.88 | 81.6 | 1.11 | 8 | 225.15 | 55.27 | 14 | 4 | 50.88 | 28002.38 | 125.57 | 624.09 | 36.43 | 29.8 | 2233.9 | 0.82 | 0.86 | 2.37 | 0.13 | 1 | 10 | 175.0755 | 249.1199 | 225.7838 | 175075.4991 | 249119.9038 | 4.2917e-06 | 0.57375
53 | 105 | CONCLUIDO | 7.2642 | 13.77 | 10.88 | 81.58 | 1.12 | 8 | 225.57 | 55.27 | 14.25 | 4 | 51.04 | 28054.03 | 124.91 | 623.98 | 36.36 | 29.8 | 2198.71 | 0.82 | 0.86 | 2.36 | 0.13 | 1 | 10 | 174.4855 | 248.2804 | 225.0229 | 174485.5149 | 248280.3986 | 4.2928e-06 | 0.57375
54 | 105 | CONCLUIDO | 7.2641 | 13.77 | 10.88 | 81.58 | 1.14 | 8 | 225.99 | 55.27 | 14.5 | 4 | 51.21 | 28105.73 | 124.03 | 623.97 | 36.2 | 29.8 | 2116.08 | 0.82 | 0.86 | 2.37 | 0.13 | 1 | 10 | 173.7598 | 247.2477 | 224.0869 | 173759.7589 | 247247.6997 | 4.2927e-06 | 0.57375
55 | 105 | CONCLUIDO | 7.261 | 13.77 | 10.88 | 81.62 | 1.16 | 8 | 226.41 | 55.27 | 14.75 | 3 | 51.38 | 28157.49 | 123.57 | 623.97 | 36.52 | 29.8 | 2279.76 | 0.82 | 0.86 | 2.37 | 0.14 | 1 | 10 | 173.4502 | 246.8072 | 223.6877 | 173450.1904 | 246807.2059 | 4.2909e-06 | 0.57375
56 | 105 | CONCLUIDO | 7.257 | 13.78 | 10.89 | 81.68 | 1.18 | 8 | 226.83 | 55.27 | 15 | 2 | 51.55 | 28209.31 | 122.51 | 623.97 | 36.69 | 29.8 | 2364.44 | 0.81 | 0.86 | 2.37 | 0.14 | 1 | 10 | 172.7273 | 245.7786 | 222.7554 | 172727.2898 | 245778.57 | 4.2885e-06 | 0.57417
57 | 105 | CONCLUIDO | 7.2907 | 13.72 | 10.87 | 93.15 | 1.19 | 7 | 227.25 | 55.27 | 15.25 | 1 | 51.72 | 28261.2 | 122.37 | 623.97 | 35.88 | 29.8 | 1962.19 | 0.83 | 0.86 | 2.37 | 0.12 | 1 | 10 | 171.7032 | 244.3213 | 221.4347 | 171703.1596 | 244321.3061 | 4.3084e-06 | 0.57167
58 | 105 | CONCLUIDO | 7.2895 | 13.72 | 10.87 | 93.17 | 1.21 | 7 | 227.67 | 55.27 | 15.5 | 1 | 51.9 | 28313.14 | 122.61 | 623.97 | 36.01 | 29.8 | 2025.9 | 0.83 | 0.86 | 2.37 | 0.12 | 1 | 10 | 171.9281 | 244.6414 | 221.7248 | 171928.1372 | 244641.4331 | 4.3077e-06 | 0.57167
59 | 105 | CONCLUIDO | 7.2883 | 13.72 | 10.87 | 93.19 | 1.23 | 7 | 228.09 | 55.27 | 15.75 | 0 | 52.07 | 28365.14 | 122.91 | 623.97 | 36.05 | 29.8 | 2047.27 | 0.83 | 0.86 | 2.37 | 0.13 | 1 | 10 | 172.2027 | 245.0321 | 222.0789 | 172202.6645 | 245032.0659 | 4.307e-06 | 0.57167

## RESULTADOS_10
Unnamed: 0 | Volume de calda [L] | STATUS | Capacidade operacional [ha/h] | Tempo de missao [h] | Tempo util [h] | Tempo por voo [min] | Autonomia Projetada [h] | N° Voos | MTOW [kg] | Massa Estrutura [kg] | Combustível [kg] | Abastecimentos | Massa gerador | Potência gerador [W] | Combustível consumido [L] | Calda cons [L] | Distância percorrida [km] | Distância Pulverizando [km] | RTL ACUMULADO[m] | EOC [km/km] | EOC [h/h] | Tempo de manobra [h] | Tempo rtl_rtw [h] | V pulv [m/s] | V desloc [m/s] | Preço Total por ha Simples [R$/ha] | Preço Total por ha Presumido [R$/ha] | Preço Total por ha Real [R$/ha] | Preço Total Simples [R$] | Preço Total Presumido [R$] | Prod CAPEX [ha/R$] | Dias Trabalhados
0 | 60 | CONCLUIDO | 5.8064 | 17.22 | 12.66 | 8 | 0.14 | 95 | 124.63 | 45 | 1 | 93 | 18.64 | 15605.44 | 130.59 | 624.13 | 91.99 | 29.8 | 29580.44 | 0.32 | 0.74 | 2.51 | 1.91 | 1 | 10 | 217.9325 | 310.1024 | 281.0537 | 217932.5119 | 310102.3655 | 4.3002e-06 | 0.7175
1 | 60 | CONCLUIDO | 6.166 | 16.22 | 12.22 | 10.04 | 0.18 | 73 | 124.96 | 45 | 1.25 | 71 | 18.71 | 15645.96 | 124.99 | 624.18 | 78.06 | 29.8 | 22721.96 | 0.38 | 0.76 | 2.47 | 1.47 | 1 | 10 | 197.3991 | 280.8847 | 254.5731 | 197399.0576 | 280884.7296 | 4.5665e-06 | 0.67583
2 | 60 | CONCLUIDO | 6.428 | 15.56 | 11.92 | 12.12 | 0.21 | 59 | 125.29 | 45 | 1.5 | 57 | 18.79 | 15686.51 | 120.79 | 624.16 | 68.74 | 29.8 | 18133.57 | 0.43 | 0.78 | 2.45 | 1.17 | 1 | 10 | 183.8818 | 261.6506 | 237.1406 | 183881.7578 | 261650.5796 | 4.7606e-06 | 0.64833
3 | 60 | CONCLUIDO | 6.6014 | 15.15 | 11.74 | 14.09 | 0.25 | 50 | 125.62 | 45 | 1.75 | 48 | 18.87 | 15727.09 | 118.07 | 624.09 | 63.22 | 29.8 | 15420.56 | 0.47 | 0.8 | 2.43 | 0.99 | 1 | 10 | 175.6751 | 249.9731 | 226.557 | 175675.0796 | 249973.064 | 4.889e-06 | 0.63125
4 | 60 | CONCLUIDO | 6.742 | 14.83 | 11.6 | 16.19 | 0.28 | 43 | 125.95 | 45 | 2 | 41 | 18.95 | 15767.7 | 115.62 | 624.21 | 58.89 | 29.8 | 13286.18 | 0.51 | 0.81 | 2.42 | 0.85 | 1 | 10 | 169.1416 | 240.6764 | 218.1312 | 169141.5972 | 240676.3861 | 4.9931e-06 | 0.61792
5 | 60 | CONCLUIDO | 6.8425 | 14.61 | 11.51 | 18.18 | 0.31 | 38 | 126.28 | 45 | 2.25 | 36 | 19.03 | 15808.34 | 113.71 | 624.1 | 55.81 | 29.8 | 11771.49 | 0.53 | 0.81 | 2.42 | 0.76 | 1 | 10 | 164.5472 | 234.1388 | 212.206 | 164547.1518 | 234138.8191 | 5.0676e-06 | 0.60875
6 | 60 | CONCLUIDO | 6.9603 | 14.37 | 11.39 | 20.71 | 0.35 | 33 | 126.61 | 45 | 2.5 | 31 | 19.11 | 15849 | 111.39 | 624.01 | 52.27 | 29.8 | 10029.2 | 0.57 | 0.82 | 2.41 | 0.64 | 1 | 10 | 159.1935 | 226.5209 | 205.3018 | 159193.4951 | 226520.9489 | 5.1548e-06 | 0.59875
7 | 60 | CONCLUIDO | 7.033 | 14.22 | 11.32 | 22.64 | 0.38 | 30 | 126.94 | 45 | 2.75 | 28 | 19.19 | 15889.69 | 109.87 | 624.05 | 50.13 | 29.8 | 8975.46 | 0.59 | 0.83 | 2.4 | 0.57 | 1 | 10 | 155.9209 | 221.8642 | 201.0813 | 155920.8613 | 221864.2252 | 5.2086e-06 | 0.5925
8 | 60 | CONCLUIDO | 7.0921 | 14.1 | 11.28 | 25.06 | 0.42 | 27 | 127.27 | 45 | 3 | 25 | 19.27 | 15930.42 | 108.36 | 624.07 | 48.74 | 29.8 | 8294.22 | 0.61 | 0.83 | 2.4 | 0.53 | 1 | 10 | 153.1586 | 217.9338 | 197.519 | 153158.644 | 217933.7877 | 5.2524e-06 | 0.5875
9 | 60 | CONCLUIDO | 7.1433 | 14 | 11.23 | 26.95 | 0.45 | 25 | 127.6 | 45 | 3.25 | 23 | 19.35 | 15971.17 | 106.97 | 623.97 | 47.31 | 29.8 | 7590.2 | 0.63 | 0.83 | 2.39 | 0.48 | 1 | 10 | 150.6614 | 214.3804 | 194.2984 | 150661.3743 | 214380.3517 | 5.2903e-06 | 0.58333
10 | 60 | CONCLUIDO | 7.1921 | 13.9 | 11.18 | 29.18 | 0.48 | 23 | 127.93 | 45 | 3.5 | 21 | 19.43 | 16011.95 | 105.39 | 624.04 | 45.93 | 29.8 | 6909.12 | 0.65 | 0.84 | 2.39 | 0.44 | 1 | 10 | 148.0874 | 210.7178 | 190.979 | 148087.4249 | 210717.806 | 5.3265e-06 | 0.57917
11 | 60 | CONCLUIDO | 7.241 | 13.81 | 11.14 | 31.83 | 0.52 | 21 | 128.26 | 45 | 3.75 | 19 | 19.51 | 16052.76 | 103.54 | 624.03 | 44.68 | 29.8 | 6293.05 | 0.67 | 0.84 | 2.38 | 0.39 | 1 | 10 | 145.3729 | 206.8552 | 187.4782 | 145372.8982 | 206855.2288 | 5.3627e-06 | 0.57542
12 | 60 | CONCLUIDO | 7.2686 | 13.76 | 11.11 | 33.34 | 0.55 | 20 | 128.59 | 45 | 4 | 18 | 19.59 | 16093.6 | 102.66 | 624.07 | 43.79 | 29.8 | 5853.68 | 0.68 | 0.84 | 2.38 | 0.37 | 1 | 10 | 143.9579 | 204.8418 | 185.6534 | 143957.8807 | 204841.7601 | 5.3831e-06 | 0.57333
13 | 60 | CONCLUIDO | 7.3061 | 13.69 | 11.1 | 36.98 | 0.58 | 18 | 128.92 | 45 | 4.25 | 16 | 19.68 | 16134.46 | 100.89 | 623.97 | 43.01 | 29.8 | 5472.96 | 0.69 | 0.84 | 2.39 | 0.35 | 1 | 10 | 141.7226 | 201.6611 | 182.7707 | 141722.6221 | 201661.1471 | 5.4109e-06 | 0.57042
14 | 60 | CONCLUIDO | 7.335 | 13.63 | 11.07 | 39.06 | 0.62 | 17 | 129.25 | 45 | 4.5 | 15 | 19.76 | 16175.36 | 99.27 | 623.97 | 42.35 | 29.8 | 5145.92 | 0.7 | 0.84 | 2.38 | 0.32 | 1 | 10 | 139.6994 | 198.7823 | 180.1615 | 139699.4108 | 198782.2623 | 5.4323e-06 | 0.56792
15 | 60 | CONCLUIDO | 7.3629 | 13.58 | 11.04 | 41.4 | 0.65 | 16 | 129.59 | 45 | 4.75 | 14 | 19.84 | 16216.29 | 98.32 | 623.97 | 41.45 | 29.8 | 4700.93 | 0.72 | 0.85 | 2.38 | 0.29 | 1 | 10 | 138.2607 | 196.7351 | 178.306 | 138260.6877 | 196735.0623 | 5.453e-06 | 0.56583
16 | 60 | CONCLUIDO | 7.3826 | 13.55 | 11.03 | 44.12 | 0.68 | 15 | 129.92 | 45 | 5 | 13 | 19.92 | 16257.24 | 96.52 | 624.05 | 41.19 | 29.8 | 4577.58 | 0.72 | 0.85 | 2.37 | 0.28 | 1 | 10 | 136.3859 | 194.0674 | 175.8883 | 136385.9381 | 194067.4277 | 5.4676e-06 | 0.56458
17 | 60 | CONCLUIDO | 7.4094 | 13.5 | 11.01 | 47.17 | 0.71 | 14 | 130.25 | 45 | 5.25 | 12 | 20 | 16298.23 | 95.1 | 623.98 | 40.39 | 29.8 | 4185.62 | 0.74 | 0.85 | 2.38 | 0.26 | 1 | 10 | 134.6526 | 191.601 | 173.6529 | 134652.5573 | 191600.951 | 5.4874e-06 | 0.5625
18 | 60 | CONCLUIDO | 7.4134 | 13.49 | 11 | 47.14 | 0.74 | 14 | 130.58 | 45 | 5.5 | 12 | 20.09 | 16339.24 | 93.58 | 624.01 | 40.27 | 29.8 | 4121.42 | 0.74 | 0.85 | 2.37 | 0.25 | 1 | 10 | 133.3011 | 189.678 | 171.91 | 133301.1295 | 189677.966 | 5.4904e-06 | 0.56208
19 | 60 | CONCLUIDO | 7.4264 | 13.47 | 11 | 50.77 | 0.78 | 13 | 130.92 | 45 | 5.75 | 10 | 20.17 | 16380.29 | 93.19 | 623.98 | 40.15 | 29.8 | 4066.26 | 0.74 | 0.85 | 2.38 | 0.25 | 1 | 10 | 132.7557 | 188.9019 | 171.2067 | 132755.7453 | 188901.9234 | 5.5e-06 | 0.56125
20 | 60 | CONCLUIDO | 7.4533 | 13.42 | 10.98 | 54.89 | 0.81 | 12 | 131.25 | 45 | 6 | 6 | 20.25 | 16421.36 | 91.03 | 623.97 | 39.15 | 29.8 | 3573.75 | 0.76 | 0.85 | 2.38 | 0.23 | 1 | 10 | 130.447 | 185.6167 | 168.2292 | 130447.004 | 185616.7497 | 5.5199e-06 | 0.55917
21 | 60 | CONCLUIDO | 7.4576 | 13.41 | 10.97 | 54.85 | 0.84 | 12 | 131.58 | 45 | 6.25 | 3 | 20.34 | 16462.46 | 90.71 | 624.02 | 38.92 | 29.8 | 3460.63 | 0.77 | 0.85 | 2.38 | 0.22 | 1 | 10 | 130.0679 | 185.0773 | 167.7403 | 130067.8734 | 185077.2739 | 5.5231e-06 | 0.55875
22 | 60 | CONCLUIDO | 7.453 | 13.42 | 10.98 | 54.89 | 0.87 | 12 | 131.92 | 45 | 6.5 | 2 | 20.42 | 16503.6 | 90.96 | 623.97 | 39.14 | 29.8 | 3569.53 | 0.76 | 0.85 | 2.38 | 0.23 | 1 | 10 | 130.3955 | 185.5435 | 168.1629 | 130395.537 | 185543.5159 | 5.5197e-06 | 0.55917
23 | 60 | CONCLUIDO | 7.4522 | 13.42 | 10.98 | 54.9 | 0.9 | 12 | 132.25 | 45 | 6.75 | 1 | 20.5 | 16544.76 | 91.09 | 624.05 | 39.18 | 29.8 | 3590.42 | 0.76 | 0.85 | 2.38 | 0.23 | 1 | 10 | 130.5137 | 185.7116 | 168.3152 | 130513.6502 | 185711.5825 | 5.5191e-06 | 0.55917
24 | 60 | CONCLUIDO | 7.4522 | 13.42 | 10.98 | 54.9 | 0.93 | 12 | 132.58 | 45 | 7 | 0 | 20.59 | 16585.95 | 91.28 | 624.05 | 39.18 | 29.8 | 3587.99 | 0.76 | 0.85 | 2.38 | 0.23 | 1 | 10 | 130.6669 | 185.9296 | 168.5128 | 130666.8775 | 185929.6139 | 5.5191e-06 | 0.55917

## RESULTADOS_25
Unnamed: 0 | Volume de calda [L] | STATUS | Capacidade operacional [ha/h] | Tempo de missao [h] | Tempo util [h] | Tempo por voo [min] | Autonomia Projetada [h] | N° Voos | MTOW [kg] | Massa Estrutura [kg] | Combustível [kg] | Abastecimentos | Massa gerador | Potência gerador [W] | Combustível consumido [L] | Calda cons [L] | Distância percorrida [km] | Distância Pulverizando [km] | RTL ACUMULADO[m] | EOC [km/km] | EOC [h/h] | Tempo de manobra [h] | Tempo rtl_rtw [h] | V pulv [m/s] | V desloc [m/s] | Preço Total por ha Simples [R$/ha] | Preço Total por ha Presumido [R$/ha] | Preço Total por ha Real [R$/ha] | Preço Total Simples [R$] | Preço Total Presumido [R$] | Prod CAPEX [ha/R$] | Dias Trabalhados
0 | 135 | CONCLUIDO | 3.8382 | 26.05 | 14.35 | 4.92 | 0.07 | 175 | 263.32 | 59.89 | 1 | 173 | 67.43 | 32710.1 | 242.64 | 624.49 | 144.6 | 29.8 | 55482.81 | 0.21 | 0.65 | 2.64 | 3.6 | 1 | 10 | 569.5386 | 810.4126 | 734.4978 | 569538.5896 | 810412.6471 | 2.0495e-06 | 1.0854
1 | 135 | CONCLUIDO | 4.3652 | 22.91 | 13.43 | 6.15 | 0.08 | 131 | 263.79 | 59.89 | 1.25 | 129 | 67.65 | 32767.75 | 226.69 | 624.29 | 115.53 | 29.8 | 41167.02 | 0.26 | 0.7 | 2.58 | 2.68 | 1 | 10 | 468.8868 | 667.1923 | 604.6935 | 468886.754 | 667192.2894 | 2.3309e-06 | 0.95458
2 | 135 | CONCLUIDO | 4.7541 | 21.03 | 12.87 | 7.36 | 0.1 | 105 | 264.25 | 59.89 | 1.5 | 103 | 67.87 | 32825.49 | 216.83 | 624.27 | 98.46 | 29.8 | 32765.45 | 0.3 | 0.73 | 2.53 | 2.12 | 1 | 10 | 412.5824 | 587.0753 | 532.0814 | 412582.4312 | 587075.2681 | 2.5386e-06 | 0.87625
3 | 135 | CONCLUIDO | 5.0393 | 19.84 | 12.54 | 8.55 | 0.12 | 88 | 264.72 | 59.89 | 1.75 | 86 | 68.09 | 32883.31 | 210.88 | 624.09 | 87.92 | 29.8 | 27577.65 | 0.34 | 0.74 | 2.51 | 1.79 | 1 | 10 | 379.1025 | 539.4357 | 488.9045 | 379102.5077 | 539435.7335 | 2.6909e-06 | 0.82667
4 | 135 | CONCLUIDO | 5.2909 | 18.9 | 12.26 | 9.8 | 0.13 | 75 | 265.19 | 59.89 | 2 | 73 | 68.31 | 32941.21 | 205.67 | 624.13 | 79.16 | 29.8 | 23260.77 | 0.38 | 0.76 | 2.48 | 1.51 | 1 | 10 | 352.7088 | 501.8794 | 454.8662 | 352708.8073 | 501879.387 | 2.8252e-06 | 0.7875
5 | 135 | CONCLUIDO | 5.4791 | 18.25 | 12.06 | 10.96 | 0.15 | 66 | 265.66 | 59.89 | 2.25 | 64 | 68.53 | 32999.19 | 202.08 | 624.06 | 73.42 | 29.8 | 20435.74 | 0.41 | 0.77 | 2.45 | 1.31 | 1 | 10 | 334.9678 | 476.6352 | 431.9867 | 334967.7985 | 476635.2012 | 2.9257e-06 | 0.76042
6 | 135 | CONCLUIDO | 5.6522 | 17.69 | 11.91 | 12.32 | 0.17 | 58 | 266.13 | 59.89 | 2.5 | 56 | 68.75 | 33057.26 | 199.12 | 624.17 | 68.47 | 29.8 | 18003 | 0.44 | 0.78 | 2.45 | 1.16 | 1 | 10 | 320.3412 | 455.8225 | 413.1237 | 320341.1635 | 455822.5466 | 3.0182e-06 | 0.73708
7 | 135 | CONCLUIDO | 5.7748 | 17.32 | 11.78 | 13.34 | 0.18 | 53 | 266.6 | 59.89 | 2.75 | 51 | 68.97 | 33115.41 | 196.65 | 624.12 | 64.52 | 29.8 | 16052.8 | 0.46 | 0.79 | 2.44 | 1.04 | 1 | 10 | 309.9313 | 441.01 | 399.6987 | 309931.2905 | 441010.0424 | 3.0836e-06 | 0.72167
8 | 135 | CONCLUIDO | 5.8824 | 17 | 11.72 | 14.65 | 0.2 | 48 | 267.08 | 59.89 | 3 | 46 | 69.19 | 33173.65 | 195.2 | 624.05 | 62.62 | 29.8 | 15129.48 | 0.48 | 0.8 | 2.43 | 0.97 | 1 | 10 | 302.3179 | 430.1768 | 389.8803 | 302317.9474 | 430176.8002 | 3.1411e-06 | 0.70833
9 | 135 | CONCLUIDO | 5.9918 | 16.69 | 11.61 | 15.83 | 0.22 | 44 | 267.55 | 59.89 | 3.25 | 42 | 69.41 | 33231.97 | 193.06 | 624.04 | 59.24 | 29.8 | 13459.78 | 0.5 | 0.8 | 2.42 | 0.86 | 1 | 10 | 293.8042 | 418.0623 | 378.9006 | 293804.1614 | 418062.292 | 3.1995e-06 | 0.69542
10 | 135 | CONCLUIDO | 6.0658 | 16.49 | 11.56 | 16.92 | 0.23 | 41 | 268.02 | 59.89 | 3.5 | 39 | 69.64 | 33290.38 | 191.72 | 624.09 | 57.66 | 29.8 | 12684.58 | 0.52 | 0.81 | 2.42 | 0.81 | 1 | 10 | 288.5179 | 410.5404 | 372.0833 | 288517.9275 | 410540.3595 | 3.239e-06 | 0.68708
11 | 135 | CONCLUIDO | 6.1478 | 16.27 | 11.49 | 18.15 | 0.25 | 38 | 268.5 | 59.89 | 3.75 | 36 | 69.86 | 33348.87 | 190.3 | 624.01 | 55.42 | 29.8 | 11576.44 | 0.54 | 0.81 | 2.42 | 0.74 | 1 | 10 | 282.7581 | 402.3446 | 364.6552 | 282758.1129 | 402344.5557 | 3.2828e-06 | 0.67792
12 | 135 | CONCLUIDO | 6.2211 | 16.07 | 11.45 | 19.63 | 0.26 | 35 | 268.97 | 59.89 | 4 | 33 | 70.09 | 33407.45 | 189.24 | 624.01 | 53.87 | 29.8 | 10817.67 | 0.55 | 0.82 | 2.42 | 0.7 | 1 | 10 | 278.1084 | 395.7284 | 358.6588 | 278108.4114 | 395728.3632 | 3.3219e-06 | 0.66958
13 | 135 | CONCLUIDO | 6.2839 | 15.91 | 11.39 | 20.71 | 0.28 | 33 | 269.45 | 59.89 | 4.25 | 31 | 70.31 | 33466.11 | 188.03 | 623.98 | 52.4 | 29.8 | 10092.85 | 0.57 | 0.82 | 2.4 | 0.64 | 1 | 10 | 273.7318 | 389.5007 | 353.0145 | 273731.7833 | 389500.7347 | 3.3555e-06 | 0.66292
14 | 135 | CONCLUIDO | 6.3535 | 15.74 | 11.32 | 21.91 | 0.3 | 31 | 269.92 | 59.89 | 4.5 | 29 | 70.54 | 33524.86 | 186.32 | 624.03 | 50.23 | 29.8 | 9018.37 | 0.59 | 0.83 | 2.4 | 0.57 | 1 | 10 | 268.6088 | 382.2111 | 346.4077 | 268608.7684 | 382211.0513 | 3.3926e-06 | 0.65583
15 | 135 | CONCLUIDO | 6.402 | 15.62 | 11.3 | 23.38 | 0.31 | 29 | 270.4 | 59.89 | 4.75 | 27 | 70.76 | 33583.7 | 185.69 | 623.99 | 49.69 | 29.8 | 8756.16 | 0.6 | 0.83 | 2.4 | 0.55 | 1 | 10 | 265.8432 | 378.2758 | 342.8411 | 265843.1569 | 378275.784 | 3.4185e-06 | 0.65083
16 | 135 | CONCLUIDO | 6.423 | 15.57 | 11.3 | 24.22 | 0.33 | 28 | 270.88 | 59.89 | 5 | 26 | 70.99 | 33642.62 | 185.34 | 624.18 | 49.5 | 29.8 | 8667.55 | 0.6 | 0.83 | 2.4 | 0.55 | 1 | 10 | 264.6508 | 376.5792 | 341.3034 | 264650.8301 | 376579.1884 | 3.4298e-06 | 0.64875
17 | 135 | CONCLUIDO | 6.4543 | 15.49 | 11.28 | 25.06 | 0.34 | 27 | 271.36 | 59.89 | 5.25 | 25 | 71.22 | 33701.64 | 184.53 | 624.03 | 48.75 | 29.8 | 8299.29 | 0.61 | 0.83 | 2.4 | 0.53 | 1 | 10 | 262.4703 | 373.4764 | 338.4912 | 262470.2522 | 373476.382 | 3.4465e-06 | 0.64542
18 | 135 | CONCLUIDO | 6.5206 | 15.34 | 11.22 | 26.93 | 0.36 | 25 | 271.84 | 59.89 | 5.5 | 23 | 71.45 | 33760.74 | 183.36 | 624 | 47.12 | 29.8 | 7491.93 | 0.63 | 0.83 | 2.39 | 0.47 | 1 | 10 | 258.3027 | 367.5463 | 333.1166 | 258302.7233 | 367546.2866 | 3.4819e-06 | 0.63917
19 | 135 | CONCLUIDO | 6.5464 | 15.28 | 11.21 | 28.02 | 0.38 | 24 | 272.32 | 59.89 | 5.75 | 22 | 71.68 | 33820.05 | 182.85 | 624.02 | 46.6 | 29.8 | 7240.05 | 0.64 | 0.83 | 2.39 | 0.46 | 1 | 10 | 256.7491 | 365.3355 | 331.113 | 256749.0571 | 365335.5309 | 3.4956e-06 | 0.63667
20 | 135 | CONCLUIDO | 6.5789 | 15.2 | 11.18 | 29.18 | 0.39 | 23 | 272.8 | 59.89 | 6 | 21 | 71.91 | 33879.33 | 181.98 | 624.04 | 45.84 | 29.8 | 6862.15 | 0.65 | 0.84 | 2.39 | 0.44 | 1 | 10 | 254.4739 | 362.0982 | 328.1789 | 254473.9227 | 362098.1775 | 3.513e-06 | 0.63333
21 | 135 | CONCLUIDO | 6.6081 | 15.13 | 11.17 | 30.46 | 0.41 | 22 | 273.28 | 59.89 | 6.25 | 20 | 72.14 | 33938.7 | 181.47 | 624.01 | 45.56 | 29.8 | 6726.57 | 0.65 | 0.84 | 2.38 | 0.42 | 1 | 10 | 252.818 | 359.7419 | 326.0433 | 252817.9673 | 359741.8715 | 3.5286e-06 | 0.63042
22 | 135 | CONCLUIDO | 6.6413 | 15.06 | 11.14 | 31.84 | 0.42 | 21 | 273.76 | 59.89 | 6.5 | 19 | 72.37 | 33998.16 | 180.45 | 623.99 | 44.77 | 29.8 | 6335.68 | 0.67 | 0.84 | 2.38 | 0.4 | 1 | 10 | 250.4256 | 356.3376 | 322.958 | 250425.5606 | 356337.648 | 3.5463e-06 | 0.6275
23 | 135 | CONCLUIDO | 6.6375 | 15.07 | 11.15 | 31.86 | 0.44 | 21 | 274.24 | 59.89 | 6.75 | 19 | 72.61 | 34057.71 | 180.25 | 623.97 | 44.94 | 29.8 | 6425.06 | 0.66 | 0.84 | 2.38 | 0.4 | 1 | 10 | 250.4591 | 356.3854 | 323.0012 | 250459.1004 | 356385.3727 | 3.5443e-06 | 0.62792
24 | 135 | CONCLUIDO | 6.6761 | 14.98 | 11.11 | 33.34 | 0.45 | 20 | 274.73 | 59.89 | 7 | 18 | 72.84 | 34117.35 | 179.54 | 623.97 | 43.72 | 29.8 | 5816.74 | 0.68 | 0.84 | 2.38 | 0.37 | 1 | 10 | 248.0937 | 353.0196 | 319.9508 | 248093.7373 | 353019.6303 | 3.5649e-06 | 0.62417
25 | 135 | CONCLUIDO | 6.6987 | 14.93 | 11.11 | 35.1 | 0.47 | 19 | 275.21 | 59.89 | 7.25 | 17 | 73.08 | 34177.09 | 179.01 | 624.12 | 43.94 | 29.8 | 5931.14 | 0.68 | 0.84 | 2.38 | 0.37 | 1 | 10 | 246.7855 | 351.158 | 318.2636 | 246785.4503 | 351158.0316 | 3.577e-06 | 0.62208
26 | 135 | CONCLUIDO | 6.734 | 14.85 | 11.09 | 36.96 | 0.48 | 18 | 275.7 | 59.89 | 7.5 | 16 | 73.31 | 34236.91 | 178.04 | 624.06 | 42.97 | 29.8 | 5454.43 | 0.69 | 0.84 | 2.38 | 0.34 | 1 | 10 | 244.4909 | 347.8931 | 315.3044 | 244490.9135 | 347893.07 | 3.5958e-06 | 0.61875
27 | 135 | CONCLUIDO | 6.7359 | 14.85 | 11.08 | 36.94 | 0.5 | 18 | 276.18 | 59.89 | 7.75 | 16 | 73.55 | 34296.82 | 177.66 | 624.09 | 42.61 | 29.8 | 5270.84 | 0.7 | 0.84 | 2.38 | 0.33 | 1 | 10 | 244.0148 | 347.2155 | 314.6904 | 244014.7552 | 347215.5308 | 3.5968e-06 | 0.61875
28 | 135 | CONCLUIDO | 6.7688 | 14.77 | 11.06 | 39.04 | 0.51 | 17 | 276.67 | 59.89 | 8 | 15 | 73.78 | 34356.83 | 176.73 | 623.97 | 42.21 | 29.8 | 5075.87 | 0.71 | 0.84 | 2.38 | 0.31 | 1 | 10 | 241.8654 | 344.1572 | 311.9185 | 241865.4421 | 344157.2121 | 3.6144e-06 | 0.61542
29 | 135 | CONCLUIDO | 6.7609 | 14.79 | 11.08 | 39.1 | 0.53 | 17 | 277.16 | 59.89 | 8.25 | 15 | 74.02 | 34416.93 | 177.08 | 623.98 | 42.84 | 29.8 | 5392.15 | 0.7 | 0.84 | 2.38 | 0.33 | 1 | 10 | 242.5991 | 345.2011 | 312.8646 | 242599.0594 | 345201.097 | 3.6102e-06 | 0.61625
30 | 135 | CONCLUIDO | 6.8046 | 14.7 | 11.03 | 41.38 | 0.55 | 16 | 277.65 | 59.89 | 8.5 | 14 | 74.26 | 34477.13 | 176.17 | 623.97 | 41.32 | 29.8 | 4637.94 | 0.72 | 0.85 | 2.38 | 0.29 | 1 | 10 | 239.8992 | 341.3593 | 309.3827 | 239899.1569 | 341359.329 | 3.6335e-06 | 0.6125
31 | 135 | CONCLUIDO | 6.798 | 14.71 | 11.05 | 41.43 | 0.56 | 16 | 278.13 | 59.89 | 8.75 | 14 | 74.5 | 34537.41 | 175.86 | 623.99 | 41.69 | 29.8 | 4823.26 | 0.71 | 0.85 | 2.38 | 0.3 | 1 | 10 | 239.9943 | 341.4947 | 309.5055 | 239994.3215 | 341494.7414 | 3.63e-06 | 0.61292
32 | 135 | CONCLUIDO | 6.8293 | 14.64 | 11.03 | 44.13 | 0.58 | 15 | 278.62 | 59.89 | 9 | 13 | 74.74 | 34597.8 | 174.75 | 623.99 | 41.41 | 29.8 | 4688.26 | 0.72 | 0.85 | 2.37 | 0.28 | 1 | 10 | 237.7832 | 338.3485 | 306.6539 | 237783.2017 | 338348.4762 | 3.6467e-06 | 0.61
33 | 135 | CONCLUIDO | 6.8293 | 14.64 | 11.03 | 44.13 | 0.59 | 15 | 279.11 | 59.89 | 9.25 | 13 | 74.98 | 34658.27 | 174.99 | 623.99 | 41.27 | 29.8 | 4617.22 | 0.72 | 0.85 | 2.37 | 0.28 | 1 | 10 | 237.9944 | 338.649 | 306.9263 | 237994.4056 | 338649.0042 | 3.6467e-06 | 0.61
34 | 135 | CONCLUIDO | 6.8329 | 14.64 | 11.02 | 44.09 | 0.6 | 15 | 279.61 | 59.89 | 9.5 | 13 | 75.22 | 34718.84 | 173.93 | 624.07 | 40.98 | 29.8 | 4474.76 | 0.73 | 0.85 | 2.37 | 0.28 | 1 | 10 | 236.8714 | 337.051 | 305.478 | 236871.3515 | 337050.9786 | 3.6486e-06 | 0.61
35 | 135 | CONCLUIDO | 6.8694 | 14.56 | 11 | 47.13 | 0.62 | 14 | 280.1 | 59.89 | 9.75 | 12 | 75.46 | 34779.51 | 173.7 | 624.09 | 40.21 | 29.8 | 4094.85 | 0.74 | 0.85 | 2.37 | 0.25 | 1 | 10 | 235.279 | 334.7852 | 303.4244 | 235279.0057 | 334785.1845 | 3.6681e-06 | 0.60667
36 | 135 | CONCLUIDO | 6.8721 | 14.55 | 10.99 | 47.1 | 0.63 | 14 | 280.59 | 59.89 | 10 | 12 | 75.7 | 34840.27 | 172.98 | 623.99 | 39.94 | 29.8 | 3960.3 | 0.75 | 0.85 | 2.37 | 0.24 | 1 | 10 | 234.4866 | 333.6577 | 302.4025 | 234486.6086 | 333657.6601 | 3.6696e-06 | 0.60625
37 | 135 | CONCLUIDO | 6.9014 | 14.49 | 10.98 | 50.67 | 0.65 | 13 | 281.08 | 59.89 | 10.25 | 11 | 75.95 | 34901.13 | 171.96 | 623.97 | 39.7 | 29.8 | 3844.93 | 0.75 | 0.85 | 2.37 | 0.23 | 1 | 10 | 232.54 | 330.8878 | 299.8921 | 232540.0374 | 330887.8287 | 3.6852e-06 | 0.60375
38 | 135 | CONCLUIDO | 6.8966 | 14.5 | 10.99 | 50.72 | 0.66 | 13 | 281.58 | 59.89 | 10.5 | 11 | 76.19 | 34962.08 | 172.4 | 624.02 | 39.88 | 29.8 | 3934.75 | 0.75 | 0.85 | 2.37 | 0.24 | 1 | 10 | 233.1531 | 331.7602 | 300.6828 | 233153.112 | 331760.1899 | 3.6826e-06 | 0.60417
39 | 135 | CONCLUIDO | 6.8972 | 14.5 | 10.99 | 50.72 | 0.68 | 13 | 282.07 | 59.89 | 10.75 | 11 | 76.44 | 35023.13 | 172.28 | 623.98 | 39.94 | 29.8 | 3962.33 | 0.75 | 0.85 | 2.37 | 0.24 | 1 | 10 | 233.0289 | 331.5835 | 300.5226 | 233028.9163 | 331583.4683 | 3.683e-06 | 0.60417
40 | 135 | CONCLUIDO | 6.8999 | 14.49 | 10.98 | 50.69 | 0.69 | 13 | 282.57 | 59.89 | 11 | 11 | 76.68 | 35084.28 | 171.05 | 623.97 | 39.8 | 29.8 | 3893.13 | 0.75 | 0.85 | 2.37 | 0.24 | 1 | 10 | 231.7963 | 329.8296 | 298.9331 | 231796.3486 | 329829.6128 | 3.6844e-06 | 0.60375
41 | 135 | CONCLUIDO | 6.934 | 14.42 | 10.96 | 54.81 | 0.71 | 12 | 283.06 | 59.89 | 11.25 | 10 | 76.93 | 35145.53 | 170.46 | 623.99 | 39.03 | 29.8 | 3514.82 | 0.76 | 0.85 | 2.37 | 0.21 | 1 | 10 | 230.0148 | 327.2947 | 296.6356 | 230014.8425 | 327294.6571 | 3.7026e-06 | 0.60083
42 | 135 | CONCLUIDO | 6.9293 | 14.43 | 10.97 | 54.86 | 0.72 | 12 | 283.56 | 59.89 | 11.5 | 10 | 77.18 | 35206.88 | 170.38 | 624.06 | 39.27 | 29.8 | 3633.96 | 0.76 | 0.85 | 2.37 | 0.22 | 1 | 10 | 230.1691 | 327.5142 | 296.8345 | 230169.0994 | 327514.1536 | 3.7001e-06 | 0.60125
43 | 135 | CONCLUIDO | 6.93 | 14.43 | 10.97 | 54.85 | 0.74 | 12 | 284.06 | 59.89 | 11.75 | 10 | 77.42 | 35268.32 | 170.29 | 623.97 | 39.34 | 29.8 | 3666.36 | 0.76 | 0.85 | 2.37 | 0.22 | 1 | 10 | 230.0685 | 327.3711 | 296.7048 | 230068.55 | 327371.079 | 3.7005e-06 | 0.60125
44 | 135 | CONCLUIDO | 6.9272 | 14.44 | 10.98 | 54.88 | 0.75 | 12 | 284.56 | 59.89 | 12 | 10 | 77.67 | 35329.87 | 169.76 | 623.98 | 39.51 | 29.8 | 3755.01 | 0.75 | 0.85 | 2.37 | 0.23 | 1 | 10 | 229.7714 | 326.9483 | 296.3216 | 229771.4098 | 326948.2698 | 3.699e-06 | 0.60167
45 | 135 | CONCLUIDO | 6.9735 | 14.34 | 10.93 | 59.62 | 0.77 | 11 | 285.06 | 59.89 | 12.25 | 9 | 77.92 | 35391.51 | 168.52 | 624.02 | 38.11 | 29.8 | 3058.14 | 0.78 | 0.85 | 2.37 | 0.18 | 1 | 10 | 226.8438 | 322.7824 | 292.546 | 226843.7679 | 322782.445 | 3.7237e-06 | 0.5975
46 | 135 | CONCLUIDO | 6.9653 | 14.36 | 10.95 | 59.72 | 0.78 | 11 | 285.56 | 59.89 | 12.5 | 9 | 78.17 | 35453.26 | 168.7 | 623.97 | 38.51 | 29.8 | 3259.57 | 0.77 | 0.85 | 2.37 | 0.2 | 1 | 10 | 227.4021 | 323.5768 | 293.266 | 227402.0547 | 323576.8471 | 3.7193e-06 | 0.59833
47 | 135 | CONCLUIDO | 6.9673 | 14.35 | 10.94 | 59.69 | 0.79 | 11 | 286.06 | 59.89 | 12.75 | 9 | 78.42 | 35515.1 | 168.46 | 623.99 | 38.58 | 29.8 | 3295.56 | 0.77 | 0.85 | 2.37 | 0.2 | 1 | 10 | 227.0596 | 323.0895 | 292.8244 | 227059.5892 | 323089.5432 | 3.7204e-06 | 0.59792
48 | 135 | CONCLUIDO | 6.9684 | 14.35 | 10.94 | 59.68 | 0.81 | 11 | 286.56 | 59.89 | 13 | 9 | 78.68 | 35577.18 | 167.37 | 623.97 | 38.51 | 29.8 | 3259.51 | 0.77 | 0.85 | 2.37 | 0.19 | 1 | 10 | 226.0848 | 321.7026 | 291.5673 | 226084.844 | 321702.5505 | 3.721e-06 | 0.59792
49 | 135 | CONCLUIDO | 6.998 | 14.29 | 10.93 | 65.59 | 0.82 | 10 | 287.07 | 59.89 | 13.25 | 8 | 78.93 | 35639.23 | 166.65 | 623.99 | 37.95 | 29.8 | 2982.83 | 0.79 | 0.85 | 2.37 | 0.18 | 1 | 10 | 224.4479 | 319.3732 | 289.4562 | 224447.8652 | 319373.2468 | 3.7368e-06 | 0.59542
50 | 135 | CONCLUIDO | 6.9986 | 14.29 | 10.93 | 65.58 | 0.84 | 10 | 287.57 | 59.89 | 13.5 | 8 | 79.18 | 35701.38 | 166.66 | 624 | 38.1 | 29.8 | 3059.39 | 0.78 | 0.85 | 2.37 | 0.18 | 1 | 10 | 224.4378 | 319.359 | 289.4433 | 224437.842 | 319358.9846 | 3.7371e-06 | 0.59542
51 | 135 | CONCLUIDO | 7.002 | 14.28 | 10.92 | 65.54 | 0.85 | 10 | 288.08 | 59.89 | 13.75 | 8 | 79.44 | 35763.64 | 166.5 | 623.97 | 37.81 | 29.8 | 2913.49 | 0.79 | 0.86 | 2.37 | 0.18 | 1 | 10 | 224.1232 | 318.9112 | 289.0374 | 224123.154 | 318911.206 | 3.7389e-06 | 0.595
52 | 135 | CONCLUIDO | 6.9997 | 14.29 | 10.93 | 65.57 | 0.86 | 10 | 288.58 | 59.89 | 14 | 8 | 79.69 | 35826 | 166.61 | 624.01 | 37.88 | 29.8 | 2946.25 | 0.79 | 0.85 | 2.37 | 0.18 | 1 | 10 | 224.3608 | 319.2494 | 289.3439 | 224360.8002 | 319249.3596 | 3.7377e-06 | 0.59542
53 | 135 | CONCLUIDO | 6.9994 | 14.29 | 10.93 | 65.57 | 0.88 | 10 | 289.09 | 59.89 | 14.25 | 8 | 79.95 | 35888.47 | 165.66 | 623.97 | 37.88 | 29.8 | 2946.02 | 0.79 | 0.85 | 2.37 | 0.18 | 1 | 10 | 223.5544 | 318.1019 | 288.3039 | 223554.4022 | 318101.913 | 3.7375e-06 | 0.59542
54 | 135 | CONCLUIDO | 7.0047 | 14.28 | 10.92 | 65.51 | 0.89 | 10 | 289.6 | 59.89 | 14.5 | 8 | 80.21 | 35951.04 | 164.69 | 623.97 | 37.73 | 29.8 | 2872.56 | 0.79 | 0.86 | 2.36 | 0.17 | 1 | 10 | 222.4867 | 316.5826 | 286.9269 | 222486.6593 | 316582.5913 | 3.7404e-06 | 0.595
55 | 135 | CONCLUIDO | 7.0365 | 14.21 | 10.9 | 72.69 | 0.91 | 9 | 290.1 | 59.89 | 14.75 | 7 | 80.47 | 36013.72 | 163.72 | 623.97 | 37.24 | 29.8 | 2632.99 | 0.8 | 0.86 | 2.37 | 0.16 | 1 | 10 | 220.5211 | 313.7857 | 284.3921 | 220521.0956 | 313785.7348 | 3.7574e-06 | 0.59208
56 | 135 | CONCLUIDO | 7.0303 | 14.22 | 10.92 | 72.77 | 0.92 | 9 | 290.61 | 59.89 | 15 | 7 | 80.73 | 36076.5 | 164.16 | 623.98 | 37.56 | 29.8 | 2795.32 | 0.79 | 0.86 | 2.37 | 0.17 | 1 | 10 | 221.2243 | 314.7863 | 285.2989 | 221224.2783 | 314786.3134 | 3.754e-06 | 0.5925
57 | 135 | CONCLUIDO | 7.0295 | 14.23 | 10.92 | 72.79 | 0.93 | 9 | 291.12 | 59.89 | 15.25 | 7 | 80.99 | 36139.39 | 164.24 | 623.97 | 37.58 | 29.8 | 2804.68 | 0.79 | 0.86 | 2.37 | 0.17 | 1 | 10 | 221.3213 | 314.9244 | 285.4241 | 221321.3442 | 314924.4312 | 3.7536e-06 | 0.59292
58 | 135 | CONCLUIDO | 7.0317 | 14.22 | 10.91 | 72.76 | 0.95 | 9 | 291.63 | 59.89 | 15.5 | 7 | 81.25 | 36202.38 | 163.9 | 623.97 | 37.59 | 29.8 | 2809.79 | 0.79 | 0.86 | 2.37 | 0.17 | 1 | 10 | 220.8921 | 314.3137 | 284.8706 | 220892.1344 | 314313.6964 | 3.7548e-06 | 0.5925
59 | 135 | CONCLUIDO | 7.0356 | 14.21 | 10.91 | 72.7 | 0.96 | 9 | 292.15 | 59.89 | 15.75 | 7 | 81.51 | 36265.48 | 163.52 | 623.97 | 37.3 | 29.8 | 2662.27 | 0.8 | 0.86 | 2.37 | 0.16 | 1 | 10 | 220.4448 | 313.6772 | 284.2937 | 220444.8283 | 313677.2119 | 3.7569e-06 | 0.59208
60 | 135 | CONCLUIDO | 7.0351 | 14.21 | 10.91 | 72.71 | 0.97 | 9 | 292.66 | 59.89 | 16 | 7 | 81.77 | 36328.69 | 162.5 | 623.97 | 37.37 | 29.8 | 2697.92 | 0.8 | 0.86 | 2.36 | 0.16 | 1 | 10 | 219.5886 | 312.4589 | 283.1895 | 219588.6163 | 312458.8834 | 3.7566e-06 | 0.59208
61 | 135 | CONCLUIDO | 7.0329 | 14.22 | 10.91 | 72.74 | 0.99 | 9 | 293.17 | 59.89 | 16.25 | 7 | 82.03 | 36392.01 | 161.96 | 624.07 | 37.5 | 29.8 | 2765.05 | 0.79 | 0.86 | 2.37 | 0.16 | 1 | 10 | 219.1979 | 311.9029 | 282.6856 | 219197.8891 | 311902.9066 | 3.7554e-06 | 0.5925
62 | 135 | CONCLUIDO | 7.0635 | 14.16 | 10.9 | 81.75 | 1 | 8 | 293.69 | 59.89 | 16.5 | 6 | 82.3 | 36455.44 | 161.3 | 623.97 | 37.09 | 29.8 | 2562.13 | 0.8 | 0.86 | 2.37 | 0.15 | 1 | 10 | 217.6255 | 309.6656 | 280.6579 | 217625.5304 | 309665.5528 | 3.7718e-06 | 0.59
63 | 135 | CONCLUIDO | 7.0687 | 14.15 | 10.89 | 81.67 | 1.01 | 8 | 294.2 | 59.89 | 16.75 | 6 | 82.56 | 36518.97 | 161.12 | 623.98 | 36.76 | 29.8 | 2399.7 | 0.81 | 0.86 | 2.37 | 0.14 | 1 | 10 | 217.2465 | 309.1262 | 280.169 | 217246.4617 | 309126.1651 | 3.7745e-06 | 0.58958
64 | 135 | CONCLUIDO | 7.0664 | 14.15 | 10.89 | 81.7 | 1.03 | 8 | 294.72 | 59.89 | 17 | 6 | 82.83 | 36582.62 | 161.13 | 624.01 | 36.82 | 29.8 | 2427.8 | 0.81 | 0.86 | 2.37 | 0.15 | 1 | 10 | 217.3233 | 309.2355 | 280.2681 | 217323.2978 | 309235.4973 | 3.7733e-06 | 0.58958
65 | 135 | CONCLUIDO | 7.0703 | 14.14 | 10.89 | 81.65 | 1.04 | 8 | 295.23 | 59.89 | 17.25 | 6 | 83.1 | 36646.38 | 160.27 | 623.98 | 36.61 | 29.8 | 2323.77 | 0.81 | 0.86 | 2.37 | 0.14 | 1 | 10 | 216.4721 | 308.0243 | 279.1704 | 216472.1082 | 308024.3155 | 3.7754e-06 | 0.58917
66 | 135 | CONCLUIDO | 7.0727 | 14.14 | 10.88 | 81.61 | 1.05 | 8 | 295.75 | 59.89 | 17.5 | 6 | 83.36 | 36710.24 | 159.92 | 623.97 | 36.46 | 29.8 | 2248.97 | 0.82 | 0.86 | 2.37 | 0.13 | 1 | 10 | 216.0368 | 307.4049 | 278.6089 | 216036.7738 | 307404.8659 | 3.7767e-06 | 0.58917
67 | 135 | CONCLUIDO | 7.0737 | 14.14 | 10.88 | 81.6 | 1.07 | 8 | 296.27 | 59.89 | 17.75 | 6 | 83.63 | 36774.22 | 159.3 | 624 | 36.42 | 29.8 | 2228.07 | 0.82 | 0.86 | 2.37 | 0.13 | 1 | 10 | 215.4805 | 306.6133 | 277.8915 | 215480.5068 | 306613.3377 | 3.7772e-06 | 0.58917
68 | 135 | CONCLUIDO | 7.0742 | 14.14 | 10.88 | 81.59 | 1.08 | 8 | 296.79 | 59.89 | 18 | 6 | 83.9 | 36838.32 | 158.85 | 623.97 | 36.37 | 29.8 | 2205.55 | 0.82 | 0.86 | 2.37 | 0.13 | 1 | 10 | 215.0835 | 306.0484 | 277.3795 | 215083.4951 | 306048.4184 | 3.7775e-06 | 0.58917
69 | 135 | CONCLUIDO | 7.0771 | 14.13 | 10.87 | 81.54 | 1.09 | 8 | 297.31 | 59.89 | 18.25 | 6 | 84.17 | 36902.52 | 157.53 | 623.97 | 36.29 | 29.8 | 2161.33 | 0.82 | 0.86 | 2.36 | 0.13 | 1 | 10 | 213.8062 | 304.2309 | 275.7323 | 213806.1675 | 304230.8728 | 3.779e-06 | 0.58875
70 | 135 | CONCLUIDO | 7.0721 | 14.14 | 10.88 | 81.62 | 1.11 | 8 | 297.83 | 59.89 | 18.5 | 6 | 84.45 | 36966.84 | 156.73 | 623.97 | 36.55 | 29.8 | 2293.77 | 0.82 | 0.86 | 2.36 | 0.14 | 1 | 10 | 213.3436 | 303.5727 | 275.1357 | 213343.6101 | 303572.6866 | 3.7764e-06 | 0.58917
71 | 135 | CONCLUIDO | 7.1094 | 14.07 | 10.86 | 93.08 | 1.12 | 7 | 298.35 | 59.89 | 18.75 | 5 | 84.72 | 37031.27 | 156 | 623.97 | 35.86 | 29.8 | 1952.36 | 0.83 | 0.86 | 2.36 | 0.11 | 1 | 10 | 211.482 | 300.9238 | 272.7349 | 211482.0024 | 300923.7521 | 3.7963e-06 | 0.58625
72 | 135 | CONCLUIDO | 7.1063 | 14.07 | 10.87 | 93.13 | 1.13 | 7 | 298.88 | 59.89 | 19 | 5 | 84.99 | 37095.82 | 156.23 | 623.98 | 36.04 | 29.8 | 2042.79 | 0.83 | 0.86 | 2.36 | 0.12 | 1 | 10 | 211.8322 | 301.4221 | 273.1866 | 211832.233 | 301422.1052 | 3.7946e-06 | 0.58625
73 | 135 | CONCLUIDO | 7.1044 | 14.08 | 10.87 | 93.16 | 1.15 | 7 | 299.4 | 59.89 | 19.25 | 5 | 85.27 | 37160.49 | 156.59 | 623.99 | 36.19 | 29.8 | 2120 | 0.82 | 0.86 | 2.36 | 0.12 | 1 | 10 | 212.1958 | 301.9394 | 273.6555 | 212195.8064 | 301939.4441 | 3.7936e-06 | 0.58667
74 | 135 | CONCLUIDO | 7.1049 | 14.07 | 10.87 | 93.15 | 1.16 | 7 | 299.93 | 59.89 | 19.5 | 5 | 85.54 | 37225.39 | 156.9 | 623.97 | 36.11 | 29.8 | 2078.35 | 0.83 | 0.86 | 2.36 | 0.12 | 1 | 10 | 212.4393 | 302.2859 | 273.9695 | 212439.2802 | 302285.8899 | 3.7939e-06 | 0.58625
75 | 135 | CONCLUIDO | 7.1038 | 14.08 | 10.87 | 93.17 | 1.17 | 7 | 300.45 | 59.89 | 19.75 | 5 | 85.82 | 37290.29 | 156.52 | 623.98 | 36.13 | 29.8 | 2088.86 | 0.82 | 0.86 | 2.36 | 0.12 | 1 | 10 | 212.1539 | 301.8798 | 273.6014 | 212153.8932 | 301879.8047 | 3.7933e-06 | 0.58667
76 | 135 | CONCLUIDO | 7.1026 | 14.08 | 10.87 | 93.19 | 1.18 | 7 | 300.98 | 59.89 | 20 | 5 | 86.09 | 37355.31 | 156.3 | 624 | 36.24 | 29.8 | 2142 | 0.82 | 0.86 | 2.36 | 0.13 | 1 | 10 | 212.0024 | 301.6642 | 273.406 | 212002.3534 | 301664.1744 | 3.7926e-06 | 0.58667
77 | 135 | CONCLUIDO | 7.1069 | 14.07 | 10.86 | 93.12 | 1.2 | 7 | 301.51 | 59.89 | 20.25 | 5 | 86.37 | 37420.44 | 155.75 | 623.97 | 35.94 | 29.8 | 1992.34 | 0.83 | 0.86 | 2.36 | 0.12 | 1 | 10 | 211.3424 | 300.7251 | 272.5549 | 211342.426 | 300725.1449 | 3.7949e-06 | 0.58625
78 | 135 | CONCLUIDO | 7.1038 | 14.08 | 10.87 | 93.17 | 1.21 | 7 | 302.04 | 59.89 | 20.5 | 5 | 86.65 | 37485.7 | 154.97 | 623.97 | 36.15 | 29.8 | 2096.01 | 0.82 | 0.86 | 2.36 | 0.12 | 1 | 10 | 210.8426 | 300.0139 | 271.9103 | 210842.5759 | 300013.894 | 3.7933e-06 | 0.58667
79 | 135 | CONCLUIDO | 7.1013 | 14.08 | 10.88 | 93.21 | 1.22 | 7 | 302.57 | 59.89 | 20.75 | 5 | 86.93 | 37551.07 | 154.34 | 623.97 | 36.39 | 29.8 | 2218.78 | 0.82 | 0.86 | 2.36 | 0.13 | 1 | 10 | 210.4477 | 299.4521 | 271.4011 | 210447.747 | 299452.0807 | 3.792e-06 | 0.58667
80 | 135 | CONCLUIDO | 7.1021 | 14.08 | 10.87 | 93.2 | 1.23 | 7 | 303.1 | 59.89 | 21 | 5 | 87.21 | 37616.56 | 153.61 | 623.97 | 36.26 | 29.8 | 2153.49 | 0.82 | 0.86 | 2.36 | 0.13 | 1 | 10 | 209.7405 | 298.4456 | 270.489 | 209740.4515 | 298445.6499 | 3.7924e-06 | 0.58667
81 | 135 | CONCLUIDO | 7.1034 | 14.08 | 10.87 | 93.18 | 1.25 | 7 | 303.63 | 59.89 | 21.25 | 5 | 87.49 | 37682.17 | 152.96 | 623.97 | 36.28 | 29.8 | 2165.17 | 0.82 | 0.86 | 2.36 | 0.12 | 1 | 10 | 209.1535 | 297.6104 | 269.732 | 209153.4606 | 297610.4038 | 3.7931e-06 | 0.58667
82 | 135 | CONCLUIDO | 7.1054 | 14.07 | 10.87 | 93.15 | 1.26 | 7 | 304.16 | 59.89 | 21.5 | 5 | 87.78 | 37747.91 | 151.39 | 623.98 | 36.07 | 29.8 | 2056.03 | 0.83 | 0.86 | 2.36 | 0.12 | 1 | 10 | 207.7644 | 295.6338 | 267.9405 | 207764.3711 | 295633.8289 | 3.7941e-06 | 0.58625
83 | 135 | CONCLUIDO | 7.146 | 13.99 | 10.84 | 108.38 | 1.27 | 6 | 304.7 | 59.89 | 21.75 | 4 | 88.06 | 37813.76 | 150.45 | 623.97 | 35.15 | 29.8 | 1604.26 | 0.85 | 0.86 | 2.36 | 0.09 | 1 | 10 | 205.6013 | 292.556 | 265.151 | 205601.3154 | 292555.9554 | 3.8158e-06 | 0.58292
84 | 135 | CONCLUIDO | 7.1434 | 14 | 10.84 | 108.42 | 1.28 | 6 | 305.23 | 59.89 | 22 | 3 | 88.35 | 37879.74 | 150.66 | 624.06 | 35.17 | 29.8 | 1613.47 | 0.85 | 0.86 | 2.36 | 0.1 | 1 | 10 | 205.8545 | 292.9162 | 265.4775 | 205854.5191 | 292916.2462 | 3.8144e-06 | 0.58333
85 | 135 | CONCLUIDO | 7.143 | 14 | 10.84 | 108.43 | 1.3 | 6 | 305.77 | 59.89 | 22.25 | 3 | 88.63 | 37945.85 | 150.48 | 624.06 | 35.27 | 29.8 | 1664.17 | 0.84 | 0.86 | 2.36 | 0.1 | 1 | 10 | 205.7142 | 292.7166 | 265.2966 | 205714.1947 | 292716.5747 | 3.8142e-06 | 0.58333
86 | 135 | CONCLUIDO | 7.1396 | 14.01 | 10.85 | 108.5 | 1.31 | 6 | 306.31 | 59.89 | 22.5 | 2 | 88.92 | 38012.07 | 150.6 | 624.07 | 35.44 | 29.8 | 1750.52 | 0.84 | 0.86 | 2.36 | 0.1 | 1 | 10 | 205.9804 | 293.0953 | 265.6398 | 205980.3738 | 293095.3284 | 3.8124e-06 | 0.58375
87 | 135 | CONCLUIDO | 7.1393 | 14.01 | 10.85 | 108.51 | 1.32 | 6 | 306.84 | 59.89 | 22.75 | 2 | 89.21 | 38078.42 | 150.64 | 624.06 | 35.46 | 29.8 | 1756.81 | 0.84 | 0.86 | 2.36 | 0.1 | 1 | 10 | 206.0224 | 293.1551 | 265.694 | 206022.3969 | 293155.1243 | 3.8122e-06 | 0.58375
88 | 135 | CONCLUIDO | 7.141 | 14 | 10.85 | 108.47 | 1.33 | 6 | 307.38 | 59.89 | 23 | 2 | 89.5 | 38144.9 | 150.7 | 624.08 | 35.37 | 29.8 | 1714.17 | 0.84 | 0.86 | 2.36 | 0.1 | 1 | 10 | 206.0212 | 293.1535 | 265.6925 | 206021.2444 | 293153.4844 | 3.8132e-06 | 0.58333
89 | 135 | CONCLUIDO | 7.1417 | 14 | 10.85 | 108.46 | 1.35 | 6 | 307.92 | 59.89 | 23.25 | 1 | 89.79 | 38211.5 | 150.94 | 624.06 | 35.29 | 29.8 | 1674.28 | 0.84 | 0.86 | 2.36 | 0.1 | 1 | 10 | 206.2037 | 293.4131 | 265.9279 | 206203.7263 | 293413.143 | 3.8135e-06 | 0.58333
90 | 135 | CONCLUIDO | 7.1396 | 14.01 | 10.85 | 108.5 | 1.36 | 6 | 308.46 | 59.89 | 23.5 | 1 | 90.08 | 38278.23 | 151.03 | 624.06 | 35.43 | 29.8 | 1742.14 | 0.84 | 0.86 | 2.37 | 0.1 | 1 | 10 | 206.3423 | 293.6104 | 266.1066 | 206342.3345 | 293610.3726 | 3.8124e-06 | 0.58375
91 | 135 | CONCLUIDO | 7.1382 | 14.01 | 10.85 | 108.53 | 1.37 | 6 | 309.01 | 59.89 | 23.75 | 0 | 90.37 | 38345.09 | 151.33 | 624.06 | 35.45 | 29.8 | 1755.18 | 0.84 | 0.86 | 2.37 | 0.11 | 1 | 10 | 206.634 | 294.0253 | 266.4827 | 206633.9625 | 294025.3384 | 3.8117e-06 | 0.58375

## RESULTADOS_14
Unnamed: 0 | Volume de calda [L] | STATUS | Capacidade operacional [ha/h] | Tempo de missao [h] | Tempo util [h] | Tempo por voo [min] | Autonomia Projetada [h] | N° Voos | MTOW [kg] | Massa Estrutura [kg] | Combustível [kg] | Abastecimentos | Massa gerador | Potência gerador [W] | Combustível consumido [L] | Calda cons [L] | Distância percorrida [km] | Distância Pulverizando [km] | RTL ACUMULADO[m] | EOC [km/km] | EOC [h/h] | Tempo de manobra [h] | Tempo rtl_rtw [h] | V pulv [m/s] | V desloc [m/s] | Preço Total por ha Simples [R$/ha] | Preço Total por ha Presumido [R$/ha] | Preço Total por ha Real [R$/ha] | Preço Total Simples [R$] | Preço Total Presumido [R$] | Prod CAPEX [ha/R$] | Dias Trabalhados
0 | 80 | CONCLUIDO | 5.235 | 19.1 | 13.07 | 6.82 | 0.11 | 115 | 159.12 | 50.28 | 1 | 113 | 27.84 | 19859.16 | 159.29 | 624.22 | 104.35 | 29.8 | 35658.52 | 0.29 | 0.71 | 2.55 | 2.32 | 1 | 10 | 287.8114 | 409.535 | 371.1721 | 287811.3984 | 409535.0193 | 3.4523e-06 | 0.79583
1 | 80 | CONCLUIDO | 5.6587 | 17.67 | 12.51 | 8.53 | 0.14 | 88 | 159.48 | 50.28 | 1.25 | 86 | 27.95 | 19902.91 | 151.7 | 624.21 | 87.02 | 29.8 | 27130.08 | 0.34 | 0.75 | 2.5 | 1.76 | 1 | 10 | 254.4945 | 362.1275 | 328.2054 | 254494.5112 | 362127.4735 | 3.7317e-06 | 0.73625
2 | 80 | CONCLUIDO | 5.9355 | 16.85 | 12.2 | 10.17 | 0.17 | 72 | 159.83 | 50.28 | 1.5 | 70 | 28.05 | 19946.71 | 147.24 | 624.07 | 77.43 | 29.8 | 22412.94 | 0.38 | 0.77 | 2.48 | 1.45 | 1 | 10 | 236.1647 | 336.0455 | 304.5667 | 236164.74 | 336045.521 | 3.9142e-06 | 0.70208
3 | 80 | CONCLUIDO | 6.1761 | 16.19 | 11.93 | 11.93 | 0.19 | 60 | 160.19 | 50.28 | 1.75 | 58 | 28.16 | 19990.53 | 143.11 | 624.09 | 69.4 | 29.8 | 18457.22 | 0.43 | 0.78 | 2.45 | 1.18 | 1 | 10 | 221.3141 | 314.9142 | 285.4148 | 221314.1378 | 314914.177 | 4.0729e-06 | 0.67458
4 | 80 | CONCLUIDO | 6.3348 | 15.79 | 11.79 | 13.6 | 0.22 | 52 | 160.54 | 50.28 | 2 | 50 | 28.26 | 20034.4 | 140.58 | 624.15 | 64.7 | 29.8 | 16146.34 | 0.46 | 0.79 | 2.44 | 1.04 | 1 | 10 | 212.5542 | 302.4494 | 274.1176 | 212554.1756 | 302449.3779 | 4.1775e-06 | 0.65792
5 | 80 | CONCLUIDO | 6.4882 | 15.41 | 11.64 | 15.52 | 0.25 | 45 | 160.9 | 50.28 | 2.25 | 43 | 28.37 | 20078.3 | 138.19 | 624.1 | 59.93 | 29.8 | 13798.43 | 0.5 | 0.8 | 2.43 | 0.89 | 1 | 10 | 204.4537 | 290.923 | 263.671 | 204453.732 | 290923.0265 | 4.2787e-06 | 0.64208
6 | 80 | CONCLUIDO | 6.6025 | 15.15 | 11.53 | 17.3 | 0.27 | 40 | 161.26 | 50.28 | 2.5 | 38 | 28.48 | 20122.23 | 136.02 | 624.08 | 56.94 | 29.8 | 12329.31 | 0.52 | 0.81 | 2.41 | 0.78 | 1 | 10 | 198.3236 | 282.2003 | 255.7654 | 198323.6323 | 282200.3333 | 4.3541e-06 | 0.63125
7 | 80 | CONCLUIDO | 6.7033 | 14.92 | 11.43 | 19.06 | 0.3 | 36 | 161.61 | 50.28 | 2.75 | 34 | 28.58 | 20166.2 | 134.12 | 624.02 | 53.7 | 29.8 | 10728.02 | 0.55 | 0.82 | 2.41 | 0.69 | 1 | 10 | 193.0828 | 274.743 | 249.0067 | 193082.8112 | 274743.0201 | 4.4206e-06 | 0.62167
8 | 80 | CONCLUIDO | 6.7676 | 14.78 | 11.39 | 20.71 | 0.33 | 33 | 161.97 | 50.28 | 3 | 31 | 28.69 | 20210.21 | 133.07 | 624 | 52.4 | 29.8 | 10091.23 | 0.57 | 0.82 | 2.4 | 0.64 | 1 | 10 | 190.1012 | 270.5004 | 245.1615 | 190101.2328 | 270500.4474 | 4.463e-06 | 0.61583
9 | 80 | CONCLUIDO | 6.8407 | 14.62 | 11.33 | 22.65 | 0.35 | 30 | 162.33 | 50.28 | 3.25 | 28 | 28.8 | 20254.26 | 131.36 | 624.06 | 50.35 | 29.8 | 9081.48 | 0.59 | 0.82 | 2.4 | 0.58 | 1 | 10 | 186.243 | 265.0104 | 240.1858 | 186242.975 | 265010.4227 | 4.5112e-06 | 0.60917
10 | 80 | CONCLUIDO | 6.8871 | 14.52 | 11.29 | 24.2 | 0.38 | 28 | 162.68 | 50.28 | 3.5 | 26 | 28.9 | 20298.34 | 130.4 | 623.97 | 49.32 | 29.8 | 8578.66 | 0.6 | 0.83 | 2.4 | 0.55 | 1 | 10 | 183.9351 | 261.7265 | 237.2095 | 183935.1466 | 261726.548 | 4.5418e-06 | 0.605
11 | 80 | CONCLUIDO | 6.945 | 14.4 | 11.24 | 25.93 | 0.41 | 26 | 163.04 | 50.28 | 3.75 | 24 | 29.01 | 20342.46 | 128.76 | 623.97 | 47.82 | 29.8 | 7837.27 | 0.62 | 0.83 | 2.39 | 0.49 | 1 | 10 | 180.7168 | 257.147 | 233.059 | 180716.7848 | 257147.0495 | 4.5799e-06 | 0.6
12 | 80 | CONCLUIDO | 6.9907 | 14.3 | 11.21 | 28.02 | 0.43 | 24 | 163.4 | 50.28 | 4 | 22 | 29.12 | 20386.62 | 127.9 | 624.02 | 46.58 | 29.8 | 7228.73 | 0.64 | 0.83 | 2.39 | 0.46 | 1 | 10 | 178.6368 | 254.1874 | 230.3765 | 178636.7887 | 254187.3641 | 4.6101e-06 | 0.59583
13 | 80 | CONCLUIDO | 7.0133 | 14.26 | 11.19 | 29.2 | 0.46 | 23 | 163.76 | 50.28 | 4.25 | 21 | 29.23 | 20430.81 | 126.91 | 624.07 | 46.07 | 29.8 | 6975.98 | 0.65 | 0.83 | 2.39 | 0.44 | 1 | 10 | 177.1098 | 252.0146 | 228.4073 | 177109.8144 | 252014.5888 | 4.625e-06 | 0.59417
14 | 80 | CONCLUIDO | 7.0641 | 14.16 | 11.15 | 31.87 | 0.49 | 21 | 164.12 | 50.28 | 4.5 | 19 | 29.34 | 20475.04 | 125.4 | 624.03 | 44.82 | 29.8 | 6362.05 | 0.66 | 0.84 | 2.39 | 0.41 | 1 | 10 | 174.344 | 248.079 | 224.8404 | 174343.9895 | 248079.0181 | 4.6585e-06 | 0.59
15 | 80 | CONCLUIDO | 7.0937 | 14.1 | 11.13 | 33.38 | 0.51 | 20 | 164.48 | 50.28 | 4.75 | 18 | 29.45 | 20519.3 | 124.63 | 624.02 | 44.16 | 29.8 | 6040.06 | 0.67 | 0.84 | 2.39 | 0.38 | 1 | 10 | 172.8606 | 245.9683 | 222.9274 | 172860.6019 | 245968.2636 | 4.678e-06 | 0.5875
16 | 80 | CONCLUIDO | 7.1142 | 14.06 | 11.12 | 35.11 | 0.54 | 19 | 164.83 | 50.28 | 5 | 17 | 29.55 | 20563.61 | 123.58 | 623.97 | 43.91 | 29.8 | 5920.64 | 0.68 | 0.84 | 2.39 | 0.37 | 1 | 10 | 171.4253 | 243.9259 | 221.0763 | 171425.2637 | 243925.8801 | 4.6915e-06 | 0.58583
17 | 80 | CONCLUIDO | 7.1471 | 13.99 | 11.09 | 36.96 | 0.56 | 18 | 165.19 | 50.28 | 5.25 | 16 | 29.66 | 20607.95 | 122.35 | 624 | 42.87 | 29.8 | 5405.33 | 0.69 | 0.84 | 2.38 | 0.34 | 1 | 10 | 169.4442 | 241.1069 | 218.5214 | 169444.1503 | 241106.8976 | 4.7132e-06 | 0.58292
18 | 80 | CONCLUIDO | 7.1722 | 13.94 | 11.07 | 39.07 | 0.59 | 17 | 165.55 | 50.28 | 5.5 | 15 | 29.77 | 20652.33 | 121.21 | 624.1 | 42.35 | 29.8 | 5146.69 | 0.7 | 0.84 | 2.38 | 0.32 | 1 | 10 | 167.7927 | 238.757 | 216.3916 | 167792.694 | 238756.9934 | 4.7298e-06 | 0.58083
19 | 80 | CONCLUIDO | 7.2007 | 13.89 | 11.05 | 41.43 | 0.61 | 16 | 165.91 | 50.28 | 5.75 | 14 | 29.88 | 20696.74 | 120.33 | 624 | 41.61 | 29.8 | 4784.69 | 0.72 | 0.85 | 2.38 | 0.3 | 1 | 10 | 166.2945 | 236.6251 | 214.4594 | 166294.476 | 236625.1364 | 4.7486e-06 | 0.57875
20 | 80 | CONCLUIDO | 7.197 | 13.89 | 11.05 | 41.46 | 0.64 | 16 | 166.27 | 50.28 | 6 | 14 | 29.99 | 20741.2 | 119.56 | 624 | 41.88 | 29.8 | 4918.38 | 0.71 | 0.84 | 2.38 | 0.31 | 1 | 10 | 165.7334 | 235.8267 | 213.7358 | 165733.3644 | 235826.7149 | 4.7461e-06 | 0.57875
21 | 80 | CONCLUIDO | 7.2247 | 13.84 | 11.03 | 44.13 | 0.66 | 15 | 166.64 | 50.28 | 6.25 | 13 | 30.11 | 20785.69 | 118.75 | 623.97 | 41.33 | 29.8 | 4650.11 | 0.72 | 0.85 | 2.37 | 0.29 | 1 | 10 | 164.3239 | 233.8211 | 211.9181 | 164323.8981 | 233821.1452 | 4.7644e-06 | 0.57667
22 | 80 | CONCLUIDO | 7.2554 | 13.78 | 11.01 | 47.17 | 0.69 | 14 | 167 | 50.28 | 6.5 | 12 | 30.22 | 20830.22 | 117.2 | 623.98 | 40.47 | 29.8 | 4221.42 | 0.74 | 0.85 | 2.37 | 0.26 | 1 | 10 | 162.2434 | 230.8607 | 209.235 | 162243.3866 | 230860.7262 | 4.7846e-06 | 0.57417
23 | 80 | CONCLUIDO | 7.2592 | 13.78 | 11 | 47.14 | 0.71 | 14 | 167.36 | 50.28 | 6.75 | 12 | 30.33 | 20874.78 | 116.14 | 624.02 | 40.15 | 29.8 | 4061.44 | 0.74 | 0.85 | 2.38 | 0.25 | 1 | 10 | 161.2317 | 229.4212 | 207.9303 | 161231.7159 | 229421.1912 | 4.7871e-06 | 0.57417
24 | 80 | CONCLUIDO | 7.2801 | 13.74 | 10.99 | 50.74 | 0.74 | 13 | 167.72 | 50.28 | 7 | 11 | 30.44 | 20919.39 | 115.45 | 623.97 | 39.97 | 29.8 | 3978.21 | 0.75 | 0.85 | 2.37 | 0.25 | 1 | 10 | 160.1498 | 227.8817 | 206.535 | 160149.7832 | 227881.6784 | 4.8009e-06 | 0.5725
25 | 80 | CONCLUIDO | 7.2846 | 13.73 | 10.98 | 50.7 | 0.76 | 13 | 168.08 | 50.28 | 7.25 | 11 | 30.55 | 20964.03 | 114.42 | 624.04 | 39.89 | 29.8 | 3938.92 | 0.75 | 0.85 | 2.37 | 0.24 | 1 | 10 | 159.1485 | 226.457 | 205.2438 | 159148.5491 | 226456.994 | 4.8039e-06 | 0.57208
26 | 80 | CONCLUIDO | 7.3102 | 13.68 | 10.97 | 54.84 | 0.79 | 12 | 168.44 | 50.28 | 7.5 | 10 | 30.66 | 21008.71 | 112.94 | 623.99 | 39.13 | 29.8 | 3561.1 | 0.76 | 0.85 | 2.37 | 0.22 | 1 | 10 | 157.3254 | 223.8627 | 202.8926 | 157325.3657 | 223862.7345 | 4.8208e-06 | 0.57
27 | 80 | CONCLUIDO | 7.3096 | 13.68 | 10.97 | 54.85 | 0.81 | 12 | 168.81 | 50.28 | 7.75 | 10 | 30.78 | 21053.43 | 112.75 | 623.98 | 39.28 | 29.8 | 3639.42 | 0.76 | 0.85 | 2.37 | 0.22 | 1 | 10 | 157.1815 | 223.658 | 202.707 | 157181.4938 | 223658.015 | 4.8204e-06 | 0.57
28 | 80 | CONCLUIDO | 7.3468 | 13.61 | 10.93 | 59.63 | 0.84 | 11 | 169.17 | 50.28 | 8 | 9 | 30.89 | 21098.19 | 110.7 | 623.97 | 38.02 | 29.8 | 3012.05 | 0.78 | 0.85 | 2.37 | 0.19 | 1 | 10 | 154.5056 | 219.8504 | 199.2561 | 154505.5912 | 219850.3972 | 4.8449e-06 | 0.56708
29 | 80 | CONCLUIDO | 7.3393 | 13.63 | 10.95 | 59.71 | 0.86 | 11 | 169.53 | 50.28 | 8.25 | 9 | 31 | 21142.98 | 110.64 | 623.98 | 38.56 | 29.8 | 3280.83 | 0.77 | 0.85 | 2.37 | 0.2 | 1 | 10 | 154.7202 | 220.1557 | 199.5328 | 154720.1838 | 220155.7471 | 4.84e-06 | 0.56792
30 | 80 | CONCLUIDO | 7.3354 | 13.63 | 10.95 | 59.75 | 0.89 | 11 | 169.9 | 50.28 | 8.5 | 9 | 31.12 | 21187.82 | 108.8 | 623.98 | 38.67 | 29.8 | 3336.62 | 0.77 | 0.85 | 2.37 | 0.21 | 1 | 10 | 153.2913 | 218.1225 | 197.69 | 153291.2548 | 218122.4834 | 4.8374e-06 | 0.56792
31 | 80 | CONCLUIDO | 7.3704 | 13.57 | 10.92 | 65.53 | 0.91 | 10 | 170.26 | 50.28 | 8.75 | 8 | 31.23 | 21232.69 | 107.56 | 623.97 | 37.85 | 29.8 | 2931.54 | 0.79 | 0.86 | 2.36 | 0.17 | 1 | 10 | 151.4038 | 215.4367 | 195.2558 | 151403.7552 | 215436.7066 | 4.8605e-06 | 0.56542
32 | 80 | CONCLUIDO | 7.3656 | 13.58 | 10.93 | 65.58 | 0.94 | 10 | 170.62 | 50.28 | 9 | 6 | 31.34 | 21277.6 | 107.6 | 624.02 | 37.89 | 29.8 | 2952.47 | 0.79 | 0.85 | 2.37 | 0.18 | 1 | 10 | 151.5868 | 215.6972 | 195.4919 | 151586.8297 | 215697.2085 | 4.8573e-06 | 0.56583
33 | 80 | CONCLUIDO | 7.3636 | 13.58 | 10.93 | 65.6 | 0.96 | 10 | 170.99 | 50.28 | 9.25 | 5 | 31.46 | 21322.55 | 106.58 | 624.02 | 37.95 | 29.8 | 2982.18 | 0.79 | 0.85 | 2.37 | 0.19 | 1 | 10 | 150.7936 | 214.5686 | 194.469 | 150793.6434 | 214568.5611 | 4.856e-06 | 0.56583
34 | 80 | CONCLUIDO | 7.3651 | 13.58 | 10.93 | 65.58 | 0.98 | 10 | 171.35 | 50.28 | 9.5 | 5 | 31.57 | 21367.54 | 105.55 | 624.03 | 37.76 | 29.8 | 2886.42 | 0.79 | 0.85 | 2.38 | 0.18 | 1 | 10 | 149.9239 | 213.3309 | 193.3473 | 149923.8602 | 213330.9219 | 4.857e-06 | 0.56583
35 | 80 | CONCLUIDO | 7.3964 | 13.52 | 10.91 | 72.7 | 1.01 | 9 | 171.72 | 50.28 | 9.75 | 2 | 31.69 | 21412.57 | 104.79 | 624.05 | 37.12 | 29.8 | 2575.33 | 0.8 | 0.86 | 2.37 | 0.16 | 1 | 10 | 148.5722 | 211.4075 | 191.6041 | 148572.1518 | 211407.5376 | 4.8776e-06 | 0.56333
36 | 80 | CONCLUIDO | 7.3939 | 13.52 | 10.91 | 72.74 | 1.03 | 9 | 172.08 | 50.28 | 10 | 2 | 31.8 | 21457.64 | 105.01 | 624.06 | 37.15 | 29.8 | 2586.63 | 0.8 | 0.86 | 2.37 | 0.16 | 1 | 10 | 148.7989 | 211.7302 | 191.8965 | 148798.8839 | 211730.1612 | 4.876e-06 | 0.56333
37 | 80 | CONCLUIDO | 7.3951 | 13.52 | 10.91 | 72.72 | 1.05 | 9 | 172.45 | 50.28 | 10.25 | 1 | 31.92 | 21502.75 | 105.21 | 624.06 | 37.15 | 29.8 | 2588.66 | 0.8 | 0.86 | 2.37 | 0.16 | 1 | 10 | 148.9384 | 211.9287 | 192.0764 | 148938.3902 | 211928.6686 | 4.8768e-06 | 0.56333
38 | 80 | CONCLUIDO | 7.3934 | 13.53 | 10.91 | 72.74 | 1.08 | 9 | 172.82 | 50.28 | 10.5 | 0 | 32.04 | 21547.89 | 105.4 | 624.05 | 37.19 | 29.8 | 2610.45 | 0.8 | 0.86 | 2.37 | 0.16 | 1 | 10 | 149.1297 | 212.2009 | 192.3231 | 149129.707 | 212200.8988 | 4.8756e-06 | 0.56375

## RESULTADOS_21
Unnamed: 0 | Volume de calda [L] | STATUS | Capacidade operacional [ha/h] | Tempo de missao [h] | Tempo util [h] | Tempo por voo [min] | Autonomia Projetada [h] | N° Voos | MTOW [kg] | Massa Estrutura [kg] | Combustível [kg] | Abastecimentos | Massa gerador | Potência gerador [W] | Combustível consumido [L] | Calda cons [L] | Distância percorrida [km] | Distância Pulverizando [km] | RTL ACUMULADO[m] | EOC [km/km] | EOC [h/h] | Tempo de manobra [h] | Tempo rtl_rtw [h] | V pulv [m/s] | V desloc [m/s] | Preço Total por ha Simples [R$/ha] | Preço Total por ha Presumido [R$/ha] | Preço Total por ha Real [R$/ha] | Preço Total Simples [R$] | Preço Total Presumido [R$] | Prod CAPEX [ha/R$] | Dias Trabalhados
0 | 115 | CONCLUIDO | 4.3115 | 23.19 | 13.86 | 5.47 | 0.08 | 152 | 222.93 | 56.94 | 1 | 150 | 49.99 | 27728.69 | 210.69 | 624.53 | 129.56 | 29.8 | 48079.56 | 0.23 | 0.67 | 2.59 | 3.11 | 1 | 10 | 447.5013 | 636.7623 | 577.114 | 447501.2883 | 636762.3024 | 2.4561e-06 | 0.96625
1 | 115 | CONCLUIDO | 4.809 | 20.79 | 13.09 | 6.83 | 0.1 | 115 | 223.35 | 56.94 | 1.25 | 113 | 50.15 | 27780.03 | 198.4 | 624.25 | 105.02 | 29.8 | 35995.3 | 0.28 | 0.71 | 2.54 | 2.34 | 1 | 10 | 378.8625 | 539.0942 | 488.595 | 378862.5113 | 539094.2357 | 2.7395e-06 | 0.86625
2 | 115 | CONCLUIDO | 5.1782 | 19.31 | 12.61 | 8.23 | 0.12 | 92 | 223.76 | 56.94 | 1.5 | 90 | 50.32 | 27831.42 | 190.72 | 624.29 | 89.77 | 29.8 | 28481.69 | 0.33 | 0.74 | 2.52 | 1.86 | 1 | 10 | 338.9075 | 482.2411 | 437.0675 | 338907.476 | 482241.0804 | 2.9498e-06 | 0.80458
3 | 115 | CONCLUIDO | 5.4608 | 18.31 | 12.27 | 9.56 | 0.14 | 77 | 224.18 | 56.94 | 1.75 | 75 | 50.49 | 27882.87 | 185.07 | 624.11 | 79.79 | 29.8 | 23567.53 | 0.37 | 0.76 | 2.48 | 1.52 | 1 | 10 | 312.4481 | 444.5913 | 402.9445 | 312448.0779 | 444591.2508 | 3.1108e-06 | 0.76292
4 | 115 | CONCLUIDO | 5.6731 | 17.63 | 12.07 | 10.97 | 0.16 | 66 | 224.6 | 56.94 | 2 | 64 | 50.65 | 27934.37 | 181.55 | 624.08 | 73.36 | 29.8 | 20409.67 | 0.41 | 0.77 | 2.46 | 1.32 | 1 | 10 | 295.5084 | 420.4872 | 381.0984 | 295508.3557 | 420487.2386 | 3.2317e-06 | 0.73458
5 | 115 | CONCLUIDO | 5.8448 | 17.11 | 11.9 | 12.31 | 0.18 | 58 | 225.01 | 56.94 | 2.25 | 56 | 50.82 | 27985.94 | 178.55 | 624.2 | 68.57 | 29.8 | 18051.55 | 0.43 | 0.78 | 2.44 | 1.15 | 1 | 10 | 282.4855 | 401.9566 | 364.3036 | 282485.4909 | 401956.6341 | 3.3295e-06 | 0.71292
6 | 115 | CONCLUIDO | 5.9752 | 16.74 | 11.79 | 13.61 | 0.2 | 52 | 225.43 | 56.94 | 2.5 | 50 | 50.99 | 28037.57 | 176.44 | 624.06 | 64.6 | 29.8 | 16096.69 | 0.46 | 0.79 | 2.44 | 1.04 | 1 | 10 | 273.4086 | 389.0408 | 352.5977 | 273408.5853 | 389040.8471 | 3.4038e-06 | 0.6975
7 | 115 | CONCLUIDO | 6.0961 | 16.4 | 11.68 | 14.91 | 0.22 | 47 | 225.85 | 56.94 | 2.75 | 45 | 51.16 | 28089.25 | 174.26 | 624.07 | 61.15 | 29.8 | 14397.61 | 0.49 | 0.8 | 2.43 | 0.93 | 1 | 10 | 265.0562 | 377.156 | 341.8262 | 265056.2121 | 377156.0178 | 3.4727e-06 | 0.68333
8 | 115 | CONCLUIDO | 6.1912 | 16.15 | 11.6 | 16.19 | 0.24 | 43 | 226.27 | 56.94 | 3 | 41 | 51.33 | 28140.99 | 172.61 | 624.05 | 58.82 | 29.8 | 13253.05 | 0.51 | 0.8 | 2.42 | 0.86 | 1 | 10 | 258.8286 | 368.2946 | 333.7948 | 258828.604 | 368294.5773 | 3.5269e-06 | 0.67292
9 | 115 | CONCLUIDO | 6.2922 | 15.89 | 11.52 | 17.72 | 0.25 | 39 | 226.69 | 56.94 | 3.25 | 37 | 51.5 | 28192.8 | 170.89 | 624.03 | 56.42 | 29.8 | 12072.66 | 0.53 | 0.81 | 2.42 | 0.77 | 1 | 10 | 252.4855 | 359.2688 | 325.6145 | 252485.5036 | 359268.7995 | 3.5844e-06 | 0.66208
10 | 115 | CONCLUIDO | 6.3736 | 15.69 | 11.45 | 19.08 | 0.27 | 36 | 227.11 | 56.94 | 3.5 | 34 | 51.67 | 28244.66 | 169.5 | 624.08 | 54 | 29.8 | 10878.98 | 0.55 | 0.82 | 2.41 | 0.7 | 1 | 10 | 247.4791 | 352.1451 | 319.1581 | 247479.1211 | 352145.0755 | 3.6308e-06 | 0.65375
11 | 115 | CONCLUIDO | 6.4508 | 15.5 | 11.39 | 20.71 | 0.29 | 33 | 227.53 | 56.94 | 3.75 | 31 | 51.84 | 28296.58 | 167.83 | 624.01 | 52.18 | 29.8 | 9981.35 | 0.57 | 0.82 | 2.41 | 0.64 | 1 | 10 | 242.5619 | 345.1483 | 312.8167 | 242561.9291 | 345148.2633 | 3.6747e-06 | 0.64583
12 | 115 | CONCLUIDO | 6.5136 | 15.35 | 11.33 | 21.93 | 0.31 | 31 | 227.95 | 56.94 | 4 | 29 | 52.01 | 28348.56 | 166.59 | 624.05 | 50.34 | 29.8 | 9072.68 | 0.59 | 0.82 | 2.4 | 0.58 | 1 | 10 | 238.6815 | 339.6267 | 307.8124 | 238681.5062 | 339626.6991 | 3.7105e-06 | 0.63958
13 | 115 | CONCLUIDO | 6.5642 | 15.23 | 11.3 | 23.38 | 0.33 | 29 | 228.38 | 56.94 | 4.25 | 27 | 52.18 | 28400.61 | 165.59 | 624.01 | 49.8 | 29.8 | 8811.21 | 0.6 | 0.83 | 2.39 | 0.55 | 1 | 10 | 235.7316 | 335.4292 | 304.0081 | 235731.6347 | 335429.2433 | 3.7393e-06 | 0.63458
14 | 115 | CONCLUIDO | 6.5874 | 15.18 | 11.29 | 24.19 | 0.35 | 28 | 228.8 | 56.94 | 4.5 | 26 | 52.36 | 28452.71 | 165.02 | 624.16 | 49.35 | 29.8 | 8594.38 | 0.6 | 0.83 | 2.39 | 0.54 | 1 | 10 | 234.3197 | 333.4202 | 302.1873 | 234319.7394 | 333420.2173 | 3.7526e-06 | 0.6325
15 | 115 | CONCLUIDO | 6.6471 | 15.04 | 11.24 | 25.94 | 0.37 | 26 | 229.22 | 56.94 | 4.75 | 24 | 52.53 | 28504.87 | 163.73 | 623.97 | 47.8 | 29.8 | 7826.5 | 0.62 | 0.83 | 2.39 | 0.5 | 1 | 10 | 230.7241 | 328.3039 | 297.5502 | 230724.0812 | 328303.853 | 3.7866e-06 | 0.62667
16 | 115 | CONCLUIDO | 6.6732 | 14.99 | 11.23 | 26.95 | 0.39 | 25 | 229.65 | 56.94 | 5 | 23 | 52.7 | 28557.1 | 163.31 | 624.03 | 47.45 | 29.8 | 7656.41 | 0.63 | 0.83 | 2.39 | 0.48 | 1 | 10 | 229.3853 | 326.3989 | 295.8237 | 229385.3302 | 326398.9062 | 3.8014e-06 | 0.62458
17 | 115 | CONCLUIDO | 6.6972 | 14.93 | 11.22 | 28.04 | 0.41 | 24 | 230.07 | 56.94 | 5.25 | 22 | 52.88 | 28609.38 | 162.41 | 624.03 | 46.91 | 29.8 | 7394.04 | 0.64 | 0.83 | 2.39 | 0.47 | 1 | 10 | 227.6909 | 323.9879 | 293.6386 | 227690.9469 | 323987.92 | 3.8151e-06 | 0.62208
18 | 115 | CONCLUIDO | 6.7233 | 14.87 | 11.2 | 29.23 | 0.42 | 23 | 230.49 | 56.94 | 5.5 | 21 | 53.05 | 28661.73 | 162.07 | 624.22 | 46.49 | 29.8 | 7189.6 | 0.64 | 0.83 | 2.39 | 0.45 | 1 | 10 | 226.3748 | 322.1151 | 291.9412 | 226374.8082 | 322115.1488 | 3.83e-06 | 0.61958
19 | 115 | CONCLUIDO | 6.784 | 14.74 | 11.16 | 31.88 | 0.44 | 21 | 230.92 | 56.94 | 5.75 | 19 | 53.23 | 28714.14 | 160.57 | 624.06 | 45.07 | 29.8 | 6489.83 | 0.66 | 0.84 | 2.39 | 0.41 | 1 | 10 | 222.7707 | 316.9867 | 287.2932 | 222770.6694 | 316986.7173 | 3.8646e-06 | 0.61417
20 | 115 | CONCLUIDO | 6.7876 | 14.73 | 11.15 | 31.86 | 0.46 | 21 | 231.34 | 56.94 | 6 | 19 | 53.4 | 28766.61 | 160.05 | 624.01 | 44.87 | 29.8 | 6386.01 | 0.66 | 0.84 | 2.39 | 0.4 | 1 | 10 | 222.1264 | 316.07 | 286.4623 | 222126.3956 | 316069.9617 | 3.8666e-06 | 0.61375
21 | 115 | CONCLUIDO | 6.8153 | 14.67 | 11.13 | 33.4 | 0.48 | 20 | 231.77 | 56.94 | 6.25 | 18 | 53.58 | 28819.14 | 159.66 | 623.97 | 44.18 | 29.8 | 6050.64 | 0.67 | 0.84 | 2.39 | 0.39 | 1 | 10 | 220.7542 | 314.1174 | 284.6927 | 220754.1798 | 314117.3969 | 3.8824e-06 | 0.61125
22 | 115 | CONCLUIDO | 6.8487 | 14.6 | 11.11 | 35.07 | 0.5 | 19 | 232.2 | 56.94 | 6.5 | 17 | 53.75 | 28871.74 | 158.6 | 624.04 | 43.49 | 29.8 | 5707.91 | 0.69 | 0.84 | 2.38 | 0.36 | 1 | 10 | 218.6242 | 311.0866 | 281.9458 | 218624.2412 | 311086.6468 | 3.9014e-06 | 0.60833
23 | 115 | CONCLUIDO | 6.8744 | 14.55 | 11.1 | 36.99 | 0.52 | 18 | 232.62 | 56.94 | 6.75 | 16 | 53.93 | 28924.39 | 157.98 | 623.99 | 43.29 | 29.8 | 5613.33 | 0.69 | 0.84 | 2.38 | 0.35 | 1 | 10 | 217.2067 | 309.0696 | 280.1177 | 217206.7079 | 309069.5984 | 3.9161e-06 | 0.60625
24 | 115 | CONCLUIDO | 6.9098 | 14.47 | 11.07 | 39.05 | 0.53 | 17 | 233.05 | 56.94 | 7 | 15 | 54.11 | 28977.11 | 156.28 | 624.01 | 42.09 | 29.8 | 5016.51 | 0.71 | 0.84 | 2.38 | 0.32 | 1 | 10 | 214.4263 | 305.1133 | 276.5321 | 214426.3423 | 305113.3371 | 3.9362e-06 | 0.60292
25 | 115 | CONCLUIDO | 6.9022 | 14.49 | 11.08 | 39.11 | 0.55 | 17 | 233.48 | 56.94 | 7.25 | 15 | 54.29 | 29029.89 | 156.9 | 624.01 | 42.65 | 29.8 | 5298.06 | 0.7 | 0.84 | 2.38 | 0.33 | 1 | 10 | 215.267 | 306.3096 | 277.6163 | 215267.0416 | 306309.592 | 3.9319e-06 | 0.60375
26 | 115 | CONCLUIDO | 6.9448 | 14.4 | 11.04 | 41.39 | 0.57 | 16 | 233.91 | 56.94 | 7.5 | 14 | 54.46 | 29082.74 | 155.82 | 623.98 | 41.33 | 29.8 | 4643.16 | 0.72 | 0.85 | 2.38 | 0.29 | 1 | 10 | 212.7631 | 302.7467 | 274.3871 | 212763.0978 | 302746.6592 | 3.9562e-06 | 0.6
27 | 115 | CONCLUIDO | 6.9364 | 14.42 | 11.05 | 41.45 | 0.59 | 16 | 234.34 | 56.94 | 7.75 | 14 | 54.64 | 29135.65 | 155.44 | 623.97 | 41.9 | 29.8 | 4929.63 | 0.71 | 0.84 | 2.38 | 0.31 | 1 | 10 | 212.7552 | 302.7354 | 274.3769 | 212755.1663 | 302735.3733 | 3.9514e-06 | 0.60083
28 | 115 | CONCLUIDO | 6.9705 | 14.35 | 11.03 | 44.11 | 0.61 | 15 | 234.77 | 56.94 | 8 | 13 | 54.82 | 29188.62 | 154.21 | 624 | 41.17 | 29.8 | 4569.34 | 0.72 | 0.85 | 2.37 | 0.28 | 1 | 10 | 210.5325 | 299.5727 | 271.5105 | 210532.5378 | 299572.732 | 3.9708e-06 | 0.59792
29 | 115 | CONCLUIDO | 6.9674 | 14.35 | 11.03 | 44.13 | 0.62 | 15 | 235.2 | 56.94 | 8.25 | 13 | 55 | 29241.66 | 154.35 | 623.97 | 41.14 | 29.8 | 4553.94 | 0.72 | 0.85 | 2.38 | 0.29 | 1 | 10 | 210.7437 | 299.8732 | 271.7828 | 210743.7056 | 299873.2086 | 3.969e-06 | 0.59792
30 | 115 | CONCLUIDO | 7.001 | 14.28 | 11.01 | 47.18 | 0.64 | 14 | 235.63 | 56.94 | 8.5 | 12 | 55.18 | 29294.76 | 153.1 | 623.97 | 40.42 | 29.8 | 4196.21 | 0.74 | 0.85 | 2.38 | 0.26 | 1 | 10 | 208.5376 | 296.7341 | 268.9378 | 208537.6386 | 296734.1332 | 3.9882e-06 | 0.595
31 | 115 | CONCLUIDO | 7.0025 | 14.28 | 11.01 | 47.17 | 0.66 | 14 | 236.06 | 56.94 | 8.75 | 12 | 55.36 | 29347.92 | 152.87 | 623.99 | 40.21 | 29.8 | 4094.57 | 0.74 | 0.85 | 2.38 | 0.26 | 1 | 10 | 208.2971 | 296.3919 | 268.6276 | 208297.1358 | 296391.9149 | 3.989e-06 | 0.595
32 | 115 | CONCLUIDO | 7.0001 | 14.29 | 11.01 | 47.19 | 0.68 | 14 | 236.49 | 56.94 | 9 | 12 | 55.55 | 29401.15 | 151.83 | 624.04 | 40.47 | 29.8 | 4222.98 | 0.74 | 0.85 | 2.38 | 0.26 | 1 | 10 | 207.4774 | 295.2256 | 267.5705 | 207477.4472 | 295225.5568 | 3.9877e-06 | 0.59542
33 | 115 | CONCLUIDO | 7.0289 | 14.23 | 11 | 50.75 | 0.69 | 13 | 236.92 | 56.94 | 9.25 | 11 | 55.73 | 29454.44 | 151.69 | 623.97 | 40.04 | 29.8 | 4012.3 | 0.74 | 0.85 | 2.37 | 0.25 | 1 | 10 | 206.4487 | 293.7617 | 266.2438 | 206448.7163 | 293761.7462 | 4.0041e-06 | 0.59292
34 | 115 | CONCLUIDO | 7.0317 | 14.22 | 10.99 | 50.72 | 0.71 | 13 | 237.35 | 56.94 | 9.5 | 11 | 55.91 | 29507.8 | 151.35 | 623.98 | 39.86 | 29.8 | 3921.7 | 0.75 | 0.85 | 2.37 | 0.24 | 1 | 10 | 206.0114 | 293.1395 | 265.6799 | 206011.4057 | 293139.4847 | 4.0057e-06 | 0.5925
35 | 115 | CONCLUIDO | 7.067 | 14.15 | 10.96 | 54.81 | 0.73 | 12 | 237.79 | 56.94 | 9.75 | 10 | 56.09 | 29561.22 | 149.65 | 623.97 | 38.92 | 29.8 | 3458.03 | 0.77 | 0.85 | 2.37 | 0.22 | 1 | 10 | 203.3546 | 289.359 | 262.2535 | 203354.5945 | 289359.0325 | 4.0258e-06 | 0.58958
36 | 115 | CONCLUIDO | 7.0642 | 14.16 | 10.97 | 54.84 | 0.75 | 12 | 238.22 | 56.94 | 10 | 10 | 56.28 | 29614.71 | 149.37 | 623.98 | 39.19 | 29.8 | 3590.88 | 0.76 | 0.85 | 2.37 | 0.22 | 1 | 10 | 203.2612 | 289.2262 | 262.1331 | 203261.2328 | 289226.1854 | 4.0242e-06 | 0.59
37 | 115 | CONCLUIDO | 7.0623 | 14.16 | 10.97 | 54.86 | 0.76 | 12 | 238.66 | 56.94 | 10.25 | 10 | 56.46 | 29668.27 | 149.41 | 624.03 | 39.26 | 29.8 | 3628.27 | 0.76 | 0.85 | 2.37 | 0.22 | 1 | 10 | 203.348 | 289.3497 | 262.245 | 203348.0043 | 289349.655 | 4.0231e-06 | 0.59
38 | 115 | CONCLUIDO | 7.0627 | 14.16 | 10.97 | 54.86 | 0.78 | 12 | 239.09 | 56.94 | 10.5 | 10 | 56.65 | 29721.89 | 148.5 | 623.97 | 39.45 | 29.8 | 3721.4 | 0.76 | 0.85 | 2.37 | 0.22 | 1 | 10 | 202.5625 | 288.232 | 261.2321 | 202562.5482 | 288232.0072 | 4.0233e-06 | 0.59
39 | 115 | CONCLUIDO | 7.103 | 14.08 | 10.94 | 59.65 | 0.8 | 11 | 239.53 | 56.94 | 10.75 | 9 | 56.83 | 29775.57 | 147.41 | 624.01 | 38.18 | 29.8 | 3093.07 | 0.78 | 0.85 | 2.37 | 0.19 | 1 | 10 | 200.3104 | 285.0274 | 258.3276 | 200310.418 | 285027.3873 | 4.0463e-06 | 0.58667
40 | 115 | CONCLUIDO | 7.0999 | 14.08 | 10.94 | 59.68 | 0.82 | 11 | 239.96 | 56.94 | 11 | 9 | 57.02 | 29829.32 | 147.34 | 623.97 | 38.51 | 29.8 | 3256.31 | 0.77 | 0.85 | 2.37 | 0.19 | 1 | 10 | 200.3355 | 285.063 | 258.36 | 200335.4724 | 285063.0377 | 4.0445e-06 | 0.58667
41 | 115 | CONCLUIDO | 7.0942 | 14.1 | 10.95 | 59.74 | 0.83 | 11 | 240.4 | 56.94 | 11.25 | 9 | 57.21 | 29883.27 | 146.76 | 623.97 | 38.87 | 29.8 | 3436 | 0.77 | 0.85 | 2.37 | 0.21 | 1 | 10 | 200.0704 | 284.6859 | 258.0181 | 200070.4264 | 284685.8963 | 4.0413e-06 | 0.5875
42 | 115 | CONCLUIDO | 7.093 | 14.1 | 10.95 | 59.75 | 0.85 | 11 | 240.84 | 56.94 | 11.5 | 9 | 57.39 | 29937.16 | 145.54 | 623.97 | 38.71 | 29.8 | 3356.26 | 0.77 | 0.85 | 2.37 | 0.21 | 1 | 10 | 199.0693 | 283.2614 | 256.7271 | 199069.3461 | 283261.4308 | 4.0406e-06 | 0.5875
43 | 115 | CONCLUIDO | 7.1281 | 14.03 | 10.93 | 65.58 | 0.87 | 10 | 241.27 | 56.94 | 11.75 | 8 | 57.58 | 29991.11 | 145.13 | 623.97 | 38.06 | 29.8 | 3036.8 | 0.78 | 0.85 | 2.37 | 0.18 | 1 | 10 | 197.6245 | 281.2055 | 254.8637 | 197624.4618 | 281205.4637 | 4.0606e-06 | 0.58458
44 | 115 | CONCLUIDO | 7.1289 | 14.03 | 10.93 | 65.57 | 0.88 | 10 | 241.71 | 56.94 | 12 | 8 | 57.77 | 30045.13 | 145.13 | 623.98 | 37.99 | 29.8 | 3001.84 | 0.78 | 0.85 | 2.37 | 0.18 | 1 | 10 | 197.6031 | 281.1751 | 254.8362 | 197603.0925 | 281175.0568 | 4.061e-06 | 0.58458
45 | 115 | CONCLUIDO | 7.1283 | 14.03 | 10.93 | 65.57 | 0.9 | 10 | 242.15 | 56.94 | 12.25 | 8 | 57.96 | 30099.23 | 144.72 | 624 | 37.9 | 29.8 | 2960.25 | 0.79 | 0.85 | 2.37 | 0.18 | 1 | 10 | 197.2734 | 280.706 | 254.4111 | 197273.4466 | 280705.9943 | 4.0607e-06 | 0.58458
46 | 115 | CONCLUIDO | 7.1327 | 14.02 | 10.92 | 65.52 | 0.92 | 10 | 242.59 | 56.94 | 12.5 | 8 | 58.15 | 30153.38 | 143.38 | 623.97 | 37.71 | 29.8 | 2862.76 | 0.79 | 0.86 | 2.37 | 0.17 | 1 | 10 | 195.9606 | 278.8379 | 252.718 | 195960.6155 | 278837.9296 | 4.0632e-06 | 0.58417
47 | 115 | CONCLUIDO | 7.1622 | 13.96 | 10.91 | 72.71 | 0.93 | 9 | 243.03 | 56.94 | 12.75 | 7 | 58.34 | 30207.61 | 141.95 | 623.97 | 37.22 | 29.8 | 2624.99 | 0.8 | 0.86 | 2.37 | 0.16 | 1 | 10 | 193.8955 | 275.8994 | 250.0547 | 193895.4925 | 275899.4074 | 4.08e-06 | 0.58167
48 | 115 | CONCLUIDO | 7.1589 | 13.97 | 10.91 | 72.75 | 0.95 | 9 | 243.47 | 56.94 | 13 | 7 | 58.53 | 30261.91 | 142.11 | 623.97 | 37.45 | 29.8 | 2739.41 | 0.8 | 0.86 | 2.37 | 0.17 | 1 | 10 | 194.1202 | 276.2191 | 250.3445 | 194120.1737 | 276219.1126 | 4.0781e-06 | 0.58208
49 | 115 | CONCLUIDO | 7.1582 | 13.97 | 10.91 | 72.76 | 0.97 | 9 | 243.91 | 56.94 | 13.25 | 7 | 58.72 | 30316.27 | 142.26 | 623.97 | 37.62 | 29.8 | 2821.65 | 0.79 | 0.86 | 2.37 | 0.17 | 1 | 10 | 194.2644 | 276.4243 | 250.5305 | 194264.3924 | 276424.3255 | 4.0777e-06 | 0.58208
50 | 115 | CONCLUIDO | 7.163 | 13.96 | 10.9 | 72.7 | 0.98 | 9 | 244.35 | 56.94 | 13.5 | 7 | 58.91 | 30370.7 | 141.67 | 623.97 | 37.3 | 29.8 | 2661.65 | 0.8 | 0.86 | 2.37 | 0.16 | 1 | 10 | 193.5777 | 275.4473 | 249.6449 | 193577.7459 | 275447.2766 | 4.0805e-06 | 0.58167
51 | 115 | CONCLUIDO | 7.1636 | 13.96 | 10.9 | 72.69 | 1 | 9 | 244.79 | 56.94 | 13.75 | 7 | 59.1 | 30425.2 | 140.57 | 623.99 | 37.18 | 29.8 | 2602.58 | 0.8 | 0.86 | 2.37 | 0.16 | 1 | 10 | 192.6393 | 274.1119 | 248.4347 | 192639.2892 | 274111.92 | 4.0808e-06 | 0.58167
52 | 115 | CONCLUIDO | 7.1595 | 13.97 | 10.91 | 72.74 | 1.02 | 9 | 245.23 | 56.94 | 14 | 7 | 59.29 | 30479.78 | 139.66 | 623.97 | 37.53 | 29.8 | 2778.34 | 0.79 | 0.86 | 2.37 | 0.17 | 1 | 10 | 192.0479 | 273.2704 | 247.672 | 192047.9049 | 273270.4225 | 4.0785e-06 | 0.58208
53 | 115 | CONCLUIDO | 7.1904 | 13.91 | 10.9 | 81.72 | 1.03 | 8 | 245.68 | 56.94 | 14.25 | 6 | 59.48 | 30534.42 | 138.77 | 623.97 | 37.07 | 29.8 | 2553.58 | 0.8 | 0.86 | 2.36 | 0.15 | 1 | 10 | 190.4221 | 270.957 | 245.5753 | 190422.0932 | 270957.0087 | 4.0961e-06 | 0.57958
54 | 115 | CONCLUIDO | 7.1915 | 13.91 | 10.89 | 81.7 | 1.05 | 8 | 246.12 | 56.94 | 14.5 | 6 | 59.68 | 30589.13 | 138.61 | 624.02 | 36.93 | 29.8 | 2481.93 | 0.81 | 0.86 | 2.36 | 0.15 | 1 | 10 | 190.1986 | 270.639 | 245.2871 | 190198.6276 | 270639.0333 | 4.0967e-06 | 0.57958
55 | 115 | CONCLUIDO | 7.1928 | 13.9 | 10.89 | 81.68 | 1.06 | 8 | 246.57 | 56.94 | 14.75 | 6 | 59.87 | 30643.91 | 137.95 | 623.97 | 36.73 | 29.8 | 2384.4 | 0.81 | 0.86 | 2.37 | 0.14 | 1 | 10 | 189.6098 | 269.8012 | 244.5277 | 189609.798 | 269801.1708 | 4.0974e-06 | 0.57917
56 | 115 | CONCLUIDO | 7.1965 | 13.9 | 10.88 | 81.63 | 1.08 | 8 | 247.01 | 56.94 | 15 | 6 | 60.07 | 30698.76 | 137.3 | 623.98 | 36.41 | 29.8 | 2221.86 | 0.82 | 0.86 | 2.37 | 0.14 | 1 | 10 | 188.9115 | 268.8075 | 243.6272 | 188911.4833 | 268807.519 | 4.0995e-06 | 0.57917
57 | 115 | CONCLUIDO | 7.2001 | 13.89 | 10.88 | 81.58 | 1.1 | 8 | 247.46 | 56.94 | 15.25 | 6 | 60.26 | 30753.68 | 136.36 | 623.99 | 36.4 | 29.8 | 2217.36 | 0.82 | 0.86 | 2.36 | 0.13 | 1 | 10 | 188.0317 | 267.5556 | 242.4926 | 188031.6994 | 267555.6495 | 4.1016e-06 | 0.57875
58 | 115 | CONCLUIDO | 7.2003 | 13.89 | 10.88 | 81.57 | 1.11 | 8 | 247.9 | 56.94 | 15.5 | 6 | 60.46 | 30808.68 | 135.52 | 624.03 | 36.23 | 29.8 | 2132.83 | 0.82 | 0.86 | 2.37 | 0.13 | 1 | 10 | 187.3255 | 266.5508 | 241.5819 | 187325.5497 | 266550.849 | 4.1017e-06 | 0.57875
59 | 115 | CONCLUIDO | 7.1977 | 13.89 | 10.88 | 81.61 | 1.13 | 8 | 248.35 | 56.94 | 15.75 | 6 | 60.66 | 30863.74 | 133.95 | 623.97 | 36.52 | 29.8 | 2280.48 | 0.82 | 0.86 | 2.36 | 0.13 | 1 | 10 | 186.0797 | 264.7781 | 239.9752 | 186079.7279 | 264778.1338 | 4.1002e-06 | 0.57875
60 | 115 | CONCLUIDO | 7.2308 | 13.83 | 10.86 | 93.1 | 1.14 | 7 | 248.79 | 56.94 | 16 | 5 | 60.85 | 30918.88 | 132.93 | 623.99 | 35.93 | 29.8 | 1989.58 | 0.83 | 0.86 | 2.36 | 0.11 | 1 | 10 | 184.2643 | 262.195 | 237.634 | 184264.3352 | 262194.9599 | 4.1191e-06 | 0.57625
61 | 115 | CONCLUIDO | 7.2282 | 13.83 | 10.87 | 93.14 | 1.16 | 7 | 249.24 | 56.94 | 16.25 | 4 | 61.05 | 30974.09 | 133.11 | 624.01 | 36.11 | 29.8 | 2080.35 | 0.83 | 0.86 | 2.36 | 0.12 | 1 | 10 | 184.5391 | 262.586 | 237.9884 | 184539.1256 | 262585.9669 | 4.1176e-06 | 0.57625
62 | 115 | CONCLUIDO | 7.2273 | 13.84 | 10.87 | 93.16 | 1.18 | 7 | 249.69 | 56.94 | 16.5 | 4 | 61.25 | 31029.37 | 133.48 | 623.99 | 36.12 | 29.8 | 2083.95 | 0.82 | 0.86 | 2.36 | 0.12 | 1 | 10 | 184.8732 | 263.0613 | 238.4192 | 184873.1825 | 263061.306 | 4.1171e-06 | 0.57667
63 | 115 | CONCLUIDO | 7.2246 | 13.84 | 10.87 | 93.2 | 1.19 | 7 | 250.14 | 56.94 | 16.75 | 3 | 61.45 | 31084.72 | 134.1 | 623.99 | 36.19 | 29.8 | 2116.61 | 0.82 | 0.86 | 2.37 | 0.13 | 1 | 10 | 185.4554 | 263.8897 | 239.17 | 185455.37 | 263889.7171 | 4.1156e-06 | 0.57667
64 | 115 | CONCLUIDO | 7.2251 | 13.84 | 10.87 | 93.19 | 1.21 | 7 | 250.59 | 56.94 | 17 | 3 | 61.65 | 31140.15 | 133.9 | 624 | 36.06 | 29.8 | 2054.36 | 0.83 | 0.86 | 2.37 | 0.13 | 1 | 10 | 185.2767 | 263.6354 | 238.9396 | 185276.6669 | 263635.4355 | 4.1158e-06 | 0.57667
65 | 115 | CONCLUIDO | 7.2262 | 13.84 | 10.87 | 93.18 | 1.22 | 7 | 251.04 | 56.94 | 17.25 | 3 | 61.85 | 31195.65 | 133.86 | 624 | 36.1 | 29.8 | 2072.73 | 0.83 | 0.86 | 2.37 | 0.12 | 1 | 10 | 185.2163 | 263.5495 | 238.8617 | 185216.2798 | 263549.5089 | 4.1165e-06 | 0.57667
66 | 115 | CONCLUIDO | 7.2275 | 13.84 | 10.87 | 93.15 | 1.24 | 7 | 251.49 | 56.94 | 17.5 | 2 | 62.05 | 31251.22 | 133.45 | 623.99 | 36 | 29.8 | 2021.4 | 0.83 | 0.86 | 2.37 | 0.12 | 1 | 10 | 184.8433 | 263.0188 | 238.3807 | 184843.3177 | 263018.8105 | 4.1172e-06 | 0.57667
67 | 115 | CONCLUIDO | 7.228 | 13.84 | 10.87 | 93.15 | 1.25 | 7 | 251.94 | 56.94 | 17.75 | 1 | 62.25 | 31306.86 | 133.56 | 623.99 | 35.92 | 29.8 | 1985.45 | 0.83 | 0.86 | 2.37 | 0.12 | 1 | 10 | 184.9225 | 263.1315 | 238.4828 | 184922.4857 | 263131.4609 | 4.1175e-06 | 0.57667
68 | 115 | CONCLUIDO | 7.2285 | 13.83 | 10.87 | 93.14 | 1.27 | 7 | 252.39 | 56.94 | 18 | 1 | 62.45 | 31362.58 | 133.57 | 623.99 | 35.87 | 29.8 | 1955.7 | 0.83 | 0.86 | 2.37 | 0.12 | 1 | 10 | 184.9142 | 263.1197 | 238.4721 | 184914.2136 | 263119.6903 | 4.1178e-06 | 0.57625
69 | 115 | CONCLUIDO | 7.228 | 13.84 | 10.87 | 93.15 | 1.28 | 7 | 252.84 | 56.94 | 18.25 | 0 | 62.65 | 31418.38 | 133.64 | 623.99 | 35.89 | 29.8 | 1968.57 | 0.83 | 0.86 | 2.37 | 0.12 | 1 | 10 | 184.989 | 263.2261 | 238.5686 | 184989.0036 | 263226.1111 | 4.1175e-06 | 0.57667

## RESULTADOS_5
Unnamed: 0 | Volume de calda [L] | STATUS | Capacidade operacional [ha/h] | Tempo de missao [h] | Tempo util [h] | Tempo por voo [min] | Autonomia Projetada [h] | N° Voos | MTOW [kg] | Massa Estrutura [kg] | Combustível [kg] | Abastecimentos | Massa gerador | Potência gerador [W] | Combustível consumido [L] | Calda cons [L] | Distância percorrida [km] | Distância Pulverizando [km] | RTL ACUMULADO[m] | EOC [km/km] | EOC [h/h] | Tempo de manobra [h] | Tempo rtl_rtw [h] | V pulv [m/s] | V desloc [m/s] | Preço Total por ha Simples [R$/ha] | Preço Total por ha Presumido [R$/ha] | Preço Total por ha Real [R$/ha] | Preço Total Simples [R$] | Preço Total Presumido [R$] | Prod CAPEX [ha/R$] | Dias Trabalhados
0 | 35 | CONCLUIDO | 6.623 | 15.1 | 12.07 | 10.97 | 0.22 | 66 | 80.84 | 35.1 | 1 | 64 | 9.74 | 10204.21 | 90.24 | 624.02 | 73.34 | 29.8 | 20397.79 | 0.41 | 0.77 | 2.47 | 1.32 | 1 | 10 | 139.2564 | 198.1519 | 179.5902 | 139256.4347 | 198151.9391 | 6.0962e-06 | 0.62917
1 | 35 | CONCLUIDO | 6.8815 | 14.53 | 11.76 | 13.84 | 0.27 | 51 | 81.14 | 35.1 | 1.25 | 49 | 9.79 | 10241.25 | 86.11 | 623.99 | 63.64 | 29.8 | 15625.64 | 0.47 | 0.79 | 2.44 | 1.01 | 1 | 10 | 129.2243 | 183.877 | 166.6524 | 129224.3347 | 183876.9788 | 6.3342e-06 | 0.60542
2 | 35 | CONCLUIDO | 7.0612 | 14.16 | 11.56 | 16.92 | 0.32 | 41 | 81.44 | 35.1 | 1.5 | 39 | 9.84 | 10278.32 | 82.98 | 623.99 | 57.62 | 29.8 | 12661.06 | 0.52 | 0.81 | 2.42 | 0.82 | 1 | 10 | 122.5237 | 174.3425 | 158.0111 | 122523.7218 | 174342.4862 | 6.4996e-06 | 0.59
3 | 35 | CONCLUIDO | 7.2043 | 13.88 | 11.4 | 20.12 | 0.38 | 34 | 81.74 | 35.1 | 1.75 | 32 | 9.89 | 10315.41 | 80.01 | 624.03 | 52.53 | 29.8 | 10154.26 | 0.57 | 0.82 | 2.41 | 0.66 | 1 | 10 | 117.0264 | 166.5202 | 150.9215 | 117026.3751 | 166520.1554 | 6.6313e-06 | 0.57833
4 | 35 | CONCLUIDO | 7.3027 | 13.69 | 11.3 | 23.38 | 0.43 | 29 | 82.04 | 35.1 | 2 | 27 | 9.94 | 10352.53 | 77.38 | 624.17 | 49.56 | 29.8 | 8695.11 | 0.6 | 0.83 | 2.4 | 0.55 | 1 | 10 | 112.9237 | 160.6823 | 145.6305 | 112923.6922 | 160682.3313 | 6.7219e-06 | 0.57042
5 | 35 | CONCLUIDO | 7.3826 | 13.55 | 11.22 | 26.93 | 0.48 | 25 | 82.34 | 35.1 | 2.25 | 23 | 9.99 | 10389.66 | 75.36 | 624.04 | 47.18 | 29.8 | 7521.33 | 0.63 | 0.83 | 2.39 | 0.47 | 1 | 10 | 109.7756 | 156.2028 | 141.5706 | 109775.6001 | 156202.8215 | 6.7954e-06 | 0.56458
6 | 35 | CONCLUIDO | 7.4322 | 13.46 | 11.18 | 30.5 | 0.53 | 22 | 82.65 | 35.1 | 2.5 | 20 | 10.04 | 10426.82 | 73.13 | 623.98 | 45.91 | 29.8 | 6904.36 | 0.65 | 0.84 | 2.39 | 0.44 | 1 | 10 | 107.1 | 152.3956 | 138.1201 | 107099.9877 | 152395.6166 | 6.8411e-06 | 0.56083
7 | 35 | CONCLUIDO | 7.4759 | 13.38 | 11.14 | 33.42 | 0.58 | 20 | 82.95 | 35.1 | 2.75 | 10 | 10.1 | 10463.99 | 71.12 | 623.98 | 44.09 | 29.8 | 6003.91 | 0.68 | 0.84 | 2.4 | 0.39 | 1 | 10 | 104.7175 | 149.0055 | 135.0475 | 104717.5064 | 149005.5163 | 6.8813e-06 | 0.5575
8 | 35 | CONCLUIDO | 7.5 | 13.33 | 11.11 | 35.1 | 0.63 | 19 | 83.25 | 35.1 | 3 | 3 | 10.15 | 10501.19 | 70.15 | 624.07 | 43.23 | 29.8 | 5576.79 | 0.69 | 0.84 | 2.4 | 0.37 | 1 | 10 | 103.4948 | 147.2657 | 133.4707 | 103494.8202 | 147265.7213 | 6.9035e-06 | 0.55542
9 | 35 | CONCLUIDO | 7.4966 | 13.34 | 11.12 | 35.12 | 0.68 | 19 | 83.55 | 35.1 | 3.25 | 0 | 10.2 | 10538.42 | 70.42 | 624.04 | 43.44 | 29.8 | 5682.15 | 0.69 | 0.84 | 2.4 | 0.37 | 1 | 10 | 103.7959 | 147.6942 | 133.859 | 103795.9231 | 147694.1691 | 6.9003e-06 | 0.55583

## RESULTADOS_8
Unnamed: 0 | Volume de calda [L] | STATUS | Capacidade operacional [ha/h] | Tempo de missao [h] | Tempo util [h] | Tempo por voo [min] | Autonomia Projetada [h] | N° Voos | MTOW [kg] | Massa Estrutura [kg] | Combustível [kg] | Abastecimentos | Massa gerador | Potência gerador [W] | Combustível consumido [L] | Calda cons [L] | Distância percorrida [km] | Distância Pulverizando [km] | RTL ACUMULADO[m] | EOC [km/km] | EOC [h/h] | Tempo de manobra [h] | Tempo rtl_rtw [h] | V pulv [m/s] | V desloc [m/s] | Preço Total por ha Simples [R$/ha] | Preço Total por ha Presumido [R$/ha] | Preço Total por ha Real [R$/ha] | Preço Total Simples [R$] | Preço Total Presumido [R$] | Prod CAPEX [ha/R$] | Dias Trabalhados
0 | 50 | CONCLUIDO | 6.1159 | 16.35 | 12.45 | 8.89 | 0.16 | 84 | 107.41 | 41.65 | 1 | 82 | 14.77 | 13481.73 | 115.48 | 624.16 | 85.22 | 29.8 | 26247.89 | 0.35 | 0.75 | 2.49 | 1.7 | 1 | 10 | 185.9617 | 264.6101 | 239.823 | 185961.6629 | 264610.1358 | 4.8751e-06 | 0.68125
1 | 50 | CONCLUIDO | 6.4434 | 15.52 | 12.04 | 11.11 | 0.2 | 65 | 107.73 | 41.65 | 1.25 | 63 | 14.83 | 13520.81 | 110.41 | 624.13 | 72.57 | 29.8 | 20016.05 | 0.41 | 0.78 | 2.46 | 1.29 | 1 | 10 | 169.8231 | 241.6461 | 219.01 | 169823.069 | 241646.0718 | 5.1362e-06 | 0.64667
2 | 50 | CONCLUIDO | 6.6774 | 14.98 | 11.78 | 13.6 | 0.24 | 52 | 108.05 | 41.65 | 1.5 | 50 | 14.9 | 13559.91 | 106.94 | 624.11 | 64.05 | 29.8 | 15822.54 | 0.47 | 0.79 | 2.45 | 1.04 | 1 | 10 | 159.5567 | 227.0378 | 205.7702 | 159556.7288 | 227037.8045 | 5.3227e-06 | 0.62417
3 | 50 | CONCLUIDO | 6.8403 | 14.62 | 11.61 | 15.83 | 0.28 | 44 | 108.37 | 41.65 | 1.75 | 42 | 14.97 | 13599.17 | 104.12 | 624.06 | 59.18 | 29.8 | 13426.51 | 0.5 | 0.8 | 2.42 | 0.86 | 1 | 10 | 152.5178 | 217.0219 | 196.6925 | 152517.7992 | 217021.9115 | 5.4525e-06 | 0.60917
4 | 50 | CONCLUIDO | 6.9587 | 14.37 | 11.49 | 18.14 | 0.32 | 38 | 108.68 | 41.65 | 2 | 36 | 15.03 | 13638.32 | 101.71 | 624.12 | 55.48 | 29.8 | 11610.49 | 0.54 | 0.81 | 2.41 | 0.74 | 1 | 10 | 147.314 | 209.6173 | 189.9815 | 147313.9913 | 209617.2654 | 5.5469e-06 | 0.59875
5 | 50 | CONCLUIDO | 7.0613 | 14.16 | 11.39 | 20.71 | 0.36 | 33 | 109 | 41.65 | 2.25 | 31 | 15.1 | 13677.51 | 99.88 | 624.03 | 52.39 | 29.8 | 10086.78 | 0.57 | 0.82 | 2.41 | 0.64 | 1 | 10 | 143.1835 | 203.7399 | 184.6547 | 143183.5131 | 203739.8904 | 5.6287e-06 | 0.59
6 | 50 | CONCLUIDO | 7.1519 | 13.98 | 11.3 | 23.38 | 0.4 | 29 | 109.32 | 41.65 | 2.5 | 27 | 15.17 | 13716.72 | 97.43 | 624 | 49.88 | 29.8 | 8854.14 | 0.6 | 0.83 | 2.39 | 0.55 | 1 | 10 | 138.9265 | 197.6824 | 179.1646 | 138926.4585 | 197682.4065 | 5.7009e-06 | 0.5825
7 | 50 | CONCLUIDO | 7.2182 | 13.85 | 11.24 | 25.94 | 0.44 | 26 | 109.64 | 41.65 | 2.75 | 24 | 15.24 | 13755.95 | 95.65 | 624.02 | 47.66 | 29.8 | 7759.26 | 0.63 | 0.83 | 2.39 | 0.49 | 1 | 10 | 135.9149 | 193.3972 | 175.2809 | 135914.9237 | 193397.208 | 5.7538e-06 | 0.57708
8 | 50 | CONCLUIDO | 7.2544 | 13.78 | 11.22 | 28.04 | 0.48 | 24 | 109.96 | 41.65 | 3 | 22 | 15.31 | 13795.21 | 94.32 | 624.01 | 46.85 | 29.8 | 7365.44 | 0.64 | 0.83 | 2.39 | 0.47 | 1 | 10 | 134.053 | 190.7478 | 172.8796 | 134052.9565 | 190747.762 | 5.7826e-06 | 0.57417
9 | 50 | CONCLUIDO | 7.2982 | 13.7 | 11.18 | 30.48 | 0.52 | 22 | 110.27 | 41.65 | 3.25 | 20 | 15.37 | 13834.5 | 92.8 | 624 | 45.74 | 29.8 | 6820.47 | 0.65 | 0.84 | 2.39 | 0.43 | 1 | 10 | 131.8311 | 187.5863 | 170.0142 | 131831.1221 | 187586.2507 | 5.8175e-06 | 0.57083
10 | 50 | CONCLUIDO | 7.3522 | 13.6 | 11.12 | 33.36 | 0.56 | 20 | 110.59 | 41.65 | 3.5 | 18 | 15.44 | 13873.81 | 91.11 | 624.05 | 43.76 | 29.8 | 5835.78 | 0.68 | 0.84 | 2.39 | 0.37 | 1 | 10 | 129.2315 | 183.8872 | 166.6617 | 129231.4935 | 183887.1653 | 5.8606e-06 | 0.56667
11 | 50 | CONCLUIDO | 7.3887 | 13.53 | 11.1 | 36.99 | 0.6 | 18 | 110.91 | 41.65 | 3.75 | 16 | 15.51 | 13913.15 | 88.97 | 623.98 | 43.21 | 29.8 | 5570.87 | 0.69 | 0.84 | 2.38 | 0.35 | 1 | 10 | 126.7713 | 180.3864 | 163.4889 | 126771.27 | 180386.4433 | 5.8897e-06 | 0.56375
12 | 50 | CONCLUIDO | 7.4147 | 13.49 | 11.07 | 39.08 | 0.63 | 17 | 111.23 | 41.65 | 4 | 15 | 15.58 | 13952.52 | 87.48 | 623.98 | 42.47 | 29.8 | 5209.65 | 0.7 | 0.84 | 2.38 | 0.33 | 1 | 10 | 124.9979 | 177.8631 | 161.2019 | 124997.9124 | 177863.0824 | 5.9104e-06 | 0.56208
13 | 50 | CONCLUIDO | 7.4382 | 13.44 | 11.05 | 41.45 | 0.67 | 16 | 111.55 | 41.65 | 4.25 | 14 | 15.65 | 13991.91 | 85.84 | 624.03 | 41.77 | 29.8 | 4865.58 | 0.71 | 0.85 | 2.38 | 0.31 | 1 | 10 | 123.1933 | 175.2953 | 158.8746 | 123193.332 | 175295.2936 | 5.9291e-06 | 0.56
14 | 50 | CONCLUIDO | 7.4605 | 13.4 | 11.03 | 44.14 | 0.71 | 15 | 111.87 | 41.65 | 4.5 | 10 | 15.72 | 14031.33 | 84.75 | 623.99 | 41.18 | 29.8 | 4570.71 | 0.72 | 0.85 | 2.38 | 0.29 | 1 | 10 | 121.8656 | 173.406 | 157.1624 | 121865.6113 | 173406.042 | 5.9469e-06 | 0.55833
15 | 50 | CONCLUIDO | 7.4875 | 13.36 | 11.01 | 47.18 | 0.75 | 14 | 112.19 | 41.65 | 4.75 | 6 | 15.79 | 14070.77 | 82.92 | 624.05 | 40.19 | 29.8 | 4082.66 | 0.74 | 0.85 | 2.38 | 0.26 | 1 | 10 | 119.8803 | 170.581 | 154.602 | 119880.265 | 170581.0365 | 5.9684e-06 | 0.55667
16 | 50 | CONCLUIDO | 7.4889 | 13.35 | 11.01 | 47.17 | 0.78 | 14 | 112.51 | 41.65 | 5 | 2 | 15.86 | 14110.24 | 83.32 | 624 | 39.98 | 29.8 | 3975.72 | 0.75 | 0.85 | 2.39 | 0.26 | 1 | 10 | 120.176 | 171.0018 | 154.9834 | 120175.9926 | 171001.8356 | 5.9696e-06 | 0.55625
17 | 50 | CONCLUIDO | 7.4852 | 13.36 | 11.01 | 47.2 | 0.82 | 14 | 112.83 | 41.65 | 5.25 | 1 | 15.93 | 14149.74 | 83.49 | 624 | 40.04 | 29.8 | 4005.72 | 0.74 | 0.85 | 2.39 | 0.27 | 1 | 10 | 120.3727 | 171.2817 | 155.237 | 120372.7035 | 171281.7411 | 5.9666e-06 | 0.55667
18 | 50 | CONCLUIDO | 7.4829 | 13.36 | 11.02 | 47.21 | 0.86 | 14 | 113.15 | 41.65 | 5.5 | 0 | 16 | 14189.26 | 83.75 | 624.05 | 40.06 | 29.8 | 4017.86 | 0.74 | 0.85 | 2.39 | 0.27 | 1 | 10 | 120.6589 | 171.6889 | 155.6061 | 120658.8591 | 171688.9202 | 5.9648e-06 | 0.55667

## RESULTADOS_3
Unnamed: 0 | Volume de calda [L] | STATUS | Capacidade operacional [ha/h] | Tempo de missao [h] | Tempo util [h] | Tempo por voo [min] | Autonomia Projetada [h] | N° Voos | MTOW [kg] | Massa Estrutura [kg] | Combustível [kg] | Abastecimentos | Massa gerador | Potência gerador [W] | Combustível consumido [L] | Calda cons [L] | Distância percorrida [km] | Distância Pulverizando [km] | RTL ACUMULADO[m] | EOC [km/km] | EOC [h/h] | Tempo de manobra [h] | Tempo rtl_rtw [h] | V pulv [m/s] | V desloc [m/s] | Preço Total por ha Simples [R$/ha] | Preço Total por ha Presumido [R$/ha] | Preço Total por ha Real [R$/ha] | Preço Total Simples [R$] | Preço Total Presumido [R$] | Prod CAPEX [ha/R$] | Dias Trabalhados
0 | 25 | CONCLUIDO | 7.0089 | 14.27 | 11.76 | 13.84 | 0.28 | 51 | 61.76 | 28.92 | 1 | 49 | 6.84 | 7851.41 | 69.77 | 624.03 | 63.84 | 29.8 | 15722.29 | 0.47 | 0.79 | 2.44 | 1.02 | 1 | 10 | 106.9695 | 152.21 | 137.9518 | 106969.5188 | 152209.9687 | 7.3892e-06 | 0.59458
1 | 25 | CONCLUIDO | 7.2211 | 13.85 | 11.51 | 17.71 | 0.35 | 39 | 62.05 | 28.92 | 1.25 | 37 | 6.88 | 7887.12 | 65.93 | 623.99 | 56.24 | 29.8 | 11980.94 | 0.53 | 0.81 | 2.41 | 0.76 | 1 | 10 | 99.8344 | 142.0572 | 128.7501 | 99834.4033 | 142057.21 | 7.6129e-06 | 0.57708
2 | 25 | CONCLUIDO | 7.37 | 13.57 | 11.34 | 21.95 | 0.42 | 31 | 62.34 | 28.92 | 1.5 | 26 | 6.92 | 7922.85 | 62.34 | 624.04 | 50.27 | 29.8 | 9038.05 | 0.59 | 0.82 | 2.41 | 0.59 | 1 | 10 | 94.3606 | 134.2683 | 121.6908 | 94360.5587 | 134268.321 | 7.7699e-06 | 0.56542
3 | 25 | CONCLUIDO | 7.4336 | 13.45 | 11.28 | 25.07 | 0.49 | 27 | 62.63 | 28.92 | 1.75 | 11 | 6.96 | 7958.6 | 60.28 | 624.04 | 48.36 | 29.8 | 8103.29 | 0.62 | 0.83 | 2.41 | 0.53 | 1 | 10 | 91.7028 | 130.4865 | 118.2632 | 91702.7614 | 130486.4656 | 7.837e-06 | 0.56042
4 | 25 | CONCLUIDO | 7.4483 | 13.43 | 11.27 | 26.01 | 0.55 | 26 | 62.92 | 28.92 | 2 | 1 | 7 | 7994.37 | 60.17 | 624.1 | 47.5 | 29.8 | 7677.23 | 0.63 | 0.83 | 2.43 | 0.52 | 1 | 10 | 91.4058 | 130.0639 | 117.8802 | 91405.7797 | 130063.882 | 7.8525e-06 | 0.55958
5 | 25 | CONCLUIDO | 7.4466 | 13.43 | 11.27 | 26.01 | 0.62 | 26 | 63.21 | 28.92 | 2.25 | 0 | 7.04 | 8030.17 | 60.46 | 624.15 | 47.53 | 29.8 | 7695.01 | 0.63 | 0.83 | 2.43 | 0.52 | 1 | 10 | 91.6592 | 130.4245 | 118.2071 | 91659.197 | 130424.4766 | 7.8507e-06 | 0.55958

## RESULTADOS_15
Unnamed: 0 | Volume de calda [L] | STATUS | Capacidade operacional [ha/h] | Tempo de missao [h] | Tempo util [h] | Tempo por voo [min] | Autonomia Projetada [h] | N° Voos | MTOW [kg] | Massa Estrutura [kg] | Combustível [kg] | Abastecimentos | Massa gerador | Potência gerador [W] | Combustível consumido [L] | Calda cons [L] | Distância percorrida [km] | Distância Pulverizando [km] | RTL ACUMULADO[m] | EOC [km/km] | EOC [h/h] | Tempo de manobra [h] | Tempo rtl_rtw [h] | V pulv [m/s] | V desloc [m/s] | Preço Total por ha Simples [R$/ha] | Preço Total por ha Presumido [R$/ha] | Preço Total por ha Real [R$/ha] | Preço Total Simples [R$] | Preço Total Presumido [R$] | Prod CAPEX [ha/R$] | Dias Trabalhados
0 | 85 | CONCLUIDO | 5.0753 | 19.7 | 13.23 | 6.56 | 0.11 | 121 | 167.88 | 51.39 | 1 | 119 | 30.49 | 20939.59 | 167.16 | 624.18 | 108.98 | 29.8 | 37941.66 | 0.27 | 0.71 | 2.57 | 2.48 | 1 | 10 | 309.858 | 440.9058 | 399.6042 | 309857.9969 | 440905.7509 | 3.2661e-06 | 0.82083
1 | 85 | CONCLUIDO | 5.5233 | 18.11 | 12.62 | 8.23 | 0.13 | 92 | 168.25 | 51.39 | 1.25 | 90 | 30.6 | 20984.25 | 158.62 | 624.1 | 90.12 | 29.8 | 28660.29 | 0.33 | 0.74 | 2.51 | 1.87 | 1 | 10 | 271.1928 | 385.8879 | 349.7401 | 271192.7717 | 385887.9029 | 3.5544e-06 | 0.75458
2 | 85 | CONCLUIDO | 5.8462 | 17.1 | 12.22 | 9.91 | 0.16 | 74 | 168.61 | 51.39 | 1.5 | 72 | 30.71 | 21028.94 | 152.99 | 624.25 | 78.34 | 29.8 | 22856.3 | 0.38 | 0.76 | 2.47 | 1.48 | 1 | 10 | 247.7995 | 352.6009 | 319.5713 | 247799.4632 | 352600.8994 | 3.7622e-06 | 0.7125
3 | 85 | CONCLUIDO | 6.0539 | 16.52 | 12.01 | 11.44 | 0.18 | 63 | 168.97 | 51.39 | 1.75 | 61 | 30.83 | 21073.68 | 149.59 | 624.17 | 71.63 | 29.8 | 19556.18 | 0.42 | 0.78 | 2.46 | 1.26 | 1 | 10 | 234.6031 | 333.8234 | 302.5527 | 234603.0585 | 333823.3601 | 3.8959e-06 | 0.68833
4 | 85 | CONCLUIDO | 6.2398 | 16.03 | 11.82 | 13.14 | 0.21 | 54 | 169.33 | 51.39 | 2 | 52 | 30.94 | 21118.46 | 146.64 | 624.16 | 65.74 | 29.8 | 16657.05 | 0.45 | 0.79 | 2.44 | 1.07 | 1 | 10 | 223.6121 | 318.184 | 288.3784 | 223612.1073 | 318184.0232 | 4.0155e-06 | 0.66792
5 | 85 | CONCLUIDO | 6.3982 | 15.63 | 11.66 | 14.89 | 0.24 | 47 | 169.7 | 51.39 | 2.25 | 45 | 31.05 | 21163.27 | 143.93 | 624.09 | 60.87 | 29.8 | 14255.88 | 0.49 | 0.8 | 2.43 | 0.92 | 1 | 10 | 214.5761 | 305.3264 | 276.7251 | 214576.0575 | 305326.3711 | 4.1174e-06 | 0.65125
6 | 85 | CONCLUIDO | 6.5085 | 15.36 | 11.57 | 16.53 | 0.26 | 42 | 170.06 | 51.39 | 2.5 | 40 | 31.17 | 21208.12 | 142.12 | 624.21 | 57.98 | 29.8 | 12839.71 | 0.51 | 0.81 | 2.42 | 0.82 | 1 | 10 | 208.7429 | 297.0262 | 269.2025 | 208742.8762 | 297026.1717 | 4.1884e-06 | 0.64
7 | 85 | CONCLUIDO | 6.5984 | 15.16 | 11.49 | 18.15 | 0.29 | 38 | 170.42 | 51.39 | 2.75 | 36 | 31.28 | 21253.01 | 140.4 | 624.13 | 55.68 | 29.8 | 11709.53 | 0.54 | 0.81 | 2.41 | 0.75 | 1 | 10 | 203.8759 | 290.1009 | 262.9259 | 203875.9359 | 290100.864 | 4.2463e-06 | 0.63167
8 | 85 | CONCLUIDO | 6.6732 | 14.99 | 11.43 | 19.59 | 0.31 | 35 | 170.79 | 51.39 | 3 | 33 | 31.4 | 21297.94 | 138.84 | 624.02 | 53.52 | 29.8 | 10643.45 | 0.56 | 0.82 | 2.41 | 0.68 | 1 | 10 | 199.8457 | 284.3662 | 257.7284 | 199845.7207 | 284366.1561 | 4.2944e-06 | 0.62458
9 | 85 | CONCLUIDO | 6.736 | 14.85 | 11.39 | 21.35 | 0.34 | 32 | 171.15 | 51.39 | 3.25 | 30 | 31.51 | 21342.91 | 137.77 | 624.08 | 52.18 | 29.8 | 9986.39 | 0.57 | 0.82 | 2.41 | 0.64 | 1 | 10 | 196.8055 | 280.0402 | 253.8076 | 196805.5095 | 280040.1532 | 4.3348e-06 | 0.61875
10 | 85 | CONCLUIDO | 6.8272 | 14.65 | 11.29 | 23.36 | 0.36 | 29 | 171.52 | 51.39 | 3.5 | 27 | 31.63 | 21387.92 | 135.61 | 623.97 | 49.27 | 29.8 | 8546.27 | 0.6 | 0.83 | 2.4 | 0.55 | 1 | 10 | 191.7147 | 272.7963 | 247.2423 | 191714.7202 | 272796.3245 | 4.3935e-06 | 0.61042
11 | 85 | CONCLUIDO | 6.8649 | 14.57 | 11.28 | 25.07 | 0.39 | 27 | 171.88 | 51.39 | 3.75 | 25 | 31.74 | 21432.96 | 134.99 | 624 | 48.92 | 29.8 | 8381.15 | 0.61 | 0.83 | 2.4 | 0.53 | 1 | 10 | 190.0686 | 270.454 | 245.1194 | 190068.5614 | 270453.9583 | 4.4178e-06 | 0.60708
12 | 85 | CONCLUIDO | 6.9213 | 14.45 | 11.23 | 26.95 | 0.41 | 25 | 172.25 | 51.39 | 4 | 23 | 31.86 | 21478.05 | 133.83 | 623.97 | 47.26 | 29.8 | 7560.96 | 0.63 | 0.83 | 2.39 | 0.48 | 1 | 10 | 187.2378 | 266.4259 | 241.4687 | 187237.7609 | 266425.9318 | 4.4541e-06 | 0.60208
13 | 85 | CONCLUIDO | 6.9467 | 14.4 | 11.21 | 28.02 | 0.44 | 24 | 172.61 | 51.39 | 4.25 | 22 | 31.97 | 21523.17 | 132.45 | 623.97 | 46.76 | 29.8 | 7318.62 | 0.64 | 0.83 | 2.39 | 0.46 | 1 | 10 | 185.2516 | 263.5998 | 238.9073 | 185251.6486 | 263599.8362 | 4.4704e-06 | 0.6
14 | 85 | CONCLUIDO | 6.9927 | 14.3 | 11.18 | 30.5 | 0.46 | 22 | 172.98 | 51.39 | 4.5 | 20 | 32.09 | 21568.34 | 131.67 | 624.06 | 45.76 | 29.8 | 6829.74 | 0.65 | 0.84 | 2.39 | 0.43 | 1 | 10 | 183.1996 | 260.68 | 236.261 | 183199.6384 | 260679.9726 | 4.5e-06 | 0.59583
15 | 85 | CONCLUIDO | 7.0252 | 14.23 | 11.15 | 31.86 | 0.49 | 21 | 173.35 | 51.39 | 4.75 | 19 | 32.2 | 21613.54 | 130.44 | 624.02 | 44.82 | 29.8 | 6363.53 | 0.66 | 0.84 | 2.39 | 0.4 | 1 | 10 | 181.136 | 257.7435 | 233.5996 | 181135.9542 | 257743.4976 | 4.5209e-06 | 0.59292
16 | 85 | CONCLUIDO | 7.0648 | 14.15 | 11.1 | 33.31 | 0.51 | 20 | 173.71 | 51.39 | 5 | 18 | 32.32 | 21658.78 | 129.35 | 624.1 | 43.44 | 29.8 | 5677.94 | 0.69 | 0.84 | 2.38 | 0.36 | 1 | 10 | 178.9219 | 254.593 | 230.7442 | 178921.8588 | 254592.9984 | 4.5464e-06 | 0.58958
17 | 85 | CONCLUIDO | 7.0788 | 14.13 | 11.11 | 35.09 | 0.53 | 19 | 174.08 | 51.39 | 5.25 | 17 | 32.44 | 21704.07 | 128.46 | 624.03 | 43.49 | 29.8 | 5706.38 | 0.69 | 0.84 | 2.39 | 0.36 | 1 | 10 | 177.8736 | 253.1014 | 229.3923 | 177873.6064 | 253101.4102 | 4.5554e-06 | 0.58875
18 | 85 | CONCLUIDO | 7.1068 | 14.07 | 11.09 | 36.96 | 0.56 | 18 | 174.45 | 51.39 | 5.5 | 16 | 32.56 | 21749.39 | 127.64 | 624.04 | 42.8 | 29.8 | 5368.04 | 0.7 | 0.84 | 2.38 | 0.34 | 1 | 10 | 176.3716 | 250.9642 | 227.4553 | 176371.6352 | 250964.2127 | 4.5734e-06 | 0.58625
19 | 85 | CONCLUIDO | 7.133 | 14.02 | 11.07 | 39.07 | 0.58 | 17 | 174.82 | 51.39 | 5.75 | 15 | 32.67 | 21794.75 | 126.48 | 624.01 | 42.33 | 29.8 | 5136.58 | 0.7 | 0.84 | 2.38 | 0.32 | 1 | 10 | 174.6413 | 248.5021 | 225.2239 | 174641.3461 | 248502.1353 | 4.5903e-06 | 0.58417
20 | 85 | CONCLUIDO | 7.1622 | 13.96 | 11.05 | 41.43 | 0.61 | 16 | 175.18 | 51.39 | 6 | 14 | 32.79 | 21840.16 | 125.54 | 623.97 | 41.61 | 29.8 | 4782.69 | 0.72 | 0.85 | 2.38 | 0.3 | 1 | 10 | 173.0345 | 246.2157 | 223.1516 | 173034.487 | 246215.6898 | 4.6091e-06 | 0.58167
21 | 85 | CONCLUIDO | 7.1578 | 13.97 | 11.06 | 41.46 | 0.63 | 16 | 175.55 | 51.39 | 6.25 | 14 | 32.91 | 21885.6 | 124.81 | 624.03 | 41.85 | 29.8 | 4903.75 | 0.71 | 0.84 | 2.38 | 0.31 | 1 | 10 | 172.5827 | 245.5728 | 222.569 | 172582.6883 | 245572.8125 | 4.6062e-06 | 0.58208
22 | 85 | CONCLUIDO | 7.1839 | 13.92 | 11.04 | 44.16 | 0.66 | 15 | 175.92 | 51.39 | 6.5 | 13 | 33.03 | 21931.08 | 123.98 | 623.98 | 41.36 | 29.8 | 4664.31 | 0.72 | 0.85 | 2.38 | 0.29 | 1 | 10 | 171.1565 | 243.5435 | 220.7298 | 171156.5488 | 243543.518 | 4.623e-06 | 0.58
23 | 85 | CONCLUIDO | 7.2217 | 13.85 | 11 | 47.14 | 0.68 | 14 | 176.29 | 51.39 | 6.75 | 12 | 33.15 | 21976.61 | 122.33 | 623.99 | 40.26 | 29.8 | 4117.08 | 0.74 | 0.85 | 2.37 | 0.25 | 1 | 10 | 168.6773 | 240.0158 | 217.5325 | 168677.3247 | 240015.7596 | 4.6474e-06 | 0.57708
24 | 85 | CONCLUIDO | 7.2249 | 13.84 | 10.99 | 47.12 | 0.7 | 14 | 176.66 | 51.39 | 7 | 12 | 33.27 | 22022.17 | 121.79 | 623.97 | 40.14 | 29.8 | 4057.94 | 0.74 | 0.85 | 2.37 | 0.25 | 1 | 10 | 168.0979 | 239.1913 | 216.7853 | 168097.9376 | 239191.3332 | 4.6494e-06 | 0.57667
25 | 85 | CONCLUIDO | 7.2478 | 13.8 | 10.98 | 50.7 | 0.73 | 13 | 177.03 | 51.39 | 7.25 | 11 | 33.39 | 22067.77 | 120.73 | 623.99 | 39.79 | 29.8 | 3888.96 | 0.75 | 0.85 | 2.37 | 0.24 | 1 | 10 | 166.639 | 237.1153 | 214.9037 | 166638.9682 | 237115.3242 | 4.6642e-06 | 0.575
26 | 85 | CONCLUIDO | 7.2411 | 13.81 | 11 | 50.76 | 0.75 | 13 | 177.4 | 51.39 | 7.5 | 11 | 33.51 | 22113.42 | 120.76 | 623.97 | 40.07 | 29.8 | 4027.25 | 0.74 | 0.85 | 2.38 | 0.25 | 1 | 10 | 166.9243 | 237.5214 | 215.2717 | 166924.314 | 237521.3509 | 4.6599e-06 | 0.57542
27 | 85 | CONCLUIDO | 7.2783 | 13.74 | 10.96 | 54.8 | 0.77 | 12 | 177.77 | 51.39 | 7.75 | 10 | 33.63 | 22159.1 | 118.41 | 623.98 | 38.97 | 29.8 | 3483.08 | 0.76 | 0.85 | 2.37 | 0.21 | 1 | 10 | 163.9211 | 233.2479 | 211.3986 | 163921.053 | 233247.9254 | 4.6838e-06 | 0.5725
28 | 85 | CONCLUIDO | 7.2707 | 13.75 | 10.97 | 54.87 | 0.8 | 12 | 178.14 | 51.39 | 8 | 10 | 33.75 | 22204.83 | 118.28 | 623.99 | 39.57 | 29.8 | 3785.17 | 0.75 | 0.85 | 2.37 | 0.23 | 1 | 10 | 164.0359 | 233.4114 | 211.5467 | 164035.9043 | 233411.3507 | 4.6789e-06 | 0.57292
29 | 85 | CONCLUIDO | 7.2707 | 13.75 | 10.97 | 54.87 | 0.82 | 12 | 178.51 | 51.39 | 8.25 | 10 | 33.87 | 22250.6 | 117.3 | 624 | 39.49 | 29.8 | 3745.01 | 0.75 | 0.85 | 2.37 | 0.23 | 1 | 10 | 163.2258 | 232.2587 | 210.502 | 163225.8453 | 232258.6946 | 4.6789e-06 | 0.57292
30 | 85 | CONCLUIDO | 7.3064 | 13.69 | 10.94 | 59.68 | 0.84 | 11 | 178.88 | 51.39 | 8.5 | 9 | 33.99 | 22296.41 | 116.03 | 623.97 | 38.31 | 29.8 | 3156.19 | 0.78 | 0.85 | 2.37 | 0.19 | 1 | 10 | 161.2311 | 229.4204 | 207.9296 | 161231.1497 | 229420.3856 | 4.7019e-06 | 0.57042
31 | 85 | CONCLUIDO | 7.3016 | 13.7 | 10.95 | 59.73 | 0.87 | 11 | 179.26 | 51.39 | 8.75 | 9 | 34.11 | 22342.26 | 115.59 | 623.98 | 38.69 | 29.8 | 3350.27 | 0.77 | 0.85 | 2.37 | 0.2 | 1 | 10 | 161.0284 | 229.1319 | 207.6682 | 161028.4361 | 229131.9386 | 4.6988e-06 | 0.57083
32 | 85 | CONCLUIDO | 7.2993 | 13.7 | 10.95 | 59.75 | 0.89 | 11 | 179.63 | 51.39 | 9 | 9 | 34.24 | 22388.15 | 113.88 | 623.99 | 38.79 | 29.8 | 3398.06 | 0.77 | 0.85 | 2.37 | 0.21 | 1 | 10 | 159.669 | 227.1976 | 205.9151 | 159669.0499 | 227197.6294 | 4.6973e-06 | 0.57083
33 | 85 | CONCLUIDO | 7.333 | 13.64 | 10.93 | 65.55 | 0.91 | 10 | 180 | 51.39 | 9.25 | 8 | 34.36 | 22434.08 | 113.11 | 623.98 | 37.83 | 29.8 | 2923.15 | 0.79 | 0.85 | 2.37 | 0.18 | 1 | 10 | 158.2037 | 225.1126 | 204.0253 | 158203.7267 | 225112.5794 | 4.719e-06 | 0.56833
34 | 85 | CONCLUIDO | 7.332 | 13.64 | 10.93 | 65.56 | 0.93 | 10 | 180.37 | 51.39 | 9.5 | 8 | 34.48 | 22480.05 | 112.92 | 623.97 | 37.97 | 29.8 | 2993.59 | 0.78 | 0.85 | 2.37 | 0.18 | 1 | 10 | 158.0686 | 224.9203 | 203.8511 | 158068.6185 | 224920.3301 | 4.7184e-06 | 0.56833
35 | 85 | CONCLUIDO | 7.3375 | 13.63 | 10.92 | 65.5 | 0.96 | 10 | 180.75 | 51.39 | 9.75 | 8 | 34.6 | 22526.07 | 110.8 | 624.04 | 37.69 | 29.8 | 2852.96 | 0.79 | 0.86 | 2.36 | 0.17 | 1 | 10 | 156.1611 | 222.2061 | 201.3911 | 156161.1487 | 222206.1371 | 4.7219e-06 | 0.56792
36 | 85 | CONCLUIDO | 7.3599 | 13.59 | 10.91 | 72.73 | 0.98 | 9 | 181.12 | 51.39 | 10 | 4 | 34.73 | 22572.13 | 109.82 | 623.97 | 37.26 | 29.8 | 2641.1 | 0.8 | 0.86 | 2.37 | 0.16 | 1 | 10 | 154.8365 | 220.3212 | 199.6828 | 154836.4732 | 220321.2187 | 4.7363e-06 | 0.56625
37 | 85 | CONCLUIDO | 7.3594 | 13.59 | 10.91 | 72.74 | 1 | 9 | 181.49 | 51.39 | 10.25 | 5 | 34.85 | 22618.23 | 110.12 | 624.01 | 37.36 | 29.8 | 2693.49 | 0.8 | 0.86 | 2.37 | 0.16 | 1 | 10 | 155.0915 | 220.6841 | 200.0117 | 155091.5115 | 220684.1198 | 4.736e-06 | 0.56625
38 | 85 | CONCLUIDO | 7.355 | 13.6 | 10.92 | 72.79 | 1.02 | 9 | 181.87 | 51.39 | 10.5 | 3 | 34.98 | 22664.49 | 110.13 | 623.97 | 37.5 | 29.8 | 2764.32 | 0.79 | 0.86 | 2.37 | 0.17 | 1 | 10 | 155.246 | 220.9039 | 200.2109 | 155245.965 | 220903.8961 | 4.7332e-06 | 0.56667
39 | 85 | CONCLUIDO | 7.3573 | 13.59 | 10.91 | 72.76 | 1.05 | 9 | 182.24 | 51.39 | 10.75 | 2 | 35.1 | 22710.68 | 109.45 | 623.97 | 37.29 | 29.8 | 2658.75 | 0.8 | 0.86 | 2.38 | 0.17 | 1 | 10 | 154.5865 | 219.9655 | 199.3604 | 154586.5082 | 219965.5362 | 4.7346e-06 | 0.56625
40 | 85 | CONCLUIDO | 7.3564 | 13.59 | 10.92 | 72.77 | 1.07 | 9 | 182.62 | 51.39 | 11 | 0 | 35.22 | 22756.91 | 109.61 | 624.02 | 37.27 | 29.8 | 2647.69 | 0.8 | 0.86 | 2.38 | 0.17 | 1 | 10 | 154.7887 | 220.2532 | 199.6212 | 154788.6999 | 220253.2406 | 4.7341e-06 | 0.56625

## RESULTADOS_2
Unnamed: 0 | Volume de calda [L] | STATUS | Capacidade operacional [ha/h] | Tempo de missao [h] | Tempo util [h] | Tempo por voo [min] | Autonomia Projetada [h] | N° Voos | MTOW [kg] | Massa Estrutura [kg] | Combustível [kg] | Abastecimentos | Massa gerador | Potência gerador [W] | Combustível consumido [L] | Calda cons [L] | Distância percorrida [km] | Distância Pulverizando [km] | RTL ACUMULADO[m] | EOC [km/km] | EOC [h/h] | Tempo de manobra [h] | Tempo rtl_rtw [h] | V pulv [m/s] | V desloc [m/s] | Preço Total por ha Simples [R$/ha] | Preço Total por ha Presumido [R$/ha] | Preço Total por ha Real [R$/ha] | Preço Total Simples [R$] | Preço Total Presumido [R$] | Prod CAPEX [ha/R$] | Dias Trabalhados
0 | 20 | CONCLUIDO | 7.2058 | 13.88 | 11.6 | 16.19 | 0.34 | 43 | 51.33 | 24.83 | 1 | 40 | 5.51 | 6564.78 | 57.51 | 624.07 | 58.56 | 29.8 | 13123.65 | 0.51 | 0.8 | 2.44 | 0.86 | 1 | 10 | 89.9583 | 128.0042 | 116.0135 | 89958.2612 | 128004.1668 | 8.3123e-06 | 0.57833
1 | 20 | CONCLUIDO | 7.3502 | 13.6 | 11.44 | 20.19 | 0.42 | 34 | 51.62 | 24.83 | 1.25 | 14 | 5.54 | 6599.8 | 53.82 | 624.1 | 53.1 | 29.8 | 10439.55 | 0.56 | 0.82 | 2.43 | 0.69 | 1 | 10 | 84.7171 | 120.5463 | 109.2542 | 84717.0574 | 120546.3089 | 8.4789e-06 | 0.56667
2 | 20 | CONCLUIDO | 7.3609 | 13.59 | 11.43 | 20.79 | 0.5 | 33 | 51.9 | 24.83 | 1.5 | 0 | 5.57 | 6634.84 | 53.95 | 624.19 | 52.34 | 29.8 | 10062.92 | 0.57 | 0.82 | 2.45 | 0.69 | 1 | 10 | 84.6759 | 120.4877 | 109.2011 | 84675.8812 | 120487.7181 | 8.4912e-06 | 0.56625

## RESULTADOS_22
Unnamed: 0 | Volume de calda [L] | STATUS | Capacidade operacional [ha/h] | Tempo de missao [h] | Tempo util [h] | Tempo por voo [min] | Autonomia Projetada [h] | N° Voos | MTOW [kg] | Massa Estrutura [kg] | Combustível [kg] | Abastecimentos | Massa gerador | Potência gerador [W] | Combustível consumido [L] | Calda cons [L] | Distância percorrida [km] | Distância Pulverizando [km] | RTL ACUMULADO[m] | EOC [km/km] | EOC [h/h] | Tempo de manobra [h] | Tempo rtl_rtw [h] | V pulv [m/s] | V desloc [m/s] | Preço Total por ha Simples [R$/ha] | Preço Total por ha Presumido [R$/ha] | Preço Total por ha Real [R$/ha] | Preço Total Simples [R$] | Preço Total Presumido [R$] | Prod CAPEX [ha/R$] | Dias Trabalhados
0 | 120 | CONCLUIDO | 4.1844 | 23.9 | 13.99 | 5.31 | 0.08 | 158 | 232.68 | 57.72 | 1 | 156 | 53.95 | 28931.02 | 218.57 | 624.49 | 133.79 | 29.8 | 50162.22 | 0.22 | 0.67 | 2.6 | 3.24 | 1 | 10 | 476.3521 | 677.8149 | 614.3211 | 476352.0826 | 677814.9177 | 2.3431e-06 | 0.99583
1 | 120 | CONCLUIDO | 4.6918 | 21.31 | 13.18 | 6.65 | 0.1 | 119 | 233.1 | 57.72 | 1.25 | 117 | 54.13 | 28983.75 | 205.53 | 624.2 | 108.03 | 29.8 | 37480.32 | 0.28 | 0.71 | 2.56 | 2.43 | 1 | 10 | 400.4632 | 569.8305 | 516.452 | 400463.1943 | 569830.4615 | 2.6272e-06 | 0.88792
2 | 120 | CONCLUIDO | 5.0756 | 19.7 | 12.67 | 8 | 0.11 | 95 | 233.53 | 57.72 | 1.5 | 93 | 54.31 | 29036.54 | 196.91 | 624.28 | 91.66 | 29.8 | 29411.53 | 0.33 | 0.74 | 2.51 | 1.91 | 1 | 10 | 355.5277 | 505.8905 | 458.5015 | 355527.7068 | 505890.4791 | 2.8421e-06 | 0.82083
3 | 120 | CONCLUIDO | 5.3422 | 18.72 | 12.37 | 9.27 | 0.13 | 80 | 233.96 | 57.72 | 1.75 | 78 | 54.49 | 29089.39 | 191.8 | 624.35 | 83.03 | 29.8 | 25171.23 | 0.36 | 0.76 | 2.47 | 1.61 | 1 | 10 | 329.5613 | 468.9421 | 425.0143 | 329561.2811 | 468942.114 | 2.9914e-06 | 0.78
4 | 120 | CONCLUIDO | 5.5843 | 17.91 | 12.1 | 10.68 | 0.15 | 68 | 234.39 | 57.72 | 2 | 66 | 54.67 | 29142.31 | 187.22 | 624.01 | 74.52 | 29.8 | 20976.75 | 0.4 | 0.77 | 2.46 | 1.35 | 1 | 10 | 308.2133 | 438.5655 | 397.4832 | 308213.3185 | 438565.4913 | 3.127e-06 | 0.74625
5 | 120 | CONCLUIDO | 5.7551 | 17.38 | 11.93 | 11.93 | 0.17 | 60 | 234.82 | 57.72 | 2.25 | 58 | 54.85 | 29195.29 | 184.13 | 624.12 | 69.3 | 29.8 | 18407.03 | 0.43 | 0.78 | 2.45 | 1.19 | 1 | 10 | 294.5413 | 419.1112 | 379.8513 | 294541.3284 | 419111.2279 | 3.2226e-06 | 0.72417
6 | 120 | CONCLUIDO | 5.909 | 16.92 | 11.8 | 13.36 | 0.19 | 53 | 235.25 | 57.72 | 2.5 | 51 | 55.03 | 29248.33 | 181.73 | 624.1 | 64.9 | 29.8 | 16243.54 | 0.46 | 0.79 | 2.45 | 1.05 | 1 | 10 | 283.4633 | 403.348 | 365.5646 | 283463.2857 | 403347.9661 | 3.3088e-06 | 0.705
7 | 120 | CONCLUIDO | 6.0222 | 16.61 | 11.71 | 14.64 | 0.21 | 48 | 235.68 | 57.72 | 2.75 | 46 | 55.21 | 29301.44 | 179.92 | 624.05 | 62.46 | 29.8 | 15050.14 | 0.48 | 0.8 | 2.43 | 0.96 | 1 | 10 | 275.6796 | 392.2723 | 355.5265 | 275679.5869 | 392272.3199 | 3.3722e-06 | 0.69208
8 | 120 | CONCLUIDO | 6.1244 | 16.33 | 11.61 | 15.84 | 0.23 | 44 | 236.11 | 57.72 | 3 | 42 | 55.39 | 29354.61 | 177.94 | 624.08 | 59.32 | 29.8 | 13498.21 | 0.5 | 0.8 | 2.42 | 0.87 | 1 | 10 | 268.4175 | 381.9389 | 346.161 | 268417.4992 | 381938.8889 | 3.4294e-06 | 0.68042
9 | 120 | CONCLUIDO | 6.2242 | 16.07 | 11.54 | 17.3 | 0.24 | 40 | 236.54 | 57.72 | 3.25 | 38 | 55.57 | 29407.85 | 176.16 | 624.07 | 57.06 | 29.8 | 12387.4 | 0.52 | 0.81 | 2.41 | 0.79 | 1 | 10 | 261.9069 | 372.6747 | 337.7647 | 261906.8801 | 372674.7439 | 3.4853e-06 | 0.66958
10 | 120 | CONCLUIDO | 6.3035 | 15.86 | 11.47 | 18.6 | 0.26 | 37 | 236.98 | 57.72 | 3.5 | 35 | 55.75 | 29461.15 | 174.91 | 624.02 | 54.58 | 29.8 | 11163.14 | 0.55 | 0.81 | 2.42 | 0.72 | 1 | 10 | 256.9303 | 365.5935 | 331.3467 | 256930.3222 | 365593.4582 | 3.5297e-06 | 0.66083
11 | 120 | CONCLUIDO | 6.3522 | 15.74 | 11.44 | 19.61 | 0.28 | 35 | 237.41 | 57.72 | 3.75 | 33 | 55.93 | 29514.51 | 173.94 | 624.15 | 53.58 | 29.8 | 10672.08 | 0.56 | 0.82 | 2.42 | 0.69 | 1 | 10 | 253.8393 | 361.1952 | 327.3605 | 253839.3116 | 361195.1714 | 3.557e-06 | 0.65583
12 | 120 | CONCLUIDO | 6.4357 | 15.54 | 11.37 | 21.32 | 0.3 | 32 | 237.84 | 57.72 | 4 | 30 | 56.12 | 29567.95 | 172.54 | 624.07 | 51.76 | 29.8 | 9780.51 | 0.58 | 0.82 | 2.4 | 0.62 | 1 | 10 | 248.7645 | 353.9741 | 320.8159 | 248764.5392 | 353974.1334 | 3.6037e-06 | 0.6475
13 | 120 | CONCLUIDO | 6.4936 | 15.4 | 11.32 | 22.65 | 0.32 | 30 | 238.28 | 57.72 | 4.25 | 28 | 56.3 | 29621.44 | 171.19 | 624.08 | 50.14 | 29.8 | 8976.59 | 0.59 | 0.82 | 2.4 | 0.58 | 1 | 10 | 244.9593 | 348.5595 | 315.9084 | 244959.2527 | 348559.4832 | 3.6362e-06 | 0.64167
14 | 120 | CONCLUIDO | 6.5173 | 15.34 | 11.31 | 23.41 | 0.34 | 29 | 238.71 | 57.72 | 4.5 | 27 | 56.49 | 29675.01 | 170.71 | 624.05 | 50.12 | 29.8 | 8975.21 | 0.59 | 0.83 | 2.39 | 0.57 | 1 | 10 | 243.5591 | 346.5672 | 314.1028 | 243559.1396 | 346567.2224 | 3.6494e-06 | 0.63917
15 | 120 | CONCLUIDO | 6.5738 | 15.21 | 11.27 | 25.05 | 0.35 | 27 | 239.14 | 57.72 | 4.75 | 25 | 56.67 | 29728.63 | 169.68 | 624.02 | 48.67 | 29.8 | 8257.96 | 0.61 | 0.83 | 2.4 | 0.53 | 1 | 10 | 240.2604 | 341.8733 | 309.8486 | 240260.3855 | 341873.3314 | 3.6811e-06 | 0.63375
16 | 120 | CONCLUIDO | 6.5979 | 15.16 | 11.26 | 25.99 | 0.37 | 26 | 239.58 | 57.72 | 5 | 24 | 56.86 | 29782.33 | 169.05 | 623.97 | 47.95 | 29.8 | 7904.69 | 0.62 | 0.83 | 2.41 | 0.52 | 1 | 10 | 238.7472 | 339.7202 | 307.8971 | 238747.2146 | 339720.1976 | 3.6946e-06 | 0.63167
17 | 120 | CONCLUIDO | 6.6627 | 15.01 | 11.21 | 28.02 | 0.39 | 24 | 240.02 | 57.72 | 5.25 | 22 | 57.04 | 29836.09 | 167.82 | 624 | 46.56 | 29.8 | 7218.13 | 0.64 | 0.83 | 2.39 | 0.46 | 1 | 10 | 234.9873 | 334.3701 | 303.0482 | 234987.2814 | 334370.0817 | 3.7309e-06 | 0.62542
18 | 120 | CONCLUIDO | 6.6952 | 14.94 | 11.18 | 29.16 | 0.41 | 23 | 240.45 | 57.72 | 5.5 | 21 | 57.23 | 29890.04 | 166.84 | 624.06 | 45.87 | 29.8 | 6876.86 | 0.65 | 0.84 | 2.38 | 0.43 | 1 | 10 | 232.7716 | 331.2173 | 300.1907 | 232771.5591 | 331217.2675 | 3.7491e-06 | 0.6225
19 | 120 | CONCLUIDO | 6.7203 | 14.88 | 11.17 | 30.46 | 0.42 | 22 | 240.89 | 57.72 | 5.75 | 20 | 57.42 | 29943.94 | 166.35 | 623.98 | 45.52 | 29.8 | 6708.72 | 0.65 | 0.84 | 2.39 | 0.42 | 1 | 10 | 231.3994 | 329.2648 | 298.4211 | 231399.3941 | 329264.7749 | 3.7631e-06 | 0.62
20 | 120 | CONCLUIDO | 6.7537 | 14.81 | 11.14 | 31.83 | 0.44 | 21 | 241.33 | 57.72 | 6 | 19 | 57.6 | 29997.9 | 165.22 | 623.98 | 44.58 | 29.8 | 6242.28 | 0.67 | 0.84 | 2.39 | 0.39 | 1 | 10 | 229.0563 | 325.9307 | 295.3994 | 229056.2941 | 325930.7113 | 3.7818e-06 | 0.61708
21 | 120 | CONCLUIDO | 6.78 | 14.75 | 11.13 | 33.39 | 0.46 | 20 | 241.77 | 57.72 | 6.25 | 18 | 57.79 | 30051.93 | 164.82 | 623.97 | 44.13 | 29.8 | 6021.97 | 0.68 | 0.84 | 2.39 | 0.38 | 1 | 10 | 227.7501 | 324.0721 | 293.7149 | 227750.1044 | 324072.0968 | 3.7965e-06 | 0.61458
22 | 120 | CONCLUIDO | 6.7789 | 14.75 | 11.13 | 33.4 | 0.48 | 20 | 242.2 | 57.72 | 6.5 | 18 | 57.98 | 30106.03 | 164.26 | 624 | 44.14 | 29.8 | 6030.63 | 0.67 | 0.84 | 2.39 | 0.38 | 1 | 10 | 227.2894 | 323.4165 | 293.1207 | 227289.367 | 323416.5006 | 3.7959e-06 | 0.61458
23 | 120 | CONCLUIDO | 6.8089 | 14.69 | 11.11 | 35.09 | 0.49 | 19 | 242.64 | 57.72 | 6.75 | 17 | 58.17 | 30160.2 | 163.59 | 624 | 43.53 | 29.8 | 5728.69 | 0.68 | 0.84 | 2.39 | 0.37 | 1 | 10 | 225.5713 | 320.9718 | 290.905 | 225571.2811 | 320971.7872 | 3.8127e-06 | 0.61208
24 | 120 | CONCLUIDO | 6.8432 | 14.61 | 11.08 | 36.95 | 0.51 | 18 | 243.08 | 57.72 | 7 | 16 | 58.36 | 30214.44 | 162.66 | 623.97 | 42.87 | 29.8 | 5404.58 | 0.69 | 0.84 | 2.38 | 0.34 | 1 | 10 | 223.4291 | 317.9237 | 288.1424 | 223429.1466 | 317923.6832 | 3.8319e-06 | 0.60875
25 | 120 | CONCLUIDO | 6.871 | 14.55 | 11.07 | 39.07 | 0.53 | 17 | 243.52 | 57.72 | 7.25 | 15 | 58.55 | 30268.74 | 161.43 | 623.97 | 42.25 | 29.8 | 5097.64 | 0.71 | 0.84 | 2.38 | 0.32 | 1 | 10 | 221.388 | 315.0193 | 285.5101 | 221387.9969 | 315019.2733 | 3.8475e-06 | 0.60625
26 | 120 | CONCLUIDO | 6.8658 | 14.56 | 11.08 | 39.11 | 0.55 | 17 | 243.96 | 57.72 | 7.5 | 15 | 58.74 | 30323.11 | 161.88 | 623.97 | 42.65 | 29.8 | 5298.42 | 0.7 | 0.84 | 2.38 | 0.34 | 1 | 10 | 222.014 | 315.91 | 286.3174 | 222014.0061 | 315910.0395 | 3.8446e-06 | 0.60667
27 | 120 | CONCLUIDO | 6.9089 | 14.47 | 11.04 | 41.39 | 0.56 | 16 | 244.41 | 57.72 | 7.75 | 14 | 58.93 | 30377.55 | 160.87 | 623.97 | 41.32 | 29.8 | 4637.27 | 0.72 | 0.85 | 2.38 | 0.29 | 1 | 10 | 219.4967 | 312.3282 | 283.071 | 219496.7481 | 312328.1617 | 3.8687e-06 | 0.60292
28 | 120 | CONCLUIDO | 6.9008 | 14.49 | 11.05 | 41.45 | 0.58 | 16 | 244.85 | 57.72 | 8 | 14 | 59.12 | 30432.06 | 160.5 | 624.06 | 41.91 | 29.8 | 4930.67 | 0.71 | 0.85 | 2.38 | 0.31 | 1 | 10 | 219.4975 | 312.3292 | 283.072 | 219497.4964 | 312329.2264 | 3.8642e-06 | 0.60375
29 | 120 | CONCLUIDO | 6.9328 | 14.42 | 11.03 | 44.13 | 0.6 | 15 | 245.29 | 57.72 | 8.25 | 13 | 59.32 | 30486.64 | 159.34 | 623.99 | 41.11 | 29.8 | 4538.54 | 0.72 | 0.85 | 2.38 | 0.28 | 1 | 10 | 217.3526 | 309.2772 | 280.3059 | 217352.6369 | 309277.2449 | 3.8821e-06 | 0.60083
30 | 120 | CONCLUIDO | 6.9347 | 14.42 | 11.03 | 44.11 | 0.62 | 15 | 245.73 | 57.72 | 8.5 | 13 | 59.51 | 30541.29 | 159.43 | 624.09 | 41.1 | 29.8 | 4533.29 | 0.72 | 0.85 | 2.38 | 0.28 | 1 | 10 | 217.3731 | 309.3064 | 280.3323 | 217373.106 | 309306.371 | 3.8832e-06 | 0.60083
31 | 120 | CONCLUIDO | 6.9681 | 14.35 | 11 | 47.16 | 0.63 | 14 | 246.18 | 57.72 | 8.75 | 12 | 59.7 | 30596.01 | 158.09 | 624.08 | 40.31 | 29.8 | 4144.76 | 0.74 | 0.85 | 2.37 | 0.26 | 1 | 10 | 214.9863 | 305.9102 | 277.2542 | 214986.3366 | 305910.1688 | 3.9019e-06 | 0.59792
32 | 120 | CONCLUIDO | 6.9682 | 14.35 | 11 | 47.16 | 0.65 | 14 | 246.62 | 57.72 | 9 | 12 | 59.9 | 30650.8 | 158.09 | 623.97 | 40.29 | 29.8 | 4133.42 | 0.74 | 0.85 | 2.38 | 0.26 | 1 | 10 | 214.9834 | 305.9059 | 277.2504 | 214983.3568 | 305905.9289 | 3.9019e-06 | 0.59792
33 | 120 | CONCLUIDO | 6.9697 | 14.35 | 11 | 47.15 | 0.67 | 14 | 247.07 | 57.72 | 9.25 | 12 | 60.09 | 30705.66 | 157.03 | 624 | 40.25 | 29.8 | 4115.39 | 0.74 | 0.85 | 2.37 | 0.25 | 1 | 10 | 214.0246 | 304.5418 | 276.014 | 214024.6449 | 304541.7505 | 3.9028e-06 | 0.59792
34 | 120 | CONCLUIDO | 6.9969 | 14.29 | 10.99 | 50.73 | 0.68 | 13 | 247.51 | 57.72 | 9.5 | 11 | 60.29 | 30760.6 | 156.73 | 623.97 | 40.04 | 29.8 | 4014.76 | 0.74 | 0.85 | 2.37 | 0.24 | 1 | 10 | 212.8732 | 302.9033 | 274.5291 | 212873.2147 | 302903.3476 | 3.918e-06 | 0.59542
35 | 120 | CONCLUIDO | 6.9938 | 14.3 | 11 | 50.76 | 0.7 | 13 | 247.96 | 57.72 | 9.75 | 11 | 60.48 | 30815.6 | 156.8 | 623.97 | 40.04 | 29.8 | 4015.31 | 0.74 | 0.85 | 2.38 | 0.25 | 1 | 10 | 213.0933 | 303.2166 | 274.813 | 213093.3383 | 303216.5678 | 3.9163e-06 | 0.59583
36 | 120 | CONCLUIDO | 6.9994 | 14.29 | 10.99 | 50.7 | 0.72 | 13 | 248.4 | 57.72 | 10 | 11 | 60.68 | 30870.67 | 155.31 | 623.98 | 39.79 | 29.8 | 3886.7 | 0.75 | 0.85 | 2.37 | 0.24 | 1 | 10 | 211.5805 | 301.064 | 272.862 | 211580.5444 | 301063.9704 | 3.9194e-06 | 0.59542
37 | 120 | CONCLUIDO | 7.0366 | 14.21 | 10.96 | 54.78 | 0.73 | 12 | 248.85 | 57.72 | 10.25 | 10 | 60.88 | 30925.82 | 154.43 | 623.97 | 38.86 | 29.8 | 3426.79 | 0.77 | 0.85 | 2.37 | 0.21 | 1 | 10 | 209.5222 | 298.1351 | 270.2075 | 209522.2264 | 298135.1312 | 3.9402e-06 | 0.59208
38 | 120 | CONCLUIDO | 7.0252 | 14.23 | 10.98 | 54.89 | 0.75 | 12 | 249.3 | 57.72 | 10.5 | 10 | 61.07 | 30981.04 | 154.78 | 623.98 | 39.63 | 29.8 | 3812.57 | 0.75 | 0.85 | 2.37 | 0.23 | 1 | 10 | 210.287 | 299.2233 | 271.1938 | 210286.9564 | 299223.2873 | 3.9338e-06 | 0.59292
39 | 120 | CONCLUIDO | 7.0266 | 14.23 | 10.98 | 54.88 | 0.77 | 12 | 249.75 | 57.72 | 10.75 | 10 | 61.27 | 31036.33 | 154.24 | 623.97 | 39.51 | 29.8 | 3751.61 | 0.75 | 0.85 | 2.37 | 0.23 | 1 | 10 | 209.7846 | 298.5085 | 270.546 | 209784.6476 | 298508.5377 | 3.9346e-06 | 0.59292
40 | 120 | CONCLUIDO | 7.0691 | 14.15 | 10.94 | 59.65 | 0.78 | 11 | 250.2 | 57.72 | 11 | 9 | 61.47 | 31091.69 | 152.6 | 623.97 | 38.22 | 29.8 | 3113.38 | 0.78 | 0.85 | 2.37 | 0.19 | 1 | 10 | 206.8831 | 294.3799 | 266.8041 | 206883.1371 | 294379.896 | 3.9584e-06 | 0.58958
41 | 120 | CONCLUIDO | 7.0651 | 14.15 | 10.94 | 59.7 | 0.8 | 11 | 250.65 | 57.72 | 11.25 | 9 | 61.67 | 31147.12 | 152.64 | 623.99 | 38.45 | 29.8 | 3227.41 | 0.77 | 0.85 | 2.37 | 0.2 | 1 | 10 | 207.0302 | 294.5891 | 266.9937 | 207030.1785 | 294589.1254 | 3.9562e-06 | 0.58958
42 | 120 | CONCLUIDO | 7.0645 | 14.16 | 10.95 | 59.7 | 0.81 | 11 | 251.1 | 57.72 | 11.5 | 9 | 61.87 | 31202.63 | 152.5 | 623.99 | 38.53 | 29.8 | 3265.91 | 0.77 | 0.85 | 2.37 | 0.2 | 1 | 10 | 206.9963 | 294.5409 | 266.95 | 206996.2611 | 294540.8634 | 3.9559e-06 | 0.59
43 | 120 | CONCLUIDO | 7.0659 | 14.15 | 10.94 | 59.69 | 0.83 | 11 | 251.55 | 57.72 | 11.75 | 9 | 62.07 | 31258.21 | 151.29 | 624.07 | 38.51 | 29.8 | 3260.08 | 0.77 | 0.85 | 2.37 | 0.2 | 1 | 10 | 205.8593 | 292.9231 | 265.4837 | 205859.3202 | 292923.0778 | 3.9566e-06 | 0.58958
44 | 120 | CONCLUIDO | 7.0968 | 14.09 | 10.93 | 65.56 | 0.85 | 10 | 252 | 57.72 | 12 | 8 | 62.27 | 31313.87 | 150.6 | 624.01 | 37.9 | 29.8 | 2956.01 | 0.79 | 0.85 | 2.37 | 0.18 | 1 | 10 | 204.3209 | 290.734 | 263.4997 | 204320.8927 | 290734.0056 | 3.9739e-06 | 0.58708
45 | 120 | CONCLUIDO | 7.0975 | 14.09 | 10.93 | 65.55 | 0.86 | 10 | 252.45 | 57.72 | 12.25 | 8 | 62.48 | 31369.6 | 150.22 | 623.98 | 37.87 | 29.8 | 2943.69 | 0.79 | 0.85 | 2.37 | 0.18 | 1 | 10 | 203.9797 | 290.2485 | 263.0597 | 203979.6858 | 290248.4926 | 3.9743e-06 | 0.58708
46 | 120 | CONCLUIDO | 7.0972 | 14.09 | 10.93 | 65.55 | 0.88 | 10 | 252.9 | 57.72 | 12.5 | 8 | 62.68 | 31425.4 | 150.3 | 623.97 | 37.86 | 29.8 | 2939.67 | 0.79 | 0.85 | 2.37 | 0.18 | 1 | 10 | 204.0557 | 290.3567 | 263.1578 | 204055.7458 | 290356.7206 | 3.9742e-06 | 0.58708
47 | 120 | CONCLUIDO | 7.0961 | 14.09 | 10.93 | 65.57 | 0.9 | 10 | 253.35 | 57.72 | 12.75 | 8 | 62.88 | 31481.28 | 149.78 | 623.97 | 38 | 29.8 | 3006.54 | 0.78 | 0.85 | 2.37 | 0.18 | 1 | 10 | 203.6459 | 289.7735 | 262.6291 | 203645.8519 | 289773.4708 | 3.9735e-06 | 0.58708
48 | 120 | CONCLUIDO | 7.0975 | 14.09 | 10.93 | 65.55 | 0.91 | 10 | 253.81 | 57.72 | 13 | 8 | 63.08 | 31537.23 | 148.62 | 623.97 | 37.83 | 29.8 | 2921.65 | 0.79 | 0.85 | 2.37 | 0.18 | 1 | 10 | 202.6249 | 288.3207 | 261.3124 | 202624.8664 | 288320.6816 | 3.9743e-06 | 0.58708
49 | 120 | CONCLUIDO | 7.1307 | 14.02 | 10.9 | 72.7 | 0.93 | 9 | 254.26 | 57.72 | 13.25 | 7 | 63.29 | 31593.26 | 147.3 | 624 | 37.22 | 29.8 | 2621.96 | 0.8 | 0.86 | 2.37 | 0.16 | 1 | 10 | 200.3826 | 285.1301 | 258.4207 | 200382.5884 | 285130.0805 | 3.9929e-06 | 0.58417
50 | 120 | CONCLUIDO | 7.1262 | 14.03 | 10.91 | 72.76 | 0.94 | 9 | 254.72 | 57.72 | 13.5 | 7 | 63.49 | 31649.36 | 147.54 | 623.99 | 37.47 | 29.8 | 2747.35 | 0.8 | 0.86 | 2.37 | 0.17 | 1 | 10 | 200.7746 | 285.6879 | 258.9263 | 200774.639 | 285687.9404 | 3.9904e-06 | 0.58458
51 | 120 | CONCLUIDO | 7.1253 | 14.03 | 10.92 | 72.77 | 0.96 | 9 | 255.17 | 57.72 | 13.75 | 7 | 63.7 | 31705.54 | 147.67 | 623.97 | 37.53 | 29.8 | 2780.58 | 0.79 | 0.86 | 2.37 | 0.17 | 1 | 10 | 200.9721 | 285.9689 | 259.181 | 200972.1106 | 285968.9284 | 3.9899e-06 | 0.58458
52 | 120 | CONCLUIDO | 7.1293 | 14.03 | 10.91 | 72.72 | 0.97 | 9 | 255.63 | 57.72 | 14 | 7 | 63.91 | 31761.8 | 147.23 | 623.97 | 37.35 | 29.8 | 2686.29 | 0.8 | 0.86 | 2.37 | 0.16 | 1 | 10 | 200.4291 | 285.1963 | 258.4808 | 200429.1489 | 285196.3328 | 3.9921e-06 | 0.58458
53 | 120 | CONCLUIDO | 7.1311 | 14.02 | 10.9 | 72.69 | 0.99 | 9 | 256.09 | 57.72 | 14.25 | 7 | 64.11 | 31818.13 | 146.4 | 623.97 | 37.29 | 29.8 | 2657.12 | 0.8 | 0.86 | 2.36 | 0.16 | 1 | 10 | 199.6133 | 284.0354 | 257.4286 | 199613.2578 | 284035.3781 | 3.9931e-06 | 0.58417
54 | 120 | CONCLUIDO | 7.1298 | 14.03 | 10.91 | 72.71 | 1.01 | 9 | 256.54 | 57.72 | 14.5 | 7 | 64.32 | 31874.54 | 145.65 | 623.97 | 37.31 | 29.8 | 2670.02 | 0.8 | 0.86 | 2.37 | 0.16 | 1 | 10 | 199.0838 | 283.282 | 256.7457 | 199083.776 | 283281.9634 | 3.9924e-06 | 0.58458
55 | 120 | CONCLUIDO | 7.1204 | 14.04 | 10.93 | 72.84 | 1.02 | 9 | 257 | 57.72 | 14.75 | 7 | 64.53 | 31931.15 | 144.86 | 623.99 | 37.87 | 29.8 | 2947.74 | 0.79 | 0.85 | 2.37 | 0.18 | 1 | 10 | 198.8014 | 282.8802 | 256.3816 | 198801.4131 | 282880.1812 | 3.9872e-06 | 0.585
56 | 120 | CONCLUIDO | 7.1623 | 13.96 | 10.89 | 81.66 | 1.04 | 8 | 257.46 | 57.72 | 15 | 6 | 64.74 | 31987.71 | 144.09 | 623.99 | 36.85 | 29.8 | 2444.28 | 0.81 | 0.86 | 2.36 | 0.14 | 1 | 10 | 196.748 | 279.9583 | 253.7334 | 196747.9668 | 279958.2741 | 4.0106e-06 | 0.58167
57 | 120 | CONCLUIDO | 7.1598 | 13.97 | 10.89 | 81.7 | 1.05 | 8 | 257.92 | 57.72 | 15.25 | 6 | 64.95 | 32044.35 | 144.12 | 623.97 | 36.93 | 29.8 | 2481.99 | 0.81 | 0.86 | 2.37 | 0.15 | 1 | 10 | 196.8436 | 280.0944 | 253.8568 | 196843.6367 | 280094.4055 | 4.0092e-06 | 0.58208
58 | 120 | CONCLUIDO | 7.1656 | 13.96 | 10.88 | 81.62 | 1.07 | 8 | 258.38 | 57.72 | 15.5 | 6 | 65.16 | 32101.07 | 143.13 | 623.97 | 36.47 | 29.8 | 2251.44 | 0.82 | 0.86 | 2.37 | 0.14 | 1 | 10 | 195.7925 | 278.5987 | 252.5012 | 195792.4835 | 278598.6898 | 4.0125e-06 | 0.58167
59 | 120 | CONCLUIDO | 7.1679 | 13.95 | 10.88 | 81.58 | 1.08 | 8 | 258.84 | 57.72 | 15.75 | 6 | 65.37 | 32157.87 | 142.32 | 623.98 | 36.44 | 29.8 | 2238.55 | 0.82 | 0.86 | 2.36 | 0.13 | 1 | 10 | 195.0485 | 277.5401 | 251.5417 | 195048.5251 | 277540.0902 | 4.0138e-06 | 0.58125
60 | 120 | CONCLUIDO | 7.1693 | 13.95 | 10.88 | 81.56 | 1.1 | 8 | 259.3 | 57.72 | 16 | 6 | 65.58 | 32214.75 | 141.61 | 623.97 | 36.36 | 29.8 | 2198.44 | 0.82 | 0.86 | 2.36 | 0.13 | 1 | 10 | 194.4167 | 276.641 | 250.7268 | 194416.6586 | 276640.9895 | 4.0145e-06 | 0.58125
61 | 120 | CONCLUIDO | 7.1707 | 13.95 | 10.87 | 81.54 | 1.11 | 8 | 259.76 | 57.72 | 16.25 | 6 | 65.79 | 32271.71 | 140.22 | 623.97 | 36.28 | 29.8 | 2156.09 | 0.82 | 0.86 | 2.36 | 0.13 | 1 | 10 | 193.1521 | 274.8417 | 249.0961 | 193152.1464 | 274841.6791 | 4.0153e-06 | 0.58125
62 | 120 | CONCLUIDO | 7.2006 | 13.89 | 10.86 | 93.09 | 1.13 | 7 | 260.23 | 57.72 | 16.5 | 5 | 66 | 32328.74 | 138.45 | 623.99 | 35.8 | 29.8 | 1924.78 | 0.83 | 0.86 | 2.36 | 0.11 | 1 | 10 | 190.8141 | 271.5148 | 246.0809 | 190814.1041 | 271514.8122 | 4.0321e-06 | 0.57875
63 | 120 | CONCLUIDO | 7.1987 | 13.89 | 10.86 | 93.12 | 1.14 | 7 | 260.69 | 57.72 | 16.75 | 5 | 66.21 | 32385.86 | 138.57 | 623.98 | 36.07 | 29.8 | 2057.57 | 0.83 | 0.86 | 2.36 | 0.12 | 1 | 10 | 190.9628 | 271.7263 | 246.2726 | 190962.7615 | 271726.3411 | 4.031e-06 | 0.57875
64 | 120 | CONCLUIDO | 7.1957 | 13.9 | 10.87 | 93.17 | 1.16 | 7 | 261.15 | 57.72 | 17 | 5 | 66.43 | 32443.05 | 139 | 623.97 | 36.19 | 29.8 | 2119.21 | 0.82 | 0.86 | 2.36 | 0.12 | 1 | 10 | 191.4656 | 272.4418 | 246.921 | 191465.584 | 272441.8215 | 4.0293e-06 | 0.57917
65 | 120 | CONCLUIDO | 7.1967 | 13.9 | 10.87 | 93.15 | 1.17 | 7 | 261.62 | 57.72 | 17.25 | 5 | 66.64 | 32500.33 | 139.42 | 623.98 | 36.08 | 29.8 | 2062.62 | 0.83 | 0.86 | 2.36 | 0.12 | 1 | 10 | 191.7907 | 272.9045 | 247.3403 | 191790.7121 | 272904.4555 | 4.0299e-06 | 0.57917
66 | 120 | CONCLUIDO | 7.1957 | 13.9 | 10.87 | 93.17 | 1.19 | 7 | 262.08 | 57.72 | 17.5 | 5 | 66.86 | 32557.69 | 138.75 | 623.97 | 36.21 | 29.8 | 2127.81 | 0.82 | 0.86 | 2.36 | 0.12 | 1 | 10 | 191.2568 | 272.1447 | 246.6517 | 191256.7825 | 272144.7118 | 4.0293e-06 | 0.57917
67 | 120 | CONCLUIDO | 7.1978 | 13.89 | 10.87 | 93.13 | 1.2 | 7 | 262.55 | 57.72 | 17.75 | 4 | 67.07 | 32615.12 | 138.61 | 624.02 | 35.96 | 29.8 | 2003.49 | 0.83 | 0.86 | 2.36 | 0.12 | 1 | 10 | 191.0819 | 271.8958 | 246.4262 | 191081.8781 | 271895.8354 | 4.0305e-06 | 0.57875
68 | 120 | CONCLUIDO | 7.199 | 13.89 | 10.86 | 93.11 | 1.22 | 7 | 263.01 | 57.72 | 18 | 3 | 67.29 | 32672.64 | 138.21 | 623.98 | 35.83 | 29.8 | 1937.87 | 0.83 | 0.86 | 2.37 | 0.12 | 1 | 10 | 190.6546 | 271.2878 | 245.8751 | 190654.5654 | 271287.8 | 4.0312e-06 | 0.57875
69 | 120 | CONCLUIDO | 7.1965 | 13.9 | 10.87 | 93.15 | 1.23 | 7 | 263.48 | 57.72 | 18.25 | 3 | 67.51 | 32730.24 | 138.13 | 623.97 | 36.03 | 29.8 | 2040.28 | 0.83 | 0.86 | 2.37 | 0.12 | 1 | 10 | 190.7185 | 271.3788 | 245.9576 | 190718.5468 | 271378.8411 | 4.0298e-06 | 0.57917
70 | 120 | CONCLUIDO | 7.1967 | 13.9 | 10.87 | 93.15 | 1.25 | 7 | 263.95 | 57.72 | 18.5 | 2 | 67.72 | 32787.92 | 137.71 | 623.99 | 36.05 | 29.8 | 2047.41 | 0.83 | 0.86 | 2.36 | 0.12 | 1 | 10 | 190.3627 | 270.8725 | 245.4987 | 190362.7077 | 270872.5075 | 4.0299e-06 | 0.57917
71 | 120 | CONCLUIDO | 7.1938 | 13.9 | 10.87 | 93.2 | 1.26 | 7 | 264.42 | 57.72 | 18.75 | 2 | 67.94 | 32845.69 | 137.59 | 623.97 | 36.1 | 29.8 | 2071.23 | 0.83 | 0.86 | 2.37 | 0.13 | 1 | 10 | 190.3363 | 270.8349 | 245.4647 | 190336.3105 | 270834.9461 | 4.0283e-06 | 0.57917
72 | 120 | CONCLUIDO | 7.1951 | 13.9 | 10.87 | 93.18 | 1.28 | 7 | 264.89 | 57.72 | 19 | 2 | 68.16 | 32903.54 | 137.34 | 623.97 | 36.13 | 29.8 | 2088.14 | 0.82 | 0.86 | 2.37 | 0.12 | 1 | 10 | 190.0944 | 270.4907 | 245.1527 | 190094.3953 | 270490.7181 | 4.029e-06 | 0.57917
73 | 120 | CONCLUIDO | 7.1961 | 13.9 | 10.87 | 93.16 | 1.29 | 7 | 265.36 | 57.72 | 19.25 | 1 | 68.38 | 32961.47 | 137.24 | 623.97 | 36.05 | 29.8 | 2050.3 | 0.83 | 0.86 | 2.37 | 0.12 | 1 | 10 | 189.9855 | 270.3357 | 245.0122 | 189985.4578 | 270335.7079 | 4.0295e-06 | 0.57917
74 | 120 | CONCLUIDO | 7.1954 | 13.9 | 10.87 | 93.17 | 1.31 | 7 | 265.83 | 57.72 | 19.5 | 1 | 68.6 | 33019.48 | 137.21 | 623.97 | 36.05 | 29.8 | 2049.14 | 0.83 | 0.86 | 2.37 | 0.12 | 1 | 10 | 189.9782 | 270.3254 | 245.0028 | 189978.1867 | 270325.3616 | 4.0292e-06 | 0.57917
75 | 120 | CONCLUIDO | 7.1957 | 13.9 | 10.87 | 93.17 | 1.32 | 7 | 266.3 | 57.72 | 19.75 | 0 | 68.82 | 33077.58 | 137.39 | 623.97 | 36.03 | 29.8 | 2039.19 | 0.83 | 0.86 | 2.37 | 0.12 | 1 | 10 | 190.1209 | 270.5284 | 245.1869 | 190120.9019 | 270528.435 | 4.0293e-06 | 0.57917

## RESULTADOS_27
Unnamed: 0 | Volume de calda [L] | STATUS | Capacidade operacional [ha/h] | Tempo de missao [h] | Tempo util [h] | Tempo por voo [min] | Autonomia Projetada [h] | N° Voos | MTOW [kg] | Massa Estrutura [kg] | Combustível [kg] | Abastecimentos | Massa gerador | Potência gerador [W] | Combustível consumido [L] | Calda cons [L] | Distância percorrida [km] | Distância Pulverizando [km] | RTL ACUMULADO[m] | EOC [km/km] | EOC [h/h] | Tempo de manobra [h] | Tempo rtl_rtw [h] | V pulv [m/s] | V desloc [m/s] | Preço Total por ha Simples [R$/ha] | Preço Total por ha Presumido [R$/ha] | Preço Total por ha Real [R$/ha] | Preço Total Simples [R$] | Preço Total Presumido [R$] | Prod CAPEX [ha/R$] | Dias Trabalhados
0 | 145 | CONCLUIDO | 3.6063 | 27.73 | 14.65 | 4.68 | 0.06 | 188 | 285.18 | 61.2 | 1 | 186 | 77.98 | 35406.83 | 260.43 | 624.7 | 153.48 | 29.8 | 59859.37 | 0.19 | 0.64 | 2.67 | 3.89 | 1 | 10 | 645.3454 | 918.2802 | 832.261 | 645345.3551 | 918280.2484 | 1.871e-06 | 1.1554
1 | 145 | CONCLUIDO | 4.1476 | 24.11 | 13.62 | 5.84 | 0.08 | 140 | 285.68 | 61.2 | 1.25 | 138 | 78.24 | 35468.6 | 241.72 | 624.39 | 121.74 | 29.8 | 44229.44 | 0.24 | 0.69 | 2.58 | 2.86 | 1 | 10 | 522.0765 | 742.8775 | 673.289 | 522076.5414 | 742877.5497 | 2.1518e-06 | 1.0046
2 | 145 | CONCLUIDO | 4.5586 | 21.94 | 13.01 | 7.03 | 0.09 | 111 | 286.19 | 61.2 | 1.5 | 109 | 78.49 | 35530.47 | 230.58 | 624.18 | 102.12 | 29.8 | 34563.23 | 0.29 | 0.72 | 2.55 | 2.26 | 1 | 10 | 453.8047 | 645.7316 | 585.2432 | 453804.7239 | 645731.6401 | 2.365e-06 | 0.91417
3 | 145 | CONCLUIDO | 4.8563 | 20.59 | 12.63 | 8.15 | 0.11 | 93 | 286.69 | 61.2 | 1.75 | 91 | 78.74 | 35592.57 | 223.53 | 624.05 | 90.79 | 29.8 | 28989.02 | 0.33 | 0.74 | 2.51 | 1.88 | 1 | 10 | 413.5178 | 588.4062 | 533.2877 | 413517.7751 | 588406.1956 | 2.5195e-06 | 0.85792
4 | 145 | CONCLUIDO | 5.0958 | 19.62 | 12.36 | 9.27 | 0.12 | 80 | 287.19 | 61.2 | 2 | 78 | 78.99 | 35654.65 | 218.49 | 624.15 | 82.94 | 29.8 | 25128.64 | 0.36 | 0.76 | 2.47 | 1.61 | 1 | 10 | 385.6109 | 548.6967 | 497.298 | 385610.9239 | 548696.7438 | 2.6437e-06 | 0.8175
5 | 145 | CONCLUIDO | 5.2964 | 18.88 | 12.16 | 10.42 | 0.14 | 70 | 287.7 | 61.2 | 2.25 | 68 | 79.25 | 35716.83 | 214.52 | 624.09 | 76.23 | 29.8 | 21823.86 | 0.39 | 0.77 | 2.47 | 1.41 | 1 | 10 | 364.707 | 518.952 | 470.3395 | 364707.0134 | 518951.9755 | 2.7478e-06 | 0.78667
6 | 145 | CONCLUIDO | 5.47 | 18.28 | 11.99 | 11.6 | 0.15 | 62 | 288.2 | 61.2 | 2.5 | 60 | 79.5 | 35779.11 | 211.26 | 624.01 | 71 | 29.8 | 19247.33 | 0.42 | 0.78 | 2.45 | 1.24 | 1 | 10 | 348.0732 | 495.2832 | 448.8879 | 348073.197 | 495283.2453 | 2.8379e-06 | 0.76167
7 | 145 | CONCLUIDO | 5.6075 | 17.83 | 11.87 | 12.71 | 0.17 | 56 | 288.71 | 61.2 | 2.75 | 54 | 79.76 | 35841.5 | 208.7 | 624.19 | 67.02 | 29.8 | 17290.5 | 0.44 | 0.79 | 2.45 | 1.12 | 1 | 10 | 335.7798 | 477.7906 | 433.0339 | 335779.7953 | 477790.6146 | 2.9092e-06 | 0.74292
8 | 145 | CONCLUIDO | 5.7298 | 17.45 | 11.76 | 13.83 | 0.18 | 51 | 289.21 | 61.2 | 3 | 49 | 80.02 | 35903.99 | 206.38 | 624.04 | 63.56 | 29.8 | 15582.17 | 0.47 | 0.79 | 2.44 | 1.01 | 1 | 10 | 325.2692 | 462.8348 | 419.4791 | 325269.2024 | 462834.7932 | 2.9727e-06 | 0.72708
9 | 145 | CONCLUIDO | 5.8524 | 17.09 | 11.66 | 15.21 | 0.2 | 46 | 289.72 | 61.2 | 3.25 | 44 | 80.27 | 35966.59 | 204.43 | 624.19 | 60.6 | 29.8 | 14126.13 | 0.49 | 0.8 | 2.43 | 0.91 | 1 | 10 | 315.6472 | 449.1434 | 407.0702 | 315647.2288 | 449143.4135 | 3.0363e-06 | 0.71208
10 | 145 | CONCLUIDO | 5.9253 | 16.88 | 11.61 | 16.2 | 0.21 | 43 | 290.23 | 61.2 | 3.5 | 41 | 80.53 | 36029.29 | 203.24 | 624.05 | 58.82 | 29.8 | 13251.95 | 0.51 | 0.8 | 2.43 | 0.86 | 1 | 10 | 310.1602 | 441.3358 | 399.994 | 310160.2027 | 441335.7681 | 3.0741e-06 | 0.70333
11 | 145 | CONCLUIDO | 6.0127 | 16.63 | 11.53 | 17.29 | 0.23 | 40 | 290.74 | 61.2 | 3.75 | 38 | 80.79 | 36092.1 | 201.51 | 624.01 | 56.79 | 29.8 | 12255.41 | 0.52 | 0.81 | 2.41 | 0.78 | 1 | 10 | 303.2893 | 431.559 | 391.133 | 303289.3024 | 431558.9687 | 3.1194e-06 | 0.69292
12 | 145 | CONCLUIDO | 6.0929 | 16.41 | 11.47 | 18.6 | 0.24 | 37 | 291.25 | 61.2 | 4 | 35 | 81.05 | 36155.02 | 200.28 | 624.15 | 54.66 | 29.8 | 11203.93 | 0.55 | 0.81 | 2.41 | 0.72 | 1 | 10 | 297.6191 | 423.4906 | 383.8205 | 297619.0787 | 423490.6464 | 3.161e-06 | 0.68375
13 | 145 | CONCLUIDO | 6.1451 | 16.27 | 11.44 | 19.61 | 0.26 | 35 | 291.76 | 61.2 | 4.25 | 33 | 81.31 | 36218.04 | 199.24 | 624.03 | 54.01 | 29.8 | 10886.63 | 0.55 | 0.82 | 2.4 | 0.69 | 1 | 10 | 293.8457 | 418.1214 | 378.9542 | 293845.6835 | 418121.375 | 3.1881e-06 | 0.67792
14 | 145 | CONCLUIDO | 6.2029 | 16.12 | 11.39 | 20.72 | 0.27 | 33 | 292.27 | 61.2 | 4.5 | 31 | 81.57 | 36281.16 | 198.33 | 624.04 | 52.51 | 29.8 | 10148.9 | 0.57 | 0.82 | 2.4 | 0.65 | 1 | 10 | 289.8448 | 412.4283 | 373.7944 | 289844.7594 | 412428.3464 | 3.2181e-06 | 0.67167
15 | 145 | CONCLUIDO | 6.2748 | 15.94 | 11.32 | 21.9 | 0.29 | 31 | 292.79 | 61.2 | 4.75 | 29 | 81.84 | 36344.4 | 196.56 | 624.05 | 50.18 | 29.8 | 8991.63 | 0.59 | 0.83 | 2.39 | 0.57 | 1 | 10 | 284.3002 | 404.5389 | 366.644 | 284300.2128 | 404538.8534 | 3.2554e-06 | 0.66417
16 | 145 | CONCLUIDO | 6.2858 | 15.91 | 11.34 | 22.69 | 0.3 | 30 | 293.3 | 61.2 | 5 | 28 | 82.1 | 36407.75 | 196.73 | 624.12 | 50.7 | 29.8 | 9259.47 | 0.59 | 0.82 | 2.41 | 0.6 | 1 | 10 | 284.1215 | 404.2845 | 366.4134 | 284121.4615 | 404284.5031 | 3.2611e-06 | 0.66292
17 | 145 | CONCLUIDO | 6.3486 | 15.75 | 11.29 | 24.2 | 0.32 | 28 | 293.81 | 61.2 | 5.25 | 26 | 82.36 | 36471.2 | 195.63 | 624.08 | 49.41 | 29.8 | 8623.96 | 0.6 | 0.83 | 2.4 | 0.55 | 1 | 10 | 279.8964 | 398.2725 | 360.9646 | 279896.3727 | 398272.5042 | 3.2937e-06 | 0.65625
18 | 145 | CONCLUIDO | 6.3829 | 15.67 | 11.26 | 25.03 | 0.33 | 27 | 294.33 | 61.2 | 5.5 | 25 | 82.63 | 36534.76 | 194.87 | 624.12 | 48.41 | 29.8 | 8128.11 | 0.62 | 0.83 | 2.39 | 0.52 | 1 | 10 | 277.456 | 394.8 | 357.8174 | 277456.0117 | 394800.0452 | 3.3115e-06 | 0.65292
19 | 145 | CONCLUIDO | 6.4082 | 15.6 | 11.25 | 25.97 | 0.35 | 26 | 294.84 | 61.2 | 5.75 | 24 | 82.9 | 36598.44 | 194.31 | 624 | 47.86 | 29.8 | 7860.04 | 0.62 | 0.83 | 2.4 | 0.51 | 1 | 10 | 275.7605 | 392.3874 | 355.6308 | 275760.4913 | 392387.4409 | 3.3246e-06 | 0.65
20 | 145 | CONCLUIDO | 6.4356 | 15.54 | 11.24 | 26.98 | 0.36 | 25 | 295.36 | 61.2 | 6 | 23 | 83.16 | 36662.22 | 193.7 | 624.13 | 47.67 | 29.8 | 7768.67 | 0.63 | 0.83 | 2.39 | 0.49 | 1 | 10 | 273.9489 | 389.8096 | 353.2945 | 273948.8768 | 389809.6432 | 3.3388e-06 | 0.6475
21 | 145 | CONCLUIDO | 6.4675 | 15.46 | 11.22 | 28.05 | 0.38 | 24 | 295.88 | 61.2 | 6.25 | 22 | 83.43 | 36726.12 | 192.89 | 624.06 | 46.92 | 29.8 | 7398.87 | 0.64 | 0.83 | 2.4 | 0.47 | 1 | 10 | 271.6986 | 386.6077 | 350.3925 | 271698.6478 | 386607.7284 | 3.3554e-06 | 0.64417
22 | 145 | CONCLUIDO | 6.5 | 15.38 | 11.2 | 29.21 | 0.39 | 23 | 296.4 | 61.2 | 6.5 | 21 | 83.7 | 36790.13 | 192.45 | 623.99 | 46.29 | 29.8 | 7088.11 | 0.64 | 0.83 | 2.39 | 0.45 | 1 | 10 | 269.7881 | 383.8892 | 347.9286 | 269788.1203 | 383889.1846 | 3.3723e-06 | 0.64083
23 | 145 | CONCLUIDO | 6.5291 | 15.32 | 11.18 | 30.49 | 0.4 | 22 | 296.92 | 61.2 | 6.75 | 20 | 83.97 | 36854.25 | 191.75 | 623.99 | 45.81 | 29.8 | 6851.52 | 0.65 | 0.84 | 2.39 | 0.43 | 1 | 10 | 267.8011 | 381.0617 | 345.366 | 267801.0524 | 381061.7292 | 3.3874e-06 | 0.63833
24 | 145 | CONCLUIDO | 6.5644 | 15.23 | 11.15 | 31.87 | 0.42 | 21 | 297.44 | 61.2 | 7 | 19 | 84.24 | 36918.48 | 190.98 | 623.99 | 44.75 | 29.8 | 6326.75 | 0.67 | 0.84 | 2.39 | 0.41 | 1 | 10 | 265.4363 | 377.6969 | 342.3164 | 265436.3234 | 377696.8891 | 3.4057e-06 | 0.63458
25 | 145 | CONCLUIDO | 6.6017 | 15.15 | 11.12 | 33.36 | 0.43 | 20 | 297.96 | 61.2 | 7.25 | 18 | 84.51 | 36982.83 | 190.16 | 624.05 | 44.07 | 29.8 | 5994.28 | 0.68 | 0.84 | 2.38 | 0.37 | 1 | 10 | 262.9779 | 374.1988 | 339.146 | 262977.9492 | 374198.7985 | 3.425e-06 | 0.63125
26 | 145 | CONCLUIDO | 6.6005 | 15.15 | 11.12 | 33.37 | 0.45 | 20 | 298.48 | 61.2 | 7.5 | 18 | 84.79 | 37047.29 | 189.78 | 623.98 | 44.08 | 29.8 | 6000.57 | 0.68 | 0.84 | 2.38 | 0.38 | 1 | 10 | 262.6783 | 373.7725 | 338.7596 | 262678.349 | 373772.4888 | 3.4244e-06 | 0.63125
27 | 145 | CONCLUIDO | 6.6302 | 15.08 | 11.11 | 35.08 | 0.46 | 19 | 299.01 | 61.2 | 7.75 | 17 | 85.06 | 37111.87 | 189.27 | 623.97 | 43.4 | 29.8 | 5664.38 | 0.69 | 0.84 | 2.39 | 0.36 | 1 | 10 | 260.9703 | 371.342 | 336.5568 | 260970.2659 | 371342.0089 | 3.4398e-06 | 0.62833
28 | 145 | CONCLUIDO | 6.6625 | 15.01 | 11.09 | 36.97 | 0.48 | 18 | 299.53 | 61.2 | 8 | 16 | 85.33 | 37176.68 | 188.64 | 624.01 | 42.97 | 29.8 | 5452.78 | 0.69 | 0.84 | 2.38 | 0.34 | 1 | 10 | 258.9976 | 368.535 | 334.0128 | 258997.576 | 368535.0123 | 3.4566e-06 | 0.62542
29 | 145 | CONCLUIDO | 6.6688 | 15 | 11.08 | 36.92 | 0.49 | 18 | 300.06 | 61.2 | 8.25 | 16 | 85.61 | 37241.49 | 187.93 | 623.97 | 42.64 | 29.8 | 5286.51 | 0.7 | 0.84 | 2.38 | 0.33 | 1 | 10 | 258.0429 | 367.1766 | 332.7816 | 258042.9064 | 367176.5859 | 3.4598e-06 | 0.625
30 | 145 | CONCLUIDO | 6.6958 | 14.93 | 11.07 | 39.07 | 0.5 | 17 | 300.59 | 61.2 | 8.5 | 15 | 85.89 | 37306.42 | 187.39 | 624.05 | 42.37 | 29.8 | 5157.33 | 0.7 | 0.84 | 2.38 | 0.32 | 1 | 10 | 256.4456 | 364.9037 | 330.7216 | 256445.55 | 364903.6621 | 3.4738e-06 | 0.62208
31 | 145 | CONCLUIDO | 6.6901 | 14.95 | 11.08 | 39.11 | 0.52 | 17 | 301.11 | 61.2 | 8.75 | 15 | 86.16 | 37371.47 | 187.71 | 623.97 | 42.79 | 29.8 | 5367.08 | 0.7 | 0.84 | 2.38 | 0.34 | 1 | 10 | 257.0265 | 365.7303 | 331.4708 | 257026.5125 | 365730.3301 | 3.4709e-06 | 0.62292
32 | 145 | CONCLUIDO | 6.7336 | 14.85 | 11.04 | 41.4 | 0.53 | 16 | 301.64 | 61.2 | 9 | 14 | 86.44 | 37436.63 | 186.8 | 623.97 | 41.39 | 29.8 | 4673.59 | 0.72 | 0.85 | 2.38 | 0.29 | 1 | 10 | 254.2705 | 361.8088 | 327.9166 | 254270.5389 | 361808.777 | 3.4934e-06 | 0.61875
33 | 145 | CONCLUIDO | 6.7305 | 14.86 | 11.05 | 41.42 | 0.55 | 16 | 302.17 | 61.2 | 9.25 | 14 | 86.72 | 37501.91 | 186.4 | 624.04 | 41.64 | 29.8 | 4797.22 | 0.72 | 0.85 | 2.38 | 0.3 | 1 | 10 | 254.1037 | 361.5714 | 327.7015 | 254103.7204 | 361571.4061 | 3.4918e-06 | 0.61917
34 | 145 | CONCLUIDO | 6.7565 | 14.8 | 11.04 | 44.17 | 0.56 | 15 | 302.7 | 61.2 | 9.5 | 13 | 87 | 37567.32 | 185.7 | 623.97 | 41.6 | 29.8 | 4783.37 | 0.72 | 0.85 | 2.38 | 0.3 | 1 | 10 | 252.4344 | 359.1961 | 325.5487 | 252434.4444 | 359196.1458 | 3.5053e-06 | 0.61667
35 | 145 | CONCLUIDO | 6.7588 | 14.8 | 11.04 | 44.15 | 0.57 | 15 | 303.23 | 61.2 | 9.75 | 13 | 87.28 | 37632.84 | 185.76 | 624.01 | 41.25 | 29.8 | 4607.77 | 0.72 | 0.85 | 2.38 | 0.29 | 1 | 10 | 252.4045 | 359.1535 | 325.5101 | 252404.486 | 359153.5173 | 3.5065e-06 | 0.61667
36 | 145 | CONCLUIDO | 6.7641 | 14.78 | 11.03 | 44.11 | 0.59 | 15 | 303.76 | 61.2 | 10 | 13 | 87.57 | 37698.48 | 185.16 | 624 | 41.16 | 29.8 | 4561.08 | 0.72 | 0.85 | 2.37 | 0.28 | 1 | 10 | 251.5988 | 358.0071 | 324.4711 | 251598.8379 | 358007.1376 | 3.5093e-06 | 0.61583
37 | 145 | CONCLUIDO | 6.7955 | 14.72 | 11.01 | 47.19 | 0.6 | 14 | 304.3 | 61.2 | 10.25 | 12 | 87.85 | 37764.25 | 184.51 | 624.08 | 40.44 | 29.8 | 4206.64 | 0.74 | 0.85 | 2.38 | 0.26 | 1 | 10 | 249.7271 | 355.3437 | 322.0572 | 249727.0587 | 355343.7299 | 3.5256e-06 | 0.61333
38 | 145 | CONCLUIDO | 6.7989 | 14.71 | 11 | 47.16 | 0.61 | 14 | 304.83 | 61.2 | 10.5 | 12 | 88.13 | 37830.13 | 184.41 | 623.98 | 40.26 | 29.8 | 4117 | 0.74 | 0.85 | 2.38 | 0.26 | 1 | 10 | 249.4415 | 354.9375 | 321.6889 | 249441.5412 | 354937.4588 | 3.5273e-06 | 0.61292
39 | 145 | CONCLUIDO | 6.7995 | 14.71 | 11 | 47.16 | 0.63 | 14 | 305.37 | 61.2 | 10.75 | 12 | 88.42 | 37896.14 | 183.72 | 623.99 | 40.23 | 29.8 | 4103.54 | 0.74 | 0.85 | 2.38 | 0.26 | 1 | 10 | 248.8103 | 354.0393 | 320.8749 | 248810.3265 | 354039.2855 | 3.5276e-06 | 0.61292
40 | 145 | CONCLUIDO | 6.8323 | 14.64 | 10.99 | 50.71 | 0.64 | 13 | 305.9 | 61.2 | 11 | 11 | 88.7 | 37962.28 | 183.09 | 623.97 | 39.84 | 29.8 | 3914.16 | 0.75 | 0.85 | 2.37 | 0.24 | 1 | 10 | 246.9963 | 351.4581 | 318.5355 | 246996.3128 | 351458.0739 | 3.5447e-06 | 0.61
41 | 145 | CONCLUIDO | 6.8288 | 14.64 | 10.99 | 50.74 | 0.65 | 13 | 306.44 | 61.2 | 11.25 | 11 | 88.99 | 38028.53 | 183.25 | 623.97 | 40.08 | 29.8 | 4034.44 | 0.74 | 0.85 | 2.37 | 0.25 | 1 | 10 | 247.2599 | 351.8331 | 318.8754 | 247259.8508 | 351833.0695 | 3.5428e-06 | 0.61
42 | 145 | CONCLUIDO | 6.8288 | 14.64 | 10.99 | 50.74 | 0.67 | 13 | 306.98 | 61.2 | 11.5 | 11 | 89.28 | 38094.91 | 183.2 | 623.99 | 39.96 | 29.8 | 3974.69 | 0.75 | 0.85 | 2.38 | 0.25 | 1 | 10 | 247.2158 | 351.7705 | 318.8186 | 247215.8467 | 351770.4549 | 3.5428e-06 | 0.61
43 | 145 | CONCLUIDO | 6.8324 | 14.64 | 10.99 | 50.71 | 0.68 | 13 | 307.52 | 61.2 | 11.75 | 11 | 89.57 | 38161.42 | 181.85 | 624.04 | 39.68 | 29.8 | 3833.72 | 0.75 | 0.85 | 2.37 | 0.24 | 1 | 10 | 245.9021 | 349.9011 | 317.1243 | 245902.0834 | 349901.0637 | 3.5447e-06 | 0.61
44 | 145 | CONCLUIDO | 6.8714 | 14.55 | 10.96 | 54.79 | 0.69 | 12 | 308.06 | 61.2 | 12 | 10 | 89.86 | 38228.06 | 181.36 | 624.03 | 38.89 | 29.8 | 3443.57 | 0.77 | 0.85 | 2.37 | 0.21 | 1 | 10 | 243.8688 | 347.0078 | 314.5021 | 243868.7895 | 347007.8321 | 3.5649e-06 | 0.60625
45 | 145 | CONCLUIDO | 6.8658 | 14.56 | 10.97 | 54.85 | 0.71 | 12 | 308.6 | 61.2 | 12.25 | 10 | 90.15 | 38294.82 | 181.33 | 624.01 | 39.25 | 29.8 | 3623.79 | 0.76 | 0.85 | 2.37 | 0.22 | 1 | 10 | 244.1106 | 347.352 | 314.814 | 244110.6451 | 347351.9753 | 3.562e-06 | 0.60667
46 | 145 | CONCLUIDO | 6.8658 | 14.56 | 10.97 | 54.85 | 0.72 | 12 | 309.14 | 61.2 | 12.5 | 10 | 90.44 | 38361.7 | 181.36 | 623.98 | 39.22 | 29.8 | 3608.94 | 0.76 | 0.85 | 2.37 | 0.22 | 1 | 10 | 244.1369 | 347.3893 | 314.8479 | 244136.9053 | 347389.3416 | 3.562e-06 | 0.60667
47 | 145 | CONCLUIDO | 6.8618 | 14.57 | 10.98 | 54.89 | 0.73 | 12 | 309.68 | 61.2 | 12.75 | 10 | 90.74 | 38428.72 | 180.79 | 623.97 | 39.48 | 29.8 | 3740.54 | 0.75 | 0.85 | 2.37 | 0.23 | 1 | 10 | 243.851 | 346.9825 | 314.4792 | 243850.9822 | 346982.4936 | 3.56e-06 | 0.60708
48 | 145 | CONCLUIDO | 6.9077 | 14.48 | 10.93 | 59.64 | 0.75 | 11 | 310.23 | 61.2 | 13 | 9 | 91.03 | 38495.87 | 179.69 | 623.99 | 38.15 | 29.8 | 3077.63 | 0.78 | 0.85 | 2.37 | 0.19 | 1 | 10 | 240.9317 | 342.8285 | 310.7143 | 240931.6802 | 342828.5357 | 3.5838e-06 | 0.60333
49 | 145 | CONCLUIDO | 6.9057 | 14.48 | 10.94 | 59.67 | 0.76 | 11 | 310.77 | 61.2 | 13.25 | 9 | 91.33 | 38563.14 | 179.62 | 624.03 | 38.39 | 29.8 | 3197.12 | 0.78 | 0.85 | 2.37 | 0.19 | 1 | 10 | 241.0089 | 342.9385 | 310.814 | 241008.9474 | 342938.4814 | 3.5827e-06 | 0.60333
50 | 145 | CONCLUIDO | 6.9009 | 14.49 | 10.95 | 59.72 | 0.77 | 11 | 311.32 | 61.2 | 13.5 | 9 | 91.62 | 38630.55 | 179.69 | 623.97 | 38.6 | 29.8 | 3300.86 | 0.77 | 0.85 | 2.37 | 0.2 | 1 | 10 | 241.3073 | 343.363 | 311.1987 | 241307.3152 | 343363.0374 | 3.5802e-06 | 0.60375
51 | 145 | CONCLUIDO | 6.8958 | 14.5 | 10.96 | 59.78 | 0.79 | 11 | 311.87 | 61.2 | 13.75 | 9 | 91.92 | 38698.21 | 179.44 | 623.98 | 38.92 | 29.8 | 3464.91 | 0.77 | 0.85 | 2.37 | 0.21 | 1 | 10 | 241.3374 | 343.4058 | 311.2375 | 241337.388 | 343405.8289 | 3.5776e-06 | 0.60417
52 | 145 | CONCLUIDO | 6.9014 | 14.49 | 10.95 | 59.72 | 0.8 | 11 | 312.42 | 61.2 | 14 | 9 | 92.22 | 38765.89 | 178.41 | 624.01 | 38.7 | 29.8 | 3352.92 | 0.77 | 0.85 | 2.37 | 0.2 | 1 | 10 | 240.1757 | 341.7529 | 309.7394 | 240175.7221 | 341752.8615 | 3.5805e-06 | 0.60375
53 | 145 | CONCLUIDO | 6.9337 | 14.42 | 10.93 | 65.61 | 0.81 | 10 | 312.97 | 61.2 | 14.25 | 8 | 92.52 | 38833.69 | 177.95 | 623.97 | 38.05 | 29.8 | 3030.71 | 0.78 | 0.85 | 2.37 | 0.19 | 1 | 10 | 238.522 | 339.3998 | 307.6067 | 238522.0252 | 339399.7692 | 3.5973e-06 | 0.60083
54 | 145 | CONCLUIDO | 6.936 | 14.42 | 10.93 | 65.58 | 0.82 | 10 | 313.52 | 61.2 | 14.5 | 8 | 92.82 | 38901.63 | 177.82 | 623.99 | 37.83 | 29.8 | 2924.01 | 0.79 | 0.85 | 2.37 | 0.18 | 1 | 10 | 238.3328 | 339.1305 | 307.3627 | 238332.76 | 339130.4583 | 3.5985e-06 | 0.60083
55 | 145 | CONCLUIDO | 6.9345 | 14.42 | 10.93 | 65.59 | 0.84 | 10 | 314.07 | 61.2 | 14.75 | 8 | 93.12 | 38969.71 | 178.04 | 624.03 | 38.01 | 29.8 | 3012.59 | 0.78 | 0.85 | 2.37 | 0.19 | 1 | 10 | 238.5734 | 339.4728 | 307.6729 | 238573.3679 | 339472.8261 | 3.5977e-06 | 0.60083
56 | 145 | CONCLUIDO | 6.9364 | 14.42 | 10.93 | 65.57 | 0.85 | 10 | 314.62 | 61.2 | 15 | 8 | 93.43 | 39037.92 | 177.85 | 623.98 | 37.9 | 29.8 | 2955.98 | 0.79 | 0.85 | 2.37 | 0.18 | 1 | 10 | 238.3454 | 339.1485 | 307.379 | 238345.4388 | 339148.4993 | 3.5987e-06 | 0.60083
57 | 145 | CONCLUIDO | 6.938 | 14.41 | 10.93 | 65.55 | 0.86 | 10 | 315.18 | 61.2 | 15.25 | 8 | 93.73 | 39106.27 | 176.98 | 623.97 | 37.85 | 29.8 | 2934.58 | 0.79 | 0.85 | 2.37 | 0.18 | 1 | 10 | 237.5342 | 337.9942 | 306.3328 | 237534.2257 | 337994.2012 | 3.5995e-06 | 0.60042
58 | 145 | CONCLUIDO | 6.9364 | 14.42 | 10.93 | 65.57 | 0.87 | 10 | 315.73 | 61.2 | 15.5 | 8 | 94.03 | 39174.75 | 176.56 | 624.01 | 37.8 | 29.8 | 2910.17 | 0.79 | 0.85 | 2.37 | 0.18 | 1 | 10 | 237.2277 | 337.5581 | 305.9376 | 237227.7461 | 337558.1026 | 3.5987e-06 | 0.60083
59 | 145 | CONCLUIDO | 6.973 | 14.34 | 10.91 | 72.71 | 0.89 | 9 | 316.29 | 61.2 | 15.75 | 7 | 94.34 | 39243.37 | 175.34 | 623.99 | 37.24 | 29.8 | 2633.54 | 0.8 | 0.86 | 2.37 | 0.16 | 1 | 10 | 234.7956 | 334.0974 | 302.8011 | 234795.6423 | 334097.3931 | 3.6177e-06 | 0.5975
60 | 145 | CONCLUIDO | 6.9732 | 14.34 | 10.91 | 72.71 | 0.9 | 9 | 316.85 | 61.2 | 16 | 7 | 94.65 | 39312.13 | 175.52 | 623.97 | 37.39 | 29.8 | 2709.64 | 0.8 | 0.86 | 2.36 | 0.16 | 1 | 10 | 234.9443 | 334.3089 | 302.9927 | 234944.255 | 334308.8582 | 3.6178e-06 | 0.5975
61 | 145 | CONCLUIDO | 6.9693 | 14.35 | 10.91 | 72.76 | 0.91 | 9 | 317.41 | 61.2 | 16.25 | 7 | 94.96 | 39381.03 | 175.87 | 623.98 | 37.5 | 29.8 | 2764.69 | 0.79 | 0.86 | 2.37 | 0.17 | 1 | 10 | 235.3777 | 334.9257 | 303.5518 | 235377.7432 | 334925.681 | 3.6157e-06 | 0.59792
62 | 145 | CONCLUIDO | 6.9697 | 14.35 | 10.91 | 72.76 | 0.92 | 9 | 317.97 | 61.2 | 16.5 | 7 | 95.27 | 39450.07 | 175.87 | 623.97 | 37.64 | 29.8 | 2833.84 | 0.79 | 0.86 | 2.36 | 0.17 | 1 | 10 | 235.3647 | 334.9071 | 303.5349 | 235364.6606 | 334907.0653 | 3.6159e-06 | 0.59792
63 | 145 | CONCLUIDO | 6.9724 | 14.34 | 10.91 | 72.72 | 0.94 | 9 | 318.53 | 61.2 | 16.75 | 7 | 95.58 | 39519.26 | 175.39 | 623.97 | 37.37 | 29.8 | 2695.67 | 0.8 | 0.86 | 2.37 | 0.16 | 1 | 10 | 234.8583 | 334.1866 | 302.8819 | 234858.3067 | 334186.5599 | 3.6173e-06 | 0.5975
64 | 145 | CONCLUIDO | 6.9697 | 14.35 | 10.91 | 72.76 | 0.95 | 9 | 319.09 | 61.2 | 17 | 7 | 95.89 | 39588.58 | 175.14 | 624.06 | 37.43 | 29.8 | 2729.88 | 0.8 | 0.86 | 2.37 | 0.17 | 1 | 10 | 234.7352 | 334.0114 | 302.7231 | 234735.1898 | 334011.3734 | 3.6159e-06 | 0.59792
65 | 145 | CONCLUIDO | 6.9753 | 14.34 | 10.9 | 72.68 | 0.96 | 9 | 319.65 | 61.2 | 17.25 | 7 | 96.2 | 39658.05 | 173.98 | 623.97 | 37.18 | 29.8 | 2600.92 | 0.8 | 0.86 | 2.37 | 0.16 | 1 | 10 | 233.479 | 332.2239 | 301.1031 | 233479.0258 | 332223.9419 | 3.6188e-06 | 0.5975
66 | 145 | CONCLUIDO | 6.9686 | 14.35 | 10.92 | 72.77 | 0.97 | 9 | 320.22 | 61.2 | 17.5 | 7 | 96.52 | 39727.66 | 173.73 | 623.97 | 37.54 | 29.8 | 2783.67 | 0.79 | 0.86 | 2.37 | 0.17 | 1 | 10 | 233.625 | 332.4316 | 301.2913 | 233624.9905 | 332431.6394 | 3.6154e-06 | 0.59792
67 | 145 | CONCLUIDO | 7.0072 | 14.27 | 10.89 | 81.68 | 0.99 | 8 | 320.78 | 61.2 | 17.75 | 6 | 96.83 | 39797.41 | 172.83 | 623.97 | 37.03 | 29.8 | 2531.2 | 0.8 | 0.86 | 2.36 | 0.14 | 1 | 10 | 231.3636 | 329.2138 | 298.375 | 231363.5862 | 329213.8229 | 3.6354e-06 | 0.59458
68 | 145 | CONCLUIDO | 7.008 | 14.27 | 10.89 | 81.67 | 1 | 8 | 321.35 | 61.2 | 18 | 6 | 97.15 | 39867.32 | 172.89 | 623.97 | 36.8 | 29.8 | 2418.08 | 0.81 | 0.86 | 2.36 | 0.14 | 1 | 10 | 231.3895 | 329.2507 | 298.4083 | 231389.4729 | 329250.6577 | 3.6358e-06 | 0.59458
69 | 145 | CONCLUIDO | 7.0062 | 14.27 | 10.89 | 81.7 | 1.01 | 8 | 321.92 | 61.2 | 18.25 | 6 | 97.47 | 39937.36 | 172.97 | 623.97 | 36.81 | 29.8 | 2423.23 | 0.81 | 0.86 | 2.37 | 0.15 | 1 | 10 | 231.5156 | 329.4302 | 298.5711 | 231515.6459 | 329430.1929 | 3.6349e-06 | 0.59458
70 | 145 | CONCLUIDO | 7.0084 | 14.27 | 10.89 | 81.66 | 1.02 | 8 | 322.49 | 61.2 | 18.5 | 6 | 97.79 | 40007.56 | 172.53 | 623.97 | 36.76 | 29.8 | 2398.86 | 0.81 | 0.86 | 2.36 | 0.14 | 1 | 10 | 231.068 | 328.7932 | 297.9937 | 231067.9783 | 328793.194 | 3.636e-06 | 0.59458
71 | 145 | CONCLUIDO | 7.008 | 14.27 | 10.89 | 81.67 | 1.03 | 8 | 323.06 | 61.2 | 18.75 | 6 | 98.11 | 40077.9 | 172.26 | 623.99 | 36.65 | 29.8 | 2343.46 | 0.81 | 0.86 | 2.37 | 0.14 | 1 | 10 | 230.8492 | 328.4819 | 297.7116 | 230849.1998 | 328481.8879 | 3.6358e-06 | 0.59458
72 | 145 | CONCLUIDO | 7.0113 | 14.26 | 10.88 | 81.62 | 1.05 | 8 | 323.63 | 61.2 | 19 | 6 | 98.43 | 40148.52 | 171.43 | 623.99 | 36.55 | 29.8 | 2292.44 | 0.82 | 0.86 | 2.37 | 0.14 | 1 | 10 | 229.9587 | 327.2148 | 296.5632 | 229958.7108 | 327214.7857 | 3.6375e-06 | 0.59417
73 | 145 | CONCLUIDO | 7.0119 | 14.26 | 10.88 | 81.61 | 1.06 | 8 | 324.2 | 61.2 | 19.25 | 6 | 98.75 | 40219.17 | 171.11 | 623.97 | 36.43 | 29.8 | 2235.38 | 0.82 | 0.86 | 2.37 | 0.13 | 1 | 10 | 229.6654 | 326.7974 | 296.1849 | 229665.3936 | 326797.4163 | 3.6378e-06 | 0.59417
74 | 145 | CONCLUIDO | 7.0163 | 14.25 | 10.87 | 81.54 | 1.07 | 8 | 324.78 | 61.2 | 19.5 | 6 | 99.08 | 40289.97 | 170.35 | 623.97 | 36.25 | 29.8 | 2141.49 | 0.82 | 0.86 | 2.36 | 0.13 | 1 | 10 | 228.8012 | 325.5677 | 295.0704 | 228801.2013 | 325567.7325 | 3.6401e-06 | 0.59375
75 | 145 | CONCLUIDO | 7.0149 | 14.26 | 10.88 | 81.56 | 1.08 | 8 | 325.35 | 61.2 | 19.75 | 6 | 99.4 | 40360.92 | 169.59 | 623.97 | 36.31 | 29.8 | 2173.01 | 0.82 | 0.86 | 2.36 | 0.13 | 1 | 10 | 228.2681 | 324.8092 | 294.3829 | 228268.0988 | 324809.1658 | 3.6394e-06 | 0.59417
76 | 145 | CONCLUIDO | 7.0111 | 14.26 | 10.88 | 81.62 | 1.09 | 8 | 325.93 | 61.2 | 20 | 6 | 99.73 | 40432.03 | 168.53 | 624.01 | 36.62 | 29.8 | 2326.45 | 0.81 | 0.86 | 2.36 | 0.14 | 1 | 10 | 227.4792 | 323.6866 | 293.3655 | 227479.1886 | 323686.6031 | 3.6374e-06 | 0.59417
77 | 145 | CONCLUIDO | 7.0471 | 14.19 | 10.86 | 93.12 | 1.11 | 7 | 326.51 | 61.2 | 20.25 | 5 | 100.06 | 40503.29 | 168.31 | 623.97 | 35.87 | 29.8 | 1956.88 | 0.83 | 0.86 | 2.37 | 0.12 | 1 | 10 | 225.9985 | 321.5796 | 291.4559 | 225998.4663 | 321579.6412 | 3.6561e-06 | 0.59125
78 | 145 | CONCLUIDO | 7.0446 | 14.2 | 10.87 | 93.16 | 1.12 | 7 | 327.08 | 61.2 | 20.5 | 5 | 100.39 | 40574.7 | 168.6 | 624.04 | 36.08 | 29.8 | 2063.07 | 0.83 | 0.86 | 2.36 | 0.12 | 1 | 10 | 226.397 | 322.1467 | 291.9699 | 226396.9955 | 322146.7198 | 3.6548e-06 | 0.59167
79 | 145 | CONCLUIDO | 7.0453 | 14.19 | 10.87 | 93.15 | 1.13 | 7 | 327.66 | 61.2 | 20.75 | 5 | 100.72 | 40646.27 | 168.83 | 623.97 | 36.13 | 29.8 | 2089.13 | 0.82 | 0.86 | 2.36 | 0.12 | 1 | 10 | 226.5671 | 322.3887 | 292.1892 | 226567.0835 | 322388.7428 | 3.6552e-06 | 0.59125
80 | 145 | CONCLUIDO | 7.0423 | 14.2 | 10.87 | 93.2 | 1.14 | 7 | 328.25 | 61.2 | 21 | 5 | 101.05 | 40718 | 169.43 | 623.98 | 36.24 | 29.8 | 2144.13 | 0.82 | 0.86 | 2.37 | 0.13 | 1 | 10 | 227.1769 | 323.2564 | 292.9756 | 227176.8547 | 323256.4035 | 3.6536e-06 | 0.59167
81 | 145 | CONCLUIDO | 7.0446 | 14.2 | 10.87 | 93.16 | 1.15 | 7 | 328.83 | 61.2 | 21.25 | 5 | 101.38 | 40789.89 | 169.12 | 624 | 36.08 | 29.8 | 2062.09 | 0.83 | 0.86 | 2.36 | 0.12 | 1 | 10 | 226.8406 | 322.778 | 292.542 | 226840.6183 | 322777.9633 | 3.6548e-06 | 0.59167
82 | 145 | CONCLUIDO | 7.0447 | 14.2 | 10.87 | 93.16 | 1.16 | 7 | 329.41 | 61.2 | 21.5 | 5 | 101.71 | 40861.93 | 168.75 | 623.97 | 36.18 | 29.8 | 2113.99 | 0.82 | 0.86 | 2.36 | 0.12 | 1 | 10 | 226.5219 | 322.3244 | 292.1309 | 226521.8526 | 322324.3824 | 3.6549e-06 | 0.59167
83 | 145 | CONCLUIDO | 7.0465 | 14.19 | 10.87 | 93.13 | 1.17 | 7 | 330 | 61.2 | 21.75 | 5 | 102.05 | 40934.14 | 168.46 | 623.99 | 36.02 | 29.8 | 2033.11 | 0.83 | 0.86 | 2.36 | 0.12 | 1 | 10 | 226.2142 | 321.8866 | 291.7341 | 226214.1824 | 321886.5899 | 3.6558e-06 | 0.59125
84 | 145 | CONCLUIDO | 7.0478 | 14.19 | 10.86 | 93.11 | 1.19 | 7 | 330.59 | 61.2 | 22 | 5 | 102.39 | 41006.51 | 168.04 | 623.98 | 35.84 | 29.8 | 1945.19 | 0.83 | 0.86 | 2.36 | 0.12 | 1 | 10 | 225.7465 | 321.2211 | 291.131 | 225746.5121 | 321221.1284 | 3.6565e-06 | 0.59125
85 | 145 | CONCLUIDO | 7.0445 | 14.2 | 10.87 | 93.16 | 1.2 | 7 | 331.17 | 61.2 | 22.25 | 5 | 102.72 | 41079.04 | 167.48 | 623.97 | 36.17 | 29.8 | 2107.35 | 0.82 | 0.86 | 2.36 | 0.12 | 1 | 10 | 225.4446 | 320.7915 | 290.7416 | 225444.5961 | 320791.5236 | 3.6547e-06 | 0.59167
86 | 145 | CONCLUIDO | 7.0406 | 14.2 | 10.88 | 93.23 | 1.21 | 7 | 331.76 | 61.2 | 22.5 | 5 | 103.06 | 41151.74 | 167.01 | 624 | 36.42 | 29.8 | 2233.62 | 0.82 | 0.86 | 2.36 | 0.13 | 1 | 10 | 225.2334 | 320.491 | 290.4693 | 225233.4296 | 320491.0487 | 3.6527e-06 | 0.59167
87 | 145 | CONCLUIDO | 7.0427 | 14.2 | 10.87 | 93.2 | 1.22 | 7 | 332.35 | 61.2 | 22.75 | 5 | 103.41 | 41224.6 | 166.34 | 623.98 | 36.26 | 29.8 | 2151.17 | 0.82 | 0.86 | 2.36 | 0.13 | 1 | 10 | 224.5275 | 319.4866 | 289.5589 | 224527.5156 | 319486.5836 | 3.6538e-06 | 0.59167
88 | 145 | CONCLUIDO | 7.0414 | 14.2 | 10.88 | 93.22 | 1.23 | 7 | 332.95 | 61.2 | 23 | 5 | 103.75 | 41297.62 | 165.75 | 623.99 | 36.3 | 29.8 | 2172.37 | 0.82 | 0.86 | 2.37 | 0.13 | 1 | 10 | 224.1333 | 318.9256 | 289.0505 | 224133.2553 | 318925.5795 | 3.6531e-06 | 0.59167
89 | 145 | CONCLUIDO | 7.044 | 14.2 | 10.87 | 93.17 | 1.24 | 7 | 333.54 | 61.2 | 23.25 | 5 | 104.09 | 41370.82 | 164.84 | 623.97 | 36.2 | 29.8 | 2125.27 | 0.82 | 0.86 | 2.36 | 0.12 | 1 | 10 | 223.2076 | 317.6085 | 287.8568 | 223207.6459 | 317608.5036 | 3.6545e-06 | 0.59167
90 | 145 | CONCLUIDO | 7.089 | 14.11 | 10.83 | 108.34 | 1.25 | 6 | 334.14 | 61.2 | 23.5 | 4 | 104.44 | 41444.3 | 163.4 | 623.97 | 35.07 | 29.8 | 1564.41 | 0.85 | 0.86 | 2.36 | 0.09 | 1 | 10 | 220.3025 | 313.4747 | 284.1102 | 220302.5343 | 313474.7377 | 3.6778e-06 | 0.58792
91 | 145 | CONCLUIDO | 7.0852 | 14.11 | 10.84 | 108.41 | 1.26 | 6 | 334.73 | 61.2 | 23.75 | 4 | 104.78 | 41517.84 | 163.53 | 623.97 | 35.25 | 29.8 | 1653.98 | 0.85 | 0.86 | 2.36 | 0.09 | 1 | 10 | 220.5958 | 313.8921 | 284.4884 | 220595.8213 | 313892.0641 | 3.6759e-06 | 0.58792
92 | 145 | CONCLUIDO | 7.0856 | 14.11 | 10.84 | 108.41 | 1.28 | 6 | 335.33 | 61.2 | 24 | 4 | 105.13 | 41591.55 | 163.53 | 623.97 | 35.21 | 29.8 | 1634.92 | 0.85 | 0.86 | 2.36 | 0.09 | 1 | 10 | 220.5838 | 313.8749 | 284.4729 | 220583.7813 | 313874.9321 | 3.6761e-06 | 0.58792
93 | 145 | CONCLUIDO | 7.082 | 14.12 | 10.85 | 108.48 | 1.29 | 6 | 335.93 | 61.2 | 24.25 | 4 | 105.48 | 41665.42 | 163.54 | 623.97 | 35.49 | 29.8 | 1774.3 | 0.84 | 0.86 | 2.36 | 0.1 | 1 | 10 | 220.7738 | 314.1454 | 284.718 | 220773.8425 | 314145.3755 | 3.6742e-06 | 0.58833
94 | 145 | CONCLUIDO | 7.0826 | 14.12 | 10.85 | 108.47 | 1.3 | 6 | 336.53 | 61.2 | 24.5 | 4 | 105.83 | 41739.48 | 163.44 | 623.97 | 35.43 | 29.8 | 1741.49 | 0.84 | 0.86 | 2.36 | 0.1 | 1 | 10 | 220.6709 | 313.9989 | 284.5853 | 220670.9057 | 313998.9039 | 3.6745e-06 | 0.58833
95 | 145 | CONCLUIDO | 7.0805 | 14.12 | 10.85 | 108.51 | 1.31 | 6 | 337.13 | 61.2 | 24.75 | 4 | 106.18 | 41813.7 | 163.21 | 623.97 | 35.6 | 29.8 | 1827.98 | 0.84 | 0.86 | 2.36 | 0.1 | 1 | 10 | 220.539 | 313.8112 | 284.4151 | 220538.9595 | 313811.1538 | 3.6734e-06 | 0.58833
96 | 145 | CONCLUIDO | 7.0855 | 14.11 | 10.84 | 108.41 | 1.32 | 6 | 337.73 | 61.2 | 25 | 4 | 106.53 | 41888.1 | 162.57 | 623.97 | 35.28 | 29.8 | 1670.61 | 0.84 | 0.86 | 2.36 | 0.09 | 1 | 10 | 219.7725 | 312.7206 | 283.4267 | 219772.5228 | 312720.5693 | 3.676e-06 | 0.58792
97 | 145 | CONCLUIDO | 7.0823 | 14.12 | 10.85 | 108.47 | 1.33 | 6 | 338.34 | 61.2 | 25.25 | 3 | 106.89 | 41962.68 | 162.77 | 623.98 | 35.4 | 29.8 | 1726.5 | 0.84 | 0.86 | 2.36 | 0.1 | 1 | 10 | 220.1114 | 313.2028 | 283.8637 | 220111.3947 | 313202.7598 | 3.6744e-06 | 0.58833
98 | 145 | CONCLUIDO | 7.0812 | 14.12 | 10.85 | 108.49 | 1.34 | 6 | 338.94 | 61.2 | 25.5 | 3 | 107.25 | 42037.44 | 162.73 | 623.97 | 35.42 | 29.8 | 1736.73 | 0.84 | 0.86 | 2.37 | 0.1 | 1 | 10 | 220.1105 | 313.2015 | 283.8626 | 220110.501 | 313201.488 | 3.6738e-06 | 0.58833
99 | 145 | CONCLUIDO | 7.0816 | 14.12 | 10.85 | 108.49 | 1.35 | 6 | 339.55 | 61.2 | 25.75 | 2 | 107.6 | 42112.37 | 162.83 | 623.97 | 35.43 | 29.8 | 1743.01 | 0.84 | 0.86 | 2.36 | 0.1 | 1 | 10 | 220.1833 | 313.3051 | 283.9565 | 220183.3481 | 313305.1443 | 3.674e-06 | 0.58833
100 | 145 | CONCLUIDO | 7.0805 | 14.12 | 10.85 | 108.51 | 1.36 | 6 | 340.16 | 61.2 | 26 | 2 | 107.96 | 42187.49 | 162.88 | 623.97 | 35.39 | 29.8 | 1721.35 | 0.84 | 0.86 | 2.37 | 0.1 | 1 | 10 | 220.2589 | 313.4126 | 284.0539 | 220258.8571 | 313412.5881 | 3.6734e-06 | 0.58833
101 | 145 | CONCLUIDO | 7.0824 | 14.12 | 10.85 | 108.47 | 1.37 | 6 | 340.77 | 61.2 | 26.25 | 2 | 108.32 | 42262.79 | 162.99 | 623.97 | 35.34 | 29.8 | 1696.6 | 0.84 | 0.86 | 2.37 | 0.1 | 1 | 10 | 220.2951 | 313.4641 | 284.1006 | 220295.0751 | 313464.1238 | 3.6744e-06 | 0.58833
102 | 145 | CONCLUIDO | 7.0827 | 14.12 | 10.85 | 108.46 | 1.38 | 6 | 341.38 | 61.2 | 26.5 | 2 | 108.68 | 42338.27 | 162.78 | 623.97 | 35.32 | 29.8 | 1689.55 | 0.84 | 0.86 | 2.36 | 0.1 | 1 | 10 | 220.1079 | 313.1977 | 283.8592 | 220107.8627 | 313197.7339 | 3.6746e-06 | 0.58833
103 | 145 | CONCLUIDO | 7.0831 | 14.12 | 10.85 | 108.46 | 1.39 | 6 | 342 | 61.2 | 26.75 | 2 | 109.05 | 42413.94 | 162.52 | 623.97 | 35.27 | 29.8 | 1661.66 | 0.84 | 0.86 | 2.37 | 0.1 | 1 | 10 | 219.8752 | 312.8667 | 283.5592 | 219875.2405 | 312866.7292 | 3.6748e-06 | 0.58833
104 | 145 | CONCLUIDO | 7.0834 | 14.12 | 10.85 | 108.45 | 1.4 | 6 | 342.61 | 61.2 | 27 | 1 | 109.41 | 42489.79 | 162.69 | 624.03 | 35.32 | 29.8 | 1688.82 | 0.84 | 0.86 | 2.36 | 0.1 | 1 | 10 | 220.0105 | 313.0592 | 283.7336 | 220010.4745 | 313059.1574 | 3.6749e-06 | 0.58833
105 | 145 | CONCLUIDO | 7.0826 | 14.12 | 10.85 | 108.47 | 1.42 | 6 | 343.23 | 61.2 | 27.25 | 1 | 109.78 | 42565.83 | 162.73 | 624 | 35.26 | 29.8 | 1657.56 | 0.85 | 0.86 | 2.37 | 0.1 | 1 | 10 | 220.0684 | 313.1416 | 283.8083 | 220068.4398 | 313141.638 | 3.6745e-06 | 0.58833
106 | 145 | CONCLUIDO | 7.0837 | 14.12 | 10.84 | 108.44 | 1.43 | 6 | 343.85 | 61.2 | 27.5 | 1 | 110.15 | 42642.18 | 162.79 | 623.97 | 35.27 | 29.8 | 1665.55 | 0.84 | 0.86 | 2.36 | 0.1 | 1 | 10 | 220.0175 | 313.0692 | 283.7426 | 220017.5061 | 313069.163 | 3.6751e-06 | 0.58833
107 | 145 | CONCLUIDO | 7.0826 | 14.12 | 10.85 | 108.47 | 1.44 | 6 | 344.47 | 61.2 | 27.75 | 0 | 110.52 | 42718.61 | 163.08 | 623.98 | 35.28 | 29.8 | 1665.81 | 0.84 | 0.86 | 2.37 | 0.1 | 1 | 10 | 220.3654 | 313.5642 | 284.1913 | 220365.4301 | 313564.2339 | 3.6745e-06 | 0.58833

## RESULTADOS_11
Unnamed: 0 | Volume de calda [L] | STATUS | Capacidade operacional [ha/h] | Tempo de missao [h] | Tempo util [h] | Tempo por voo [min] | Autonomia Projetada [h] | N° Voos | MTOW [kg] | Massa Estrutura [kg] | Combustível [kg] | Abastecimentos | Massa gerador | Potência gerador [W] | Combustível consumido [L] | Calda cons [L] | Distância percorrida [km] | Distância Pulverizando [km] | RTL ACUMULADO[m] | EOC [km/km] | EOC [h/h] | Tempo de manobra [h] | Tempo rtl_rtw [h] | V pulv [m/s] | V desloc [m/s] | Preço Total por ha Simples [R$/ha] | Preço Total por ha Presumido [R$/ha] | Preço Total por ha Real [R$/ha] | Preço Total Simples [R$] | Preço Total Presumido [R$] | Prod CAPEX [ha/R$] | Dias Trabalhados
0 | 65 | CONCLUIDO | 5.6523 | 17.69 | 12.79 | 7.67 | 0.13 | 100 | 133.21 | 46.47 | 1 | 98 | 20.75 | 16663.42 | 138.14 | 624.05 | 95.55 | 29.8 | 31334.51 | 0.31 | 0.73 | 2.53 | 2.04 | 1 | 10 | 235.2172 | 334.6972 | 303.3447 | 235217.1585 | 334697.1804 | 4.0531e-06 | 0.73708
1 | 65 | CONCLUIDO | 6.0381 | 16.56 | 12.29 | 9.57 | 0.17 | 77 | 133.55 | 46.47 | 1.25 | 75 | 20.83 | 16704.7 | 131.72 | 624.11 | 80.32 | 29.8 | 23832.31 | 0.37 | 0.76 | 2.47 | 1.54 | 1 | 10 | 210.954 | 300.1724 | 272.054 | 210953.991 | 300172.4297 | 4.3298e-06 | 0.69
2 | 65 | CONCLUIDO | 6.3064 | 15.86 | 11.99 | 11.6 | 0.2 | 62 | 133.88 | 46.47 | 1.5 | 60 | 20.91 | 16746.01 | 127.55 | 624.15 | 70.69 | 29.8 | 19090.85 | 0.42 | 0.78 | 2.46 | 1.24 | 1 | 10 | 196.3801 | 279.4348 | 253.2589 | 196380.0636 | 279434.7741 | 4.5221e-06 | 0.66083
3 | 65 | CONCLUIDO | 6.5058 | 15.37 | 11.78 | 13.59 | 0.23 | 52 | 134.22 | 46.47 | 1.75 | 50 | 21 | 16787.35 | 124.46 | 624.14 | 64.06 | 29.8 | 15830.54 | 0.47 | 0.79 | 2.44 | 1.03 | 1 | 10 | 186.4031 | 265.2383 | 240.3923 | 186403.1102 | 265238.2836 | 4.6651e-06 | 0.64042
4 | 65 | CONCLUIDO | 6.6455 | 15.05 | 11.64 | 15.52 | 0.26 | 45 | 134.55 | 46.47 | 2 | 43 | 21.09 | 16828.84 | 122.15 | 624.07 | 59.89 | 29.8 | 13780.5 | 0.5 | 0.8 | 2.43 | 0.89 | 1 | 10 | 179.6789 | 255.6702 | 231.7204 | 179678.8705 | 255670.1718 | 4.7653e-06 | 0.62708
5 | 65 | CONCLUIDO | 6.7536 | 14.81 | 11.54 | 17.31 | 0.29 | 40 | 134.89 | 46.47 | 2.25 | 38 | 21.17 | 16870.25 | 120.06 | 624 | 56.92 | 29.8 | 12316.04 | 0.52 | 0.81 | 2.42 | 0.79 | 1 | 10 | 174.4402 | 248.216 | 224.9645 | 174440.2475 | 248215.9862 | 4.8428e-06 | 0.61708
6 | 65 | CONCLUIDO | 6.8607 | 14.58 | 11.44 | 19.62 | 0.33 | 35 | 135.22 | 46.47 | 2.5 | 33 | 21.26 | 16911.68 | 118.02 | 624.12 | 53.83 | 29.8 | 10796.52 | 0.55 | 0.82 | 2.41 | 0.69 | 1 | 10 | 169.4351 | 241.0941 | 218.5097 | 169435.1278 | 241094.0591 | 4.9196e-06 | 0.6075
7 | 65 | CONCLUIDO | 6.926 | 14.44 | 11.39 | 21.35 | 0.36 | 32 | 135.56 | 46.47 | 2.75 | 30 | 21.34 | 16953.14 | 116.72 | 624.05 | 52.21 | 29.8 | 10004.81 | 0.57 | 0.82 | 2.41 | 0.64 | 1 | 10 | 166.4652 | 236.868 | 214.6796 | 166465.1574 | 236868.0039 | 4.9664e-06 | 0.60167
8 | 65 | CONCLUIDO | 6.9961 | 14.29 | 11.32 | 23.43 | 0.39 | 29 | 135.9 | 46.47 | 3 | 27 | 21.43 | 16994.64 | 115.02 | 624.04 | 50.24 | 29.8 | 9033.37 | 0.59 | 0.82 | 2.4 | 0.58 | 1 | 10 | 162.9937 | 231.9283 | 210.2026 | 162993.6837 | 231928.3453 | 5.0167e-06 | 0.59542
9 | 65 | CONCLUIDO | 7.0737 | 14.14 | 11.25 | 25.96 | 0.42 | 26 | 136.23 | 46.47 | 3.25 | 24 | 21.52 | 17036.16 | 113.08 | 624.08 | 47.98 | 29.8 | 7919.24 | 0.62 | 0.83 | 2.39 | 0.5 | 1 | 10 | 159.2242 | 226.5647 | 205.3414 | 159224.2302 | 226564.6828 | 5.0723e-06 | 0.58917
10 | 65 | CONCLUIDO | 7.1219 | 14.04 | 11.21 | 28.02 | 0.45 | 24 | 136.57 | 46.47 | 3.5 | 22 | 21.6 | 17077.72 | 111.95 | 623.97 | 46.6 | 29.8 | 7239.61 | 0.64 | 0.83 | 2.39 | 0.46 | 1 | 10 | 157.0012 | 223.4015 | 202.4745 | 157001.2405 | 223401.5276 | 5.1069e-06 | 0.585
11 | 65 | CONCLUIDO | 7.1392 | 14.01 | 11.2 | 29.22 | 0.48 | 23 | 136.91 | 46.47 | 3.75 | 21 | 21.69 | 17119.3 | 110.87 | 624.06 | 46.41 | 29.8 | 7148.36 | 0.64 | 0.83 | 2.39 | 0.45 | 1 | 10 | 155.6668 | 221.5027 | 200.7536 | 155666.7804 | 221502.6863 | 5.1193e-06 | 0.58375
12 | 65 | CONCLUIDO | 7.1928 | 13.9 | 11.15 | 31.86 | 0.52 | 21 | 137.25 | 46.47 | 4 | 19 | 21.78 | 17160.92 | 109.2 | 624.02 | 44.79 | 29.8 | 6350.03 | 0.67 | 0.84 | 2.39 | 0.4 | 1 | 10 | 152.8728 | 217.527 | 197.1503 | 152872.7901 | 217527.0381 | 5.1578e-06 | 0.57917
13 | 65 | CONCLUIDO | 7.2212 | 13.85 | 11.12 | 33.37 | 0.55 | 20 | 137.58 | 46.47 | 4.25 | 18 | 21.87 | 17202.57 | 107.85 | 624.02 | 44.03 | 29.8 | 5975.25 | 0.68 | 0.84 | 2.38 | 0.38 | 1 | 10 | 151.0081 | 214.8738 | 194.7456 | 151008.1239 | 214873.7515 | 5.1781e-06 | 0.57708
14 | 65 | CONCLUIDO | 7.2639 | 13.77 | 11.1 | 36.99 | 0.58 | 18 | 137.92 | 46.47 | 4.5 | 16 | 21.95 | 17244.24 | 106.47 | 623.99 | 43.13 | 29.8 | 5533.17 | 0.69 | 0.84 | 2.38 | 0.35 | 1 | 10 | 148.8891 | 211.8586 | 192.0129 | 148889.1426 | 211858.5928 | 5.2087e-06 | 0.57375
15 | 65 | CONCLUIDO | 7.2907 | 13.72 | 11.07 | 39.08 | 0.61 | 17 | 138.26 | 46.47 | 4.75 | 15 | 22.04 | 17285.95 | 104.94 | 624.06 | 42.36 | 29.8 | 5154.99 | 0.7 | 0.84 | 2.38 | 0.33 | 1 | 10 | 146.9401 | 209.0853 | 189.4994 | 146940.1393 | 209085.3006 | 5.228e-06 | 0.57167
16 | 65 | CONCLUIDO | 7.3251 | 13.65 | 11.04 | 41.38 | 0.64 | 16 | 138.6 | 46.47 | 5 | 14 | 22.13 | 17327.69 | 104.14 | 623.97 | 41.26 | 29.8 | 4609.52 | 0.72 | 0.85 | 2.38 | 0.29 | 1 | 10 | 145.4526 | 206.9686 | 187.5809 | 145452.5511 | 206968.5691 | 5.2526e-06 | 0.56875
17 | 65 | CONCLUIDO | 7.3366 | 13.63 | 11.04 | 44.17 | 0.67 | 15 | 138.94 | 46.47 | 5.25 | 13 | 22.22 | 17369.47 | 102.4 | 623.98 | 41.69 | 29.8 | 4827.51 | 0.71 | 0.85 | 2.37 | 0.29 | 1 | 10 | 143.8016 | 204.6194 | 185.4519 | 143801.6458 | 204619.4491 | 5.2609e-06 | 0.56792
18 | 65 | CONCLUIDO | 7.3457 | 13.61 | 11.02 | 44.1 | 0.7 | 15 | 139.28 | 46.47 | 5.5 | 13 | 22.31 | 17411.27 | 101.2 | 624.01 | 41.03 | 29.8 | 4498.29 | 0.73 | 0.85 | 2.37 | 0.28 | 1 | 10 | 142.5459 | 202.8326 | 183.8324 | 142545.8843 | 202832.5903 | 5.2674e-06 | 0.56708
19 | 65 | CONCLUIDO | 7.3781 | 13.55 | 10.99 | 47.11 | 0.73 | 14 | 139.61 | 46.47 | 5.75 | 12 | 22.4 | 17453.1 | 100.02 | 623.97 | 39.94 | 29.8 | 3956.78 | 0.75 | 0.85 | 2.37 | 0.25 | 1 | 10 | 140.8205 | 200.3774 | 181.6072 | 140820.4607 | 200377.436 | 5.2906e-06 | 0.56458
20 | 65 | CONCLUIDO | 7.3933 | 13.53 | 10.99 | 50.73 | 0.76 | 13 | 139.95 | 46.47 | 6 | 11 | 22.49 | 17494.97 | 98.98 | 623.97 | 39.93 | 29.8 | 3958.01 | 0.75 | 0.85 | 2.37 | 0.24 | 1 | 10 | 139.6913 | 198.7707 | 180.151 | 139691.2526 | 198770.6538 | 5.3015e-06 | 0.56375
21 | 65 | CONCLUIDO | 7.3925 | 13.53 | 10.99 | 50.74 | 0.79 | 13 | 140.29 | 46.47 | 6.25 | 11 | 22.58 | 17536.87 | 97.13 | 623.98 | 39.93 | 29.8 | 3958.16 | 0.75 | 0.85 | 2.38 | 0.25 | 1 | 10 | 138.2016 | 196.651 | 178.2299 | 138201.6342 | 196651.0335 | 5.301e-06 | 0.56375
22 | 65 | CONCLUIDO | 7.4131 | 13.49 | 10.98 | 54.91 | 0.82 | 12 | 140.63 | 46.47 | 6.5 | 8 | 22.67 | 17578.8 | 96.33 | 623.97 | 39.48 | 29.8 | 3739.25 | 0.75 | 0.85 | 2.38 | 0.24 | 1 | 10 | 137.1237 | 195.1173 | 176.8398 | 137123.7462 | 195117.276 | 5.3157e-06 | 0.56208
23 | 65 | CONCLUIDO | 7.415 | 13.49 | 10.98 | 54.9 | 0.85 | 12 | 140.97 | 46.47 | 6.75 | 7 | 22.76 | 17620.76 | 95.49 | 623.99 | 39.45 | 29.8 | 3722.61 | 0.76 | 0.85 | 2.38 | 0.23 | 1 | 10 | 136.4095 | 194.101 | 175.9187 | 136409.5281 | 194100.9946 | 5.3171e-06 | 0.56208
24 | 65 | CONCLUIDO | 7.4505 | 13.42 | 10.94 | 59.68 | 0.88 | 11 | 141.31 | 46.47 | 7 | 4 | 22.85 | 17662.75 | 94.32 | 624.02 | 38.23 | 29.8 | 3117.35 | 0.78 | 0.85 | 2.37 | 0.2 | 1 | 10 | 134.6297 | 191.5685 | 173.6234 | 134629.7446 | 191568.4902 | 5.3425e-06 | 0.55917
25 | 65 | CONCLUIDO | 7.448 | 13.43 | 10.95 | 59.71 | 0.91 | 11 | 141.66 | 46.47 | 7.25 | 2 | 22.94 | 17704.77 | 94.69 | 623.97 | 38.35 | 29.8 | 3177.16 | 0.78 | 0.85 | 2.38 | 0.2 | 1 | 10 | 135.0227 | 192.1277 | 174.1303 | 135022.7262 | 192127.6748 | 5.3407e-06 | 0.55958
26 | 65 | CONCLUIDO | 7.4468 | 13.43 | 10.95 | 59.72 | 0.93 | 11 | 142 | 46.47 | 7.5 | 1 | 23.03 | 17746.83 | 94.57 | 623.97 | 38.34 | 29.8 | 3174.89 | 0.78 | 0.85 | 2.38 | 0.2 | 1 | 10 | 134.9465 | 192.0193 | 174.032 | 134946.5473 | 192019.2777 | 5.3399e-06 | 0.55958
27 | 65 | CONCLUIDO | 7.4457 | 13.43 | 10.95 | 59.73 | 0.96 | 11 | 142.34 | 46.47 | 7.75 | 0 | 23.12 | 17788.92 | 94.85 | 623.97 | 38.36 | 29.8 | 3182.76 | 0.78 | 0.85 | 2.38 | 0.2 | 1 | 10 | 135.1915 | 192.3678 | 174.3479 | 135191.4886 | 192367.8117 | 5.3391e-06 | 0.55958

## RESULTADOS_24
Unnamed: 0 | Volume de calda [L] | STATUS | Capacidade operacional [ha/h] | Tempo de missao [h] | Tempo util [h] | Tempo por voo [min] | Autonomia Projetada [h] | N° Voos | MTOW [kg] | Massa Estrutura [kg] | Combustível [kg] | Abastecimentos | Massa gerador | Potência gerador [W] | Combustível consumido [L] | Calda cons [L] | Distância percorrida [km] | Distância Pulverizando [km] | RTL ACUMULADO[m] | EOC [km/km] | EOC [h/h] | Tempo de manobra [h] | Tempo rtl_rtw [h] | V pulv [m/s] | V desloc [m/s] | Preço Total por ha Simples [R$/ha] | Preço Total por ha Presumido [R$/ha] | Preço Total por ha Real [R$/ha] | Preço Total Simples [R$] | Preço Total Presumido [R$] | Prod CAPEX [ha/R$] | Dias Trabalhados
0 | 130 | CONCLUIDO | 3.9376 | 25.4 | 14.28 | 5.04 | 0.07 | 170 | 252.85 | 59.19 | 1 | 168 | 62.65 | 31418.63 | 235.27 | 624.4 | 141.64 | 29.8 | 54030.29 | 0.21 | 0.65 | 2.66 | 3.53 | 1 | 10 | 540.4873 | 769.0748 | 697.0323 | 540487.3361 | 769074.7928 | 2.1349e-06 | 1.0583
1 | 130 | CONCLUIDO | 4.4715 | 22.36 | 13.35 | 6.31 | 0.09 | 127 | 253.3 | 59.19 | 1.25 | 125 | 62.86 | 31474.5 | 219.51 | 624.29 | 112.84 | 29.8 | 39841.23 | 0.26 | 0.7 | 2.57 | 2.6 | 1 | 10 | 445.1105 | 633.3604 | 574.0308 | 445110.5407 | 633360.4398 | 2.4243e-06 | 0.93167
2 | 130 | CONCLUIDO | 4.851 | 20.61 | 12.82 | 7.54 | 0.11 | 102 | 253.75 | 59.19 | 1.5 | 100 | 63.06 | 31530.44 | 210.46 | 624.38 | 96.71 | 29.8 | 31902.58 | 0.31 | 0.73 | 2.52 | 2.07 | 1 | 10 | 394.0739 | 560.739 | 508.2122 | 394073.9292 | 560738.9946 | 2.6301e-06 | 0.85875
3 | 130 | CONCLUIDO | 5.1573 | 19.39 | 12.43 | 8.77 | 0.12 | 85 | 254.21 | 59.19 | 1.75 | 83 | 63.26 | 31586.46 | 203.56 | 624.11 | 84.94 | 29.8 | 26102.07 | 0.35 | 0.75 | 2.48 | 1.68 | 1 | 10 | 359.174 | 511.0788 | 463.2039 | 359173.9533 | 511078.8269 | 2.7961e-06 | 0.80792
4 | 130 | CONCLUIDO | 5.3792 | 18.59 | 12.22 | 10.04 | 0.14 | 73 | 254.66 | 59.19 | 2 | 71 | 63.47 | 31642.55 | 199.68 | 624.08 | 78.26 | 29.8 | 22823.58 | 0.38 | 0.76 | 2.47 | 1.47 | 1 | 10 | 338.2507 | 481.3066 | 436.2205 | 338250.7142 | 481306.5553 | 2.9164e-06 | 0.77458
5 | 130 | CONCLUIDO | 5.5726 | 17.94 | 12.01 | 11.26 | 0.16 | 64 | 255.12 | 59.19 | 2.25 | 62 | 63.67 | 31698.72 | 195.89 | 624.14 | 71.65 | 29.8 | 19562.38 | 0.42 | 0.78 | 2.45 | 1.26 | 1 | 10 | 320.7057 | 456.3412 | 413.5938 | 320705.6811 | 456341.2291 | 3.0213e-06 | 0.7475
6 | 130 | CONCLUIDO | 5.7198 | 17.48 | 11.89 | 12.52 | 0.17 | 57 | 255.57 | 59.19 | 2.5 | 55 | 63.88 | 31754.97 | 193.56 | 624.06 | 67.83 | 29.8 | 17687.49 | 0.44 | 0.79 | 2.45 | 1.14 | 1 | 10 | 309.0569 | 439.7658 | 398.5711 | 309056.8805 | 439765.8196 | 3.1011e-06 | 0.72833
7 | 130 | CONCLUIDO | 5.8647 | 17.05 | 11.75 | 13.83 | 0.19 | 51 | 256.03 | 59.19 | 2.75 | 49 | 64.09 | 31811.29 | 190.9 | 624.05 | 63.71 | 29.8 | 15660.61 | 0.47 | 0.79 | 2.43 | 1 | 1 | 10 | 297.6119 | 423.4804 | 383.8112 | 297611.8934 | 423480.4222 | 3.1797e-06 | 0.71042
8 | 130 | CONCLUIDO | 5.9562 | 16.79 | 11.69 | 14.92 | 0.21 | 47 | 256.49 | 59.19 | 3 | 45 | 64.29 | 31867.69 | 189.42 | 624.03 | 61.23 | 29.8 | 14436.73 | 0.49 | 0.8 | 2.44 | 0.94 | 1 | 10 | 291.0958 | 414.2085 | 375.4078 | 291095.8263 | 414208.525 | 3.2293e-06 | 0.69958
9 | 130 | CONCLUIDO | 6.0582 | 16.51 | 11.6 | 16.19 | 0.23 | 43 | 256.95 | 59.19 | 3.25 | 41 | 64.5 | 31924.29 | 187.61 | 624.15 | 59.03 | 29.8 | 13359.93 | 0.5 | 0.81 | 2.42 | 0.85 | 1 | 10 | 283.7274 | 403.7238 | 365.9053 | 283727.4427 | 403723.8425 | 3.2846e-06 | 0.68792
10 | 130 | CONCLUIDO | 6.1654 | 16.22 | 11.51 | 17.7 | 0.24 | 39 | 257.41 | 59.19 | 3.5 | 37 | 64.71 | 31980.84 | 185.71 | 624.01 | 56.19 | 29.8 | 11956.05 | 0.53 | 0.81 | 2.41 | 0.76 | 1 | 10 | 276.2806 | 393.1276 | 356.3016 | 276280.6388 | 393127.5737 | 3.3427e-06 | 0.67583
11 | 130 | CONCLUIDO | 6.2133 | 16.09 | 11.48 | 18.62 | 0.26 | 37 | 257.86 | 59.19 | 3.75 | 35 | 64.92 | 32037.48 | 184.88 | 624.04 | 54.96 | 29.8 | 11352.82 | 0.54 | 0.81 | 2.42 | 0.73 | 1 | 10 | 273.1297 | 388.644 | 352.2381 | 273129.7025 | 388644.0168 | 3.3687e-06 | 0.67042
12 | 130 | CONCLUIDO | 6.3026 | 15.87 | 11.4 | 20.12 | 0.28 | 34 | 258.32 | 59.19 | 4 | 32 | 65.13 | 32094.19 | 183.18 | 624.04 | 52.52 | 29.8 | 10149.78 | 0.57 | 0.82 | 2.41 | 0.65 | 1 | 10 | 267.067 | 380.0172 | 344.4194 | 267067.0041 | 380017.2309 | 3.4171e-06 | 0.66125
13 | 130 | CONCLUIDO | 6.3526 | 15.74 | 11.37 | 21.32 | 0.29 | 32 | 258.78 | 59.19 | 4.25 | 30 | 65.34 | 32150.98 | 182.54 | 624.07 | 51.83 | 29.8 | 9812.26 | 0.57 | 0.82 | 2.4 | 0.62 | 1 | 10 | 264.1464 | 375.8614 | 340.6528 | 264146.3856 | 375861.3999 | 3.4442e-06 | 0.65583
14 | 130 | CONCLUIDO | 6.4153 | 15.59 | 11.32 | 22.63 | 0.31 | 30 | 259.25 | 59.19 | 4.5 | 28 | 65.55 | 32207.85 | 181.03 | 624.02 | 49.98 | 29.8 | 8896.56 | 0.6 | 0.83 | 2.4 | 0.57 | 1 | 10 | 259.7999 | 369.6767 | 335.0475 | 259799.9228 | 369676.6944 | 3.4782e-06 | 0.64958
15 | 130 | CONCLUIDO | 6.436 | 15.54 | 11.31 | 23.41 | 0.33 | 29 | 259.71 | 59.19 | 4.75 | 27 | 65.76 | 32264.79 | 180.69 | 624.04 | 50.06 | 29.8 | 8945.08 | 0.6 | 0.83 | 2.4 | 0.57 | 1 | 10 | 258.5783 | 367.9383 | 333.472 | 258578.2519 | 367938.3442 | 3.4894e-06 | 0.6475
16 | 130 | CONCLUIDO | 6.4928 | 15.4 | 11.28 | 25.06 | 0.34 | 27 | 260.17 | 59.19 | 5 | 25 | 65.98 | 32321.82 | 179.72 | 623.99 | 48.94 | 29.8 | 8391.98 | 0.61 | 0.83 | 2.39 | 0.53 | 1 | 10 | 255.2114 | 363.1476 | 329.13 | 255211.4418 | 363147.6144 | 3.5202e-06 | 0.64167
17 | 130 | CONCLUIDO | 6.5306 | 15.31 | 11.24 | 25.93 | 0.36 | 26 | 260.63 | 59.19 | 5.25 | 24 | 66.19 | 32378.93 | 178.69 | 623.97 | 47.61 | 29.8 | 7733.4 | 0.63 | 0.83 | 2.39 | 0.49 | 1 | 10 | 252.5072 | 359.2997 | 325.6425 | 252507.2009 | 359299.6731 | 3.5407e-06 | 0.63792
18 | 130 | CONCLUIDO | 6.5509 | 15.26 | 11.24 | 26.97 | 0.37 | 25 | 261.1 | 59.19 | 5.5 | 23 | 66.4 | 32436.11 | 178.29 | 624.07 | 47.5 | 29.8 | 7683.72 | 0.63 | 0.83 | 2.4 | 0.49 | 1 | 10 | 251.3603 | 357.6678 | 324.1635 | 251360.33 | 357667.758 | 3.5517e-06 | 0.63583
19 | 130 | CONCLUIDO | 6.5792 | 15.2 | 11.22 | 28.05 | 0.39 | 24 | 261.56 | 59.19 | 5.75 | 22 | 66.62 | 32493.38 | 177.46 | 624.09 | 46.94 | 29.8 | 7407.7 | 0.63 | 0.83 | 2.4 | 0.47 | 1 | 10 | 249.3867 | 354.8594 | 321.6182 | 249386.7013 | 354859.4255 | 3.5671e-06 | 0.63333
20 | 130 | CONCLUIDO | 6.6081 | 15.13 | 11.2 | 29.23 | 0.41 | 23 | 262.03 | 59.19 | 6 | 21 | 66.83 | 32550.72 | 177.04 | 623.97 | 46.39 | 29.8 | 7139.5 | 0.64 | 0.83 | 2.39 | 0.46 | 1 | 10 | 247.7766 | 352.5683 | 319.5417 | 247776.5578 | 352568.3066 | 3.5827e-06 | 0.63042
21 | 130 | CONCLUIDO | 6.6412 | 15.06 | 11.18 | 30.48 | 0.42 | 22 | 262.49 | 59.19 | 6.25 | 20 | 67.05 | 32608.15 | 176.04 | 623.97 | 45.83 | 29.8 | 6865.4 | 0.65 | 0.84 | 2.39 | 0.43 | 1 | 10 | 245.5045 | 349.3353 | 316.6116 | 245504.4816 | 349335.3048 | 3.6007e-06 | 0.6275
22 | 130 | CONCLUIDO | 6.6707 | 14.99 | 11.16 | 31.88 | 0.44 | 21 | 262.96 | 59.19 | 6.5 | 19 | 67.26 | 32665.66 | 175.4 | 623.97 | 45.09 | 29.8 | 6496.84 | 0.66 | 0.84 | 2.39 | 0.41 | 1 | 10 | 243.7061 | 346.7764 | 314.2923 | 243706.1248 | 346776.3718 | 3.6167e-06 | 0.62458
23 | 130 | CONCLUIDO | 6.7137 | 14.9 | 11.11 | 33.34 | 0.46 | 20 | 263.42 | 59.19 | 6.75 | 18 | 67.48 | 32723.25 | 174.42 | 624.02 | 43.58 | 29.8 | 5747.18 | 0.68 | 0.84 | 2.38 | 0.36 | 1 | 10 | 240.9308 | 342.8273 | 310.7132 | 240930.822 | 342827.3146 | 3.64e-06 | 0.62083
24 | 130 | CONCLUIDO | 6.7377 | 14.84 | 11.11 | 35.08 | 0.47 | 19 | 263.89 | 59.19 | 7 | 17 | 67.7 | 32780.92 | 173.95 | 623.97 | 43.61 | 29.8 | 5768.7 | 0.68 | 0.84 | 2.38 | 0.36 | 1 | 10 | 239.6546 | 341.0114 | 309.0674 | 239654.6143 | 341011.3623 | 3.653e-06 | 0.61833
25 | 130 | CONCLUIDO | 6.7343 | 14.85 | 11.12 | 35.1 | 0.49 | 19 | 264.36 | 59.19 | 7.25 | 17 | 67.92 | 32838.68 | 173.47 | 624.01 | 43.84 | 29.8 | 5883.57 | 0.68 | 0.84 | 2.38 | 0.37 | 1 | 10 | 239.417 | 340.6732 | 308.7609 | 239416.9818 | 340673.2284 | 3.6511e-06 | 0.61875
26 | 130 | CONCLUIDO | 6.7735 | 14.76 | 11.08 | 36.93 | 0.5 | 18 | 264.83 | 59.19 | 7.5 | 16 | 68.14 | 32896.51 | 172.56 | 623.98 | 42.62 | 29.8 | 5277.35 | 0.7 | 0.84 | 2.38 | 0.33 | 1 | 10 | 236.9537 | 337.1681 | 305.5842 | 236953.6965 | 337168.1496 | 3.6724e-06 | 0.615
27 | 130 | CONCLUIDO | 6.8007 | 14.7 | 11.07 | 39.06 | 0.52 | 17 | 265.3 | 59.19 | 7.75 | 15 | 68.36 | 32954.43 | 171.71 | 623.97 | 42.16 | 29.8 | 5053.86 | 0.71 | 0.84 | 2.38 | 0.32 | 1 | 10 | 235.1906 | 334.6593 | 303.3104 | 235190.5644 | 334659.3389 | 3.6871e-06 | 0.6125
28 | 130 | CONCLUIDO | 6.7951 | 14.72 | 11.08 | 39.11 | 0.54 | 17 | 265.77 | 59.19 | 8 | 15 | 68.58 | 33012.44 | 171.97 | 624 | 42.78 | 29.8 | 5362.98 | 0.7 | 0.84 | 2.38 | 0.33 | 1 | 10 | 235.6854 | 335.3635 | 303.9485 | 235685.4085 | 335363.4666 | 3.6841e-06 | 0.61333
29 | 130 | CONCLUIDO | 6.8392 | 14.62 | 11.03 | 41.38 | 0.55 | 16 | 266.24 | 59.19 | 8.25 | 14 | 68.8 | 33070.52 | 171.02 | 624.03 | 41.31 | 29.8 | 4632.44 | 0.72 | 0.85 | 2.38 | 0.29 | 1 | 10 | 232.9954 | 331.5357 | 300.4794 | 232995.3648 | 331535.727 | 3.708e-06 | 0.60917
30 | 130 | CONCLUIDO | 6.8314 | 14.64 | 11.05 | 41.44 | 0.57 | 16 | 266.71 | 59.19 | 8.5 | 14 | 69.02 | 33128.7 | 170.72 | 623.98 | 41.83 | 29.8 | 4891.49 | 0.71 | 0.85 | 2.38 | 0.3 | 1 | 10 | 233.1341 | 331.7331 | 300.6583 | 233134.085 | 331733.1158 | 3.7038e-06 | 0.61
31 | 130 | CONCLUIDO | 6.8638 | 14.57 | 11.03 | 44.12 | 0.58 | 15 | 267.18 | 59.19 | 8.75 | 13 | 69.24 | 33186.95 | 169.47 | 623.97 | 41.21 | 29.8 | 4588.97 | 0.72 | 0.85 | 2.38 | 0.28 | 1 | 10 | 230.8084 | 328.4239 | 297.659 | 230808.4178 | 328423.858 | 3.7214e-06 | 0.60708
32 | 130 | CONCLUIDO | 6.8658 | 14.56 | 11.03 | 44.11 | 0.6 | 15 | 267.66 | 59.19 | 9 | 13 | 69.46 | 33245.29 | 169.73 | 623.97 | 41.19 | 29.8 | 4575.7 | 0.72 | 0.85 | 2.37 | 0.28 | 1 | 10 | 230.9666 | 328.649 | 297.863 | 230966.631 | 328648.984 | 3.7224e-06 | 0.60667
33 | 130 | CONCLUIDO | 6.8642 | 14.57 | 11.03 | 44.12 | 0.61 | 15 | 268.13 | 59.19 | 9.25 | 13 | 69.69 | 33303.72 | 168.77 | 623.99 | 41.22 | 29.8 | 4591.76 | 0.72 | 0.85 | 2.37 | 0.28 | 1 | 10 | 230.1825 | 327.5333 | 296.8518 | 230182.5243 | 327533.2563 | 3.7216e-06 | 0.60708
34 | 130 | CONCLUIDO | 6.9028 | 14.49 | 11 | 47.13 | 0.63 | 14 | 268.61 | 59.19 | 9.5 | 12 | 69.91 | 33362.23 | 168.45 | 624.02 | 40.08 | 29.8 | 4025.67 | 0.74 | 0.85 | 2.37 | 0.25 | 1 | 10 | 228.4213 | 325.0272 | 294.5805 | 228421.3264 | 325027.1978 | 3.7425e-06 | 0.60375
35 | 130 | CONCLUIDO | 6.9026 | 14.49 | 11 | 47.13 | 0.64 | 14 | 269.08 | 59.19 | 9.75 | 12 | 70.14 | 33420.83 | 167.63 | 624 | 40.08 | 29.8 | 4027.83 | 0.74 | 0.85 | 2.37 | 0.25 | 1 | 10 | 227.7138 | 324.0204 | 293.668 | 227713.7789 | 324020.4083 | 3.7424e-06 | 0.60375
36 | 130 | CONCLUIDO | 6.9293 | 14.43 | 10.99 | 50.73 | 0.66 | 13 | 269.56 | 59.19 | 10 | 11 | 70.36 | 33479.51 | 167.02 | 624.02 | 39.87 | 29.8 | 3926.71 | 0.75 | 0.85 | 2.37 | 0.24 | 1 | 10 | 226.2428 | 321.9272 | 291.7709 | 226242.7502 | 321927.2397 | 3.7569e-06 | 0.60125
37 | 130 | CONCLUIDO | 6.9281 | 14.43 | 10.99 | 50.74 | 0.68 | 13 | 270.03 | 59.19 | 10.25 | 11 | 70.59 | 33538.28 | 167.1 | 624 | 40.07 | 29.8 | 4026.1 | 0.74 | 0.85 | 2.37 | 0.25 | 1 | 10 | 226.35 | 322.0799 | 291.9093 | 226350.0499 | 322079.9196 | 3.7562e-06 | 0.60125
38 | 130 | CONCLUIDO | 6.9321 | 14.43 | 10.98 | 50.7 | 0.69 | 13 | 270.51 | 59.19 | 10.5 | 11 | 70.82 | 33597.14 | 166.69 | 623.98 | 39.8 | 29.8 | 3894.52 | 0.75 | 0.85 | 2.37 | 0.24 | 1 | 10 | 225.801 | 321.2986 | 291.2012 | 225800.9864 | 321298.6415 | 3.7584e-06 | 0.60125
39 | 130 | CONCLUIDO | 6.9662 | 14.36 | 10.96 | 54.82 | 0.71 | 12 | 270.99 | 59.19 | 10.75 | 10 | 71.04 | 33656.08 | 165.18 | 623.97 | 38.92 | 29.8 | 3457.18 | 0.77 | 0.85 | 2.38 | 0.22 | 1 | 10 | 223.2651 | 317.6903 | 287.9309 | 223265.1445 | 317690.32 | 3.7769e-06 | 0.59833
40 | 130 | CONCLUIDO | 6.9655 | 14.36 | 10.96 | 54.82 | 0.72 | 12 | 271.47 | 59.19 | 11 | 10 | 71.27 | 33715.11 | 164.89 | 623.97 | 39.12 | 29.8 | 3558.75 | 0.76 | 0.85 | 2.37 | 0.22 | 1 | 10 | 223.0366 | 317.3652 | 287.6362 | 223036.6248 | 317365.1528 | 3.7765e-06 | 0.59833
41 | 130 | CONCLUIDO | 6.961 | 14.37 | 10.97 | 54.87 | 0.74 | 12 | 271.95 | 59.19 | 11.25 | 10 | 71.5 | 33774.23 | 165.12 | 623.97 | 39.48 | 29.8 | 3738.18 | 0.75 | 0.85 | 2.37 | 0.23 | 1 | 10 | 223.4459 | 317.9476 | 288.164 | 223445.9245 | 317947.557 | 3.7741e-06 | 0.59875
42 | 130 | CONCLUIDO | 6.9604 | 14.37 | 10.98 | 54.88 | 0.75 | 12 | 272.43 | 59.19 | 11.5 | 10 | 71.73 | 33833.57 | 164.75 | 624.02 | 39.49 | 29.8 | 3743.08 | 0.75 | 0.85 | 2.37 | 0.23 | 1 | 10 | 223.2121 | 317.6148 | 287.8625 | 223212.0793 | 317614.812 | 3.7737e-06 | 0.59875
43 | 130 | CONCLUIDO | 7.0025 | 14.28 | 10.94 | 59.66 | 0.77 | 11 | 272.91 | 59.19 | 11.75 | 9 | 71.96 | 33892.87 | 163.19 | 623.98 | 38.32 | 29.8 | 3165.22 | 0.78 | 0.85 | 2.37 | 0.19 | 1 | 10 | 220.2704 | 313.429 | 284.0688 | 220270.3912 | 313429.0003 | 3.7966e-06 | 0.595
44 | 130 | CONCLUIDO | 7.0021 | 14.28 | 10.94 | 59.67 | 0.78 | 11 | 273.39 | 59.19 | 12 | 9 | 72.2 | 33952.26 | 163.2 | 623.98 | 38.31 | 29.8 | 3156.69 | 0.78 | 0.85 | 2.37 | 0.19 | 1 | 10 | 220.2911 | 313.4585 | 284.0955 | 220291.1373 | 313458.5206 | 3.7963e-06 | 0.595
45 | 130 | CONCLUIDO | 6.9965 | 14.29 | 10.95 | 59.73 | 0.8 | 11 | 273.87 | 59.19 | 12.25 | 9 | 72.43 | 34011.74 | 163.2 | 623.97 | 38.59 | 29.8 | 3297.4 | 0.77 | 0.85 | 2.37 | 0.2 | 1 | 10 | 220.5326 | 313.802 | 284.4069 | 220532.5504 | 313802.0342 | 3.7933e-06 | 0.59542
46 | 130 | CONCLUIDO | 6.9987 | 14.29 | 10.95 | 59.7 | 0.81 | 11 | 274.35 | 59.19 | 12.5 | 9 | 72.66 | 34071.31 | 162.42 | 624 | 38.5 | 29.8 | 3255.33 | 0.77 | 0.85 | 2.37 | 0.2 | 1 | 10 | 219.7957 | 312.7536 | 283.4566 | 219795.7413 | 312753.6075 | 3.7945e-06 | 0.59542
47 | 130 | CONCLUIDO | 6.9933 | 14.3 | 10.96 | 59.76 | 0.83 | 11 | 274.84 | 59.19 | 12.75 | 9 | 72.89 | 34130.98 | 161.76 | 624.03 | 38.73 | 29.8 | 3370.57 | 0.77 | 0.85 | 2.37 | 0.21 | 1 | 10 | 219.4636 | 312.281 | 283.0283 | 219463.5972 | 312280.9902 | 3.7916e-06 | 0.59583
48 | 130 | CONCLUIDO | 7.0289 | 14.23 | 10.93 | 65.6 | 0.84 | 10 | 275.32 | 59.19 | 13 | 8 | 73.13 | 34190.73 | 161.36 | 623.97 | 38.11 | 29.8 | 3063.06 | 0.78 | 0.85 | 2.37 | 0.19 | 1 | 10 | 217.818 | 309.9395 | 280.9061 | 217818.0438 | 309939.4855 | 3.8109e-06 | 0.59292
49 | 130 | CONCLUIDO | 7.0323 | 14.22 | 10.93 | 65.56 | 0.86 | 10 | 275.81 | 59.19 | 13.25 | 8 | 73.36 | 34250.57 | 161.07 | 623.97 | 37.81 | 29.8 | 2913.12 | 0.79 | 0.85 | 2.37 | 0.18 | 1 | 10 | 217.4641 | 309.4359 | 280.4497 | 217464.1201 | 309435.8775 | 3.8127e-06 | 0.5925
50 | 130 | CONCLUIDO | 7.0332 | 14.22 | 10.92 | 65.55 | 0.87 | 10 | 276.29 | 59.19 | 13.5 | 8 | 73.6 | 34310.51 | 160.9 | 624.05 | 37.89 | 29.8 | 2951.94 | 0.79 | 0.85 | 2.37 | 0.18 | 1 | 10 | 217.2257 | 309.0966 | 280.1422 | 217225.6543 | 309096.5576 | 3.8132e-06 | 0.5925
51 | 130 | CONCLUIDO | 7.0332 | 14.22 | 10.92 | 65.55 | 0.88 | 10 | 276.78 | 59.19 | 13.75 | 8 | 73.84 | 34370.54 | 160.14 | 623.98 | 37.86 | 29.8 | 2937.86 | 0.79 | 0.85 | 2.37 | 0.18 | 1 | 10 | 216.5762 | 308.1725 | 279.3046 | 216576.2316 | 308172.4757 | 3.8132e-06 | 0.5925
52 | 130 | CONCLUIDO | 7.0343 | 14.22 | 10.92 | 65.53 | 0.9 | 10 | 277.27 | 59.19 | 14 | 8 | 74.07 | 34430.66 | 159.38 | 623.98 | 37.79 | 29.8 | 2900.85 | 0.79 | 0.86 | 2.37 | 0.18 | 1 | 10 | 215.8942 | 307.202 | 278.425 | 215894.1886 | 307201.9772 | 3.8138e-06 | 0.5925
53 | 130 | CONCLUIDO | 7.0667 | 14.15 | 10.91 | 72.71 | 0.91 | 9 | 277.76 | 59.19 | 14.25 | 7 | 74.31 | 34490.87 | 158.17 | 624 | 37.26 | 29.8 | 2645.42 | 0.8 | 0.86 | 2.37 | 0.16 | 1 | 10 | 213.8127 | 304.2401 | 275.7406 | 213812.6535 | 304240.1018 | 3.8314e-06 | 0.58958
54 | 130 | CONCLUIDO | 7.0648 | 14.15 | 10.91 | 72.73 | 0.93 | 9 | 278.25 | 59.19 | 14.5 | 7 | 74.55 | 34551.18 | 158.43 | 623.98 | 37.47 | 29.8 | 2749 | 0.8 | 0.86 | 2.37 | 0.16 | 1 | 10 | 214.0894 | 304.6339 | 276.0975 | 214089.3712 | 304633.8513 | 3.8303e-06 | 0.58958
55 | 130 | CONCLUIDO | 7.0639 | 14.16 | 10.91 | 72.74 | 0.94 | 9 | 278.74 | 59.19 | 14.75 | 7 | 74.79 | 34611.59 | 158.52 | 623.98 | 37.59 | 29.8 | 2807.33 | 0.79 | 0.86 | 2.36 | 0.16 | 1 | 10 | 214.1966 | 304.7864 | 276.2358 | 214196.6079 | 304786.4415 | 3.8298e-06 | 0.59
56 | 130 | CONCLUIDO | 7.0637 | 14.16 | 10.91 | 72.75 | 0.96 | 9 | 279.23 | 59.19 | 15 | 7 | 75.03 | 34672.08 | 158.41 | 623.97 | 37.58 | 29.8 | 2804.3 | 0.79 | 0.86 | 2.36 | 0.17 | 1 | 10 | 214.1089 | 304.6616 | 276.1226 | 214108.8764 | 304661.6059 | 3.8297e-06 | 0.59
57 | 130 | CONCLUIDO | 7.0655 | 14.15 | 10.91 | 72.72 | 0.97 | 9 | 279.72 | 59.19 | 15.25 | 7 | 75.27 | 34732.68 | 157.72 | 624.05 | 37.37 | 29.8 | 2699.37 | 0.8 | 0.86 | 2.37 | 0.16 | 1 | 10 | 213.465 | 303.7454 | 275.2922 | 213464.9595 | 303745.3582 | 3.8307e-06 | 0.58958
58 | 130 | CONCLUIDO | 7.0667 | 14.15 | 10.91 | 72.71 | 0.98 | 9 | 280.21 | 59.19 | 15.5 | 7 | 75.52 | 34793.36 | 156.72 | 623.99 | 37.18 | 29.8 | 2602.7 | 0.8 | 0.86 | 2.37 | 0.16 | 1 | 10 | 212.5795 | 302.4854 | 274.1503 | 212579.497 | 302485.4085 | 3.8314e-06 | 0.58958
59 | 130 | CONCLUIDO | 7.0603 | 14.16 | 10.92 | 72.79 | 1 | 9 | 280.7 | 59.19 | 15.75 | 7 | 75.76 | 34854.15 | 156.14 | 624.08 | 37.63 | 29.8 | 2829.01 | 0.79 | 0.86 | 2.37 | 0.17 | 1 | 10 | 212.3422 | 302.1478 | 273.8443 | 212342.2466 | 302147.818 | 3.8279e-06 | 0.59
60 | 130 | CONCLUIDO | 7.0993 | 14.09 | 10.89 | 81.67 | 1.01 | 8 | 281.2 | 59.19 | 16 | 6 | 76 | 34915.03 | 155.26 | 624 | 36.89 | 29.8 | 2463.88 | 0.81 | 0.86 | 2.36 | 0.14 | 1 | 10 | 210.2436 | 299.1616 | 271.1378 | 210243.577 | 299161.5614 | 3.849e-06 | 0.58708
61 | 130 | CONCLUIDO | 7.0974 | 14.09 | 10.89 | 81.7 | 1.03 | 8 | 281.69 | 59.19 | 16.25 | 6 | 76.25 | 34976 | 155.34 | 623.97 | 36.89 | 29.8 | 2465.64 | 0.81 | 0.86 | 2.37 | 0.15 | 1 | 10 | 210.3657 | 299.3353 | 271.2953 | 210365.6558 | 299335.2709 | 3.848e-06 | 0.58708
62 | 130 | CONCLUIDO | 7.095 | 14.09 | 10.9 | 81.74 | 1.04 | 8 | 282.19 | 59.19 | 16.5 | 6 | 76.49 | 35037.08 | 155.27 | 623.97 | 36.99 | 29.8 | 2514.55 | 0.81 | 0.86 | 2.37 | 0.15 | 1 | 10 | 210.4408 | 299.4422 | 271.3922 | 210440.7946 | 299442.188 | 3.8467e-06 | 0.58708
63 | 130 | CONCLUIDO | 7.1023 | 14.08 | 10.88 | 81.63 | 1.06 | 8 | 282.68 | 59.19 | 16.75 | 6 | 76.74 | 35098.25 | 154.42 | 624 | 36.48 | 29.8 | 2259.83 | 0.82 | 0.86 | 2.37 | 0.14 | 1 | 10 | 209.3771 | 297.9286 | 270.0203 | 209377.0584 | 297928.5674 | 3.8507e-06 | 0.58667
64 | 130 | CONCLUIDO | 7.1024 | 14.08 | 10.88 | 81.63 | 1.07 | 8 | 283.18 | 59.19 | 17 | 6 | 76.98 | 35159.52 | 153.68 | 623.97 | 36.53 | 29.8 | 2285.5 | 0.82 | 0.86 | 2.37 | 0.14 | 1 | 10 | 208.748 | 297.0335 | 269.2091 | 208748.041 | 297033.5208 | 3.8507e-06 | 0.58667
65 | 130 | CONCLUIDO | 7.1049 | 14.07 | 10.88 | 81.59 | 1.08 | 8 | 283.68 | 59.19 | 17.25 | 6 | 77.23 | 35220.89 | 153.15 | 623.97 | 36.37 | 29.8 | 2203.62 | 0.82 | 0.86 | 2.37 | 0.13 | 1 | 10 | 208.2245 | 296.2886 | 268.534 | 208224.5104 | 296288.5741 | 3.8521e-06 | 0.58625
66 | 130 | CONCLUIDO | 7.1055 | 14.07 | 10.88 | 81.58 | 1.1 | 8 | 284.17 | 59.19 | 17.5 | 6 | 77.48 | 35282.36 | 152.32 | 623.97 | 36.35 | 29.8 | 2190.91 | 0.82 | 0.86 | 2.37 | 0.13 | 1 | 10 | 207.5055 | 295.2655 | 267.6067 | 207505.5194 | 295265.5014 | 3.8524e-06 | 0.58625
67 | 130 | CONCLUIDO | 7.1056 | 14.07 | 10.88 | 81.58 | 1.11 | 8 | 284.67 | 59.19 | 17.75 | 6 | 77.73 | 35343.92 | 150.97 | 623.97 | 36.55 | 29.8 | 2291.42 | 0.82 | 0.86 | 2.36 | 0.13 | 1 | 10 | 206.3609 | 293.6368 | 266.1305 | 206360.8755 | 293636.7551 | 3.8525e-06 | 0.58625
68 | 130 | CONCLUIDO | 7.1363 | 14.01 | 10.87 | 93.13 | 1.12 | 7 | 285.17 | 59.19 | 18 | 5 | 77.98 | 35405.59 | 150.04 | 623.98 | 35.93 | 29.8 | 1988.62 | 0.83 | 0.86 | 2.37 | 0.12 | 1 | 10 | 204.6299 | 291.1737 | 263.8982 | 204629.8875 | 291173.6831 | 3.8691e-06 | 0.58375
69 | 130 | CONCLUIDO | 7.1361 | 14.01 | 10.87 | 93.14 | 1.14 | 7 | 285.67 | 59.19 | 18.25 | 5 | 78.23 | 35467.36 | 150.29 | 623.98 | 36.06 | 29.8 | 2051.76 | 0.83 | 0.86 | 2.36 | 0.12 | 1 | 10 | 204.846 | 291.4811 | 264.1769 | 204845.9653 | 291481.1463 | 3.869e-06 | 0.58375
70 | 130 | CONCLUIDO | 7.1344 | 14.02 | 10.87 | 93.17 | 1.15 | 7 | 286.18 | 59.19 | 18.5 | 5 | 78.48 | 35529.23 | 150.63 | 624 | 36.17 | 29.8 | 2107.83 | 0.82 | 0.86 | 2.36 | 0.12 | 1 | 10 | 205.1838 | 291.9618 | 264.6125 | 205183.7809 | 291961.8338 | 3.8681e-06 | 0.58417
71 | 130 | CONCLUIDO | 7.1379 | 14.01 | 10.86 | 93.11 | 1.16 | 7 | 286.68 | 59.19 | 18.75 | 5 | 78.74 | 35591.33 | 150.81 | 623.97 | 36.02 | 29.8 | 2032.87 | 0.83 | 0.86 | 2.36 | 0.12 | 1 | 10 | 205.1686 | 291.9403 | 264.593 | 205168.6195 | 291940.2602 | 3.87e-06 | 0.58375
72 | 130 | CONCLUIDO | 7.1346 | 14.02 | 10.87 | 93.16 | 1.18 | 7 | 287.18 | 59.19 | 19 | 5 | 78.99 | 35653.4 | 150.38 | 623.97 | 36.17 | 29.8 | 2108.16 | 0.82 | 0.86 | 2.36 | 0.12 | 1 | 10 | 204.9676 | 291.6543 | 264.3338 | 204967.6423 | 291654.284 | 3.8682e-06 | 0.58417
73 | 130 | CONCLUIDO | 7.1363 | 14.01 | 10.87 | 93.13 | 1.19 | 7 | 287.69 | 59.19 | 19.25 | 5 | 79.24 | 35715.58 | 150.15 | 623.97 | 36.01 | 29.8 | 2026.09 | 0.83 | 0.86 | 2.36 | 0.12 | 1 | 10 | 204.7225 | 291.3055 | 264.0177 | 204722.5249 | 291305.4995 | 3.8691e-06 | 0.58375
74 | 130 | CONCLUIDO | 7.1371 | 14.01 | 10.86 | 93.12 | 1.2 | 7 | 288.19 | 59.19 | 19.5 | 5 | 79.5 | 35777.86 | 149.68 | 623.99 | 35.86 | 29.8 | 1953.1 | 0.83 | 0.86 | 2.37 | 0.12 | 1 | 10 | 204.2393 | 290.6179 | 263.3944 | 204239.2738 | 290617.8677 | 3.8695e-06 | 0.58375
75 | 130 | CONCLUIDO | 7.1341 | 14.02 | 10.87 | 93.17 | 1.22 | 7 | 288.7 | 59.19 | 19.75 | 5 | 79.75 | 35840.25 | 148.86 | 623.98 | 36.18 | 29.8 | 2113.54 | 0.82 | 0.86 | 2.36 | 0.12 | 1 | 10 | 203.701 | 289.852 | 262.7003 | 203701.025 | 289851.9782 | 3.8679e-06 | 0.58417
76 | 130 | CONCLUIDO | 7.1307 | 14.02 | 10.88 | 93.23 | 1.23 | 7 | 289.2 | 59.19 | 20 | 5 | 80.01 | 35902.74 | 148.23 | 623.97 | 36.38 | 29.8 | 2211.06 | 0.82 | 0.86 | 2.37 | 0.13 | 1 | 10 | 203.3291 | 289.3228 | 262.2207 | 203329.1271 | 289322.7942 | 3.8661e-06 | 0.58417
77 | 130 | CONCLUIDO | 7.1322 | 14.02 | 10.87 | 93.2 | 1.24 | 7 | 289.71 | 59.19 | 20.25 | 5 | 80.27 | 35965.33 | 147.36 | 623.98 | 36.32 | 29.8 | 2184.3 | 0.82 | 0.86 | 2.36 | 0.13 | 1 | 10 | 202.4894 | 288.1279 | 261.1377 | 202489.3983 | 288127.9202 | 3.8669e-06 | 0.58417
78 | 130 | CONCLUIDO | 7.132 | 14.02 | 10.87 | 93.21 | 1.26 | 7 | 290.22 | 59.19 | 20.5 | 3 | 80.53 | 36028.03 | 146.57 | 623.97 | 36.26 | 29.8 | 2152.11 | 0.82 | 0.86 | 2.37 | 0.13 | 1 | 10 | 201.8292 | 287.1885 | 260.2863 | 201829.1675 | 287188.459 | 3.8668e-06 | 0.58417
79 | 130 | CONCLUIDO | 7.1719 | 13.94 | 10.85 | 108.45 | 1.27 | 6 | 290.73 | 59.19 | 20.75 | 3 | 80.79 | 36090.84 | 144.69 | 623.97 | 35.35 | 29.8 | 1703.83 | 0.84 | 0.86 | 2.36 | 0.1 | 1 | 10 | 199.0066 | 283.1721 | 256.6462 | 199006.5888 | 283172.1315 | 3.8884e-06 | 0.58083
80 | 130 | CONCLUIDO | 7.1745 | 13.94 | 10.84 | 108.4 | 1.28 | 6 | 291.24 | 59.19 | 21 | 2 | 81.05 | 36153.75 | 144.7 | 623.97 | 35.16 | 29.8 | 1610.64 | 0.85 | 0.86 | 2.36 | 0.09 | 1 | 10 | 198.8805 | 282.9927 | 256.4835 | 198880.4535 | 282992.6501 | 3.8898e-06 | 0.58083
81 | 130 | CONCLUIDO | 7.1735 | 13.94 | 10.84 | 108.42 | 1.3 | 6 | 291.75 | 59.19 | 21.25 | 2 | 81.31 | 36216.77 | 144.75 | 623.97 | 35.28 | 29.8 | 1666.95 | 0.84 | 0.86 | 2.36 | 0.1 | 1 | 10 | 198.9491 | 283.0903 | 256.572 | 198949.0631 | 283090.2765 | 3.8893e-06 | 0.58083
82 | 130 | CONCLUIDO | 7.1726 | 13.94 | 10.84 | 108.44 | 1.31 | 6 | 292.26 | 59.19 | 21.5 | 1 | 81.57 | 36279.9 | 144.86 | 623.97 | 35.26 | 29.8 | 1655.9 | 0.85 | 0.86 | 2.36 | 0.1 | 1 | 10 | 199.0653 | 283.2557 | 256.7219 | 199065.2913 | 283255.6609 | 3.8888e-06 | 0.58083
83 | 130 | CONCLUIDO | 7.169 | 13.95 | 10.85 | 108.51 | 1.32 | 6 | 292.77 | 59.19 | 21.75 | 0 | 81.83 | 36343.13 | 145.16 | 623.99 | 35.28 | 29.8 | 1668.64 | 0.84 | 0.86 | 2.37 | 0.1 | 1 | 10 | 199.4825 | 283.8493 | 257.2599 | 199482.5037 | 283849.3245 | 3.8868e-06 | 0.58125

## RESULTADOS_13
Unnamed: 0 | Volume de calda [L] | STATUS | Capacidade operacional [ha/h] | Tempo de missao [h] | Tempo util [h] | Tempo por voo [min] | Autonomia Projetada [h] | N° Voos | MTOW [kg] | Massa Estrutura [kg] | Combustível [kg] | Abastecimentos | Massa gerador | Potência gerador [W] | Combustível consumido [L] | Calda cons [L] | Distância percorrida [km] | Distância Pulverizando [km] | RTL ACUMULADO[m] | EOC [km/km] | EOC [h/h] | Tempo de manobra [h] | Tempo rtl_rtw [h] | V pulv [m/s] | V desloc [m/s] | Preço Total por ha Simples [R$/ha] | Preço Total por ha Presumido [R$/ha] | Preço Total por ha Real [R$/ha] | Preço Total Simples [R$] | Preço Total Presumido [R$] | Prod CAPEX [ha/R$] | Dias Trabalhados
0 | 75 | CONCLUIDO | 5.3781 | 18.59 | 12.96 | 7.07 | 0.12 | 110 | 150.44 | 49.1 | 1 | 108 | 25.34 | 18787.76 | 152.04 | 624.09 | 101.56 | 29.8 | 34287.42 | 0.29 | 0.72 | 2.52 | 2.21 | 1 | 10 | 268.8987 | 382.6236 | 346.7816 | 268898.6815 | 382623.5768 | 3.6402e-06 | 0.77458
1 | 75 | CONCLUIDO | 5.791 | 17.27 | 12.43 | 8.88 | 0.15 | 84 | 150.78 | 49.1 | 1.25 | 82 | 25.44 | 18830.65 | 145.02 | 624.06 | 84.3 | 29.8 | 25789.77 | 0.35 | 0.75 | 2.49 | 1.68 | 1 | 10 | 239.1086 | 340.2344 | 308.3632 | 239108.5668 | 340234.3759 | 3.9197e-06 | 0.71958
2 | 75 | CONCLUIDO | 6.0762 | 16.46 | 12.1 | 10.68 | 0.18 | 68 | 151.13 | 49.1 | 1.5 | 66 | 25.54 | 18873.58 | 140.4 | 624.16 | 74.44 | 29.8 | 20935.93 | 0.4 | 0.77 | 2.46 | 1.35 | 1 | 10 | 221.3429 | 314.9551 | 285.4519 | 221342.8741 | 314955.0668 | 4.1127e-06 | 0.68583
3 | 75 | CONCLUIDO | 6.2928 | 15.89 | 11.87 | 12.5 | 0.2 | 57 | 151.48 | 49.1 | 1.75 | 55 | 25.64 | 18916.54 | 136.96 | 624.05 | 67.18 | 29.8 | 17361.37 | 0.44 | 0.79 | 2.45 | 1.12 | 1 | 10 | 209.1128 | 297.5525 | 269.6795 | 209112.7845 | 297552.5247 | 4.2593e-06 | 0.66208
4 | 75 | CONCLUIDO | 6.4319 | 15.55 | 11.74 | 14.09 | 0.23 | 50 | 151.83 | 49.1 | 2 | 48 | 25.73 | 18959.54 | 134.66 | 623.98 | 63.09 | 29.8 | 15352.85 | 0.47 | 0.8 | 2.44 | 1 | 1 | 10 | 201.7134 | 287.0237 | 260.137 | 201713.393 | 287023.7202 | 4.3534e-06 | 0.64792
5 | 75 | CONCLUIDO | 6.5868 | 15.18 | 11.59 | 16.17 | 0.26 | 43 | 152.18 | 49.1 | 2.25 | 41 | 25.83 | 19002.56 | 131.95 | 624.12 | 58.72 | 29.8 | 13202.43 | 0.51 | 0.81 | 2.42 | 0.84 | 1 | 10 | 193.6724 | 275.582 | 249.7671 | 193672.435 | 275582.0125 | 4.4583e-06 | 0.6325
6 | 75 | CONCLUIDO | 6.6804 | 14.97 | 11.5 | 17.69 | 0.29 | 39 | 152.53 | 49.1 | 2.5 | 37 | 25.93 | 19045.63 | 130.43 | 624 | 55.94 | 29.8 | 11833.89 | 0.53 | 0.81 | 2.41 | 0.75 | 1 | 10 | 189.1059 | 269.0841 | 243.8778 | 189105.8669 | 269084.1129 | 4.5216e-06 | 0.62375
7 | 75 | CONCLUIDO | 6.7659 | 14.78 | 11.43 | 19.6 | 0.32 | 35 | 152.88 | 49.1 | 2.75 | 33 | 26.03 | 19088.72 | 128.59 | 624.01 | 53.77 | 29.8 | 10767.96 | 0.55 | 0.82 | 2.41 | 0.69 | 1 | 10 | 184.7099 | 262.8289 | 238.2086 | 184709.881 | 262828.9396 | 4.5795e-06 | 0.61583
8 | 75 | CONCLUIDO | 6.8335 | 14.63 | 11.38 | 21.34 | 0.35 | 32 | 153.23 | 49.1 | 3 | 30 | 26.13 | 19131.85 | 127.36 | 624.04 | 52.23 | 29.8 | 10014.29 | 0.57 | 0.82 | 2.4 | 0.63 | 1 | 10 | 181.5377 | 258.3151 | 234.1176 | 181537.6884 | 258315.1367 | 4.6253e-06 | 0.60958
9 | 75 | CONCLUIDO | 6.9172 | 14.46 | 11.29 | 23.37 | 0.37 | 29 | 153.58 | 49.1 | 3.25 | 27 | 26.23 | 19175.02 | 125.4 | 623.99 | 49.51 | 29.8 | 8666.75 | 0.6 | 0.83 | 2.39 | 0.55 | 1 | 10 | 177.1693 | 252.0993 | 228.4841 | 177169.3447 | 252099.2962 | 4.6819e-06 | 0.6025
10 | 75 | CONCLUIDO | 6.9655 | 14.36 | 11.26 | 25.01 | 0.4 | 27 | 153.93 | 49.1 | 3.5 | 25 | 26.33 | 19218.22 | 124.43 | 624.02 | 48.21 | 29.8 | 8028.47 | 0.62 | 0.83 | 2.39 | 0.51 | 1 | 10 | 174.9513 | 248.9432 | 225.6236 | 174951.3296 | 248943.2195 | 4.7146e-06 | 0.59833
11 | 75 | CONCLUIDO | 7.0059 | 14.27 | 11.23 | 26.96 | 0.43 | 25 | 154.28 | 49.1 | 3.75 | 23 | 26.43 | 19261.45 | 123.27 | 624.04 | 47.28 | 29.8 | 7574.6 | 0.63 | 0.83 | 2.4 | 0.49 | 1 | 10 | 172.7912 | 245.8695 | 222.8379 | 172791.225 | 245869.5454 | 4.742e-06 | 0.59458
12 | 75 | CONCLUIDO | 7.0605 | 14.16 | 11.18 | 29.18 | 0.46 | 23 | 154.63 | 49.1 | 4 | 21 | 26.53 | 19304.72 | 121.73 | 623.99 | 45.97 | 29.8 | 6927.75 | 0.65 | 0.84 | 2.39 | 0.44 | 1 | 10 | 169.8889 | 241.7398 | 219.095 | 169888.9142 | 241739.7648 | 4.7789e-06 | 0.59
13 | 75 | CONCLUIDO | 7.0799 | 14.12 | 11.18 | 30.48 | 0.49 | 22 | 154.98 | 49.1 | 4.25 | 20 | 26.63 | 19348.03 | 120.86 | 624.08 | 45.79 | 29.8 | 6844.47 | 0.65 | 0.84 | 2.39 | 0.43 | 1 | 10 | 168.6876 | 240.0304 | 217.5457 | 168687.6224 | 240030.4125 | 4.792e-06 | 0.58833
14 | 75 | CONCLUIDO | 7.1402 | 14.01 | 11.12 | 33.35 | 0.51 | 20 | 155.33 | 49.1 | 4.5 | 18 | 26.74 | 19391.36 | 119.27 | 623.98 | 44.06 | 29.8 | 5989.94 | 0.68 | 0.84 | 2.38 | 0.37 | 1 | 10 | 165.6247 | 235.6721 | 213.5957 | 165624.6943 | 235672.085 | 4.8329e-06 | 0.58375
15 | 75 | CONCLUIDO | 7.1579 | 13.97 | 11.11 | 35.1 | 0.54 | 19 | 155.68 | 49.1 | 4.75 | 17 | 26.84 | 19434.74 | 118.45 | 623.99 | 43.56 | 29.8 | 5741.4 | 0.68 | 0.84 | 2.39 | 0.37 | 1 | 10 | 164.4751 | 234.0364 | 212.1132 | 164475.1479 | 234036.3628 | 4.8448e-06 | 0.58208
16 | 75 | CONCLUIDO | 7.1805 | 13.93 | 11.1 | 37 | 0.57 | 18 | 156.03 | 49.1 | 5 | 16 | 26.94 | 19478.15 | 117.33 | 623.97 | 43.27 | 29.8 | 5603.69 | 0.69 | 0.84 | 2.38 | 0.35 | 1 | 10 | 162.9734 | 231.8995 | 210.1765 | 162973.432 | 231899.5286 | 4.8601e-06 | 0.58042
17 | 75 | CONCLUIDO | 7.2143 | 13.86 | 11.07 | 39.05 | 0.59 | 17 | 156.39 | 49.1 | 5.25 | 15 | 27.04 | 19521.59 | 115.8 | 624 | 42.29 | 29.8 | 5118.95 | 0.7 | 0.84 | 2.38 | 0.32 | 1 | 10 | 160.7835 | 228.7835 | 207.3523 | 160783.5275 | 228783.4512 | 4.883e-06 | 0.5775
18 | 75 | CONCLUIDO | 7.2392 | 13.81 | 11.05 | 41.43 | 0.62 | 16 | 156.74 | 49.1 | 5.5 | 14 | 27.14 | 19565.07 | 115.01 | 624.01 | 41.58 | 29.8 | 4769.52 | 0.72 | 0.85 | 2.38 | 0.3 | 1 | 10 | 159.4745 | 226.9209 | 205.6642 | 159474.5392 | 226920.8545 | 4.8999e-06 | 0.57542
19 | 75 | CONCLUIDO | 7.2324 | 13.83 | 11.06 | 41.48 | 0.65 | 16 | 157.09 | 49.1 | 5.75 | 14 | 27.25 | 19608.58 | 114.15 | 623.97 | 42.02 | 29.8 | 4989.43 | 0.71 | 0.84 | 2.38 | 0.31 | 1 | 10 | 158.9633 | 226.1934 | 205.0049 | 158963.3253 | 226193.4338 | 4.8953e-06 | 0.57625
20 | 75 | CONCLUIDO | 7.2639 | 13.77 | 11.03 | 44.13 | 0.67 | 15 | 157.44 | 49.1 | 6 | 13 | 27.35 | 19652.13 | 113.42 | 624.07 | 41.18 | 29.8 | 4571.07 | 0.72 | 0.85 | 2.38 | 0.28 | 1 | 10 | 157.5208 | 224.1409 | 203.1446 | 157520.8438 | 224140.8859 | 4.9166e-06 | 0.57375
21 | 75 | CONCLUIDO | 7.2948 | 13.71 | 11 | 47.16 | 0.7 | 14 | 157.8 | 49.1 | 6.25 | 12 | 27.45 | 19695.71 | 111.89 | 623.98 | 40.25 | 29.8 | 4111.86 | 0.74 | 0.85 | 2.38 | 0.26 | 1 | 10 | 155.4438 | 221.1854 | 200.466 | 155443.7823 | 221185.376 | 4.9375e-06 | 0.57125
22 | 75 | CONCLUIDO | 7.2988 | 13.7 | 11 | 47.13 | 0.73 | 14 | 158.15 | 49.1 | 6.5 | 12 | 27.56 | 19739.33 | 110.42 | 623.99 | 40.22 | 29.8 | 4096.41 | 0.74 | 0.85 | 2.37 | 0.25 | 1 | 10 | 154.1478 | 219.3413 | 198.7946 | 154147.7904 | 219341.2723 | 4.9402e-06 | 0.57083
23 | 75 | CONCLUIDO | 7.3142 | 13.67 | 11 | 50.76 | 0.75 | 13 | 158.51 | 49.1 | 6.75 | 11 | 27.66 | 19782.99 | 110.08 | 623.97 | 40.17 | 29.8 | 4079.33 | 0.74 | 0.85 | 2.37 | 0.25 | 1 | 10 | 153.5459 | 218.4848 | 198.0184 | 153545.8745 | 218484.7891 | 4.9506e-06 | 0.56958
24 | 75 | CONCLUIDO | 7.3186 | 13.66 | 10.99 | 50.72 | 0.78 | 13 | 158.86 | 49.1 | 7 | 11 | 27.77 | 19826.68 | 108.18 | 623.99 | 39.87 | 29.8 | 3928.37 | 0.75 | 0.85 | 2.37 | 0.24 | 1 | 10 | 151.8422 | 216.0606 | 195.8213 | 151842.2395 | 216060.6383 | 4.9536e-06 | 0.56917
25 | 75 | CONCLUIDO | 7.342 | 13.62 | 10.98 | 54.89 | 0.81 | 12 | 159.22 | 49.1 | 7.25 | 10 | 27.87 | 19870.53 | 107.45 | 623.98 | 39.47 | 29.8 | 3733.98 | 0.75 | 0.85 | 2.37 | 0.23 | 1 | 10 | 150.7151 | 214.4568 | 194.3677 | 150715.1218 | 214456.8306 | 4.9695e-06 | 0.5675
26 | 75 | CONCLUIDO | 7.3466 | 13.61 | 10.97 | 54.84 | 0.83 | 12 | 159.57 | 49.1 | 7.5 | 10 | 27.98 | 19914.3 | 106.22 | 623.98 | 39.35 | 29.8 | 3675.13 | 0.76 | 0.85 | 2.37 | 0.22 | 1 | 10 | 149.5638 | 212.8186 | 192.883 | 149563.8255 | 212818.6184 | 4.9726e-06 | 0.56708
27 | 75 | CONCLUIDO | 7.3764 | 13.56 | 10.94 | 59.7 | 0.86 | 11 | 159.92 | 49.1 | 7.75 | 9 | 28.08 | 19958.1 | 105.33 | 624.06 | 38.56 | 29.8 | 3281.57 | 0.77 | 0.85 | 2.37 | 0.2 | 1 | 10 | 148.0894 | 210.7206 | 190.9815 | 148089.419 | 210720.6434 | 4.9927e-06 | 0.565
28 | 75 | CONCLUIDO | 7.3786 | 13.55 | 10.94 | 59.67 | 0.88 | 11 | 160.28 | 49.1 | 8 | 8 | 28.19 | 20001.93 | 103.79 | 623.97 | 38.36 | 29.8 | 3183.83 | 0.78 | 0.85 | 2.37 | 0.19 | 1 | 10 | 146.7888 | 208.8699 | 189.3042 | 146788.7865 | 208869.9365 | 4.9942e-06 | 0.56458
29 | 75 | CONCLUIDO | 7.4003 | 13.51 | 10.93 | 65.59 | 0.91 | 10 | 160.64 | 49.1 | 8.25 | 6 | 28.29 | 20045.81 | 102.59 | 623.97 | 37.97 | 29.8 | 2994.28 | 0.78 | 0.85 | 2.37 | 0.18 | 1 | 10 | 145.3367 | 206.8037 | 187.4315 | 145336.6994 | 206803.7205 | 5.0089e-06 | 0.56292
30 | 75 | CONCLUIDO | 7.4012 | 13.51 | 10.93 | 65.58 | 0.94 | 10 | 160.99 | 49.1 | 8.5 | 6 | 28.4 | 20089.72 | 102.24 | 623.97 | 37.81 | 29.8 | 2912.04 | 0.79 | 0.85 | 2.37 | 0.18 | 1 | 10 | 145.0357 | 206.3754 | 187.0433 | 145035.6531 | 206375.3531 | 5.0095e-06 | 0.56292
31 | 75 | CONCLUIDO | 7.4016 | 13.51 | 10.93 | 65.57 | 0.96 | 10 | 161.35 | 49.1 | 8.75 | 4 | 28.5 | 20133.66 | 102.36 | 624.03 | 37.79 | 29.8 | 2904.91 | 0.79 | 0.85 | 2.37 | 0.18 | 1 | 10 | 145.1256 | 206.5034 | 187.1593 | 145125.6217 | 206503.372 | 5.0098e-06 | 0.56292
32 | 75 | CONCLUIDO | 7.4013 | 13.51 | 10.93 | 65.58 | 0.99 | 10 | 161.71 | 49.1 | 9 | 2 | 28.61 | 20177.64 | 102.03 | 624.04 | 37.78 | 29.8 | 2896.72 | 0.79 | 0.85 | 2.37 | 0.18 | 1 | 10 | 144.8633 | 206.1301 | 186.821 | 144863.2649 | 206130.0571 | 5.0096e-06 | 0.56292
33 | 75 | CONCLUIDO | 7.3998 | 13.51 | 10.93 | 65.59 | 1.01 | 10 | 162.06 | 49.1 | 9.25 | 0 | 28.72 | 20221.66 | 102.2 | 624.05 | 37.8 | 29.8 | 2909.69 | 0.79 | 0.85 | 2.38 | 0.18 | 1 | 10 | 145.0293 | 206.3663 | 187.0351 | 145029.3109 | 206366.3286 | 5.0086e-06 | 0.56292

## RESULTADOS_17
Unnamed: 0 | Volume de calda [L] | STATUS | Capacidade operacional [ha/h] | Tempo de missao [h] | Tempo util [h] | Tempo por voo [min] | Autonomia Projetada [h] | N° Voos | MTOW [kg] | Massa Estrutura [kg] | Combustível [kg] | Abastecimentos | Massa gerador | Potência gerador [W] | Combustível consumido [L] | Calda cons [L] | Distância percorrida [km] | Distância Pulverizando [km] | RTL ACUMULADO[m] | EOC [km/km] | EOC [h/h] | Tempo de manobra [h] | Tempo rtl_rtw [h] | V pulv [m/s] | V desloc [m/s] | Preço Total por ha Simples [R$/ha] | Preço Total por ha Presumido [R$/ha] | Preço Total por ha Real [R$/ha] | Preço Total Simples [R$] | Preço Total Presumido [R$] | Prod CAPEX [ha/R$] | Dias Trabalhados
0 | 95 | CONCLUIDO | 4.8214 | 20.74 | 13.4 | 6.14 | 0.1 | 131 | 185.69 | 53.44 | 1 | 129 | 36.26 | 23136.14 | 180.87 | 624.43 | 115.37 | 29.8 | 41089.82 | 0.26 | 0.7 | 2.55 | 2.65 | 1 | 10 | 349.6515 | 497.529 | 450.9233 | 349651.4745 | 497529.0211 | 2.9666e-06 | 0.86417
1 | 95 | CONCLUIDO | 5.2726 | 18.97 | 12.78 | 7.67 | 0.12 | 100 | 186.07 | 53.44 | 1.25 | 98 | 36.39 | 23182.76 | 171.87 | 624.12 | 95.28 | 29.8 | 31198.61 | 0.31 | 0.73 | 2.52 | 2.03 | 1 | 10 | 304.7429 | 433.6273 | 393.0076 | 304742.8695 | 433627.2907 | 3.2442e-06 | 0.79042
2 | 95 | CONCLUIDO | 5.6169 | 17.8 | 12.36 | 9.27 | 0.14 | 80 | 186.45 | 53.44 | 1.5 | 78 | 36.51 | 23229.42 | 165.55 | 624.22 | 82.35 | 29.8 | 24831.62 | 0.36 | 0.76 | 2.48 | 1.61 | 1 | 10 | 276.2976 | 393.1517 | 356.3234 | 276297.5605 | 393151.652 | 3.4561e-06 | 0.74167
3 | 95 | CONCLUIDO | 5.8697 | 17.04 | 12.07 | 10.81 | 0.17 | 67 | 186.83 | 53.44 | 1.75 | 65 | 36.64 | 23276.13 | 161.16 | 624.17 | 73.62 | 29.8 | 20534.88 | 0.4 | 0.77 | 2.46 | 1.32 | 1 | 10 | 257.9265 | 367.0109 | 332.6314 | 257926.4522 | 367010.8799 | 3.6116e-06 | 0.71
4 | 95 | CONCLUIDO | 6.0411 | 16.55 | 11.93 | 12.34 | 0.19 | 58 | 187.21 | 53.44 | 2 | 56 | 36.77 | 23322.88 | 158.57 | 624.22 | 68.8 | 29.8 | 18169.04 | 0.43 | 0.78 | 2.45 | 1.18 | 1 | 10 | 247.1104 | 351.6203 | 318.6826 | 247110.3523 | 351620.3438 | 3.7171e-06 | 0.68958
5 | 95 | CONCLUIDO | 6.2021 | 16.12 | 11.76 | 13.83 | 0.21 | 51 | 187.59 | 53.44 | 2.25 | 49 | 36.9 | 23369.68 | 155.69 | 623.98 | 63.79 | 29.8 | 15699.95 | 0.47 | 0.79 | 2.44 | 1.01 | 1 | 10 | 236.8091 | 336.9624 | 305.3976 | 236809.0683 | 336962.3541 | 3.8161e-06 | 0.67167
6 | 95 | CONCLUIDO | 6.3365 | 15.78 | 11.64 | 15.52 | 0.24 | 45 | 187.97 | 53.44 | 2.5 | 43 | 37.03 | 23416.52 | 153.52 | 624.01 | 59.94 | 29.8 | 13801.57 | 0.5 | 0.8 | 2.43 | 0.89 | 1 | 10 | 228.9758 | 325.8162 | 295.2956 | 228975.7871 | 325816.1556 | 3.8988e-06 | 0.6575
7 | 95 | CONCLUIDO | 6.4293 | 15.55 | 11.56 | 16.92 | 0.26 | 41 | 188.35 | 53.44 | 2.75 | 39 | 37.16 | 23463.4 | 151.79 | 624.01 | 57.44 | 29.8 | 12570.73 | 0.52 | 0.81 | 2.42 | 0.81 | 1 | 10 | 223.5584 | 318.1077 | 288.3091 | 223558.4353 | 318107.6518 | 3.9559e-06 | 0.64792
8 | 95 | CONCLUIDO | 6.5335 | 15.31 | 11.46 | 18.58 | 0.28 | 37 | 188.73 | 53.44 | 3 | 35 | 37.29 | 23510.33 | 150.04 | 624 | 54.66 | 29.8 | 11201.85 | 0.55 | 0.82 | 2.41 | 0.71 | 1 | 10 | 217.7766 | 309.8804 | 280.8526 | 217776.5517 | 309880.4453 | 4.02e-06 | 0.63792
9 | 95 | CONCLUIDO | 6.6084 | 15.13 | 11.4 | 20.11 | 0.3 | 34 | 189.11 | 53.44 | 3.25 | 32 | 37.42 | 23557.3 | 148.38 | 623.98 | 52.45 | 29.8 | 10114.88 | 0.57 | 0.82 | 2.41 | 0.65 | 1 | 10 | 213.4362 | 303.7044 | 275.2551 | 213436.1702 | 303704.3931 | 4.0661e-06 | 0.63042
10 | 95 | CONCLUIDO | 6.6487 | 15.04 | 11.38 | 21.34 | 0.33 | 32 | 189.49 | 53.44 | 3.5 | 30 | 37.55 | 23604.32 | 147.61 | 624.02 | 52.09 | 29.8 | 9944.92 | 0.57 | 0.82 | 2.4 | 0.63 | 1 | 10 | 211.3307 | 300.7085 | 272.5398 | 211330.7325 | 300708.5059 | 4.0909e-06 | 0.62667
11 | 95 | CONCLUIDO | 6.736 | 14.85 | 11.3 | 23.37 | 0.35 | 29 | 189.87 | 53.44 | 3.75 | 27 | 37.69 | 23651.38 | 145.78 | 624.04 | 49.66 | 29.8 | 8742.68 | 0.6 | 0.83 | 2.39 | 0.55 | 1 | 10 | 206.4885 | 293.8183 | 266.2951 | 206488.489 | 293818.3399 | 4.1446e-06 | 0.61875
12 | 95 | CONCLUIDO | 6.7823 | 14.74 | 11.27 | 25.05 | 0.37 | 27 | 190.25 | 53.44 | 4 | 25 | 37.82 | 23698.48 | 144.96 | 623.99 | 48.51 | 29.8 | 8179.88 | 0.61 | 0.83 | 2.4 | 0.52 | 1 | 10 | 204.1749 | 290.5263 | 263.3114 | 204174.9186 | 290526.2949 | 4.1731e-06 | 0.61417
13 | 95 | CONCLUIDO | 6.8093 | 14.69 | 11.25 | 25.96 | 0.4 | 26 | 190.63 | 53.44 | 4.25 | 24 | 37.95 | 23745.63 | 144.07 | 624.1 | 47.77 | 29.8 | 7814.01 | 0.62 | 0.83 | 2.4 | 0.5 | 1 | 10 | 202.4674 | 288.0966 | 261.1094 | 202467.3961 | 288096.6127 | 4.1897e-06 | 0.61208
14 | 95 | CONCLUIDO | 6.8666 | 14.56 | 11.2 | 28 | 0.42 | 24 | 191.02 | 53.44 | 4.5 | 22 | 38.08 | 23792.83 | 142.94 | 624.02 | 46.57 | 29.8 | 7224.42 | 0.64 | 0.83 | 2.39 | 0.45 | 1 | 10 | 199.4963 | 283.869 | 257.2778 | 199496.347 | 283869.0225 | 4.225e-06 | 0.60667
15 | 95 | CONCLUIDO | 6.8905 | 14.51 | 11.19 | 29.19 | 0.44 | 23 | 191.4 | 53.44 | 4.75 | 21 | 38.22 | 23840.07 | 142.06 | 624.02 | 46.02 | 29.8 | 6952.23 | 0.65 | 0.83 | 2.39 | 0.44 | 1 | 10 | 197.9815 | 281.7135 | 255.3242 | 197981.5322 | 281713.5494 | 4.2397e-06 | 0.60458
16 | 95 | CONCLUIDO | 6.9168 | 14.46 | 11.17 | 30.46 | 0.46 | 22 | 191.78 | 53.44 | 5 | 20 | 38.35 | 23887.36 | 141.11 | 623.99 | 45.69 | 29.8 | 6791.11 | 0.65 | 0.84 | 2.38 | 0.42 | 1 | 10 | 196.2912 | 279.3083 | 253.1443 | 196291.1739 | 279308.2905 | 4.2559e-06 | 0.6025
17 | 95 | CONCLUIDO | 6.9412 | 14.41 | 11.16 | 31.88 | 0.48 | 21 | 192.17 | 53.44 | 5.25 | 19 | 38.48 | 23934.69 | 140.28 | 624.18 | 44.92 | 29.8 | 6412.27 | 0.66 | 0.84 | 2.39 | 0.41 | 1 | 10 | 194.8278 | 277.2261 | 251.2571 | 194827.8378 | 277226.0679 | 4.2709e-06 | 0.60042
18 | 95 | CONCLUIDO | 6.9742 | 14.34 | 11.13 | 33.38 | 0.51 | 20 | 192.55 | 53.44 | 5.5 | 18 | 38.62 | 23982.06 | 139.25 | 624.11 | 44.08 | 29.8 | 5999.13 | 0.68 | 0.84 | 2.38 | 0.38 | 1 | 10 | 192.8464 | 274.4067 | 248.7018 | 192846.446 | 274406.6893 | 4.2912e-06 | 0.5975
19 | 95 | CONCLUIDO | 6.9945 | 14.3 | 11.12 | 35.12 | 0.53 | 19 | 192.94 | 53.44 | 5.75 | 17 | 38.75 | 24029.48 | 138.73 | 624.02 | 43.85 | 29.8 | 5885.83 | 0.68 | 0.84 | 2.39 | 0.37 | 1 | 10 | 191.7853 | 272.8968 | 247.3334 | 191785.3238 | 272896.7883 | 4.3037e-06 | 0.59583
20 | 95 | CONCLUIDO | 7.0326 | 14.22 | 11.08 | 36.94 | 0.55 | 18 | 193.32 | 53.44 | 6 | 16 | 38.89 | 24076.95 | 137.29 | 624.04 | 42.62 | 29.8 | 5275.74 | 0.7 | 0.84 | 2.38 | 0.33 | 1 | 10 | 189.2873 | 269.3423 | 244.1119 | 189287.321 | 269342.3092 | 4.3271e-06 | 0.5925
21 | 95 | CONCLUIDO | 7.0555 | 14.17 | 11.07 | 39.08 | 0.57 | 17 | 193.71 | 53.44 | 6.25 | 15 | 39.02 | 24124.47 | 136.71 | 623.98 | 42.42 | 29.8 | 5181.6 | 0.7 | 0.84 | 2.38 | 0.32 | 1 | 10 | 188.1229 | 267.6854 | 242.6101 | 188122.8757 | 267685.3868 | 4.3412e-06 | 0.59042
22 | 95 | CONCLUIDO | 7.0861 | 14.11 | 11.05 | 41.43 | 0.59 | 16 | 194.09 | 53.44 | 6.5 | 14 | 39.16 | 24172.03 | 135.72 | 624.01 | 41.53 | 29.8 | 4741.3 | 0.72 | 0.85 | 2.38 | 0.3 | 1 | 10 | 186.3605 | 265.1776 | 240.3373 | 186360.4938 | 265177.6436 | 4.36e-06 | 0.58792
23 | 95 | CONCLUIDO | 7.0835 | 14.12 | 11.05 | 41.45 | 0.62 | 16 | 194.48 | 53.44 | 6.75 | 14 | 39.29 | 24219.63 | 135.12 | 623.98 | 41.82 | 29.8 | 4890.17 | 0.71 | 0.85 | 2.38 | 0.31 | 1 | 10 | 185.9214 | 264.5529 | 239.7711 | 185921.4463 | 264552.9103 | 4.3584e-06 | 0.58833
24 | 95 | CONCLUIDO | 7.1104 | 14.06 | 11.04 | 44.15 | 0.64 | 15 | 194.86 | 53.44 | 7 | 13 | 39.43 | 24267.28 | 134.22 | 623.99 | 41.4 | 29.8 | 4682.35 | 0.72 | 0.85 | 2.38 | 0.29 | 1 | 10 | 184.4013 | 262.3898 | 237.8106 | 184401.262 | 262389.797 | 4.375e-06 | 0.58583
25 | 95 | CONCLUIDO | 7.1139 | 14.06 | 11.03 | 44.12 | 0.66 | 15 | 195.25 | 53.44 | 7.25 | 13 | 39.57 | 24314.98 | 133.06 | 624.01 | 41.04 | 29.8 | 4502.52 | 0.73 | 0.85 | 2.38 | 0.28 | 1 | 10 | 183.2763 | 260.7891 | 236.3598 | 183276.3087 | 260789.0689 | 4.3771e-06 | 0.58583
26 | 95 | CONCLUIDO | 7.1514 | 13.98 | 10.99 | 47.12 | 0.68 | 14 | 195.64 | 53.44 | 7.5 | 12 | 39.7 | 24362.73 | 132.74 | 623.97 | 40.04 | 29.8 | 4009.97 | 0.74 | 0.85 | 2.37 | 0.25 | 1 | 10 | 181.82 | 258.7169 | 234.4818 | 181820.0325 | 258716.892 | 4.4002e-06 | 0.5825
27 | 95 | CONCLUIDO | 7.147 | 13.99 | 11 | 47.15 | 0.7 | 14 | 196.03 | 53.44 | 7.75 | 12 | 39.84 | 24410.52 | 131.48 | 624.05 | 40.24 | 29.8 | 4108.83 | 0.74 | 0.85 | 2.37 | 0.25 | 1 | 10 | 180.9298 | 257.4502 | 233.3337 | 180929.7987 | 257450.1531 | 4.3975e-06 | 0.58292
28 | 95 | CONCLUIDO | 7.1677 | 13.95 | 11 | 50.76 | 0.72 | 13 | 196.41 | 53.44 | 8 | 11 | 39.98 | 24458.36 | 131.19 | 623.97 | 40.1 | 29.8 | 4045.01 | 0.74 | 0.85 | 2.38 | 0.25 | 1 | 10 | 180.1677 | 256.3658 | 232.3509 | 180167.7178 | 256365.7666 | 4.4102e-06 | 0.58125
29 | 95 | CONCLUIDO | 7.1742 | 13.94 | 10.99 | 50.71 | 0.74 | 13 | 196.8 | 53.44 | 8.25 | 11 | 40.12 | 24506.24 | 130.28 | 623.97 | 39.72 | 29.8 | 3851.99 | 0.75 | 0.85 | 2.37 | 0.24 | 1 | 10 | 179.1871 | 254.9704 | 231.0862 | 179187.0779 | 254970.3861 | 4.4142e-06 | 0.58083
30 | 95 | CONCLUIDO | 7.2033 | 13.88 | 10.97 | 54.84 | 0.77 | 12 | 197.19 | 53.44 | 8.5 | 10 | 40.26 | 24554.18 | 128.98 | 624 | 39.1 | 29.8 | 3545.8 | 0.76 | 0.85 | 2.37 | 0.22 | 1 | 10 | 177.2677 | 252.2392 | 228.6109 | 177267.6963 | 252239.2435 | 4.4322e-06 | 0.57833
31 | 95 | CONCLUIDO | 7.1978 | 13.89 | 10.98 | 54.89 | 0.79 | 12 | 197.58 | 53.44 | 8.75 | 10 | 40.39 | 24602.15 | 128.86 | 623.97 | 39.57 | 29.8 | 3781.1 | 0.75 | 0.85 | 2.37 | 0.23 | 1 | 10 | 177.3589 | 252.369 | 228.7285 | 177358.8859 | 252368.9998 | 4.4288e-06 | 0.57875
32 | 95 | CONCLUIDO | 7.1996 | 13.89 | 10.97 | 54.87 | 0.81 | 12 | 197.97 | 53.44 | 9 | 10 | 40.53 | 24650.18 | 127.8 | 624.01 | 39.51 | 29.8 | 3753.89 | 0.75 | 0.85 | 2.37 | 0.23 | 1 | 10 | 176.3744 | 250.9681 | 227.4589 | 176374.3949 | 250968.1396 | 4.4299e-06 | 0.57875
33 | 95 | CONCLUIDO | 7.2385 | 13.82 | 10.94 | 59.66 | 0.83 | 11 | 198.36 | 53.44 | 9.25 | 9 | 40.67 | 24698.26 | 126.71 | 623.99 | 38.23 | 29.8 | 3117.83 | 0.78 | 0.85 | 2.37 | 0.19 | 1 | 10 | 174.3596 | 248.1012 | 224.8605 | 174359.5805 | 248101.2029 | 4.4538e-06 | 0.57583
34 | 95 | CONCLUIDO | 7.234 | 13.82 | 10.95 | 59.7 | 0.85 | 11 | 198.75 | 53.44 | 9.5 | 9 | 40.81 | 24746.38 | 126.53 | 623.97 | 38.63 | 29.8 | 3317.98 | 0.77 | 0.85 | 2.37 | 0.2 | 1 | 10 | 174.3709 | 248.1173 | 224.8751 | 174370.9256 | 248117.3461 | 4.451e-06 | 0.57583
35 | 95 | CONCLUIDO | 7.2299 | 13.83 | 10.95 | 59.75 | 0.87 | 11 | 199.14 | 53.44 | 9.75 | 9 | 40.95 | 24794.55 | 125.01 | 623.97 | 38.66 | 29.8 | 3331.65 | 0.77 | 0.85 | 2.37 | 0.21 | 1 | 10 | 173.2065 | 246.4605 | 223.3735 | 173206.5467 | 246460.5184 | 4.4485e-06 | 0.57625
36 | 95 | CONCLUIDO | 7.2622 | 13.77 | 10.93 | 65.58 | 0.89 | 10 | 199.53 | 53.44 | 10 | 8 | 41.1 | 24842.77 | 124.2 | 624 | 38.09 | 29.8 | 3053.67 | 0.78 | 0.85 | 2.37 | 0.18 | 1 | 10 | 171.6586 | 244.2579 | 221.3772 | 171658.5926 | 244257.8904 | 4.4684e-06 | 0.57375
37 | 95 | CONCLUIDO | 7.2607 | 13.77 | 10.93 | 65.59 | 0.91 | 10 | 199.92 | 53.44 | 10.25 | 8 | 41.24 | 24891.03 | 124.02 | 623.99 | 38.06 | 29.8 | 3039.51 | 0.78 | 0.85 | 2.37 | 0.18 | 1 | 10 | 171.5436 | 244.0943 | 221.2289 | 171543.613 | 244094.2827 | 4.4675e-06 | 0.57375
38 | 95 | CONCLUIDO | 7.2648 | 13.76 | 10.92 | 65.55 | 0.93 | 10 | 200.31 | 53.44 | 10.5 | 8 | 41.38 | 24939.35 | 122.92 | 624 | 37.81 | 29.8 | 2912.58 | 0.79 | 0.86 | 2.37 | 0.18 | 1 | 10 | 170.48 | 242.5808 | 219.8572 | 170479.9678 | 242580.7917 | 4.47e-06 | 0.57333
39 | 95 | CONCLUIDO | 7.2623 | 13.77 | 10.93 | 65.57 | 0.95 | 10 | 200.71 | 53.44 | 10.75 | 8 | 41.52 | 24987.71 | 120.99 | 623.97 | 37.98 | 29.8 | 2999.73 | 0.78 | 0.85 | 2.37 | 0.18 | 1 | 10 | 168.9999 | 240.4748 | 217.9485 | 168999.9 | 240474.7611 | 4.4685e-06 | 0.57375
40 | 95 | CONCLUIDO | 7.2917 | 13.71 | 10.91 | 72.74 | 0.97 | 9 | 201.1 | 53.44 | 11 | 7 | 41.66 | 25036.12 | 120.68 | 623.97 | 37.48 | 29.8 | 2752.91 | 0.79 | 0.86 | 2.36 | 0.16 | 1 | 10 | 167.9532 | 238.9853 | 216.5985 | 167953.1509 | 238985.3122 | 4.4865e-06 | 0.57125
41 | 95 | CONCLUIDO | 7.2894 | 13.72 | 10.91 | 72.77 | 0.99 | 9 | 201.49 | 53.44 | 11.25 | 7 | 41.81 | 25084.58 | 120.85 | 624.02 | 37.64 | 29.8 | 2830.74 | 0.79 | 0.86 | 2.36 | 0.17 | 1 | 10 | 168.1483 | 239.263 | 216.8503 | 168148.3378 | 239263.0491 | 4.4851e-06 | 0.57167
42 | 95 | CONCLUIDO | 7.295 | 13.71 | 10.9 | 72.7 | 1.01 | 9 | 201.88 | 53.44 | 11.5 | 7 | 41.95 | 25133.09 | 119.81 | 623.97 | 37.26 | 29.8 | 2643.71 | 0.8 | 0.86 | 2.37 | 0.16 | 1 | 10 | 167.1073 | 237.7817 | 215.5077 | 167107.2706 | 237781.685 | 4.4886e-06 | 0.57125
43 | 95 | CONCLUIDO | 7.2934 | 13.71 | 10.91 | 72.72 | 1.03 | 9 | 202.28 | 53.44 | 11.75 | 6 | 42.09 | 25181.64 | 118.42 | 623.99 | 37.27 | 29.8 | 2649.01 | 0.8 | 0.86 | 2.37 | 0.16 | 1 | 10 | 166.0534 | 236.282 | 214.1485 | 166053.3539 | 236282.0369 | 4.4876e-06 | 0.57125
44 | 95 | CONCLUIDO | 7.2873 | 13.72 | 10.92 | 72.79 | 1.05 | 9 | 202.67 | 53.44 | 12 | 5 | 42.24 | 25230.25 | 117.64 | 623.97 | 37.68 | 29.8 | 2853.11 | 0.79 | 0.86 | 2.37 | 0.17 | 1 | 10 | 165.6039 | 235.6424 | 213.5688 | 165603.8545 | 235642.4315 | 4.4838e-06 | 0.57167
45 | 95 | CONCLUIDO | 7.3233 | 13.66 | 10.89 | 81.66 | 1.07 | 8 | 203.07 | 53.44 | 12.25 | 3 | 42.38 | 25279.03 | 117.03 | 623.97 | 36.67 | 29.8 | 2353.94 | 0.81 | 0.86 | 2.37 | 0.14 | 1 | 10 | 164.1298 | 233.545 | 211.6678 | 164129.8153 | 233544.9793 | 4.506e-06 | 0.56917
46 | 95 | CONCLUIDO | 7.323 | 13.66 | 10.89 | 81.67 | 1.09 | 8 | 203.46 | 53.44 | 12.5 | 3 | 42.53 | 25327.74 | 117.21 | 623.97 | 36.74 | 29.8 | 2388.34 | 0.81 | 0.86 | 2.37 | 0.14 | 1 | 10 | 164.284 | 233.7643 | 211.8666 | 164283.977 | 233764.3403 | 4.5058e-06 | 0.56917
47 | 95 | CONCLUIDO | 7.3223 | 13.66 | 10.89 | 81.68 | 1.11 | 8 | 203.86 | 53.44 | 12.75 | 2 | 42.67 | 25376.49 | 117.21 | 623.97 | 36.69 | 29.8 | 2363.91 | 0.81 | 0.86 | 2.37 | 0.14 | 1 | 10 | 164.299 | 233.7857 | 211.886 | 164299.0151 | 233785.7384 | 4.5054e-06 | 0.56917
48 | 95 | CONCLUIDO | 7.3206 | 13.66 | 10.89 | 81.7 | 1.13 | 8 | 204.25 | 53.44 | 13 | 2 | 42.82 | 25425.3 | 117.36 | 623.97 | 36.7 | 29.8 | 2369.34 | 0.81 | 0.86 | 2.37 | 0.15 | 1 | 10 | 164.4587 | 234.0129 | 212.0919 | 164458.6915 | 234012.9465 | 4.5043e-06 | 0.56917
49 | 95 | CONCLUIDO | 7.3235 | 13.65 | 10.89 | 81.66 | 1.15 | 8 | 204.65 | 53.44 | 13.25 | 1 | 42.96 | 25474.16 | 117.2 | 623.97 | 36.53 | 29.8 | 2284.22 | 0.82 | 0.86 | 2.37 | 0.14 | 1 | 10 | 164.2608 | 233.7313 | 211.8367 | 164260.7889 | 233731.3453 | 4.5061e-06 | 0.56875
50 | 95 | CONCLUIDO | 7.3251 | 13.65 | 10.89 | 81.64 | 1.17 | 8 | 205.05 | 53.44 | 13.5 | 0 | 43.11 | 25523.06 | 117.3 | 623.97 | 36.46 | 29.8 | 2246.68 | 0.82 | 0.86 | 2.37 | 0.14 | 1 | 10 | 164.3085 | 233.7992 | 211.8982 | 164308.4787 | 233799.2045 | 4.5071e-06 | 0.56875

## RESULTADOS_9
Unnamed: 0 | Volume de calda [L] | STATUS | Capacidade operacional [ha/h] | Tempo de missao [h] | Tempo util [h] | Tempo por voo [min] | Autonomia Projetada [h] | N° Voos | MTOW [kg] | Massa Estrutura [kg] | Combustível [kg] | Abastecimentos | Massa gerador | Potência gerador [W] | Combustível consumido [L] | Calda cons [L] | Distância percorrida [km] | Distância Pulverizando [km] | RTL ACUMULADO[m] | EOC [km/km] | EOC [h/h] | Tempo de manobra [h] | Tempo rtl_rtw [h] | V pulv [m/s] | V desloc [m/s] | Preço Total por ha Simples [R$/ha] | Preço Total por ha Presumido [R$/ha] | Preço Total por ha Real [R$/ha] | Preço Total Simples [R$] | Preço Total Presumido [R$] | Prod CAPEX [ha/R$] | Dias Trabalhados
0 | 55 | CONCLUIDO | 5.9698 | 16.75 | 12.54 | 8.45 | 0.15 | 89 | 116.05 | 43.4 | 1 | 87 | 16.65 | 14546.17 | 122.93 | 624.22 | 88.08 | 29.8 | 27653.66 | 0.34 | 0.74 | 2.5 | 1.79 | 1 | 10 | 201.1021 | 286.154 | 259.3487 | 201102.1396 | 286153.9503 | 4.5792e-06 | 0.69792
1 | 55 | CONCLUIDO | 6.3037 | 15.86 | 12.13 | 10.55 | 0.19 | 69 | 116.37 | 43.4 | 1.25 | 67 | 16.72 | 14585.96 | 117.77 | 624.05 | 75.45 | 29.8 | 21438.35 | 0.39 | 0.77 | 2.46 | 1.38 | 1 | 10 | 183.4481 | 261.0335 | 236.5813 | 183448.0715 | 261033.4751 | 4.8353e-06 | 0.66083
2 | 55 | CONCLUIDO | 6.5437 | 15.28 | 11.86 | 12.71 | 0.23 | 56 | 116.69 | 43.4 | 1.5 | 54 | 16.79 | 14625.77 | 114.03 | 624.08 | 66.77 | 29.8 | 17164.56 | 0.45 | 0.79 | 2.45 | 1.11 | 1 | 10 | 171.9689 | 244.6995 | 221.7775 | 171968.9496 | 244699.5062 | 5.0194e-06 | 0.63667
3 | 55 | CONCLUIDO | 6.7191 | 14.88 | 11.68 | 14.91 | 0.26 | 47 | 117.01 | 43.4 | 1.75 | 45 | 16.86 | 14665.62 | 111.25 | 624.14 | 61.29 | 29.8 | 14467.11 | 0.49 | 0.8 | 2.43 | 0.93 | 1 | 10 | 164.1406 | 233.5603 | 211.6817 | 164140.5659 | 233560.2766 | 5.1539e-06 | 0.62
4 | 55 | CONCLUIDO | 6.8582 | 14.58 | 11.54 | 17.31 | 0.3 | 40 | 117.34 | 43.4 | 2 | 38 | 16.94 | 14705.49 | 108.67 | 624.14 | 57.11 | 29.8 | 12413.48 | 0.52 | 0.81 | 2.42 | 0.79 | 1 | 10 | 157.9024 | 224.6838 | 203.6367 | 157902.4061 | 224683.8217 | 5.2606e-06 | 0.6075
5 | 55 | CONCLUIDO | 6.9645 | 14.36 | 11.44 | 19.61 | 0.34 | 35 | 117.66 | 43.4 | 2.25 | 33 | 17.01 | 14745.39 | 106.75 | 623.99 | 53.68 | 29.8 | 10724.56 | 0.56 | 0.82 | 2.41 | 0.69 | 1 | 10 | 153.3813 | 218.2506 | 197.8061 | 153381.3074 | 218250.6218 | 5.3422e-06 | 0.59833
6 | 55 | CONCLUIDO | 7.071 | 14.14 | 11.32 | 21.9 | 0.37 | 31 | 117.98 | 43.4 | 2.5 | 29 | 17.08 | 14785.31 | 104.31 | 624.04 | 50.31 | 29.8 | 9057.16 | 0.59 | 0.83 | 2.39 | 0.57 | 1 | 10 | 148.4542 | 211.2397 | 191.452 | 148454.1944 | 211239.6927 | 5.4239e-06 | 0.58917
7 | 55 | CONCLUIDO | 7.1159 | 14.05 | 11.3 | 24.21 | 0.41 | 28 | 118.31 | 43.4 | 2.75 | 26 | 17.16 | 14825.26 | 103.39 | 624.12 | 49.41 | 29.8 | 8623.53 | 0.6 | 0.83 | 2.4 | 0.55 | 1 | 10 | 146.655 | 208.6795 | 189.1316 | 146654.9743 | 208679.5312 | 5.4583e-06 | 0.58542
8 | 55 | CONCLUIDO | 7.1635 | 13.96 | 11.25 | 25.97 | 0.45 | 26 | 118.63 | 43.4 | 3 | 24 | 17.23 | 14865.24 | 101.63 | 624.05 | 47.9 | 29.8 | 7879.65 | 0.62 | 0.83 | 2.4 | 0.51 | 1 | 10 | 143.9831 | 204.8776 | 185.6859 | 143983.0877 | 204877.6279 | 5.4948e-06 | 0.58167
9 | 55 | CONCLUIDO | 7.2359 | 13.82 | 11.19 | 29.18 | 0.48 | 23 | 118.96 | 43.4 | 3.25 | 21 | 17.31 | 14905.25 | 99.69 | 624 | 46 | 29.8 | 6945.61 | 0.65 | 0.83 | 2.39 | 0.44 | 1 | 10 | 140.6695 | 200.1627 | 181.4126 | 140669.5268 | 200162.6679 | 5.5503e-06 | 0.57583
10 | 55 | CONCLUIDO | 7.2494 | 13.79 | 11.18 | 30.5 | 0.52 | 22 | 119.28 | 43.4 | 3.5 | 20 | 17.38 | 14945.29 | 98.22 | 624.01 | 45.91 | 29.8 | 6905.29 | 0.65 | 0.84 | 2.39 | 0.44 | 1 | 10 | 139.1439 | 197.9918 | 179.445 | 139143.8837 | 197991.787 | 5.5607e-06 | 0.57458
11 | 55 | CONCLUIDO | 7.3114 | 13.68 | 11.12 | 33.35 | 0.55 | 20 | 119.61 | 43.4 | 3.75 | 18 | 17.46 | 14985.35 | 96.87 | 624.06 | 43.73 | 29.8 | 5822.48 | 0.68 | 0.84 | 2.38 | 0.37 | 1 | 10 | 136.5967 | 194.3673 | 176.1601 | 136596.6678 | 194367.281 | 5.6083e-06 | 0.57
12 | 55 | CONCLUIDO | 7.3447 | 13.62 | 11.1 | 37 | 0.59 | 18 | 119.93 | 43.4 | 4 | 16 | 17.53 | 15025.44 | 95.04 | 624.02 | 43.12 | 29.8 | 5525.94 | 0.69 | 0.84 | 2.39 | 0.35 | 1 | 10 | 134.3964 | 191.2364 | 173.3225 | 134396.3784 | 191236.4268 | 5.6338e-06 | 0.5675
13 | 55 | CONCLUIDO | 7.3751 | 13.56 | 11.07 | 39.07 | 0.62 | 17 | 120.26 | 43.4 | 4.25 | 15 | 17.61 | 15065.56 | 93.6 | 624.02 | 42.32 | 29.8 | 5135.4 | 0.7 | 0.84 | 2.38 | 0.32 | 1 | 10 | 132.5382 | 188.5923 | 170.9261 | 132538.1587 | 188592.3131 | 5.6571e-06 | 0.565
14 | 55 | CONCLUIDO | 7.4033 | 13.51 | 11.04 | 41.4 | 0.66 | 16 | 120.58 | 43.4 | 4.5 | 14 | 17.68 | 15105.7 | 92.33 | 624.02 | 41.23 | 29.8 | 4591.56 | 0.72 | 0.85 | 2.38 | 0.29 | 1 | 10 | 130.874 | 186.2243 | 168.7798 | 130873.9545 | 186224.2697 | 5.6787e-06 | 0.56292
15 | 55 | CONCLUIDO | 7.4199 | 13.48 | 11.03 | 44.14 | 0.69 | 15 | 120.91 | 43.4 | 4.75 | 13 | 17.76 | 15145.88 | 90.77 | 624.01 | 41.41 | 29.8 | 4687.52 | 0.72 | 0.85 | 2.37 | 0.29 | 1 | 10 | 129.2759 | 183.9504 | 166.719 | 129275.924 | 183950.3867 | 5.6915e-06 | 0.56167
16 | 55 | CONCLUIDO | 7.4511 | 13.42 | 11 | 47.15 | 0.73 | 14 | 121.23 | 43.4 | 5 | 11 | 17.83 | 15186.08 | 89.31 | 624.03 | 40.16 | 29.8 | 4070.04 | 0.74 | 0.85 | 2.38 | 0.26 | 1 | 10 | 127.4278 | 181.3206 | 164.3355 | 127427.7737 | 181320.6011 | 5.7154e-06 | 0.55917
17 | 55 | CONCLUIDO | 7.4445 | 13.43 | 11.01 | 47.2 | 0.76 | 14 | 121.56 | 43.4 | 5.25 | 8 | 17.91 | 15226.31 | 87.92 | 623.97 | 40.39 | 29.8 | 4184.03 | 0.74 | 0.85 | 2.38 | 0.27 | 1 | 10 | 126.4611 | 179.945 | 163.0888 | 126461.0543 | 179945.0285 | 5.7103e-06 | 0.55958
18 | 55 | CONCLUIDO | 7.459 | 13.41 | 11.01 | 50.82 | 0.8 | 13 | 121.89 | 43.4 | 5.5 | 5 | 17.99 | 15266.56 | 87.67 | 623.98 | 40.16 | 29.8 | 4073.88 | 0.74 | 0.85 | 2.39 | 0.27 | 1 | 10 | 126.0186 | 179.3155 | 162.5182 | 126018.6138 | 179315.4673 | 5.7215e-06 | 0.55875
19 | 55 | CONCLUIDO | 7.4638 | 13.4 | 11 | 50.78 | 0.83 | 13 | 122.21 | 43.4 | 5.75 | 2 | 18.06 | 15306.85 | 87.61 | 624.03 | 39.97 | 29.8 | 3977.43 | 0.75 | 0.85 | 2.38 | 0.26 | 1 | 10 | 125.8453 | 179.0688 | 162.2947 | 125845.2867 | 179068.8353 | 5.7252e-06 | 0.55833
20 | 55 | CONCLUIDO | 7.4619 | 13.4 | 11.01 | 50.8 | 0.86 | 13 | 122.54 | 43.4 | 6 | 1 | 18.14 | 15347.16 | 87.68 | 624.03 | 39.91 | 29.8 | 3948.7 | 0.75 | 0.85 | 2.39 | 0.26 | 1 | 10 | 125.9762 | 179.2551 | 162.4635 | 125976.1746 | 179255.0795 | 5.7237e-06 | 0.55833
21 | 55 | CONCLUIDO | 7.4618 | 13.4 | 11.01 | 50.8 | 0.9 | 13 | 122.87 | 43.4 | 6.25 | 0 | 18.22 | 15387.5 | 87.84 | 624.03 | 39.92 | 29.8 | 3955.03 | 0.75 | 0.85 | 2.39 | 0.26 | 1 | 10 | 126.1066 | 179.4407 | 162.6317 | 126106.6403 | 179440.7228 | 5.7236e-06 | 0.55833

## resultados
Unnamed: 0 | Volume de calda [L] | STATUS | Capacidade operacional [ha/h] | Tempo de missao [h] | Tempo util [h] | Tempo por voo [min] | Autonomia Projetada [h] | N° Voos | MTOW [kg] | Massa Estrutura [kg] | Combustível [kg] | Abastecimentos | Massa gerador | Potência gerador [W] | Combustível consumido [L] | Calda cons [L] | Distância percorrida [km] | Distância Pulverizando [km] | RTL ACUMULADO[m] | EOC [km/km] | EOC [h/h] | Tempo de manobra [h] | Tempo rtl_rtw [h] | V pulv [m/s] | V desloc [m/s]
0 | 100 | CONCLUIDO | 4.6877 | 21.33 | 13.53 | 5.97 | 0.09 | 136 | 194.77 | 54.38 | 1 | 134 | 39.4 | 24256.19 | 188.38 | 624.08 | 118.6 | 29.8 | 42679.08 | 0.25 | 0.69 | 2.58 | 2.78 | 1 | 10
1 | 100 | CONCLUIDO | 5.1673 | 19.35 | 12.83 | 7.47 | 0.11 | 103 | 195.16 | 54.38 | 1.25 | 101 | 39.53 | 24303.87 | 178.13 | 624.31 | 97.07 | 29.8 | 32076.16 | 0.31 | 0.73 | 2.52 | 2.08 | 1 | 10
2 | 100 | CONCLUIDO | 5.5047 | 18.17 | 12.42 | 8.98 | 0.14 | 83 | 195.55 | 54.38 | 1.5 | 81 | 39.67 | 24351.61 | 171.87 | 624.23 | 84.07 | 29.8 | 25679.59 | 0.35 | 0.75 | 2.49 | 1.67 | 1 | 10
3 | 100 | CONCLUIDO | 5.7507 | 17.39 | 12.15 | 10.41 | 0.16 | 70 | 195.93 | 54.38 | 1.75 | 68 | 39.81 | 24399.39 | 167.48 | 624.06 | 76.46 | 29.8 | 21940.55 | 0.39 | 0.77 | 2.46 | 1.4 | 1 | 10
4 | 100 | CONCLUIDO | 5.9609 | 16.78 | 11.93 | 11.93 | 0.18 | 60 | 196.32 | 54.38 | 2 | 58 | 39.95 | 24447.22 | 163.7 | 624.18 | 69.24 | 29.8 | 18377.79 | 0.43 | 0.78 | 2.44 | 1.18 | 1 | 10
5 | 100 | CONCLUIDO | 6.1137 | 16.36 | 11.78 | 13.33 | 0.2 | 53 | 196.71 | 54.38 | 2.25 | 51 | 40.08 | 24495.09 | 161.19 | 624.07 | 64.4 | 29.8 | 15994.82 | 0.46 | 0.79 | 2.43 | 1.03 | 1 | 10
6 | 100 | CONCLUIDO | 6.245 | 16.01 | 11.67 | 14.9 | 0.23 | 47 | 197.1 | 54.38 | 2.5 | 45 | 40.22 | 24543.01 | 159.23 | 624.13 | 61 | 29.8 | 14325.11 | 0.49 | 0.8 | 2.42 | 0.92 | 1 | 10
7 | 100 | CONCLUIDO | 6.3611 | 15.72 | 11.57 | 16.53 | 0.25 | 42 | 197.49 | 54.38 | 2.75 | 40 | 40.36 | 24590.98 | 157.31 | 624.06 | 57.96 | 29.8 | 12827.21 | 0.51 | 0.81 | 2.42 | 0.82 | 1 | 10
8 | 100 | CONCLUIDO | 6.4328 | 15.55 | 11.51 | 17.71 | 0.27 | 39 | 197.88 | 54.38 | 3 | 37 | 40.5 | 24639 | 155.9 | 624.16 | 55.91 | 29.8 | 11820.36 | 0.53 | 0.81 | 2.42 | 0.76 | 1 | 10
9 | 100 | CONCLUIDO | 6.5303 | 15.31 | 11.44 | 19.6 | 0.29 | 35 | 198.27 | 54.38 | 3.25 | 33 | 40.64 | 24687.06 | 154.16 | 624.22 | 53.57 | 29.8 | 10669.25 | 0.56 | 0.82 | 2.41 | 0.69 | 1 | 10
10 | 100 | CONCLUIDO | 6.574 | 15.21 | 11.41 | 20.75 | 0.31 | 33 | 198.66 | 54.38 | 3.5 | 31 | 40.78 | 24735.17 | 153.52 | 623.98 | 52.68 | 29.8 | 10234.16 | 0.57 | 0.82 | 2.42 | 0.66 | 1 | 10
11 | 100 | CONCLUIDO | 6.6664 | 15 | 11.32 | 22.63 | 0.33 | 30 | 199.05 | 54.38 | 3.75 | 28 | 40.92 | 24783.33 | 151.34 | 624.02 | 50.23 | 29.8 | 9023.33 | 0.59 | 0.83 | 2.39 | 0.57 | 1 | 10
12 | 100 | CONCLUIDO | 6.7105 | 14.9 | 11.3 | 24.21 | 0.36 | 28 | 199.44 | 54.38 | 4 | 26 | 41.06 | 24831.54 | 150.71 | 624 | 49.26 | 29.8 | 8549.03 | 0.6 | 0.83 | 2.4 | 0.55 | 1 | 10
13 | 100 | CONCLUIDO | 6.7412 | 14.83 | 11.27 | 25.04 | 0.38 | 27 | 199.83 | 54.38 | 4.25 | 25 | 41.2 | 24879.79 | 149.68 | 624.08 | 48.62 | 29.8 | 8232.03 | 0.61 | 0.83 | 2.39 | 0.52 | 1 | 10
14 | 100 | CONCLUIDO | 6.7949 | 14.72 | 11.23 | 26.95 | 0.4 | 25 | 200.22 | 54.38 | 4.5 | 23 | 41.35 | 24928.09 | 148.6 | 624 | 47.21 | 29.8 | 7536.25 | 0.63 | 0.83 | 2.39 | 0.48 | 1 | 10
15 | 100 | CONCLUIDO | 6.8196 | 14.66 | 11.21 | 28.03 | 0.42 | 24 | 200.61 | 54.38 | 4.75 | 22 | 41.49 | 24976.45 | 147.52 | 624.04 | 46.86 | 29.8 | 7367.8 | 0.64 | 0.83 | 2.39 | 0.47 | 1 | 10
16 | 100 | CONCLUIDO | 6.8735 | 14.55 | 11.18 | 30.48 | 0.44 | 22 | 201.01 | 54.38 | 5 | 20 | 41.63 | 25024.84 | 146.78 | 624 | 45.72 | 29.8 | 6808.3 | 0.65 | 0.84 | 2.39 | 0.43 | 1 | 10
17 | 100 | CONCLUIDO | 6.9069 | 14.48 | 11.14 | 31.84 | 0.46 | 21 | 201.4 | 54.38 | 5.25 | 19 | 41.77 | 25073.29 | 145.51 | 623.97 | 44.59 | 29.8 | 6245.69 | 0.67 | 0.84 | 2.39 | 0.4 | 1 | 10
18 | 100 | CONCLUIDO | 6.9292 | 14.43 | 11.14 | 33.41 | 0.48 | 20 | 201.79 | 54.38 | 5.5 | 18 | 41.92 | 25121.79 | 145.05 | 623.97 | 44.18 | 29.8 | 6046.69 | 0.67 | 0.84 | 2.39 | 0.39 | 1 | 10
19 | 100 | CONCLUIDO | 6.9623 | 14.36 | 11.11 | 35.08 | 0.51 | 19 | 202.19 | 54.38 | 5.75 | 17 | 42.06 | 25170.34 | 143.94 | 624.04 | 43.53 | 29.8 | 5727.15 | 0.68 | 0.84 | 2.38 | 0.36 | 1 | 10
20 | 100 | CONCLUIDO | 6.9575 | 14.37 | 11.12 | 35.11 | 0.53 | 19 | 202.58 | 54.38 | 6 | 17 | 42.2 | 25218.93 | 143.35 | 624 | 43.87 | 29.8 | 5897.95 | 0.68 | 0.84 | 2.38 | 0.37 | 1 | 10
21 | 100 | CONCLUIDO | 6.996 | 14.29 | 11.08 | 36.92 | 0.55 | 18 | 202.98 | 54.38 | 6.25 | 16 | 42.35 | 25267.7 | 141.95 | 623.97 | 42.51 | 29.8 | 5224.33 | 0.7 | 0.84 | 2.38 | 0.33 | 1 | 10
22 | 100 | CONCLUIDO | 7.0162 | 14.25 | 11.07 | 39.09 | 0.57 | 17 | 203.37 | 54.38 | 6.5 | 15 | 42.49 | 25316.39 | 141.76 | 623.98 | 42.36 | 29.8 | 5150.93 | 0.7 | 0.84 | 2.39 | 0.33 | 1 | 10
23 | 100 | CONCLUIDO | 7.0508 | 14.18 | 11.04 | 41.41 | 0.59 | 16 | 203.77 | 54.38 | 6.75 | 14 | 42.64 | 25365.14 | 140.68 | 623.97 | 41.49 | 29.8 | 4724.71 | 0.72 | 0.85 | 2.38 | 0.3 | 1 | 10
24 | 100 | CONCLUIDO | 7.0451 | 14.19 | 11.06 | 41.46 | 0.61 | 16 | 204.16 | 54.38 | 7 | 14 | 42.78 | 25413.94 | 140.35 | 624.08 | 41.9 | 29.8 | 4926.34 | 0.71 | 0.84 | 2.38 | 0.31 | 1 | 10
25 | 100 | CONCLUIDO | 7.0756 | 14.13 | 11.03 | 44.13 | 0.63 | 15 | 204.56 | 54.38 | 7.25 | 13 | 42.93 | 25462.78 | 139.3 | 623.98 | 41.31 | 29.8 | 4638.31 | 0.72 | 0.85 | 2.37 | 0.29 | 1 | 10
26 | 100 | CONCLUIDO | 7.0799 | 14.12 | 11.02 | 44.1 | 0.65 | 15 | 204.95 | 54.38 | 7.5 | 13 | 43.08 | 25511.67 | 138.51 | 623.97 | 41.03 | 29.8 | 4496.4 | 0.73 | 0.85 | 2.37 | 0.28 | 1 | 10
27 | 100 | CONCLUIDO | 7.1096 | 14.07 | 11 | 47.16 | 0.67 | 14 | 205.35 | 54.38 | 7.75 | 12 | 43.22 | 25560.62 | 138.01 | 624 | 40.21 | 29.8 | 4091.49 | 0.74 | 0.85 | 2.38 | 0.26 | 1 | 10
28 | 100 | CONCLUIDO | 7.1108 | 14.06 | 11 | 47.15 | 0.69 | 14 | 205.75 | 54.38 | 8 | 12 | 43.37 | 25609.61 | 136.96 | 624.01 | 40.23 | 29.8 | 4102.34 | 0.74 | 0.85 | 2.37 | 0.25 | 1 | 10
29 | 100 | CONCLUIDO | 7.1355 | 14.01 | 10.99 | 50.73 | 0.71 | 13 | 206.15 | 54.38 | 8.25 | 11 | 43.52 | 25658.66 | 136.3 | 623.99 | 39.98 | 29.8 | 3982.51 | 0.75 | 0.85 | 2.37 | 0.24 | 1 | 10
30 | 100 | CONCLUIDO | 7.1345 | 14.02 | 10.99 | 50.74 | 0.73 | 13 | 206.54 | 54.38 | 8.5 | 11 | 43.67 | 25707.76 | 136.17 | 624.04 | 39.94 | 29.8 | 3961.39 | 0.75 | 0.85 | 2.38 | 0.25 | 1 | 10
31 | 100 | CONCLUIDO | 7.169 | 13.95 | 10.97 | 54.83 | 0.75 | 12 | 206.94 | 54.38 | 8.75 | 10 | 43.81 | 25756.9 | 134.27 | 623.97 | 38.98 | 29.8 | 3488.54 | 0.76 | 0.85 | 2.38 | 0.22 | 1 | 10
32 | 100 | CONCLUIDO | 7.168 | 13.95 | 10.97 | 54.84 | 0.77 | 12 | 207.34 | 54.38 | 9 | 10 | 43.96 | 25806.1 | 133.91 | 623.98 | 39.26 | 29.8 | 3630.36 | 0.76 | 0.85 | 2.37 | 0.22 | 1 | 10
33 | 100 | CONCLUIDO | 7.1626 | 13.96 | 10.98 | 54.89 | 0.79 | 12 | 207.74 | 54.38 | 9.25 | 10 | 44.11 | 25855.35 | 133.84 | 624.05 | 39.45 | 29.8 | 3723.93 | 0.76 | 0.85 | 2.37 | 0.23 | 1 | 10
34 | 100 | CONCLUIDO | 7.2079 | 13.87 | 10.93 | 59.61 | 0.81 | 11 | 208.14 | 54.38 | 9.5 | 9 | 44.26 | 25904.65 | 131.77 | 624.02 | 38.13 | 29.8 | 3067.99 | 0.78 | 0.85 | 2.36 | 0.18 | 1 | 10
35 | 100 | CONCLUIDO | 7.198 | 13.89 | 10.95 | 59.72 | 0.83 | 11 | 208.54 | 54.38 | 9.75 | 9 | 44.41 | 25954 | 131.95 | 623.98 | 38.54 | 29.8 | 3273.59 | 0.77 | 0.85 | 2.37 | 0.2 | 1 | 10
36 | 100 | CONCLUIDO | 7.1961 | 13.9 | 10.95 | 59.74 | 0.85 | 11 | 208.94 | 54.38 | 10 | 9 | 44.56 | 26003.41 | 131.31 | 624.05 | 38.76 | 29.8 | 3380.95 | 0.77 | 0.85 | 2.37 | 0.2 | 1 | 10
37 | 100 | CONCLUIDO | 7.1942 | 13.9 | 10.96 | 59.76 | 0.87 | 11 | 209.34 | 54.38 | 10.25 | 9 | 44.71 | 26052.86 | 129.74 | 624 | 38.72 | 29.8 | 3360.91 | 0.77 | 0.85 | 2.37 | 0.21 | 1 | 10
38 | 100 | CONCLUIDO | 7.2301 | 13.83 | 10.93 | 65.55 | 0.89 | 10 | 209.74 | 54.38 | 10.5 | 8 | 44.87 | 26102.37 | 129.09 | 623.98 | 37.85 | 29.8 | 2932.24 | 0.79 | 0.85 | 2.37 | 0.18 | 1 | 10
39 | 100 | CONCLUIDO | 7.2304 | 13.83 | 10.93 | 65.55 | 0.91 | 10 | 210.14 | 54.38 | 10.75 | 8 | 45.02 | 26151.93 | 129.11 | 623.97 | 37.81 | 29.8 | 2913.91 | 0.79 | 0.85 | 2.37 | 0.18 | 1 | 10
40 | 100 | CONCLUIDO | 7.2308 | 13.83 | 10.92 | 65.55 | 0.93 | 10 | 210.55 | 54.38 | 11 | 8 | 45.17 | 26201.54 | 127.95 | 623.99 | 37.8 | 29.8 | 2905.86 | 0.79 | 0.86 | 2.37 | 0.18 | 1 | 10
41 | 100 | CONCLUIDO | 7.2597 | 13.77 | 10.91 | 72.72 | 0.95 | 9 | 210.95 | 54.38 | 11.25 | 7 | 45.32 | 26251.2 | 125.86 | 623.99 | 37.22 | 29.8 | 2623.43 | 0.8 | 0.86 | 2.37 | 0.16 | 1 | 10
42 | 100 | CONCLUIDO | 7.255 | 13.78 | 10.92 | 72.78 | 0.97 | 9 | 211.35 | 54.38 | 11.5 | 7 | 45.48 | 26300.92 | 126.11 | 623.99 | 37.53 | 29.8 | 2776.75 | 0.79 | 0.86 | 2.37 | 0.17 | 1 | 10
43 | 100 | CONCLUIDO | 7.2566 | 13.78 | 10.91 | 72.76 | 0.99 | 9 | 211.76 | 54.38 | 11.75 | 7 | 45.63 | 26350.68 | 126.17 | 623.97 | 37.62 | 29.8 | 2822.98 | 0.79 | 0.86 | 2.37 | 0.17 | 1 | 10
44 | 100 | CONCLUIDO | 7.2625 | 13.77 | 10.9 | 72.69 | 1 | 9 | 212.16 | 54.38 | 12 | 7 | 45.78 | 26400.51 | 125.51 | 623.98 | 37.2 | 29.8 | 2611.26 | 0.8 | 0.86 | 2.36 | 0.16 | 1 | 10
45 | 100 | CONCLUIDO | 7.2603 | 13.77 | 10.91 | 72.71 | 1.02 | 9 | 212.56 | 54.38 | 12.25 | 7 | 45.94 | 26450.38 | 123.84 | 623.99 | 37.2 | 29.8 | 2613.91 | 0.8 | 0.86 | 2.37 | 0.16 | 1 | 10
46 | 100 | CONCLUIDO | 7.2534 | 13.79 | 10.92 | 72.8 | 1.04 | 9 | 212.97 | 54.38 | 12.5 | 7 | 46.09 | 26500.31 | 122.93 | 623.97 | 37.82 | 29.8 | 2923.9 | 0.79 | 0.86 | 2.37 | 0.17 | 1 | 10
47 | 100 | CONCLUIDO | 7.2869 | 13.72 | 10.9 | 81.72 | 1.06 | 8 | 213.37 | 54.38 | 12.75 | 5 | 46.25 | 26550.29 | 122.36 | 623.97 | 36.93 | 29.8 | 2484.92 | 0.81 | 0.86 | 2.37 | 0.15 | 1 | 10
48 | 100 | CONCLUIDO | 7.288 | 13.72 | 10.89 | 81.7 | 1.08 | 8 | 213.78 | 54.38 | 13 | 5 | 46.4 | 26600.32 | 122.07 | 623.99 | 36.97 | 29.8 | 2501.94 | 0.81 | 0.86 | 2.36 | 0.15 | 1 | 10
49 | 100 | CONCLUIDO | 7.2916 | 13.71 | 10.89 | 81.65 | 1.1 | 8 | 214.19 | 54.38 | 13.25 | 3 | 46.56 | 26650.41 | 121.34 | 623.97 | 36.57 | 29.8 | 2304.84 | 0.81 | 0.86 | 2.37 | 0.14 | 1 | 10
50 | 100 | CONCLUIDO | 7.2876 | 13.72 | 10.89 | 81.71 | 1.12 | 8 | 214.59 | 54.38 | 13.5 | 3 | 46.72 | 26700.55 | 120.87 | 623.97 | 36.69 | 29.8 | 2362.83 | 0.81 | 0.86 | 2.37 | 0.15 | 1 | 10
51 | 100 | CONCLUIDO | 7.2935 | 13.71 | 10.88 | 81.62 | 1.14 | 8 | 215 | 54.38 | 13.75 | 2 | 46.87 | 26750.75 | 120.64 | 623.97 | 36.35 | 29.8 | 2191.35 | 0.82 | 0.86 | 2.37 | 0.14 | 1 | 10
52 | 100 | CONCLUIDO | 7.2919 | 13.71 | 10.89 | 81.65 | 1.15 | 8 | 215.41 | 54.38 | 14 | 1 | 47.03 | 26801 | 120.54 | 623.97 | 36.38 | 29.8 | 2208.91 | 0.82 | 0.86 | 2.37 | 0.14 | 1 | 10
53 | 100 | CONCLUIDO | 7.2905 | 13.72 | 10.89 | 81.66 | 1.17 | 8 | 215.82 | 54.38 | 14.25 | 1 | 47.19 | 26851.31 | 120.56 | 623.97 | 36.41 | 29.8 | 2222.52 | 0.82 | 0.86 | 2.37 | 0.14 | 1 | 10
54 | 100 | CONCLUIDO | 7.2917 | 13.71 | 10.89 | 81.65 | 1.19 | 8 | 216.22 | 54.38 | 14.5 | 1 | 47.35 | 26901.66 | 120.49 | 623.97 | 36.38 | 29.8 | 2209.76 | 0.82 | 0.86 | 2.37 | 0.14 | 1 | 10
55 | 100 | CONCLUIDO | 7.2913 | 13.72 | 10.89 | 81.65 | 1.21 | 8 | 216.63 | 54.38 | 14.75 | 0 | 47.51 | 26952.08 | 120.71 | 623.97 | 36.38 | 29.8 | 2206.74 | 0.82 | 0.86 | 2.37 | 0.14 | 1 | 10
0 | 140 | CONCLUIDO | 3.7133 | 26.93 | 14.52 | 4.79 | 0.06 | 182 | 274.09 | 60.56 | 1 | 180 | 72.53 | 34038.11 | 251.81 | 624.47 | 150.06 | 29.8 | 58177.35 | 0.2 | 0.64 | 2.65 | 3.77 | 1 | 10
1 | 140 | CONCLUIDO | 4.2615 | 23.47 | 13.52 | 6.01 | 0.08 | 135 | 274.57 | 60.56 | 1.25 | 133 | 72.76 | 34097.72 | 233.99 | 624.6 | 118.12 | 29.8 | 42441.05 | 0.25 | 0.69 | 2.58 | 2.76 | 1 | 10
2 | 140 | CONCLUIDO | 4.656 | 21.48 | 12.94 | 7.19 | 0.1 | 108 | 275.05 | 60.56 | 1.5 | 106 | 73 | 34157.42 | 223.58 | 624.23 | 100.2 | 29.8 | 33615.74 | 0.3 | 0.72 | 2.53 | 2.19 | 1 | 10
3 | 140 | CONCLUIDO | 4.9593 | 20.16 | 12.56 | 8.38 | 0.11 | 90 | 275.54 | 60.56 | 1.75 | 88 | 73.23 | 34217.22 | 216.74 | 624.28 | 89.07 | 29.8 | 28143.79 | 0.33 | 0.74 | 2.49 | 1.81 | 1 | 10
4 | 140 | CONCLUIDO | 5.2092 | 19.2 | 12.27 | 9.56 | 0.13 | 77 | 276.02 | 60.56 | 2 | 75 | 73.47 | 34277.1 | 211.4 | 624.08 | 79.86 | 29.8 | 23605.1 | 0.37 | 0.76 | 2.47 | 1.52 | 1 | 10
5 | 140 | CONCLUIDO | 5.3832 | 18.58 | 12.12 | 10.7 | 0.14 | 68 | 276.51 | 60.56 | 2.25 | 66 | 73.71 | 34337.08 | 208.53 | 624.03 | 74.79 | 29.8 | 21111.8 | 0.4 | 0.77 | 2.47 | 1.38 | 1 | 10
6 | 140 | CONCLUIDO | 5.5635 | 17.97 | 11.94 | 11.94 | 0.16 | 60 | 277 | 60.56 | 2.5 | 58 | 73.94 | 34397.15 | 204.87 | 624.11 | 69.3 | 29.8 | 18407.01 | 0.43 | 0.78 | 2.45 | 1.19 | 1 | 10
7 | 140 | CONCLUIDO | 5.7047 | 17.53 | 11.81 | 13.12 | 0.18 | 54 | 277.48 | 60.56 | 2.75 | 52 | 74.18 | 34457.31 | 202.43 | 624.05 | 65.34 | 29.8 | 16456.93 | 0.46 | 0.79 | 2.44 | 1.06 | 1 | 10
8 | 140 | CONCLUIDO | 5.8242 | 17.17 | 11.71 | 14.34 | 0.19 | 49 | 277.97 | 60.56 | 3 | 47 | 74.42 | 34517.57 | 200.38 | 624.12 | 62.11 | 29.8 | 14866.48 | 0.48 | 0.8 | 2.43 | 0.96 | 1 | 10
9 | 140 | CONCLUIDO | 5.9219 | 16.89 | 11.64 | 15.51 | 0.21 | 45 | 278.46 | 60.56 | 3.25 | 43 | 74.66 | 34577.92 | 198.73 | 624.08 | 59.84 | 29.8 | 13753.4 | 0.5 | 0.8 | 2.43 | 0.89 | 1 | 10
10 | 140 | CONCLUIDO | 6.004 | 16.66 | 11.56 | 16.52 | 0.22 | 42 | 278.95 | 60.56 | 3.5 | 40 | 74.9 | 34638.36 | 197.07 | 624.04 | 57.46 | 29.8 | 12578.63 | 0.52 | 0.81 | 2.42 | 0.81 | 1 | 10
11 | 140 | CONCLUIDO | 6.0829 | 16.44 | 11.5 | 17.69 | 0.24 | 39 | 279.44 | 60.56 | 3.75 | 37 | 75.14 | 34698.9 | 195.84 | 624.02 | 55.89 | 29.8 | 11806.01 | 0.53 | 0.81 | 2.41 | 0.75 | 1 | 10
12 | 140 | CONCLUIDO | 6.1622 | 16.23 | 11.45 | 19.08 | 0.25 | 36 | 279.94 | 60.56 | 4 | 34 | 75.38 | 34759.54 | 194.47 | 624.09 | 54.09 | 29.8 | 10920.85 | 0.55 | 0.82 | 2.41 | 0.7 | 1 | 10
13 | 140 | CONCLUIDO | 6.2203 | 16.08 | 11.4 | 20.12 | 0.27 | 34 | 280.43 | 60.56 | 4.25 | 32 | 75.62 | 34820.27 | 193.19 | 624.02 | 52.78 | 29.8 | 10275.9 | 0.56 | 0.82 | 2.4 | 0.65 | 1 | 10
14 | 140 | CONCLUIDO | 6.2684 | 15.95 | 11.38 | 21.34 | 0.29 | 32 | 280.92 | 60.56 | 4.5 | 30 | 75.87 | 34881.09 | 192.79 | 624.07 | 52.09 | 29.8 | 9942.7 | 0.57 | 0.82 | 2.4 | 0.63 | 1 | 10
15 | 140 | CONCLUIDO | 6.3332 | 15.79 | 11.32 | 22.64 | 0.3 | 30 | 281.41 | 60.56 | 4.75 | 28 | 76.11 | 34942.02 | 191.26 | 624.08 | 50.11 | 29.8 | 8965.48 | 0.59 | 0.82 | 2.4 | 0.57 | 1 | 10
16 | 140 | CONCLUIDO | 6.3539 | 15.74 | 11.32 | 23.43 | 0.32 | 29 | 281.91 | 60.56 | 5 | 27 | 76.35 | 35003.04 | 191.03 | 624.18 | 50.19 | 29.8 | 9005.66 | 0.59 | 0.83 | 2.4 | 0.57 | 1 | 10
17 | 140 | CONCLUIDO | 6.4177 | 15.58 | 11.27 | 25.05 | 0.33 | 27 | 282.4 | 60.56 | 5.25 | 25 | 76.6 | 35064.15 | 189.8 | 624.06 | 48.56 | 29.8 | 8203.75 | 0.61 | 0.83 | 2.4 | 0.52 | 1 | 10
18 | 140 | CONCLUIDO | 6.4515 | 15.5 | 11.24 | 25.94 | 0.35 | 26 | 282.9 | 60.56 | 5.5 | 24 | 76.85 | 35125.37 | 188.84 | 624.08 | 47.8 | 29.8 | 7828.22 | 0.62 | 0.83 | 2.39 | 0.49 | 1 | 10
19 | 140 | CONCLUIDO | 6.4777 | 15.44 | 11.23 | 26.95 | 0.36 | 25 | 283.4 | 60.56 | 5.75 | 23 | 77.09 | 35186.68 | 188.57 | 624.14 | 47.22 | 29.8 | 7542.81 | 0.63 | 0.83 | 2.4 | 0.48 | 1 | 10
20 | 140 | CONCLUIDO | 6.5065 | 15.37 | 11.21 | 28.04 | 0.38 | 24 | 283.9 | 60.56 | 6 | 22 | 77.34 | 35248.1 | 187.83 | 624.03 | 46.71 | 29.8 | 7295.04 | 0.64 | 0.83 | 2.4 | 0.47 | 1 | 10
21 | 140 | CONCLUIDO | 6.5388 | 15.29 | 11.19 | 29.19 | 0.39 | 23 | 284.4 | 60.56 | 6.25 | 21 | 77.59 | 35309.61 | 187.18 | 624.04 | 46.09 | 29.8 | 6988.03 | 0.65 | 0.83 | 2.39 | 0.44 | 1 | 10
22 | 140 | CONCLUIDO | 6.5689 | 15.22 | 11.17 | 30.47 | 0.41 | 22 | 284.89 | 60.56 | 6.5 | 20 | 77.84 | 35371.22 | 186.61 | 624.04 | 45.6 | 29.8 | 6745.77 | 0.65 | 0.84 | 2.39 | 0.43 | 1 | 10
23 | 140 | CONCLUIDO | 6.6055 | 15.14 | 11.14 | 31.83 | 0.42 | 21 | 285.39 | 60.56 | 6.75 | 19 | 78.09 | 35432.93 | 185.51 | 624.04 | 44.57 | 29.8 | 6236.03 | 0.67 | 0.84 | 2.38 | 0.39 | 1 | 10
24 | 140 | CONCLUIDO | 6.6362 | 15.07 | 11.12 | 33.37 | 0.44 | 20 | 285.9 | 60.56 | 7 | 18 | 78.34 | 35494.74 | 184.93 | 623.97 | 44.19 | 29.8 | 6054.09 | 0.67 | 0.84 | 2.38 | 0.38 | 1 | 10
25 | 140 | CONCLUIDO | 6.6333 | 15.08 | 11.13 | 33.39 | 0.45 | 20 | 286.4 | 60.56 | 7.25 | 18 | 78.59 | 35556.78 | 184.8 | 624.01 | 44.08 | 29.8 | 5999.9 | 0.68 | 0.84 | 2.39 | 0.38 | 1 | 10
26 | 140 | CONCLUIDO | 6.668 | 15 | 11.1 | 35.06 | 0.47 | 19 | 286.9 | 60.56 | 7.5 | 17 | 78.85 | 35618.8 | 183.95 | 623.97 | 43.55 | 29.8 | 5736.28 | 0.68 | 0.84 | 2.38 | 0.36 | 1 | 10
27 | 140 | CONCLUIDO | 6.6975 | 14.93 | 11.09 | 36.97 | 0.48 | 18 | 287.41 | 60.56 | 7.75 | 16 | 79.1 | 35680.92 | 183.42 | 623.97 | 43 | 29.8 | 5466.33 | 0.69 | 0.84 | 2.38 | 0.34 | 1 | 10
28 | 140 | CONCLUIDO | 6.7029 | 14.92 | 11.08 | 36.93 | 0.49 | 18 | 287.91 | 60.56 | 8 | 16 | 79.36 | 35743.15 | 182.68 | 623.98 | 42.65 | 29.8 | 5292.72 | 0.7 | 0.84 | 2.38 | 0.33 | 1 | 10
29 | 140 | CONCLUIDO | 6.7307 | 14.86 | 11.07 | 39.06 | 0.51 | 17 | 288.42 | 60.56 | 8.25 | 15 | 79.61 | 35805.48 | 182.07 | 623.97 | 42.3 | 29.8 | 5120.97 | 0.7 | 0.84 | 2.38 | 0.32 | 1 | 10
30 | 140 | CONCLUIDO | 6.7246 | 14.87 | 11.08 | 39.11 | 0.52 | 17 | 288.92 | 60.56 | 8.5 | 15 | 79.87 | 35867.91 | 182.37 | 623.97 | 42.81 | 29.8 | 5377.12 | 0.7 | 0.84 | 2.38 | 0.34 | 1 | 10
31 | 140 | CONCLUIDO | 6.7673 | 14.78 | 11.04 | 41.4 | 0.54 | 16 | 289.43 | 60.56 | 8.75 | 14 | 80.12 | 35930.44 | 181.48 | 624.08 | 41.35 | 29.8 | 4652.03 | 0.72 | 0.85 | 2.38 | 0.29 | 1 | 10
32 | 140 | CONCLUIDO | 6.7656 | 14.78 | 11.04 | 41.41 | 0.55 | 16 | 289.94 | 60.56 | 9 | 14 | 80.38 | 35993.08 | 181.04 | 623.97 | 41.62 | 29.8 | 4786.39 | 0.72 | 0.85 | 2.38 | 0.3 | 1 | 10
33 | 140 | CONCLUIDO | 6.79 | 14.73 | 11.04 | 44.17 | 0.57 | 15 | 290.45 | 60.56 | 9.25 | 13 | 80.64 | 36055.83 | 180.3 | 624 | 41.69 | 29.8 | 4826.29 | 0.71 | 0.85 | 2.37 | 0.3 | 1 | 10
34 | 140 | CONCLUIDO | 6.7941 | 14.72 | 11.03 | 44.14 | 0.58 | 15 | 290.96 | 60.56 | 9.5 | 13 | 80.9 | 36118.68 | 180.28 | 624.03 | 41.29 | 29.8 | 4629.96 | 0.72 | 0.85 | 2.38 | 0.29 | 1 | 10
35 | 140 | CONCLUIDO | 6.7922 | 14.72 | 11.04 | 44.15 | 0.6 | 15 | 291.47 | 60.56 | 9.75 | 13 | 81.16 | 36181.64 | 179.79 | 624.02 | 41.18 | 29.8 | 4572 | 0.72 | 0.85 | 2.38 | 0.29 | 1 | 10
36 | 140 | CONCLUIDO | 6.8328 | 14.64 | 11 | 47.16 | 0.61 | 14 | 291.98 | 60.56 | 10 | 12 | 81.42 | 36244.71 | 179 | 623.97 | 40.33 | 29.8 | 4150.71 | 0.74 | 0.85 | 2.37 | 0.26 | 1 | 10
37 | 140 | CONCLUIDO | 6.8362 | 14.63 | 11 | 47.12 | 0.62 | 14 | 292.49 | 60.56 | 10.25 | 12 | 81.68 | 36307.88 | 178.67 | 623.98 | 40.21 | 29.8 | 4093.42 | 0.74 | 0.85 | 2.37 | 0.25 | 1 | 10
38 | 140 | CONCLUIDO | 6.8314 | 14.64 | 11.01 | 47.17 | 0.64 | 14 | 293 | 60.56 | 10.5 | 12 | 81.95 | 36371.17 | 178.07 | 623.98 | 40.28 | 29.8 | 4126 | 0.74 | 0.85 | 2.38 | 0.26 | 1 | 10
39 | 140 | CONCLUIDO | 6.8647 | 14.57 | 10.99 | 50.71 | 0.65 | 13 | 293.52 | 60.56 | 10.75 | 11 | 82.21 | 36434.56 | 177.64 | 623.99 | 39.88 | 29.8 | 3932.79 | 0.75 | 0.85 | 2.37 | 0.24 | 1 | 10
40 | 140 | CONCLUIDO | 6.8615 | 14.57 | 10.99 | 50.74 | 0.67 | 13 | 294.03 | 60.56 | 11 | 11 | 82.48 | 36498.06 | 177.79 | 624.01 | 40.07 | 29.8 | 4028.12 | 0.74 | 0.85 | 2.37 | 0.25 | 1 | 10
41 | 140 | CONCLUIDO | 6.8649 | 14.57 | 10.99 | 50.71 | 0.68 | 13 | 294.55 | 60.56 | 11.25 | 11 | 82.74 | 36561.67 | 177.1 | 623.98 | 39.83 | 29.8 | 3907.94 | 0.75 | 0.85 | 2.37 | 0.24 | 1 | 10
42 | 140 | CONCLUIDO | 6.8999 | 14.49 | 10.97 | 54.83 | 0.69 | 12 | 295.06 | 60.56 | 11.5 | 10 | 83.01 | 36625.39 | 176.09 | 623.99 | 38.94 | 29.8 | 3470.45 | 0.77 | 0.85 | 2.38 | 0.22 | 1 | 10
43 | 140 | CONCLUIDO | 6.9 | 14.49 | 10.96 | 54.83 | 0.71 | 12 | 295.58 | 60.56 | 11.75 | 10 | 83.28 | 36689.22 | 175.71 | 623.97 | 39.12 | 29.8 | 3557.27 | 0.76 | 0.85 | 2.37 | 0.22 | 1 | 10
44 | 140 | CONCLUIDO | 6.8943 | 14.5 | 10.98 | 54.88 | 0.72 | 12 | 296.1 | 60.56 | 12 | 10 | 83.54 | 36753.16 | 175.99 | 623.97 | 39.52 | 29.8 | 3759.46 | 0.75 | 0.85 | 2.37 | 0.23 | 1 | 10
45 | 140 | CONCLUIDO | 6.8943 | 14.5 | 10.98 | 54.88 | 0.74 | 12 | 296.62 | 60.56 | 12.25 | 10 | 83.81 | 36817.22 | 175.64 | 624 | 39.56 | 29.8 | 3778.89 | 0.75 | 0.85 | 2.37 | 0.23 | 1 | 10
46 | 140 | CONCLUIDO | 6.934 | 14.42 | 10.95 | 59.71 | 0.75 | 11 | 297.14 | 60.56 | 12.5 | 9 | 84.08 | 36881.39 | 174.24 | 624.01 | 38.51 | 29.8 | 3258.96 | 0.77 | 0.85 | 2.37 | 0.2 | 1 | 10
47 | 140 | CONCLUIDO | 6.9378 | 14.41 | 10.94 | 59.66 | 0.76 | 11 | 297.66 | 60.56 | 12.75 | 9 | 84.36 | 36945.67 | 174.19 | 623.98 | 38.21 | 29.8 | 3108.6 | 0.78 | 0.85 | 2.37 | 0.19 | 1 | 10
48 | 140 | CONCLUIDO | 6.9333 | 14.42 | 10.95 | 59.71 | 0.78 | 11 | 298.18 | 60.56 | 13 | 9 | 84.63 | 37010.06 | 174.25 | 623.97 | 38.54 | 29.8 | 3271.43 | 0.77 | 0.85 | 2.37 | 0.2 | 1 | 10
49 | 140 | CONCLUIDO | 6.9316 | 14.43 | 10.95 | 59.73 | 0.79 | 11 | 298.71 | 60.56 | 13.25 | 9 | 84.9 | 37074.57 | 173.97 | 624 | 38.68 | 29.8 | 3342.27 | 0.77 | 0.85 | 2.37 | 0.2 | 1 | 10
50 | 140 | CONCLUIDO | 6.9329 | 14.42 | 10.95 | 59.72 | 0.8 | 11 | 299.23 | 60.56 | 13.5 | 9 | 85.18 | 37139.2 | 172.93 | 623.98 | 38.62 | 29.8 | 3313.56 | 0.77 | 0.85 | 2.37 | 0.2 | 1 | 10
51 | 140 | CONCLUIDO | 6.9688 | 14.35 | 10.93 | 65.56 | 0.82 | 10 | 299.76 | 60.56 | 13.75 | 8 | 85.45 | 37204.07 | 172.26 | 623.97 | 37.91 | 29.8 | 2965.54 | 0.79 | 0.85 | 2.37 | 0.18 | 1 | 10
52 | 140 | CONCLUIDO | 6.9686 | 14.35 | 10.93 | 65.56 | 0.83 | 10 | 300.28 | 60.56 | 14 | 8 | 85.73 | 37268.93 | 172.05 | 623.97 | 37.99 | 29.8 | 3003.07 | 0.78 | 0.85 | 2.37 | 0.18 | 1 | 10
53 | 140 | CONCLUIDO | 6.9688 | 14.35 | 10.93 | 65.56 | 0.84 | 10 | 300.81 | 60.56 | 14.25 | 8 | 86 | 37333.9 | 172.19 | 624.03 | 37.9 | 29.8 | 2958.68 | 0.79 | 0.85 | 2.37 | 0.18 | 1 | 10
54 | 140 | CONCLUIDO | 6.9682 | 14.35 | 10.93 | 65.56 | 0.86 | 10 | 301.34 | 60.56 | 14.5 | 8 | 86.28 | 37399 | 172.18 | 624.03 | 37.88 | 29.8 | 2949.75 | 0.79 | 0.85 | 2.37 | 0.18 | 1 | 10
55 | 140 | CONCLUIDO | 6.9682 | 14.35 | 10.93 | 65.56 | 0.87 | 10 | 301.86 | 60.56 | 14.75 | 8 | 86.56 | 37464.21 | 171.24 | 623.97 | 37.85 | 29.8 | 2933.6 | 0.79 | 0.85 | 2.37 | 0.18 | 1 | 10
56 | 140 | CONCLUIDO | 6.9722 | 14.34 | 10.92 | 65.52 | 0.88 | 10 | 302.39 | 60.56 | 15 | 8 | 86.84 | 37529.55 | 170.4 | 623.97 | 37.74 | 29.8 | 2875.79 | 0.79 | 0.86 | 2.37 | 0.17 | 1 | 10
57 | 140 | CONCLUIDO | 7.0043 | 14.28 | 10.91 | 72.71 | 0.9 | 9 | 302.92 | 60.56 | 15.25 | 7 | 87.12 | 37595 | 169.45 | 623.99 | 37.25 | 29.8 | 2640.14 | 0.8 | 0.86 | 2.37 | 0.16 | 1 | 10
58 | 140 | CONCLUIDO | 7.002 | 14.28 | 10.91 | 72.74 | 0.91 | 9 | 303.46 | 60.56 | 15.5 | 7 | 87.4 | 37660.57 | 169.8 | 623.97 | 37.46 | 29.8 | 2740.77 | 0.8 | 0.86 | 2.37 | 0.16 | 1 | 10
59 | 140 | CONCLUIDO | 6.9999 | 14.29 | 10.91 | 72.76 | 0.92 | 9 | 303.99 | 60.56 | 15.75 | 7 | 87.68 | 37726.27 | 169.96 | 623.97 | 37.53 | 29.8 | 2778.56 | 0.79 | 0.86 | 2.37 | 0.17 | 1 | 10
60 | 140 | CONCLUIDO | 7.0002 | 14.29 | 10.91 | 72.76 | 0.94 | 9 | 304.52 | 60.56 | 16 | 7 | 87.97 | 37792.08 | 169.75 | 624.01 | 37.49 | 29.8 | 2758.64 | 0.79 | 0.86 | 2.37 | 0.17 | 1 | 10
61 | 140 | CONCLUIDO | 7.0061 | 14.27 | 10.9 | 72.68 | 0.95 | 9 | 305.06 | 60.56 | 16.25 | 7 | 88.25 | 37858.02 | 169.46 | 623.97 | 37.17 | 29.8 | 2599.87 | 0.8 | 0.86 | 2.37 | 0.16 | 1 | 10
62 | 140 | CONCLUIDO | 7.007 | 14.27 | 10.9 | 72.67 | 0.96 | 9 | 305.59 | 60.56 | 16.5 | 7 | 88.54 | 37924.08 | 168.48 | 623.97 | 37.17 | 29.8 | 2598.69 | 0.8 | 0.86 | 2.36 | 0.15 | 1 | 10
63 | 140 | CONCLUIDO | 7.0039 | 14.28 | 10.91 | 72.71 | 0.97 | 9 | 306.13 | 60.56 | 16.75 | 7 | 88.83 | 37990.27 | 168.21 | 624.02 | 37.3 | 29.8 | 2662.65 | 0.8 | 0.86 | 2.37 | 0.16 | 1 | 10
64 | 140 | CONCLUIDO | 6.9989 | 14.29 | 10.92 | 72.78 | 0.99 | 9 | 306.67 | 60.56 | 17 | 7 | 89.11 | 38056.58 | 167.4 | 623.97 | 37.75 | 29.8 | 2888.35 | 0.79 | 0.86 | 2.36 | 0.17 | 1 | 10
65 | 140 | CONCLUIDO | 7.0392 | 14.21 | 10.89 | 81.65 | 1 | 8 | 307.21 | 60.56 | 17.25 | 6 | 89.4 | 38123.01 | 166.8 | 624.02 | 36.69 | 29.8 | 2364.45 | 0.81 | 0.86 | 2.36 | 0.14 | 1 | 10
66 | 140 | CONCLUIDO | 7.0354 | 14.21 | 10.89 | 81.71 | 1.01 | 8 | 307.75 | 60.56 | 17.5 | 6 | 89.69 | 38189.58 | 166.9 | 624 | 36.89 | 29.8 | 2460.96 | 0.81 | 0.86 | 2.37 | 0.15 | 1 | 10
67 | 140 | CONCLUIDO | 7.035 | 14.21 | 10.9 | 81.72 | 1.03 | 8 | 308.29 | 60.56 | 17.75 | 6 | 89.98 | 38256.26 | 166.82 | 623.97 | 36.98 | 29.8 | 2507.6 | 0.81 | 0.86 | 2.37 | 0.15 | 1 | 10
68 | 140 | CONCLUIDO | 7.0424 | 14.2 | 10.88 | 81.61 | 1.04 | 8 | 308.83 | 60.56 | 18 | 6 | 90.27 | 38323.08 | 165.95 | 623.97 | 36.47 | 29.8 | 2253.55 | 0.82 | 0.86 | 2.37 | 0.13 | 1 | 10
69 | 140 | CONCLUIDO | 7.0399 | 14.2 | 10.89 | 81.64 | 1.05 | 8 | 309.37 | 60.56 | 18.25 | 6 | 90.57 | 38390.02 | 165.6 | 623.99 | 36.65 | 29.8 | 2342.25 | 0.81 | 0.86 | 2.36 | 0.14 | 1 | 10
70 | 140 | CONCLUIDO | 7.0417 | 14.2 | 10.88 | 81.62 | 1.06 | 8 | 309.91 | 60.56 | 18.5 | 6 | 90.86 | 38457.09 | 165.08 | 623.97 | 36.41 | 29.8 | 2225.54 | 0.82 | 0.86 | 2.37 | 0.14 | 1 | 10
71 | 140 | CONCLUIDO | 7.0439 | 14.2 | 10.88 | 81.58 | 1.08 | 8 | 310.46 | 60.56 | 18.75 | 6 | 91.16 | 38524.29 | 164.59 | 624.01 | 36.34 | 29.8 | 2190.43 | 0.82 | 0.86 | 2.36 | 0.13 | 1 | 10
72 | 140 | CONCLUIDO | 7.0469 | 14.19 | 10.87 | 81.54 | 1.09 | 8 | 311.01 | 60.56 | 19 | 6 | 91.45 | 38591.62 | 163.35 | 624.02 | 36.24 | 29.8 | 2137.25 | 0.82 | 0.86 | 2.36 | 0.12 | 1 | 10
73 | 140 | CONCLUIDO | 7.0407 | 14.2 | 10.88 | 81.63 | 1.1 | 8 | 311.55 | 60.56 | 19.25 | 6 | 91.75 | 38659.08 | 162.52 | 624.02 | 36.58 | 29.8 | 2306.43 | 0.81 | 0.86 | 2.37 | 0.14 | 1 | 10
74 | 140 | CONCLUIDO | 7.0781 | 14.13 | 10.86 | 93.1 | 1.11 | 7 | 312.1 | 60.56 | 19.5 | 5 | 92.05 | 38726.8 | 162.05 | 623.97 | 35.88 | 29.8 | 1963.26 | 0.83 | 0.86 | 2.36 | 0.11 | 1 | 10
75 | 140 | CONCLUIDO | 7.0755 | 14.13 | 10.87 | 93.14 | 1.13 | 7 | 312.65 | 60.56 | 19.75 | 5 | 92.35 | 38794.53 | 162.37 | 623.97 | 36.05 | 29.8 | 2047.16 | 0.83 | 0.86 | 2.36 | 0.12 | 1 | 10
76 | 140 | CONCLUIDO | 7.0742 | 14.14 | 10.87 | 93.16 | 1.14 | 7 | 313.2 | 60.56 | 20 | 5 | 92.65 | 38862.4 | 162.63 | 623.97 | 36.19 | 29.8 | 2115.9 | 0.82 | 0.86 | 2.36 | 0.12 | 1 | 10
77 | 140 | CONCLUIDO | 7.0751 | 14.13 | 10.87 | 93.15 | 1.15 | 7 | 313.75 | 60.56 | 20.25 | 5 | 92.95 | 38930.39 | 163.08 | 624.01 | 36.13 | 29.8 | 2090.03 | 0.82 | 0.86 | 2.36 | 0.12 | 1 | 10
78 | 140 | CONCLUIDO | 7.076 | 14.13 | 10.87 | 93.13 | 1.16 | 7 | 314.3 | 60.56 | 20.5 | 5 | 93.25 | 38998.53 | 162.72 | 624.09 | 36.09 | 29.8 | 2066.17 | 0.83 | 0.86 | 2.36 | 0.12 | 1 | 10
79 | 140 | CONCLUIDO | 7.0744 | 14.14 | 10.87 | 93.16 | 1.17 | 7 | 314.86 | 60.56 | 20.75 | 5 | 93.55 | 39066.8 | 162.34 | 623.97 | 36.18 | 29.8 | 2113.99 | 0.82 | 0.86 | 2.36 | 0.12 | 1 | 10
80 | 140 | CONCLUIDO | 7.0781 | 14.13 | 10.86 | 93.1 | 1.19 | 7 | 315.41 | 60.56 | 21 | 5 | 93.86 | 39135.2 | 161.87 | 623.97 | 35.89 | 29.8 | 1968.23 | 0.83 | 0.86 | 2.36 | 0.11 | 1 | 10
81 | 140 | CONCLUIDO | 7.0732 | 14.14 | 10.87 | 93.18 | 1.2 | 7 | 315.97 | 60.56 | 21.25 | 5 | 94.16 | 39203.74 | 161.41 | 623.99 | 36.13 | 29.8 | 2090.42 | 0.82 | 0.86 | 2.37 | 0.12 | 1 | 10
82 | 140 | CONCLUIDO | 7.0714 | 14.14 | 10.87 | 93.21 | 1.21 | 7 | 316.53 | 60.56 | 21.5 | 5 | 94.47 | 39272.42 | 160.73 | 623.97 | 36.31 | 29.8 | 2180.06 | 0.82 | 0.86 | 2.36 | 0.13 | 1 | 10
83 | 140 | CONCLUIDO | 7.0717 | 14.14 | 10.87 | 93.21 | 1.22 | 7 | 317.08 | 60.56 | 21.75 | 5 | 94.78 | 39341.24 | 160.41 | 623.97 | 36.39 | 29.8 | 2218.7 | 0.82 | 0.86 | 2.36 | 0.13 | 1 | 10
84 | 140 | CONCLUIDO | 7.0716 | 14.14 | 10.87 | 93.21 | 1.23 | 7 | 317.64 | 60.56 | 22 | 5 | 95.09 | 39410.2 | 159.78 | 623.97 | 36.31 | 29.8 | 2176.66 | 0.82 | 0.86 | 2.37 | 0.13 | 1 | 10
85 | 140 | CONCLUIDO | 7.0723 | 14.14 | 10.87 | 93.2 | 1.25 | 7 | 318.2 | 60.56 | 22.25 | 5 | 95.4 | 39479.3 | 158.78 | 624 | 36.29 | 29.8 | 2167.9 | 0.82 | 0.86 | 2.36 | 0.13 | 1 | 10
86 | 140 | CONCLUIDO | 7.1146 | 14.06 | 10.84 | 108.41 | 1.26 | 6 | 318.76 | 60.56 | 22.5 | 4 | 95.71 | 39548.54 | 156.91 | 623.99 | 35.26 | 29.8 | 1658.61 | 0.85 | 0.86 | 2.36 | 0.09 | 1 | 10
87 | 140 | CONCLUIDO | 7.1138 | 14.06 | 10.84 | 108.43 | 1.27 | 6 | 319.33 | 60.56 | 22.75 | 4 | 96.02 | 39617.93 | 156.92 | 624.01 | 35.25 | 29.8 | 1655.62 | 0.85 | 0.86 | 2.36 | 0.1 | 1 | 10
88 | 140 | CONCLUIDO | 7.1148 | 14.06 | 10.84 | 108.41 | 1.28 | 6 | 319.89 | 60.56 | 23 | 4 | 96.34 | 39687.46 | 156.95 | 623.97 | 35.21 | 29.8 | 1633.03 | 0.85 | 0.86 | 2.36 | 0.09 | 1 | 10
89 | 140 | CONCLUIDO | 7.1114 | 14.06 | 10.85 | 108.47 | 1.29 | 6 | 320.46 | 60.56 | 23.25 | 4 | 96.65 | 39757.13 | 156.87 | 623.98 | 35.5 | 29.8 | 1776.77 | 0.84 | 0.86 | 2.36 | 0.1 | 1 | 10
90 | 140 | CONCLUIDO | 7.1117 | 14.06 | 10.85 | 108.47 | 1.3 | 6 | 321.02 | 60.56 | 23.5 | 4 | 96.97 | 39826.95 | 156.83 | 623.97 | 35.42 | 29.8 | 1738.87 | 0.84 | 0.86 | 2.36 | 0.1 | 1 | 10
91 | 140 | CONCLUIDO | 7.1093 | 14.07 | 10.85 | 108.52 | 1.32 | 6 | 321.59 | 60.56 | 23.75 | 3 | 97.28 | 39896.91 | 156.67 | 623.97 | 35.6 | 29.8 | 1829.57 | 0.84 | 0.86 | 2.36 | 0.1 | 1 | 10
92 | 140 | CONCLUIDO | 7.1134 | 14.06 | 10.84 | 108.44 | 1.33 | 6 | 322.16 | 60.56 | 24 | 2 | 97.6 | 39967.02 | 156.09 | 623.97 | 35.33 | 29.8 | 1691.49 | 0.84 | 0.86 | 2.36 | 0.1 | 1 | 10
93 | 140 | CONCLUIDO | 7.1113 | 14.06 | 10.85 | 108.48 | 1.34 | 6 | 322.73 | 60.56 | 24.25 | 2 | 97.92 | 40037.28 | 155.98 | 623.97 | 35.43 | 29.8 | 1744.34 | 0.84 | 0.86 | 2.36 | 0.1 | 1 | 10
94 | 140 | CONCLUIDO | 7.1107 | 14.06 | 10.85 | 108.49 | 1.35 | 6 | 323.3 | 60.56 | 24.5 | 1 | 98.24 | 40107.81 | 156.17 | 623.97 | 35.4 | 29.8 | 1730.59 | 0.84 | 0.86 | 2.37 | 0.1 | 1 | 10
95 | 140 | CONCLUIDO | 7.1125 | 14.06 | 10.85 | 108.45 | 1.36 | 6 | 323.87 | 60.56 | 24.75 | 1 | 98.57 | 40178.37 | 156.1 | 624.08 | 35.31 | 29.8 | 1683.69 | 0.84 | 0.86 | 2.36 | 0.1 | 1 | 10
96 | 140 | CONCLUIDO | 7.1117 | 14.06 | 10.85 | 108.47 | 1.37 | 6 | 324.44 | 60.56 | 25 | 1 | 98.89 | 40249.08 | 156.35 | 623.97 | 35.34 | 29.8 | 1699.78 | 0.84 | 0.86 | 2.36 | 0.1 | 1 | 10
97 | 140 | CONCLUIDO | 7.1105 | 14.06 | 10.85 | 108.49 | 1.38 | 6 | 325.02 | 60.56 | 25.25 | 1 | 99.21 | 40319.95 | 156.59 | 623.97 | 35.41 | 29.8 | 1732.11 | 0.84 | 0.86 | 2.36 | 0.1 | 1 | 10
98 | 140 | CONCLUIDO | 7.1084 | 14.07 | 10.85 | 108.53 | 1.4 | 6 | 325.59 | 60.56 | 25.5 | 0 | 99.54 | 40390.96 | 156.8 | 623.97 | 35.5 | 29.8 | 1780.04 | 0.84 | 0.86 | 2.37 | 0.11 | 1 | 10
0 | 40 | CONCLUIDO | 6.4492 | 15.51 | 12.21 | 10.17 | 0.2 | 72 | 89.87 | 37.55 | 1 | 70 | 11.32 | 11317.98 | 99.14 | 624.19 | 77.35 | 29.8 | 22374.76 | 0.39 | 0.77 | 2.48 | 1.46 | 1 | 10
1 | 40 | CONCLUIDO | 6.7236 | 14.87 | 11.88 | 12.72 | 0.24 | 56 | 90.18 | 37.55 | 1.25 | 54 | 11.37 | 11355.7 | 94.91 | 624.12 | 67.21 | 29.8 | 17381.72 | 0.44 | 0.79 | 2.45 | 1.13 | 1 | 10
2 | 40 | CONCLUIDO | 6.9331 | 14.42 | 11.63 | 15.51 | 0.29 | 45 | 90.48 | 37.55 | 1.5 | 43 | 11.43 | 11393.43 | 91.59 | 624.06 | 59.96 | 29.8 | 13810.77 | 0.5 | 0.8 | 2.42 | 0.89 | 1 | 10
3 | 40 | CONCLUIDO | 7.0698 | 14.14 | 11.49 | 18.14 | 0.34 | 38 | 90.79 | 37.55 | 1.75 | 36 | 11.49 | 11431.19 | 88.75 | 624.09 | 55.51 | 29.8 | 11625.34 | 0.54 | 0.81 | 2.41 | 0.74 | 1 | 10
4 | 40 | CONCLUIDO | 7.1872 | 13.91 | 11.37 | 21.32 | 0.39 | 32 | 91.1 | 37.55 | 2 | 30 | 11.54 | 11468.97 | 86.52 | 624.02 | 51.71 | 29.8 | 9751.63 | 0.58 | 0.82 | 2.4 | 0.62 | 1 | 10
5 | 40 | CONCLUIDO | 7.2635 | 13.77 | 11.3 | 24.21 | 0.43 | 28 | 91.4 | 37.55 | 2.25 | 26 | 11.6 | 11506.78 | 84.5 | 623.97 | 49.5 | 29.8 | 8666.7 | 0.6 | 0.83 | 2.4 | 0.55 | 1 | 10
6 | 40 | CONCLUIDO | 7.3303 | 13.64 | 11.23 | 26.95 | 0.48 | 25 | 91.71 | 37.55 | 2.5 | 23 | 11.66 | 11544.61 | 82.19 | 624.04 | 47.35 | 29.8 | 7607.49 | 0.63 | 0.83 | 2.39 | 0.48 | 1 | 10
7 | 40 | CONCLUIDO | 7.3908 | 13.53 | 11.17 | 30.48 | 0.52 | 22 | 92.02 | 37.55 | 2.75 | 20 | 11.71 | 11582.46 | 80.19 | 623.97 | 45.71 | 29.8 | 6801.08 | 0.65 | 0.84 | 2.39 | 0.43 | 1 | 10
8 | 40 | CONCLUIDO | 7.4485 | 13.43 | 11.11 | 33.32 | 0.57 | 20 | 92.32 | 37.55 | 3 | 17 | 11.77 | 11620.34 | 78.09 | 623.99 | 43.53 | 29.8 | 5720.75 | 0.68 | 0.84 | 2.38 | 0.36 | 1 | 10
9 | 40 | CONCLUIDO | 7.4777 | 13.37 | 11.09 | 36.98 | 0.62 | 18 | 92.63 | 37.55 | 3.25 | 13 | 11.83 | 11658.24 | 76.05 | 624.05 | 42.94 | 29.8 | 5437.09 | 0.69 | 0.84 | 2.39 | 0.35 | 1 | 10
10 | 40 | CONCLUIDO | 7.5011 | 13.33 | 11.07 | 39.07 | 0.66 | 17 | 92.94 | 37.55 | 3.5 | 5 | 11.88 | 11696.16 | 74.15 | 623.99 | 41.98 | 29.8 | 4961.16 | 0.71 | 0.84 | 2.39 | 0.32 | 1 | 10
11 | 40 | CONCLUIDO | 7.4956 | 13.34 | 11.08 | 39.11 | 0.71 | 17 | 93.24 | 37.55 | 3.75 | 1 | 11.94 | 11734.1 | 74.53 | 624.05 | 42.01 | 29.8 | 4978.11 | 0.71 | 0.84 | 2.4 | 0.33 | 1 | 10
12 | 40 | CONCLUIDO | 7.4959 | 13.34 | 11.08 | 39.1 | 0.75 | 17 | 93.55 | 37.55 | 4 | 0 | 12 | 11772.07 | 74.71 | 624.07 | 42.05 | 29.8 | 4999.61 | 0.71 | 0.84 | 2.4 | 0.33 | 1 | 10
0 | 125 | CONCLUIDO | 4.0602 | 24.63 | 14.13 | 5.17 | 0.07 | 164 | 242.64 | 58.47 | 1 | 162 | 58.17 | 30160.1 | 226.75 | 624.35 | 137.66 | 29.8 | 52070.29 | 0.22 | 0.66 | 2.62 | 3.38 | 1 | 10
1 | 125 | CONCLUIDO | 4.5841 | 21.81 | 13.25 | 6.46 | 0.09 | 123 | 243.08 | 58.47 | 1.25 | 121 | 58.36 | 30214.33 | 212.21 | 624.13 | 109.89 | 29.8 | 38388.45 | 0.27 | 0.71 | 2.56 | 2.5 | 1 | 10
2 | 125 | CONCLUIDO | 4.9534 | 20.19 | 12.76 | 7.73 | 0.11 | 99 | 243.52 | 58.47 | 1.5 | 97 | 58.55 | 30268.64 | 203.82 | 624.22 | 94.85 | 29.8 | 30988.33 | 0.31 | 0.73 | 2.52 | 2 | 1 | 10
3 | 125 | CONCLUIDO | 5.2595 | 19.01 | 12.38 | 9.06 | 0.13 | 82 | 243.96 | 58.47 | 1.75 | 80 | 58.74 | 30323.01 | 197.46 | 624.19 | 83.48 | 29.8 | 25389.57 | 0.36 | 0.75 | 2.48 | 1.64 | 1 | 10
4 | 125 | CONCLUIDO | 5.4695 | 18.28 | 12.17 | 10.29 | 0.15 | 71 | 244.41 | 58.47 | 2 | 69 | 58.93 | 30377.45 | 193.68 | 624.08 | 76.39 | 29.8 | 21900.12 | 0.39 | 0.77 | 2.48 | 1.42 | 1 | 10
5 | 125 | CONCLUIDO | 5.6586 | 17.67 | 11.99 | 11.6 | 0.16 | 62 | 244.85 | 58.47 | 2.25 | 60 | 59.12 | 30431.96 | 190.29 | 624.17 | 70.94 | 29.8 | 19217.45 | 0.42 | 0.78 | 2.45 | 1.24 | 1 | 10
6 | 125 | CONCLUIDO | 5.8137 | 17.2 | 11.85 | 12.92 | 0.18 | 55 | 245.29 | 58.47 | 2.5 | 53 | 59.32 | 30486.54 | 187.6 | 624.11 | 66.78 | 29.8 | 17172.15 | 0.45 | 0.79 | 2.43 | 1.1 | 1 | 10
7 | 125 | CONCLUIDO | 5.9307 | 16.86 | 11.74 | 14.09 | 0.2 | 50 | 245.73 | 58.47 | 2.75 | 48 | 59.51 | 30541.19 | 185.53 | 624.15 | 63.17 | 29.8 | 15393.9 | 0.47 | 0.8 | 2.44 | 0.99 | 1 | 10
8 | 125 | CONCLUIDO | 6.0553 | 16.51 | 11.63 | 15.51 | 0.22 | 45 | 246.18 | 58.47 | 3 | 43 | 59.7 | 30595.91 | 183.4 | 624.03 | 59.84 | 29.8 | 13752.72 | 0.5 | 0.8 | 2.43 | 0.88 | 1 | 10
9 | 125 | CONCLUIDO | 6.1578 | 16.24 | 11.55 | 16.9 | 0.23 | 41 | 246.62 | 58.47 | 3.25 | 39 | 59.9 | 30650.7 | 181.56 | 623.99 | 57.09 | 29.8 | 12400.4 | 0.52 | 0.81 | 2.42 | 0.8 | 1 | 10
10 | 125 | CONCLUIDO | 6.2333 | 16.04 | 11.49 | 18.14 | 0.25 | 38 | 247.07 | 58.47 | 3.5 | 36 | 60.09 | 30705.56 | 180.42 | 624.03 | 55.36 | 29.8 | 11548.24 | 0.54 | 0.81 | 2.42 | 0.74 | 1 | 10
11 | 125 | CONCLUIDO | 6.2847 | 15.91 | 11.45 | 19.09 | 0.27 | 36 | 247.51 | 58.47 | 3.75 | 34 | 60.29 | 30760.49 | 179.28 | 624.12 | 54.11 | 29.8 | 10932.46 | 0.55 | 0.82 | 2.42 | 0.71 | 1 | 10
12 | 125 | CONCLUIDO | 6.3676 | 15.7 | 11.39 | 20.71 | 0.29 | 33 | 247.96 | 58.47 | 4 | 31 | 60.48 | 30815.5 | 177.81 | 624.09 | 52.25 | 29.8 | 10018 | 0.57 | 0.82 | 2.4 | 0.64 | 1 | 10
13 | 125 | CONCLUIDO | 6.4373 | 15.53 | 11.31 | 21.9 | 0.3 | 31 | 248.4 | 58.47 | 4.25 | 29 | 60.68 | 30870.57 | 176.18 | 624.05 | 50.1 | 29.8 | 8955.42 | 0.59 | 0.83 | 2.39 | 0.57 | 1 | 10
14 | 125 | CONCLUIDO | 6.4796 | 15.43 | 11.31 | 23.39 | 0.32 | 29 | 248.85 | 58.47 | 4.5 | 27 | 60.88 | 30925.72 | 175.63 | 624 | 49.81 | 29.8 | 8818.93 | 0.6 | 0.83 | 2.4 | 0.56 | 1 | 10
15 | 125 | CONCLUIDO | 6.502 | 15.38 | 11.3 | 24.22 | 0.34 | 28 | 249.3 | 58.47 | 4.75 | 26 | 61.07 | 30980.93 | 175.2 | 624.05 | 49.42 | 29.8 | 8626.62 | 0.6 | 0.83 | 2.4 | 0.55 | 1 | 10
16 | 125 | CONCLUIDO | 6.5671 | 15.23 | 11.24 | 25.94 | 0.36 | 26 | 249.75 | 58.47 | 5 | 24 | 61.27 | 31036.22 | 173.78 | 624.02 | 47.91 | 29.8 | 7885.33 | 0.62 | 0.83 | 2.39 | 0.5 | 1 | 10
17 | 125 | CONCLUIDO | 6.5922 | 15.17 | 11.23 | 26.96 | 0.37 | 25 | 250.2 | 58.47 | 5.25 | 23 | 61.47 | 31091.59 | 173.39 | 624.01 | 47.25 | 29.8 | 7556.14 | 0.63 | 0.83 | 2.4 | 0.48 | 1 | 10
18 | 125 | CONCLUIDO | 6.62 | 15.11 | 11.22 | 28.04 | 0.39 | 24 | 250.64 | 58.47 | 5.5 | 22 | 61.67 | 31147.02 | 172.63 | 623.98 | 46.83 | 29.8 | 7351.02 | 0.64 | 0.83 | 2.39 | 0.47 | 1 | 10
19 | 125 | CONCLUIDO | 6.6558 | 15.02 | 11.18 | 29.17 | 0.41 | 23 | 251.09 | 58.47 | 5.75 | 21 | 61.87 | 31202.53 | 171.75 | 623.98 | 45.98 | 29.8 | 6934.74 | 0.65 | 0.84 | 2.38 | 0.43 | 1 | 10
20 | 125 | CONCLUIDO | 6.6813 | 14.97 | 11.17 | 30.47 | 0.42 | 22 | 251.55 | 58.47 | 6 | 20 | 62.07 | 31258.11 | 171.17 | 624.07 | 45.74 | 29.8 | 6815.73 | 0.65 | 0.84 | 2.38 | 0.42 | 1 | 10
21 | 125 | CONCLUIDO | 6.7107 | 14.9 | 11.15 | 31.87 | 0.44 | 21 | 252 | 58.47 | 6.25 | 19 | 62.27 | 31313.77 | 170.39 | 623.99 | 44.71 | 29.8 | 6310.59 | 0.67 | 0.84 | 2.39 | 0.41 | 1 | 10
22 | 125 | CONCLUIDO | 6.7406 | 14.84 | 11.13 | 33.4 | 0.46 | 20 | 252.45 | 58.47 | 6.5 | 18 | 62.47 | 31369.49 | 169.91 | 624 | 44.19 | 29.8 | 6055.44 | 0.67 | 0.84 | 2.39 | 0.39 | 1 | 10
23 | 125 | CONCLUIDO | 6.7746 | 14.76 | 11.11 | 35.07 | 0.47 | 19 | 252.9 | 58.47 | 6.75 | 17 | 62.68 | 31425.3 | 168.85 | 623.97 | 43.56 | 29.8 | 5740.99 | 0.68 | 0.84 | 2.38 | 0.36 | 1 | 10
24 | 125 | CONCLUIDO | 6.7679 | 14.78 | 11.12 | 35.12 | 0.49 | 19 | 253.35 | 58.47 | 7 | 17 | 62.88 | 31481.17 | 168.73 | 624.08 | 43.87 | 29.8 | 5899.37 | 0.68 | 0.84 | 2.39 | 0.37 | 1 | 10
25 | 125 | CONCLUIDO | 6.8101 | 14.68 | 11.08 | 36.92 | 0.51 | 18 | 253.81 | 58.47 | 7.25 | 16 | 63.08 | 31537.13 | 167.62 | 623.97 | 42.68 | 29.8 | 5306.52 | 0.7 | 0.84 | 2.38 | 0.33 | 1 | 10
26 | 125 | CONCLUIDO | 6.8362 | 14.63 | 11.07 | 39.06 | 0.52 | 17 | 254.26 | 58.47 | 7.5 | 15 | 63.29 | 31593.16 | 166.54 | 624 | 42.13 | 29.8 | 5035.7 | 0.71 | 0.84 | 2.38 | 0.32 | 1 | 10
27 | 125 | CONCLUIDO | 6.832 | 14.64 | 11.08 | 39.1 | 0.54 | 17 | 254.72 | 58.47 | 7.75 | 15 | 63.49 | 31649.26 | 166.81 | 624.04 | 42.7 | 29.8 | 5323.35 | 0.7 | 0.84 | 2.38 | 0.33 | 1 | 10
28 | 125 | CONCLUIDO | 6.8723 | 14.55 | 11.04 | 41.39 | 0.56 | 16 | 255.17 | 58.47 | 8 | 14 | 63.7 | 31705.44 | 165.96 | 624 | 41.33 | 29.8 | 4641.03 | 0.72 | 0.85 | 2.38 | 0.29 | 1 | 10
29 | 125 | CONCLUIDO | 6.8654 | 14.57 | 11.05 | 41.45 | 0.57 | 16 | 255.63 | 58.47 | 8.25 | 14 | 63.91 | 31761.69 | 165.59 | 624.02 | 41.89 | 29.8 | 4922.67 | 0.71 | 0.85 | 2.38 | 0.31 | 1 | 10
30 | 125 | CONCLUIDO | 6.8973 | 14.5 | 11.03 | 44.13 | 0.59 | 15 | 256.09 | 58.47 | 8.5 | 13 | 64.11 | 31818.02 | 164.37 | 624.12 | 41.22 | 29.8 | 4591.75 | 0.72 | 0.85 | 2.38 | 0.29 | 1 | 10
31 | 125 | CONCLUIDO | 6.8971 | 14.5 | 11.03 | 44.13 | 0.61 | 15 | 256.54 | 58.47 | 8.75 | 13 | 64.32 | 31874.43 | 164.66 | 623.99 | 41.17 | 29.8 | 4566.4 | 0.72 | 0.85 | 2.38 | 0.29 | 1 | 10
32 | 125 | CONCLUIDO | 6.9339 | 14.42 | 11 | 47.16 | 0.62 | 14 | 257 | 58.47 | 9 | 12 | 64.53 | 31931.04 | 163.18 | 624 | 40.37 | 29.8 | 4172.57 | 0.74 | 0.85 | 2.37 | 0.26 | 1 | 10
33 | 125 | CONCLUIDO | 6.9343 | 14.42 | 11 | 47.16 | 0.64 | 14 | 257.46 | 58.47 | 9.25 | 12 | 64.74 | 31987.61 | 163.43 | 624.05 | 40.12 | 29.8 | 4048.66 | 0.74 | 0.85 | 2.38 | 0.26 | 1 | 10
34 | 125 | CONCLUIDO | 6.9349 | 14.42 | 11 | 47.15 | 0.66 | 14 | 257.92 | 58.47 | 9.5 | 12 | 64.95 | 32044.25 | 162.48 | 623.97 | 40.24 | 29.8 | 4106.77 | 0.74 | 0.85 | 2.37 | 0.26 | 1 | 10
35 | 125 | CONCLUIDO | 6.9666 | 14.35 | 10.98 | 50.69 | 0.67 | 13 | 258.38 | 58.47 | 9.75 | 11 | 65.16 | 32100.97 | 161.84 | 624 | 39.77 | 29.8 | 3878.75 | 0.75 | 0.85 | 2.37 | 0.24 | 1 | 10
36 | 125 | CONCLUIDO | 6.9597 | 14.37 | 11 | 50.76 | 0.69 | 13 | 258.84 | 58.47 | 10 | 11 | 65.37 | 32157.77 | 161.94 | 623.99 | 40.09 | 29.8 | 4039.75 | 0.74 | 0.85 | 2.37 | 0.25 | 1 | 10
37 | 125 | CONCLUIDO | 6.9616 | 14.36 | 10.99 | 50.74 | 0.7 | 13 | 259.3 | 58.47 | 10.25 | 11 | 65.58 | 32214.64 | 161.26 | 624.07 | 39.95 | 29.8 | 3968.09 | 0.75 | 0.85 | 2.37 | 0.25 | 1 | 10
38 | 125 | CONCLUIDO | 6.998 | 14.29 | 10.97 | 54.83 | 0.72 | 12 | 259.76 | 58.47 | 10.5 | 10 | 65.79 | 32271.6 | 159.93 | 623.97 | 39 | 29.8 | 3497.74 | 0.76 | 0.85 | 2.38 | 0.22 | 1 | 10
39 | 125 | CONCLUIDO | 6.9961 | 14.29 | 10.97 | 54.85 | 0.74 | 12 | 260.23 | 58.47 | 10.75 | 10 | 66 | 32328.64 | 159.84 | 624 | 39.25 | 29.8 | 3620.82 | 0.76 | 0.85 | 2.37 | 0.22 | 1 | 10
40 | 125 | CONCLUIDO | 6.9969 | 14.29 | 10.97 | 54.84 | 0.75 | 12 | 260.69 | 58.47 | 11 | 10 | 66.21 | 32385.75 | 159.71 | 623.97 | 39.23 | 29.8 | 3611.68 | 0.76 | 0.85 | 2.37 | 0.22 | 1 | 10
41 | 125 | CONCLUIDO | 6.994 | 14.3 | 10.97 | 54.87 | 0.77 | 12 | 261.15 | 58.47 | 11.25 | 10 | 66.43 | 32442.95 | 158.99 | 623.99 | 39.45 | 29.8 | 3722.6 | 0.76 | 0.85 | 2.37 | 0.23 | 1 | 10
42 | 125 | CONCLUIDO | 7.0374 | 14.21 | 10.93 | 59.64 | 0.78 | 11 | 261.62 | 58.47 | 11.5 | 9 | 66.64 | 32500.22 | 157.81 | 624.01 | 38.15 | 29.8 | 3076.2 | 0.78 | 0.85 | 2.37 | 0.19 | 1 | 10
43 | 125 | CONCLUIDO | 7.0332 | 14.22 | 10.94 | 59.68 | 0.8 | 11 | 262.08 | 58.47 | 11.75 | 9 | 66.86 | 32557.58 | 157.89 | 623.98 | 38.52 | 29.8 | 3264.05 | 0.77 | 0.85 | 2.37 | 0.19 | 1 | 10
44 | 125 | CONCLUIDO | 7.0266 | 14.23 | 10.96 | 59.76 | 0.81 | 11 | 262.55 | 58.47 | 12 | 9 | 67.07 | 32615.02 | 157.72 | 623.97 | 38.73 | 29.8 | 3366.03 | 0.77 | 0.85 | 2.37 | 0.21 | 1 | 10
45 | 125 | CONCLUIDO | 7.0286 | 14.23 | 10.95 | 59.73 | 0.83 | 11 | 263.01 | 58.47 | 12.25 | 9 | 67.29 | 32672.53 | 156.47 | 624.01 | 38.69 | 29.8 | 3347.05 | 0.77 | 0.85 | 2.37 | 0.2 | 1 | 10
46 | 125 | CONCLUIDO | 7.0617 | 14.16 | 10.93 | 65.59 | 0.84 | 10 | 263.48 | 58.47 | 12.5 | 8 | 67.51 | 32730.13 | 155.87 | 623.97 | 38.09 | 29.8 | 3053 | 0.78 | 0.85 | 2.37 | 0.18 | 1 | 10
47 | 125 | CONCLUIDO | 7.0659 | 14.15 | 10.92 | 65.54 | 0.86 | 10 | 263.95 | 58.47 | 12.75 | 8 | 67.72 | 32787.82 | 155.54 | 623.97 | 37.82 | 29.8 | 2918.93 | 0.79 | 0.86 | 2.37 | 0.18 | 1 | 10
48 | 125 | CONCLUIDO | 7.0648 | 14.15 | 10.93 | 65.55 | 0.87 | 10 | 264.42 | 58.47 | 13 | 8 | 67.94 | 32845.58 | 155.58 | 623.97 | 37.87 | 29.8 | 2943.56 | 0.79 | 0.85 | 2.37 | 0.18 | 1 | 10
49 | 125 | CONCLUIDO | 7.0644 | 14.16 | 10.93 | 65.56 | 0.89 | 10 | 264.89 | 58.47 | 13.25 | 8 | 68.16 | 32903.43 | 154.89 | 623.97 | 37.93 | 29.8 | 2972.62 | 0.79 | 0.85 | 2.37 | 0.18 | 1 | 10
50 | 125 | CONCLUIDO | 7.0664 | 14.15 | 10.92 | 65.53 | 0.91 | 10 | 265.36 | 58.47 | 13.5 | 8 | 68.38 | 32961.36 | 154 | 624 | 37.82 | 29.8 | 2919.64 | 0.79 | 0.86 | 2.37 | 0.18 | 1 | 10
51 | 125 | CONCLUIDO | 7.0989 | 14.09 | 10.9 | 72.7 | 0.92 | 9 | 265.83 | 58.47 | 13.75 | 7 | 68.6 | 33019.37 | 152.7 | 623.97 | 37.24 | 29.8 | 2632.02 | 0.8 | 0.86 | 2.37 | 0.16 | 1 | 10
52 | 125 | CONCLUIDO | 7.0958 | 14.09 | 10.91 | 72.74 | 0.94 | 9 | 266.3 | 58.47 | 14 | 7 | 68.82 | 33077.47 | 152.96 | 623.97 | 37.46 | 29.8 | 2742 | 0.8 | 0.86 | 2.37 | 0.16 | 1 | 10
53 | 125 | CONCLUIDO | 7.093 | 14.1 | 10.92 | 72.78 | 0.95 | 9 | 266.77 | 58.47 | 14.25 | 7 | 69.04 | 33135.65 | 153.13 | 623.97 | 37.55 | 29.8 | 2789.99 | 0.79 | 0.86 | 2.37 | 0.17 | 1 | 10
54 | 125 | CONCLUIDO | 7.096 | 14.09 | 10.91 | 72.74 | 0.97 | 9 | 267.24 | 58.47 | 14.5 | 7 | 69.27 | 33193.92 | 152.92 | 623.97 | 37.53 | 29.8 | 2779.63 | 0.79 | 0.86 | 2.36 | 0.16 | 1 | 10
55 | 125 | CONCLUIDO | 7.0961 | 14.09 | 10.91 | 72.74 | 0.98 | 9 | 267.71 | 58.47 | 14.75 | 7 | 69.49 | 33252.27 | 152.26 | 623.97 | 37.41 | 29.8 | 2720.01 | 0.8 | 0.86 | 2.37 | 0.16 | 1 | 10
56 | 125 | CONCLUIDO | 7.0992 | 14.09 | 10.9 | 72.69 | 1 | 9 | 268.19 | 58.47 | 15 | 7 | 69.71 | 33310.7 | 151.08 | 624.05 | 37.25 | 29.8 | 2638.22 | 0.8 | 0.86 | 2.36 | 0.16 | 1 | 10
57 | 125 | CONCLUIDO | 7.0911 | 14.1 | 10.92 | 72.8 | 1.01 | 9 | 268.66 | 58.47 | 15.25 | 7 | 69.94 | 33369.22 | 150.32 | 624 | 37.78 | 29.8 | 2903.22 | 0.79 | 0.86 | 2.37 | 0.17 | 1 | 10
58 | 125 | CONCLUIDO | 7.132 | 14.02 | 10.89 | 81.65 | 1.03 | 8 | 269.14 | 58.47 | 15.5 | 6 | 70.16 | 33427.83 | 149.75 | 623.97 | 36.73 | 29.8 | 2385.44 | 0.81 | 0.86 | 2.36 | 0.14 | 1 | 10
59 | 125 | CONCLUIDO | 7.1277 | 14.03 | 10.89 | 81.71 | 1.04 | 8 | 269.61 | 58.47 | 15.75 | 6 | 70.39 | 33486.53 | 149.88 | 624.02 | 36.92 | 29.8 | 2479.62 | 0.81 | 0.86 | 2.37 | 0.15 | 1 | 10
60 | 125 | CONCLUIDO | 7.1328 | 14.02 | 10.88 | 81.64 | 1.05 | 8 | 270.09 | 58.47 | 16 | 6 | 70.62 | 33545.31 | 148.83 | 623.97 | 36.6 | 29.8 | 2316.92 | 0.81 | 0.86 | 2.37 | 0.14 | 1 | 10
61 | 125 | CONCLUIDO | 7.1342 | 14.02 | 10.88 | 81.62 | 1.07 | 8 | 270.57 | 58.47 | 16.25 | 6 | 70.84 | 33604.17 | 148.35 | 623.97 | 36.41 | 29.8 | 2224.83 | 0.82 | 0.86 | 2.37 | 0.14 | 1 | 10
62 | 125 | CONCLUIDO | 7.1361 | 14.01 | 10.88 | 81.59 | 1.08 | 8 | 271.05 | 58.47 | 16.5 | 6 | 71.07 | 33663.13 | 147.66 | 623.97 | 36.43 | 29.8 | 2232.85 | 0.82 | 0.86 | 2.36 | 0.13 | 1 | 10
63 | 125 | CONCLUIDO | 7.1402 | 14.01 | 10.87 | 81.53 | 1.1 | 8 | 271.52 | 58.47 | 16.75 | 6 | 71.3 | 33722.17 | 146.73 | 623.97 | 36.27 | 29.8 | 2151.22 | 0.82 | 0.86 | 2.36 | 0.12 | 1 | 10
64 | 125 | CONCLUIDO | 7.1368 | 14.01 | 10.88 | 81.58 | 1.11 | 8 | 272 | 58.47 | 17 | 6 | 71.53 | 33781.3 | 145.74 | 624 | 36.32 | 29.8 | 2176.68 | 0.82 | 0.86 | 2.37 | 0.13 | 1 | 10
65 | 125 | CONCLUIDO | 7.169 | 13.95 | 10.86 | 93.1 | 1.13 | 7 | 272.48 | 58.47 | 17.25 | 5 | 71.76 | 33840.65 | 144.12 | 623.97 | 35.83 | 29.8 | 1939.1 | 0.83 | 0.86 | 2.36 | 0.11 | 1 | 10
66 | 125 | CONCLUIDO | 7.1673 | 13.95 | 10.86 | 93.13 | 1.14 | 7 | 272.97 | 58.47 | 17.5 | 5 | 71.99 | 33899.96 | 144.33 | 623.97 | 36.06 | 29.8 | 2052.07 | 0.83 | 0.86 | 2.36 | 0.12 | 1 | 10
67 | 125 | CONCLUIDO | 7.1646 | 13.96 | 10.87 | 93.17 | 1.16 | 7 | 273.45 | 58.47 | 17.75 | 5 | 72.22 | 33959.36 | 144.67 | 623.97 | 36.17 | 29.8 | 2108.88 | 0.82 | 0.86 | 2.36 | 0.12 | 1 | 10
68 | 125 | CONCLUIDO | 7.165 | 13.96 | 10.87 | 93.16 | 1.17 | 7 | 273.93 | 58.47 | 18 | 5 | 72.46 | 34018.85 | 145.18 | 623.98 | 36.05 | 29.8 | 2049.74 | 0.83 | 0.86 | 2.37 | 0.12 | 1 | 10
69 | 125 | CONCLUIDO | 7.1655 | 13.96 | 10.87 | 93.16 | 1.18 | 7 | 274.41 | 58.47 | 18.25 | 5 | 72.69 | 34078.44 | 144.41 | 623.97 | 36.19 | 29.8 | 2119.85 | 0.82 | 0.86 | 2.36 | 0.12 | 1 | 10
70 | 125 | CONCLUIDO | 7.1677 | 13.95 | 10.86 | 93.12 | 1.2 | 7 | 274.9 | 58.47 | 18.5 | 5 | 72.92 | 34138.11 | 144.07 | 624.01 | 35.98 | 29.8 | 2011.85 | 0.83 | 0.86 | 2.36 | 0.12 | 1 | 10
71 | 125 | CONCLUIDO | 7.1693 | 13.95 | 10.86 | 93.09 | 1.21 | 7 | 275.38 | 58.47 | 18.75 | 5 | 73.16 | 34197.87 | 143.5 | 624.01 | 35.85 | 29.8 | 1950.46 | 0.83 | 0.86 | 2.36 | 0.11 | 1 | 10
72 | 125 | CONCLUIDO | 7.1623 | 13.96 | 10.87 | 93.21 | 1.23 | 7 | 275.87 | 58.47 | 19 | 4 | 73.39 | 34257.73 | 143.19 | 624 | 36.29 | 29.8 | 2167.58 | 0.82 | 0.86 | 2.36 | 0.13 | 1 | 10
73 | 125 | CONCLUIDO | 7.1603 | 13.97 | 10.88 | 93.24 | 1.24 | 7 | 276.35 | 58.47 | 19.25 | 3 | 73.63 | 34317.68 | 142.55 | 623.98 | 36.41 | 29.8 | 2226.56 | 0.82 | 0.86 | 2.37 | 0.13 | 1 | 10
74 | 125 | CONCLUIDO | 7.1625 | 13.96 | 10.87 | 93.21 | 1.25 | 7 | 276.84 | 58.47 | 19.5 | 3 | 73.87 | 34377.72 | 142.01 | 624.01 | 36.32 | 29.8 | 2182.99 | 0.82 | 0.86 | 2.36 | 0.13 | 1 | 10
75 | 125 | CONCLUIDO | 7.162 | 13.96 | 10.88 | 93.21 | 1.27 | 7 | 277.33 | 58.47 | 19.75 | 3 | 74.1 | 34437.85 | 141.51 | 624.05 | 36.28 | 29.8 | 2161.05 | 0.82 | 0.86 | 2.37 | 0.13 | 1 | 10
76 | 125 | CONCLUIDO | 7.162 | 13.96 | 10.88 | 93.21 | 1.28 | 7 | 277.82 | 58.47 | 20 | 2 | 74.34 | 34498.07 | 141.36 | 624.05 | 36.26 | 29.8 | 2151.32 | 0.82 | 0.86 | 2.37 | 0.13 | 1 | 10
77 | 125 | CONCLUIDO | 7.1619 | 13.96 | 10.88 | 93.22 | 1.3 | 7 | 278.3 | 58.47 | 20.25 | 2 | 74.58 | 34558.39 | 140.92 | 624.05 | 36.27 | 29.8 | 2160.42 | 0.82 | 0.86 | 2.37 | 0.13 | 1 | 10
78 | 125 | CONCLUIDO | 7.1626 | 13.96 | 10.87 | 93.2 | 1.31 | 7 | 278.79 | 58.47 | 20.5 | 1 | 74.82 | 34618.81 | 140.78 | 624.05 | 36.24 | 29.8 | 2145.2 | 0.82 | 0.86 | 2.37 | 0.13 | 1 | 10
79 | 125 | CONCLUIDO | 7.1613 | 13.96 | 10.88 | 93.23 | 1.32 | 7 | 279.28 | 58.47 | 20.75 | 1 | 75.06 | 34679.32 | 140.72 | 624.05 | 36.28 | 29.8 | 2163.61 | 0.82 | 0.86 | 2.37 | 0.13 | 1 | 10
80 | 125 | CONCLUIDO | 7.1618 | 13.96 | 10.88 | 93.22 | 1.34 | 7 | 279.78 | 58.47 | 21 | 1 | 75.3 | 34739.92 | 140.62 | 624.08 | 36.29 | 29.8 | 2168.9 | 0.82 | 0.86 | 2.37 | 0.13 | 1 | 10
81 | 125 | CONCLUIDO | 7.1991 | 13.89 | 10.85 | 108.5 | 1.35 | 6 | 280.27 | 58.47 | 21.25 | 0 | 75.54 | 34800.62 | 140.31 | 624.05 | 35.47 | 29.8 | 1763.26 | 0.84 | 0.86 | 2.36 | 0.1 | 1 | 10
0 | 30 | CONCLUIDO | 6.8161 | 14.67 | 11.91 | 12.11 | 0.24 | 59 | 71.52 | 32.27 | 1 | 57 | 8.25 | 9054.6 | 80.39 | 624.01 | 68.63 | 29.8 | 18079.23 | 0.43 | 0.78 | 2.44 | 1.16 | 1 | 10
1 | 30 | CONCLUIDO | 7.0463 | 14.19 | 11.65 | 15.53 | 0.3 | 45 | 71.81 | 32.27 | 1.25 | 43 | 8.29 | 9090.98 | 76.8 | 624.04 | 60.08 | 29.8 | 13871.03 | 0.5 | 0.8 | 2.43 | 0.9 | 1 | 10
2 | 30 | CONCLUIDO | 7.2231 | 13.84 | 11.44 | 19.07 | 0.36 | 36 | 72.11 | 32.27 | 1.5 | 34 | 8.34 | 9127.38 | 73.19 | 624.06 | 53.8 | 29.8 | 10779.45 | 0.55 | 0.82 | 2.41 | 0.69 | 1 | 10
3 | 30 | CONCLUIDO | 7.333 | 13.64 | 11.33 | 22.65 | 0.42 | 30 | 72.4 | 32.27 | 1.75 | 28 | 8.38 | 9163.8 | 70.45 | 624.11 | 50.23 | 29.8 | 9024.61 | 0.59 | 0.82 | 2.4 | 0.58 | 1 | 10
4 | 30 | CONCLUIDO | 7.4144 | 13.49 | 11.24 | 25.94 | 0.48 | 26 | 72.7 | 32.27 | 2 | 22 | 8.43 | 9200.25 | 67.77 | 624.01 | 47.69 | 29.8 | 7772.93 | 0.62 | 0.83 | 2.39 | 0.49 | 1 | 10
5 | 30 | CONCLUIDO | 7.457 | 13.41 | 11.21 | 29.24 | 0.54 | 23 | 73 | 32.27 | 2.25 | 10 | 8.48 | 9236.71 | 65.97 | 624.03 | 45.96 | 29.8 | 6920.71 | 0.65 | 0.83 | 2.41 | 0.46 | 1 | 10
6 | 30 | CONCLUIDO | 7.4777 | 13.37 | 11.19 | 30.51 | 0.6 | 22 | 73.29 | 32.27 | 2.5 | 1 | 8.52 | 9273.2 | 65.87 | 624.2 | 45.15 | 29.8 | 6523.17 | 0.66 | 0.84 | 2.41 | 0.44 | 1 | 10
7 | 30 | CONCLUIDO | 7.478 | 13.37 | 11.19 | 30.51 | 0.65 | 22 | 73.59 | 32.27 | 2.75 | 0 | 8.57 | 9309.7 | 66.16 | 624.14 | 45.01 | 29.8 | 6454.17 | 0.66 | 0.84 | 2.42 | 0.44 | 1 | 10
0 | 15 | CONCLUIDO | 7.2436 | 13.81 | 11.63 | 16.23 | 0.43 | 43 | 39.78 | 19.54 | 1 | 1 | 4.24 | 5140 | 45.98 | 624.17 | 57.96 | 29.8 | 12821.88 | 0.51 | 0.8 | 2.48 | 0.88 | 1 | 10
1 | 15 | CONCLUIDO | 7.2477 | 13.8 | 11.62 | 16.22 | 0.53 | 43 | 40.06 | 19.54 | 1.25 | 0 | 4.26 | 5174.29 | 46.27 | 624.27 | 57.77 | 29.8 | 12728.45 | 0.52 | 0.8 | 2.47 | 0.87 | 1 | 10
0 | 70 | CONCLUIDO | 5.5107 | 18.15 | 12.88 | 7.36 | 0.12 | 105 | 141.81 | 47.83 | 1 | 103 | 22.98 | 17723.39 | 145.26 | 624.2 | 98.44 | 29.8 | 32754.5 | 0.3 | 0.73 | 2.53 | 2.13 | 1 | 10
1 | 70 | CONCLUIDO | 5.8977 | 16.96 | 12.39 | 9.18 | 0.16 | 81 | 142.15 | 47.83 | 1.25 | 79 | 23.07 | 17765.46 | 138.79 | 624.08 | 83.05 | 29.8 | 25176.36 | 0.36 | 0.75 | 2.49 | 1.64 | 1 | 10
2 | 70 | CONCLUIDO | 6.1904 | 16.15 | 12.05 | 11.12 | 0.19 | 65 | 142.49 | 47.83 | 1.5 | 63 | 23.16 | 17807.56 | 134.17 | 624.08 | 72.87 | 29.8 | 20166.99 | 0.41 | 0.78 | 2.46 | 1.3 | 1 | 10
3 | 70 | CONCLUIDO | 6.379 | 15.68 | 11.86 | 12.94 | 0.22 | 55 | 142.83 | 47.83 | 1.75 | 53 | 23.25 | 17849.7 | 131.12 | 624.02 | 66.88 | 29.8 | 17223.07 | 0.45 | 0.79 | 2.44 | 1.11 | 1 | 10
4 | 70 | CONCLUIDO | 6.5585 | 15.25 | 11.66 | 14.89 | 0.25 | 47 | 143.17 | 47.83 | 2 | 45 | 23.34 | 17891.86 | 128.12 | 624.04 | 60.75 | 29.8 | 14197.96 | 0.49 | 0.8 | 2.43 | 0.91 | 1 | 10
5 | 70 | CONCLUIDO | 6.6877 | 14.95 | 11.54 | 16.89 | 0.28 | 41 | 143.51 | 47.83 | 2.25 | 39 | 23.44 | 17934.06 | 125.82 | 624.06 | 56.92 | 29.8 | 12313.9 | 0.52 | 0.81 | 2.42 | 0.79 | 1 | 10
6 | 70 | CONCLUIDO | 6.7673 | 14.78 | 11.48 | 18.62 | 0.31 | 37 | 143.86 | 47.83 | 2.5 | 35 | 23.53 | 17976.29 | 124.4 | 624.08 | 54.9 | 29.8 | 11323.91 | 0.54 | 0.81 | 2.42 | 0.73 | 1 | 10
7 | 70 | CONCLUIDO | 6.8635 | 14.57 | 11.39 | 20.71 | 0.34 | 33 | 144.2 | 47.83 | 2.75 | 31 | 23.62 | 18018.55 | 122.4 | 624.07 | 52.26 | 29.8 | 10024.87 | 0.57 | 0.82 | 2.4 | 0.64 | 1 | 10
8 | 70 | CONCLUIDO | 6.9372 | 14.42 | 11.32 | 22.64 | 0.37 | 30 | 144.54 | 47.83 | 3 | 28 | 23.71 | 18060.85 | 120.81 | 624.01 | 50.1 | 29.8 | 8958.5 | 0.59 | 0.83 | 2.4 | 0.57 | 1 | 10
9 | 70 | CONCLUIDO | 6.978 | 14.33 | 11.29 | 24.2 | 0.4 | 28 | 144.89 | 47.83 | 3.25 | 26 | 23.81 | 18103.18 | 119.61 | 624.03 | 49.48 | 29.8 | 8658.39 | 0.6 | 0.83 | 2.39 | 0.55 | 1 | 10
10 | 70 | CONCLUIDO | 7.0277 | 14.23 | 11.25 | 25.96 | 0.43 | 26 | 145.23 | 47.83 | 3.5 | 24 | 23.9 | 18145.54 | 118.38 | 624.02 | 47.98 | 29.8 | 7917.97 | 0.62 | 0.83 | 2.39 | 0.5 | 1 | 10
11 | 70 | CONCLUIDO | 7.0751 | 14.13 | 11.21 | 28.03 | 0.46 | 24 | 145.57 | 47.83 | 3.75 | 22 | 23.99 | 18187.93 | 116.82 | 624.05 | 46.81 | 29.8 | 7343.47 | 0.64 | 0.83 | 2.39 | 0.46 | 1 | 10
12 | 70 | CONCLUIDO | 7.1257 | 14.03 | 11.17 | 30.46 | 0.49 | 22 | 145.92 | 47.83 | 4 | 20 | 24.09 | 18230.35 | 115.83 | 624.05 | 45.5 | 29.8 | 6699.56 | 0.65 | 0.84 | 2.39 | 0.42 | 1 | 10
13 | 70 | CONCLUIDO | 7.1454 | 14 | 11.16 | 31.89 | 0.51 | 21 | 146.26 | 47.83 | 4.25 | 19 | 24.18 | 18272.81 | 114.63 | 624.06 | 45.3 | 29.8 | 6603.23 | 0.66 | 0.84 | 2.38 | 0.41 | 1 | 10
14 | 70 | CONCLUIDO | 7.2027 | 13.88 | 11.11 | 35.07 | 0.54 | 19 | 146.61 | 47.83 | 4.5 | 17 | 24.28 | 18315.3 | 113.08 | 623.97 | 43.42 | 29.8 | 5673.32 | 0.69 | 0.84 | 2.38 | 0.36 | 1 | 10
15 | 70 | CONCLUIDO | 7.2244 | 13.84 | 11.09 | 36.98 | 0.57 | 18 | 146.95 | 47.83 | 4.75 | 16 | 24.37 | 18357.82 | 111.98 | 624 | 43.14 | 29.8 | 5535.81 | 0.69 | 0.84 | 2.38 | 0.35 | 1 | 10
16 | 70 | CONCLUIDO | 7.256 | 13.78 | 11.06 | 39.04 | 0.6 | 17 | 147.3 | 47.83 | 5 | 15 | 24.47 | 18400.38 | 110.36 | 623.99 | 42.33 | 29.8 | 5137.79 | 0.7 | 0.84 | 2.37 | 0.32 | 1 | 10
17 | 70 | CONCLUIDO | 7.2814 | 13.73 | 11.04 | 41.41 | 0.63 | 16 | 147.64 | 47.83 | 5.25 | 14 | 24.56 | 18442.97 | 109.55 | 623.98 | 41.51 | 29.8 | 4734.37 | 0.72 | 0.85 | 2.38 | 0.3 | 1 | 10
18 | 70 | CONCLUIDO | 7.2677 | 13.76 | 11.07 | 41.51 | 0.66 | 16 | 147.99 | 47.83 | 5.5 | 14 | 24.66 | 18485.59 | 108.7 | 624.02 | 42.36 | 29.8 | 5157.02 | 0.7 | 0.84 | 2.38 | 0.32 | 1 | 10
19 | 70 | CONCLUIDO | 7.303 | 13.69 | 11.03 | 44.13 | 0.69 | 15 | 148.33 | 47.83 | 5.75 | 13 | 24.75 | 18528.25 | 107.76 | 623.97 | 41.15 | 29.8 | 4558.14 | 0.72 | 0.85 | 2.38 | 0.28 | 1 | 10
20 | 70 | CONCLUIDO | 7.3344 | 13.63 | 11 | 47.15 | 0.71 | 14 | 148.68 | 47.83 | 6 | 12 | 24.85 | 18570.94 | 106.6 | 623.97 | 40.06 | 29.8 | 4019.81 | 0.74 | 0.85 | 2.38 | 0.25 | 1 | 10
21 | 70 | CONCLUIDO | 7.3582 | 13.59 | 10.99 | 50.71 | 0.74 | 13 | 149.02 | 47.83 | 6.25 | 11 | 24.95 | 18613.66 | 104.45 | 624.06 | 39.85 | 29.8 | 3920.56 | 0.75 | 0.85 | 2.37 | 0.24 | 1 | 10
22 | 70 | CONCLUIDO | 7.3597 | 13.59 | 10.98 | 50.69 | 0.77 | 13 | 149.37 | 47.83 | 6.5 | 11 | 25.04 | 18656.42 | 104.3 | 623.99 | 39.86 | 29.8 | 3922 | 0.75 | 0.85 | 2.37 | 0.24 | 1 | 10
23 | 70 | CONCLUIDO | 7.3913 | 13.53 | 10.95 | 54.77 | 0.8 | 12 | 149.72 | 47.83 | 6.75 | 10 | 25.14 | 18699.2 | 102.01 | 624.01 | 38.82 | 29.8 | 3405.85 | 0.77 | 0.85 | 2.37 | 0.21 | 1 | 10
24 | 70 | CONCLUIDO | 7.3834 | 13.54 | 10.97 | 54.84 | 0.83 | 12 | 150.07 | 47.83 | 7 | 10 | 25.24 | 18742.03 | 101.64 | 623.98 | 39.29 | 29.8 | 3644.32 | 0.76 | 0.85 | 2.37 | 0.22 | 1 | 10
25 | 70 | CONCLUIDO | 7.4152 | 13.49 | 10.94 | 59.67 | 0.85 | 11 | 150.41 | 47.83 | 7.25 | 8 | 25.33 | 18784.88 | 99.77 | 624.01 | 38.23 | 29.8 | 3116.37 | 0.78 | 0.85 | 2.37 | 0.19 | 1 | 10
26 | 70 | CONCLUIDO | 7.4147 | 13.49 | 10.94 | 59.68 | 0.88 | 11 | 150.76 | 47.83 | 7.5 | 7 | 25.43 | 18827.77 | 99.72 | 623.97 | 38.27 | 29.8 | 3136.34 | 0.78 | 0.85 | 2.37 | 0.19 | 1 | 10
27 | 70 | CONCLUIDO | 7.407 | 13.5 | 10.95 | 59.75 | 0.91 | 11 | 151.11 | 47.83 | 7.75 | 5 | 25.53 | 18870.7 | 97.97 | 623.97 | 38.58 | 29.8 | 3291.7 | 0.77 | 0.85 | 2.38 | 0.21 | 1 | 10
28 | 70 | CONCLUIDO | 7.405 | 13.5 | 10.96 | 59.77 | 0.94 | 11 | 151.46 | 47.83 | 8 | 2 | 25.63 | 18913.66 | 97.51 | 624.02 | 38.75 | 29.8 | 3377.43 | 0.77 | 0.85 | 2.38 | 0.21 | 1 | 10
29 | 70 | CONCLUIDO | 7.434 | 13.45 | 10.93 | 65.61 | 0.96 | 10 | 151.81 | 47.83 | 8.25 | 1 | 25.73 | 18956.65 | 97.4 | 624.06 | 37.87 | 29.8 | 2945.18 | 0.79 | 0.85 | 2.38 | 0.19 | 1 | 10
30 | 70 | CONCLUIDO | 7.4329 | 13.45 | 10.94 | 65.62 | 0.99 | 10 | 152.15 | 47.83 | 8.5 | 0 | 25.83 | 18999.67 | 97.58 | 624.06 | 37.91 | 29.8 | 2965.55 | 0.79 | 0.85 | 2.38 | 0.19 | 1 | 10
0 | 90 | CONCLUIDO | 4.9465 | 20.22 | 13.32 | 6.34 | 0.1 | 126 | 176.73 | 52.44 | 1 | 124 | 33.29 | 22031.19 | 173.97 | 624.42 | 112.56 | 29.8 | 39707.67 | 0.26 | 0.7 | 2.55 | 2.57 | 1 | 10
1 | 90 | CONCLUIDO | 5.3994 | 18.52 | 12.69 | 7.93 | 0.13 | 96 | 177.1 | 52.44 | 1.25 | 94 | 33.41 | 22076.81 | 165.09 | 624.33 | 92.62 | 29.8 | 29886.39 | 0.32 | 0.74 | 2.51 | 1.94 | 1 | 10
2 | 90 | CONCLUIDO | 5.7363 | 17.43 | 12.27 | 9.56 | 0.15 | 77 | 177.47 | 52.44 | 1.5 | 75 | 33.53 | 22122.46 | 159.06 | 624.13 | 79.85 | 29.8 | 23596.85 | 0.37 | 0.76 | 2.47 | 1.53 | 1 | 10
3 | 90 | CONCLUIDO | 5.958 | 16.78 | 12.05 | 11.13 | 0.17 | 65 | 177.84 | 52.44 | 1.75 | 63 | 33.65 | 22168.15 | 155.52 | 624.12 | 72.98 | 29.8 | 20223.93 | 0.41 | 0.78 | 2.46 | 1.3 | 1 | 10
4 | 90 | CONCLUIDO | 6.1462 | 16.27 | 11.86 | 12.71 | 0.2 | 56 | 178.21 | 52.44 | 2 | 54 | 33.77 | 22213.89 | 152.34 | 624 | 66.79 | 29.8 | 17175.15 | 0.45 | 0.79 | 2.45 | 1.11 | 1 | 10
5 | 90 | CONCLUIDO | 6.2984 | 15.88 | 11.71 | 14.34 | 0.22 | 49 | 178.59 | 52.44 | 2.25 | 47 | 33.89 | 22259.66 | 150.03 | 624.02 | 62.38 | 29.8 | 15001.05 | 0.48 | 0.8 | 2.43 | 0.97 | 1 | 10
6 | 90 | CONCLUIDO | 6.4038 | 15.62 | 11.63 | 15.86 | 0.25 | 44 | 178.96 | 52.44 | 2.5 | 42 | 34.02 | 22305.48 | 148.07 | 624.01 | 59.76 | 29.8 | 13719.3 | 0.5 | 0.8 | 2.43 | 0.88 | 1 | 10
7 | 90 | CONCLUIDO | 6.5248 | 15.33 | 11.52 | 17.72 | 0.27 | 39 | 179.33 | 52.44 | 2.75 | 37 | 34.14 | 22351.34 | 146.04 | 624.1 | 56.25 | 29.8 | 11988.05 | 0.53 | 0.81 | 2.42 | 0.77 | 1 | 10
8 | 90 | CONCLUIDO | 6.6026 | 15.15 | 11.45 | 19.07 | 0.3 | 36 | 179.7 | 52.44 | 3 | 34 | 34.26 | 22397.24 | 144.54 | 624.02 | 53.97 | 29.8 | 10862.91 | 0.55 | 0.82 | 2.41 | 0.7 | 1 | 10
9 | 90 | CONCLUIDO | 6.6709 | 14.99 | 11.4 | 20.72 | 0.32 | 33 | 180.07 | 52.44 | 3.25 | 31 | 34.38 | 22443.18 | 143.3 | 624.05 | 52.53 | 29.8 | 10157.87 | 0.57 | 0.82 | 2.41 | 0.65 | 1 | 10
10 | 90 | CONCLUIDO | 6.7503 | 14.81 | 11.33 | 22.65 | 0.34 | 30 | 180.45 | 52.44 | 3.5 | 28 | 34.51 | 22489.16 | 141.53 | 624 | 50.39 | 29.8 | 9101.33 | 0.59 | 0.82 | 2.4 | 0.58 | 1 | 10
11 | 90 | CONCLUIDO | 6.7972 | 14.71 | 11.3 | 24.21 | 0.37 | 28 | 180.82 | 52.44 | 3.75 | 26 | 34.63 | 22535.19 | 140.74 | 623.98 | 49.51 | 29.8 | 8674.07 | 0.6 | 0.83 | 2.4 | 0.55 | 1 | 10
12 | 90 | CONCLUIDO | 6.8494 | 14.6 | 11.25 | 25.97 | 0.39 | 26 | 181.19 | 52.44 | 4 | 24 | 34.75 | 22581.25 | 139.25 | 623.99 | 48.04 | 29.8 | 7947.9 | 0.62 | 0.83 | 2.4 | 0.51 | 1 | 10
13 | 90 | CONCLUIDO | 6.8768 | 14.54 | 11.23 | 26.96 | 0.42 | 25 | 181.57 | 52.44 | 4.25 | 23 | 34.88 | 22627.36 | 138.46 | 623.97 | 47.57 | 29.8 | 7719.76 | 0.63 | 0.83 | 2.39 | 0.49 | 1 | 10
14 | 90 | CONCLUIDO | 6.9325 | 14.42 | 11.19 | 29.18 | 0.44 | 23 | 181.94 | 52.44 | 4.5 | 21 | 35 | 22673.63 | 137.13 | 624.01 | 46 | 29.8 | 6942.93 | 0.65 | 0.83 | 2.39 | 0.44 | 1 | 10
15 | 90 | CONCLUIDO | 6.9542 | 14.38 | 11.18 | 30.48 | 0.46 | 22 | 182.32 | 52.44 | 4.75 | 20 | 35.12 | 22719.83 | 136.54 | 624.07 | 45.61 | 29.8 | 6754.23 | 0.65 | 0.84 | 2.39 | 0.43 | 1 | 10
16 | 90 | CONCLUIDO | 6.9826 | 14.32 | 11.15 | 31.87 | 0.49 | 21 | 182.69 | 52.44 | 5 | 19 | 35.25 | 22766.06 | 135.35 | 623.99 | 45.07 | 29.8 | 6487.85 | 0.66 | 0.84 | 2.39 | 0.41 | 1 | 10
17 | 90 | CONCLUIDO | 7.0167 | 14.25 | 11.12 | 33.36 | 0.51 | 20 | 183.07 | 52.44 | 5.25 | 18 | 35.37 | 22812.34 | 134.51 | 623.98 | 43.85 | 29.8 | 5882 | 0.68 | 0.84 | 2.38 | 0.37 | 1 | 10
18 | 90 | CONCLUIDO | 7.0374 | 14.21 | 11.11 | 35.1 | 0.53 | 19 | 183.44 | 52.44 | 5.5 | 17 | 35.5 | 22858.66 | 133.57 | 623.97 | 43.58 | 29.8 | 5753.41 | 0.68 | 0.84 | 2.39 | 0.37 | 1 | 10
19 | 90 | CONCLUIDO | 7.0745 | 14.14 | 11.07 | 36.92 | 0.55 | 18 | 183.82 | 52.44 | 5.75 | 16 | 35.63 | 22905.03 | 132.37 | 623.98 | 42.62 | 29.8 | 5276.33 | 0.7 | 0.84 | 2.38 | 0.33 | 1 | 10
20 | 90 | CONCLUIDO | 7.0911 | 14.1 | 11.08 | 39.1 | 0.58 | 17 | 184.19 | 52.44 | 6 | 15 | 35.75 | 22951.43 | 131.69 | 624.06 | 42.4 | 29.8 | 5173.36 | 0.7 | 0.84 | 2.38 | 0.33 | 1 | 10
21 | 90 | CONCLUIDO | 7.1245 | 14.04 | 11.05 | 41.42 | 0.6 | 16 | 184.57 | 52.44 | 6.25 | 14 | 35.88 | 22997.88 | 130.58 | 623.99 | 41.56 | 29.8 | 4756.96 | 0.72 | 0.85 | 2.38 | 0.3 | 1 | 10
22 | 90 | CONCLUIDO | 7.1193 | 14.05 | 11.06 | 41.46 | 0.62 | 16 | 184.95 | 52.44 | 6.5 | 14 | 36.01 | 23044.38 | 130.03 | 623.97 | 41.9 | 29.8 | 4928.93 | 0.71 | 0.84 | 2.38 | 0.31 | 1 | 10
23 | 90 | CONCLUIDO | 7.1478 | 13.99 | 11.04 | 44.15 | 0.65 | 15 | 185.33 | 52.44 | 6.75 | 13 | 36.13 | 23090.91 | 129.13 | 623.98 | 41.47 | 29.8 | 4715.82 | 0.72 | 0.85 | 2.37 | 0.29 | 1 | 10
24 | 90 | CONCLUIDO | 7.1487 | 13.99 | 11.03 | 44.14 | 0.67 | 15 | 185.7 | 52.44 | 7 | 13 | 36.26 | 23137.49 | 127.92 | 624.03 | 41.14 | 29.8 | 4553.35 | 0.72 | 0.85 | 2.38 | 0.29 | 1 | 10
25 | 90 | CONCLUIDO | 7.182 | 13.92 | 11.01 | 47.17 | 0.69 | 14 | 186.08 | 52.44 | 7.25 | 12 | 36.39 | 23184.11 | 127.46 | 623.98 | 40.28 | 29.8 | 4128.18 | 0.74 | 0.85 | 2.38 | 0.26 | 1 | 10
26 | 90 | CONCLUIDO | 7.2099 | 13.87 | 10.99 | 50.71 | 0.71 | 13 | 186.46 | 52.44 | 7.5 | 11 | 36.52 | 23230.78 | 125.83 | 623.98 | 39.79 | 29.8 | 3888.29 | 0.75 | 0.85 | 2.37 | 0.24 | 1 | 10
27 | 90 | CONCLUIDO | 7.2042 | 13.88 | 11 | 50.76 | 0.74 | 13 | 186.84 | 52.44 | 7.75 | 11 | 36.65 | 23277.49 | 125.96 | 623.98 | 40.13 | 29.8 | 4058.45 | 0.74 | 0.85 | 2.38 | 0.25 | 1 | 10
28 | 90 | CONCLUIDO | 7.2102 | 13.87 | 10.99 | 50.71 | 0.76 | 13 | 187.22 | 52.44 | 8 | 11 | 36.78 | 23324.24 | 124.33 | 623.97 | 39.82 | 29.8 | 3902.78 | 0.75 | 0.85 | 2.37 | 0.24 | 1 | 10
29 | 90 | CONCLUIDO | 7.2391 | 13.81 | 10.97 | 54.83 | 0.78 | 12 | 187.6 | 52.44 | 8.25 | 10 | 36.9 | 23371.04 | 123.45 | 623.98 | 39.19 | 29.8 | 3591.82 | 0.76 | 0.85 | 2.37 | 0.22 | 1 | 10
30 | 90 | CONCLUIDO | 7.2366 | 13.82 | 10.97 | 54.86 | 0.8 | 12 | 187.98 | 52.44 | 8.5 | 10 | 37.03 | 23417.88 | 123.26 | 623.98 | 39.35 | 29.8 | 3672.7 | 0.76 | 0.85 | 2.37 | 0.22 | 1 | 10
31 | 90 | CONCLUIDO | 7.2739 | 13.75 | 10.94 | 59.65 | 0.82 | 11 | 188.36 | 52.44 | 8.75 | 9 | 37.16 | 23464.76 | 121.42 | 623.99 | 38.11 | 29.8 | 3058.2 | 0.78 | 0.85 | 2.37 | 0.19 | 1 | 10
32 | 90 | CONCLUIDO | 7.2696 | 13.76 | 10.94 | 59.7 | 0.85 | 11 | 188.74 | 52.44 | 9 | 9 | 37.3 | 23511.69 | 121.25 | 623.97 | 38.53 | 29.8 | 3269.66 | 0.77 | 0.85 | 2.37 | 0.2 | 1 | 10
33 | 90 | CONCLUIDO | 7.2718 | 13.75 | 10.94 | 59.67 | 0.87 | 11 | 189.12 | 52.44 | 9.25 | 9 | 37.43 | 23558.67 | 120.09 | 623.99 | 38.46 | 29.8 | 3232.98 | 0.77 | 0.85 | 2.37 | 0.19 | 1 | 10
34 | 90 | CONCLUIDO | 7.296 | 13.71 | 10.93 | 65.58 | 0.89 | 10 | 189.5 | 52.44 | 9.5 | 8 | 37.56 | 23605.68 | 118.93 | 624.05 | 38 | 29.8 | 3010.01 | 0.78 | 0.85 | 2.37 | 0.18 | 1 | 10
35 | 90 | CONCLUIDO | 7.2972 | 13.7 | 10.93 | 65.57 | 0.91 | 10 | 189.88 | 52.44 | 9.75 | 8 | 37.69 | 23652.75 | 118.54 | 623.97 | 37.88 | 29.8 | 2946.82 | 0.79 | 0.85 | 2.37 | 0.18 | 1 | 10
36 | 90 | CONCLUIDO | 7.2969 | 13.7 | 10.93 | 65.57 | 0.93 | 10 | 190.26 | 52.44 | 10 | 8 | 37.82 | 23699.85 | 117.88 | 623.97 | 38.01 | 29.8 | 3014.31 | 0.78 | 0.85 | 2.37 | 0.18 | 1 | 10
37 | 90 | CONCLUIDO | 7.2982 | 13.7 | 10.93 | 65.56 | 0.95 | 10 | 190.65 | 52.44 | 10.25 | 8 | 37.95 | 23747 | 115.92 | 623.97 | 37.86 | 29.8 | 2935.99 | 0.79 | 0.85 | 2.37 | 0.18 | 1 | 10
38 | 90 | CONCLUIDO | 7.3244 | 13.65 | 10.91 | 72.75 | 0.98 | 9 | 191.03 | 52.44 | 10.5 | 7 | 38.09 | 23794.2 | 115.26 | 624.01 | 37.47 | 29.8 | 2748.51 | 0.8 | 0.86 | 2.37 | 0.17 | 1 | 10
39 | 90 | CONCLUIDO | 7.3239 | 13.65 | 10.91 | 72.76 | 1 | 9 | 191.41 | 52.44 | 10.75 | 5 | 38.22 | 23841.44 | 115.62 | 624 | 37.51 | 29.8 | 2768.7 | 0.79 | 0.86 | 2.37 | 0.17 | 1 | 10
40 | 90 | CONCLUIDO | 7.3259 | 13.65 | 10.91 | 72.73 | 1.02 | 9 | 191.79 | 52.44 | 11 | 6 | 38.35 | 23888.73 | 114.75 | 624.05 | 37.28 | 29.8 | 2653.03 | 0.8 | 0.86 | 2.37 | 0.16 | 1 | 10
41 | 90 | CONCLUIDO | 7.3239 | 13.65 | 10.91 | 72.76 | 1.04 | 9 | 192.18 | 52.44 | 11.25 | 6 | 38.49 | 23936.06 | 112.97 | 624.01 | 37.35 | 29.8 | 2688.35 | 0.8 | 0.86 | 2.37 | 0.17 | 1 | 10
42 | 90 | CONCLUIDO | 7.3211 | 13.66 | 10.92 | 72.79 | 1.06 | 9 | 192.56 | 52.44 | 11.5 | 5 | 38.62 | 23983.44 | 112.61 | 624.02 | 37.7 | 29.8 | 2863.96 | 0.79 | 0.86 | 2.37 | 0.17 | 1 | 10
43 | 90 | CONCLUIDO | 7.3177 | 13.67 | 10.93 | 72.83 | 1.08 | 9 | 192.95 | 52.44 | 11.75 | 3 | 38.75 | 24030.86 | 112.3 | 624 | 37.71 | 29.8 | 2868.04 | 0.79 | 0.85 | 2.37 | 0.18 | 1 | 10
44 | 90 | CONCLUIDO | 7.3531 | 13.6 | 10.89 | 81.71 | 1.1 | 8 | 193.33 | 52.44 | 12 | 1 | 38.89 | 24078.33 | 112.28 | 624 | 36.71 | 29.8 | 2374.69 | 0.81 | 0.86 | 2.37 | 0.15 | 1 | 10
45 | 90 | CONCLUIDO | 7.3516 | 13.6 | 10.9 | 81.73 | 1.12 | 8 | 193.72 | 52.44 | 12.25 | 0 | 39.02 | 24125.85 | 112.52 | 624 | 36.77 | 29.8 | 2401.07 | 0.81 | 0.86 | 2.37 | 0.15 | 1 | 10
0 | 110 | CONCLUIDO | 4.4276 | 22.59 | 13.77 | 5.62 | 0.08 | 147 | 213.37 | 56.13 | 1 | 145 | 46.25 | 26550.29 | 203.43 | 624.32 | 126.39 | 29.8 | 46516.59 | 0.24 | 0.68 | 2.59 | 3.01 | 1 | 10
1 | 110 | CONCLUIDO | 4.9257 | 20.3 | 13 | 7.03 | 0.1 | 111 | 213.78 | 56.13 | 1.25 | 109 | 46.4 | 26600.32 | 191.63 | 624.3 | 102.21 | 29.8 | 34607.75 | 0.29 | 0.72 | 2.54 | 2.25 | 1 | 10
2 | 110 | CONCLUIDO | 5.2892 | 18.91 | 12.54 | 8.45 | 0.12 | 89 | 214.19 | 56.13 | 1.5 | 87 | 46.56 | 26650.41 | 184.2 | 624.19 | 88.06 | 29.8 | 27642.4 | 0.34 | 0.75 | 2.49 | 1.79 | 1 | 10
3 | 110 | CONCLUIDO | 5.5467 | 18.03 | 12.25 | 9.8 | 0.14 | 75 | 214.59 | 56.13 | 1.75 | 73 | 46.72 | 26700.55 | 179.45 | 624.22 | 79.01 | 29.8 | 23186.85 | 0.38 | 0.76 | 2.47 | 1.5 | 1 | 10
4 | 110 | CONCLUIDO | 5.7648 | 17.35 | 12.03 | 11.28 | 0.17 | 64 | 215 | 56.13 | 2 | 62 | 46.87 | 26750.75 | 175.73 | 624.05 | 72.04 | 29.8 | 19758.96 | 0.41 | 0.78 | 2.46 | 1.28 | 1 | 10
5 | 110 | CONCLUIDO | 5.9347 | 16.85 | 11.87 | 12.72 | 0.19 | 56 | 215.41 | 56.13 | 2.25 | 54 | 47.03 | 26801 | 173 | 624.07 | 67.04 | 29.8 | 17296.05 | 0.44 | 0.79 | 2.45 | 1.12 | 1 | 10
6 | 110 | CONCLUIDO | 6.0697 | 16.48 | 11.75 | 14.1 | 0.21 | 50 | 215.82 | 56.13 | 2.5 | 48 | 47.19 | 26851.31 | 170.63 | 624 | 63.19 | 29.8 | 15401.78 | 0.47 | 0.79 | 2.45 | 1 | 1 | 10
7 | 110 | CONCLUIDO | 6.1918 | 16.15 | 11.64 | 15.52 | 0.23 | 45 | 216.22 | 56.13 | 2.75 | 43 | 47.35 | 26901.66 | 168.5 | 624.03 | 60.03 | 29.8 | 13846.74 | 0.5 | 0.8 | 2.42 | 0.89 | 1 | 10
8 | 110 | CONCLUIDO | 6.2935 | 15.89 | 11.55 | 16.9 | 0.25 | 41 | 216.63 | 56.13 | 3 | 39 | 47.51 | 26952.08 | 166.6 | 624.05 | 57.14 | 29.8 | 12423.71 | 0.52 | 0.81 | 2.42 | 0.8 | 1 | 10
9 | 110 | CONCLUIDO | 6.3685 | 15.7 | 11.48 | 18.13 | 0.27 | 38 | 217.04 | 56.13 | 3.25 | 36 | 47.66 | 27002.55 | 165.16 | 624.08 | 55.38 | 29.8 | 11558.82 | 0.54 | 0.81 | 2.41 | 0.74 | 1 | 10
10 | 110 | CONCLUIDO | 6.4408 | 15.53 | 11.44 | 19.6 | 0.29 | 35 | 217.45 | 56.13 | 3.5 | 33 | 47.82 | 27053.07 | 163.93 | 624.11 | 53.94 | 29.8 | 10853.15 | 0.55 | 0.82 | 2.41 | 0.69 | 1 | 10
11 | 110 | CONCLUIDO | 6.4875 | 15.41 | 11.41 | 20.74 | 0.31 | 33 | 217.86 | 56.13 | 3.75 | 31 | 47.98 | 27103.65 | 163.35 | 624.07 | 52.79 | 29.8 | 10288.16 | 0.56 | 0.82 | 2.41 | 0.66 | 1 | 10
12 | 110 | CONCLUIDO | 6.5769 | 15.2 | 11.33 | 22.65 | 0.33 | 30 | 218.27 | 56.13 | 4 | 28 | 48.15 | 27154.29 | 161.36 | 624.01 | 50.25 | 29.8 | 9034.48 | 0.59 | 0.82 | 2.4 | 0.58 | 1 | 10
13 | 110 | CONCLUIDO | 6.6284 | 15.09 | 11.29 | 24.2 | 0.35 | 28 | 218.68 | 56.13 | 4.25 | 26 | 48.31 | 27204.98 | 160.47 | 624.11 | 49.19 | 29.8 | 8515.57 | 0.61 | 0.83 | 2.4 | 0.54 | 1 | 10
14 | 110 | CONCLUIDO | 6.6562 | 15.02 | 11.27 | 25.05 | 0.36 | 27 | 219.09 | 56.13 | 4.5 | 25 | 48.47 | 27255.72 | 159.81 | 624.04 | 48.42 | 29.8 | 8135.59 | 0.62 | 0.83 | 2.4 | 0.52 | 1 | 10
15 | 110 | CONCLUIDO | 6.7154 | 14.89 | 11.22 | 26.93 | 0.38 | 25 | 219.51 | 56.13 | 4.75 | 23 | 48.63 | 27306.53 | 158.55 | 624.01 | 47.17 | 29.8 | 7518.96 | 0.63 | 0.83 | 2.39 | 0.48 | 1 | 10
16 | 110 | CONCLUIDO | 6.7413 | 14.83 | 11.21 | 28.02 | 0.4 | 24 | 219.92 | 56.13 | 5 | 22 | 48.79 | 27357.39 | 157.74 | 623.98 | 46.67 | 29.8 | 7275.24 | 0.64 | 0.83 | 2.39 | 0.46 | 1 | 10
17 | 110 | CONCLUIDO | 6.7683 | 14.77 | 11.19 | 29.19 | 0.42 | 23 | 220.33 | 56.13 | 5.25 | 21 | 48.95 | 27408.3 | 156.98 | 624.01 | 46.01 | 29.8 | 6946.09 | 0.65 | 0.83 | 2.39 | 0.44 | 1 | 10
18 | 110 | CONCLUIDO | 6.7954 | 14.72 | 11.17 | 30.48 | 0.44 | 22 | 220.74 | 56.13 | 5.5 | 20 | 49.12 | 27459.27 | 156.15 | 624.02 | 45.77 | 29.8 | 6831.01 | 0.65 | 0.84 | 2.38 | 0.43 | 1 | 10
19 | 110 | CONCLUIDO | 6.8209 | 14.66 | 11.16 | 31.89 | 0.46 | 21 | 221.16 | 56.13 | 5.75 | 19 | 49.28 | 27510.3 | 155.45 | 624.03 | 45.16 | 29.8 | 6530.86 | 0.66 | 0.84 | 2.39 | 0.41 | 1 | 10
20 | 110 | CONCLUIDO | 6.8639 | 14.57 | 11.11 | 33.34 | 0.48 | 20 | 221.57 | 56.13 | 6 | 18 | 49.45 | 27561.39 | 154.45 | 624.01 | 43.75 | 29.8 | 5831.27 | 0.68 | 0.84 | 2.38 | 0.36 | 1 | 10
21 | 110 | CONCLUIDO | 6.8826 | 14.53 | 11.11 | 35.1 | 0.5 | 19 | 221.99 | 56.13 | 6.25 | 17 | 49.61 | 27612.53 | 153.76 | 623.99 | 43.78 | 29.8 | 5852.51 | 0.68 | 0.84 | 2.38 | 0.37 | 1 | 10
22 | 110 | CONCLUIDO | 6.912 | 14.47 | 11.09 | 36.98 | 0.52 | 18 | 222.4 | 56.13 | 6.5 | 16 | 49.78 | 27663.85 | 152.99 | 624.06 | 43.14 | 29.8 | 5539.67 | 0.69 | 0.84 | 2.38 | 0.35 | 1 | 10
23 | 110 | CONCLUIDO | 6.9507 | 14.39 | 11.06 | 39.02 | 0.54 | 17 | 222.82 | 56.13 | 6.75 | 15 | 49.94 | 27715.11 | 151.03 | 623.97 | 42.01 | 29.8 | 4980.29 | 0.71 | 0.84 | 2.38 | 0.31 | 1 | 10
24 | 110 | CONCLUIDO | 6.9426 | 14.4 | 11.07 | 39.08 | 0.56 | 17 | 223.23 | 56.13 | 7 | 15 | 50.11 | 27766.43 | 151.73 | 623.97 | 42.54 | 29.8 | 5242.56 | 0.7 | 0.84 | 2.38 | 0.33 | 1 | 10
25 | 110 | CONCLUIDO | 6.9793 | 14.33 | 11.04 | 41.4 | 0.58 | 16 | 223.65 | 56.13 | 7.25 | 14 | 50.27 | 27817.81 | 150.8 | 623.99 | 41.35 | 29.8 | 4650.91 | 0.72 | 0.85 | 2.38 | 0.29 | 1 | 10
26 | 110 | CONCLUIDO | 6.9735 | 14.34 | 11.05 | 41.44 | 0.59 | 16 | 224.07 | 56.13 | 7.5 | 14 | 50.44 | 27869.24 | 150.37 | 624.06 | 41.9 | 29.8 | 4927.3 | 0.71 | 0.85 | 2.38 | 0.3 | 1 | 10
27 | 110 | CONCLUIDO | 7.0062 | 14.27 | 11.03 | 44.11 | 0.61 | 15 | 224.49 | 56.13 | 7.75 | 13 | 50.61 | 27920.73 | 149.26 | 623.97 | 41.19 | 29.8 | 4578.98 | 0.72 | 0.85 | 2.37 | 0.28 | 1 | 10
28 | 110 | CONCLUIDO | 7.0035 | 14.28 | 11.03 | 44.13 | 0.63 | 15 | 224.9 | 56.13 | 8 | 13 | 50.78 | 27972.28 | 149.18 | 624.04 | 41.11 | 29.8 | 4538.31 | 0.72 | 0.85 | 2.38 | 0.29 | 1 | 10
29 | 110 | CONCLUIDO | 7.0376 | 14.21 | 11.01 | 47.17 | 0.65 | 14 | 225.32 | 56.13 | 8.25 | 12 | 50.95 | 28023.89 | 148.04 | 623.98 | 40.39 | 29.8 | 4184.04 | 0.74 | 0.85 | 2.37 | 0.26 | 1 | 10
30 | 110 | CONCLUIDO | 7.0456 | 14.19 | 10.99 | 47.1 | 0.67 | 14 | 225.74 | 56.13 | 8.5 | 12 | 51.11 | 28075.56 | 147.26 | 623.97 | 39.95 | 29.8 | 3965.32 | 0.75 | 0.85 | 2.37 | 0.24 | 1 | 10
31 | 110 | CONCLUIDO | 7.0677 | 14.15 | 10.99 | 50.71 | 0.69 | 13 | 226.16 | 56.13 | 8.75 | 11 | 51.28 | 28127.29 | 146.33 | 623.97 | 39.79 | 29.8 | 3887.42 | 0.75 | 0.85 | 2.37 | 0.24 | 1 | 10
32 | 110 | CONCLUIDO | 7.063 | 14.16 | 11 | 50.75 | 0.71 | 13 | 226.58 | 56.13 | 9 | 11 | 51.45 | 28179.08 | 146.52 | 623.98 | 40.09 | 29.8 | 4038.47 | 0.74 | 0.85 | 2.37 | 0.25 | 1 | 10
33 | 110 | CONCLUIDO | 7.0655 | 14.15 | 10.99 | 50.73 | 0.72 | 13 | 227 | 56.13 | 9.25 | 11 | 51.62 | 28230.92 | 145.72 | 624.03 | 39.83 | 29.8 | 3909.96 | 0.75 | 0.85 | 2.38 | 0.24 | 1 | 10
34 | 110 | CONCLUIDO | 7.0995 | 14.09 | 10.97 | 54.83 | 0.74 | 12 | 227.42 | 56.13 | 9.5 | 10 | 51.8 | 28282.83 | 144.44 | 623.98 | 39.11 | 29.8 | 3553.26 | 0.76 | 0.85 | 2.37 | 0.22 | 1 | 10
35 | 110 | CONCLUIDO | 7.0946 | 14.1 | 10.98 | 54.88 | 0.76 | 12 | 227.84 | 56.13 | 9.75 | 10 | 51.97 | 28334.8 | 144.22 | 623.97 | 39.34 | 29.8 | 3668.58 | 0.76 | 0.85 | 2.38 | 0.23 | 1 | 10
36 | 110 | CONCLUIDO | 7.096 | 14.09 | 10.97 | 54.87 | 0.78 | 12 | 228.27 | 56.13 | 10 | 10 | 52.14 | 28386.82 | 144.07 | 623.99 | 39.45 | 29.8 | 3724.18 | 0.76 | 0.85 | 2.37 | 0.23 | 1 | 10
37 | 110 | CONCLUIDO | 7.1351 | 14.02 | 10.94 | 59.66 | 0.8 | 11 | 228.69 | 56.13 | 10.25 | 9 | 52.31 | 28438.91 | 142.23 | 624.05 | 38.18 | 29.8 | 3095.01 | 0.78 | 0.85 | 2.37 | 0.19 | 1 | 10
38 | 110 | CONCLUIDO | 7.1331 | 14.02 | 10.94 | 59.68 | 0.81 | 11 | 229.11 | 56.13 | 10.5 | 9 | 52.48 | 28491.06 | 142.17 | 623.97 | 38.49 | 29.8 | 3249.14 | 0.77 | 0.85 | 2.37 | 0.2 | 1 | 10
39 | 110 | CONCLUIDO | 7.1308 | 14.02 | 10.95 | 59.71 | 0.83 | 11 | 229.53 | 56.13 | 10.75 | 9 | 52.66 | 28543.27 | 141.87 | 623.99 | 38.62 | 29.8 | 3315.03 | 0.77 | 0.85 | 2.37 | 0.2 | 1 | 10
40 | 110 | CONCLUIDO | 7.129 | 14.03 | 10.95 | 59.73 | 0.85 | 11 | 229.96 | 56.13 | 11 | 9 | 52.83 | 28595.54 | 140.56 | 624.04 | 38.67 | 29.8 | 3340.27 | 0.77 | 0.85 | 2.37 | 0.2 | 1 | 10
41 | 110 | CONCLUIDO | 7.16 | 13.97 | 10.93 | 65.59 | 0.87 | 10 | 230.38 | 56.13 | 11.25 | 8 | 53 | 28647.87 | 140.07 | 623.99 | 38.07 | 29.8 | 3044.36 | 0.78 | 0.85 | 2.37 | 0.18 | 1 | 10
42 | 110 | CONCLUIDO | 7.1615 | 13.96 | 10.93 | 65.57 | 0.89 | 10 | 230.81 | 56.13 | 11.5 | 8 | 53.18 | 28700.26 | 139.75 | 623.98 | 37.84 | 29.8 | 2926.45 | 0.79 | 0.85 | 2.37 | 0.18 | 1 | 10
43 | 110 | CONCLUIDO | 7.1615 | 13.96 | 10.93 | 65.57 | 0.9 | 10 | 231.23 | 56.13 | 11.75 | 8 | 53.36 | 28752.71 | 139.49 | 624.02 | 37.89 | 29.8 | 2953.51 | 0.79 | 0.85 | 2.37 | 0.18 | 1 | 10
44 | 110 | CONCLUIDO | 7.165 | 13.96 | 10.92 | 65.53 | 0.92 | 10 | 231.66 | 56.13 | 12 | 8 | 53.53 | 28805.23 | 138.22 | 624.02 | 37.74 | 29.8 | 2877.02 | 0.79 | 0.86 | 2.37 | 0.17 | 1 | 10
45 | 110 | CONCLUIDO | 7.1948 | 13.9 | 10.91 | 72.71 | 0.94 | 9 | 232.08 | 56.13 | 12.25 | 7 | 53.71 | 28857.81 | 136.68 | 623.97 | 37.21 | 29.8 | 2620.22 | 0.8 | 0.86 | 2.37 | 0.16 | 1 | 10
46 | 110 | CONCLUIDO | 7.1879 | 13.91 | 10.92 | 72.8 | 0.96 | 9 | 232.51 | 56.13 | 12.5 | 7 | 53.88 | 28910.45 | 136.83 | 623.98 | 37.49 | 29.8 | 2756.57 | 0.79 | 0.86 | 2.37 | 0.17 | 1 | 10
47 | 110 | CONCLUIDO | 7.1892 | 13.91 | 10.92 | 72.78 | 0.97 | 9 | 232.94 | 56.13 | 12.75 | 7 | 54.06 | 28963.15 | 136.94 | 624 | 37.63 | 29.8 | 2826.2 | 0.79 | 0.86 | 2.37 | 0.17 | 1 | 10
48 | 110 | CONCLUIDO | 7.1954 | 13.9 | 10.9 | 72.7 | 0.99 | 9 | 233.37 | 56.13 | 13 | 7 | 54.24 | 29015.91 | 136.32 | 623.98 | 37.17 | 29.8 | 2597.65 | 0.8 | 0.86 | 2.37 | 0.16 | 1 | 10
49 | 110 | CONCLUIDO | 7.1963 | 13.9 | 10.9 | 72.69 | 1.01 | 9 | 233.79 | 56.13 | 13.25 | 7 | 54.42 | 29068.74 | 135.16 | 624.05 | 37.22 | 29.8 | 2624.13 | 0.8 | 0.86 | 2.37 | 0.16 | 1 | 10
50 | 110 | CONCLUIDO | 7.1907 | 13.91 | 10.91 | 72.76 | 1.02 | 9 | 234.22 | 56.13 | 13.5 | 7 | 54.6 | 29121.64 | 134.18 | 623.97 | 37.56 | 29.8 | 2792.8 | 0.79 | 0.86 | 2.37 | 0.17 | 1 | 10
51 | 110 | CONCLUIDO | 7.2253 | 13.84 | 10.89 | 81.67 | 1.04 | 8 | 234.65 | 56.13 | 13.75 | 6 | 54.78 | 29174.59 | 133.19 | 623.97 | 36.78 | 29.8 | 2409.45 | 0.81 | 0.86 | 2.37 | 0.14 | 1 | 10
52 | 110 | CONCLUIDO | 7.2257 | 13.84 | 10.89 | 81.67 | 1.06 | 8 | 235.08 | 56.13 | 14 | 6 | 54.96 | 29227.61 | 133.08 | 623.97 | 36.78 | 29.8 | 2407.7 | 0.81 | 0.86 | 2.36 | 0.14 | 1 | 10
53 | 110 | CONCLUIDO | 7.2291 | 13.83 | 10.88 | 81.62 | 1.08 | 8 | 235.51 | 56.13 | 14.25 | 6 | 55.14 | 29280.69 | 131.98 | 623.99 | 36.5 | 29.8 | 2266.9 | 0.82 | 0.86 | 2.37 | 0.14 | 1 | 10
54 | 110 | CONCLUIDO | 7.2309 | 13.83 | 10.88 | 81.59 | 1.09 | 8 | 235.94 | 56.13 | 14.5 | 6 | 55.32 | 29333.84 | 131.27 | 624.02 | 36.45 | 29.8 | 2244.74 | 0.82 | 0.86 | 2.36 | 0.13 | 1 | 10
55 | 110 | CONCLUIDO | 7.2314 | 13.83 | 10.88 | 81.59 | 1.11 | 8 | 236.37 | 56.13 | 14.75 | 6 | 55.5 | 29387.05 | 130.59 | 623.97 | 36.38 | 29.8 | 2208.2 | 0.82 | 0.86 | 2.36 | 0.13 | 1 | 10
56 | 110 | CONCLUIDO | 7.2333 | 13.82 | 10.87 | 81.56 | 1.13 | 8 | 236.81 | 56.13 | 15 | 4 | 55.68 | 29440.33 | 128.97 | 623.99 | 36.22 | 29.8 | 2128.41 | 0.82 | 0.86 | 2.36 | 0.13 | 1 | 10
57 | 110 | CONCLUIDO | 7.2647 | 13.77 | 10.86 | 93.06 | 1.14 | 7 | 237.24 | 56.13 | 15.25 | 4 | 55.86 | 29493.67 | 127.33 | 623.97 | 35.78 | 29.8 | 1911.04 | 0.83 | 0.86 | 2.36 | 0.11 | 1 | 10
58 | 110 | CONCLUIDO | 7.2584 | 13.78 | 10.87 | 93.16 | 1.16 | 7 | 237.67 | 56.13 | 15.5 | 3 | 56.05 | 29547.07 | 127.58 | 623.97 | 36.04 | 29.8 | 2043.48 | 0.83 | 0.86 | 2.37 | 0.12 | 1 | 10
59 | 110 | CONCLUIDO | 7.2592 | 13.78 | 10.87 | 93.15 | 1.18 | 7 | 238.11 | 56.13 | 15.75 | 3 | 56.23 | 29600.54 | 127.97 | 624 | 36 | 29.8 | 2022.91 | 0.83 | 0.86 | 2.37 | 0.12 | 1 | 10
60 | 110 | CONCLUIDO | 7.2572 | 13.78 | 10.87 | 93.18 | 1.19 | 7 | 238.54 | 56.13 | 16 | 2 | 56.41 | 29654.08 | 128.12 | 624 | 36.06 | 29.8 | 2053.2 | 0.83 | 0.86 | 2.37 | 0.12 | 1 | 10
61 | 110 | CONCLUIDO | 7.2557 | 13.78 | 10.87 | 93.2 | 1.21 | 7 | 238.97 | 56.13 | 16.25 | 2 | 56.6 | 29707.68 | 128.39 | 623.97 | 36.17 | 29.8 | 2110.44 | 0.82 | 0.86 | 2.37 | 0.13 | 1 | 10
62 | 110 | CONCLUIDO | 7.2535 | 13.79 | 10.88 | 93.24 | 1.23 | 7 | 239.41 | 56.13 | 16.5 | 0 | 56.78 | 29761.35 | 128.71 | 623.97 | 36.26 | 29.8 | 2153.96 | 0.82 | 0.86 | 2.37 | 0.13 | 1 | 10
0 | 150 | CONCLUIDO | 3.505 | 28.53 | 14.76 | 4.56 | 0.06 | 194 | 296.65 | 61.82 | 1 | 192 | 83.83 | 36821.52 | 268.9 | 624.49 | 157.38 | 29.8 | 61779.17 | 0.19 | 0.63 | 2.67 | 4 | 1 | 10
1 | 150 | CONCLUIDO | 4.0494 | 24.7 | 13.7 | 5.71 | 0.07 | 144 | 297.17 | 61.82 | 1.25 | 142 | 84.1 | 36885.7 | 249.29 | 624.14 | 124.14 | 29.8 | 45405.89 | 0.24 | 0.68 | 2.59 | 2.95 | 1 | 10
2 | 150 | CONCLUIDO | 4.4497 | 22.47 | 13.09 | 6.83 | 0.09 | 115 | 297.7 | 61.82 | 1.5 | 113 | 84.37 | 36949.99 | 237.87 | 624.37 | 105.24 | 29.8 | 36103.19 | 0.28 | 0.71 | 2.54 | 2.34 | 1 | 10
3 | 150 | CONCLUIDO | 4.7768 | 20.93 | 12.66 | 8 | 0.1 | 95 | 298.22 | 61.82 | 1.75 | 93 | 84.65 | 37014.39 | 229.74 | 624.25 | 91.67 | 29.8 | 29418.97 | 0.33 | 0.74 | 2.51 | 1.91 | 1 | 10
4 | 150 | CONCLUIDO | 5.0102 | 19.96 | 12.41 | 9.08 | 0.12 | 82 | 298.74 | 61.82 | 2 | 80 | 84.92 | 37078.91 | 224.88 | 624.25 | 83.83 | 29.8 | 25564.55 | 0.36 | 0.75 | 2.49 | 1.66 | 1 | 10
5 | 150 | CONCLUIDO | 5.2089 | 19.2 | 12.2 | 10.17 | 0.13 | 72 | 299.26 | 61.82 | 2.25 | 70 | 85.19 | 37143.54 | 220.86 | 624.21 | 77.41 | 29.8 | 22402.01 | 0.38 | 0.77 | 2.47 | 1.45 | 1 | 10
6 | 150 | CONCLUIDO | 5.3846 | 18.57 | 12.02 | 11.27 | 0.15 | 64 | 299.79 | 61.82 | 2.5 | 62 | 85.47 | 37208.42 | 217.25 | 624.08 | 71.68 | 29.8 | 19580.33 | 0.42 | 0.78 | 2.46 | 1.27 | 1 | 10
7 | 150 | CONCLUIDO | 5.542 | 18.04 | 11.88 | 12.51 | 0.16 | 57 | 300.32 | 61.82 | 2.75 | 55 | 85.74 | 37273.29 | 214.44 | 624.15 | 67.46 | 29.8 | 17503.84 | 0.44 | 0.79 | 2.45 | 1.13 | 1 | 10
8 | 150 | CONCLUIDO | 5.6598 | 17.67 | 11.78 | 13.59 | 0.18 | 52 | 300.84 | 61.82 | 3 | 50 | 86.02 | 37338.27 | 212.44 | 624.12 | 64.33 | 29.8 | 15960.78 | 0.46 | 0.79 | 2.44 | 1.03 | 1 | 10
9 | 150 | CONCLUIDO | 5.7502 | 17.39 | 11.73 | 14.66 | 0.19 | 48 | 301.37 | 61.82 | 3.25 | 46 | 86.3 | 37403.38 | 211.12 | 624.03 | 62.8 | 29.8 | 15217.31 | 0.47 | 0.8 | 2.43 | 0.98 | 1 | 10
10 | 150 | CONCLUIDO | 5.8615 | 17.06 | 11.62 | 15.84 | 0.21 | 44 | 301.9 | 61.82 | 3.5 | 42 | 86.58 | 37468.6 | 208.88 | 624.02 | 59.18 | 29.8 | 13426.52 | 0.5 | 0.8 | 2.43 | 0.87 | 1 | 10
11 | 150 | CONCLUIDO | 5.9432 | 16.83 | 11.55 | 16.9 | 0.22 | 41 | 302.43 | 61.82 | 3.75 | 39 | 86.86 | 37533.94 | 207.3 | 624.06 | 57.23 | 29.8 | 12467.04 | 0.52 | 0.81 | 2.42 | 0.8 | 1 | 10
12 | 150 | CONCLUIDO | 6.0223 | 16.6 | 11.5 | 18.15 | 0.24 | 38 | 302.96 | 61.82 | 4 | 36 | 87.14 | 37599.4 | 206.19 | 624.01 | 55.4 | 29.8 | 11565.78 | 0.54 | 0.81 | 2.42 | 0.75 | 1 | 10
13 | 150 | CONCLUIDO | 6.0829 | 16.44 | 11.44 | 19.07 | 0.25 | 36 | 303.49 | 61.82 | 4.25 | 34 | 87.42 | 37664.98 | 204.93 | 623.99 | 54.05 | 29.8 | 10900.78 | 0.55 | 0.82 | 2.41 | 0.69 | 1 | 10
14 | 150 | CONCLUIDO | 6.1365 | 16.3 | 11.41 | 20.13 | 0.26 | 34 | 304.03 | 61.82 | 4.5 | 32 | 87.7 | 37730.68 | 203.8 | 624.05 | 52.99 | 29.8 | 10381.63 | 0.56 | 0.82 | 2.41 | 0.66 | 1 | 10
15 | 150 | CONCLUIDO | 6.1838 | 16.17 | 11.4 | 21.37 | 0.28 | 32 | 304.56 | 61.82 | 4.75 | 30 | 87.99 | 37796.51 | 203.58 | 624.03 | 52.21 | 29.8 | 10003.67 | 0.57 | 0.82 | 2.42 | 0.65 | 1 | 10
16 | 150 | CONCLUIDO | 6.2559 | 15.98 | 11.32 | 22.64 | 0.29 | 30 | 305.09 | 61.82 | 5 | 28 | 88.27 | 37862.45 | 201.7 | 624.01 | 50.25 | 29.8 | 9031.49 | 0.59 | 0.83 | 2.4 | 0.57 | 1 | 10
17 | 150 | CONCLUIDO | 6.2803 | 15.92 | 11.31 | 23.41 | 0.31 | 29 | 305.63 | 61.82 | 5.25 | 27 | 88.56 | 37928.52 | 201.39 | 624.04 | 50.07 | 29.8 | 8950.22 | 0.6 | 0.83 | 2.4 | 0.57 | 1 | 10
18 | 150 | CONCLUIDO | 6.3105 | 15.85 | 11.29 | 24.2 | 0.32 | 28 | 306.17 | 61.82 | 5.5 | 26 | 88.84 | 37994.72 | 200.75 | 624.05 | 49.38 | 29.8 | 8606.36 | 0.6 | 0.83 | 2.4 | 0.55 | 1 | 10
19 | 150 | CONCLUIDO | 6.3753 | 15.69 | 11.24 | 25.95 | 0.33 | 26 | 306.7 | 61.82 | 5.75 | 24 | 89.13 | 38061.04 | 199.45 | 623.97 | 47.73 | 29.8 | 7794.41 | 0.62 | 0.83 | 2.39 | 0.5 | 1 | 10
20 | 150 | CONCLUIDO | 6.4064 | 15.61 | 11.22 | 26.94 | 0.35 | 25 | 307.24 | 61.82 | 6 | 23 | 89.42 | 38127.48 | 199.09 | 623.97 | 47 | 29.8 | 7432.79 | 0.63 | 0.83 | 2.4 | 0.48 | 1 | 10
21 | 150 | CONCLUIDO | 6.4378 | 15.53 | 11.2 | 28.01 | 0.36 | 24 | 307.78 | 61.82 | 6.25 | 22 | 89.71 | 38194.05 | 198.36 | 624.03 | 46.61 | 29.8 | 7242.67 | 0.64 | 0.83 | 2.39 | 0.46 | 1 | 10
22 | 150 | CONCLUIDO | 6.4678 | 15.46 | 11.19 | 29.18 | 0.38 | 23 | 308.32 | 61.82 | 6.5 | 21 | 90 | 38260.74 | 197.7 | 623.97 | 45.95 | 29.8 | 6919.92 | 0.65 | 0.83 | 2.39 | 0.44 | 1 | 10
23 | 150 | CONCLUIDO | 6.4912 | 15.41 | 11.19 | 30.51 | 0.39 | 22 | 308.86 | 61.82 | 6.75 | 20 | 90.29 | 38327.57 | 197.47 | 623.99 | 45.77 | 29.8 | 6832.21 | 0.65 | 0.84 | 2.4 | 0.44 | 1 | 10
24 | 150 | CONCLUIDO | 6.4978 | 15.39 | 11.17 | 30.46 | 0.4 | 22 | 309.41 | 61.82 | 7 | 20 | 90.59 | 38394.52 | 196.68 | 624 | 45.87 | 29.8 | 6884.36 | 0.65 | 0.84 | 2.38 | 0.42 | 1 | 10
25 | 150 | CONCLUIDO | 6.5267 | 15.32 | 11.16 | 31.88 | 0.42 | 21 | 309.95 | 61.82 | 7.25 | 19 | 90.88 | 38461.6 | 196.23 | 624.03 | 44.97 | 29.8 | 6439.53 | 0.66 | 0.84 | 2.39 | 0.41 | 1 | 10
26 | 150 | CONCLUIDO | 6.5629 | 15.24 | 11.13 | 33.39 | 0.43 | 20 | 310.5 | 61.82 | 7.5 | 18 | 91.18 | 38528.81 | 195.8 | 624.01 | 44.21 | 29.8 | 6063.92 | 0.67 | 0.84 | 2.38 | 0.38 | 1 | 10
27 | 150 | CONCLUIDO | 6.5995 | 15.15 | 11.1 | 35.05 | 0.44 | 19 | 311.04 | 61.82 | 7.75 | 17 | 91.47 | 38596.15 | 194.7 | 624.01 | 43.29 | 29.8 | 5605.87 | 0.69 | 0.84 | 2.38 | 0.35 | 1 | 10
28 | 150 | CONCLUIDO | 6.5969 | 15.16 | 11.11 | 35.07 | 0.46 | 19 | 311.59 | 61.82 | 8 | 17 | 91.77 | 38663.62 | 194.59 | 623.97 | 43.61 | 29.8 | 5767.53 | 0.68 | 0.84 | 2.38 | 0.36 | 1 | 10
29 | 150 | CONCLUIDO | 6.6286 | 15.09 | 11.09 | 36.96 | 0.47 | 18 | 312.14 | 61.82 | 8.25 | 16 | 92.07 | 38731.35 | 194.02 | 624 | 43.03 | 29.8 | 5482.56 | 0.69 | 0.84 | 2.38 | 0.34 | 1 | 10
30 | 150 | CONCLUIDO | 6.6341 | 15.07 | 11.08 | 36.92 | 0.48 | 18 | 312.69 | 61.82 | 8.5 | 16 | 92.37 | 38799.09 | 193.31 | 623.99 | 42.59 | 29.8 | 5265.41 | 0.7 | 0.84 | 2.38 | 0.33 | 1 | 10
31 | 150 | CONCLUIDO | 6.6619 | 15.01 | 11.07 | 39.07 | 0.5 | 17 | 313.24 | 61.82 | 8.75 | 15 | 92.67 | 38866.96 | 192.82 | 624.04 | 42.37 | 29.8 | 5160.12 | 0.7 | 0.84 | 2.38 | 0.32 | 1 | 10
32 | 150 | CONCLUIDO | 6.6577 | 15.02 | 11.08 | 39.1 | 0.51 | 17 | 313.79 | 61.82 | 9 | 15 | 92.97 | 38934.97 | 193.11 | 624.05 | 42.83 | 29.8 | 5389.6 | 0.7 | 0.84 | 2.37 | 0.33 | 1 | 10
33 | 150 | CONCLUIDO | 6.6988 | 14.93 | 11.04 | 41.41 | 0.52 | 16 | 314.34 | 61.82 | 9.25 | 14 | 93.27 | 39003.11 | 192.2 | 624.04 | 41.39 | 29.8 | 4673.24 | 0.72 | 0.85 | 2.38 | 0.29 | 1 | 10
34 | 150 | CONCLUIDO | 6.6964 | 14.93 | 11.05 | 41.43 | 0.54 | 16 | 314.9 | 61.82 | 9.5 | 14 | 93.57 | 39071.38 | 191.85 | 623.97 | 41.66 | 29.8 | 4809.14 | 0.72 | 0.85 | 2.38 | 0.3 | 1 | 10
35 | 150 | CONCLUIDO | 6.6911 | 14.95 | 11.06 | 41.47 | 0.55 | 16 | 315.45 | 61.82 | 9.75 | 14 | 93.88 | 39139.8 | 191.54 | 624.06 | 42.16 | 29.8 | 5060.17 | 0.71 | 0.84 | 2.38 | 0.31 | 1 | 10
36 | 150 | CONCLUIDO | 6.7263 | 14.87 | 11.04 | 44.15 | 0.56 | 15 | 316.01 | 61.82 | 10 | 13 | 94.18 | 39208.35 | 191.16 | 623.98 | 41.48 | 29.8 | 4721.13 | 0.72 | 0.85 | 2.37 | 0.29 | 1 | 10
37 | 150 | CONCLUIDO | 6.7272 | 14.86 | 11.03 | 44.14 | 0.58 | 15 | 316.56 | 61.82 | 10.25 | 13 | 94.49 | 39277.04 | 191.02 | 623.97 | 41.09 | 29.8 | 4530.23 | 0.73 | 0.85 | 2.38 | 0.29 | 1 | 10
38 | 150 | CONCLUIDO | 6.7663 | 14.78 | 11 | 47.16 | 0.59 | 14 | 317.12 | 61.82 | 10.5 | 12 | 94.8 | 39345.87 | 189.8 | 623.97 | 40.31 | 29.8 | 4144.6 | 0.74 | 0.85 | 2.38 | 0.26 | 1 | 10
39 | 150 | CONCLUIDO | 6.7691 | 14.77 | 11 | 47.13 | 0.6 | 14 | 317.68 | 61.82 | 10.75 | 12 | 95.11 | 39414.84 | 189.98 | 623.99 | 40.12 | 29.8 | 4049.93 | 0.74 | 0.85 | 2.37 | 0.25 | 1 | 10
40 | 150 | CONCLUIDO | 6.7693 | 14.77 | 11 | 47.13 | 0.62 | 14 | 318.24 | 61.82 | 11 | 12 | 95.42 | 39483.95 | 189.21 | 623.97 | 40.05 | 29.8 | 4014.24 | 0.74 | 0.85 | 2.38 | 0.25 | 1 | 10
41 | 150 | CONCLUIDO | 6.7998 | 14.71 | 10.99 | 50.71 | 0.63 | 13 | 318.8 | 61.82 | 11.25 | 11 | 95.73 | 39553.2 | 188.51 | 623.99 | 39.75 | 29.8 | 3870.31 | 0.75 | 0.85 | 2.37 | 0.24 | 1 | 10
42 | 150 | CONCLUIDO | 6.7986 | 14.71 | 10.99 | 50.72 | 0.64 | 13 | 319.36 | 61.82 | 11.5 | 11 | 96.04 | 39622.59 | 188.82 | 623.97 | 39.88 | 29.8 | 3931.38 | 0.75 | 0.85 | 2.37 | 0.24 | 1 | 10
43 | 150 | CONCLUIDO | 6.7963 | 14.71 | 10.99 | 50.74 | 0.65 | 13 | 319.93 | 61.82 | 11.75 | 11 | 96.36 | 39692.13 | 188.92 | 623.99 | 40.13 | 29.8 | 4058.28 | 0.74 | 0.85 | 2.37 | 0.25 | 1 | 10
44 | 150 | CONCLUIDO | 6.7936 | 14.72 | 11 | 50.77 | 0.67 | 13 | 320.49 | 61.82 | 12 | 11 | 96.67 | 39761.81 | 188.37 | 623.97 | 39.99 | 29.8 | 3988.82 | 0.75 | 0.85 | 2.38 | 0.25 | 1 | 10
45 | 150 | CONCLUIDO | 6.8373 | 14.63 | 10.96 | 54.81 | 0.68 | 12 | 321.06 | 61.82 | 12.25 | 10 | 96.99 | 39831.64 | 187.02 | 623.97 | 38.99 | 29.8 | 3490.66 | 0.76 | 0.85 | 2.37 | 0.21 | 1 | 10
46 | 150 | CONCLUIDO | 6.8331 | 14.63 | 10.97 | 54.85 | 0.69 | 12 | 321.63 | 61.82 | 12.5 | 10 | 97.31 | 39901.61 | 186.99 | 623.97 | 39.15 | 29.8 | 3573.16 | 0.76 | 0.85 | 2.38 | 0.22 | 1 | 10
47 | 150 | CONCLUIDO | 6.8316 | 14.64 | 10.97 | 54.87 | 0.71 | 12 | 322.2 | 61.82 | 12.75 | 10 | 97.62 | 39971.73 | 187.14 | 624.01 | 39.5 | 29.8 | 3748.33 | 0.75 | 0.85 | 2.37 | 0.23 | 1 | 10
48 | 150 | CONCLUIDO | 6.8306 | 14.64 | 10.98 | 54.88 | 0.72 | 12 | 322.77 | 61.82 | 13 | 10 | 97.94 | 40042 | 187.09 | 623.97 | 39.49 | 29.8 | 3742.37 | 0.75 | 0.85 | 2.37 | 0.23 | 1 | 10
49 | 150 | CONCLUIDO | 6.8314 | 14.64 | 10.97 | 54.87 | 0.73 | 12 | 323.34 | 61.82 | 13.25 | 10 | 98.27 | 40112.54 | 186.13 | 623.97 | 39.55 | 29.8 | 3770.77 | 0.75 | 0.85 | 2.37 | 0.23 | 1 | 10
50 | 150 | CONCLUIDO | 6.8756 | 14.54 | 10.94 | 59.65 | 0.74 | 11 | 323.91 | 61.82 | 13.5 | 9 | 98.59 | 40183.11 | 185.35 | 624.01 | 38.17 | 29.8 | 3087.98 | 0.78 | 0.85 | 2.37 | 0.19 | 1 | 10
51 | 150 | CONCLUIDO | 6.8714 | 14.55 | 10.94 | 59.7 | 0.76 | 11 | 324.48 | 61.82 | 13.75 | 9 | 98.91 | 40253.84 | 185.45 | 623.97 | 38.47 | 29.8 | 3237.91 | 0.77 | 0.85 | 2.37 | 0.2 | 1 | 10
52 | 150 | CONCLUIDO | 6.8713 | 14.55 | 10.95 | 59.7 | 0.77 | 11 | 325.06 | 61.82 | 14 | 9 | 99.24 | 40324.71 | 185.39 | 623.97 | 38.53 | 29.8 | 3269.49 | 0.77 | 0.85 | 2.37 | 0.2 | 1 | 10
53 | 150 | CONCLUIDO | 6.8748 | 14.55 | 10.94 | 59.66 | 0.78 | 11 | 325.63 | 61.82 | 14.25 | 9 | 99.56 | 40395.74 | 184.52 | 623.97 | 38.39 | 29.8 | 3199.98 | 0.78 | 0.85 | 2.36 | 0.19 | 1 | 10
54 | 150 | CONCLUIDO | 6.8698 | 14.56 | 10.95 | 59.72 | 0.79 | 11 | 326.21 | 61.82 | 14.5 | 9 | 99.89 | 40466.92 | 184.16 | 623.97 | 38.67 | 29.8 | 3337.02 | 0.77 | 0.85 | 2.37 | 0.2 | 1 | 10
55 | 150 | CONCLUIDO | 6.9038 | 14.48 | 10.93 | 65.59 | 0.8 | 10 | 326.79 | 61.82 | 14.75 | 8 | 100.22 | 40538.25 | 183.74 | 623.97 | 38.1 | 29.8 | 3057.01 | 0.78 | 0.85 | 2.37 | 0.19 | 1 | 10
56 | 150 | CONCLUIDO | 6.9057 | 14.48 | 10.93 | 65.57 | 0.82 | 10 | 327.37 | 61.82 | 15 | 8 | 100.55 | 40609.74 | 183.64 | 623.99 | 37.89 | 29.8 | 2951.44 | 0.79 | 0.85 | 2.37 | 0.18 | 1 | 10
57 | 150 | CONCLUIDO | 6.9028 | 14.49 | 10.93 | 65.61 | 0.83 | 10 | 327.95 | 61.82 | 15.25 | 8 | 100.88 | 40681.39 | 183.97 | 623.97 | 38.06 | 29.8 | 3038.42 | 0.78 | 0.85 | 2.37 | 0.19 | 1 | 10
58 | 150 | CONCLUIDO | 6.9066 | 14.48 | 10.93 | 65.56 | 0.84 | 10 | 328.53 | 61.82 | 15.5 | 8 | 101.21 | 40753.2 | 183.71 | 623.97 | 37.9 | 29.8 | 2955.91 | 0.79 | 0.85 | 2.37 | 0.18 | 1 | 10
59 | 150 | CONCLUIDO | 6.9065 | 14.48 | 10.93 | 65.56 | 0.85 | 10 | 329.12 | 61.82 | 15.75 | 8 | 101.54 | 40825.16 | 182.96 | 624.02 | 37.9 | 29.8 | 2958.71 | 0.79 | 0.85 | 2.37 | 0.18 | 1 | 10
60 | 150 | CONCLUIDO | 6.9094 | 14.47 | 10.92 | 65.52 | 0.86 | 10 | 329.7 | 61.82 | 16 | 8 | 101.88 | 40897.29 | 182.31 | 624 | 37.86 | 29.8 | 2936.09 | 0.79 | 0.86 | 2.36 | 0.17 | 1 | 10
61 | 150 | CONCLUIDO | 6.9431 | 14.4 | 10.91 | 72.7 | 0.88 | 9 | 330.29 | 61.82 | 16.25 | 7 | 102.21 | 40969.57 | 181.23 | 623.97 | 37.26 | 29.8 | 2641.49 | 0.8 | 0.86 | 2.37 | 0.16 | 1 | 10
62 | 150 | CONCLUIDO | 6.944 | 14.4 | 10.9 | 72.69 | 0.89 | 9 | 330.87 | 61.82 | 16.5 | 7 | 102.55 | 41042.02 | 181.39 | 624.05 | 37.3 | 29.8 | 2662.38 | 0.8 | 0.86 | 2.36 | 0.16 | 1 | 10
63 | 150 | CONCLUIDO | 6.9403 | 14.41 | 10.91 | 72.74 | 0.9 | 9 | 331.46 | 61.82 | 16.75 | 7 | 102.89 | 41114.63 | 181.69 | 623.97 | 37.49 | 29.8 | 2756 | 0.79 | 0.86 | 2.37 | 0.16 | 1 | 10
64 | 150 | CONCLUIDO | 6.9384 | 14.41 | 10.92 | 72.77 | 0.91 | 9 | 332.05 | 61.82 | 17 | 7 | 103.23 | 41187.41 | 181.89 | 624.03 | 37.64 | 29.8 | 2832.29 | 0.79 | 0.86 | 2.37 | 0.17 | 1 | 10
65 | 150 | CONCLUIDO | 6.9402 | 14.41 | 10.91 | 72.74 | 0.92 | 9 | 332.64 | 61.82 | 17.25 | 7 | 103.57 | 41260.35 | 181.68 | 623.99 | 37.54 | 29.8 | 2785.01 | 0.79 | 0.86 | 2.36 | 0.16 | 1 | 10
66 | 150 | CONCLUIDO | 6.9427 | 14.4 | 10.91 | 72.71 | 0.94 | 9 | 333.24 | 61.82 | 17.5 | 7 | 103.92 | 41333.46 | 181.11 | 623.97 | 37.36 | 29.8 | 2693.39 | 0.8 | 0.86 | 2.36 | 0.16 | 1 | 10
67 | 150 | CONCLUIDO | 6.9426 | 14.4 | 10.91 | 72.71 | 0.95 | 9 | 333.83 | 61.82 | 17.75 | 7 | 104.26 | 41406.86 | 180.38 | 623.97 | 37.34 | 29.8 | 2681.43 | 0.8 | 0.86 | 2.37 | 0.16 | 1 | 10
68 | 150 | CONCLUIDO | 6.9416 | 14.41 | 10.91 | 72.72 | 0.96 | 9 | 334.43 | 61.82 | 18 | 7 | 104.61 | 41480.31 | 180.15 | 623.97 | 37.44 | 29.8 | 2732.53 | 0.8 | 0.86 | 2.36 | 0.16 | 1 | 10
69 | 150 | CONCLUIDO | 6.9376 | 14.41 | 10.92 | 72.78 | 0.97 | 9 | 335.02 | 61.82 | 18.25 | 7 | 104.95 | 41553.93 | 179.45 | 623.97 | 37.74 | 29.8 | 2884.01 | 0.79 | 0.86 | 2.37 | 0.17 | 1 | 10
70 | 150 | CONCLUIDO | 6.9769 | 14.33 | 10.89 | 81.69 | 0.98 | 8 | 335.62 | 61.82 | 18.5 | 6 | 105.3 | 41627.72 | 178.97 | 623.97 | 36.79 | 29.8 | 2413.24 | 0.81 | 0.86 | 2.37 | 0.14 | 1 | 10
71 | 150 | CONCLUIDO | 6.9747 | 14.34 | 10.9 | 81.72 | 0.99 | 8 | 336.22 | 61.82 | 18.75 | 6 | 105.65 | 41701.68 | 179.2 | 623.97 | 36.91 | 29.8 | 2471.97 | 0.81 | 0.86 | 2.37 | 0.15 | 1 | 10
72 | 150 | CONCLUIDO | 6.9767 | 14.33 | 10.89 | 81.69 | 1.01 | 8 | 336.82 | 61.82 | 19 | 6 | 106 | 41775.82 | 179.1 | 623.99 | 36.89 | 29.8 | 2464.11 | 0.81 | 0.86 | 2.36 | 0.14 | 1 | 10
73 | 150 | CONCLUIDO | 6.9792 | 14.33 | 10.89 | 81.65 | 1.02 | 8 | 337.43 | 61.82 | 19.25 | 6 | 106.35 | 41850.13 | 178.48 | 624 | 36.63 | 29.8 | 2332.11 | 0.81 | 0.86 | 2.37 | 0.14 | 1 | 10
74 | 150 | CONCLUIDO | 6.9838 | 14.32 | 10.88 | 81.58 | 1.03 | 8 | 338.03 | 61.82 | 19.5 | 6 | 106.71 | 41924.62 | 178.16 | 623.99 | 36.41 | 29.8 | 2222.88 | 0.82 | 0.86 | 2.36 | 0.13 | 1 | 10
75 | 150 | CONCLUIDO | 6.9827 | 14.32 | 10.88 | 81.6 | 1.04 | 8 | 338.63 | 61.82 | 19.75 | 6 | 107.06 | 41999.28 | 177.68 | 624.01 | 36.5 | 29.8 | 2269.55 | 0.82 | 0.86 | 2.36 | 0.13 | 1 | 10
76 | 150 | CONCLUIDO | 6.9842 | 14.32 | 10.88 | 81.57 | 1.05 | 8 | 339.24 | 61.82 | 20 | 6 | 107.42 | 42074.12 | 177.28 | 623.97 | 36.38 | 29.8 | 2208.75 | 0.82 | 0.86 | 2.36 | 0.13 | 1 | 10
77 | 150 | CONCLUIDO | 6.9847 | 14.32 | 10.88 | 81.56 | 1.06 | 8 | 339.85 | 61.82 | 20.25 | 6 | 107.78 | 42149.15 | 176.73 | 623.97 | 36.28 | 29.8 | 2157.43 | 0.82 | 0.86 | 2.36 | 0.13 | 1 | 10
78 | 150 | CONCLUIDO | 6.9836 | 14.32 | 10.88 | 81.58 | 1.07 | 8 | 340.46 | 61.82 | 20.5 | 6 | 108.14 | 42224.35 | 176.05 | 623.97 | 36.31 | 29.8 | 2172.11 | 0.82 | 0.86 | 2.37 | 0.13 | 1 | 10
79 | 150 | CONCLUIDO | 6.9805 | 14.33 | 10.88 | 81.63 | 1.08 | 8 | 341.07 | 61.82 | 20.75 | 6 | 108.5 | 42299.74 | 175.04 | 623.97 | 36.61 | 29.8 | 2323.14 | 0.81 | 0.86 | 2.36 | 0.14 | 1 | 10
80 | 150 | CONCLUIDO | 7.0197 | 14.25 | 10.86 | 93.08 | 1.1 | 7 | 341.68 | 61.82 | 21 | 5 | 108.86 | 42375.31 | 174.63 | 623.97 | 35.85 | 29.8 | 1949.61 | 0.83 | 0.86 | 2.36 | 0.11 | 1 | 10
81 | 150 | CONCLUIDO | 7.0163 | 14.25 | 10.87 | 93.14 | 1.11 | 7 | 342.3 | 61.82 | 21.25 | 5 | 109.23 | 42451.07 | 174.94 | 624.08 | 36.06 | 29.8 | 2052.89 | 0.83 | 0.86 | 2.36 | 0.12 | 1 | 10
82 | 150 | CONCLUIDO | 7.014 | 14.26 | 10.87 | 93.18 | 1.12 | 7 | 342.91 | 61.82 | 21.5 | 5 | 109.59 | 42527.02 | 175.28 | 623.97 | 36.15 | 29.8 | 2097.96 | 0.82 | 0.86 | 2.36 | 0.12 | 1 | 10
83 | 150 | CONCLUIDO | 7.0139 | 14.26 | 10.87 | 93.18 | 1.13 | 7 | 343.53 | 61.82 | 21.75 | 5 | 109.96 | 42603.15 | 175.74 | 623.97 | 36.22 | 29.8 | 2134.4 | 0.82 | 0.86 | 2.36 | 0.12 | 1 | 10
84 | 150 | CONCLUIDO | 7.0167 | 14.25 | 10.87 | 93.13 | 1.14 | 7 | 344.15 | 61.82 | 22 | 5 | 110.33 | 42679.6 | 175.67 | 623.97 | 36.05 | 29.8 | 2047.04 | 0.83 | 0.86 | 2.36 | 0.12 | 1 | 10
85 | 150 | CONCLUIDO | 7.0154 | 14.25 | 10.87 | 93.16 | 1.15 | 7 | 344.77 | 61.82 | 22.25 | 5 | 110.7 | 42756.12 | 175.37 | 623.98 | 36.12 | 29.8 | 2083.27 | 0.82 | 0.86 | 2.36 | 0.12 | 1 | 10
86 | 150 | CONCLUIDO | 7.0136 | 14.26 | 10.87 | 93.19 | 1.16 | 7 | 345.39 | 61.82 | 22.5 | 5 | 111.07 | 42832.82 | 175.38 | 623.97 | 36.25 | 29.8 | 2147.18 | 0.82 | 0.86 | 2.36 | 0.13 | 1 | 10
87 | 150 | CONCLUIDO | 7.0178 | 14.25 | 10.86 | 93.11 | 1.17 | 7 | 346.02 | 61.82 | 22.75 | 5 | 111.45 | 42909.73 | 174.81 | 623.98 | 35.92 | 29.8 | 1984.29 | 0.83 | 0.86 | 2.36 | 0.12 | 1 | 10
88 | 150 | CONCLUIDO | 7.0141 | 14.26 | 10.87 | 93.18 | 1.18 | 7 | 346.64 | 61.82 | 23 | 5 | 111.82 | 42986.83 | 174.46 | 623.97 | 36.11 | 29.8 | 2076.91 | 0.83 | 0.86 | 2.37 | 0.12 | 1 | 10
89 | 150 | CONCLUIDO | 7.0126 | 14.26 | 10.87 | 93.2 | 1.19 | 7 | 347.27 | 61.82 | 23.25 | 5 | 112.2 | 43064.12 | 174.06 | 623.98 | 36.17 | 29.8 | 2107.09 | 0.82 | 0.86 | 2.37 | 0.13 | 1 | 10
90 | 150 | CONCLUIDO | 7.0122 | 14.26 | 10.87 | 93.21 | 1.2 | 7 | 347.9 | 61.82 | 23.5 | 5 | 112.58 | 43141.62 | 173.63 | 623.97 | 36.33 | 29.8 | 2188.91 | 0.82 | 0.86 | 2.36 | 0.13 | 1 | 10
91 | 150 | CONCLUIDO | 7.0132 | 14.26 | 10.87 | 93.2 | 1.21 | 7 | 348.53 | 61.82 | 23.75 | 5 | 112.96 | 43219.31 | 173.12 | 623.98 | 36.25 | 29.8 | 2149.66 | 0.82 | 0.86 | 2.36 | 0.13 | 1 | 10
92 | 150 | CONCLUIDO | 7.0123 | 14.26 | 10.87 | 93.21 | 1.23 | 7 | 349.16 | 61.82 | 24 | 5 | 113.34 | 43297.21 | 172.42 | 623.97 | 36.35 | 29.8 | 2196.16 | 0.82 | 0.86 | 2.36 | 0.13 | 1 | 10
93 | 150 | CONCLUIDO | 7.0147 | 14.26 | 10.87 | 93.17 | 1.24 | 7 | 349.79 | 61.82 | 24.25 | 5 | 113.72 | 43375.3 | 171.49 | 624.02 | 36.22 | 29.8 | 2132.58 | 0.82 | 0.86 | 2.36 | 0.12 | 1 | 10
94 | 150 | CONCLUIDO | 7.0598 | 14.16 | 10.83 | 108.34 | 1.25 | 6 | 350.43 | 61.82 | 24.5 | 4 | 114.11 | 43453.61 | 170.26 | 623.97 | 35.06 | 29.8 | 1559.16 | 0.85 | 0.86 | 2.36 | 0.09 | 1 | 10
95 | 150 | CONCLUIDO | 7.0567 | 14.17 | 10.84 | 108.4 | 1.26 | 6 | 351.06 | 61.82 | 24.75 | 4 | 114.49 | 43532.12 | 170.31 | 624 | 35.23 | 29.8 | 1644.01 | 0.85 | 0.86 | 2.36 | 0.09 | 1 | 10
96 | 150 | CONCLUIDO | 7.0556 | 14.17 | 10.84 | 108.42 | 1.27 | 6 | 351.7 | 61.82 | 25 | 4 | 114.88 | 43610.83 | 170.52 | 623.97 | 35.21 | 29.8 | 1634.84 | 0.85 | 0.86 | 2.36 | 0.1 | 1 | 10
97 | 150 | CONCLUIDO | 7.0538 | 14.18 | 10.85 | 108.46 | 1.28 | 6 | 352.34 | 61.82 | 25.25 | 4 | 115.27 | 43689.76 | 170.44 | 623.97 | 35.49 | 29.8 | 1775.52 | 0.84 | 0.86 | 2.36 | 0.1 | 1 | 10
98 | 150 | CONCLUIDO | 7.0552 | 14.17 | 10.84 | 108.43 | 1.29 | 6 | 352.98 | 61.82 | 25.5 | 4 | 115.66 | 43769.02 | 170.31 | 623.97 | 35.4 | 29.8 | 1729.28 | 0.84 | 0.86 | 2.36 | 0.1 | 1 | 10
99 | 150 | CONCLUIDO | 7.0525 | 14.18 | 10.85 | 108.49 | 1.3 | 6 | 353.63 | 61.82 | 25.75 | 4 | 116.06 | 43848.38 | 170.49 | 623.97 | 35.53 | 29.8 | 1794.38 | 0.84 | 0.86 | 2.36 | 0.1 | 1 | 10
100 | 150 | CONCLUIDO | 7.0576 | 14.17 | 10.84 | 108.39 | 1.31 | 6 | 354.27 | 61.82 | 26 | 4 | 116.45 | 43927.95 | 169.65 | 623.97 | 35.26 | 29.8 | 1657.21 | 0.85 | 0.86 | 2.36 | 0.09 | 1 | 10
101 | 150 | CONCLUIDO | 7.0538 | 14.18 | 10.85 | 108.46 | 1.32 | 6 | 354.92 | 61.82 | 26.25 | 4 | 116.85 | 44007.74 | 169.65 | 623.97 | 35.43 | 29.8 | 1740.79 | 0.84 | 0.86 | 2.36 | 0.1 | 1 | 10
102 | 150 | CONCLUIDO | 7.0534 | 14.18 | 10.85 | 108.47 | 1.33 | 6 | 355.57 | 61.82 | 26.5 | 4 | 117.25 | 44087.74 | 169.7 | 624 | 35.4 | 29.8 | 1725.8 | 0.84 | 0.86 | 2.36 | 0.1 | 1 | 10
103 | 150 | CONCLUIDO | 7.0537 | 14.18 | 10.85 | 108.46 | 1.34 | 6 | 356.22 | 61.82 | 26.75 | 4 | 117.65 | 44167.96 | 169.73 | 623.97 | 35.45 | 29.8 | 1753.69 | 0.84 | 0.86 | 2.36 | 0.1 | 1 | 10
104 | 150 | CONCLUIDO | 7.0545 | 14.18 | 10.84 | 108.45 | 1.35 | 6 | 356.87 | 61.82 | 27 | 4 | 118.05 | 44248.41 | 169.18 | 623.99 | 35.35 | 29.8 | 1701.04 | 0.84 | 0.86 | 2.36 | 0.1 | 1 | 10
105 | 150 | CONCLUIDO | 7.0559 | 14.17 | 10.84 | 108.42 | 1.36 | 6 | 357.52 | 61.82 | 27.25 | 3 | 118.45 | 44329.08 | 168.75 | 624.03 | 35.32 | 29.8 | 1690.31 | 0.84 | 0.86 | 2.36 | 0.1 | 1 | 10
106 | 150 | CONCLUIDO | 7.0534 | 14.18 | 10.85 | 108.47 | 1.37 | 6 | 358.18 | 61.82 | 27.5 | 3 | 118.86 | 44409.98 | 168.81 | 624.03 | 35.36 | 29.8 | 1709.73 | 0.84 | 0.86 | 2.36 | 0.1 | 1 | 10
107 | 150 | CONCLUIDO | 7.0523 | 14.18 | 10.85 | 108.49 | 1.38 | 6 | 358.84 | 61.82 | 27.75 | 2 | 119.27 | 44491.1 | 168.9 | 624.03 | 35.43 | 29.8 | 1742.22 | 0.84 | 0.86 | 2.36 | 0.1 | 1 | 10
108 | 150 | CONCLUIDO | 7.0529 | 14.18 | 10.85 | 108.48 | 1.39 | 6 | 359.5 | 61.82 | 28 | 2 | 119.68 | 44572.45 | 168.94 | 624.08 | 35.46 | 29.8 | 1759.86 | 0.84 | 0.86 | 2.36 | 0.1 | 1 | 10
109 | 150 | CONCLUIDO | 7.0544 | 14.18 | 10.85 | 108.45 | 1.4 | 6 | 360.16 | 61.82 | 28.25 | 2 | 120.09 | 44654.04 | 168.94 | 624.03 | 35.32 | 29.8 | 1686.54 | 0.84 | 0.86 | 2.36 | 0.1 | 1 | 10
110 | 150 | CONCLUIDO | 7.0545 | 14.18 | 10.84 | 108.45 | 1.41 | 6 | 360.82 | 61.82 | 28.5 | 2 | 120.5 | 44735.86 | 169.17 | 624.03 | 35.28 | 29.8 | 1669.88 | 0.84 | 0.86 | 2.36 | 0.1 | 1 | 10
111 | 150 | CONCLUIDO | 7.0556 | 14.17 | 10.84 | 108.42 | 1.42 | 6 | 361.49 | 61.82 | 28.75 | 2 | 120.92 | 44817.91 | 169.21 | 624.03 | 35.26 | 29.8 | 1655.67 | 0.85 | 0.86 | 2.36 | 0.1 | 1 | 10
112 | 150 | CONCLUIDO | 7.0547 | 14.18 | 10.84 | 108.44 | 1.43 | 6 | 362.16 | 61.82 | 29 | 2 | 121.34 | 44900.33 | 169.02 | 624.07 | 35.23 | 29.8 | 1644.44 | 0.85 | 0.86 | 2.36 | 0.1 | 1 | 10
113 | 150 | CONCLUIDO | 7.0552 | 14.17 | 10.84 | 108.43 | 1.44 | 6 | 362.83 | 61.82 | 29.25 | 2 | 121.75 | 44982.86 | 169.03 | 624.03 | 35.29 | 29.8 | 1675.18 | 0.84 | 0.86 | 2.36 | 0.1 | 1 | 10
114 | 150 | CONCLUIDO | 7.0529 | 14.18 | 10.85 | 108.48 | 1.45 | 6 | 363.5 | 61.82 | 29.5 | 1 | 122.18 | 45065.64 | 169.03 | 624.03 | 35.29 | 29.8 | 1670.94 | 0.84 | 0.86 | 2.37 | 0.1 | 1 | 10
115 | 150 | CONCLUIDO | 7.0532 | 14.18 | 10.85 | 108.47 | 1.46 | 6 | 364.17 | 61.82 | 29.75 | 0 | 122.6 | 45148.66 | 169.15 | 624.03 | 35.28 | 29.8 | 1665.66 | 0.84 | 0.86 | 2.37 | 0.1 | 1 | 10
0 | 10 | CONCLUIDO | 6.9155 | 14.46 | 12.1 | 11.35 | 0.64 | 64 | 26.11 | 12.1 | 1 | 0 | 3.01 | 3454.41 | 35.33 | 624.21 | 71.85 | 29.8 | 19664.78 | 0.41 | 0.77 | 2.54 | 1.35 | 1 | 10
0 | 45 | CONCLUIDO | 6.2846 | 15.91 | 12.32 | 9.48 | 0.18 | 78 | 98.71 | 39.72 | 1 | 76 | 12.99 | 12407.75 | 107.32 | 624.22 | 81.05 | 29.8 | 24192.18 | 0.37 | 0.76 | 2.49 | 1.57 | 1 | 10
1 | 45 | CONCLUIDO | 6.5883 | 15.18 | 11.96 | 11.96 | 0.22 | 60 | 99.02 | 39.72 | 1.25 | 58 | 13.05 | 12446.14 | 102.75 | 624.04 | 69.81 | 29.8 | 18663.06 | 0.43 | 0.78 | 2.46 | 1.21 | 1 | 10
2 | 45 | CONCLUIDO | 6.7959 | 14.71 | 11.72 | 14.35 | 0.27 | 49 | 99.33 | 39.72 | 1.5 | 47 | 13.11 | 12484.55 | 99.76 | 624 | 62.4 | 29.8 | 15012.32 | 0.48 | 0.8 | 2.44 | 0.97 | 1 | 10
3 | 45 | CONCLUIDO | 6.9491 | 14.39 | 11.56 | 16.92 | 0.31 | 41 | 99.64 | 39.72 | 1.75 | 39 | 13.18 | 12522.99 | 96.73 | 624.06 | 57.5 | 29.8 | 12602.79 | 0.52 | 0.81 | 2.42 | 0.81 | 1 | 10
4 | 45 | CONCLUIDO | 7.0703 | 14.14 | 11.44 | 19.6 | 0.35 | 35 | 99.95 | 39.72 | 2 | 33 | 13.24 | 12561.45 | 94.35 | 624.07 | 53.94 | 29.8 | 10852.47 | 0.55 | 0.82 | 2.4 | 0.69 | 1 | 10
5 | 45 | CONCLUIDO | 7.1558 | 13.97 | 11.35 | 21.97 | 0.39 | 31 | 100.27 | 39.72 | 2.25 | 29 | 13.3 | 12599.94 | 92.27 | 623.98 | 50.88 | 29.8 | 9342.62 | 0.59 | 0.82 | 2.41 | 0.6 | 1 | 10
6 | 45 | CONCLUIDO | 7.2363 | 13.82 | 11.28 | 25.06 | 0.44 | 27 | 100.58 | 39.72 | 2.5 | 25 | 13.36 | 12638.45 | 90.26 | 624.03 | 48.81 | 29.8 | 8326.71 | 0.61 | 0.83 | 2.39 | 0.53 | 1 | 10
7 | 45 | CONCLUIDO | 7.3074 | 13.68 | 11.2 | 28.01 | 0.48 | 24 | 100.89 | 39.72 | 2.75 | 22 | 13.42 | 12676.98 | 88.36 | 624.06 | 46.69 | 29.8 | 7281.45 | 0.64 | 0.83 | 2.39 | 0.46 | 1 | 10
8 | 45 | CONCLUIDO | 7.3469 | 13.61 | 11.17 | 30.47 | 0.52 | 22 | 101.2 | 39.72 | 3 | 20 | 13.49 | 12715.54 | 86.5 | 623.97 | 45.54 | 29.8 | 6719.31 | 0.65 | 0.84 | 2.39 | 0.42 | 1 | 10
9 | 45 | CONCLUIDO | 7.3928 | 13.53 | 11.13 | 33.38 | 0.56 | 20 | 101.52 | 39.72 | 3.25 | 18 | 13.55 | 12754.13 | 84.97 | 623.98 | 44.12 | 29.8 | 6016.56 | 0.68 | 0.84 | 2.39 | 0.38 | 1 | 10
10 | 45 | CONCLUIDO | 7.436 | 13.45 | 11.09 | 36.97 | 0.6 | 18 | 101.83 | 39.72 | 3.5 | 16 | 13.61 | 12792.74 | 82.37 | 624.03 | 42.97 | 29.8 | 5455.51 | 0.69 | 0.84 | 2.38 | 0.34 | 1 | 10
11 | 45 | CONCLUIDO | 7.4497 | 13.42 | 11.09 | 39.13 | 0.65 | 17 | 102.14 | 39.72 | 3.75 | 13 | 13.68 | 12831.37 | 81.13 | 623.99 | 42.82 | 29.8 | 5385.28 | 0.7 | 0.84 | 2.38 | 0.34 | 1 | 10
12 | 45 | CONCLUIDO | 7.4731 | 13.38 | 11.06 | 41.49 | 0.69 | 16 | 102.45 | 39.72 | 4 | 7 | 13.74 | 12870.03 | 79.77 | 624 | 41.84 | 29.8 | 4899.57 | 0.71 | 0.84 | 2.39 | 0.32 | 1 | 10
13 | 45 | CONCLUIDO | 7.4655 | 13.4 | 11.08 | 41.54 | 0.73 | 16 | 102.77 | 39.72 | 4.25 | 2 | 13.8 | 12908.71 | 79.14 | 624.15 | 42.16 | 29.8 | 5060.09 | 0.71 | 0.84 | 2.39 | 0.33 | 1 | 10
14 | 45 | CONCLUIDO | 7.4933 | 13.35 | 11.05 | 44.2 | 0.77 | 15 | 103.08 | 39.72 | 4.5 | 2 | 13.87 | 12947.42 | 79.01 | 624.2 | 41.4 | 29.8 | 4681.26 | 0.72 | 0.85 | 2.39 | 0.3 | 1 | 10
15 | 45 | CONCLUIDO | 7.4925 | 13.35 | 11.05 | 44.2 | 0.81 | 15 | 103.4 | 39.72 | 4.75 | 0 | 13.93 | 12986.15 | 79.22 | 624.15 | 41.27 | 29.8 | 4619.24 | 0.72 | 0.85 | 2.39 | 0.3 | 1 | 10
0 | 105 | CONCLUIDO | 4.5646 | 21.91 | 13.62 | 5.8 | 0.09 | 141 | 204 | 55.27 | 1 | 139 | 42.72 | 25393.6 | 195.54 | 624.35 | 121.95 | 29.8 | 44325.99 | 0.24 | 0.69 | 2.58 | 2.87 | 1 | 10
1 | 105 | CONCLUIDO | 5.0434 | 19.83 | 12.92 | 7.25 | 0.11 | 107 | 204.39 | 55.27 | 1.25 | 105 | 42.87 | 25442.42 | 184.92 | 624.29 | 99.67 | 29.8 | 33359.41 | 0.3 | 0.72 | 2.54 | 2.17 | 1 | 10
2 | 105 | CONCLUIDO | 5.3966 | 18.53 | 12.48 | 8.71 | 0.13 | 86 | 204.79 | 55.27 | 1.5 | 84 | 43.02 | 25491.3 | 178 | 624.15 | 86.2 | 29.8 | 26729.15 | 0.35 | 0.75 | 2.49 | 1.73 | 1 | 10
3 | 105 | CONCLUIDO | 5.6561 | 17.68 | 12.2 | 10.16 | 0.15 | 72 | 205.18 | 55.27 | 1.75 | 70 | 43.16 | 25540.22 | 173.46 | 624.12 | 77.26 | 29.8 | 22329.3 | 0.39 | 0.77 | 2.47 | 1.45 | 1 | 10
4 | 105 | CONCLUIDO | 5.8599 | 17.07 | 11.99 | 11.6 | 0.17 | 62 | 205.58 | 55.27 | 2 | 60 | 43.31 | 25589.2 | 169.85 | 624.06 | 70.76 | 29.8 | 19127.86 | 0.42 | 0.78 | 2.46 | 1.24 | 1 | 10
5 | 105 | CONCLUIDO | 6.0153 | 16.62 | 11.83 | 12.9 | 0.19 | 55 | 205.98 | 55.27 | 2.25 | 53 | 43.46 | 25638.22 | 167.06 | 624.23 | 66.25 | 29.8 | 16906.55 | 0.45 | 0.79 | 2.43 | 1.08 | 1 | 10
6 | 105 | CONCLUIDO | 6.1436 | 16.28 | 11.73 | 14.36 | 0.22 | 49 | 206.38 | 55.27 | 2.5 | 47 | 43.6 | 25687.3 | 165.19 | 624.1 | 62.61 | 29.8 | 15117.27 | 0.48 | 0.8 | 2.43 | 0.98 | 1 | 10
7 | 105 | CONCLUIDO | 6.2592 | 15.98 | 11.63 | 15.86 | 0.24 | 44 | 206.78 | 55.27 | 2.75 | 42 | 43.75 | 25736.42 | 163.16 | 624.04 | 59.43 | 29.8 | 13555.58 | 0.5 | 0.8 | 2.43 | 0.88 | 1 | 10
8 | 105 | CONCLUIDO | 6.3619 | 15.72 | 11.53 | 17.3 | 0.26 | 40 | 207.17 | 55.27 | 3 | 38 | 43.9 | 25785.6 | 161.3 | 624.11 | 56.87 | 29.8 | 12293.89 | 0.52 | 0.81 | 2.41 | 0.78 | 1 | 10
9 | 105 | CONCLUIDO | 6.4337 | 15.54 | 11.48 | 18.61 | 0.28 | 37 | 207.57 | 55.27 | 3.25 | 35 | 44.05 | 25834.83 | 159.98 | 624.05 | 54.71 | 29.8 | 11227.69 | 0.54 | 0.81 | 2.42 | 0.73 | 1 | 10
10 | 105 | CONCLUIDO | 6.5169 | 15.34 | 11.4 | 20.12 | 0.3 | 34 | 207.97 | 55.27 | 3.5 | 32 | 44.2 | 25884.1 | 158.13 | 624.02 | 52.85 | 29.8 | 10314.1 | 0.56 | 0.82 | 2.4 | 0.65 | 1 | 10
11 | 105 | CONCLUIDO | 6.5946 | 15.16 | 11.34 | 21.95 | 0.32 | 31 | 208.37 | 55.27 | 3.75 | 29 | 44.35 | 25933.43 | 156.83 | 624.01 | 50.72 | 29.8 | 9263.53 | 0.59 | 0.82 | 2.4 | 0.59 | 1 | 10
12 | 105 | CONCLUIDO | 6.6449 | 15.05 | 11.31 | 23.4 | 0.34 | 29 | 208.77 | 55.27 | 4 | 27 | 44.5 | 25982.82 | 155.84 | 624.01 | 49.82 | 29.8 | 8824.68 | 0.6 | 0.83 | 2.4 | 0.56 | 1 | 10
13 | 105 | CONCLUIDO | 6.669 | 14.99 | 11.29 | 24.2 | 0.36 | 28 | 209.17 | 55.27 | 4.25 | 26 | 44.65 | 26032.25 | 155.25 | 623.97 | 49.44 | 29.8 | 8637.2 | 0.6 | 0.83 | 2.4 | 0.55 | 1 | 10
14 | 105 | CONCLUIDO | 6.7247 | 14.87 | 11.25 | 25.96 | 0.38 | 26 | 209.58 | 55.27 | 4.5 | 24 | 44.8 | 26081.73 | 154.11 | 624.15 | 47.93 | 29.8 | 7891.48 | 0.62 | 0.83 | 2.4 | 0.5 | 1 | 10
15 | 105 | CONCLUIDO | 6.7475 | 14.82 | 11.24 | 26.98 | 0.4 | 25 | 209.98 | 55.27 | 4.75 | 23 | 44.95 | 26131.27 | 153.42 | 624.02 | 47.69 | 29.8 | 7778.69 | 0.62 | 0.83 | 2.4 | 0.49 | 1 | 10
16 | 105 | CONCLUIDO | 6.8081 | 14.69 | 11.19 | 29.19 | 0.42 | 23 | 210.38 | 55.27 | 5 | 21 | 45.11 | 26180.86 | 152.19 | 624.06 | 46 | 29.8 | 6943.37 | 0.65 | 0.83 | 2.39 | 0.44 | 1 | 10
17 | 105 | CONCLUIDO | 6.8358 | 14.63 | 11.17 | 30.47 | 0.44 | 22 | 210.78 | 55.27 | 5.25 | 20 | 45.26 | 26230.5 | 151.45 | 623.98 | 45.56 | 29.8 | 6729.29 | 0.65 | 0.84 | 2.39 | 0.42 | 1 | 10
18 | 105 | CONCLUIDO | 6.8642 | 14.57 | 11.15 | 31.86 | 0.46 | 21 | 211.18 | 55.27 | 5.5 | 19 | 45.41 | 26280.2 | 150.57 | 624.02 | 44.82 | 29.8 | 6361.31 | 0.66 | 0.84 | 2.39 | 0.4 | 1 | 10
19 | 105 | CONCLUIDO | 6.8952 | 14.5 | 11.13 | 33.38 | 0.48 | 20 | 211.59 | 55.27 | 5.75 | 18 | 45.57 | 26329.94 | 149.93 | 624.04 | 44.11 | 29.8 | 6011.37 | 0.68 | 0.84 | 2.39 | 0.38 | 1 | 10
20 | 105 | CONCLUIDO | 6.9196 | 14.45 | 11.12 | 35.1 | 0.5 | 19 | 211.99 | 55.27 | 6 | 17 | 45.72 | 26379.74 | 149.08 | 624.01 | 43.68 | 29.8 | 5801.74 | 0.68 | 0.84 | 2.39 | 0.37 | 1 | 10
21 | 105 | CONCLUIDO | 6.951 | 14.39 | 11.09 | 36.97 | 0.52 | 18 | 212.4 | 55.27 | 6.25 | 16 | 45.87 | 26429.59 | 148.03 | 624.09 | 42.99 | 29.8 | 5464.4 | 0.69 | 0.84 | 2.38 | 0.34 | 1 | 10
22 | 105 | CONCLUIDO | 6.9546 | 14.38 | 11.08 | 36.95 | 0.54 | 18 | 212.8 | 55.27 | 6.5 | 16 | 46.03 | 26479.5 | 146.64 | 624.05 | 42.77 | 29.8 | 5355.42 | 0.7 | 0.84 | 2.38 | 0.34 | 1 | 10
23 | 105 | CONCLUIDO | 6.9793 | 14.33 | 11.07 | 39.08 | 0.56 | 17 | 213.21 | 55.27 | 6.75 | 15 | 46.18 | 26529.46 | 146.76 | 623.97 | 42.47 | 29.8 | 5207.44 | 0.7 | 0.84 | 2.38 | 0.33 | 1 | 10
24 | 105 | CONCLUIDO | 7.0139 | 14.26 | 11.04 | 41.41 | 0.58 | 16 | 213.61 | 55.27 | 7 | 14 | 46.34 | 26579.47 | 145.78 | 623.98 | 41.52 | 29.8 | 4739.73 | 0.72 | 0.85 | 2.38 | 0.3 | 1 | 10
25 | 105 | CONCLUIDO | 7.0091 | 14.27 | 11.05 | 41.45 | 0.6 | 16 | 214.02 | 55.27 | 7.25 | 14 | 46.49 | 26629.54 | 145.36 | 624.1 | 41.9 | 29.8 | 4926.91 | 0.71 | 0.85 | 2.38 | 0.31 | 1 | 10
26 | 105 | CONCLUIDO | 7.0409 | 14.2 | 11.03 | 44.12 | 0.62 | 15 | 214.42 | 55.27 | 7.5 | 13 | 46.65 | 26679.66 | 144.34 | 624.06 | 41.23 | 29.8 | 4598.9 | 0.72 | 0.85 | 2.37 | 0.28 | 1 | 10
27 | 105 | CONCLUIDO | 7.0403 | 14.2 | 11.03 | 44.12 | 0.64 | 15 | 214.83 | 55.27 | 7.75 | 13 | 46.81 | 26729.83 | 143.85 | 623.97 | 41.12 | 29.8 | 4545.52 | 0.72 | 0.85 | 2.38 | 0.28 | 1 | 10
28 | 105 | CONCLUIDO | 7.077 | 14.13 | 11 | 47.13 | 0.66 | 14 | 215.24 | 55.27 | 8 | 12 | 46.97 | 26780.06 | 142.93 | 623.99 | 40.2 | 29.8 | 4089.42 | 0.74 | 0.85 | 2.37 | 0.25 | 1 | 10
29 | 105 | CONCLUIDO | 7.0759 | 14.13 | 11 | 47.14 | 0.68 | 14 | 215.65 | 55.27 | 8.25 | 12 | 47.12 | 26830.34 | 141.99 | 624.06 | 40.06 | 29.8 | 4019.97 | 0.74 | 0.85 | 2.38 | 0.25 | 1 | 10
30 | 105 | CONCLUIDO | 7.1017 | 14.08 | 10.99 | 50.72 | 0.7 | 13 | 216.05 | 55.27 | 8.5 | 11 | 47.28 | 26880.68 | 141.42 | 624.03 | 39.75 | 29.8 | 3869.11 | 0.75 | 0.85 | 2.38 | 0.24 | 1 | 10
31 | 105 | CONCLUIDO | 7.0954 | 14.09 | 11 | 50.78 | 0.72 | 13 | 216.46 | 55.27 | 8.75 | 11 | 47.44 | 26931.07 | 141.45 | 624.02 | 40.22 | 29.8 | 4101.05 | 0.74 | 0.85 | 2.38 | 0.25 | 1 | 10
32 | 105 | CONCLUIDO | 7.1038 | 14.08 | 10.98 | 50.7 | 0.74 | 13 | 216.87 | 55.27 | 9 | 11 | 47.6 | 26981.51 | 139.84 | 624.03 | 39.81 | 29.8 | 3899.2 | 0.75 | 0.85 | 2.37 | 0.24 | 1 | 10
33 | 105 | CONCLUIDO | 7.1328 | 14.02 | 10.97 | 54.84 | 0.76 | 12 | 217.28 | 55.27 | 9.25 | 10 | 47.76 | 27032.02 | 139.08 | 624.04 | 39.1 | 29.8 | 3546.97 | 0.76 | 0.85 | 2.37 | 0.22 | 1 | 10
34 | 105 | CONCLUIDO | 7.1277 | 14.03 | 10.98 | 54.89 | 0.78 | 12 | 217.69 | 55.27 | 9.5 | 10 | 47.92 | 27082.57 | 139.24 | 623.98 | 39.5 | 29.8 | 3749.91 | 0.75 | 0.85 | 2.37 | 0.23 | 1 | 10
35 | 105 | CONCLUIDO | 7.1293 | 14.03 | 10.98 | 54.88 | 0.79 | 12 | 218.1 | 55.27 | 9.75 | 10 | 48.08 | 27133.18 | 138.18 | 623.97 | 39.45 | 29.8 | 3725.4 | 0.76 | 0.85 | 2.37 | 0.23 | 1 | 10
36 | 105 | CONCLUIDO | 7.1703 | 13.95 | 10.94 | 59.65 | 0.81 | 11 | 218.51 | 55.27 | 10 | 9 | 48.24 | 27183.85 | 137.14 | 623.98 | 38.2 | 29.8 | 3104.33 | 0.78 | 0.85 | 2.37 | 0.19 | 1 | 10
37 | 105 | CONCLUIDO | 7.1638 | 13.96 | 10.95 | 59.72 | 0.83 | 11 | 218.92 | 55.27 | 10.25 | 9 | 48.4 | 27234.57 | 136.89 | 623.98 | 38.59 | 29.8 | 3299.42 | 0.77 | 0.85 | 2.37 | 0.2 | 1 | 10
38 | 105 | CONCLUIDO | 7.1687 | 13.95 | 10.94 | 59.67 | 0.85 | 11 | 219.33 | 55.27 | 10.5 | 9 | 48.56 | 27285.35 | 135.52 | 624.03 | 38.44 | 29.8 | 3221.29 | 0.78 | 0.85 | 2.36 | 0.19 | 1 | 10
39 | 105 | CONCLUIDO | 7.1958 | 13.9 | 10.93 | 65.56 | 0.87 | 10 | 219.75 | 55.27 | 10.75 | 8 | 48.72 | 27336.19 | 134.66 | 623.97 | 37.98 | 29.8 | 2995.9 | 0.78 | 0.85 | 2.37 | 0.18 | 1 | 10
40 | 105 | CONCLUIDO | 7.1974 | 13.89 | 10.92 | 65.54 | 0.89 | 10 | 220.16 | 55.27 | 11 | 8 | 48.89 | 27387.08 | 134.36 | 623.97 | 37.83 | 29.8 | 2924.91 | 0.79 | 0.86 | 2.37 | 0.18 | 1 | 10
41 | 105 | CONCLUIDO | 7.1963 | 13.9 | 10.93 | 65.56 | 0.91 | 10 | 220.57 | 55.27 | 11.25 | 8 | 49.05 | 27438.03 | 134.29 | 624.02 | 37.9 | 29.8 | 2960.24 | 0.79 | 0.85 | 2.37 | 0.18 | 1 | 10
42 | 105 | CONCLUIDO | 7.1978 | 13.89 | 10.92 | 65.54 | 0.92 | 10 | 220.99 | 55.27 | 11.5 | 8 | 49.21 | 27489.03 | 133.02 | 624 | 37.77 | 29.8 | 2895.3 | 0.79 | 0.86 | 2.37 | 0.18 | 1 | 10
43 | 105 | CONCLUIDO | 7.2278 | 13.84 | 10.91 | 72.71 | 0.94 | 9 | 221.4 | 55.27 | 11.75 | 7 | 49.38 | 27540.09 | 131.27 | 624.11 | 37.26 | 29.8 | 2642.09 | 0.8 | 0.86 | 2.37 | 0.16 | 1 | 10
44 | 105 | CONCLUIDO | 7.2227 | 13.85 | 10.92 | 72.77 | 0.96 | 9 | 221.81 | 55.27 | 12 | 7 | 49.54 | 27591.21 | 131.51 | 624.03 | 37.53 | 29.8 | 2779.11 | 0.79 | 0.86 | 2.37 | 0.17 | 1 | 10
45 | 105 | CONCLUIDO | 7.2209 | 13.85 | 10.92 | 72.79 | 0.98 | 9 | 222.23 | 55.27 | 12.25 | 7 | 49.71 | 27642.51 | 131.63 | 623.98 | 37.62 | 29.8 | 2822.02 | 0.79 | 0.86 | 2.37 | 0.17 | 1 | 10
46 | 105 | CONCLUIDO | 7.2275 | 13.84 | 10.91 | 72.71 | 1 | 9 | 222.65 | 55.27 | 12.5 | 7 | 49.87 | 27693.75 | 130.97 | 624.01 | 37.2 | 29.8 | 2612.26 | 0.8 | 0.86 | 2.37 | 0.16 | 1 | 10
47 | 105 | CONCLUIDO | 7.226 | 13.84 | 10.91 | 72.73 | 1.02 | 9 | 223.06 | 55.27 | 12.75 | 7 | 50.04 | 27745.04 | 129.51 | 623.97 | 37.36 | 29.8 | 2693.99 | 0.8 | 0.86 | 2.37 | 0.16 | 1 | 10
48 | 105 | CONCLUIDO | 7.2207 | 13.85 | 10.92 | 72.8 | 1.03 | 9 | 223.48 | 55.27 | 13 | 7 | 50.21 | 27796.39 | 128.75 | 623.97 | 37.79 | 29.8 | 2907.77 | 0.79 | 0.86 | 2.37 | 0.17 | 1 | 10
49 | 105 | CONCLUIDO | 7.2575 | 13.78 | 10.89 | 81.67 | 1.05 | 8 | 223.89 | 55.27 | 13.25 | 6 | 50.37 | 27847.8 | 127.82 | 623.97 | 36.71 | 29.8 | 2374.97 | 0.81 | 0.86 | 2.37 | 0.14 | 1 | 10
50 | 105 | CONCLUIDO | 7.2544 | 13.78 | 10.9 | 81.72 | 1.07 | 8 | 224.31 | 55.27 | 13.5 | 6 | 50.54 | 27899.27 | 127.46 | 623.97 | 37.02 | 29.8 | 2529.37 | 0.8 | 0.86 | 2.36 | 0.15 | 1 | 10
51 | 105 | CONCLUIDO | 7.2628 | 13.77 | 10.88 | 81.6 | 1.09 | 8 | 224.73 | 55.27 | 13.75 | 6 | 50.71 | 27950.8 | 126.4 | 623.97 | 36.45 | 29.8 | 2242.12 | 0.82 | 0.86 | 2.36 | 0.13 | 1 | 10
52 | 105 | CONCLUIDO | 7.2623 | 13.77 | 10.88 | 81.6 | 1.11 | 8 | 225.15 | 55.27 | 14 | 4 | 50.88 | 28002.38 | 125.57 | 624.09 | 36.43 | 29.8 | 2233.9 | 0.82 | 0.86 | 2.37 | 0.13 | 1 | 10
53 | 105 | CONCLUIDO | 7.2642 | 13.77 | 10.88 | 81.58 | 1.12 | 8 | 225.57 | 55.27 | 14.25 | 4 | 51.04 | 28054.03 | 124.91 | 623.98 | 36.36 | 29.8 | 2198.71 | 0.82 | 0.86 | 2.36 | 0.13 | 1 | 10
54 | 105 | CONCLUIDO | 7.2641 | 13.77 | 10.88 | 81.58 | 1.14 | 8 | 225.99 | 55.27 | 14.5 | 4 | 51.21 | 28105.73 | 124.03 | 623.97 | 36.2 | 29.8 | 2116.08 | 0.82 | 0.86 | 2.37 | 0.13 | 1 | 10
55 | 105 | CONCLUIDO | 7.261 | 13.77 | 10.88 | 81.62 | 1.16 | 8 | 226.41 | 55.27 | 14.75 | 3 | 51.38 | 28157.49 | 123.57 | 623.97 | 36.52 | 29.8 | 2279.76 | 0.82 | 0.86 | 2.37 | 0.14 | 1 | 10
56 | 105 | CONCLUIDO | 7.257 | 13.78 | 10.89 | 81.68 | 1.18 | 8 | 226.83 | 55.27 | 15 | 2 | 51.55 | 28209.31 | 122.51 | 623.97 | 36.69 | 29.8 | 2364.44 | 0.81 | 0.86 | 2.37 | 0.14 | 1 | 10
57 | 105 | CONCLUIDO | 7.2907 | 13.72 | 10.87 | 93.15 | 1.19 | 7 | 227.25 | 55.27 | 15.25 | 1 | 51.72 | 28261.2 | 122.37 | 623.97 | 35.88 | 29.8 | 1962.19 | 0.83 | 0.86 | 2.37 | 0.12 | 1 | 10
58 | 105 | CONCLUIDO | 7.2895 | 13.72 | 10.87 | 93.17 | 1.21 | 7 | 227.67 | 55.27 | 15.5 | 1 | 51.9 | 28313.14 | 122.61 | 623.97 | 36.01 | 29.8 | 2025.9 | 0.83 | 0.86 | 2.37 | 0.12 | 1 | 10
59 | 105 | CONCLUIDO | 7.2883 | 13.72 | 10.87 | 93.19 | 1.23 | 7 | 228.09 | 55.27 | 15.75 | 0 | 52.07 | 28365.14 | 122.91 | 623.97 | 36.05 | 29.8 | 2047.27 | 0.83 | 0.86 | 2.37 | 0.13 | 1 | 10
0 | 60 | CONCLUIDO | 5.8064 | 17.22 | 12.66 | 8 | 0.14 | 95 | 124.63 | 45 | 1 | 93 | 18.64 | 15605.44 | 130.59 | 624.13 | 91.99 | 29.8 | 29580.44 | 0.32 | 0.74 | 2.51 | 1.91 | 1 | 10
1 | 60 | CONCLUIDO | 6.166 | 16.22 | 12.22 | 10.04 | 0.18 | 73 | 124.96 | 45 | 1.25 | 71 | 18.71 | 15645.96 | 124.99 | 624.18 | 78.06 | 29.8 | 22721.96 | 0.38 | 0.76 | 2.47 | 1.47 | 1 | 10
2 | 60 | CONCLUIDO | 6.428 | 15.56 | 11.92 | 12.12 | 0.21 | 59 | 125.29 | 45 | 1.5 | 57 | 18.79 | 15686.51 | 120.79 | 624.16 | 68.74 | 29.8 | 18133.57 | 0.43 | 0.78 | 2.45 | 1.17 | 1 | 10
3 | 60 | CONCLUIDO | 6.6014 | 15.15 | 11.74 | 14.09 | 0.25 | 50 | 125.62 | 45 | 1.75 | 48 | 18.87 | 15727.09 | 118.07 | 624.09 | 63.22 | 29.8 | 15420.56 | 0.47 | 0.8 | 2.43 | 0.99 | 1 | 10
4 | 60 | CONCLUIDO | 6.742 | 14.83 | 11.6 | 16.19 | 0.28 | 43 | 125.95 | 45 | 2 | 41 | 18.95 | 15767.7 | 115.62 | 624.21 | 58.89 | 29.8 | 13286.18 | 0.51 | 0.81 | 2.42 | 0.85 | 1 | 10
5 | 60 | CONCLUIDO | 6.8425 | 14.61 | 11.51 | 18.18 | 0.31 | 38 | 126.28 | 45 | 2.25 | 36 | 19.03 | 15808.34 | 113.71 | 624.1 | 55.81 | 29.8 | 11771.49 | 0.53 | 0.81 | 2.42 | 0.76 | 1 | 10
6 | 60 | CONCLUIDO | 6.9603 | 14.37 | 11.39 | 20.71 | 0.35 | 33 | 126.61 | 45 | 2.5 | 31 | 19.11 | 15849 | 111.39 | 624.01 | 52.27 | 29.8 | 10029.2 | 0.57 | 0.82 | 2.41 | 0.64 | 1 | 10
7 | 60 | CONCLUIDO | 7.033 | 14.22 | 11.32 | 22.64 | 0.38 | 30 | 126.94 | 45 | 2.75 | 28 | 19.19 | 15889.69 | 109.87 | 624.05 | 50.13 | 29.8 | 8975.46 | 0.59 | 0.83 | 2.4 | 0.57 | 1 | 10
8 | 60 | CONCLUIDO | 7.0921 | 14.1 | 11.28 | 25.06 | 0.42 | 27 | 127.27 | 45 | 3 | 25 | 19.27 | 15930.42 | 108.36 | 624.07 | 48.74 | 29.8 | 8294.22 | 0.61 | 0.83 | 2.4 | 0.53 | 1 | 10
9 | 60 | CONCLUIDO | 7.1433 | 14 | 11.23 | 26.95 | 0.45 | 25 | 127.6 | 45 | 3.25 | 23 | 19.35 | 15971.17 | 106.97 | 623.97 | 47.31 | 29.8 | 7590.2 | 0.63 | 0.83 | 2.39 | 0.48 | 1 | 10
10 | 60 | CONCLUIDO | 7.1921 | 13.9 | 11.18 | 29.18 | 0.48 | 23 | 127.93 | 45 | 3.5 | 21 | 19.43 | 16011.95 | 105.39 | 624.04 | 45.93 | 29.8 | 6909.12 | 0.65 | 0.84 | 2.39 | 0.44 | 1 | 10
11 | 60 | CONCLUIDO | 7.241 | 13.81 | 11.14 | 31.83 | 0.52 | 21 | 128.26 | 45 | 3.75 | 19 | 19.51 | 16052.76 | 103.54 | 624.03 | 44.68 | 29.8 | 6293.05 | 0.67 | 0.84 | 2.38 | 0.39 | 1 | 10
12 | 60 | CONCLUIDO | 7.2686 | 13.76 | 11.11 | 33.34 | 0.55 | 20 | 128.59 | 45 | 4 | 18 | 19.59 | 16093.6 | 102.66 | 624.07 | 43.79 | 29.8 | 5853.68 | 0.68 | 0.84 | 2.38 | 0.37 | 1 | 10
13 | 60 | CONCLUIDO | 7.3061 | 13.69 | 11.1 | 36.98 | 0.58 | 18 | 128.92 | 45 | 4.25 | 16 | 19.68 | 16134.46 | 100.89 | 623.97 | 43.01 | 29.8 | 5472.96 | 0.69 | 0.84 | 2.39 | 0.35 | 1 | 10
14 | 60 | CONCLUIDO | 7.335 | 13.63 | 11.07 | 39.06 | 0.62 | 17 | 129.25 | 45 | 4.5 | 15 | 19.76 | 16175.36 | 99.27 | 623.97 | 42.35 | 29.8 | 5145.92 | 0.7 | 0.84 | 2.38 | 0.32 | 1 | 10
15 | 60 | CONCLUIDO | 7.3629 | 13.58 | 11.04 | 41.4 | 0.65 | 16 | 129.59 | 45 | 4.75 | 14 | 19.84 | 16216.29 | 98.32 | 623.97 | 41.45 | 29.8 | 4700.93 | 0.72 | 0.85 | 2.38 | 0.29 | 1 | 10
16 | 60 | CONCLUIDO | 7.3826 | 13.55 | 11.03 | 44.12 | 0.68 | 15 | 129.92 | 45 | 5 | 13 | 19.92 | 16257.24 | 96.52 | 624.05 | 41.19 | 29.8 | 4577.58 | 0.72 | 0.85 | 2.37 | 0.28 | 1 | 10
17 | 60 | CONCLUIDO | 7.4094 | 13.5 | 11.01 | 47.17 | 0.71 | 14 | 130.25 | 45 | 5.25 | 12 | 20 | 16298.23 | 95.1 | 623.98 | 40.39 | 29.8 | 4185.62 | 0.74 | 0.85 | 2.38 | 0.26 | 1 | 10
18 | 60 | CONCLUIDO | 7.4134 | 13.49 | 11 | 47.14 | 0.74 | 14 | 130.58 | 45 | 5.5 | 12 | 20.09 | 16339.24 | 93.58 | 624.01 | 40.27 | 29.8 | 4121.42 | 0.74 | 0.85 | 2.37 | 0.25 | 1 | 10
19 | 60 | CONCLUIDO | 7.4264 | 13.47 | 11 | 50.77 | 0.78 | 13 | 130.92 | 45 | 5.75 | 10 | 20.17 | 16380.29 | 93.19 | 623.98 | 40.15 | 29.8 | 4066.26 | 0.74 | 0.85 | 2.38 | 0.25 | 1 | 10
20 | 60 | CONCLUIDO | 7.4533 | 13.42 | 10.98 | 54.89 | 0.81 | 12 | 131.25 | 45 | 6 | 6 | 20.25 | 16421.36 | 91.03 | 623.97 | 39.15 | 29.8 | 3573.75 | 0.76 | 0.85 | 2.38 | 0.23 | 1 | 10
21 | 60 | CONCLUIDO | 7.4576 | 13.41 | 10.97 | 54.85 | 0.84 | 12 | 131.58 | 45 | 6.25 | 3 | 20.34 | 16462.46 | 90.71 | 624.02 | 38.92 | 29.8 | 3460.63 | 0.77 | 0.85 | 2.38 | 0.22 | 1 | 10
22 | 60 | CONCLUIDO | 7.453 | 13.42 | 10.98 | 54.89 | 0.87 | 12 | 131.92 | 45 | 6.5 | 2 | 20.42 | 16503.6 | 90.96 | 623.97 | 39.14 | 29.8 | 3569.53 | 0.76 | 0.85 | 2.38 | 0.23 | 1 | 10
23 | 60 | CONCLUIDO | 7.4522 | 13.42 | 10.98 | 54.9 | 0.9 | 12 | 132.25 | 45 | 6.75 | 1 | 20.5 | 16544.76 | 91.09 | 624.05 | 39.18 | 29.8 | 3590.42 | 0.76 | 0.85 | 2.38 | 0.23 | 1 | 10
24 | 60 | CONCLUIDO | 7.4522 | 13.42 | 10.98 | 54.9 | 0.93 | 12 | 132.58 | 45 | 7 | 0 | 20.59 | 16585.95 | 91.28 | 624.05 | 39.18 | 29.8 | 3587.99 | 0.76 | 0.85 | 2.38 | 0.23 | 1 | 10
0 | 135 | CONCLUIDO | 3.8382 | 26.05 | 14.35 | 4.92 | 0.07 | 175 | 263.32 | 59.89 | 1 | 173 | 67.43 | 32710.1 | 242.64 | 624.49 | 144.6 | 29.8 | 55482.81 | 0.21 | 0.65 | 2.64 | 3.6 | 1 | 10
1 | 135 | CONCLUIDO | 4.3652 | 22.91 | 13.43 | 6.15 | 0.08 | 131 | 263.79 | 59.89 | 1.25 | 129 | 67.65 | 32767.75 | 226.69 | 624.29 | 115.53 | 29.8 | 41167.02 | 0.26 | 0.7 | 2.58 | 2.68 | 1 | 10
2 | 135 | CONCLUIDO | 4.7541 | 21.03 | 12.87 | 7.36 | 0.1 | 105 | 264.25 | 59.89 | 1.5 | 103 | 67.87 | 32825.49 | 216.83 | 624.27 | 98.46 | 29.8 | 32765.45 | 0.3 | 0.73 | 2.53 | 2.12 | 1 | 10
3 | 135 | CONCLUIDO | 5.0393 | 19.84 | 12.54 | 8.55 | 0.12 | 88 | 264.72 | 59.89 | 1.75 | 86 | 68.09 | 32883.31 | 210.88 | 624.09 | 87.92 | 29.8 | 27577.65 | 0.34 | 0.74 | 2.51 | 1.79 | 1 | 10
4 | 135 | CONCLUIDO | 5.2909 | 18.9 | 12.26 | 9.8 | 0.13 | 75 | 265.19 | 59.89 | 2 | 73 | 68.31 | 32941.21 | 205.67 | 624.13 | 79.16 | 29.8 | 23260.77 | 0.38 | 0.76 | 2.48 | 1.51 | 1 | 10
5 | 135 | CONCLUIDO | 5.4791 | 18.25 | 12.06 | 10.96 | 0.15 | 66 | 265.66 | 59.89 | 2.25 | 64 | 68.53 | 32999.19 | 202.08 | 624.06 | 73.42 | 29.8 | 20435.74 | 0.41 | 0.77 | 2.45 | 1.31 | 1 | 10
6 | 135 | CONCLUIDO | 5.6522 | 17.69 | 11.91 | 12.32 | 0.17 | 58 | 266.13 | 59.89 | 2.5 | 56 | 68.75 | 33057.26 | 199.12 | 624.17 | 68.47 | 29.8 | 18003 | 0.44 | 0.78 | 2.45 | 1.16 | 1 | 10
7 | 135 | CONCLUIDO | 5.7748 | 17.32 | 11.78 | 13.34 | 0.18 | 53 | 266.6 | 59.89 | 2.75 | 51 | 68.97 | 33115.41 | 196.65 | 624.12 | 64.52 | 29.8 | 16052.8 | 0.46 | 0.79 | 2.44 | 1.04 | 1 | 10
8 | 135 | CONCLUIDO | 5.8824 | 17 | 11.72 | 14.65 | 0.2 | 48 | 267.08 | 59.89 | 3 | 46 | 69.19 | 33173.65 | 195.2 | 624.05 | 62.62 | 29.8 | 15129.48 | 0.48 | 0.8 | 2.43 | 0.97 | 1 | 10
9 | 135 | CONCLUIDO | 5.9918 | 16.69 | 11.61 | 15.83 | 0.22 | 44 | 267.55 | 59.89 | 3.25 | 42 | 69.41 | 33231.97 | 193.06 | 624.04 | 59.24 | 29.8 | 13459.78 | 0.5 | 0.8 | 2.42 | 0.86 | 1 | 10
10 | 135 | CONCLUIDO | 6.0658 | 16.49 | 11.56 | 16.92 | 0.23 | 41 | 268.02 | 59.89 | 3.5 | 39 | 69.64 | 33290.38 | 191.72 | 624.09 | 57.66 | 29.8 | 12684.58 | 0.52 | 0.81 | 2.42 | 0.81 | 1 | 10
11 | 135 | CONCLUIDO | 6.1478 | 16.27 | 11.49 | 18.15 | 0.25 | 38 | 268.5 | 59.89 | 3.75 | 36 | 69.86 | 33348.87 | 190.3 | 624.01 | 55.42 | 29.8 | 11576.44 | 0.54 | 0.81 | 2.42 | 0.74 | 1 | 10
12 | 135 | CONCLUIDO | 6.2211 | 16.07 | 11.45 | 19.63 | 0.26 | 35 | 268.97 | 59.89 | 4 | 33 | 70.09 | 33407.45 | 189.24 | 624.01 | 53.87 | 29.8 | 10817.67 | 0.55 | 0.82 | 2.42 | 0.7 | 1 | 10
13 | 135 | CONCLUIDO | 6.2839 | 15.91 | 11.39 | 20.71 | 0.28 | 33 | 269.45 | 59.89 | 4.25 | 31 | 70.31 | 33466.11 | 188.03 | 623.98 | 52.4 | 29.8 | 10092.85 | 0.57 | 0.82 | 2.4 | 0.64 | 1 | 10
14 | 135 | CONCLUIDO | 6.3535 | 15.74 | 11.32 | 21.91 | 0.3 | 31 | 269.92 | 59.89 | 4.5 | 29 | 70.54 | 33524.86 | 186.32 | 624.03 | 50.23 | 29.8 | 9018.37 | 0.59 | 0.83 | 2.4 | 0.57 | 1 | 10
15 | 135 | CONCLUIDO | 6.402 | 15.62 | 11.3 | 23.38 | 0.31 | 29 | 270.4 | 59.89 | 4.75 | 27 | 70.76 | 33583.7 | 185.69 | 623.99 | 49.69 | 29.8 | 8756.16 | 0.6 | 0.83 | 2.4 | 0.55 | 1 | 10
16 | 135 | CONCLUIDO | 6.423 | 15.57 | 11.3 | 24.22 | 0.33 | 28 | 270.88 | 59.89 | 5 | 26 | 70.99 | 33642.62 | 185.34 | 624.18 | 49.5 | 29.8 | 8667.55 | 0.6 | 0.83 | 2.4 | 0.55 | 1 | 10
17 | 135 | CONCLUIDO | 6.4543 | 15.49 | 11.28 | 25.06 | 0.34 | 27 | 271.36 | 59.89 | 5.25 | 25 | 71.22 | 33701.64 | 184.53 | 624.03 | 48.75 | 29.8 | 8299.29 | 0.61 | 0.83 | 2.4 | 0.53 | 1 | 10
18 | 135 | CONCLUIDO | 6.5206 | 15.34 | 11.22 | 26.93 | 0.36 | 25 | 271.84 | 59.89 | 5.5 | 23 | 71.45 | 33760.74 | 183.36 | 624 | 47.12 | 29.8 | 7491.93 | 0.63 | 0.83 | 2.39 | 0.47 | 1 | 10
19 | 135 | CONCLUIDO | 6.5464 | 15.28 | 11.21 | 28.02 | 0.38 | 24 | 272.32 | 59.89 | 5.75 | 22 | 71.68 | 33820.05 | 182.85 | 624.02 | 46.6 | 29.8 | 7240.05 | 0.64 | 0.83 | 2.39 | 0.46 | 1 | 10
20 | 135 | CONCLUIDO | 6.5789 | 15.2 | 11.18 | 29.18 | 0.39 | 23 | 272.8 | 59.89 | 6 | 21 | 71.91 | 33879.33 | 181.98 | 624.04 | 45.84 | 29.8 | 6862.15 | 0.65 | 0.84 | 2.39 | 0.44 | 1 | 10
21 | 135 | CONCLUIDO | 6.6081 | 15.13 | 11.17 | 30.46 | 0.41 | 22 | 273.28 | 59.89 | 6.25 | 20 | 72.14 | 33938.7 | 181.47 | 624.01 | 45.56 | 29.8 | 6726.57 | 0.65 | 0.84 | 2.38 | 0.42 | 1 | 10
22 | 135 | CONCLUIDO | 6.6413 | 15.06 | 11.14 | 31.84 | 0.42 | 21 | 273.76 | 59.89 | 6.5 | 19 | 72.37 | 33998.16 | 180.45 | 623.99 | 44.77 | 29.8 | 6335.68 | 0.67 | 0.84 | 2.38 | 0.4 | 1 | 10
23 | 135 | CONCLUIDO | 6.6375 | 15.07 | 11.15 | 31.86 | 0.44 | 21 | 274.24 | 59.89 | 6.75 | 19 | 72.61 | 34057.71 | 180.25 | 623.97 | 44.94 | 29.8 | 6425.06 | 0.66 | 0.84 | 2.38 | 0.4 | 1 | 10
24 | 135 | CONCLUIDO | 6.6761 | 14.98 | 11.11 | 33.34 | 0.45 | 20 | 274.73 | 59.89 | 7 | 18 | 72.84 | 34117.35 | 179.54 | 623.97 | 43.72 | 29.8 | 5816.74 | 0.68 | 0.84 | 2.38 | 0.37 | 1 | 10
25 | 135 | CONCLUIDO | 6.6987 | 14.93 | 11.11 | 35.1 | 0.47 | 19 | 275.21 | 59.89 | 7.25 | 17 | 73.08 | 34177.09 | 179.01 | 624.12 | 43.94 | 29.8 | 5931.14 | 0.68 | 0.84 | 2.38 | 0.37 | 1 | 10
26 | 135 | CONCLUIDO | 6.734 | 14.85 | 11.09 | 36.96 | 0.48 | 18 | 275.7 | 59.89 | 7.5 | 16 | 73.31 | 34236.91 | 178.04 | 624.06 | 42.97 | 29.8 | 5454.43 | 0.69 | 0.84 | 2.38 | 0.34 | 1 | 10
27 | 135 | CONCLUIDO | 6.7359 | 14.85 | 11.08 | 36.94 | 0.5 | 18 | 276.18 | 59.89 | 7.75 | 16 | 73.55 | 34296.82 | 177.66 | 624.09 | 42.61 | 29.8 | 5270.84 | 0.7 | 0.84 | 2.38 | 0.33 | 1 | 10
28 | 135 | CONCLUIDO | 6.7688 | 14.77 | 11.06 | 39.04 | 0.51 | 17 | 276.67 | 59.89 | 8 | 15 | 73.78 | 34356.83 | 176.73 | 623.97 | 42.21 | 29.8 | 5075.87 | 0.71 | 0.84 | 2.38 | 0.31 | 1 | 10
29 | 135 | CONCLUIDO | 6.7609 | 14.79 | 11.08 | 39.1 | 0.53 | 17 | 277.16 | 59.89 | 8.25 | 15 | 74.02 | 34416.93 | 177.08 | 623.98 | 42.84 | 29.8 | 5392.15 | 0.7 | 0.84 | 2.38 | 0.33 | 1 | 10
30 | 135 | CONCLUIDO | 6.8046 | 14.7 | 11.03 | 41.38 | 0.55 | 16 | 277.65 | 59.89 | 8.5 | 14 | 74.26 | 34477.13 | 176.17 | 623.97 | 41.32 | 29.8 | 4637.94 | 0.72 | 0.85 | 2.38 | 0.29 | 1 | 10
31 | 135 | CONCLUIDO | 6.798 | 14.71 | 11.05 | 41.43 | 0.56 | 16 | 278.13 | 59.89 | 8.75 | 14 | 74.5 | 34537.41 | 175.86 | 623.99 | 41.69 | 29.8 | 4823.26 | 0.71 | 0.85 | 2.38 | 0.3 | 1 | 10
32 | 135 | CONCLUIDO | 6.8293 | 14.64 | 11.03 | 44.13 | 0.58 | 15 | 278.62 | 59.89 | 9 | 13 | 74.74 | 34597.8 | 174.75 | 623.99 | 41.41 | 29.8 | 4688.26 | 0.72 | 0.85 | 2.37 | 0.28 | 1 | 10
33 | 135 | CONCLUIDO | 6.8293 | 14.64 | 11.03 | 44.13 | 0.59 | 15 | 279.11 | 59.89 | 9.25 | 13 | 74.98 | 34658.27 | 174.99 | 623.99 | 41.27 | 29.8 | 4617.22 | 0.72 | 0.85 | 2.37 | 0.28 | 1 | 10
34 | 135 | CONCLUIDO | 6.8329 | 14.64 | 11.02 | 44.09 | 0.6 | 15 | 279.61 | 59.89 | 9.5 | 13 | 75.22 | 34718.84 | 173.93 | 624.07 | 40.98 | 29.8 | 4474.76 | 0.73 | 0.85 | 2.37 | 0.28 | 1 | 10
35 | 135 | CONCLUIDO | 6.8694 | 14.56 | 11 | 47.13 | 0.62 | 14 | 280.1 | 59.89 | 9.75 | 12 | 75.46 | 34779.51 | 173.7 | 624.09 | 40.21 | 29.8 | 4094.85 | 0.74 | 0.85 | 2.37 | 0.25 | 1 | 10
36 | 135 | CONCLUIDO | 6.8721 | 14.55 | 10.99 | 47.1 | 0.63 | 14 | 280.59 | 59.89 | 10 | 12 | 75.7 | 34840.27 | 172.98 | 623.99 | 39.94 | 29.8 | 3960.3 | 0.75 | 0.85 | 2.37 | 0.24 | 1 | 10
37 | 135 | CONCLUIDO | 6.9014 | 14.49 | 10.98 | 50.67 | 0.65 | 13 | 281.08 | 59.89 | 10.25 | 11 | 75.95 | 34901.13 | 171.96 | 623.97 | 39.7 | 29.8 | 3844.93 | 0.75 | 0.85 | 2.37 | 0.23 | 1 | 10
38 | 135 | CONCLUIDO | 6.8966 | 14.5 | 10.99 | 50.72 | 0.66 | 13 | 281.58 | 59.89 | 10.5 | 11 | 76.19 | 34962.08 | 172.4 | 624.02 | 39.88 | 29.8 | 3934.75 | 0.75 | 0.85 | 2.37 | 0.24 | 1 | 10
39 | 135 | CONCLUIDO | 6.8972 | 14.5 | 10.99 | 50.72 | 0.68 | 13 | 282.07 | 59.89 | 10.75 | 11 | 76.44 | 35023.13 | 172.28 | 623.98 | 39.94 | 29.8 | 3962.33 | 0.75 | 0.85 | 2.37 | 0.24 | 1 | 10
40 | 135 | CONCLUIDO | 6.8999 | 14.49 | 10.98 | 50.69 | 0.69 | 13 | 282.57 | 59.89 | 11 | 11 | 76.68 | 35084.28 | 171.05 | 623.97 | 39.8 | 29.8 | 3893.13 | 0.75 | 0.85 | 2.37 | 0.24 | 1 | 10
41 | 135 | CONCLUIDO | 6.934 | 14.42 | 10.96 | 54.81 | 0.71 | 12 | 283.06 | 59.89 | 11.25 | 10 | 76.93 | 35145.53 | 170.46 | 623.99 | 39.03 | 29.8 | 3514.82 | 0.76 | 0.85 | 2.37 | 0.21 | 1 | 10
42 | 135 | CONCLUIDO | 6.9293 | 14.43 | 10.97 | 54.86 | 0.72 | 12 | 283.56 | 59.89 | 11.5 | 10 | 77.18 | 35206.88 | 170.38 | 624.06 | 39.27 | 29.8 | 3633.96 | 0.76 | 0.85 | 2.37 | 0.22 | 1 | 10
43 | 135 | CONCLUIDO | 6.93 | 14.43 | 10.97 | 54.85 | 0.74 | 12 | 284.06 | 59.89 | 11.75 | 10 | 77.42 | 35268.32 | 170.29 | 623.97 | 39.34 | 29.8 | 3666.36 | 0.76 | 0.85 | 2.37 | 0.22 | 1 | 10
44 | 135 | CONCLUIDO | 6.9272 | 14.44 | 10.98 | 54.88 | 0.75 | 12 | 284.56 | 59.89 | 12 | 10 | 77.67 | 35329.87 | 169.76 | 623.98 | 39.51 | 29.8 | 3755.01 | 0.75 | 0.85 | 2.37 | 0.23 | 1 | 10
45 | 135 | CONCLUIDO | 6.9735 | 14.34 | 10.93 | 59.62 | 0.77 | 11 | 285.06 | 59.89 | 12.25 | 9 | 77.92 | 35391.51 | 168.52 | 624.02 | 38.11 | 29.8 | 3058.14 | 0.78 | 0.85 | 2.37 | 0.18 | 1 | 10
46 | 135 | CONCLUIDO | 6.9653 | 14.36 | 10.95 | 59.72 | 0.78 | 11 | 285.56 | 59.89 | 12.5 | 9 | 78.17 | 35453.26 | 168.7 | 623.97 | 38.51 | 29.8 | 3259.57 | 0.77 | 0.85 | 2.37 | 0.2 | 1 | 10
47 | 135 | CONCLUIDO | 6.9673 | 14.35 | 10.94 | 59.69 | 0.79 | 11 | 286.06 | 59.89 | 12.75 | 9 | 78.42 | 35515.1 | 168.46 | 623.99 | 38.58 | 29.8 | 3295.56 | 0.77 | 0.85 | 2.37 | 0.2 | 1 | 10
48 | 135 | CONCLUIDO | 6.9684 | 14.35 | 10.94 | 59.68 | 0.81 | 11 | 286.56 | 59.89 | 13 | 9 | 78.68 | 35577.18 | 167.37 | 623.97 | 38.51 | 29.8 | 3259.51 | 0.77 | 0.85 | 2.37 | 0.19 | 1 | 10
49 | 135 | CONCLUIDO | 6.998 | 14.29 | 10.93 | 65.59 | 0.82 | 10 | 287.07 | 59.89 | 13.25 | 8 | 78.93 | 35639.23 | 166.65 | 623.99 | 37.95 | 29.8 | 2982.83 | 0.79 | 0.85 | 2.37 | 0.18 | 1 | 10
50 | 135 | CONCLUIDO | 6.9986 | 14.29 | 10.93 | 65.58 | 0.84 | 10 | 287.57 | 59.89 | 13.5 | 8 | 79.18 | 35701.38 | 166.66 | 624 | 38.1 | 29.8 | 3059.39 | 0.78 | 0.85 | 2.37 | 0.18 | 1 | 10
51 | 135 | CONCLUIDO | 7.002 | 14.28 | 10.92 | 65.54 | 0.85 | 10 | 288.08 | 59.89 | 13.75 | 8 | 79.44 | 35763.64 | 166.5 | 623.97 | 37.81 | 29.8 | 2913.49 | 0.79 | 0.86 | 2.37 | 0.18 | 1 | 10
52 | 135 | CONCLUIDO | 6.9997 | 14.29 | 10.93 | 65.57 | 0.86 | 10 | 288.58 | 59.89 | 14 | 8 | 79.69 | 35826 | 166.61 | 624.01 | 37.88 | 29.8 | 2946.25 | 0.79 | 0.85 | 2.37 | 0.18 | 1 | 10
53 | 135 | CONCLUIDO | 6.9994 | 14.29 | 10.93 | 65.57 | 0.88 | 10 | 289.09 | 59.89 | 14.25 | 8 | 79.95 | 35888.47 | 165.66 | 623.97 | 37.88 | 29.8 | 2946.02 | 0.79 | 0.85 | 2.37 | 0.18 | 1 | 10
54 | 135 | CONCLUIDO | 7.0047 | 14.28 | 10.92 | 65.51 | 0.89 | 10 | 289.6 | 59.89 | 14.5 | 8 | 80.21 | 35951.04 | 164.69 | 623.97 | 37.73 | 29.8 | 2872.56 | 0.79 | 0.86 | 2.36 | 0.17 | 1 | 10
55 | 135 | CONCLUIDO | 7.0365 | 14.21 | 10.9 | 72.69 | 0.91 | 9 | 290.1 | 59.89 | 14.75 | 7 | 80.47 | 36013.72 | 163.72 | 623.97 | 37.24 | 29.8 | 2632.99 | 0.8 | 0.86 | 2.37 | 0.16 | 1 | 10
56 | 135 | CONCLUIDO | 7.0303 | 14.22 | 10.92 | 72.77 | 0.92 | 9 | 290.61 | 59.89 | 15 | 7 | 80.73 | 36076.5 | 164.16 | 623.98 | 37.56 | 29.8 | 2795.32 | 0.79 | 0.86 | 2.37 | 0.17 | 1 | 10
57 | 135 | CONCLUIDO | 7.0295 | 14.23 | 10.92 | 72.79 | 0.93 | 9 | 291.12 | 59.89 | 15.25 | 7 | 80.99 | 36139.39 | 164.24 | 623.97 | 37.58 | 29.8 | 2804.68 | 0.79 | 0.86 | 2.37 | 0.17 | 1 | 10
58 | 135 | CONCLUIDO | 7.0317 | 14.22 | 10.91 | 72.76 | 0.95 | 9 | 291.63 | 59.89 | 15.5 | 7 | 81.25 | 36202.38 | 163.9 | 623.97 | 37.59 | 29.8 | 2809.79 | 0.79 | 0.86 | 2.37 | 0.17 | 1 | 10
59 | 135 | CONCLUIDO | 7.0356 | 14.21 | 10.91 | 72.7 | 0.96 | 9 | 292.15 | 59.89 | 15.75 | 7 | 81.51 | 36265.48 | 163.52 | 623.97 | 37.3 | 29.8 | 2662.27 | 0.8 | 0.86 | 2.37 | 0.16 | 1 | 10
60 | 135 | CONCLUIDO | 7.0351 | 14.21 | 10.91 | 72.71 | 0.97 | 9 | 292.66 | 59.89 | 16 | 7 | 81.77 | 36328.69 | 162.5 | 623.97 | 37.37 | 29.8 | 2697.92 | 0.8 | 0.86 | 2.36 | 0.16 | 1 | 10
61 | 135 | CONCLUIDO | 7.0329 | 14.22 | 10.91 | 72.74 | 0.99 | 9 | 293.17 | 59.89 | 16.25 | 7 | 82.03 | 36392.01 | 161.96 | 624.07 | 37.5 | 29.8 | 2765.05 | 0.79 | 0.86 | 2.37 | 0.16 | 1 | 10
62 | 135 | CONCLUIDO | 7.0635 | 14.16 | 10.9 | 81.75 | 1 | 8 | 293.69 | 59.89 | 16.5 | 6 | 82.3 | 36455.44 | 161.3 | 623.97 | 37.09 | 29.8 | 2562.13 | 0.8 | 0.86 | 2.37 | 0.15 | 1 | 10
63 | 135 | CONCLUIDO | 7.0687 | 14.15 | 10.89 | 81.67 | 1.01 | 8 | 294.2 | 59.89 | 16.75 | 6 | 82.56 | 36518.97 | 161.12 | 623.98 | 36.76 | 29.8 | 2399.7 | 0.81 | 0.86 | 2.37 | 0.14 | 1 | 10
64 | 135 | CONCLUIDO | 7.0664 | 14.15 | 10.89 | 81.7 | 1.03 | 8 | 294.72 | 59.89 | 17 | 6 | 82.83 | 36582.62 | 161.13 | 624.01 | 36.82 | 29.8 | 2427.8 | 0.81 | 0.86 | 2.37 | 0.15 | 1 | 10
65 | 135 | CONCLUIDO | 7.0703 | 14.14 | 10.89 | 81.65 | 1.04 | 8 | 295.23 | 59.89 | 17.25 | 6 | 83.1 | 36646.38 | 160.27 | 623.98 | 36.61 | 29.8 | 2323.77 | 0.81 | 0.86 | 2.37 | 0.14 | 1 | 10
66 | 135 | CONCLUIDO | 7.0727 | 14.14 | 10.88 | 81.61 | 1.05 | 8 | 295.75 | 59.89 | 17.5 | 6 | 83.36 | 36710.24 | 159.92 | 623.97 | 36.46 | 29.8 | 2248.97 | 0.82 | 0.86 | 2.37 | 0.13 | 1 | 10
67 | 135 | CONCLUIDO | 7.0737 | 14.14 | 10.88 | 81.6 | 1.07 | 8 | 296.27 | 59.89 | 17.75 | 6 | 83.63 | 36774.22 | 159.3 | 624 | 36.42 | 29.8 | 2228.07 | 0.82 | 0.86 | 2.37 | 0.13 | 1 | 10
68 | 135 | CONCLUIDO | 7.0742 | 14.14 | 10.88 | 81.59 | 1.08 | 8 | 296.79 | 59.89 | 18 | 6 | 83.9 | 36838.32 | 158.85 | 623.97 | 36.37 | 29.8 | 2205.55 | 0.82 | 0.86 | 2.37 | 0.13 | 1 | 10
69 | 135 | CONCLUIDO | 7.0771 | 14.13 | 10.87 | 81.54 | 1.09 | 8 | 297.31 | 59.89 | 18.25 | 6 | 84.17 | 36902.52 | 157.53 | 623.97 | 36.29 | 29.8 | 2161.33 | 0.82 | 0.86 | 2.36 | 0.13 | 1 | 10
70 | 135 | CONCLUIDO | 7.0721 | 14.14 | 10.88 | 81.62 | 1.11 | 8 | 297.83 | 59.89 | 18.5 | 6 | 84.45 | 36966.84 | 156.73 | 623.97 | 36.55 | 29.8 | 2293.77 | 0.82 | 0.86 | 2.36 | 0.14 | 1 | 10
71 | 135 | CONCLUIDO | 7.1094 | 14.07 | 10.86 | 93.08 | 1.12 | 7 | 298.35 | 59.89 | 18.75 | 5 | 84.72 | 37031.27 | 156 | 623.97 | 35.86 | 29.8 | 1952.36 | 0.83 | 0.86 | 2.36 | 0.11 | 1 | 10
72 | 135 | CONCLUIDO | 7.1063 | 14.07 | 10.87 | 93.13 | 1.13 | 7 | 298.88 | 59.89 | 19 | 5 | 84.99 | 37095.82 | 156.23 | 623.98 | 36.04 | 29.8 | 2042.79 | 0.83 | 0.86 | 2.36 | 0.12 | 1 | 10
73 | 135 | CONCLUIDO | 7.1044 | 14.08 | 10.87 | 93.16 | 1.15 | 7 | 299.4 | 59.89 | 19.25 | 5 | 85.27 | 37160.49 | 156.59 | 623.99 | 36.19 | 29.8 | 2120 | 0.82 | 0.86 | 2.36 | 0.12 | 1 | 10
74 | 135 | CONCLUIDO | 7.1049 | 14.07 | 10.87 | 93.15 | 1.16 | 7 | 299.93 | 59.89 | 19.5 | 5 | 85.54 | 37225.39 | 156.9 | 623.97 | 36.11 | 29.8 | 2078.35 | 0.83 | 0.86 | 2.36 | 0.12 | 1 | 10
75 | 135 | CONCLUIDO | 7.1038 | 14.08 | 10.87 | 93.17 | 1.17 | 7 | 300.45 | 59.89 | 19.75 | 5 | 85.82 | 37290.29 | 156.52 | 623.98 | 36.13 | 29.8 | 2088.86 | 0.82 | 0.86 | 2.36 | 0.12 | 1 | 10
76 | 135 | CONCLUIDO | 7.1026 | 14.08 | 10.87 | 93.19 | 1.18 | 7 | 300.98 | 59.89 | 20 | 5 | 86.09 | 37355.31 | 156.3 | 624 | 36.24 | 29.8 | 2142 | 0.82 | 0.86 | 2.36 | 0.13 | 1 | 10
77 | 135 | CONCLUIDO | 7.1069 | 14.07 | 10.86 | 93.12 | 1.2 | 7 | 301.51 | 59.89 | 20.25 | 5 | 86.37 | 37420.44 | 155.75 | 623.97 | 35.94 | 29.8 | 1992.34 | 0.83 | 0.86 | 2.36 | 0.12 | 1 | 10
78 | 135 | CONCLUIDO | 7.1038 | 14.08 | 10.87 | 93.17 | 1.21 | 7 | 302.04 | 59.89 | 20.5 | 5 | 86.65 | 37485.7 | 154.97 | 623.97 | 36.15 | 29.8 | 2096.01 | 0.82 | 0.86 | 2.36 | 0.12 | 1 | 10
79 | 135 | CONCLUIDO | 7.1013 | 14.08 | 10.88 | 93.21 | 1.22 | 7 | 302.57 | 59.89 | 20.75 | 5 | 86.93 | 37551.07 | 154.34 | 623.97 | 36.39 | 29.8 | 2218.78 | 0.82 | 0.86 | 2.36 | 0.13 | 1 | 10
80 | 135 | CONCLUIDO | 7.1021 | 14.08 | 10.87 | 93.2 | 1.23 | 7 | 303.1 | 59.89 | 21 | 5 | 87.21 | 37616.56 | 153.61 | 623.97 | 36.26 | 29.8 | 2153.49 | 0.82 | 0.86 | 2.36 | 0.13 | 1 | 10
81 | 135 | CONCLUIDO | 7.1034 | 14.08 | 10.87 | 93.18 | 1.25 | 7 | 303.63 | 59.89 | 21.25 | 5 | 87.49 | 37682.17 | 152.96 | 623.97 | 36.28 | 29.8 | 2165.17 | 0.82 | 0.86 | 2.36 | 0.12 | 1 | 10
82 | 135 | CONCLUIDO | 7.1054 | 14.07 | 10.87 | 93.15 | 1.26 | 7 | 304.16 | 59.89 | 21.5 | 5 | 87.78 | 37747.91 | 151.39 | 623.98 | 36.07 | 29.8 | 2056.03 | 0.83 | 0.86 | 2.36 | 0.12 | 1 | 10
83 | 135 | CONCLUIDO | 7.146 | 13.99 | 10.84 | 108.38 | 1.27 | 6 | 304.7 | 59.89 | 21.75 | 4 | 88.06 | 37813.76 | 150.45 | 623.97 | 35.15 | 29.8 | 1604.26 | 0.85 | 0.86 | 2.36 | 0.09 | 1 | 10
84 | 135 | CONCLUIDO | 7.1434 | 14 | 10.84 | 108.42 | 1.28 | 6 | 305.23 | 59.89 | 22 | 3 | 88.35 | 37879.74 | 150.66 | 624.06 | 35.17 | 29.8 | 1613.47 | 0.85 | 0.86 | 2.36 | 0.1 | 1 | 10
85 | 135 | CONCLUIDO | 7.143 | 14 | 10.84 | 108.43 | 1.3 | 6 | 305.77 | 59.89 | 22.25 | 3 | 88.63 | 37945.85 | 150.48 | 624.06 | 35.27 | 29.8 | 1664.17 | 0.84 | 0.86 | 2.36 | 0.1 | 1 | 10
86 | 135 | CONCLUIDO | 7.1396 | 14.01 | 10.85 | 108.5 | 1.31 | 6 | 306.31 | 59.89 | 22.5 | 2 | 88.92 | 38012.07 | 150.6 | 624.07 | 35.44 | 29.8 | 1750.52 | 0.84 | 0.86 | 2.36 | 0.1 | 1 | 10
87 | 135 | CONCLUIDO | 7.1393 | 14.01 | 10.85 | 108.51 | 1.32 | 6 | 306.84 | 59.89 | 22.75 | 2 | 89.21 | 38078.42 | 150.64 | 624.06 | 35.46 | 29.8 | 1756.81 | 0.84 | 0.86 | 2.36 | 0.1 | 1 | 10
88 | 135 | CONCLUIDO | 7.141 | 14 | 10.85 | 108.47 | 1.33 | 6 | 307.38 | 59.89 | 23 | 2 | 89.5 | 38144.9 | 150.7 | 624.08 | 35.37 | 29.8 | 1714.17 | 0.84 | 0.86 | 2.36 | 0.1 | 1 | 10
89 | 135 | CONCLUIDO | 7.1417 | 14 | 10.85 | 108.46 | 1.35 | 6 | 307.92 | 59.89 | 23.25 | 1 | 89.79 | 38211.5 | 150.94 | 624.06 | 35.29 | 29.8 | 1674.28 | 0.84 | 0.86 | 2.36 | 0.1 | 1 | 10
90 | 135 | CONCLUIDO | 7.1396 | 14.01 | 10.85 | 108.5 | 1.36 | 6 | 308.46 | 59.89 | 23.5 | 1 | 90.08 | 38278.23 | 151.03 | 624.06 | 35.43 | 29.8 | 1742.14 | 0.84 | 0.86 | 2.37 | 0.1 | 1 | 10
91 | 135 | CONCLUIDO | 7.1382 | 14.01 | 10.85 | 108.53 | 1.37 | 6 | 309.01 | 59.89 | 23.75 | 0 | 90.37 | 38345.09 | 151.33 | 624.06 | 35.45 | 29.8 | 1755.18 | 0.84 | 0.86 | 2.37 | 0.11 | 1 | 10
0 | 80 | CONCLUIDO | 5.235 | 19.1 | 13.07 | 6.82 | 0.11 | 115 | 159.12 | 50.28 | 1 | 113 | 27.84 | 19859.16 | 159.29 | 624.22 | 104.35 | 29.8 | 35658.52 | 0.29 | 0.71 | 2.55 | 2.32 | 1 | 10
1 | 80 | CONCLUIDO | 5.6587 | 17.67 | 12.51 | 8.53 | 0.14 | 88 | 159.48 | 50.28 | 1.25 | 86 | 27.95 | 19902.91 | 151.7 | 624.21 | 87.02 | 29.8 | 27130.08 | 0.34 | 0.75 | 2.5 | 1.76 | 1 | 10
2 | 80 | CONCLUIDO | 5.9355 | 16.85 | 12.2 | 10.17 | 0.17 | 72 | 159.83 | 50.28 | 1.5 | 70 | 28.05 | 19946.71 | 147.24 | 624.07 | 77.43 | 29.8 | 22412.94 | 0.38 | 0.77 | 2.48 | 1.45 | 1 | 10
3 | 80 | CONCLUIDO | 6.1761 | 16.19 | 11.93 | 11.93 | 0.19 | 60 | 160.19 | 50.28 | 1.75 | 58 | 28.16 | 19990.53 | 143.11 | 624.09 | 69.4 | 29.8 | 18457.22 | 0.43 | 0.78 | 2.45 | 1.18 | 1 | 10
4 | 80 | CONCLUIDO | 6.3348 | 15.79 | 11.79 | 13.6 | 0.22 | 52 | 160.54 | 50.28 | 2 | 50 | 28.26 | 20034.4 | 140.58 | 624.15 | 64.7 | 29.8 | 16146.34 | 0.46 | 0.79 | 2.44 | 1.04 | 1 | 10
5 | 80 | CONCLUIDO | 6.4882 | 15.41 | 11.64 | 15.52 | 0.25 | 45 | 160.9 | 50.28 | 2.25 | 43 | 28.37 | 20078.3 | 138.19 | 624.1 | 59.93 | 29.8 | 13798.43 | 0.5 | 0.8 | 2.43 | 0.89 | 1 | 10
6 | 80 | CONCLUIDO | 6.6025 | 15.15 | 11.53 | 17.3 | 0.27 | 40 | 161.26 | 50.28 | 2.5 | 38 | 28.48 | 20122.23 | 136.02 | 624.08 | 56.94 | 29.8 | 12329.31 | 0.52 | 0.81 | 2.41 | 0.78 | 1 | 10
7 | 80 | CONCLUIDO | 6.7033 | 14.92 | 11.43 | 19.06 | 0.3 | 36 | 161.61 | 50.28 | 2.75 | 34 | 28.58 | 20166.2 | 134.12 | 624.02 | 53.7 | 29.8 | 10728.02 | 0.55 | 0.82 | 2.41 | 0.69 | 1 | 10
8 | 80 | CONCLUIDO | 6.7676 | 14.78 | 11.39 | 20.71 | 0.33 | 33 | 161.97 | 50.28 | 3 | 31 | 28.69 | 20210.21 | 133.07 | 624 | 52.4 | 29.8 | 10091.23 | 0.57 | 0.82 | 2.4 | 0.64 | 1 | 10
9 | 80 | CONCLUIDO | 6.8407 | 14.62 | 11.33 | 22.65 | 0.35 | 30 | 162.33 | 50.28 | 3.25 | 28 | 28.8 | 20254.26 | 131.36 | 624.06 | 50.35 | 29.8 | 9081.48 | 0.59 | 0.82 | 2.4 | 0.58 | 1 | 10
10 | 80 | CONCLUIDO | 6.8871 | 14.52 | 11.29 | 24.2 | 0.38 | 28 | 162.68 | 50.28 | 3.5 | 26 | 28.9 | 20298.34 | 130.4 | 623.97 | 49.32 | 29.8 | 8578.66 | 0.6 | 0.83 | 2.4 | 0.55 | 1 | 10
11 | 80 | CONCLUIDO | 6.945 | 14.4 | 11.24 | 25.93 | 0.41 | 26 | 163.04 | 50.28 | 3.75 | 24 | 29.01 | 20342.46 | 128.76 | 623.97 | 47.82 | 29.8 | 7837.27 | 0.62 | 0.83 | 2.39 | 0.49 | 1 | 10
12 | 80 | CONCLUIDO | 6.9907 | 14.3 | 11.21 | 28.02 | 0.43 | 24 | 163.4 | 50.28 | 4 | 22 | 29.12 | 20386.62 | 127.9 | 624.02 | 46.58 | 29.8 | 7228.73 | 0.64 | 0.83 | 2.39 | 0.46 | 1 | 10
13 | 80 | CONCLUIDO | 7.0133 | 14.26 | 11.19 | 29.2 | 0.46 | 23 | 163.76 | 50.28 | 4.25 | 21 | 29.23 | 20430.81 | 126.91 | 624.07 | 46.07 | 29.8 | 6975.98 | 0.65 | 0.83 | 2.39 | 0.44 | 1 | 10
14 | 80 | CONCLUIDO | 7.0641 | 14.16 | 11.15 | 31.87 | 0.49 | 21 | 164.12 | 50.28 | 4.5 | 19 | 29.34 | 20475.04 | 125.4 | 624.03 | 44.82 | 29.8 | 6362.05 | 0.66 | 0.84 | 2.39 | 0.41 | 1 | 10
15 | 80 | CONCLUIDO | 7.0937 | 14.1 | 11.13 | 33.38 | 0.51 | 20 | 164.48 | 50.28 | 4.75 | 18 | 29.45 | 20519.3 | 124.63 | 624.02 | 44.16 | 29.8 | 6040.06 | 0.67 | 0.84 | 2.39 | 0.38 | 1 | 10
16 | 80 | CONCLUIDO | 7.1142 | 14.06 | 11.12 | 35.11 | 0.54 | 19 | 164.83 | 50.28 | 5 | 17 | 29.55 | 20563.61 | 123.58 | 623.97 | 43.91 | 29.8 | 5920.64 | 0.68 | 0.84 | 2.39 | 0.37 | 1 | 10
17 | 80 | CONCLUIDO | 7.1471 | 13.99 | 11.09 | 36.96 | 0.56 | 18 | 165.19 | 50.28 | 5.25 | 16 | 29.66 | 20607.95 | 122.35 | 624 | 42.87 | 29.8 | 5405.33 | 0.69 | 0.84 | 2.38 | 0.34 | 1 | 10
18 | 80 | CONCLUIDO | 7.1722 | 13.94 | 11.07 | 39.07 | 0.59 | 17 | 165.55 | 50.28 | 5.5 | 15 | 29.77 | 20652.33 | 121.21 | 624.1 | 42.35 | 29.8 | 5146.69 | 0.7 | 0.84 | 2.38 | 0.32 | 1 | 10
19 | 80 | CONCLUIDO | 7.2007 | 13.89 | 11.05 | 41.43 | 0.61 | 16 | 165.91 | 50.28 | 5.75 | 14 | 29.88 | 20696.74 | 120.33 | 624 | 41.61 | 29.8 | 4784.69 | 0.72 | 0.85 | 2.38 | 0.3 | 1 | 10
20 | 80 | CONCLUIDO | 7.197 | 13.89 | 11.05 | 41.46 | 0.64 | 16 | 166.27 | 50.28 | 6 | 14 | 29.99 | 20741.2 | 119.56 | 624 | 41.88 | 29.8 | 4918.38 | 0.71 | 0.84 | 2.38 | 0.31 | 1 | 10
21 | 80 | CONCLUIDO | 7.2247 | 13.84 | 11.03 | 44.13 | 0.66 | 15 | 166.64 | 50.28 | 6.25 | 13 | 30.11 | 20785.69 | 118.75 | 623.97 | 41.33 | 29.8 | 4650.11 | 0.72 | 0.85 | 2.37 | 0.29 | 1 | 10
22 | 80 | CONCLUIDO | 7.2554 | 13.78 | 11.01 | 47.17 | 0.69 | 14 | 167 | 50.28 | 6.5 | 12 | 30.22 | 20830.22 | 117.2 | 623.98 | 40.47 | 29.8 | 4221.42 | 0.74 | 0.85 | 2.37 | 0.26 | 1 | 10
23 | 80 | CONCLUIDO | 7.2592 | 13.78 | 11 | 47.14 | 0.71 | 14 | 167.36 | 50.28 | 6.75 | 12 | 30.33 | 20874.78 | 116.14 | 624.02 | 40.15 | 29.8 | 4061.44 | 0.74 | 0.85 | 2.38 | 0.25 | 1 | 10
24 | 80 | CONCLUIDO | 7.2801 | 13.74 | 10.99 | 50.74 | 0.74 | 13 | 167.72 | 50.28 | 7 | 11 | 30.44 | 20919.39 | 115.45 | 623.97 | 39.97 | 29.8 | 3978.21 | 0.75 | 0.85 | 2.37 | 0.25 | 1 | 10
25 | 80 | CONCLUIDO | 7.2846 | 13.73 | 10.98 | 50.7 | 0.76 | 13 | 168.08 | 50.28 | 7.25 | 11 | 30.55 | 20964.03 | 114.42 | 624.04 | 39.89 | 29.8 | 3938.92 | 0.75 | 0.85 | 2.37 | 0.24 | 1 | 10
26 | 80 | CONCLUIDO | 7.3102 | 13.68 | 10.97 | 54.84 | 0.79 | 12 | 168.44 | 50.28 | 7.5 | 10 | 30.66 | 21008.71 | 112.94 | 623.99 | 39.13 | 29.8 | 3561.1 | 0.76 | 0.85 | 2.37 | 0.22 | 1 | 10
27 | 80 | CONCLUIDO | 7.3096 | 13.68 | 10.97 | 54.85 | 0.81 | 12 | 168.81 | 50.28 | 7.75 | 10 | 30.78 | 21053.43 | 112.75 | 623.98 | 39.28 | 29.8 | 3639.42 | 0.76 | 0.85 | 2.37 | 0.22 | 1 | 10
28 | 80 | CONCLUIDO | 7.3468 | 13.61 | 10.93 | 59.63 | 0.84 | 11 | 169.17 | 50.28 | 8 | 9 | 30.89 | 21098.19 | 110.7 | 623.97 | 38.02 | 29.8 | 3012.05 | 0.78 | 0.85 | 2.37 | 0.19 | 1 | 10
29 | 80 | CONCLUIDO | 7.3393 | 13.63 | 10.95 | 59.71 | 0.86 | 11 | 169.53 | 50.28 | 8.25 | 9 | 31 | 21142.98 | 110.64 | 623.98 | 38.56 | 29.8 | 3280.83 | 0.77 | 0.85 | 2.37 | 0.2 | 1 | 10
30 | 80 | CONCLUIDO | 7.3354 | 13.63 | 10.95 | 59.75 | 0.89 | 11 | 169.9 | 50.28 | 8.5 | 9 | 31.12 | 21187.82 | 108.8 | 623.98 | 38.67 | 29.8 | 3336.62 | 0.77 | 0.85 | 2.37 | 0.21 | 1 | 10
31 | 80 | CONCLUIDO | 7.3704 | 13.57 | 10.92 | 65.53 | 0.91 | 10 | 170.26 | 50.28 | 8.75 | 8 | 31.23 | 21232.69 | 107.56 | 623.97 | 37.85 | 29.8 | 2931.54 | 0.79 | 0.86 | 2.36 | 0.17 | 1 | 10
32 | 80 | CONCLUIDO | 7.3656 | 13.58 | 10.93 | 65.58 | 0.94 | 10 | 170.62 | 50.28 | 9 | 6 | 31.34 | 21277.6 | 107.6 | 624.02 | 37.89 | 29.8 | 2952.47 | 0.79 | 0.85 | 2.37 | 0.18 | 1 | 10
33 | 80 | CONCLUIDO | 7.3636 | 13.58 | 10.93 | 65.6 | 0.96 | 10 | 170.99 | 50.28 | 9.25 | 5 | 31.46 | 21322.55 | 106.58 | 624.02 | 37.95 | 29.8 | 2982.18 | 0.79 | 0.85 | 2.37 | 0.19 | 1 | 10
34 | 80 | CONCLUIDO | 7.3651 | 13.58 | 10.93 | 65.58 | 0.98 | 10 | 171.35 | 50.28 | 9.5 | 5 | 31.57 | 21367.54 | 105.55 | 624.03 | 37.76 | 29.8 | 2886.42 | 0.79 | 0.85 | 2.38 | 0.18 | 1 | 10
35 | 80 | CONCLUIDO | 7.3964 | 13.52 | 10.91 | 72.7 | 1.01 | 9 | 171.72 | 50.28 | 9.75 | 2 | 31.69 | 21412.57 | 104.79 | 624.05 | 37.12 | 29.8 | 2575.33 | 0.8 | 0.86 | 2.37 | 0.16 | 1 | 10
36 | 80 | CONCLUIDO | 7.3939 | 13.52 | 10.91 | 72.74 | 1.03 | 9 | 172.08 | 50.28 | 10 | 2 | 31.8 | 21457.64 | 105.01 | 624.06 | 37.15 | 29.8 | 2586.63 | 0.8 | 0.86 | 2.37 | 0.16 | 1 | 10
37 | 80 | CONCLUIDO | 7.3951 | 13.52 | 10.91 | 72.72 | 1.05 | 9 | 172.45 | 50.28 | 10.25 | 1 | 31.92 | 21502.75 | 105.21 | 624.06 | 37.15 | 29.8 | 2588.66 | 0.8 | 0.86 | 2.37 | 0.16 | 1 | 10
38 | 80 | CONCLUIDO | 7.3934 | 13.53 | 10.91 | 72.74 | 1.08 | 9 | 172.82 | 50.28 | 10.5 | 0 | 32.04 | 21547.89 | 105.4 | 624.05 | 37.19 | 29.8 | 2610.45 | 0.8 | 0.86 | 2.37 | 0.16 | 1 | 10
0 | 115 | CONCLUIDO | 4.3115 | 23.19 | 13.86 | 5.47 | 0.08 | 152 | 222.93 | 56.94 | 1 | 150 | 49.99 | 27728.69 | 210.69 | 624.53 | 129.56 | 29.8 | 48079.56 | 0.23 | 0.67 | 2.59 | 3.11 | 1 | 10
1 | 115 | CONCLUIDO | 4.809 | 20.79 | 13.09 | 6.83 | 0.1 | 115 | 223.35 | 56.94 | 1.25 | 113 | 50.15 | 27780.03 | 198.4 | 624.25 | 105.02 | 29.8 | 35995.3 | 0.28 | 0.71 | 2.54 | 2.34 | 1 | 10
2 | 115 | CONCLUIDO | 5.1782 | 19.31 | 12.61 | 8.23 | 0.12 | 92 | 223.76 | 56.94 | 1.5 | 90 | 50.32 | 27831.42 | 190.72 | 624.29 | 89.77 | 29.8 | 28481.69 | 0.33 | 0.74 | 2.52 | 1.86 | 1 | 10
3 | 115 | CONCLUIDO | 5.4608 | 18.31 | 12.27 | 9.56 | 0.14 | 77 | 224.18 | 56.94 | 1.75 | 75 | 50.49 | 27882.87 | 185.07 | 624.11 | 79.79 | 29.8 | 23567.53 | 0.37 | 0.76 | 2.48 | 1.52 | 1 | 10
4 | 115 | CONCLUIDO | 5.6731 | 17.63 | 12.07 | 10.97 | 0.16 | 66 | 224.6 | 56.94 | 2 | 64 | 50.65 | 27934.37 | 181.55 | 624.08 | 73.36 | 29.8 | 20409.67 | 0.41 | 0.77 | 2.46 | 1.32 | 1 | 10
5 | 115 | CONCLUIDO | 5.8448 | 17.11 | 11.9 | 12.31 | 0.18 | 58 | 225.01 | 56.94 | 2.25 | 56 | 50.82 | 27985.94 | 178.55 | 624.2 | 68.57 | 29.8 | 18051.55 | 0.43 | 0.78 | 2.44 | 1.15 | 1 | 10
6 | 115 | CONCLUIDO | 5.9752 | 16.74 | 11.79 | 13.61 | 0.2 | 52 | 225.43 | 56.94 | 2.5 | 50 | 50.99 | 28037.57 | 176.44 | 624.06 | 64.6 | 29.8 | 16096.69 | 0.46 | 0.79 | 2.44 | 1.04 | 1 | 10
7 | 115 | CONCLUIDO | 6.0961 | 16.4 | 11.68 | 14.91 | 0.22 | 47 | 225.85 | 56.94 | 2.75 | 45 | 51.16 | 28089.25 | 174.26 | 624.07 | 61.15 | 29.8 | 14397.61 | 0.49 | 0.8 | 2.43 | 0.93 | 1 | 10
8 | 115 | CONCLUIDO | 6.1912 | 16.15 | 11.6 | 16.19 | 0.24 | 43 | 226.27 | 56.94 | 3 | 41 | 51.33 | 28140.99 | 172.61 | 624.05 | 58.82 | 29.8 | 13253.05 | 0.51 | 0.8 | 2.42 | 0.86 | 1 | 10
9 | 115 | CONCLUIDO | 6.2922 | 15.89 | 11.52 | 17.72 | 0.25 | 39 | 226.69 | 56.94 | 3.25 | 37 | 51.5 | 28192.8 | 170.89 | 624.03 | 56.42 | 29.8 | 12072.66 | 0.53 | 0.81 | 2.42 | 0.77 | 1 | 10
10 | 115 | CONCLUIDO | 6.3736 | 15.69 | 11.45 | 19.08 | 0.27 | 36 | 227.11 | 56.94 | 3.5 | 34 | 51.67 | 28244.66 | 169.5 | 624.08 | 54 | 29.8 | 10878.98 | 0.55 | 0.82 | 2.41 | 0.7 | 1 | 10
11 | 115 | CONCLUIDO | 6.4508 | 15.5 | 11.39 | 20.71 | 0.29 | 33 | 227.53 | 56.94 | 3.75 | 31 | 51.84 | 28296.58 | 167.83 | 624.01 | 52.18 | 29.8 | 9981.35 | 0.57 | 0.82 | 2.41 | 0.64 | 1 | 10
12 | 115 | CONCLUIDO | 6.5136 | 15.35 | 11.33 | 21.93 | 0.31 | 31 | 227.95 | 56.94 | 4 | 29 | 52.01 | 28348.56 | 166.59 | 624.05 | 50.34 | 29.8 | 9072.68 | 0.59 | 0.82 | 2.4 | 0.58 | 1 | 10
13 | 115 | CONCLUIDO | 6.5642 | 15.23 | 11.3 | 23.38 | 0.33 | 29 | 228.38 | 56.94 | 4.25 | 27 | 52.18 | 28400.61 | 165.59 | 624.01 | 49.8 | 29.8 | 8811.21 | 0.6 | 0.83 | 2.39 | 0.55 | 1 | 10
14 | 115 | CONCLUIDO | 6.5874 | 15.18 | 11.29 | 24.19 | 0.35 | 28 | 228.8 | 56.94 | 4.5 | 26 | 52.36 | 28452.71 | 165.02 | 624.16 | 49.35 | 29.8 | 8594.38 | 0.6 | 0.83 | 2.39 | 0.54 | 1 | 10
15 | 115 | CONCLUIDO | 6.6471 | 15.04 | 11.24 | 25.94 | 0.37 | 26 | 229.22 | 56.94 | 4.75 | 24 | 52.53 | 28504.87 | 163.73 | 623.97 | 47.8 | 29.8 | 7826.5 | 0.62 | 0.83 | 2.39 | 0.5 | 1 | 10
16 | 115 | CONCLUIDO | 6.6732 | 14.99 | 11.23 | 26.95 | 0.39 | 25 | 229.65 | 56.94 | 5 | 23 | 52.7 | 28557.1 | 163.31 | 624.03 | 47.45 | 29.8 | 7656.41 | 0.63 | 0.83 | 2.39 | 0.48 | 1 | 10
17 | 115 | CONCLUIDO | 6.6972 | 14.93 | 11.22 | 28.04 | 0.41 | 24 | 230.07 | 56.94 | 5.25 | 22 | 52.88 | 28609.38 | 162.41 | 624.03 | 46.91 | 29.8 | 7394.04 | 0.64 | 0.83 | 2.39 | 0.47 | 1 | 10
18 | 115 | CONCLUIDO | 6.7233 | 14.87 | 11.2 | 29.23 | 0.42 | 23 | 230.49 | 56.94 | 5.5 | 21 | 53.05 | 28661.73 | 162.07 | 624.22 | 46.49 | 29.8 | 7189.6 | 0.64 | 0.83 | 2.39 | 0.45 | 1 | 10
19 | 115 | CONCLUIDO | 6.784 | 14.74 | 11.16 | 31.88 | 0.44 | 21 | 230.92 | 56.94 | 5.75 | 19 | 53.23 | 28714.14 | 160.57 | 624.06 | 45.07 | 29.8 | 6489.83 | 0.66 | 0.84 | 2.39 | 0.41 | 1 | 10
20 | 115 | CONCLUIDO | 6.7876 | 14.73 | 11.15 | 31.86 | 0.46 | 21 | 231.34 | 56.94 | 6 | 19 | 53.4 | 28766.61 | 160.05 | 624.01 | 44.87 | 29.8 | 6386.01 | 0.66 | 0.84 | 2.39 | 0.4 | 1 | 10
21 | 115 | CONCLUIDO | 6.8153 | 14.67 | 11.13 | 33.4 | 0.48 | 20 | 231.77 | 56.94 | 6.25 | 18 | 53.58 | 28819.14 | 159.66 | 623.97 | 44.18 | 29.8 | 6050.64 | 0.67 | 0.84 | 2.39 | 0.39 | 1 | 10
22 | 115 | CONCLUIDO | 6.8487 | 14.6 | 11.11 | 35.07 | 0.5 | 19 | 232.2 | 56.94 | 6.5 | 17 | 53.75 | 28871.74 | 158.6 | 624.04 | 43.49 | 29.8 | 5707.91 | 0.69 | 0.84 | 2.38 | 0.36 | 1 | 10
23 | 115 | CONCLUIDO | 6.8744 | 14.55 | 11.1 | 36.99 | 0.52 | 18 | 232.62 | 56.94 | 6.75 | 16 | 53.93 | 28924.39 | 157.98 | 623.99 | 43.29 | 29.8 | 5613.33 | 0.69 | 0.84 | 2.38 | 0.35 | 1 | 10
24 | 115 | CONCLUIDO | 6.9098 | 14.47 | 11.07 | 39.05 | 0.53 | 17 | 233.05 | 56.94 | 7 | 15 | 54.11 | 28977.11 | 156.28 | 624.01 | 42.09 | 29.8 | 5016.51 | 0.71 | 0.84 | 2.38 | 0.32 | 1 | 10
25 | 115 | CONCLUIDO | 6.9022 | 14.49 | 11.08 | 39.11 | 0.55 | 17 | 233.48 | 56.94 | 7.25 | 15 | 54.29 | 29029.89 | 156.9 | 624.01 | 42.65 | 29.8 | 5298.06 | 0.7 | 0.84 | 2.38 | 0.33 | 1 | 10
26 | 115 | CONCLUIDO | 6.9448 | 14.4 | 11.04 | 41.39 | 0.57 | 16 | 233.91 | 56.94 | 7.5 | 14 | 54.46 | 29082.74 | 155.82 | 623.98 | 41.33 | 29.8 | 4643.16 | 0.72 | 0.85 | 2.38 | 0.29 | 1 | 10
27 | 115 | CONCLUIDO | 6.9364 | 14.42 | 11.05 | 41.45 | 0.59 | 16 | 234.34 | 56.94 | 7.75 | 14 | 54.64 | 29135.65 | 155.44 | 623.97 | 41.9 | 29.8 | 4929.63 | 0.71 | 0.84 | 2.38 | 0.31 | 1 | 10
28 | 115 | CONCLUIDO | 6.9705 | 14.35 | 11.03 | 44.11 | 0.61 | 15 | 234.77 | 56.94 | 8 | 13 | 54.82 | 29188.62 | 154.21 | 624 | 41.17 | 29.8 | 4569.34 | 0.72 | 0.85 | 2.37 | 0.28 | 1 | 10
29 | 115 | CONCLUIDO | 6.9674 | 14.35 | 11.03 | 44.13 | 0.62 | 15 | 235.2 | 56.94 | 8.25 | 13 | 55 | 29241.66 | 154.35 | 623.97 | 41.14 | 29.8 | 4553.94 | 0.72 | 0.85 | 2.38 | 0.29 | 1 | 10
30 | 115 | CONCLUIDO | 7.001 | 14.28 | 11.01 | 47.18 | 0.64 | 14 | 235.63 | 56.94 | 8.5 | 12 | 55.18 | 29294.76 | 153.1 | 623.97 | 40.42 | 29.8 | 4196.21 | 0.74 | 0.85 | 2.38 | 0.26 | 1 | 10
31 | 115 | CONCLUIDO | 7.0025 | 14.28 | 11.01 | 47.17 | 0.66 | 14 | 236.06 | 56.94 | 8.75 | 12 | 55.36 | 29347.92 | 152.87 | 623.99 | 40.21 | 29.8 | 4094.57 | 0.74 | 0.85 | 2.38 | 0.26 | 1 | 10
32 | 115 | CONCLUIDO | 7.0001 | 14.29 | 11.01 | 47.19 | 0.68 | 14 | 236.49 | 56.94 | 9 | 12 | 55.55 | 29401.15 | 151.83 | 624.04 | 40.47 | 29.8 | 4222.98 | 0.74 | 0.85 | 2.38 | 0.26 | 1 | 10
33 | 115 | CONCLUIDO | 7.0289 | 14.23 | 11 | 50.75 | 0.69 | 13 | 236.92 | 56.94 | 9.25 | 11 | 55.73 | 29454.44 | 151.69 | 623.97 | 40.04 | 29.8 | 4012.3 | 0.74 | 0.85 | 2.37 | 0.25 | 1 | 10
34 | 115 | CONCLUIDO | 7.0317 | 14.22 | 10.99 | 50.72 | 0.71 | 13 | 237.35 | 56.94 | 9.5 | 11 | 55.91 | 29507.8 | 151.35 | 623.98 | 39.86 | 29.8 | 3921.7 | 0.75 | 0.85 | 2.37 | 0.24 | 1 | 10
35 | 115 | CONCLUIDO | 7.067 | 14.15 | 10.96 | 54.81 | 0.73 | 12 | 237.79 | 56.94 | 9.75 | 10 | 56.09 | 29561.22 | 149.65 | 623.97 | 38.92 | 29.8 | 3458.03 | 0.77 | 0.85 | 2.37 | 0.22 | 1 | 10
36 | 115 | CONCLUIDO | 7.0642 | 14.16 | 10.97 | 54.84 | 0.75 | 12 | 238.22 | 56.94 | 10 | 10 | 56.28 | 29614.71 | 149.37 | 623.98 | 39.19 | 29.8 | 3590.88 | 0.76 | 0.85 | 2.37 | 0.22 | 1 | 10
37 | 115 | CONCLUIDO | 7.0623 | 14.16 | 10.97 | 54.86 | 0.76 | 12 | 238.66 | 56.94 | 10.25 | 10 | 56.46 | 29668.27 | 149.41 | 624.03 | 39.26 | 29.8 | 3628.27 | 0.76 | 0.85 | 2.37 | 0.22 | 1 | 10
38 | 115 | CONCLUIDO | 7.0627 | 14.16 | 10.97 | 54.86 | 0.78 | 12 | 239.09 | 56.94 | 10.5 | 10 | 56.65 | 29721.89 | 148.5 | 623.97 | 39.45 | 29.8 | 3721.4 | 0.76 | 0.85 | 2.37 | 0.22 | 1 | 10
39 | 115 | CONCLUIDO | 7.103 | 14.08 | 10.94 | 59.65 | 0.8 | 11 | 239.53 | 56.94 | 10.75 | 9 | 56.83 | 29775.57 | 147.41 | 624.01 | 38.18 | 29.8 | 3093.07 | 0.78 | 0.85 | 2.37 | 0.19 | 1 | 10
40 | 115 | CONCLUIDO | 7.0999 | 14.08 | 10.94 | 59.68 | 0.82 | 11 | 239.96 | 56.94 | 11 | 9 | 57.02 | 29829.32 | 147.34 | 623.97 | 38.51 | 29.8 | 3256.31 | 0.77 | 0.85 | 2.37 | 0.19 | 1 | 10
41 | 115 | CONCLUIDO | 7.0942 | 14.1 | 10.95 | 59.74 | 0.83 | 11 | 240.4 | 56.94 | 11.25 | 9 | 57.21 | 29883.27 | 146.76 | 623.97 | 38.87 | 29.8 | 3436 | 0.77 | 0.85 | 2.37 | 0.21 | 1 | 10
42 | 115 | CONCLUIDO | 7.093 | 14.1 | 10.95 | 59.75 | 0.85 | 11 | 240.84 | 56.94 | 11.5 | 9 | 57.39 | 29937.16 | 145.54 | 623.97 | 38.71 | 29.8 | 3356.26 | 0.77 | 0.85 | 2.37 | 0.21 | 1 | 10
43 | 115 | CONCLUIDO | 7.1281 | 14.03 | 10.93 | 65.58 | 0.87 | 10 | 241.27 | 56.94 | 11.75 | 8 | 57.58 | 29991.11 | 145.13 | 623.97 | 38.06 | 29.8 | 3036.8 | 0.78 | 0.85 | 2.37 | 0.18 | 1 | 10
44 | 115 | CONCLUIDO | 7.1289 | 14.03 | 10.93 | 65.57 | 0.88 | 10 | 241.71 | 56.94 | 12 | 8 | 57.77 | 30045.13 | 145.13 | 623.98 | 37.99 | 29.8 | 3001.84 | 0.78 | 0.85 | 2.37 | 0.18 | 1 | 10
45 | 115 | CONCLUIDO | 7.1283 | 14.03 | 10.93 | 65.57 | 0.9 | 10 | 242.15 | 56.94 | 12.25 | 8 | 57.96 | 30099.23 | 144.72 | 624 | 37.9 | 29.8 | 2960.25 | 0.79 | 0.85 | 2.37 | 0.18 | 1 | 10
46 | 115 | CONCLUIDO | 7.1327 | 14.02 | 10.92 | 65.52 | 0.92 | 10 | 242.59 | 56.94 | 12.5 | 8 | 58.15 | 30153.38 | 143.38 | 623.97 | 37.71 | 29.8 | 2862.76 | 0.79 | 0.86 | 2.37 | 0.17 | 1 | 10
47 | 115 | CONCLUIDO | 7.1622 | 13.96 | 10.91 | 72.71 | 0.93 | 9 | 243.03 | 56.94 | 12.75 | 7 | 58.34 | 30207.61 | 141.95 | 623.97 | 37.22 | 29.8 | 2624.99 | 0.8 | 0.86 | 2.37 | 0.16 | 1 | 10
48 | 115 | CONCLUIDO | 7.1589 | 13.97 | 10.91 | 72.75 | 0.95 | 9 | 243.47 | 56.94 | 13 | 7 | 58.53 | 30261.91 | 142.11 | 623.97 | 37.45 | 29.8 | 2739.41 | 0.8 | 0.86 | 2.37 | 0.17 | 1 | 10
49 | 115 | CONCLUIDO | 7.1582 | 13.97 | 10.91 | 72.76 | 0.97 | 9 | 243.91 | 56.94 | 13.25 | 7 | 58.72 | 30316.27 | 142.26 | 623.97 | 37.62 | 29.8 | 2821.65 | 0.79 | 0.86 | 2.37 | 0.17 | 1 | 10
50 | 115 | CONCLUIDO | 7.163 | 13.96 | 10.9 | 72.7 | 0.98 | 9 | 244.35 | 56.94 | 13.5 | 7 | 58.91 | 30370.7 | 141.67 | 623.97 | 37.3 | 29.8 | 2661.65 | 0.8 | 0.86 | 2.37 | 0.16 | 1 | 10
51 | 115 | CONCLUIDO | 7.1636 | 13.96 | 10.9 | 72.69 | 1 | 9 | 244.79 | 56.94 | 13.75 | 7 | 59.1 | 30425.2 | 140.57 | 623.99 | 37.18 | 29.8 | 2602.58 | 0.8 | 0.86 | 2.37 | 0.16 | 1 | 10
52 | 115 | CONCLUIDO | 7.1595 | 13.97 | 10.91 | 72.74 | 1.02 | 9 | 245.23 | 56.94 | 14 | 7 | 59.29 | 30479.78 | 139.66 | 623.97 | 37.53 | 29.8 | 2778.34 | 0.79 | 0.86 | 2.37 | 0.17 | 1 | 10
53 | 115 | CONCLUIDO | 7.1904 | 13.91 | 10.9 | 81.72 | 1.03 | 8 | 245.68 | 56.94 | 14.25 | 6 | 59.48 | 30534.42 | 138.77 | 623.97 | 37.07 | 29.8 | 2553.58 | 0.8 | 0.86 | 2.36 | 0.15 | 1 | 10
54 | 115 | CONCLUIDO | 7.1915 | 13.91 | 10.89 | 81.7 | 1.05 | 8 | 246.12 | 56.94 | 14.5 | 6 | 59.68 | 30589.13 | 138.61 | 624.02 | 36.93 | 29.8 | 2481.93 | 0.81 | 0.86 | 2.36 | 0.15 | 1 | 10
55 | 115 | CONCLUIDO | 7.1928 | 13.9 | 10.89 | 81.68 | 1.06 | 8 | 246.57 | 56.94 | 14.75 | 6 | 59.87 | 30643.91 | 137.95 | 623.97 | 36.73 | 29.8 | 2384.4 | 0.81 | 0.86 | 2.37 | 0.14 | 1 | 10
56 | 115 | CONCLUIDO | 7.1965 | 13.9 | 10.88 | 81.63 | 1.08 | 8 | 247.01 | 56.94 | 15 | 6 | 60.07 | 30698.76 | 137.3 | 623.98 | 36.41 | 29.8 | 2221.86 | 0.82 | 0.86 | 2.37 | 0.14 | 1 | 10
57 | 115 | CONCLUIDO | 7.2001 | 13.89 | 10.88 | 81.58 | 1.1 | 8 | 247.46 | 56.94 | 15.25 | 6 | 60.26 | 30753.68 | 136.36 | 623.99 | 36.4 | 29.8 | 2217.36 | 0.82 | 0.86 | 2.36 | 0.13 | 1 | 10
58 | 115 | CONCLUIDO | 7.2003 | 13.89 | 10.88 | 81.57 | 1.11 | 8 | 247.9 | 56.94 | 15.5 | 6 | 60.46 | 30808.68 | 135.52 | 624.03 | 36.23 | 29.8 | 2132.83 | 0.82 | 0.86 | 2.37 | 0.13 | 1 | 10
59 | 115 | CONCLUIDO | 7.1977 | 13.89 | 10.88 | 81.61 | 1.13 | 8 | 248.35 | 56.94 | 15.75 | 6 | 60.66 | 30863.74 | 133.95 | 623.97 | 36.52 | 29.8 | 2280.48 | 0.82 | 0.86 | 2.36 | 0.13 | 1 | 10
60 | 115 | CONCLUIDO | 7.2308 | 13.83 | 10.86 | 93.1 | 1.14 | 7 | 248.79 | 56.94 | 16 | 5 | 60.85 | 30918.88 | 132.93 | 623.99 | 35.93 | 29.8 | 1989.58 | 0.83 | 0.86 | 2.36 | 0.11 | 1 | 10
61 | 115 | CONCLUIDO | 7.2282 | 13.83 | 10.87 | 93.14 | 1.16 | 7 | 249.24 | 56.94 | 16.25 | 4 | 61.05 | 30974.09 | 133.11 | 624.01 | 36.11 | 29.8 | 2080.35 | 0.83 | 0.86 | 2.36 | 0.12 | 1 | 10
62 | 115 | CONCLUIDO | 7.2273 | 13.84 | 10.87 | 93.16 | 1.18 | 7 | 249.69 | 56.94 | 16.5 | 4 | 61.25 | 31029.37 | 133.48 | 623.99 | 36.12 | 29.8 | 2083.95 | 0.82 | 0.86 | 2.36 | 0.12 | 1 | 10
63 | 115 | CONCLUIDO | 7.2246 | 13.84 | 10.87 | 93.2 | 1.19 | 7 | 250.14 | 56.94 | 16.75 | 3 | 61.45 | 31084.72 | 134.1 | 623.99 | 36.19 | 29.8 | 2116.61 | 0.82 | 0.86 | 2.37 | 0.13 | 1 | 10
64 | 115 | CONCLUIDO | 7.2251 | 13.84 | 10.87 | 93.19 | 1.21 | 7 | 250.59 | 56.94 | 17 | 3 | 61.65 | 31140.15 | 133.9 | 624 | 36.06 | 29.8 | 2054.36 | 0.83 | 0.86 | 2.37 | 0.13 | 1 | 10
65 | 115 | CONCLUIDO | 7.2262 | 13.84 | 10.87 | 93.18 | 1.22 | 7 | 251.04 | 56.94 | 17.25 | 3 | 61.85 | 31195.65 | 133.86 | 624 | 36.1 | 29.8 | 2072.73 | 0.83 | 0.86 | 2.37 | 0.12 | 1 | 10
66 | 115 | CONCLUIDO | 7.2275 | 13.84 | 10.87 | 93.15 | 1.24 | 7 | 251.49 | 56.94 | 17.5 | 2 | 62.05 | 31251.22 | 133.45 | 623.99 | 36 | 29.8 | 2021.4 | 0.83 | 0.86 | 2.37 | 0.12 | 1 | 10
67 | 115 | CONCLUIDO | 7.228 | 13.84 | 10.87 | 93.15 | 1.25 | 7 | 251.94 | 56.94 | 17.75 | 1 | 62.25 | 31306.86 | 133.56 | 623.99 | 35.92 | 29.8 | 1985.45 | 0.83 | 0.86 | 2.37 | 0.12 | 1 | 10
68 | 115 | CONCLUIDO | 7.2285 | 13.83 | 10.87 | 93.14 | 1.27 | 7 | 252.39 | 56.94 | 18 | 1 | 62.45 | 31362.58 | 133.57 | 623.99 | 35.87 | 29.8 | 1955.7 | 0.83 | 0.86 | 2.37 | 0.12 | 1 | 10
69 | 115 | CONCLUIDO | 7.228 | 13.84 | 10.87 | 93.15 | 1.28 | 7 | 252.84 | 56.94 | 18.25 | 0 | 62.65 | 31418.38 | 133.64 | 623.99 | 35.89 | 29.8 | 1968.57 | 0.83 | 0.86 | 2.37 | 0.12 | 1 | 10
0 | 35 | CONCLUIDO | 6.623 | 15.1 | 12.07 | 10.97 | 0.22 | 66 | 80.84 | 35.1 | 1 | 64 | 9.74 | 10204.21 | 90.24 | 624.02 | 73.34 | 29.8 | 20397.79 | 0.41 | 0.77 | 2.47 | 1.32 | 1 | 10
1 | 35 | CONCLUIDO | 6.8815 | 14.53 | 11.76 | 13.84 | 0.27 | 51 | 81.14 | 35.1 | 1.25 | 49 | 9.79 | 10241.25 | 86.11 | 623.99 | 63.64 | 29.8 | 15625.64 | 0.47 | 0.79 | 2.44 | 1.01 | 1 | 10
2 | 35 | CONCLUIDO | 7.0612 | 14.16 | 11.56 | 16.92 | 0.32 | 41 | 81.44 | 35.1 | 1.5 | 39 | 9.84 | 10278.32 | 82.98 | 623.99 | 57.62 | 29.8 | 12661.06 | 0.52 | 0.81 | 2.42 | 0.82 | 1 | 10
3 | 35 | CONCLUIDO | 7.2043 | 13.88 | 11.4 | 20.12 | 0.38 | 34 | 81.74 | 35.1 | 1.75 | 32 | 9.89 | 10315.41 | 80.01 | 624.03 | 52.53 | 29.8 | 10154.26 | 0.57 | 0.82 | 2.41 | 0.66 | 1 | 10
4 | 35 | CONCLUIDO | 7.3027 | 13.69 | 11.3 | 23.38 | 0.43 | 29 | 82.04 | 35.1 | 2 | 27 | 9.94 | 10352.53 | 77.38 | 624.17 | 49.56 | 29.8 | 8695.11 | 0.6 | 0.83 | 2.4 | 0.55 | 1 | 10
5 | 35 | CONCLUIDO | 7.3826 | 13.55 | 11.22 | 26.93 | 0.48 | 25 | 82.34 | 35.1 | 2.25 | 23 | 9.99 | 10389.66 | 75.36 | 624.04 | 47.18 | 29.8 | 7521.33 | 0.63 | 0.83 | 2.39 | 0.47 | 1 | 10
6 | 35 | CONCLUIDO | 7.4322 | 13.46 | 11.18 | 30.5 | 0.53 | 22 | 82.65 | 35.1 | 2.5 | 20 | 10.04 | 10426.82 | 73.13 | 623.98 | 45.91 | 29.8 | 6904.36 | 0.65 | 0.84 | 2.39 | 0.44 | 1 | 10
7 | 35 | CONCLUIDO | 7.4759 | 13.38 | 11.14 | 33.42 | 0.58 | 20 | 82.95 | 35.1 | 2.75 | 10 | 10.1 | 10463.99 | 71.12 | 623.98 | 44.09 | 29.8 | 6003.91 | 0.68 | 0.84 | 2.4 | 0.39 | 1 | 10
8 | 35 | CONCLUIDO | 7.5 | 13.33 | 11.11 | 35.1 | 0.63 | 19 | 83.25 | 35.1 | 3 | 3 | 10.15 | 10501.19 | 70.15 | 624.07 | 43.23 | 29.8 | 5576.79 | 0.69 | 0.84 | 2.4 | 0.37 | 1 | 10
9 | 35 | CONCLUIDO | 7.4966 | 13.34 | 11.12 | 35.12 | 0.68 | 19 | 83.55 | 35.1 | 3.25 | 0 | 10.2 | 10538.42 | 70.42 | 624.04 | 43.44 | 29.8 | 5682.15 | 0.69 | 0.84 | 2.4 | 0.37 | 1 | 10
0 | 50 | CONCLUIDO | 6.1159 | 16.35 | 12.45 | 8.89 | 0.16 | 84 | 107.41 | 41.65 | 1 | 82 | 14.77 | 13481.73 | 115.48 | 624.16 | 85.22 | 29.8 | 26247.89 | 0.35 | 0.75 | 2.49 | 1.7 | 1 | 10
1 | 50 | CONCLUIDO | 6.4434 | 15.52 | 12.04 | 11.11 | 0.2 | 65 | 107.73 | 41.65 | 1.25 | 63 | 14.83 | 13520.81 | 110.41 | 624.13 | 72.57 | 29.8 | 20016.05 | 0.41 | 0.78 | 2.46 | 1.29 | 1 | 10
2 | 50 | CONCLUIDO | 6.6774 | 14.98 | 11.78 | 13.6 | 0.24 | 52 | 108.05 | 41.65 | 1.5 | 50 | 14.9 | 13559.91 | 106.94 | 624.11 | 64.05 | 29.8 | 15822.54 | 0.47 | 0.79 | 2.45 | 1.04 | 1 | 10
3 | 50 | CONCLUIDO | 6.8403 | 14.62 | 11.61 | 15.83 | 0.28 | 44 | 108.37 | 41.65 | 1.75 | 42 | 14.97 | 13599.17 | 104.12 | 624.06 | 59.18 | 29.8 | 13426.51 | 0.5 | 0.8 | 2.42 | 0.86 | 1 | 10
4 | 50 | CONCLUIDO | 6.9587 | 14.37 | 11.49 | 18.14 | 0.32 | 38 | 108.68 | 41.65 | 2 | 36 | 15.03 | 13638.32 | 101.71 | 624.12 | 55.48 | 29.8 | 11610.49 | 0.54 | 0.81 | 2.41 | 0.74 | 1 | 10
5 | 50 | CONCLUIDO | 7.0613 | 14.16 | 11.39 | 20.71 | 0.36 | 33 | 109 | 41.65 | 2.25 | 31 | 15.1 | 13677.51 | 99.88 | 624.03 | 52.39 | 29.8 | 10086.78 | 0.57 | 0.82 | 2.41 | 0.64 | 1 | 10
6 | 50 | CONCLUIDO | 7.1519 | 13.98 | 11.3 | 23.38 | 0.4 | 29 | 109.32 | 41.65 | 2.5 | 27 | 15.17 | 13716.72 | 97.43 | 624 | 49.88 | 29.8 | 8854.14 | 0.6 | 0.83 | 2.39 | 0.55 | 1 | 10
7 | 50 | CONCLUIDO | 7.2182 | 13.85 | 11.24 | 25.94 | 0.44 | 26 | 109.64 | 41.65 | 2.75 | 24 | 15.24 | 13755.95 | 95.65 | 624.02 | 47.66 | 29.8 | 7759.26 | 0.63 | 0.83 | 2.39 | 0.49 | 1 | 10
8 | 50 | CONCLUIDO | 7.2544 | 13.78 | 11.22 | 28.04 | 0.48 | 24 | 109.96 | 41.65 | 3 | 22 | 15.31 | 13795.21 | 94.32 | 624.01 | 46.85 | 29.8 | 7365.44 | 0.64 | 0.83 | 2.39 | 0.47 | 1 | 10
9 | 50 | CONCLUIDO | 7.2982 | 13.7 | 11.18 | 30.48 | 0.52 | 22 | 110.27 | 41.65 | 3.25 | 20 | 15.37 | 13834.5 | 92.8 | 624 | 45.74 | 29.8 | 6820.47 | 0.65 | 0.84 | 2.39 | 0.43 | 1 | 10
10 | 50 | CONCLUIDO | 7.3522 | 13.6 | 11.12 | 33.36 | 0.56 | 20 | 110.59 | 41.65 | 3.5 | 18 | 15.44 | 13873.81 | 91.11 | 624.05 | 43.76 | 29.8 | 5835.78 | 0.68 | 0.84 | 2.39 | 0.37 | 1 | 10
11 | 50 | CONCLUIDO | 7.3887 | 13.53 | 11.1 | 36.99 | 0.6 | 18 | 110.91 | 41.65 | 3.75 | 16 | 15.51 | 13913.15 | 88.97 | 623.98 | 43.21 | 29.8 | 5570.87 | 0.69 | 0.84 | 2.38 | 0.35 | 1 | 10
12 | 50 | CONCLUIDO | 7.4147 | 13.49 | 11.07 | 39.08 | 0.63 | 17 | 111.23 | 41.65 | 4 | 15 | 15.58 | 13952.52 | 87.48 | 623.98 | 42.47 | 29.8 | 5209.65 | 0.7 | 0.84 | 2.38 | 0.33 | 1 | 10
13 | 50 | CONCLUIDO | 7.4382 | 13.44 | 11.05 | 41.45 | 0.67 | 16 | 111.55 | 41.65 | 4.25 | 14 | 15.65 | 13991.91 | 85.84 | 624.03 | 41.77 | 29.8 | 4865.58 | 0.71 | 0.85 | 2.38 | 0.31 | 1 | 10
14 | 50 | CONCLUIDO | 7.4605 | 13.4 | 11.03 | 44.14 | 0.71 | 15 | 111.87 | 41.65 | 4.5 | 10 | 15.72 | 14031.33 | 84.75 | 623.99 | 41.18 | 29.8 | 4570.71 | 0.72 | 0.85 | 2.38 | 0.29 | 1 | 10
15 | 50 | CONCLUIDO | 7.4875 | 13.36 | 11.01 | 47.18 | 0.75 | 14 | 112.19 | 41.65 | 4.75 | 6 | 15.79 | 14070.77 | 82.92 | 624.05 | 40.19 | 29.8 | 4082.66 | 0.74 | 0.85 | 2.38 | 0.26 | 1 | 10
16 | 50 | CONCLUIDO | 7.4889 | 13.35 | 11.01 | 47.17 | 0.78 | 14 | 112.51 | 41.65 | 5 | 2 | 15.86 | 14110.24 | 83.32 | 624 | 39.98 | 29.8 | 3975.72 | 0.75 | 0.85 | 2.39 | 0.26 | 1 | 10
17 | 50 | CONCLUIDO | 7.4852 | 13.36 | 11.01 | 47.2 | 0.82 | 14 | 112.83 | 41.65 | 5.25 | 1 | 15.93 | 14149.74 | 83.49 | 624 | 40.04 | 29.8 | 4005.72 | 0.74 | 0.85 | 2.39 | 0.27 | 1 | 10
18 | 50 | CONCLUIDO | 7.4829 | 13.36 | 11.02 | 47.21 | 0.86 | 14 | 113.15 | 41.65 | 5.5 | 0 | 16 | 14189.26 | 83.75 | 624.05 | 40.06 | 29.8 | 4017.86 | 0.74 | 0.85 | 2.39 | 0.27 | 1 | 10
0 | 25 | CONCLUIDO | 7.0089 | 14.27 | 11.76 | 13.84 | 0.28 | 51 | 61.76 | 28.92 | 1 | 49 | 6.84 | 7851.41 | 69.77 | 624.03 | 63.84 | 29.8 | 15722.29 | 0.47 | 0.79 | 2.44 | 1.02 | 1 | 10
1 | 25 | CONCLUIDO | 7.2211 | 13.85 | 11.51 | 17.71 | 0.35 | 39 | 62.05 | 28.92 | 1.25 | 37 | 6.88 | 7887.12 | 65.93 | 623.99 | 56.24 | 29.8 | 11980.94 | 0.53 | 0.81 | 2.41 | 0.76 | 1 | 10
2 | 25 | CONCLUIDO | 7.37 | 13.57 | 11.34 | 21.95 | 0.42 | 31 | 62.34 | 28.92 | 1.5 | 26 | 6.92 | 7922.85 | 62.34 | 624.04 | 50.27 | 29.8 | 9038.05 | 0.59 | 0.82 | 2.41 | 0.59 | 1 | 10
3 | 25 | CONCLUIDO | 7.4336 | 13.45 | 11.28 | 25.07 | 0.49 | 27 | 62.63 | 28.92 | 1.75 | 11 | 6.96 | 7958.6 | 60.28 | 624.04 | 48.36 | 29.8 | 8103.29 | 0.62 | 0.83 | 2.41 | 0.53 | 1 | 10
4 | 25 | CONCLUIDO | 7.4483 | 13.43 | 11.27 | 26.01 | 0.55 | 26 | 62.92 | 28.92 | 2 | 1 | 7 | 7994.37 | 60.17 | 624.1 | 47.5 | 29.8 | 7677.23 | 0.63 | 0.83 | 2.43 | 0.52 | 1 | 10
5 | 25 | CONCLUIDO | 7.4466 | 13.43 | 11.27 | 26.01 | 0.62 | 26 | 63.21 | 28.92 | 2.25 | 0 | 7.04 | 8030.17 | 60.46 | 624.15 | 47.53 | 29.8 | 7695.01 | 0.63 | 0.83 | 2.43 | 0.52 | 1 | 10
0 | 85 | CONCLUIDO | 5.0753 | 19.7 | 13.23 | 6.56 | 0.11 | 121 | 167.88 | 51.39 | 1 | 119 | 30.49 | 20939.59 | 167.16 | 624.18 | 108.98 | 29.8 | 37941.66 | 0.27 | 0.71 | 2.57 | 2.48 | 1 | 10
1 | 85 | CONCLUIDO | 5.5233 | 18.11 | 12.62 | 8.23 | 0.13 | 92 | 168.25 | 51.39 | 1.25 | 90 | 30.6 | 20984.25 | 158.62 | 624.1 | 90.12 | 29.8 | 28660.29 | 0.33 | 0.74 | 2.51 | 1.87 | 1 | 10
2 | 85 | CONCLUIDO | 5.8462 | 17.1 | 12.22 | 9.91 | 0.16 | 74 | 168.61 | 51.39 | 1.5 | 72 | 30.71 | 21028.94 | 152.99 | 624.25 | 78.34 | 29.8 | 22856.3 | 0.38 | 0.76 | 2.47 | 1.48 | 1 | 10
3 | 85 | CONCLUIDO | 6.0539 | 16.52 | 12.01 | 11.44 | 0.18 | 63 | 168.97 | 51.39 | 1.75 | 61 | 30.83 | 21073.68 | 149.59 | 624.17 | 71.63 | 29.8 | 19556.18 | 0.42 | 0.78 | 2.46 | 1.26 | 1 | 10
4 | 85 | CONCLUIDO | 6.2398 | 16.03 | 11.82 | 13.14 | 0.21 | 54 | 169.33 | 51.39 | 2 | 52 | 30.94 | 21118.46 | 146.64 | 624.16 | 65.74 | 29.8 | 16657.05 | 0.45 | 0.79 | 2.44 | 1.07 | 1 | 10
5 | 85 | CONCLUIDO | 6.3982 | 15.63 | 11.66 | 14.89 | 0.24 | 47 | 169.7 | 51.39 | 2.25 | 45 | 31.05 | 21163.27 | 143.93 | 624.09 | 60.87 | 29.8 | 14255.88 | 0.49 | 0.8 | 2.43 | 0.92 | 1 | 10
6 | 85 | CONCLUIDO | 6.5085 | 15.36 | 11.57 | 16.53 | 0.26 | 42 | 170.06 | 51.39 | 2.5 | 40 | 31.17 | 21208.12 | 142.12 | 624.21 | 57.98 | 29.8 | 12839.71 | 0.51 | 0.81 | 2.42 | 0.82 | 1 | 10
7 | 85 | CONCLUIDO | 6.5984 | 15.16 | 11.49 | 18.15 | 0.29 | 38 | 170.42 | 51.39 | 2.75 | 36 | 31.28 | 21253.01 | 140.4 | 624.13 | 55.68 | 29.8 | 11709.53 | 0.54 | 0.81 | 2.41 | 0.75 | 1 | 10
8 | 85 | CONCLUIDO | 6.6732 | 14.99 | 11.43 | 19.59 | 0.31 | 35 | 170.79 | 51.39 | 3 | 33 | 31.4 | 21297.94 | 138.84 | 624.02 | 53.52 | 29.8 | 10643.45 | 0.56 | 0.82 | 2.41 | 0.68 | 1 | 10
9 | 85 | CONCLUIDO | 6.736 | 14.85 | 11.39 | 21.35 | 0.34 | 32 | 171.15 | 51.39 | 3.25 | 30 | 31.51 | 21342.91 | 137.77 | 624.08 | 52.18 | 29.8 | 9986.39 | 0.57 | 0.82 | 2.41 | 0.64 | 1 | 10
10 | 85 | CONCLUIDO | 6.8272 | 14.65 | 11.29 | 23.36 | 0.36 | 29 | 171.52 | 51.39 | 3.5 | 27 | 31.63 | 21387.92 | 135.61 | 623.97 | 49.27 | 29.8 | 8546.27 | 0.6 | 0.83 | 2.4 | 0.55 | 1 | 10
11 | 85 | CONCLUIDO | 6.8649 | 14.57 | 11.28 | 25.07 | 0.39 | 27 | 171.88 | 51.39 | 3.75 | 25 | 31.74 | 21432.96 | 134.99 | 624 | 48.92 | 29.8 | 8381.15 | 0.61 | 0.83 | 2.4 | 0.53 | 1 | 10
12 | 85 | CONCLUIDO | 6.9213 | 14.45 | 11.23 | 26.95 | 0.41 | 25 | 172.25 | 51.39 | 4 | 23 | 31.86 | 21478.05 | 133.83 | 623.97 | 47.26 | 29.8 | 7560.96 | 0.63 | 0.83 | 2.39 | 0.48 | 1 | 10
13 | 85 | CONCLUIDO | 6.9467 | 14.4 | 11.21 | 28.02 | 0.44 | 24 | 172.61 | 51.39 | 4.25 | 22 | 31.97 | 21523.17 | 132.45 | 623.97 | 46.76 | 29.8 | 7318.62 | 0.64 | 0.83 | 2.39 | 0.46 | 1 | 10
14 | 85 | CONCLUIDO | 6.9927 | 14.3 | 11.18 | 30.5 | 0.46 | 22 | 172.98 | 51.39 | 4.5 | 20 | 32.09 | 21568.34 | 131.67 | 624.06 | 45.76 | 29.8 | 6829.74 | 0.65 | 0.84 | 2.39 | 0.43 | 1 | 10
15 | 85 | CONCLUIDO | 7.0252 | 14.23 | 11.15 | 31.86 | 0.49 | 21 | 173.35 | 51.39 | 4.75 | 19 | 32.2 | 21613.54 | 130.44 | 624.02 | 44.82 | 29.8 | 6363.53 | 0.66 | 0.84 | 2.39 | 0.4 | 1 | 10
16 | 85 | CONCLUIDO | 7.0648 | 14.15 | 11.1 | 33.31 | 0.51 | 20 | 173.71 | 51.39 | 5 | 18 | 32.32 | 21658.78 | 129.35 | 624.1 | 43.44 | 29.8 | 5677.94 | 0.69 | 0.84 | 2.38 | 0.36 | 1 | 10
17 | 85 | CONCLUIDO | 7.0788 | 14.13 | 11.11 | 35.09 | 0.53 | 19 | 174.08 | 51.39 | 5.25 | 17 | 32.44 | 21704.07 | 128.46 | 624.03 | 43.49 | 29.8 | 5706.38 | 0.69 | 0.84 | 2.39 | 0.36 | 1 | 10
18 | 85 | CONCLUIDO | 7.1068 | 14.07 | 11.09 | 36.96 | 0.56 | 18 | 174.45 | 51.39 | 5.5 | 16 | 32.56 | 21749.39 | 127.64 | 624.04 | 42.8 | 29.8 | 5368.04 | 0.7 | 0.84 | 2.38 | 0.34 | 1 | 10
19 | 85 | CONCLUIDO | 7.133 | 14.02 | 11.07 | 39.07 | 0.58 | 17 | 174.82 | 51.39 | 5.75 | 15 | 32.67 | 21794.75 | 126.48 | 624.01 | 42.33 | 29.8 | 5136.58 | 0.7 | 0.84 | 2.38 | 0.32 | 1 | 10
20 | 85 | CONCLUIDO | 7.1622 | 13.96 | 11.05 | 41.43 | 0.61 | 16 | 175.18 | 51.39 | 6 | 14 | 32.79 | 21840.16 | 125.54 | 623.97 | 41.61 | 29.8 | 4782.69 | 0.72 | 0.85 | 2.38 | 0.3 | 1 | 10
21 | 85 | CONCLUIDO | 7.1578 | 13.97 | 11.06 | 41.46 | 0.63 | 16 | 175.55 | 51.39 | 6.25 | 14 | 32.91 | 21885.6 | 124.81 | 624.03 | 41.85 | 29.8 | 4903.75 | 0.71 | 0.84 | 2.38 | 0.31 | 1 | 10
22 | 85 | CONCLUIDO | 7.1839 | 13.92 | 11.04 | 44.16 | 0.66 | 15 | 175.92 | 51.39 | 6.5 | 13 | 33.03 | 21931.08 | 123.98 | 623.98 | 41.36 | 29.8 | 4664.31 | 0.72 | 0.85 | 2.38 | 0.29 | 1 | 10
23 | 85 | CONCLUIDO | 7.2217 | 13.85 | 11 | 47.14 | 0.68 | 14 | 176.29 | 51.39 | 6.75 | 12 | 33.15 | 21976.61 | 122.33 | 623.99 | 40.26 | 29.8 | 4117.08 | 0.74 | 0.85 | 2.37 | 0.25 | 1 | 10
24 | 85 | CONCLUIDO | 7.2249 | 13.84 | 10.99 | 47.12 | 0.7 | 14 | 176.66 | 51.39 | 7 | 12 | 33.27 | 22022.17 | 121.79 | 623.97 | 40.14 | 29.8 | 4057.94 | 0.74 | 0.85 | 2.37 | 0.25 | 1 | 10
25 | 85 | CONCLUIDO | 7.2478 | 13.8 | 10.98 | 50.7 | 0.73 | 13 | 177.03 | 51.39 | 7.25 | 11 | 33.39 | 22067.77 | 120.73 | 623.99 | 39.79 | 29.8 | 3888.96 | 0.75 | 0.85 | 2.37 | 0.24 | 1 | 10
26 | 85 | CONCLUIDO | 7.2411 | 13.81 | 11 | 50.76 | 0.75 | 13 | 177.4 | 51.39 | 7.5 | 11 | 33.51 | 22113.42 | 120.76 | 623.97 | 40.07 | 29.8 | 4027.25 | 0.74 | 0.85 | 2.38 | 0.25 | 1 | 10
27 | 85 | CONCLUIDO | 7.2783 | 13.74 | 10.96 | 54.8 | 0.77 | 12 | 177.77 | 51.39 | 7.75 | 10 | 33.63 | 22159.1 | 118.41 | 623.98 | 38.97 | 29.8 | 3483.08 | 0.76 | 0.85 | 2.37 | 0.21 | 1 | 10
28 | 85 | CONCLUIDO | 7.2707 | 13.75 | 10.97 | 54.87 | 0.8 | 12 | 178.14 | 51.39 | 8 | 10 | 33.75 | 22204.83 | 118.28 | 623.99 | 39.57 | 29.8 | 3785.17 | 0.75 | 0.85 | 2.37 | 0.23 | 1 | 10
29 | 85 | CONCLUIDO | 7.2707 | 13.75 | 10.97 | 54.87 | 0.82 | 12 | 178.51 | 51.39 | 8.25 | 10 | 33.87 | 22250.6 | 117.3 | 624 | 39.49 | 29.8 | 3745.01 | 0.75 | 0.85 | 2.37 | 0.23 | 1 | 10
30 | 85 | CONCLUIDO | 7.3064 | 13.69 | 10.94 | 59.68 | 0.84 | 11 | 178.88 | 51.39 | 8.5 | 9 | 33.99 | 22296.41 | 116.03 | 623.97 | 38.31 | 29.8 | 3156.19 | 0.78 | 0.85 | 2.37 | 0.19 | 1 | 10
31 | 85 | CONCLUIDO | 7.3016 | 13.7 | 10.95 | 59.73 | 0.87 | 11 | 179.26 | 51.39 | 8.75 | 9 | 34.11 | 22342.26 | 115.59 | 623.98 | 38.69 | 29.8 | 3350.27 | 0.77 | 0.85 | 2.37 | 0.2 | 1 | 10
32 | 85 | CONCLUIDO | 7.2993 | 13.7 | 10.95 | 59.75 | 0.89 | 11 | 179.63 | 51.39 | 9 | 9 | 34.24 | 22388.15 | 113.88 | 623.99 | 38.79 | 29.8 | 3398.06 | 0.77 | 0.85 | 2.37 | 0.21 | 1 | 10
33 | 85 | CONCLUIDO | 7.333 | 13.64 | 10.93 | 65.55 | 0.91 | 10 | 180 | 51.39 | 9.25 | 8 | 34.36 | 22434.08 | 113.11 | 623.98 | 37.83 | 29.8 | 2923.15 | 0.79 | 0.85 | 2.37 | 0.18 | 1 | 10
34 | 85 | CONCLUIDO | 7.332 | 13.64 | 10.93 | 65.56 | 0.93 | 10 | 180.37 | 51.39 | 9.5 | 8 | 34.48 | 22480.05 | 112.92 | 623.97 | 37.97 | 29.8 | 2993.59 | 0.78 | 0.85 | 2.37 | 0.18 | 1 | 10
35 | 85 | CONCLUIDO | 7.3375 | 13.63 | 10.92 | 65.5 | 0.96 | 10 | 180.75 | 51.39 | 9.75 | 8 | 34.6 | 22526.07 | 110.8 | 624.04 | 37.69 | 29.8 | 2852.96 | 0.79 | 0.86 | 2.36 | 0.17 | 1 | 10
36 | 85 | CONCLUIDO | 7.3599 | 13.59 | 10.91 | 72.73 | 0.98 | 9 | 181.12 | 51.39 | 10 | 4 | 34.73 | 22572.13 | 109.82 | 623.97 | 37.26 | 29.8 | 2641.1 | 0.8 | 0.86 | 2.37 | 0.16 | 1 | 10
37 | 85 | CONCLUIDO | 7.3594 | 13.59 | 10.91 | 72.74 | 1 | 9 | 181.49 | 51.39 | 10.25 | 5 | 34.85 | 22618.23 | 110.12 | 624.01 | 37.36 | 29.8 | 2693.49 | 0.8 | 0.86 | 2.37 | 0.16 | 1 | 10
38 | 85 | CONCLUIDO | 7.355 | 13.6 | 10.92 | 72.79 | 1.02 | 9 | 181.87 | 51.39 | 10.5 | 3 | 34.98 | 22664.49 | 110.13 | 623.97 | 37.5 | 29.8 | 2764.32 | 0.79 | 0.86 | 2.37 | 0.17 | 1 | 10
39 | 85 | CONCLUIDO | 7.3573 | 13.59 | 10.91 | 72.76 | 1.05 | 9 | 182.24 | 51.39 | 10.75 | 2 | 35.1 | 22710.68 | 109.45 | 623.97 | 37.29 | 29.8 | 2658.75 | 0.8 | 0.86 | 2.38 | 0.17 | 1 | 10
40 | 85 | CONCLUIDO | 7.3564 | 13.59 | 10.92 | 72.77 | 1.07 | 9 | 182.62 | 51.39 | 11 | 0 | 35.22 | 22756.91 | 109.61 | 624.02 | 37.27 | 29.8 | 2647.69 | 0.8 | 0.86 | 2.38 | 0.17 | 1 | 10
0 | 20 | CONCLUIDO | 7.2058 | 13.88 | 11.6 | 16.19 | 0.34 | 43 | 51.33 | 24.83 | 1 | 40 | 5.51 | 6564.78 | 57.51 | 624.07 | 58.56 | 29.8 | 13123.65 | 0.51 | 0.8 | 2.44 | 0.86 | 1 | 10
1 | 20 | CONCLUIDO | 7.3502 | 13.6 | 11.44 | 20.19 | 0.42 | 34 | 51.62 | 24.83 | 1.25 | 14 | 5.54 | 6599.8 | 53.82 | 624.1 | 53.1 | 29.8 | 10439.55 | 0.56 | 0.82 | 2.43 | 0.69 | 1 | 10
2 | 20 | CONCLUIDO | 7.3609 | 13.59 | 11.43 | 20.79 | 0.5 | 33 | 51.9 | 24.83 | 1.5 | 0 | 5.57 | 6634.84 | 53.95 | 624.19 | 52.34 | 29.8 | 10062.92 | 0.57 | 0.82 | 2.45 | 0.69 | 1 | 10
0 | 120 | CONCLUIDO | 4.1844 | 23.9 | 13.99 | 5.31 | 0.08 | 158 | 232.68 | 57.72 | 1 | 156 | 53.95 | 28931.02 | 218.57 | 624.49 | 133.79 | 29.8 | 50162.22 | 0.22 | 0.67 | 2.6 | 3.24 | 1 | 10
1 | 120 | CONCLUIDO | 4.6918 | 21.31 | 13.18 | 6.65 | 0.1 | 119 | 233.1 | 57.72 | 1.25 | 117 | 54.13 | 28983.75 | 205.53 | 624.2 | 108.03 | 29.8 | 37480.32 | 0.28 | 0.71 | 2.56 | 2.43 | 1 | 10
2 | 120 | CONCLUIDO | 5.0756 | 19.7 | 12.67 | 8 | 0.11 | 95 | 233.53 | 57.72 | 1.5 | 93 | 54.31 | 29036.54 | 196.91 | 624.28 | 91.66 | 29.8 | 29411.53 | 0.33 | 0.74 | 2.51 | 1.91 | 1 | 10
3 | 120 | CONCLUIDO | 5.3422 | 18.72 | 12.37 | 9.27 | 0.13 | 80 | 233.96 | 57.72 | 1.75 | 78 | 54.49 | 29089.39 | 191.8 | 624.35 | 83.03 | 29.8 | 25171.23 | 0.36 | 0.76 | 2.47 | 1.61 | 1 | 10
4 | 120 | CONCLUIDO | 5.5843 | 17.91 | 12.1 | 10.68 | 0.15 | 68 | 234.39 | 57.72 | 2 | 66 | 54.67 | 29142.31 | 187.22 | 624.01 | 74.52 | 29.8 | 20976.75 | 0.4 | 0.77 | 2.46 | 1.35 | 1 | 10
5 | 120 | CONCLUIDO | 5.7551 | 17.38 | 11.93 | 11.93 | 0.17 | 60 | 234.82 | 57.72 | 2.25 | 58 | 54.85 | 29195.29 | 184.13 | 624.12 | 69.3 | 29.8 | 18407.03 | 0.43 | 0.78 | 2.45 | 1.19 | 1 | 10
6 | 120 | CONCLUIDO | 5.909 | 16.92 | 11.8 | 13.36 | 0.19 | 53 | 235.25 | 57.72 | 2.5 | 51 | 55.03 | 29248.33 | 181.73 | 624.1 | 64.9 | 29.8 | 16243.54 | 0.46 | 0.79 | 2.45 | 1.05 | 1 | 10
7 | 120 | CONCLUIDO | 6.0222 | 16.61 | 11.71 | 14.64 | 0.21 | 48 | 235.68 | 57.72 | 2.75 | 46 | 55.21 | 29301.44 | 179.92 | 624.05 | 62.46 | 29.8 | 15050.14 | 0.48 | 0.8 | 2.43 | 0.96 | 1 | 10
8 | 120 | CONCLUIDO | 6.1244 | 16.33 | 11.61 | 15.84 | 0.23 | 44 | 236.11 | 57.72 | 3 | 42 | 55.39 | 29354.61 | 177.94 | 624.08 | 59.32 | 29.8 | 13498.21 | 0.5 | 0.8 | 2.42 | 0.87 | 1 | 10
9 | 120 | CONCLUIDO | 6.2242 | 16.07 | 11.54 | 17.3 | 0.24 | 40 | 236.54 | 57.72 | 3.25 | 38 | 55.57 | 29407.85 | 176.16 | 624.07 | 57.06 | 29.8 | 12387.4 | 0.52 | 0.81 | 2.41 | 0.79 | 1 | 10
10 | 120 | CONCLUIDO | 6.3035 | 15.86 | 11.47 | 18.6 | 0.26 | 37 | 236.98 | 57.72 | 3.5 | 35 | 55.75 | 29461.15 | 174.91 | 624.02 | 54.58 | 29.8 | 11163.14 | 0.55 | 0.81 | 2.42 | 0.72 | 1 | 10
11 | 120 | CONCLUIDO | 6.3522 | 15.74 | 11.44 | 19.61 | 0.28 | 35 | 237.41 | 57.72 | 3.75 | 33 | 55.93 | 29514.51 | 173.94 | 624.15 | 53.58 | 29.8 | 10672.08 | 0.56 | 0.82 | 2.42 | 0.69 | 1 | 10
12 | 120 | CONCLUIDO | 6.4357 | 15.54 | 11.37 | 21.32 | 0.3 | 32 | 237.84 | 57.72 | 4 | 30 | 56.12 | 29567.95 | 172.54 | 624.07 | 51.76 | 29.8 | 9780.51 | 0.58 | 0.82 | 2.4 | 0.62 | 1 | 10
13 | 120 | CONCLUIDO | 6.4936 | 15.4 | 11.32 | 22.65 | 0.32 | 30 | 238.28 | 57.72 | 4.25 | 28 | 56.3 | 29621.44 | 171.19 | 624.08 | 50.14 | 29.8 | 8976.59 | 0.59 | 0.82 | 2.4 | 0.58 | 1 | 10
14 | 120 | CONCLUIDO | 6.5173 | 15.34 | 11.31 | 23.41 | 0.34 | 29 | 238.71 | 57.72 | 4.5 | 27 | 56.49 | 29675.01 | 170.71 | 624.05 | 50.12 | 29.8 | 8975.21 | 0.59 | 0.83 | 2.39 | 0.57 | 1 | 10
15 | 120 | CONCLUIDO | 6.5738 | 15.21 | 11.27 | 25.05 | 0.35 | 27 | 239.14 | 57.72 | 4.75 | 25 | 56.67 | 29728.63 | 169.68 | 624.02 | 48.67 | 29.8 | 8257.96 | 0.61 | 0.83 | 2.4 | 0.53 | 1 | 10
16 | 120 | CONCLUIDO | 6.5979 | 15.16 | 11.26 | 25.99 | 0.37 | 26 | 239.58 | 57.72 | 5 | 24 | 56.86 | 29782.33 | 169.05 | 623.97 | 47.95 | 29.8 | 7904.69 | 0.62 | 0.83 | 2.41 | 0.52 | 1 | 10
17 | 120 | CONCLUIDO | 6.6627 | 15.01 | 11.21 | 28.02 | 0.39 | 24 | 240.02 | 57.72 | 5.25 | 22 | 57.04 | 29836.09 | 167.82 | 624 | 46.56 | 29.8 | 7218.13 | 0.64 | 0.83 | 2.39 | 0.46 | 1 | 10
18 | 120 | CONCLUIDO | 6.6952 | 14.94 | 11.18 | 29.16 | 0.41 | 23 | 240.45 | 57.72 | 5.5 | 21 | 57.23 | 29890.04 | 166.84 | 624.06 | 45.87 | 29.8 | 6876.86 | 0.65 | 0.84 | 2.38 | 0.43 | 1 | 10
19 | 120 | CONCLUIDO | 6.7203 | 14.88 | 11.17 | 30.46 | 0.42 | 22 | 240.89 | 57.72 | 5.75 | 20 | 57.42 | 29943.94 | 166.35 | 623.98 | 45.52 | 29.8 | 6708.72 | 0.65 | 0.84 | 2.39 | 0.42 | 1 | 10
20 | 120 | CONCLUIDO | 6.7537 | 14.81 | 11.14 | 31.83 | 0.44 | 21 | 241.33 | 57.72 | 6 | 19 | 57.6 | 29997.9 | 165.22 | 623.98 | 44.58 | 29.8 | 6242.28 | 0.67 | 0.84 | 2.39 | 0.39 | 1 | 10
21 | 120 | CONCLUIDO | 6.78 | 14.75 | 11.13 | 33.39 | 0.46 | 20 | 241.77 | 57.72 | 6.25 | 18 | 57.79 | 30051.93 | 164.82 | 623.97 | 44.13 | 29.8 | 6021.97 | 0.68 | 0.84 | 2.39 | 0.38 | 1 | 10
22 | 120 | CONCLUIDO | 6.7789 | 14.75 | 11.13 | 33.4 | 0.48 | 20 | 242.2 | 57.72 | 6.5 | 18 | 57.98 | 30106.03 | 164.26 | 624 | 44.14 | 29.8 | 6030.63 | 0.67 | 0.84 | 2.39 | 0.38 | 1 | 10
23 | 120 | CONCLUIDO | 6.8089 | 14.69 | 11.11 | 35.09 | 0.49 | 19 | 242.64 | 57.72 | 6.75 | 17 | 58.17 | 30160.2 | 163.59 | 624 | 43.53 | 29.8 | 5728.69 | 0.68 | 0.84 | 2.39 | 0.37 | 1 | 10
24 | 120 | CONCLUIDO | 6.8432 | 14.61 | 11.08 | 36.95 | 0.51 | 18 | 243.08 | 57.72 | 7 | 16 | 58.36 | 30214.44 | 162.66 | 623.97 | 42.87 | 29.8 | 5404.58 | 0.69 | 0.84 | 2.38 | 0.34 | 1 | 10
25 | 120 | CONCLUIDO | 6.871 | 14.55 | 11.07 | 39.07 | 0.53 | 17 | 243.52 | 57.72 | 7.25 | 15 | 58.55 | 30268.74 | 161.43 | 623.97 | 42.25 | 29.8 | 5097.64 | 0.71 | 0.84 | 2.38 | 0.32 | 1 | 10
26 | 120 | CONCLUIDO | 6.8658 | 14.56 | 11.08 | 39.11 | 0.55 | 17 | 243.96 | 57.72 | 7.5 | 15 | 58.74 | 30323.11 | 161.88 | 623.97 | 42.65 | 29.8 | 5298.42 | 0.7 | 0.84 | 2.38 | 0.34 | 1 | 10
27 | 120 | CONCLUIDO | 6.9089 | 14.47 | 11.04 | 41.39 | 0.56 | 16 | 244.41 | 57.72 | 7.75 | 14 | 58.93 | 30377.55 | 160.87 | 623.97 | 41.32 | 29.8 | 4637.27 | 0.72 | 0.85 | 2.38 | 0.29 | 1 | 10
28 | 120 | CONCLUIDO | 6.9008 | 14.49 | 11.05 | 41.45 | 0.58 | 16 | 244.85 | 57.72 | 8 | 14 | 59.12 | 30432.06 | 160.5 | 624.06 | 41.91 | 29.8 | 4930.67 | 0.71 | 0.85 | 2.38 | 0.31 | 1 | 10
29 | 120 | CONCLUIDO | 6.9328 | 14.42 | 11.03 | 44.13 | 0.6 | 15 | 245.29 | 57.72 | 8.25 | 13 | 59.32 | 30486.64 | 159.34 | 623.99 | 41.11 | 29.8 | 4538.54 | 0.72 | 0.85 | 2.38 | 0.28 | 1 | 10
30 | 120 | CONCLUIDO | 6.9347 | 14.42 | 11.03 | 44.11 | 0.62 | 15 | 245.73 | 57.72 | 8.5 | 13 | 59.51 | 30541.29 | 159.43 | 624.09 | 41.1 | 29.8 | 4533.29 | 0.72 | 0.85 | 2.38 | 0.28 | 1 | 10
31 | 120 | CONCLUIDO | 6.9681 | 14.35 | 11 | 47.16 | 0.63 | 14 | 246.18 | 57.72 | 8.75 | 12 | 59.7 | 30596.01 | 158.09 | 624.08 | 40.31 | 29.8 | 4144.76 | 0.74 | 0.85 | 2.37 | 0.26 | 1 | 10
32 | 120 | CONCLUIDO | 6.9682 | 14.35 | 11 | 47.16 | 0.65 | 14 | 246.62 | 57.72 | 9 | 12 | 59.9 | 30650.8 | 158.09 | 623.97 | 40.29 | 29.8 | 4133.42 | 0.74 | 0.85 | 2.38 | 0.26 | 1 | 10
33 | 120 | CONCLUIDO | 6.9697 | 14.35 | 11 | 47.15 | 0.67 | 14 | 247.07 | 57.72 | 9.25 | 12 | 60.09 | 30705.66 | 157.03 | 624 | 40.25 | 29.8 | 4115.39 | 0.74 | 0.85 | 2.37 | 0.25 | 1 | 10
34 | 120 | CONCLUIDO | 6.9969 | 14.29 | 10.99 | 50.73 | 0.68 | 13 | 247.51 | 57.72 | 9.5 | 11 | 60.29 | 30760.6 | 156.73 | 623.97 | 40.04 | 29.8 | 4014.76 | 0.74 | 0.85 | 2.37 | 0.24 | 1 | 10
35 | 120 | CONCLUIDO | 6.9938 | 14.3 | 11 | 50.76 | 0.7 | 13 | 247.96 | 57.72 | 9.75 | 11 | 60.48 | 30815.6 | 156.8 | 623.97 | 40.04 | 29.8 | 4015.31 | 0.74 | 0.85 | 2.38 | 0.25 | 1 | 10
36 | 120 | CONCLUIDO | 6.9994 | 14.29 | 10.99 | 50.7 | 0.72 | 13 | 248.4 | 57.72 | 10 | 11 | 60.68 | 30870.67 | 155.31 | 623.98 | 39.79 | 29.8 | 3886.7 | 0.75 | 0.85 | 2.37 | 0.24 | 1 | 10
37 | 120 | CONCLUIDO | 7.0366 | 14.21 | 10.96 | 54.78 | 0.73 | 12 | 248.85 | 57.72 | 10.25 | 10 | 60.88 | 30925.82 | 154.43 | 623.97 | 38.86 | 29.8 | 3426.79 | 0.77 | 0.85 | 2.37 | 0.21 | 1 | 10
38 | 120 | CONCLUIDO | 7.0252 | 14.23 | 10.98 | 54.89 | 0.75 | 12 | 249.3 | 57.72 | 10.5 | 10 | 61.07 | 30981.04 | 154.78 | 623.98 | 39.63 | 29.8 | 3812.57 | 0.75 | 0.85 | 2.37 | 0.23 | 1 | 10
39 | 120 | CONCLUIDO | 7.0266 | 14.23 | 10.98 | 54.88 | 0.77 | 12 | 249.75 | 57.72 | 10.75 | 10 | 61.27 | 31036.33 | 154.24 | 623.97 | 39.51 | 29.8 | 3751.61 | 0.75 | 0.85 | 2.37 | 0.23 | 1 | 10
40 | 120 | CONCLUIDO | 7.0691 | 14.15 | 10.94 | 59.65 | 0.78 | 11 | 250.2 | 57.72 | 11 | 9 | 61.47 | 31091.69 | 152.6 | 623.97 | 38.22 | 29.8 | 3113.38 | 0.78 | 0.85 | 2.37 | 0.19 | 1 | 10
41 | 120 | CONCLUIDO | 7.0651 | 14.15 | 10.94 | 59.7 | 0.8 | 11 | 250.65 | 57.72 | 11.25 | 9 | 61.67 | 31147.12 | 152.64 | 623.99 | 38.45 | 29.8 | 3227.41 | 0.77 | 0.85 | 2.37 | 0.2 | 1 | 10
42 | 120 | CONCLUIDO | 7.0645 | 14.16 | 10.95 | 59.7 | 0.81 | 11 | 251.1 | 57.72 | 11.5 | 9 | 61.87 | 31202.63 | 152.5 | 623.99 | 38.53 | 29.8 | 3265.91 | 0.77 | 0.85 | 2.37 | 0.2 | 1 | 10
43 | 120 | CONCLUIDO | 7.0659 | 14.15 | 10.94 | 59.69 | 0.83 | 11 | 251.55 | 57.72 | 11.75 | 9 | 62.07 | 31258.21 | 151.29 | 624.07 | 38.51 | 29.8 | 3260.08 | 0.77 | 0.85 | 2.37 | 0.2 | 1 | 10
44 | 120 | CONCLUIDO | 7.0968 | 14.09 | 10.93 | 65.56 | 0.85 | 10 | 252 | 57.72 | 12 | 8 | 62.27 | 31313.87 | 150.6 | 624.01 | 37.9 | 29.8 | 2956.01 | 0.79 | 0.85 | 2.37 | 0.18 | 1 | 10
45 | 120 | CONCLUIDO | 7.0975 | 14.09 | 10.93 | 65.55 | 0.86 | 10 | 252.45 | 57.72 | 12.25 | 8 | 62.48 | 31369.6 | 150.22 | 623.98 | 37.87 | 29.8 | 2943.69 | 0.79 | 0.85 | 2.37 | 0.18 | 1 | 10
46 | 120 | CONCLUIDO | 7.0972 | 14.09 | 10.93 | 65.55 | 0.88 | 10 | 252.9 | 57.72 | 12.5 | 8 | 62.68 | 31425.4 | 150.3 | 623.97 | 37.86 | 29.8 | 2939.67 | 0.79 | 0.85 | 2.37 | 0.18 | 1 | 10
47 | 120 | CONCLUIDO | 7.0961 | 14.09 | 10.93 | 65.57 | 0.9 | 10 | 253.35 | 57.72 | 12.75 | 8 | 62.88 | 31481.28 | 149.78 | 623.97 | 38 | 29.8 | 3006.54 | 0.78 | 0.85 | 2.37 | 0.18 | 1 | 10
48 | 120 | CONCLUIDO | 7.0975 | 14.09 | 10.93 | 65.55 | 0.91 | 10 | 253.81 | 57.72 | 13 | 8 | 63.08 | 31537.23 | 148.62 | 623.97 | 37.83 | 29.8 | 2921.65 | 0.79 | 0.85 | 2.37 | 0.18 | 1 | 10
49 | 120 | CONCLUIDO | 7.1307 | 14.02 | 10.9 | 72.7 | 0.93 | 9 | 254.26 | 57.72 | 13.25 | 7 | 63.29 | 31593.26 | 147.3 | 624 | 37.22 | 29.8 | 2621.96 | 0.8 | 0.86 | 2.37 | 0.16 | 1 | 10
50 | 120 | CONCLUIDO | 7.1262 | 14.03 | 10.91 | 72.76 | 0.94 | 9 | 254.72 | 57.72 | 13.5 | 7 | 63.49 | 31649.36 | 147.54 | 623.99 | 37.47 | 29.8 | 2747.35 | 0.8 | 0.86 | 2.37 | 0.17 | 1 | 10
51 | 120 | CONCLUIDO | 7.1253 | 14.03 | 10.92 | 72.77 | 0.96 | 9 | 255.17 | 57.72 | 13.75 | 7 | 63.7 | 31705.54 | 147.67 | 623.97 | 37.53 | 29.8 | 2780.58 | 0.79 | 0.86 | 2.37 | 0.17 | 1 | 10
52 | 120 | CONCLUIDO | 7.1293 | 14.03 | 10.91 | 72.72 | 0.97 | 9 | 255.63 | 57.72 | 14 | 7 | 63.91 | 31761.8 | 147.23 | 623.97 | 37.35 | 29.8 | 2686.29 | 0.8 | 0.86 | 2.37 | 0.16 | 1 | 10
53 | 120 | CONCLUIDO | 7.1311 | 14.02 | 10.9 | 72.69 | 0.99 | 9 | 256.09 | 57.72 | 14.25 | 7 | 64.11 | 31818.13 | 146.4 | 623.97 | 37.29 | 29.8 | 2657.12 | 0.8 | 0.86 | 2.36 | 0.16 | 1 | 10
54 | 120 | CONCLUIDO | 7.1298 | 14.03 | 10.91 | 72.71 | 1.01 | 9 | 256.54 | 57.72 | 14.5 | 7 | 64.32 | 31874.54 | 145.65 | 623.97 | 37.31 | 29.8 | 2670.02 | 0.8 | 0.86 | 2.37 | 0.16 | 1 | 10
55 | 120 | CONCLUIDO | 7.1204 | 14.04 | 10.93 | 72.84 | 1.02 | 9 | 257 | 57.72 | 14.75 | 7 | 64.53 | 31931.15 | 144.86 | 623.99 | 37.87 | 29.8 | 2947.74 | 0.79 | 0.85 | 2.37 | 0.18 | 1 | 10
56 | 120 | CONCLUIDO | 7.1623 | 13.96 | 10.89 | 81.66 | 1.04 | 8 | 257.46 | 57.72 | 15 | 6 | 64.74 | 31987.71 | 144.09 | 623.99 | 36.85 | 29.8 | 2444.28 | 0.81 | 0.86 | 2.36 | 0.14 | 1 | 10
57 | 120 | CONCLUIDO | 7.1598 | 13.97 | 10.89 | 81.7 | 1.05 | 8 | 257.92 | 57.72 | 15.25 | 6 | 64.95 | 32044.35 | 144.12 | 623.97 | 36.93 | 29.8 | 2481.99 | 0.81 | 0.86 | 2.37 | 0.15 | 1 | 10
58 | 120 | CONCLUIDO | 7.1656 | 13.96 | 10.88 | 81.62 | 1.07 | 8 | 258.38 | 57.72 | 15.5 | 6 | 65.16 | 32101.07 | 143.13 | 623.97 | 36.47 | 29.8 | 2251.44 | 0.82 | 0.86 | 2.37 | 0.14 | 1 | 10
59 | 120 | CONCLUIDO | 7.1679 | 13.95 | 10.88 | 81.58 | 1.08 | 8 | 258.84 | 57.72 | 15.75 | 6 | 65.37 | 32157.87 | 142.32 | 623.98 | 36.44 | 29.8 | 2238.55 | 0.82 | 0.86 | 2.36 | 0.13 | 1 | 10
60 | 120 | CONCLUIDO | 7.1693 | 13.95 | 10.88 | 81.56 | 1.1 | 8 | 259.3 | 57.72 | 16 | 6 | 65.58 | 32214.75 | 141.61 | 623.97 | 36.36 | 29.8 | 2198.44 | 0.82 | 0.86 | 2.36 | 0.13 | 1 | 10
61 | 120 | CONCLUIDO | 7.1707 | 13.95 | 10.87 | 81.54 | 1.11 | 8 | 259.76 | 57.72 | 16.25 | 6 | 65.79 | 32271.71 | 140.22 | 623.97 | 36.28 | 29.8 | 2156.09 | 0.82 | 0.86 | 2.36 | 0.13 | 1 | 10
62 | 120 | CONCLUIDO | 7.2006 | 13.89 | 10.86 | 93.09 | 1.13 | 7 | 260.23 | 57.72 | 16.5 | 5 | 66 | 32328.74 | 138.45 | 623.99 | 35.8 | 29.8 | 1924.78 | 0.83 | 0.86 | 2.36 | 0.11 | 1 | 10
63 | 120 | CONCLUIDO | 7.1987 | 13.89 | 10.86 | 93.12 | 1.14 | 7 | 260.69 | 57.72 | 16.75 | 5 | 66.21 | 32385.86 | 138.57 | 623.98 | 36.07 | 29.8 | 2057.57 | 0.83 | 0.86 | 2.36 | 0.12 | 1 | 10
64 | 120 | CONCLUIDO | 7.1957 | 13.9 | 10.87 | 93.17 | 1.16 | 7 | 261.15 | 57.72 | 17 | 5 | 66.43 | 32443.05 | 139 | 623.97 | 36.19 | 29.8 | 2119.21 | 0.82 | 0.86 | 2.36 | 0.12 | 1 | 10
65 | 120 | CONCLUIDO | 7.1967 | 13.9 | 10.87 | 93.15 | 1.17 | 7 | 261.62 | 57.72 | 17.25 | 5 | 66.64 | 32500.33 | 139.42 | 623.98 | 36.08 | 29.8 | 2062.62 | 0.83 | 0.86 | 2.36 | 0.12 | 1 | 10
66 | 120 | CONCLUIDO | 7.1957 | 13.9 | 10.87 | 93.17 | 1.19 | 7 | 262.08 | 57.72 | 17.5 | 5 | 66.86 | 32557.69 | 138.75 | 623.97 | 36.21 | 29.8 | 2127.81 | 0.82 | 0.86 | 2.36 | 0.12 | 1 | 10
67 | 120 | CONCLUIDO | 7.1978 | 13.89 | 10.87 | 93.13 | 1.2 | 7 | 262.55 | 57.72 | 17.75 | 4 | 67.07 | 32615.12 | 138.61 | 624.02 | 35.96 | 29.8 | 2003.49 | 0.83 | 0.86 | 2.36 | 0.12 | 1 | 10
68 | 120 | CONCLUIDO | 7.199 | 13.89 | 10.86 | 93.11 | 1.22 | 7 | 263.01 | 57.72 | 18 | 3 | 67.29 | 32672.64 | 138.21 | 623.98 | 35.83 | 29.8 | 1937.87 | 0.83 | 0.86 | 2.37 | 0.12 | 1 | 10
69 | 120 | CONCLUIDO | 7.1965 | 13.9 | 10.87 | 93.15 | 1.23 | 7 | 263.48 | 57.72 | 18.25 | 3 | 67.51 | 32730.24 | 138.13 | 623.97 | 36.03 | 29.8 | 2040.28 | 0.83 | 0.86 | 2.37 | 0.12 | 1 | 10
70 | 120 | CONCLUIDO | 7.1967 | 13.9 | 10.87 | 93.15 | 1.25 | 7 | 263.95 | 57.72 | 18.5 | 2 | 67.72 | 32787.92 | 137.71 | 623.99 | 36.05 | 29.8 | 2047.41 | 0.83 | 0.86 | 2.36 | 0.12 | 1 | 10
71 | 120 | CONCLUIDO | 7.1938 | 13.9 | 10.87 | 93.2 | 1.26 | 7 | 264.42 | 57.72 | 18.75 | 2 | 67.94 | 32845.69 | 137.59 | 623.97 | 36.1 | 29.8 | 2071.23 | 0.83 | 0.86 | 2.37 | 0.13 | 1 | 10
72 | 120 | CONCLUIDO | 7.1951 | 13.9 | 10.87 | 93.18 | 1.28 | 7 | 264.89 | 57.72 | 19 | 2 | 68.16 | 32903.54 | 137.34 | 623.97 | 36.13 | 29.8 | 2088.14 | 0.82 | 0.86 | 2.37 | 0.12 | 1 | 10
73 | 120 | CONCLUIDO | 7.1961 | 13.9 | 10.87 | 93.16 | 1.29 | 7 | 265.36 | 57.72 | 19.25 | 1 | 68.38 | 32961.47 | 137.24 | 623.97 | 36.05 | 29.8 | 2050.3 | 0.83 | 0.86 | 2.37 | 0.12 | 1 | 10
74 | 120 | CONCLUIDO | 7.1954 | 13.9 | 10.87 | 93.17 | 1.31 | 7 | 265.83 | 57.72 | 19.5 | 1 | 68.6 | 33019.48 | 137.21 | 623.97 | 36.05 | 29.8 | 2049.14 | 0.83 | 0.86 | 2.37 | 0.12 | 1 | 10
75 | 120 | CONCLUIDO | 7.1957 | 13.9 | 10.87 | 93.17 | 1.32 | 7 | 266.3 | 57.72 | 19.75 | 0 | 68.82 | 33077.58 | 137.39 | 623.97 | 36.03 | 29.8 | 2039.19 | 0.83 | 0.86 | 2.37 | 0.12 | 1 | 10
0 | 145 | CONCLUIDO | 3.6063 | 27.73 | 14.65 | 4.68 | 0.06 | 188 | 285.18 | 61.2 | 1 | 186 | 77.98 | 35406.83 | 260.43 | 624.7 | 153.48 | 29.8 | 59859.37 | 0.19 | 0.64 | 2.67 | 3.89 | 1 | 10
1 | 145 | CONCLUIDO | 4.1476 | 24.11 | 13.62 | 5.84 | 0.08 | 140 | 285.68 | 61.2 | 1.25 | 138 | 78.24 | 35468.6 | 241.72 | 624.39 | 121.74 | 29.8 | 44229.44 | 0.24 | 0.69 | 2.58 | 2.86 | 1 | 10
2 | 145 | CONCLUIDO | 4.5586 | 21.94 | 13.01 | 7.03 | 0.09 | 111 | 286.19 | 61.2 | 1.5 | 109 | 78.49 | 35530.47 | 230.58 | 624.18 | 102.12 | 29.8 | 34563.23 | 0.29 | 0.72 | 2.55 | 2.26 | 1 | 10
3 | 145 | CONCLUIDO | 4.8563 | 20.59 | 12.63 | 8.15 | 0.11 | 93 | 286.69 | 61.2 | 1.75 | 91 | 78.74 | 35592.57 | 223.53 | 624.05 | 90.79 | 29.8 | 28989.02 | 0.33 | 0.74 | 2.51 | 1.88 | 1 | 10
4 | 145 | CONCLUIDO | 5.0958 | 19.62 | 12.36 | 9.27 | 0.12 | 80 | 287.19 | 61.2 | 2 | 78 | 78.99 | 35654.65 | 218.49 | 624.15 | 82.94 | 29.8 | 25128.64 | 0.36 | 0.76 | 2.47 | 1.61 | 1 | 10
5 | 145 | CONCLUIDO | 5.2964 | 18.88 | 12.16 | 10.42 | 0.14 | 70 | 287.7 | 61.2 | 2.25 | 68 | 79.25 | 35716.83 | 214.52 | 624.09 | 76.23 | 29.8 | 21823.86 | 0.39 | 0.77 | 2.47 | 1.41 | 1 | 10
6 | 145 | CONCLUIDO | 5.47 | 18.28 | 11.99 | 11.6 | 0.15 | 62 | 288.2 | 61.2 | 2.5 | 60 | 79.5 | 35779.11 | 211.26 | 624.01 | 71 | 29.8 | 19247.33 | 0.42 | 0.78 | 2.45 | 1.24 | 1 | 10
7 | 145 | CONCLUIDO | 5.6075 | 17.83 | 11.87 | 12.71 | 0.17 | 56 | 288.71 | 61.2 | 2.75 | 54 | 79.76 | 35841.5 | 208.7 | 624.19 | 67.02 | 29.8 | 17290.5 | 0.44 | 0.79 | 2.45 | 1.12 | 1 | 10
8 | 145 | CONCLUIDO | 5.7298 | 17.45 | 11.76 | 13.83 | 0.18 | 51 | 289.21 | 61.2 | 3 | 49 | 80.02 | 35903.99 | 206.38 | 624.04 | 63.56 | 29.8 | 15582.17 | 0.47 | 0.79 | 2.44 | 1.01 | 1 | 10
9 | 145 | CONCLUIDO | 5.8524 | 17.09 | 11.66 | 15.21 | 0.2 | 46 | 289.72 | 61.2 | 3.25 | 44 | 80.27 | 35966.59 | 204.43 | 624.19 | 60.6 | 29.8 | 14126.13 | 0.49 | 0.8 | 2.43 | 0.91 | 1 | 10
10 | 145 | CONCLUIDO | 5.9253 | 16.88 | 11.61 | 16.2 | 0.21 | 43 | 290.23 | 61.2 | 3.5 | 41 | 80.53 | 36029.29 | 203.24 | 624.05 | 58.82 | 29.8 | 13251.95 | 0.51 | 0.8 | 2.43 | 0.86 | 1 | 10
11 | 145 | CONCLUIDO | 6.0127 | 16.63 | 11.53 | 17.29 | 0.23 | 40 | 290.74 | 61.2 | 3.75 | 38 | 80.79 | 36092.1 | 201.51 | 624.01 | 56.79 | 29.8 | 12255.41 | 0.52 | 0.81 | 2.41 | 0.78 | 1 | 10
12 | 145 | CONCLUIDO | 6.0929 | 16.41 | 11.47 | 18.6 | 0.24 | 37 | 291.25 | 61.2 | 4 | 35 | 81.05 | 36155.02 | 200.28 | 624.15 | 54.66 | 29.8 | 11203.93 | 0.55 | 0.81 | 2.41 | 0.72 | 1 | 10
13 | 145 | CONCLUIDO | 6.1451 | 16.27 | 11.44 | 19.61 | 0.26 | 35 | 291.76 | 61.2 | 4.25 | 33 | 81.31 | 36218.04 | 199.24 | 624.03 | 54.01 | 29.8 | 10886.63 | 0.55 | 0.82 | 2.4 | 0.69 | 1 | 10
14 | 145 | CONCLUIDO | 6.2029 | 16.12 | 11.39 | 20.72 | 0.27 | 33 | 292.27 | 61.2 | 4.5 | 31 | 81.57 | 36281.16 | 198.33 | 624.04 | 52.51 | 29.8 | 10148.9 | 0.57 | 0.82 | 2.4 | 0.65 | 1 | 10
15 | 145 | CONCLUIDO | 6.2748 | 15.94 | 11.32 | 21.9 | 0.29 | 31 | 292.79 | 61.2 | 4.75 | 29 | 81.84 | 36344.4 | 196.56 | 624.05 | 50.18 | 29.8 | 8991.63 | 0.59 | 0.83 | 2.39 | 0.57 | 1 | 10
16 | 145 | CONCLUIDO | 6.2858 | 15.91 | 11.34 | 22.69 | 0.3 | 30 | 293.3 | 61.2 | 5 | 28 | 82.1 | 36407.75 | 196.73 | 624.12 | 50.7 | 29.8 | 9259.47 | 0.59 | 0.82 | 2.41 | 0.6 | 1 | 10
17 | 145 | CONCLUIDO | 6.3486 | 15.75 | 11.29 | 24.2 | 0.32 | 28 | 293.81 | 61.2 | 5.25 | 26 | 82.36 | 36471.2 | 195.63 | 624.08 | 49.41 | 29.8 | 8623.96 | 0.6 | 0.83 | 2.4 | 0.55 | 1 | 10
18 | 145 | CONCLUIDO | 6.3829 | 15.67 | 11.26 | 25.03 | 0.33 | 27 | 294.33 | 61.2 | 5.5 | 25 | 82.63 | 36534.76 | 194.87 | 624.12 | 48.41 | 29.8 | 8128.11 | 0.62 | 0.83 | 2.39 | 0.52 | 1 | 10
19 | 145 | CONCLUIDO | 6.4082 | 15.6 | 11.25 | 25.97 | 0.35 | 26 | 294.84 | 61.2 | 5.75 | 24 | 82.9 | 36598.44 | 194.31 | 624 | 47.86 | 29.8 | 7860.04 | 0.62 | 0.83 | 2.4 | 0.51 | 1 | 10
20 | 145 | CONCLUIDO | 6.4356 | 15.54 | 11.24 | 26.98 | 0.36 | 25 | 295.36 | 61.2 | 6 | 23 | 83.16 | 36662.22 | 193.7 | 624.13 | 47.67 | 29.8 | 7768.67 | 0.63 | 0.83 | 2.39 | 0.49 | 1 | 10
21 | 145 | CONCLUIDO | 6.4675 | 15.46 | 11.22 | 28.05 | 0.38 | 24 | 295.88 | 61.2 | 6.25 | 22 | 83.43 | 36726.12 | 192.89 | 624.06 | 46.92 | 29.8 | 7398.87 | 0.64 | 0.83 | 2.4 | 0.47 | 1 | 10
22 | 145 | CONCLUIDO | 6.5 | 15.38 | 11.2 | 29.21 | 0.39 | 23 | 296.4 | 61.2 | 6.5 | 21 | 83.7 | 36790.13 | 192.45 | 623.99 | 46.29 | 29.8 | 7088.11 | 0.64 | 0.83 | 2.39 | 0.45 | 1 | 10
23 | 145 | CONCLUIDO | 6.5291 | 15.32 | 11.18 | 30.49 | 0.4 | 22 | 296.92 | 61.2 | 6.75 | 20 | 83.97 | 36854.25 | 191.75 | 623.99 | 45.81 | 29.8 | 6851.52 | 0.65 | 0.84 | 2.39 | 0.43 | 1 | 10
24 | 145 | CONCLUIDO | 6.5644 | 15.23 | 11.15 | 31.87 | 0.42 | 21 | 297.44 | 61.2 | 7 | 19 | 84.24 | 36918.48 | 190.98 | 623.99 | 44.75 | 29.8 | 6326.75 | 0.67 | 0.84 | 2.39 | 0.41 | 1 | 10
25 | 145 | CONCLUIDO | 6.6017 | 15.15 | 11.12 | 33.36 | 0.43 | 20 | 297.96 | 61.2 | 7.25 | 18 | 84.51 | 36982.83 | 190.16 | 624.05 | 44.07 | 29.8 | 5994.28 | 0.68 | 0.84 | 2.38 | 0.37 | 1 | 10
26 | 145 | CONCLUIDO | 6.6005 | 15.15 | 11.12 | 33.37 | 0.45 | 20 | 298.48 | 61.2 | 7.5 | 18 | 84.79 | 37047.29 | 189.78 | 623.98 | 44.08 | 29.8 | 6000.57 | 0.68 | 0.84 | 2.38 | 0.38 | 1 | 10
27 | 145 | CONCLUIDO | 6.6302 | 15.08 | 11.11 | 35.08 | 0.46 | 19 | 299.01 | 61.2 | 7.75 | 17 | 85.06 | 37111.87 | 189.27 | 623.97 | 43.4 | 29.8 | 5664.38 | 0.69 | 0.84 | 2.39 | 0.36 | 1 | 10
28 | 145 | CONCLUIDO | 6.6625 | 15.01 | 11.09 | 36.97 | 0.48 | 18 | 299.53 | 61.2 | 8 | 16 | 85.33 | 37176.68 | 188.64 | 624.01 | 42.97 | 29.8 | 5452.78 | 0.69 | 0.84 | 2.38 | 0.34 | 1 | 10
29 | 145 | CONCLUIDO | 6.6688 | 15 | 11.08 | 36.92 | 0.49 | 18 | 300.06 | 61.2 | 8.25 | 16 | 85.61 | 37241.49 | 187.93 | 623.97 | 42.64 | 29.8 | 5286.51 | 0.7 | 0.84 | 2.38 | 0.33 | 1 | 10
30 | 145 | CONCLUIDO | 6.6958 | 14.93 | 11.07 | 39.07 | 0.5 | 17 | 300.59 | 61.2 | 8.5 | 15 | 85.89 | 37306.42 | 187.39 | 624.05 | 42.37 | 29.8 | 5157.33 | 0.7 | 0.84 | 2.38 | 0.32 | 1 | 10
31 | 145 | CONCLUIDO | 6.6901 | 14.95 | 11.08 | 39.11 | 0.52 | 17 | 301.11 | 61.2 | 8.75 | 15 | 86.16 | 37371.47 | 187.71 | 623.97 | 42.79 | 29.8 | 5367.08 | 0.7 | 0.84 | 2.38 | 0.34 | 1 | 10
32 | 145 | CONCLUIDO | 6.7336 | 14.85 | 11.04 | 41.4 | 0.53 | 16 | 301.64 | 61.2 | 9 | 14 | 86.44 | 37436.63 | 186.8 | 623.97 | 41.39 | 29.8 | 4673.59 | 0.72 | 0.85 | 2.38 | 0.29 | 1 | 10
33 | 145 | CONCLUIDO | 6.7305 | 14.86 | 11.05 | 41.42 | 0.55 | 16 | 302.17 | 61.2 | 9.25 | 14 | 86.72 | 37501.91 | 186.4 | 624.04 | 41.64 | 29.8 | 4797.22 | 0.72 | 0.85 | 2.38 | 0.3 | 1 | 10
34 | 145 | CONCLUIDO | 6.7565 | 14.8 | 11.04 | 44.17 | 0.56 | 15 | 302.7 | 61.2 | 9.5 | 13 | 87 | 37567.32 | 185.7 | 623.97 | 41.6 | 29.8 | 4783.37 | 0.72 | 0.85 | 2.38 | 0.3 | 1 | 10
35 | 145 | CONCLUIDO | 6.7588 | 14.8 | 11.04 | 44.15 | 0.57 | 15 | 303.23 | 61.2 | 9.75 | 13 | 87.28 | 37632.84 | 185.76 | 624.01 | 41.25 | 29.8 | 4607.77 | 0.72 | 0.85 | 2.38 | 0.29 | 1 | 10
36 | 145 | CONCLUIDO | 6.7641 | 14.78 | 11.03 | 44.11 | 0.59 | 15 | 303.76 | 61.2 | 10 | 13 | 87.57 | 37698.48 | 185.16 | 624 | 41.16 | 29.8 | 4561.08 | 0.72 | 0.85 | 2.37 | 0.28 | 1 | 10
37 | 145 | CONCLUIDO | 6.7955 | 14.72 | 11.01 | 47.19 | 0.6 | 14 | 304.3 | 61.2 | 10.25 | 12 | 87.85 | 37764.25 | 184.51 | 624.08 | 40.44 | 29.8 | 4206.64 | 0.74 | 0.85 | 2.38 | 0.26 | 1 | 10
38 | 145 | CONCLUIDO | 6.7989 | 14.71 | 11 | 47.16 | 0.61 | 14 | 304.83 | 61.2 | 10.5 | 12 | 88.13 | 37830.13 | 184.41 | 623.98 | 40.26 | 29.8 | 4117 | 0.74 | 0.85 | 2.38 | 0.26 | 1 | 10
39 | 145 | CONCLUIDO | 6.7995 | 14.71 | 11 | 47.16 | 0.63 | 14 | 305.37 | 61.2 | 10.75 | 12 | 88.42 | 37896.14 | 183.72 | 623.99 | 40.23 | 29.8 | 4103.54 | 0.74 | 0.85 | 2.38 | 0.26 | 1 | 10
40 | 145 | CONCLUIDO | 6.8323 | 14.64 | 10.99 | 50.71 | 0.64 | 13 | 305.9 | 61.2 | 11 | 11 | 88.7 | 37962.28 | 183.09 | 623.97 | 39.84 | 29.8 | 3914.16 | 0.75 | 0.85 | 2.37 | 0.24 | 1 | 10
41 | 145 | CONCLUIDO | 6.8288 | 14.64 | 10.99 | 50.74 | 0.65 | 13 | 306.44 | 61.2 | 11.25 | 11 | 88.99 | 38028.53 | 183.25 | 623.97 | 40.08 | 29.8 | 4034.44 | 0.74 | 0.85 | 2.37 | 0.25 | 1 | 10
42 | 145 | CONCLUIDO | 6.8288 | 14.64 | 10.99 | 50.74 | 0.67 | 13 | 306.98 | 61.2 | 11.5 | 11 | 89.28 | 38094.91 | 183.2 | 623.99 | 39.96 | 29.8 | 3974.69 | 0.75 | 0.85 | 2.38 | 0.25 | 1 | 10
43 | 145 | CONCLUIDO | 6.8324 | 14.64 | 10.99 | 50.71 | 0.68 | 13 | 307.52 | 61.2 | 11.75 | 11 | 89.57 | 38161.42 | 181.85 | 624.04 | 39.68 | 29.8 | 3833.72 | 0.75 | 0.85 | 2.37 | 0.24 | 1 | 10
44 | 145 | CONCLUIDO | 6.8714 | 14.55 | 10.96 | 54.79 | 0.69 | 12 | 308.06 | 61.2 | 12 | 10 | 89.86 | 38228.06 | 181.36 | 624.03 | 38.89 | 29.8 | 3443.57 | 0.77 | 0.85 | 2.37 | 0.21 | 1 | 10
45 | 145 | CONCLUIDO | 6.8658 | 14.56 | 10.97 | 54.85 | 0.71 | 12 | 308.6 | 61.2 | 12.25 | 10 | 90.15 | 38294.82 | 181.33 | 624.01 | 39.25 | 29.8 | 3623.79 | 0.76 | 0.85 | 2.37 | 0.22 | 1 | 10
46 | 145 | CONCLUIDO | 6.8658 | 14.56 | 10.97 | 54.85 | 0.72 | 12 | 309.14 | 61.2 | 12.5 | 10 | 90.44 | 38361.7 | 181.36 | 623.98 | 39.22 | 29.8 | 3608.94 | 0.76 | 0.85 | 2.37 | 0.22 | 1 | 10
47 | 145 | CONCLUIDO | 6.8618 | 14.57 | 10.98 | 54.89 | 0.73 | 12 | 309.68 | 61.2 | 12.75 | 10 | 90.74 | 38428.72 | 180.79 | 623.97 | 39.48 | 29.8 | 3740.54 | 0.75 | 0.85 | 2.37 | 0.23 | 1 | 10
48 | 145 | CONCLUIDO | 6.9077 | 14.48 | 10.93 | 59.64 | 0.75 | 11 | 310.23 | 61.2 | 13 | 9 | 91.03 | 38495.87 | 179.69 | 623.99 | 38.15 | 29.8 | 3077.63 | 0.78 | 0.85 | 2.37 | 0.19 | 1 | 10
49 | 145 | CONCLUIDO | 6.9057 | 14.48 | 10.94 | 59.67 | 0.76 | 11 | 310.77 | 61.2 | 13.25 | 9 | 91.33 | 38563.14 | 179.62 | 624.03 | 38.39 | 29.8 | 3197.12 | 0.78 | 0.85 | 2.37 | 0.19 | 1 | 10
50 | 145 | CONCLUIDO | 6.9009 | 14.49 | 10.95 | 59.72 | 0.77 | 11 | 311.32 | 61.2 | 13.5 | 9 | 91.62 | 38630.55 | 179.69 | 623.97 | 38.6 | 29.8 | 3300.86 | 0.77 | 0.85 | 2.37 | 0.2 | 1 | 10
51 | 145 | CONCLUIDO | 6.8958 | 14.5 | 10.96 | 59.78 | 0.79 | 11 | 311.87 | 61.2 | 13.75 | 9 | 91.92 | 38698.21 | 179.44 | 623.98 | 38.92 | 29.8 | 3464.91 | 0.77 | 0.85 | 2.37 | 0.21 | 1 | 10
52 | 145 | CONCLUIDO | 6.9014 | 14.49 | 10.95 | 59.72 | 0.8 | 11 | 312.42 | 61.2 | 14 | 9 | 92.22 | 38765.89 | 178.41 | 624.01 | 38.7 | 29.8 | 3352.92 | 0.77 | 0.85 | 2.37 | 0.2 | 1 | 10
53 | 145 | CONCLUIDO | 6.9337 | 14.42 | 10.93 | 65.61 | 0.81 | 10 | 312.97 | 61.2 | 14.25 | 8 | 92.52 | 38833.69 | 177.95 | 623.97 | 38.05 | 29.8 | 3030.71 | 0.78 | 0.85 | 2.37 | 0.19 | 1 | 10
54 | 145 | CONCLUIDO | 6.936 | 14.42 | 10.93 | 65.58 | 0.82 | 10 | 313.52 | 61.2 | 14.5 | 8 | 92.82 | 38901.63 | 177.82 | 623.99 | 37.83 | 29.8 | 2924.01 | 0.79 | 0.85 | 2.37 | 0.18 | 1 | 10
55 | 145 | CONCLUIDO | 6.9345 | 14.42 | 10.93 | 65.59 | 0.84 | 10 | 314.07 | 61.2 | 14.75 | 8 | 93.12 | 38969.71 | 178.04 | 624.03 | 38.01 | 29.8 | 3012.59 | 0.78 | 0.85 | 2.37 | 0.19 | 1 | 10
56 | 145 | CONCLUIDO | 6.9364 | 14.42 | 10.93 | 65.57 | 0.85 | 10 | 314.62 | 61.2 | 15 | 8 | 93.43 | 39037.92 | 177.85 | 623.98 | 37.9 | 29.8 | 2955.98 | 0.79 | 0.85 | 2.37 | 0.18 | 1 | 10
57 | 145 | CONCLUIDO | 6.938 | 14.41 | 10.93 | 65.55 | 0.86 | 10 | 315.18 | 61.2 | 15.25 | 8 | 93.73 | 39106.27 | 176.98 | 623.97 | 37.85 | 29.8 | 2934.58 | 0.79 | 0.85 | 2.37 | 0.18 | 1 | 10
58 | 145 | CONCLUIDO | 6.9364 | 14.42 | 10.93 | 65.57 | 0.87 | 10 | 315.73 | 61.2 | 15.5 | 8 | 94.03 | 39174.75 | 176.56 | 624.01 | 37.8 | 29.8 | 2910.17 | 0.79 | 0.85 | 2.37 | 0.18 | 1 | 10
59 | 145 | CONCLUIDO | 6.973 | 14.34 | 10.91 | 72.71 | 0.89 | 9 | 316.29 | 61.2 | 15.75 | 7 | 94.34 | 39243.37 | 175.34 | 623.99 | 37.24 | 29.8 | 2633.54 | 0.8 | 0.86 | 2.37 | 0.16 | 1 | 10
60 | 145 | CONCLUIDO | 6.9732 | 14.34 | 10.91 | 72.71 | 0.9 | 9 | 316.85 | 61.2 | 16 | 7 | 94.65 | 39312.13 | 175.52 | 623.97 | 37.39 | 29.8 | 2709.64 | 0.8 | 0.86 | 2.36 | 0.16 | 1 | 10
61 | 145 | CONCLUIDO | 6.9693 | 14.35 | 10.91 | 72.76 | 0.91 | 9 | 317.41 | 61.2 | 16.25 | 7 | 94.96 | 39381.03 | 175.87 | 623.98 | 37.5 | 29.8 | 2764.69 | 0.79 | 0.86 | 2.37 | 0.17 | 1 | 10
62 | 145 | CONCLUIDO | 6.9697 | 14.35 | 10.91 | 72.76 | 0.92 | 9 | 317.97 | 61.2 | 16.5 | 7 | 95.27 | 39450.07 | 175.87 | 623.97 | 37.64 | 29.8 | 2833.84 | 0.79 | 0.86 | 2.36 | 0.17 | 1 | 10
63 | 145 | CONCLUIDO | 6.9724 | 14.34 | 10.91 | 72.72 | 0.94 | 9 | 318.53 | 61.2 | 16.75 | 7 | 95.58 | 39519.26 | 175.39 | 623.97 | 37.37 | 29.8 | 2695.67 | 0.8 | 0.86 | 2.37 | 0.16 | 1 | 10
64 | 145 | CONCLUIDO | 6.9697 | 14.35 | 10.91 | 72.76 | 0.95 | 9 | 319.09 | 61.2 | 17 | 7 | 95.89 | 39588.58 | 175.14 | 624.06 | 37.43 | 29.8 | 2729.88 | 0.8 | 0.86 | 2.37 | 0.17 | 1 | 10
65 | 145 | CONCLUIDO | 6.9753 | 14.34 | 10.9 | 72.68 | 0.96 | 9 | 319.65 | 61.2 | 17.25 | 7 | 96.2 | 39658.05 | 173.98 | 623.97 | 37.18 | 29.8 | 2600.92 | 0.8 | 0.86 | 2.37 | 0.16 | 1 | 10
66 | 145 | CONCLUIDO | 6.9686 | 14.35 | 10.92 | 72.77 | 0.97 | 9 | 320.22 | 61.2 | 17.5 | 7 | 96.52 | 39727.66 | 173.73 | 623.97 | 37.54 | 29.8 | 2783.67 | 0.79 | 0.86 | 2.37 | 0.17 | 1 | 10
67 | 145 | CONCLUIDO | 7.0072 | 14.27 | 10.89 | 81.68 | 0.99 | 8 | 320.78 | 61.2 | 17.75 | 6 | 96.83 | 39797.41 | 172.83 | 623.97 | 37.03 | 29.8 | 2531.2 | 0.8 | 0.86 | 2.36 | 0.14 | 1 | 10
68 | 145 | CONCLUIDO | 7.008 | 14.27 | 10.89 | 81.67 | 1 | 8 | 321.35 | 61.2 | 18 | 6 | 97.15 | 39867.32 | 172.89 | 623.97 | 36.8 | 29.8 | 2418.08 | 0.81 | 0.86 | 2.36 | 0.14 | 1 | 10
69 | 145 | CONCLUIDO | 7.0062 | 14.27 | 10.89 | 81.7 | 1.01 | 8 | 321.92 | 61.2 | 18.25 | 6 | 97.47 | 39937.36 | 172.97 | 623.97 | 36.81 | 29.8 | 2423.23 | 0.81 | 0.86 | 2.37 | 0.15 | 1 | 10
70 | 145 | CONCLUIDO | 7.0084 | 14.27 | 10.89 | 81.66 | 1.02 | 8 | 322.49 | 61.2 | 18.5 | 6 | 97.79 | 40007.56 | 172.53 | 623.97 | 36.76 | 29.8 | 2398.86 | 0.81 | 0.86 | 2.36 | 0.14 | 1 | 10
71 | 145 | CONCLUIDO | 7.008 | 14.27 | 10.89 | 81.67 | 1.03 | 8 | 323.06 | 61.2 | 18.75 | 6 | 98.11 | 40077.9 | 172.26 | 623.99 | 36.65 | 29.8 | 2343.46 | 0.81 | 0.86 | 2.37 | 0.14 | 1 | 10
72 | 145 | CONCLUIDO | 7.0113 | 14.26 | 10.88 | 81.62 | 1.05 | 8 | 323.63 | 61.2 | 19 | 6 | 98.43 | 40148.52 | 171.43 | 623.99 | 36.55 | 29.8 | 2292.44 | 0.82 | 0.86 | 2.37 | 0.14 | 1 | 10
73 | 145 | CONCLUIDO | 7.0119 | 14.26 | 10.88 | 81.61 | 1.06 | 8 | 324.2 | 61.2 | 19.25 | 6 | 98.75 | 40219.17 | 171.11 | 623.97 | 36.43 | 29.8 | 2235.38 | 0.82 | 0.86 | 2.37 | 0.13 | 1 | 10
74 | 145 | CONCLUIDO | 7.0163 | 14.25 | 10.87 | 81.54 | 1.07 | 8 | 324.78 | 61.2 | 19.5 | 6 | 99.08 | 40289.97 | 170.35 | 623.97 | 36.25 | 29.8 | 2141.49 | 0.82 | 0.86 | 2.36 | 0.13 | 1 | 10
75 | 145 | CONCLUIDO | 7.0149 | 14.26 | 10.88 | 81.56 | 1.08 | 8 | 325.35 | 61.2 | 19.75 | 6 | 99.4 | 40360.92 | 169.59 | 623.97 | 36.31 | 29.8 | 2173.01 | 0.82 | 0.86 | 2.36 | 0.13 | 1 | 10
76 | 145 | CONCLUIDO | 7.0111 | 14.26 | 10.88 | 81.62 | 1.09 | 8 | 325.93 | 61.2 | 20 | 6 | 99.73 | 40432.03 | 168.53 | 624.01 | 36.62 | 29.8 | 2326.45 | 0.81 | 0.86 | 2.36 | 0.14 | 1 | 10
77 | 145 | CONCLUIDO | 7.0471 | 14.19 | 10.86 | 93.12 | 1.11 | 7 | 326.51 | 61.2 | 20.25 | 5 | 100.06 | 40503.29 | 168.31 | 623.97 | 35.87 | 29.8 | 1956.88 | 0.83 | 0.86 | 2.37 | 0.12 | 1 | 10
78 | 145 | CONCLUIDO | 7.0446 | 14.2 | 10.87 | 93.16 | 1.12 | 7 | 327.08 | 61.2 | 20.5 | 5 | 100.39 | 40574.7 | 168.6 | 624.04 | 36.08 | 29.8 | 2063.07 | 0.83 | 0.86 | 2.36 | 0.12 | 1 | 10
79 | 145 | CONCLUIDO | 7.0453 | 14.19 | 10.87 | 93.15 | 1.13 | 7 | 327.66 | 61.2 | 20.75 | 5 | 100.72 | 40646.27 | 168.83 | 623.97 | 36.13 | 29.8 | 2089.13 | 0.82 | 0.86 | 2.36 | 0.12 | 1 | 10
80 | 145 | CONCLUIDO | 7.0423 | 14.2 | 10.87 | 93.2 | 1.14 | 7 | 328.25 | 61.2 | 21 | 5 | 101.05 | 40718 | 169.43 | 623.98 | 36.24 | 29.8 | 2144.13 | 0.82 | 0.86 | 2.37 | 0.13 | 1 | 10
81 | 145 | CONCLUIDO | 7.0446 | 14.2 | 10.87 | 93.16 | 1.15 | 7 | 328.83 | 61.2 | 21.25 | 5 | 101.38 | 40789.89 | 169.12 | 624 | 36.08 | 29.8 | 2062.09 | 0.83 | 0.86 | 2.36 | 0.12 | 1 | 10
82 | 145 | CONCLUIDO | 7.0447 | 14.2 | 10.87 | 93.16 | 1.16 | 7 | 329.41 | 61.2 | 21.5 | 5 | 101.71 | 40861.93 | 168.75 | 623.97 | 36.18 | 29.8 | 2113.99 | 0.82 | 0.86 | 2.36 | 0.12 | 1 | 10
83 | 145 | CONCLUIDO | 7.0465 | 14.19 | 10.87 | 93.13 | 1.17 | 7 | 330 | 61.2 | 21.75 | 5 | 102.05 | 40934.14 | 168.46 | 623.99 | 36.02 | 29.8 | 2033.11 | 0.83 | 0.86 | 2.36 | 0.12 | 1 | 10
84 | 145 | CONCLUIDO | 7.0478 | 14.19 | 10.86 | 93.11 | 1.19 | 7 | 330.59 | 61.2 | 22 | 5 | 102.39 | 41006.51 | 168.04 | 623.98 | 35.84 | 29.8 | 1945.19 | 0.83 | 0.86 | 2.36 | 0.12 | 1 | 10
85 | 145 | CONCLUIDO | 7.0445 | 14.2 | 10.87 | 93.16 | 1.2 | 7 | 331.17 | 61.2 | 22.25 | 5 | 102.72 | 41079.04 | 167.48 | 623.97 | 36.17 | 29.8 | 2107.35 | 0.82 | 0.86 | 2.36 | 0.12 | 1 | 10
86 | 145 | CONCLUIDO | 7.0406 | 14.2 | 10.88 | 93.23 | 1.21 | 7 | 331.76 | 61.2 | 22.5 | 5 | 103.06 | 41151.74 | 167.01 | 624 | 36.42 | 29.8 | 2233.62 | 0.82 | 0.86 | 2.36 | 0.13 | 1 | 10
87 | 145 | CONCLUIDO | 7.0427 | 14.2 | 10.87 | 93.2 | 1.22 | 7 | 332.35 | 61.2 | 22.75 | 5 | 103.41 | 41224.6 | 166.34 | 623.98 | 36.26 | 29.8 | 2151.17 | 0.82 | 0.86 | 2.36 | 0.13 | 1 | 10
88 | 145 | CONCLUIDO | 7.0414 | 14.2 | 10.88 | 93.22 | 1.23 | 7 | 332.95 | 61.2 | 23 | 5 | 103.75 | 41297.62 | 165.75 | 623.99 | 36.3 | 29.8 | 2172.37 | 0.82 | 0.86 | 2.37 | 0.13 | 1 | 10
89 | 145 | CONCLUIDO | 7.044 | 14.2 | 10.87 | 93.17 | 1.24 | 7 | 333.54 | 61.2 | 23.25 | 5 | 104.09 | 41370.82 | 164.84 | 623.97 | 36.2 | 29.8 | 2125.27 | 0.82 | 0.86 | 2.36 | 0.12 | 1 | 10
90 | 145 | CONCLUIDO | 7.089 | 14.11 | 10.83 | 108.34 | 1.25 | 6 | 334.14 | 61.2 | 23.5 | 4 | 104.44 | 41444.3 | 163.4 | 623.97 | 35.07 | 29.8 | 1564.41 | 0.85 | 0.86 | 2.36 | 0.09 | 1 | 10
91 | 145 | CONCLUIDO | 7.0852 | 14.11 | 10.84 | 108.41 | 1.26 | 6 | 334.73 | 61.2 | 23.75 | 4 | 104.78 | 41517.84 | 163.53 | 623.97 | 35.25 | 29.8 | 1653.98 | 0.85 | 0.86 | 2.36 | 0.09 | 1 | 10
92 | 145 | CONCLUIDO | 7.0856 | 14.11 | 10.84 | 108.41 | 1.28 | 6 | 335.33 | 61.2 | 24 | 4 | 105.13 | 41591.55 | 163.53 | 623.97 | 35.21 | 29.8 | 1634.92 | 0.85 | 0.86 | 2.36 | 0.09 | 1 | 10
93 | 145 | CONCLUIDO | 7.082 | 14.12 | 10.85 | 108.48 | 1.29 | 6 | 335.93 | 61.2 | 24.25 | 4 | 105.48 | 41665.42 | 163.54 | 623.97 | 35.49 | 29.8 | 1774.3 | 0.84 | 0.86 | 2.36 | 0.1 | 1 | 10
94 | 145 | CONCLUIDO | 7.0826 | 14.12 | 10.85 | 108.47 | 1.3 | 6 | 336.53 | 61.2 | 24.5 | 4 | 105.83 | 41739.48 | 163.44 | 623.97 | 35.43 | 29.8 | 1741.49 | 0.84 | 0.86 | 2.36 | 0.1 | 1 | 10
95 | 145 | CONCLUIDO | 7.0805 | 14.12 | 10.85 | 108.51 | 1.31 | 6 | 337.13 | 61.2 | 24.75 | 4 | 106.18 | 41813.7 | 163.21 | 623.97 | 35.6 | 29.8 | 1827.98 | 0.84 | 0.86 | 2.36 | 0.1 | 1 | 10
96 | 145 | CONCLUIDO | 7.0855 | 14.11 | 10.84 | 108.41 | 1.32 | 6 | 337.73 | 61.2 | 25 | 4 | 106.53 | 41888.1 | 162.57 | 623.97 | 35.28 | 29.8 | 1670.61 | 0.84 | 0.86 | 2.36 | 0.09 | 1 | 10
97 | 145 | CONCLUIDO | 7.0823 | 14.12 | 10.85 | 108.47 | 1.33 | 6 | 338.34 | 61.2 | 25.25 | 3 | 106.89 | 41962.68 | 162.77 | 623.98 | 35.4 | 29.8 | 1726.5 | 0.84 | 0.86 | 2.36 | 0.1 | 1 | 10
98 | 145 | CONCLUIDO | 7.0812 | 14.12 | 10.85 | 108.49 | 1.34 | 6 | 338.94 | 61.2 | 25.5 | 3 | 107.25 | 42037.44 | 162.73 | 623.97 | 35.42 | 29.8 | 1736.73 | 0.84 | 0.86 | 2.37 | 0.1 | 1 | 10
99 | 145 | CONCLUIDO | 7.0816 | 14.12 | 10.85 | 108.49 | 1.35 | 6 | 339.55 | 61.2 | 25.75 | 2 | 107.6 | 42112.37 | 162.83 | 623.97 | 35.43 | 29.8 | 1743.01 | 0.84 | 0.86 | 2.36 | 0.1 | 1 | 10
100 | 145 | CONCLUIDO | 7.0805 | 14.12 | 10.85 | 108.51 | 1.36 | 6 | 340.16 | 61.2 | 26 | 2 | 107.96 | 42187.49 | 162.88 | 623.97 | 35.39 | 29.8 | 1721.35 | 0.84 | 0.86 | 2.37 | 0.1 | 1 | 10
101 | 145 | CONCLUIDO | 7.0824 | 14.12 | 10.85 | 108.47 | 1.37 | 6 | 340.77 | 61.2 | 26.25 | 2 | 108.32 | 42262.79 | 162.99 | 623.97 | 35.34 | 29.8 | 1696.6 | 0.84 | 0.86 | 2.37 | 0.1 | 1 | 10
102 | 145 | CONCLUIDO | 7.0827 | 14.12 | 10.85 | 108.46 | 1.38 | 6 | 341.38 | 61.2 | 26.5 | 2 | 108.68 | 42338.27 | 162.78 | 623.97 | 35.32 | 29.8 | 1689.55 | 0.84 | 0.86 | 2.36 | 0.1 | 1 | 10
103 | 145 | CONCLUIDO | 7.0831 | 14.12 | 10.85 | 108.46 | 1.39 | 6 | 342 | 61.2 | 26.75 | 2 | 109.05 | 42413.94 | 162.52 | 623.97 | 35.27 | 29.8 | 1661.66 | 0.84 | 0.86 | 2.37 | 0.1 | 1 | 10
104 | 145 | CONCLUIDO | 7.0834 | 14.12 | 10.85 | 108.45 | 1.4 | 6 | 342.61 | 61.2 | 27 | 1 | 109.41 | 42489.79 | 162.69 | 624.03 | 35.32 | 29.8 | 1688.82 | 0.84 | 0.86 | 2.36 | 0.1 | 1 | 10
105 | 145 | CONCLUIDO | 7.0826 | 14.12 | 10.85 | 108.47 | 1.42 | 6 | 343.23 | 61.2 | 27.25 | 1 | 109.78 | 42565.83 | 162.73 | 624 | 35.26 | 29.8 | 1657.56 | 0.85 | 0.86 | 2.37 | 0.1 | 1 | 10
106 | 145 | CONCLUIDO | 7.0837 | 14.12 | 10.84 | 108.44 | 1.43 | 6 | 343.85 | 61.2 | 27.5 | 1 | 110.15 | 42642.18 | 162.79 | 623.97 | 35.27 | 29.8 | 1665.55 | 0.84 | 0.86 | 2.36 | 0.1 | 1 | 10
107 | 145 | CONCLUIDO | 7.0826 | 14.12 | 10.85 | 108.47 | 1.44 | 6 | 344.47 | 61.2 | 27.75 | 0 | 110.52 | 42718.61 | 163.08 | 623.98 | 35.28 | 29.8 | 1665.81 | 0.84 | 0.86 | 2.37 | 0.1 | 1 | 10
0 | 65 | CONCLUIDO | 5.6523 | 17.69 | 12.79 | 7.67 | 0.13 | 100 | 133.21 | 46.47 | 1 | 98 | 20.75 | 16663.42 | 138.14 | 624.05 | 95.55 | 29.8 | 31334.51 | 0.31 | 0.73 | 2.53 | 2.04 | 1 | 10
1 | 65 | CONCLUIDO | 6.0381 | 16.56 | 12.29 | 9.57 | 0.17 | 77 | 133.55 | 46.47 | 1.25 | 75 | 20.83 | 16704.7 | 131.72 | 624.11 | 80.32 | 29.8 | 23832.31 | 0.37 | 0.76 | 2.47 | 1.54 | 1 | 10
2 | 65 | CONCLUIDO | 6.3064 | 15.86 | 11.99 | 11.6 | 0.2 | 62 | 133.88 | 46.47 | 1.5 | 60 | 20.91 | 16746.01 | 127.55 | 624.15 | 70.69 | 29.8 | 19090.85 | 0.42 | 0.78 | 2.46 | 1.24 | 1 | 10
3 | 65 | CONCLUIDO | 6.5058 | 15.37 | 11.78 | 13.59 | 0.23 | 52 | 134.22 | 46.47 | 1.75 | 50 | 21 | 16787.35 | 124.46 | 624.14 | 64.06 | 29.8 | 15830.54 | 0.47 | 0.79 | 2.44 | 1.03 | 1 | 10
4 | 65 | CONCLUIDO | 6.6455 | 15.05 | 11.64 | 15.52 | 0.26 | 45 | 134.55 | 46.47 | 2 | 43 | 21.09 | 16828.84 | 122.15 | 624.07 | 59.89 | 29.8 | 13780.5 | 0.5 | 0.8 | 2.43 | 0.89 | 1 | 10
5 | 65 | CONCLUIDO | 6.7536 | 14.81 | 11.54 | 17.31 | 0.29 | 40 | 134.89 | 46.47 | 2.25 | 38 | 21.17 | 16870.25 | 120.06 | 624 | 56.92 | 29.8 | 12316.04 | 0.52 | 0.81 | 2.42 | 0.79 | 1 | 10
6 | 65 | CONCLUIDO | 6.8607 | 14.58 | 11.44 | 19.62 | 0.33 | 35 | 135.22 | 46.47 | 2.5 | 33 | 21.26 | 16911.68 | 118.02 | 624.12 | 53.83 | 29.8 | 10796.52 | 0.55 | 0.82 | 2.41 | 0.69 | 1 | 10
7 | 65 | CONCLUIDO | 6.926 | 14.44 | 11.39 | 21.35 | 0.36 | 32 | 135.56 | 46.47 | 2.75 | 30 | 21.34 | 16953.14 | 116.72 | 624.05 | 52.21 | 29.8 | 10004.81 | 0.57 | 0.82 | 2.41 | 0.64 | 1 | 10
8 | 65 | CONCLUIDO | 6.9961 | 14.29 | 11.32 | 23.43 | 0.39 | 29 | 135.9 | 46.47 | 3 | 27 | 21.43 | 16994.64 | 115.02 | 624.04 | 50.24 | 29.8 | 9033.37 | 0.59 | 0.82 | 2.4 | 0.58 | 1 | 10
9 | 65 | CONCLUIDO | 7.0737 | 14.14 | 11.25 | 25.96 | 0.42 | 26 | 136.23 | 46.47 | 3.25 | 24 | 21.52 | 17036.16 | 113.08 | 624.08 | 47.98 | 29.8 | 7919.24 | 0.62 | 0.83 | 2.39 | 0.5 | 1 | 10
10 | 65 | CONCLUIDO | 7.1219 | 14.04 | 11.21 | 28.02 | 0.45 | 24 | 136.57 | 46.47 | 3.5 | 22 | 21.6 | 17077.72 | 111.95 | 623.97 | 46.6 | 29.8 | 7239.61 | 0.64 | 0.83 | 2.39 | 0.46 | 1 | 10
11 | 65 | CONCLUIDO | 7.1392 | 14.01 | 11.2 | 29.22 | 0.48 | 23 | 136.91 | 46.47 | 3.75 | 21 | 21.69 | 17119.3 | 110.87 | 624.06 | 46.41 | 29.8 | 7148.36 | 0.64 | 0.83 | 2.39 | 0.45 | 1 | 10
12 | 65 | CONCLUIDO | 7.1928 | 13.9 | 11.15 | 31.86 | 0.52 | 21 | 137.25 | 46.47 | 4 | 19 | 21.78 | 17160.92 | 109.2 | 624.02 | 44.79 | 29.8 | 6350.03 | 0.67 | 0.84 | 2.39 | 0.4 | 1 | 10
13 | 65 | CONCLUIDO | 7.2212 | 13.85 | 11.12 | 33.37 | 0.55 | 20 | 137.58 | 46.47 | 4.25 | 18 | 21.87 | 17202.57 | 107.85 | 624.02 | 44.03 | 29.8 | 5975.25 | 0.68 | 0.84 | 2.38 | 0.38 | 1 | 10
14 | 65 | CONCLUIDO | 7.2639 | 13.77 | 11.1 | 36.99 | 0.58 | 18 | 137.92 | 46.47 | 4.5 | 16 | 21.95 | 17244.24 | 106.47 | 623.99 | 43.13 | 29.8 | 5533.17 | 0.69 | 0.84 | 2.38 | 0.35 | 1 | 10
15 | 65 | CONCLUIDO | 7.2907 | 13.72 | 11.07 | 39.08 | 0.61 | 17 | 138.26 | 46.47 | 4.75 | 15 | 22.04 | 17285.95 | 104.94 | 624.06 | 42.36 | 29.8 | 5154.99 | 0.7 | 0.84 | 2.38 | 0.33 | 1 | 10
16 | 65 | CONCLUIDO | 7.3251 | 13.65 | 11.04 | 41.38 | 0.64 | 16 | 138.6 | 46.47 | 5 | 14 | 22.13 | 17327.69 | 104.14 | 623.97 | 41.26 | 29.8 | 4609.52 | 0.72 | 0.85 | 2.38 | 0.29 | 1 | 10
17 | 65 | CONCLUIDO | 7.3366 | 13.63 | 11.04 | 44.17 | 0.67 | 15 | 138.94 | 46.47 | 5.25 | 13 | 22.22 | 17369.47 | 102.4 | 623.98 | 41.69 | 29.8 | 4827.51 | 0.71 | 0.85 | 2.37 | 0.29 | 1 | 10
18 | 65 | CONCLUIDO | 7.3457 | 13.61 | 11.02 | 44.1 | 0.7 | 15 | 139.28 | 46.47 | 5.5 | 13 | 22.31 | 17411.27 | 101.2 | 624.01 | 41.03 | 29.8 | 4498.29 | 0.73 | 0.85 | 2.37 | 0.28 | 1 | 10
19 | 65 | CONCLUIDO | 7.3781 | 13.55 | 10.99 | 47.11 | 0.73 | 14 | 139.61 | 46.47 | 5.75 | 12 | 22.4 | 17453.1 | 100.02 | 623.97 | 39.94 | 29.8 | 3956.78 | 0.75 | 0.85 | 2.37 | 0.25 | 1 | 10
20 | 65 | CONCLUIDO | 7.3933 | 13.53 | 10.99 | 50.73 | 0.76 | 13 | 139.95 | 46.47 | 6 | 11 | 22.49 | 17494.97 | 98.98 | 623.97 | 39.93 | 29.8 | 3958.01 | 0.75 | 0.85 | 2.37 | 0.24 | 1 | 10
21 | 65 | CONCLUIDO | 7.3925 | 13.53 | 10.99 | 50.74 | 0.79 | 13 | 140.29 | 46.47 | 6.25 | 11 | 22.58 | 17536.87 | 97.13 | 623.98 | 39.93 | 29.8 | 3958.16 | 0.75 | 0.85 | 2.38 | 0.25 | 1 | 10
22 | 65 | CONCLUIDO | 7.4131 | 13.49 | 10.98 | 54.91 | 0.82 | 12 | 140.63 | 46.47 | 6.5 | 8 | 22.67 | 17578.8 | 96.33 | 623.97 | 39.48 | 29.8 | 3739.25 | 0.75 | 0.85 | 2.38 | 0.24 | 1 | 10
23 | 65 | CONCLUIDO | 7.415 | 13.49 | 10.98 | 54.9 | 0.85 | 12 | 140.97 | 46.47 | 6.75 | 7 | 22.76 | 17620.76 | 95.49 | 623.99 | 39.45 | 29.8 | 3722.61 | 0.76 | 0.85 | 2.38 | 0.23 | 1 | 10
24 | 65 | CONCLUIDO | 7.4505 | 13.42 | 10.94 | 59.68 | 0.88 | 11 | 141.31 | 46.47 | 7 | 4 | 22.85 | 17662.75 | 94.32 | 624.02 | 38.23 | 29.8 | 3117.35 | 0.78 | 0.85 | 2.37 | 0.2 | 1 | 10
25 | 65 | CONCLUIDO | 7.448 | 13.43 | 10.95 | 59.71 | 0.91 | 11 | 141.66 | 46.47 | 7.25 | 2 | 22.94 | 17704.77 | 94.69 | 623.97 | 38.35 | 29.8 | 3177.16 | 0.78 | 0.85 | 2.38 | 0.2 | 1 | 10
26 | 65 | CONCLUIDO | 7.4468 | 13.43 | 10.95 | 59.72 | 0.93 | 11 | 142 | 46.47 | 7.5 | 1 | 23.03 | 17746.83 | 94.57 | 623.97 | 38.34 | 29.8 | 3174.89 | 0.78 | 0.85 | 2.38 | 0.2 | 1 | 10
27 | 65 | CONCLUIDO | 7.4457 | 13.43 | 10.95 | 59.73 | 0.96 | 11 | 142.34 | 46.47 | 7.75 | 0 | 23.12 | 17788.92 | 94.85 | 623.97 | 38.36 | 29.8 | 3182.76 | 0.78 | 0.85 | 2.38 | 0.2 | 1 | 10
0 | 130 | CONCLUIDO | 3.9376 | 25.4 | 14.28 | 5.04 | 0.07 | 170 | 252.85 | 59.19 | 1 | 168 | 62.65 | 31418.63 | 235.27 | 624.4 | 141.64 | 29.8 | 54030.29 | 0.21 | 0.65 | 2.66 | 3.53 | 1 | 10
1 | 130 | CONCLUIDO | 4.4715 | 22.36 | 13.35 | 6.31 | 0.09 | 127 | 253.3 | 59.19 | 1.25 | 125 | 62.86 | 31474.5 | 219.51 | 624.29 | 112.84 | 29.8 | 39841.23 | 0.26 | 0.7 | 2.57 | 2.6 | 1 | 10
2 | 130 | CONCLUIDO | 4.851 | 20.61 | 12.82 | 7.54 | 0.11 | 102 | 253.75 | 59.19 | 1.5 | 100 | 63.06 | 31530.44 | 210.46 | 624.38 | 96.71 | 29.8 | 31902.58 | 0.31 | 0.73 | 2.52 | 2.07 | 1 | 10
3 | 130 | CONCLUIDO | 5.1573 | 19.39 | 12.43 | 8.77 | 0.12 | 85 | 254.21 | 59.19 | 1.75 | 83 | 63.26 | 31586.46 | 203.56 | 624.11 | 84.94 | 29.8 | 26102.07 | 0.35 | 0.75 | 2.48 | 1.68 | 1 | 10
4 | 130 | CONCLUIDO | 5.3792 | 18.59 | 12.22 | 10.04 | 0.14 | 73 | 254.66 | 59.19 | 2 | 71 | 63.47 | 31642.55 | 199.68 | 624.08 | 78.26 | 29.8 | 22823.58 | 0.38 | 0.76 | 2.47 | 1.47 | 1 | 10
5 | 130 | CONCLUIDO | 5.5726 | 17.94 | 12.01 | 11.26 | 0.16 | 64 | 255.12 | 59.19 | 2.25 | 62 | 63.67 | 31698.72 | 195.89 | 624.14 | 71.65 | 29.8 | 19562.38 | 0.42 | 0.78 | 2.45 | 1.26 | 1 | 10
6 | 130 | CONCLUIDO | 5.7198 | 17.48 | 11.89 | 12.52 | 0.17 | 57 | 255.57 | 59.19 | 2.5 | 55 | 63.88 | 31754.97 | 193.56 | 624.06 | 67.83 | 29.8 | 17687.49 | 0.44 | 0.79 | 2.45 | 1.14 | 1 | 10
7 | 130 | CONCLUIDO | 5.8647 | 17.05 | 11.75 | 13.83 | 0.19 | 51 | 256.03 | 59.19 | 2.75 | 49 | 64.09 | 31811.29 | 190.9 | 624.05 | 63.71 | 29.8 | 15660.61 | 0.47 | 0.79 | 2.43 | 1 | 1 | 10
8 | 130 | CONCLUIDO | 5.9562 | 16.79 | 11.69 | 14.92 | 0.21 | 47 | 256.49 | 59.19 | 3 | 45 | 64.29 | 31867.69 | 189.42 | 624.03 | 61.23 | 29.8 | 14436.73 | 0.49 | 0.8 | 2.44 | 0.94 | 1 | 10
9 | 130 | CONCLUIDO | 6.0582 | 16.51 | 11.6 | 16.19 | 0.23 | 43 | 256.95 | 59.19 | 3.25 | 41 | 64.5 | 31924.29 | 187.61 | 624.15 | 59.03 | 29.8 | 13359.93 | 0.5 | 0.81 | 2.42 | 0.85 | 1 | 10
10 | 130 | CONCLUIDO | 6.1654 | 16.22 | 11.51 | 17.7 | 0.24 | 39 | 257.41 | 59.19 | 3.5 | 37 | 64.71 | 31980.84 | 185.71 | 624.01 | 56.19 | 29.8 | 11956.05 | 0.53 | 0.81 | 2.41 | 0.76 | 1 | 10
11 | 130 | CONCLUIDO | 6.2133 | 16.09 | 11.48 | 18.62 | 0.26 | 37 | 257.86 | 59.19 | 3.75 | 35 | 64.92 | 32037.48 | 184.88 | 624.04 | 54.96 | 29.8 | 11352.82 | 0.54 | 0.81 | 2.42 | 0.73 | 1 | 10
12 | 130 | CONCLUIDO | 6.3026 | 15.87 | 11.4 | 20.12 | 0.28 | 34 | 258.32 | 59.19 | 4 | 32 | 65.13 | 32094.19 | 183.18 | 624.04 | 52.52 | 29.8 | 10149.78 | 0.57 | 0.82 | 2.41 | 0.65 | 1 | 10
13 | 130 | CONCLUIDO | 6.3526 | 15.74 | 11.37 | 21.32 | 0.29 | 32 | 258.78 | 59.19 | 4.25 | 30 | 65.34 | 32150.98 | 182.54 | 624.07 | 51.83 | 29.8 | 9812.26 | 0.57 | 0.82 | 2.4 | 0.62 | 1 | 10
14 | 130 | CONCLUIDO | 6.4153 | 15.59 | 11.32 | 22.63 | 0.31 | 30 | 259.25 | 59.19 | 4.5 | 28 | 65.55 | 32207.85 | 181.03 | 624.02 | 49.98 | 29.8 | 8896.56 | 0.6 | 0.83 | 2.4 | 0.57 | 1 | 10
15 | 130 | CONCLUIDO | 6.436 | 15.54 | 11.31 | 23.41 | 0.33 | 29 | 259.71 | 59.19 | 4.75 | 27 | 65.76 | 32264.79 | 180.69 | 624.04 | 50.06 | 29.8 | 8945.08 | 0.6 | 0.83 | 2.4 | 0.57 | 1 | 10
16 | 130 | CONCLUIDO | 6.4928 | 15.4 | 11.28 | 25.06 | 0.34 | 27 | 260.17 | 59.19 | 5 | 25 | 65.98 | 32321.82 | 179.72 | 623.99 | 48.94 | 29.8 | 8391.98 | 0.61 | 0.83 | 2.39 | 0.53 | 1 | 10
17 | 130 | CONCLUIDO | 6.5306 | 15.31 | 11.24 | 25.93 | 0.36 | 26 | 260.63 | 59.19 | 5.25 | 24 | 66.19 | 32378.93 | 178.69 | 623.97 | 47.61 | 29.8 | 7733.4 | 0.63 | 0.83 | 2.39 | 0.49 | 1 | 10
18 | 130 | CONCLUIDO | 6.5509 | 15.26 | 11.24 | 26.97 | 0.37 | 25 | 261.1 | 59.19 | 5.5 | 23 | 66.4 | 32436.11 | 178.29 | 624.07 | 47.5 | 29.8 | 7683.72 | 0.63 | 0.83 | 2.4 | 0.49 | 1 | 10
19 | 130 | CONCLUIDO | 6.5792 | 15.2 | 11.22 | 28.05 | 0.39 | 24 | 261.56 | 59.19 | 5.75 | 22 | 66.62 | 32493.38 | 177.46 | 624.09 | 46.94 | 29.8 | 7407.7 | 0.63 | 0.83 | 2.4 | 0.47 | 1 | 10
20 | 130 | CONCLUIDO | 6.6081 | 15.13 | 11.2 | 29.23 | 0.41 | 23 | 262.03 | 59.19 | 6 | 21 | 66.83 | 32550.72 | 177.04 | 623.97 | 46.39 | 29.8 | 7139.5 | 0.64 | 0.83 | 2.39 | 0.46 | 1 | 10
21 | 130 | CONCLUIDO | 6.6412 | 15.06 | 11.18 | 30.48 | 0.42 | 22 | 262.49 | 59.19 | 6.25 | 20 | 67.05 | 32608.15 | 176.04 | 623.97 | 45.83 | 29.8 | 6865.4 | 0.65 | 0.84 | 2.39 | 0.43 | 1 | 10
22 | 130 | CONCLUIDO | 6.6707 | 14.99 | 11.16 | 31.88 | 0.44 | 21 | 262.96 | 59.19 | 6.5 | 19 | 67.26 | 32665.66 | 175.4 | 623.97 | 45.09 | 29.8 | 6496.84 | 0.66 | 0.84 | 2.39 | 0.41 | 1 | 10
23 | 130 | CONCLUIDO | 6.7137 | 14.9 | 11.11 | 33.34 | 0.46 | 20 | 263.42 | 59.19 | 6.75 | 18 | 67.48 | 32723.25 | 174.42 | 624.02 | 43.58 | 29.8 | 5747.18 | 0.68 | 0.84 | 2.38 | 0.36 | 1 | 10
24 | 130 | CONCLUIDO | 6.7377 | 14.84 | 11.11 | 35.08 | 0.47 | 19 | 263.89 | 59.19 | 7 | 17 | 67.7 | 32780.92 | 173.95 | 623.97 | 43.61 | 29.8 | 5768.7 | 0.68 | 0.84 | 2.38 | 0.36 | 1 | 10
25 | 130 | CONCLUIDO | 6.7343 | 14.85 | 11.12 | 35.1 | 0.49 | 19 | 264.36 | 59.19 | 7.25 | 17 | 67.92 | 32838.68 | 173.47 | 624.01 | 43.84 | 29.8 | 5883.57 | 0.68 | 0.84 | 2.38 | 0.37 | 1 | 10
26 | 130 | CONCLUIDO | 6.7735 | 14.76 | 11.08 | 36.93 | 0.5 | 18 | 264.83 | 59.19 | 7.5 | 16 | 68.14 | 32896.51 | 172.56 | 623.98 | 42.62 | 29.8 | 5277.35 | 0.7 | 0.84 | 2.38 | 0.33 | 1 | 10
27 | 130 | CONCLUIDO | 6.8007 | 14.7 | 11.07 | 39.06 | 0.52 | 17 | 265.3 | 59.19 | 7.75 | 15 | 68.36 | 32954.43 | 171.71 | 623.97 | 42.16 | 29.8 | 5053.86 | 0.71 | 0.84 | 2.38 | 0.32 | 1 | 10
28 | 130 | CONCLUIDO | 6.7951 | 14.72 | 11.08 | 39.11 | 0.54 | 17 | 265.77 | 59.19 | 8 | 15 | 68.58 | 33012.44 | 171.97 | 624 | 42.78 | 29.8 | 5362.98 | 0.7 | 0.84 | 2.38 | 0.33 | 1 | 10
29 | 130 | CONCLUIDO | 6.8392 | 14.62 | 11.03 | 41.38 | 0.55 | 16 | 266.24 | 59.19 | 8.25 | 14 | 68.8 | 33070.52 | 171.02 | 624.03 | 41.31 | 29.8 | 4632.44 | 0.72 | 0.85 | 2.38 | 0.29 | 1 | 10
30 | 130 | CONCLUIDO | 6.8314 | 14.64 | 11.05 | 41.44 | 0.57 | 16 | 266.71 | 59.19 | 8.5 | 14 | 69.02 | 33128.7 | 170.72 | 623.98 | 41.83 | 29.8 | 4891.49 | 0.71 | 0.85 | 2.38 | 0.3 | 1 | 10
31 | 130 | CONCLUIDO | 6.8638 | 14.57 | 11.03 | 44.12 | 0.58 | 15 | 267.18 | 59.19 | 8.75 | 13 | 69.24 | 33186.95 | 169.47 | 623.97 | 41.21 | 29.8 | 4588.97 | 0.72 | 0.85 | 2.38 | 0.28 | 1 | 10
32 | 130 | CONCLUIDO | 6.8658 | 14.56 | 11.03 | 44.11 | 0.6 | 15 | 267.66 | 59.19 | 9 | 13 | 69.46 | 33245.29 | 169.73 | 623.97 | 41.19 | 29.8 | 4575.7 | 0.72 | 0.85 | 2.37 | 0.28 | 1 | 10
33 | 130 | CONCLUIDO | 6.8642 | 14.57 | 11.03 | 44.12 | 0.61 | 15 | 268.13 | 59.19 | 9.25 | 13 | 69.69 | 33303.72 | 168.77 | 623.99 | 41.22 | 29.8 | 4591.76 | 0.72 | 0.85 | 2.37 | 0.28 | 1 | 10
34 | 130 | CONCLUIDO | 6.9028 | 14.49 | 11 | 47.13 | 0.63 | 14 | 268.61 | 59.19 | 9.5 | 12 | 69.91 | 33362.23 | 168.45 | 624.02 | 40.08 | 29.8 | 4025.67 | 0.74 | 0.85 | 2.37 | 0.25 | 1 | 10
35 | 130 | CONCLUIDO | 6.9026 | 14.49 | 11 | 47.13 | 0.64 | 14 | 269.08 | 59.19 | 9.75 | 12 | 70.14 | 33420.83 | 167.63 | 624 | 40.08 | 29.8 | 4027.83 | 0.74 | 0.85 | 2.37 | 0.25 | 1 | 10
36 | 130 | CONCLUIDO | 6.9293 | 14.43 | 10.99 | 50.73 | 0.66 | 13 | 269.56 | 59.19 | 10 | 11 | 70.36 | 33479.51 | 167.02 | 624.02 | 39.87 | 29.8 | 3926.71 | 0.75 | 0.85 | 2.37 | 0.24 | 1 | 10
37 | 130 | CONCLUIDO | 6.9281 | 14.43 | 10.99 | 50.74 | 0.68 | 13 | 270.03 | 59.19 | 10.25 | 11 | 70.59 | 33538.28 | 167.1 | 624 | 40.07 | 29.8 | 4026.1 | 0.74 | 0.85 | 2.37 | 0.25 | 1 | 10
38 | 130 | CONCLUIDO | 6.9321 | 14.43 | 10.98 | 50.7 | 0.69 | 13 | 270.51 | 59.19 | 10.5 | 11 | 70.82 | 33597.14 | 166.69 | 623.98 | 39.8 | 29.8 | 3894.52 | 0.75 | 0.85 | 2.37 | 0.24 | 1 | 10
39 | 130 | CONCLUIDO | 6.9662 | 14.36 | 10.96 | 54.82 | 0.71 | 12 | 270.99 | 59.19 | 10.75 | 10 | 71.04 | 33656.08 | 165.18 | 623.97 | 38.92 | 29.8 | 3457.18 | 0.77 | 0.85 | 2.38 | 0.22 | 1 | 10
40 | 130 | CONCLUIDO | 6.9655 | 14.36 | 10.96 | 54.82 | 0.72 | 12 | 271.47 | 59.19 | 11 | 10 | 71.27 | 33715.11 | 164.89 | 623.97 | 39.12 | 29.8 | 3558.75 | 0.76 | 0.85 | 2.37 | 0.22 | 1 | 10
41 | 130 | CONCLUIDO | 6.961 | 14.37 | 10.97 | 54.87 | 0.74 | 12 | 271.95 | 59.19 | 11.25 | 10 | 71.5 | 33774.23 | 165.12 | 623.97 | 39.48 | 29.8 | 3738.18 | 0.75 | 0.85 | 2.37 | 0.23 | 1 | 10
42 | 130 | CONCLUIDO | 6.9604 | 14.37 | 10.98 | 54.88 | 0.75 | 12 | 272.43 | 59.19 | 11.5 | 10 | 71.73 | 33833.57 | 164.75 | 624.02 | 39.49 | 29.8 | 3743.08 | 0.75 | 0.85 | 2.37 | 0.23 | 1 | 10
43 | 130 | CONCLUIDO | 7.0025 | 14.28 | 10.94 | 59.66 | 0.77 | 11 | 272.91 | 59.19 | 11.75 | 9 | 71.96 | 33892.87 | 163.19 | 623.98 | 38.32 | 29.8 | 3165.22 | 0.78 | 0.85 | 2.37 | 0.19 | 1 | 10
44 | 130 | CONCLUIDO | 7.0021 | 14.28 | 10.94 | 59.67 | 0.78 | 11 | 273.39 | 59.19 | 12 | 9 | 72.2 | 33952.26 | 163.2 | 623.98 | 38.31 | 29.8 | 3156.69 | 0.78 | 0.85 | 2.37 | 0.19 | 1 | 10
45 | 130 | CONCLUIDO | 6.9965 | 14.29 | 10.95 | 59.73 | 0.8 | 11 | 273.87 | 59.19 | 12.25 | 9 | 72.43 | 34011.74 | 163.2 | 623.97 | 38.59 | 29.8 | 3297.4 | 0.77 | 0.85 | 2.37 | 0.2 | 1 | 10
46 | 130 | CONCLUIDO | 6.9987 | 14.29 | 10.95 | 59.7 | 0.81 | 11 | 274.35 | 59.19 | 12.5 | 9 | 72.66 | 34071.31 | 162.42 | 624 | 38.5 | 29.8 | 3255.33 | 0.77 | 0.85 | 2.37 | 0.2 | 1 | 10
47 | 130 | CONCLUIDO | 6.9933 | 14.3 | 10.96 | 59.76 | 0.83 | 11 | 274.84 | 59.19 | 12.75 | 9 | 72.89 | 34130.98 | 161.76 | 624.03 | 38.73 | 29.8 | 3370.57 | 0.77 | 0.85 | 2.37 | 0.21 | 1 | 10
48 | 130 | CONCLUIDO | 7.0289 | 14.23 | 10.93 | 65.6 | 0.84 | 10 | 275.32 | 59.19 | 13 | 8 | 73.13 | 34190.73 | 161.36 | 623.97 | 38.11 | 29.8 | 3063.06 | 0.78 | 0.85 | 2.37 | 0.19 | 1 | 10
49 | 130 | CONCLUIDO | 7.0323 | 14.22 | 10.93 | 65.56 | 0.86 | 10 | 275.81 | 59.19 | 13.25 | 8 | 73.36 | 34250.57 | 161.07 | 623.97 | 37.81 | 29.8 | 2913.12 | 0.79 | 0.85 | 2.37 | 0.18 | 1 | 10
50 | 130 | CONCLUIDO | 7.0332 | 14.22 | 10.92 | 65.55 | 0.87 | 10 | 276.29 | 59.19 | 13.5 | 8 | 73.6 | 34310.51 | 160.9 | 624.05 | 37.89 | 29.8 | 2951.94 | 0.79 | 0.85 | 2.37 | 0.18 | 1 | 10
51 | 130 | CONCLUIDO | 7.0332 | 14.22 | 10.92 | 65.55 | 0.88 | 10 | 276.78 | 59.19 | 13.75 | 8 | 73.84 | 34370.54 | 160.14 | 623.98 | 37.86 | 29.8 | 2937.86 | 0.79 | 0.85 | 2.37 | 0.18 | 1 | 10
52 | 130 | CONCLUIDO | 7.0343 | 14.22 | 10.92 | 65.53 | 0.9 | 10 | 277.27 | 59.19 | 14 | 8 | 74.07 | 34430.66 | 159.38 | 623.98 | 37.79 | 29.8 | 2900.85 | 0.79 | 0.86 | 2.37 | 0.18 | 1 | 10
53 | 130 | CONCLUIDO | 7.0667 | 14.15 | 10.91 | 72.71 | 0.91 | 9 | 277.76 | 59.19 | 14.25 | 7 | 74.31 | 34490.87 | 158.17 | 624 | 37.26 | 29.8 | 2645.42 | 0.8 | 0.86 | 2.37 | 0.16 | 1 | 10
54 | 130 | CONCLUIDO | 7.0648 | 14.15 | 10.91 | 72.73 | 0.93 | 9 | 278.25 | 59.19 | 14.5 | 7 | 74.55 | 34551.18 | 158.43 | 623.98 | 37.47 | 29.8 | 2749 | 0.8 | 0.86 | 2.37 | 0.16 | 1 | 10
55 | 130 | CONCLUIDO | 7.0639 | 14.16 | 10.91 | 72.74 | 0.94 | 9 | 278.74 | 59.19 | 14.75 | 7 | 74.79 | 34611.59 | 158.52 | 623.98 | 37.59 | 29.8 | 2807.33 | 0.79 | 0.86 | 2.36 | 0.16 | 1 | 10
56 | 130 | CONCLUIDO | 7.0637 | 14.16 | 10.91 | 72.75 | 0.96 | 9 | 279.23 | 59.19 | 15 | 7 | 75.03 | 34672.08 | 158.41 | 623.97 | 37.58 | 29.8 | 2804.3 | 0.79 | 0.86 | 2.36 | 0.17 | 1 | 10
57 | 130 | CONCLUIDO | 7.0655 | 14.15 | 10.91 | 72.72 | 0.97 | 9 | 279.72 | 59.19 | 15.25 | 7 | 75.27 | 34732.68 | 157.72 | 624.05 | 37.37 | 29.8 | 2699.37 | 0.8 | 0.86 | 2.37 | 0.16 | 1 | 10
58 | 130 | CONCLUIDO | 7.0667 | 14.15 | 10.91 | 72.71 | 0.98 | 9 | 280.21 | 59.19 | 15.5 | 7 | 75.52 | 34793.36 | 156.72 | 623.99 | 37.18 | 29.8 | 2602.7 | 0.8 | 0.86 | 2.37 | 0.16 | 1 | 10
59 | 130 | CONCLUIDO | 7.0603 | 14.16 | 10.92 | 72.79 | 1 | 9 | 280.7 | 59.19 | 15.75 | 7 | 75.76 | 34854.15 | 156.14 | 624.08 | 37.63 | 29.8 | 2829.01 | 0.79 | 0.86 | 2.37 | 0.17 | 1 | 10
60 | 130 | CONCLUIDO | 7.0993 | 14.09 | 10.89 | 81.67 | 1.01 | 8 | 281.2 | 59.19 | 16 | 6 | 76 | 34915.03 | 155.26 | 624 | 36.89 | 29.8 | 2463.88 | 0.81 | 0.86 | 2.36 | 0.14 | 1 | 10
61 | 130 | CONCLUIDO | 7.0974 | 14.09 | 10.89 | 81.7 | 1.03 | 8 | 281.69 | 59.19 | 16.25 | 6 | 76.25 | 34976 | 155.34 | 623.97 | 36.89 | 29.8 | 2465.64 | 0.81 | 0.86 | 2.37 | 0.15 | 1 | 10
62 | 130 | CONCLUIDO | 7.095 | 14.09 | 10.9 | 81.74 | 1.04 | 8 | 282.19 | 59.19 | 16.5 | 6 | 76.49 | 35037.08 | 155.27 | 623.97 | 36.99 | 29.8 | 2514.55 | 0.81 | 0.86 | 2.37 | 0.15 | 1 | 10
63 | 130 | CONCLUIDO | 7.1023 | 14.08 | 10.88 | 81.63 | 1.06 | 8 | 282.68 | 59.19 | 16.75 | 6 | 76.74 | 35098.25 | 154.42 | 624 | 36.48 | 29.8 | 2259.83 | 0.82 | 0.86 | 2.37 | 0.14 | 1 | 10
64 | 130 | CONCLUIDO | 7.1024 | 14.08 | 10.88 | 81.63 | 1.07 | 8 | 283.18 | 59.19 | 17 | 6 | 76.98 | 35159.52 | 153.68 | 623.97 | 36.53 | 29.8 | 2285.5 | 0.82 | 0.86 | 2.37 | 0.14 | 1 | 10
65 | 130 | CONCLUIDO | 7.1049 | 14.07 | 10.88 | 81.59 | 1.08 | 8 | 283.68 | 59.19 | 17.25 | 6 | 77.23 | 35220.89 | 153.15 | 623.97 | 36.37 | 29.8 | 2203.62 | 0.82 | 0.86 | 2.37 | 0.13 | 1 | 10
66 | 130 | CONCLUIDO | 7.1055 | 14.07 | 10.88 | 81.58 | 1.1 | 8 | 284.17 | 59.19 | 17.5 | 6 | 77.48 | 35282.36 | 152.32 | 623.97 | 36.35 | 29.8 | 2190.91 | 0.82 | 0.86 | 2.37 | 0.13 | 1 | 10
67 | 130 | CONCLUIDO | 7.1056 | 14.07 | 10.88 | 81.58 | 1.11 | 8 | 284.67 | 59.19 | 17.75 | 6 | 77.73 | 35343.92 | 150.97 | 623.97 | 36.55 | 29.8 | 2291.42 | 0.82 | 0.86 | 2.36 | 0.13 | 1 | 10
68 | 130 | CONCLUIDO | 7.1363 | 14.01 | 10.87 | 93.13 | 1.12 | 7 | 285.17 | 59.19 | 18 | 5 | 77.98 | 35405.59 | 150.04 | 623.98 | 35.93 | 29.8 | 1988.62 | 0.83 | 0.86 | 2.37 | 0.12 | 1 | 10
69 | 130 | CONCLUIDO | 7.1361 | 14.01 | 10.87 | 93.14 | 1.14 | 7 | 285.67 | 59.19 | 18.25 | 5 | 78.23 | 35467.36 | 150.29 | 623.98 | 36.06 | 29.8 | 2051.76 | 0.83 | 0.86 | 2.36 | 0.12 | 1 | 10
70 | 130 | CONCLUIDO | 7.1344 | 14.02 | 10.87 | 93.17 | 1.15 | 7 | 286.18 | 59.19 | 18.5 | 5 | 78.48 | 35529.23 | 150.63 | 624 | 36.17 | 29.8 | 2107.83 | 0.82 | 0.86 | 2.36 | 0.12 | 1 | 10
71 | 130 | CONCLUIDO | 7.1379 | 14.01 | 10.86 | 93.11 | 1.16 | 7 | 286.68 | 59.19 | 18.75 | 5 | 78.74 | 35591.33 | 150.81 | 623.97 | 36.02 | 29.8 | 2032.87 | 0.83 | 0.86 | 2.36 | 0.12 | 1 | 10
72 | 130 | CONCLUIDO | 7.1346 | 14.02 | 10.87 | 93.16 | 1.18 | 7 | 287.18 | 59.19 | 19 | 5 | 78.99 | 35653.4 | 150.38 | 623.97 | 36.17 | 29.8 | 2108.16 | 0.82 | 0.86 | 2.36 | 0.12 | 1 | 10
73 | 130 | CONCLUIDO | 7.1363 | 14.01 | 10.87 | 93.13 | 1.19 | 7 | 287.69 | 59.19 | 19.25 | 5 | 79.24 | 35715.58 | 150.15 | 623.97 | 36.01 | 29.8 | 2026.09 | 0.83 | 0.86 | 2.36 | 0.12 | 1 | 10
74 | 130 | CONCLUIDO | 7.1371 | 14.01 | 10.86 | 93.12 | 1.2 | 7 | 288.19 | 59.19 | 19.5 | 5 | 79.5 | 35777.86 | 149.68 | 623.99 | 35.86 | 29.8 | 1953.1 | 0.83 | 0.86 | 2.37 | 0.12 | 1 | 10
75 | 130 | CONCLUIDO | 7.1341 | 14.02 | 10.87 | 93.17 | 1.22 | 7 | 288.7 | 59.19 | 19.75 | 5 | 79.75 | 35840.25 | 148.86 | 623.98 | 36.18 | 29.8 | 2113.54 | 0.82 | 0.86 | 2.36 | 0.12 | 1 | 10
76 | 130 | CONCLUIDO | 7.1307 | 14.02 | 10.88 | 93.23 | 1.23 | 7 | 289.2 | 59.19 | 20 | 5 | 80.01 | 35902.74 | 148.23 | 623.97 | 36.38 | 29.8 | 2211.06 | 0.82 | 0.86 | 2.37 | 0.13 | 1 | 10
77 | 130 | CONCLUIDO | 7.1322 | 14.02 | 10.87 | 93.2 | 1.24 | 7 | 289.71 | 59.19 | 20.25 | 5 | 80.27 | 35965.33 | 147.36 | 623.98 | 36.32 | 29.8 | 2184.3 | 0.82 | 0.86 | 2.36 | 0.13 | 1 | 10
78 | 130 | CONCLUIDO | 7.132 | 14.02 | 10.87 | 93.21 | 1.26 | 7 | 290.22 | 59.19 | 20.5 | 3 | 80.53 | 36028.03 | 146.57 | 623.97 | 36.26 | 29.8 | 2152.11 | 0.82 | 0.86 | 2.37 | 0.13 | 1 | 10
79 | 130 | CONCLUIDO | 7.1719 | 13.94 | 10.85 | 108.45 | 1.27 | 6 | 290.73 | 59.19 | 20.75 | 3 | 80.79 | 36090.84 | 144.69 | 623.97 | 35.35 | 29.8 | 1703.83 | 0.84 | 0.86 | 2.36 | 0.1 | 1 | 10
80 | 130 | CONCLUIDO | 7.1745 | 13.94 | 10.84 | 108.4 | 1.28 | 6 | 291.24 | 59.19 | 21 | 2 | 81.05 | 36153.75 | 144.7 | 623.97 | 35.16 | 29.8 | 1610.64 | 0.85 | 0.86 | 2.36 | 0.09 | 1 | 10
81 | 130 | CONCLUIDO | 7.1735 | 13.94 | 10.84 | 108.42 | 1.3 | 6 | 291.75 | 59.19 | 21.25 | 2 | 81.31 | 36216.77 | 144.75 | 623.97 | 35.28 | 29.8 | 1666.95 | 0.84 | 0.86 | 2.36 | 0.1 | 1 | 10
82 | 130 | CONCLUIDO | 7.1726 | 13.94 | 10.84 | 108.44 | 1.31 | 6 | 292.26 | 59.19 | 21.5 | 1 | 81.57 | 36279.9 | 144.86 | 623.97 | 35.26 | 29.8 | 1655.9 | 0.85 | 0.86 | 2.36 | 0.1 | 1 | 10
83 | 130 | CONCLUIDO | 7.169 | 13.95 | 10.85 | 108.51 | 1.32 | 6 | 292.77 | 59.19 | 21.75 | 0 | 81.83 | 36343.13 | 145.16 | 623.99 | 35.28 | 29.8 | 1668.64 | 0.84 | 0.86 | 2.37 | 0.1 | 1 | 10
0 | 75 | CONCLUIDO | 5.3781 | 18.59 | 12.96 | 7.07 | 0.12 | 110 | 150.44 | 49.1 | 1 | 108 | 25.34 | 18787.76 | 152.04 | 624.09 | 101.56 | 29.8 | 34287.42 | 0.29 | 0.72 | 2.52 | 2.21 | 1 | 10
1 | 75 | CONCLUIDO | 5.791 | 17.27 | 12.43 | 8.88 | 0.15 | 84 | 150.78 | 49.1 | 1.25 | 82 | 25.44 | 18830.65 | 145.02 | 624.06 | 84.3 | 29.8 | 25789.77 | 0.35 | 0.75 | 2.49 | 1.68 | 1 | 10
2 | 75 | CONCLUIDO | 6.0762 | 16.46 | 12.1 | 10.68 | 0.18 | 68 | 151.13 | 49.1 | 1.5 | 66 | 25.54 | 18873.58 | 140.4 | 624.16 | 74.44 | 29.8 | 20935.93 | 0.4 | 0.77 | 2.46 | 1.35 | 1 | 10
3 | 75 | CONCLUIDO | 6.2928 | 15.89 | 11.87 | 12.5 | 0.2 | 57 | 151.48 | 49.1 | 1.75 | 55 | 25.64 | 18916.54 | 136.96 | 624.05 | 67.18 | 29.8 | 17361.37 | 0.44 | 0.79 | 2.45 | 1.12 | 1 | 10
4 | 75 | CONCLUIDO | 6.4319 | 15.55 | 11.74 | 14.09 | 0.23 | 50 | 151.83 | 49.1 | 2 | 48 | 25.73 | 18959.54 | 134.66 | 623.98 | 63.09 | 29.8 | 15352.85 | 0.47 | 0.8 | 2.44 | 1 | 1 | 10
5 | 75 | CONCLUIDO | 6.5868 | 15.18 | 11.59 | 16.17 | 0.26 | 43 | 152.18 | 49.1 | 2.25 | 41 | 25.83 | 19002.56 | 131.95 | 624.12 | 58.72 | 29.8 | 13202.43 | 0.51 | 0.81 | 2.42 | 0.84 | 1 | 10
6 | 75 | CONCLUIDO | 6.6804 | 14.97 | 11.5 | 17.69 | 0.29 | 39 | 152.53 | 49.1 | 2.5 | 37 | 25.93 | 19045.63 | 130.43 | 624 | 55.94 | 29.8 | 11833.89 | 0.53 | 0.81 | 2.41 | 0.75 | 1 | 10
7 | 75 | CONCLUIDO | 6.7659 | 14.78 | 11.43 | 19.6 | 0.32 | 35 | 152.88 | 49.1 | 2.75 | 33 | 26.03 | 19088.72 | 128.59 | 624.01 | 53.77 | 29.8 | 10767.96 | 0.55 | 0.82 | 2.41 | 0.69 | 1 | 10
8 | 75 | CONCLUIDO | 6.8335 | 14.63 | 11.38 | 21.34 | 0.35 | 32 | 153.23 | 49.1 | 3 | 30 | 26.13 | 19131.85 | 127.36 | 624.04 | 52.23 | 29.8 | 10014.29 | 0.57 | 0.82 | 2.4 | 0.63 | 1 | 10
9 | 75 | CONCLUIDO | 6.9172 | 14.46 | 11.29 | 23.37 | 0.37 | 29 | 153.58 | 49.1 | 3.25 | 27 | 26.23 | 19175.02 | 125.4 | 623.99 | 49.51 | 29.8 | 8666.75 | 0.6 | 0.83 | 2.39 | 0.55 | 1 | 10
10 | 75 | CONCLUIDO | 6.9655 | 14.36 | 11.26 | 25.01 | 0.4 | 27 | 153.93 | 49.1 | 3.5 | 25 | 26.33 | 19218.22 | 124.43 | 624.02 | 48.21 | 29.8 | 8028.47 | 0.62 | 0.83 | 2.39 | 0.51 | 1 | 10
11 | 75 | CONCLUIDO | 7.0059 | 14.27 | 11.23 | 26.96 | 0.43 | 25 | 154.28 | 49.1 | 3.75 | 23 | 26.43 | 19261.45 | 123.27 | 624.04 | 47.28 | 29.8 | 7574.6 | 0.63 | 0.83 | 2.4 | 0.49 | 1 | 10
12 | 75 | CONCLUIDO | 7.0605 | 14.16 | 11.18 | 29.18 | 0.46 | 23 | 154.63 | 49.1 | 4 | 21 | 26.53 | 19304.72 | 121.73 | 623.99 | 45.97 | 29.8 | 6927.75 | 0.65 | 0.84 | 2.39 | 0.44 | 1 | 10
13 | 75 | CONCLUIDO | 7.0799 | 14.12 | 11.18 | 30.48 | 0.49 | 22 | 154.98 | 49.1 | 4.25 | 20 | 26.63 | 19348.03 | 120.86 | 624.08 | 45.79 | 29.8 | 6844.47 | 0.65 | 0.84 | 2.39 | 0.43 | 1 | 10
14 | 75 | CONCLUIDO | 7.1402 | 14.01 | 11.12 | 33.35 | 0.51 | 20 | 155.33 | 49.1 | 4.5 | 18 | 26.74 | 19391.36 | 119.27 | 623.98 | 44.06 | 29.8 | 5989.94 | 0.68 | 0.84 | 2.38 | 0.37 | 1 | 10
15 | 75 | CONCLUIDO | 7.1579 | 13.97 | 11.11 | 35.1 | 0.54 | 19 | 155.68 | 49.1 | 4.75 | 17 | 26.84 | 19434.74 | 118.45 | 623.99 | 43.56 | 29.8 | 5741.4 | 0.68 | 0.84 | 2.39 | 0.37 | 1 | 10
16 | 75 | CONCLUIDO | 7.1805 | 13.93 | 11.1 | 37 | 0.57 | 18 | 156.03 | 49.1 | 5 | 16 | 26.94 | 19478.15 | 117.33 | 623.97 | 43.27 | 29.8 | 5603.69 | 0.69 | 0.84 | 2.38 | 0.35 | 1 | 10
17 | 75 | CONCLUIDO | 7.2143 | 13.86 | 11.07 | 39.05 | 0.59 | 17 | 156.39 | 49.1 | 5.25 | 15 | 27.04 | 19521.59 | 115.8 | 624 | 42.29 | 29.8 | 5118.95 | 0.7 | 0.84 | 2.38 | 0.32 | 1 | 10
18 | 75 | CONCLUIDO | 7.2392 | 13.81 | 11.05 | 41.43 | 0.62 | 16 | 156.74 | 49.1 | 5.5 | 14 | 27.14 | 19565.07 | 115.01 | 624.01 | 41.58 | 29.8 | 4769.52 | 0.72 | 0.85 | 2.38 | 0.3 | 1 | 10
19 | 75 | CONCLUIDO | 7.2324 | 13.83 | 11.06 | 41.48 | 0.65 | 16 | 157.09 | 49.1 | 5.75 | 14 | 27.25 | 19608.58 | 114.15 | 623.97 | 42.02 | 29.8 | 4989.43 | 0.71 | 0.84 | 2.38 | 0.31 | 1 | 10
20 | 75 | CONCLUIDO | 7.2639 | 13.77 | 11.03 | 44.13 | 0.67 | 15 | 157.44 | 49.1 | 6 | 13 | 27.35 | 19652.13 | 113.42 | 624.07 | 41.18 | 29.8 | 4571.07 | 0.72 | 0.85 | 2.38 | 0.28 | 1 | 10
21 | 75 | CONCLUIDO | 7.2948 | 13.71 | 11 | 47.16 | 0.7 | 14 | 157.8 | 49.1 | 6.25 | 12 | 27.45 | 19695.71 | 111.89 | 623.98 | 40.25 | 29.8 | 4111.86 | 0.74 | 0.85 | 2.38 | 0.26 | 1 | 10
22 | 75 | CONCLUIDO | 7.2988 | 13.7 | 11 | 47.13 | 0.73 | 14 | 158.15 | 49.1 | 6.5 | 12 | 27.56 | 19739.33 | 110.42 | 623.99 | 40.22 | 29.8 | 4096.41 | 0.74 | 0.85 | 2.37 | 0.25 | 1 | 10
23 | 75 | CONCLUIDO | 7.3142 | 13.67 | 11 | 50.76 | 0.75 | 13 | 158.51 | 49.1 | 6.75 | 11 | 27.66 | 19782.99 | 110.08 | 623.97 | 40.17 | 29.8 | 4079.33 | 0.74 | 0.85 | 2.37 | 0.25 | 1 | 10
24 | 75 | CONCLUIDO | 7.3186 | 13.66 | 10.99 | 50.72 | 0.78 | 13 | 158.86 | 49.1 | 7 | 11 | 27.77 | 19826.68 | 108.18 | 623.99 | 39.87 | 29.8 | 3928.37 | 0.75 | 0.85 | 2.37 | 0.24 | 1 | 10
25 | 75 | CONCLUIDO | 7.342 | 13.62 | 10.98 | 54.89 | 0.81 | 12 | 159.22 | 49.1 | 7.25 | 10 | 27.87 | 19870.53 | 107.45 | 623.98 | 39.47 | 29.8 | 3733.98 | 0.75 | 0.85 | 2.37 | 0.23 | 1 | 10
26 | 75 | CONCLUIDO | 7.3466 | 13.61 | 10.97 | 54.84 | 0.83 | 12 | 159.57 | 49.1 | 7.5 | 10 | 27.98 | 19914.3 | 106.22 | 623.98 | 39.35 | 29.8 | 3675.13 | 0.76 | 0.85 | 2.37 | 0.22 | 1 | 10
27 | 75 | CONCLUIDO | 7.3764 | 13.56 | 10.94 | 59.7 | 0.86 | 11 | 159.92 | 49.1 | 7.75 | 9 | 28.08 | 19958.1 | 105.33 | 624.06 | 38.56 | 29.8 | 3281.57 | 0.77 | 0.85 | 2.37 | 0.2 | 1 | 10
28 | 75 | CONCLUIDO | 7.3786 | 13.55 | 10.94 | 59.67 | 0.88 | 11 | 160.28 | 49.1 | 8 | 8 | 28.19 | 20001.93 | 103.79 | 623.97 | 38.36 | 29.8 | 3183.83 | 0.78 | 0.85 | 2.37 | 0.19 | 1 | 10
29 | 75 | CONCLUIDO | 7.4003 | 13.51 | 10.93 | 65.59 | 0.91 | 10 | 160.64 | 49.1 | 8.25 | 6 | 28.29 | 20045.81 | 102.59 | 623.97 | 37.97 | 29.8 | 2994.28 | 0.78 | 0.85 | 2.37 | 0.18 | 1 | 10
30 | 75 | CONCLUIDO | 7.4012 | 13.51 | 10.93 | 65.58 | 0.94 | 10 | 160.99 | 49.1 | 8.5 | 6 | 28.4 | 20089.72 | 102.24 | 623.97 | 37.81 | 29.8 | 2912.04 | 0.79 | 0.85 | 2.37 | 0.18 | 1 | 10
31 | 75 | CONCLUIDO | 7.4016 | 13.51 | 10.93 | 65.57 | 0.96 | 10 | 161.35 | 49.1 | 8.75 | 4 | 28.5 | 20133.66 | 102.36 | 624.03 | 37.79 | 29.8 | 2904.91 | 0.79 | 0.85 | 2.37 | 0.18 | 1 | 10
32 | 75 | CONCLUIDO | 7.4013 | 13.51 | 10.93 | 65.58 | 0.99 | 10 | 161.71 | 49.1 | 9 | 2 | 28.61 | 20177.64 | 102.03 | 624.04 | 37.78 | 29.8 | 2896.72 | 0.79 | 0.85 | 2.37 | 0.18 | 1 | 10
33 | 75 | CONCLUIDO | 7.3998 | 13.51 | 10.93 | 65.59 | 1.01 | 10 | 162.06 | 49.1 | 9.25 | 0 | 28.72 | 20221.66 | 102.2 | 624.05 | 37.8 | 29.8 | 2909.69 | 0.79 | 0.85 | 2.38 | 0.18 | 1 | 10
0 | 95 | CONCLUIDO | 4.8214 | 20.74 | 13.4 | 6.14 | 0.1 | 131 | 185.69 | 53.44 | 1 | 129 | 36.26 | 23136.14 | 180.87 | 624.43 | 115.37 | 29.8 | 41089.82 | 0.26 | 0.7 | 2.55 | 2.65 | 1 | 10
1 | 95 | CONCLUIDO | 5.2726 | 18.97 | 12.78 | 7.67 | 0.12 | 100 | 186.07 | 53.44 | 1.25 | 98 | 36.39 | 23182.76 | 171.87 | 624.12 | 95.28 | 29.8 | 31198.61 | 0.31 | 0.73 | 2.52 | 2.03 | 1 | 10
2 | 95 | CONCLUIDO | 5.6169 | 17.8 | 12.36 | 9.27 | 0.14 | 80 | 186.45 | 53.44 | 1.5 | 78 | 36.51 | 23229.42 | 165.55 | 624.22 | 82.35 | 29.8 | 24831.62 | 0.36 | 0.76 | 2.48 | 1.61 | 1 | 10
3 | 95 | CONCLUIDO | 5.8697 | 17.04 | 12.07 | 10.81 | 0.17 | 67 | 186.83 | 53.44 | 1.75 | 65 | 36.64 | 23276.13 | 161.16 | 624.17 | 73.62 | 29.8 | 20534.88 | 0.4 | 0.77 | 2.46 | 1.32 | 1 | 10
4 | 95 | CONCLUIDO | 6.0411 | 16.55 | 11.93 | 12.34 | 0.19 | 58 | 187.21 | 53.44 | 2 | 56 | 36.77 | 23322.88 | 158.57 | 624.22 | 68.8 | 29.8 | 18169.04 | 0.43 | 0.78 | 2.45 | 1.18 | 1 | 10
5 | 95 | CONCLUIDO | 6.2021 | 16.12 | 11.76 | 13.83 | 0.21 | 51 | 187.59 | 53.44 | 2.25 | 49 | 36.9 | 23369.68 | 155.69 | 623.98 | 63.79 | 29.8 | 15699.95 | 0.47 | 0.79 | 2.44 | 1.01 | 1 | 10
6 | 95 | CONCLUIDO | 6.3365 | 15.78 | 11.64 | 15.52 | 0.24 | 45 | 187.97 | 53.44 | 2.5 | 43 | 37.03 | 23416.52 | 153.52 | 624.01 | 59.94 | 29.8 | 13801.57 | 0.5 | 0.8 | 2.43 | 0.89 | 1 | 10
7 | 95 | CONCLUIDO | 6.4293 | 15.55 | 11.56 | 16.92 | 0.26 | 41 | 188.35 | 53.44 | 2.75 | 39 | 37.16 | 23463.4 | 151.79 | 624.01 | 57.44 | 29.8 | 12570.73 | 0.52 | 0.81 | 2.42 | 0.81 | 1 | 10
8 | 95 | CONCLUIDO | 6.5335 | 15.31 | 11.46 | 18.58 | 0.28 | 37 | 188.73 | 53.44 | 3 | 35 | 37.29 | 23510.33 | 150.04 | 624 | 54.66 | 29.8 | 11201.85 | 0.55 | 0.82 | 2.41 | 0.71 | 1 | 10
9 | 95 | CONCLUIDO | 6.6084 | 15.13 | 11.4 | 20.11 | 0.3 | 34 | 189.11 | 53.44 | 3.25 | 32 | 37.42 | 23557.3 | 148.38 | 623.98 | 52.45 | 29.8 | 10114.88 | 0.57 | 0.82 | 2.41 | 0.65 | 1 | 10
10 | 95 | CONCLUIDO | 6.6487 | 15.04 | 11.38 | 21.34 | 0.33 | 32 | 189.49 | 53.44 | 3.5 | 30 | 37.55 | 23604.32 | 147.61 | 624.02 | 52.09 | 29.8 | 9944.92 | 0.57 | 0.82 | 2.4 | 0.63 | 1 | 10
11 | 95 | CONCLUIDO | 6.736 | 14.85 | 11.3 | 23.37 | 0.35 | 29 | 189.87 | 53.44 | 3.75 | 27 | 37.69 | 23651.38 | 145.78 | 624.04 | 49.66 | 29.8 | 8742.68 | 0.6 | 0.83 | 2.39 | 0.55 | 1 | 10
12 | 95 | CONCLUIDO | 6.7823 | 14.74 | 11.27 | 25.05 | 0.37 | 27 | 190.25 | 53.44 | 4 | 25 | 37.82 | 23698.48 | 144.96 | 623.99 | 48.51 | 29.8 | 8179.88 | 0.61 | 0.83 | 2.4 | 0.52 | 1 | 10
13 | 95 | CONCLUIDO | 6.8093 | 14.69 | 11.25 | 25.96 | 0.4 | 26 | 190.63 | 53.44 | 4.25 | 24 | 37.95 | 23745.63 | 144.07 | 624.1 | 47.77 | 29.8 | 7814.01 | 0.62 | 0.83 | 2.4 | 0.5 | 1 | 10
14 | 95 | CONCLUIDO | 6.8666 | 14.56 | 11.2 | 28 | 0.42 | 24 | 191.02 | 53.44 | 4.5 | 22 | 38.08 | 23792.83 | 142.94 | 624.02 | 46.57 | 29.8 | 7224.42 | 0.64 | 0.83 | 2.39 | 0.45 | 1 | 10
15 | 95 | CONCLUIDO | 6.8905 | 14.51 | 11.19 | 29.19 | 0.44 | 23 | 191.4 | 53.44 | 4.75 | 21 | 38.22 | 23840.07 | 142.06 | 624.02 | 46.02 | 29.8 | 6952.23 | 0.65 | 0.83 | 2.39 | 0.44 | 1 | 10
16 | 95 | CONCLUIDO | 6.9168 | 14.46 | 11.17 | 30.46 | 0.46 | 22 | 191.78 | 53.44 | 5 | 20 | 38.35 | 23887.36 | 141.11 | 623.99 | 45.69 | 29.8 | 6791.11 | 0.65 | 0.84 | 2.38 | 0.42 | 1 | 10
17 | 95 | CONCLUIDO | 6.9412 | 14.41 | 11.16 | 31.88 | 0.48 | 21 | 192.17 | 53.44 | 5.25 | 19 | 38.48 | 23934.69 | 140.28 | 624.18 | 44.92 | 29.8 | 6412.27 | 0.66 | 0.84 | 2.39 | 0.41 | 1 | 10
18 | 95 | CONCLUIDO | 6.9742 | 14.34 | 11.13 | 33.38 | 0.51 | 20 | 192.55 | 53.44 | 5.5 | 18 | 38.62 | 23982.06 | 139.25 | 624.11 | 44.08 | 29.8 | 5999.13 | 0.68 | 0.84 | 2.38 | 0.38 | 1 | 10
19 | 95 | CONCLUIDO | 6.9945 | 14.3 | 11.12 | 35.12 | 0.53 | 19 | 192.94 | 53.44 | 5.75 | 17 | 38.75 | 24029.48 | 138.73 | 624.02 | 43.85 | 29.8 | 5885.83 | 0.68 | 0.84 | 2.39 | 0.37 | 1 | 10
20 | 95 | CONCLUIDO | 7.0326 | 14.22 | 11.08 | 36.94 | 0.55 | 18 | 193.32 | 53.44 | 6 | 16 | 38.89 | 24076.95 | 137.29 | 624.04 | 42.62 | 29.8 | 5275.74 | 0.7 | 0.84 | 2.38 | 0.33 | 1 | 10
21 | 95 | CONCLUIDO | 7.0555 | 14.17 | 11.07 | 39.08 | 0.57 | 17 | 193.71 | 53.44 | 6.25 | 15 | 39.02 | 24124.47 | 136.71 | 623.98 | 42.42 | 29.8 | 5181.6 | 0.7 | 0.84 | 2.38 | 0.32 | 1 | 10
22 | 95 | CONCLUIDO | 7.0861 | 14.11 | 11.05 | 41.43 | 0.59 | 16 | 194.09 | 53.44 | 6.5 | 14 | 39.16 | 24172.03 | 135.72 | 624.01 | 41.53 | 29.8 | 4741.3 | 0.72 | 0.85 | 2.38 | 0.3 | 1 | 10
23 | 95 | CONCLUIDO | 7.0835 | 14.12 | 11.05 | 41.45 | 0.62 | 16 | 194.48 | 53.44 | 6.75 | 14 | 39.29 | 24219.63 | 135.12 | 623.98 | 41.82 | 29.8 | 4890.17 | 0.71 | 0.85 | 2.38 | 0.31 | 1 | 10
24 | 95 | CONCLUIDO | 7.1104 | 14.06 | 11.04 | 44.15 | 0.64 | 15 | 194.86 | 53.44 | 7 | 13 | 39.43 | 24267.28 | 134.22 | 623.99 | 41.4 | 29.8 | 4682.35 | 0.72 | 0.85 | 2.38 | 0.29 | 1 | 10
25 | 95 | CONCLUIDO | 7.1139 | 14.06 | 11.03 | 44.12 | 0.66 | 15 | 195.25 | 53.44 | 7.25 | 13 | 39.57 | 24314.98 | 133.06 | 624.01 | 41.04 | 29.8 | 4502.52 | 0.73 | 0.85 | 2.38 | 0.28 | 1 | 10
26 | 95 | CONCLUIDO | 7.1514 | 13.98 | 10.99 | 47.12 | 0.68 | 14 | 195.64 | 53.44 | 7.5 | 12 | 39.7 | 24362.73 | 132.74 | 623.97 | 40.04 | 29.8 | 4009.97 | 0.74 | 0.85 | 2.37 | 0.25 | 1 | 10
27 | 95 | CONCLUIDO | 7.147 | 13.99 | 11 | 47.15 | 0.7 | 14 | 196.03 | 53.44 | 7.75 | 12 | 39.84 | 24410.52 | 131.48 | 624.05 | 40.24 | 29.8 | 4108.83 | 0.74 | 0.85 | 2.37 | 0.25 | 1 | 10
28 | 95 | CONCLUIDO | 7.1677 | 13.95 | 11 | 50.76 | 0.72 | 13 | 196.41 | 53.44 | 8 | 11 | 39.98 | 24458.36 | 131.19 | 623.97 | 40.1 | 29.8 | 4045.01 | 0.74 | 0.85 | 2.38 | 0.25 | 1 | 10
29 | 95 | CONCLUIDO | 7.1742 | 13.94 | 10.99 | 50.71 | 0.74 | 13 | 196.8 | 53.44 | 8.25 | 11 | 40.12 | 24506.24 | 130.28 | 623.97 | 39.72 | 29.8 | 3851.99 | 0.75 | 0.85 | 2.37 | 0.24 | 1 | 10
30 | 95 | CONCLUIDO | 7.2033 | 13.88 | 10.97 | 54.84 | 0.77 | 12 | 197.19 | 53.44 | 8.5 | 10 | 40.26 | 24554.18 | 128.98 | 624 | 39.1 | 29.8 | 3545.8 | 0.76 | 0.85 | 2.37 | 0.22 | 1 | 10
31 | 95 | CONCLUIDO | 7.1978 | 13.89 | 10.98 | 54.89 | 0.79 | 12 | 197.58 | 53.44 | 8.75 | 10 | 40.39 | 24602.15 | 128.86 | 623.97 | 39.57 | 29.8 | 3781.1 | 0.75 | 0.85 | 2.37 | 0.23 | 1 | 10
32 | 95 | CONCLUIDO | 7.1996 | 13.89 | 10.97 | 54.87 | 0.81 | 12 | 197.97 | 53.44 | 9 | 10 | 40.53 | 24650.18 | 127.8 | 624.01 | 39.51 | 29.8 | 3753.89 | 0.75 | 0.85 | 2.37 | 0.23 | 1 | 10
33 | 95 | CONCLUIDO | 7.2385 | 13.82 | 10.94 | 59.66 | 0.83 | 11 | 198.36 | 53.44 | 9.25 | 9 | 40.67 | 24698.26 | 126.71 | 623.99 | 38.23 | 29.8 | 3117.83 | 0.78 | 0.85 | 2.37 | 0.19 | 1 | 10
34 | 95 | CONCLUIDO | 7.234 | 13.82 | 10.95 | 59.7 | 0.85 | 11 | 198.75 | 53.44 | 9.5 | 9 | 40.81 | 24746.38 | 126.53 | 623.97 | 38.63 | 29.8 | 3317.98 | 0.77 | 0.85 | 2.37 | 0.2 | 1 | 10
35 | 95 | CONCLUIDO | 7.2299 | 13.83 | 10.95 | 59.75 | 0.87 | 11 | 199.14 | 53.44 | 9.75 | 9 | 40.95 | 24794.55 | 125.01 | 623.97 | 38.66 | 29.8 | 3331.65 | 0.77 | 0.85 | 2.37 | 0.21 | 1 | 10
36 | 95 | CONCLUIDO | 7.2622 | 13.77 | 10.93 | 65.58 | 0.89 | 10 | 199.53 | 53.44 | 10 | 8 | 41.1 | 24842.77 | 124.2 | 624 | 38.09 | 29.8 | 3053.67 | 0.78 | 0.85 | 2.37 | 0.18 | 1 | 10
37 | 95 | CONCLUIDO | 7.2607 | 13.77 | 10.93 | 65.59 | 0.91 | 10 | 199.92 | 53.44 | 10.25 | 8 | 41.24 | 24891.03 | 124.02 | 623.99 | 38.06 | 29.8 | 3039.51 | 0.78 | 0.85 | 2.37 | 0.18 | 1 | 10
38 | 95 | CONCLUIDO | 7.2648 | 13.76 | 10.92 | 65.55 | 0.93 | 10 | 200.31 | 53.44 | 10.5 | 8 | 41.38 | 24939.35 | 122.92 | 624 | 37.81 | 29.8 | 2912.58 | 0.79 | 0.86 | 2.37 | 0.18 | 1 | 10
39 | 95 | CONCLUIDO | 7.2623 | 13.77 | 10.93 | 65.57 | 0.95 | 10 | 200.71 | 53.44 | 10.75 | 8 | 41.52 | 24987.71 | 120.99 | 623.97 | 37.98 | 29.8 | 2999.73 | 0.78 | 0.85 | 2.37 | 0.18 | 1 | 10
40 | 95 | CONCLUIDO | 7.2917 | 13.71 | 10.91 | 72.74 | 0.97 | 9 | 201.1 | 53.44 | 11 | 7 | 41.66 | 25036.12 | 120.68 | 623.97 | 37.48 | 29.8 | 2752.91 | 0.79 | 0.86 | 2.36 | 0.16 | 1 | 10
41 | 95 | CONCLUIDO | 7.2894 | 13.72 | 10.91 | 72.77 | 0.99 | 9 | 201.49 | 53.44 | 11.25 | 7 | 41.81 | 25084.58 | 120.85 | 624.02 | 37.64 | 29.8 | 2830.74 | 0.79 | 0.86 | 2.36 | 0.17 | 1 | 10
42 | 95 | CONCLUIDO | 7.295 | 13.71 | 10.9 | 72.7 | 1.01 | 9 | 201.88 | 53.44 | 11.5 | 7 | 41.95 | 25133.09 | 119.81 | 623.97 | 37.26 | 29.8 | 2643.71 | 0.8 | 0.86 | 2.37 | 0.16 | 1 | 10
43 | 95 | CONCLUIDO | 7.2934 | 13.71 | 10.91 | 72.72 | 1.03 | 9 | 202.28 | 53.44 | 11.75 | 6 | 42.09 | 25181.64 | 118.42 | 623.99 | 37.27 | 29.8 | 2649.01 | 0.8 | 0.86 | 2.37 | 0.16 | 1 | 10
44 | 95 | CONCLUIDO | 7.2873 | 13.72 | 10.92 | 72.79 | 1.05 | 9 | 202.67 | 53.44 | 12 | 5 | 42.24 | 25230.25 | 117.64 | 623.97 | 37.68 | 29.8 | 2853.11 | 0.79 | 0.86 | 2.37 | 0.17 | 1 | 10
45 | 95 | CONCLUIDO | 7.3233 | 13.66 | 10.89 | 81.66 | 1.07 | 8 | 203.07 | 53.44 | 12.25 | 3 | 42.38 | 25279.03 | 117.03 | 623.97 | 36.67 | 29.8 | 2353.94 | 0.81 | 0.86 | 2.37 | 0.14 | 1 | 10
46 | 95 | CONCLUIDO | 7.323 | 13.66 | 10.89 | 81.67 | 1.09 | 8 | 203.46 | 53.44 | 12.5 | 3 | 42.53 | 25327.74 | 117.21 | 623.97 | 36.74 | 29.8 | 2388.34 | 0.81 | 0.86 | 2.37 | 0.14 | 1 | 10
47 | 95 | CONCLUIDO | 7.3223 | 13.66 | 10.89 | 81.68 | 1.11 | 8 | 203.86 | 53.44 | 12.75 | 2 | 42.67 | 25376.49 | 117.21 | 623.97 | 36.69 | 29.8 | 2363.91 | 0.81 | 0.86 | 2.37 | 0.14 | 1 | 10
48 | 95 | CONCLUIDO | 7.3206 | 13.66 | 10.89 | 81.7 | 1.13 | 8 | 204.25 | 53.44 | 13 | 2 | 42.82 | 25425.3 | 117.36 | 623.97 | 36.7 | 29.8 | 2369.34 | 0.81 | 0.86 | 2.37 | 0.15 | 1 | 10
49 | 95 | CONCLUIDO | 7.3235 | 13.65 | 10.89 | 81.66 | 1.15 | 8 | 204.65 | 53.44 | 13.25 | 1 | 42.96 | 25474.16 | 117.2 | 623.97 | 36.53 | 29.8 | 2284.22 | 0.82 | 0.86 | 2.37 | 0.14 | 1 | 10
50 | 95 | CONCLUIDO | 7.3251 | 13.65 | 10.89 | 81.64 | 1.17 | 8 | 205.05 | 53.44 | 13.5 | 0 | 43.11 | 25523.06 | 117.3 | 623.97 | 36.46 | 29.8 | 2246.68 | 0.82 | 0.86 | 2.37 | 0.14 | 1 | 10
0 | 55 | CONCLUIDO | 5.9698 | 16.75 | 12.54 | 8.45 | 0.15 | 89 | 116.05 | 43.4 | 1 | 87 | 16.65 | 14546.17 | 122.93 | 624.22 | 88.08 | 29.8 | 27653.66 | 0.34 | 0.74 | 2.5 | 1.79 | 1 | 10
1 | 55 | CONCLUIDO | 6.3037 | 15.86 | 12.13 | 10.55 | 0.19 | 69 | 116.37 | 43.4 | 1.25 | 67 | 16.72 | 14585.96 | 117.77 | 624.05 | 75.45 | 29.8 | 21438.35 | 0.39 | 0.77 | 2.46 | 1.38 | 1 | 10
2 | 55 | CONCLUIDO | 6.5437 | 15.28 | 11.86 | 12.71 | 0.23 | 56 | 116.69 | 43.4 | 1.5 | 54 | 16.79 | 14625.77 | 114.03 | 624.08 | 66.77 | 29.8 | 17164.56 | 0.45 | 0.79 | 2.45 | 1.11 | 1 | 10
3 | 55 | CONCLUIDO | 6.7191 | 14.88 | 11.68 | 14.91 | 0.26 | 47 | 117.01 | 43.4 | 1.75 | 45 | 16.86 | 14665.62 | 111.25 | 624.14 | 61.29 | 29.8 | 14467.11 | 0.49 | 0.8 | 2.43 | 0.93 | 1 | 10
4 | 55 | CONCLUIDO | 6.8582 | 14.58 | 11.54 | 17.31 | 0.3 | 40 | 117.34 | 43.4 | 2 | 38 | 16.94 | 14705.49 | 108.67 | 624.14 | 57.11 | 29.8 | 12413.48 | 0.52 | 0.81 | 2.42 | 0.79 | 1 | 10
5 | 55 | CONCLUIDO | 6.9645 | 14.36 | 11.44 | 19.61 | 0.34 | 35 | 117.66 | 43.4 | 2.25 | 33 | 17.01 | 14745.39 | 106.75 | 623.99 | 53.68 | 29.8 | 10724.56 | 0.56 | 0.82 | 2.41 | 0.69 | 1 | 10
6 | 55 | CONCLUIDO | 7.071 | 14.14 | 11.32 | 21.9 | 0.37 | 31 | 117.98 | 43.4 | 2.5 | 29 | 17.08 | 14785.31 | 104.31 | 624.04 | 50.31 | 29.8 | 9057.16 | 0.59 | 0.83 | 2.39 | 0.57 | 1 | 10
7 | 55 | CONCLUIDO | 7.1159 | 14.05 | 11.3 | 24.21 | 0.41 | 28 | 118.31 | 43.4 | 2.75 | 26 | 17.16 | 14825.26 | 103.39 | 624.12 | 49.41 | 29.8 | 8623.53 | 0.6 | 0.83 | 2.4 | 0.55 | 1 | 10
8 | 55 | CONCLUIDO | 7.1635 | 13.96 | 11.25 | 25.97 | 0.45 | 26 | 118.63 | 43.4 | 3 | 24 | 17.23 | 14865.24 | 101.63 | 624.05 | 47.9 | 29.8 | 7879.65 | 0.62 | 0.83 | 2.4 | 0.51 | 1 | 10
9 | 55 | CONCLUIDO | 7.2359 | 13.82 | 11.19 | 29.18 | 0.48 | 23 | 118.96 | 43.4 | 3.25 | 21 | 17.31 | 14905.25 | 99.69 | 624 | 46 | 29.8 | 6945.61 | 0.65 | 0.83 | 2.39 | 0.44 | 1 | 10
10 | 55 | CONCLUIDO | 7.2494 | 13.79 | 11.18 | 30.5 | 0.52 | 22 | 119.28 | 43.4 | 3.5 | 20 | 17.38 | 14945.29 | 98.22 | 624.01 | 45.91 | 29.8 | 6905.29 | 0.65 | 0.84 | 2.39 | 0.44 | 1 | 10
11 | 55 | CONCLUIDO | 7.3114 | 13.68 | 11.12 | 33.35 | 0.55 | 20 | 119.61 | 43.4 | 3.75 | 18 | 17.46 | 14985.35 | 96.87 | 624.06 | 43.73 | 29.8 | 5822.48 | 0.68 | 0.84 | 2.38 | 0.37 | 1 | 10
12 | 55 | CONCLUIDO | 7.3447 | 13.62 | 11.1 | 37 | 0.59 | 18 | 119.93 | 43.4 | 4 | 16 | 17.53 | 15025.44 | 95.04 | 624.02 | 43.12 | 29.8 | 5525.94 | 0.69 | 0.84 | 2.39 | 0.35 | 1 | 10
13 | 55 | CONCLUIDO | 7.3751 | 13.56 | 11.07 | 39.07 | 0.62 | 17 | 120.26 | 43.4 | 4.25 | 15 | 17.61 | 15065.56 | 93.6 | 624.02 | 42.32 | 29.8 | 5135.4 | 0.7 | 0.84 | 2.38 | 0.32 | 1 | 10
14 | 55 | CONCLUIDO | 7.4033 | 13.51 | 11.04 | 41.4 | 0.66 | 16 | 120.58 | 43.4 | 4.5 | 14 | 17.68 | 15105.7 | 92.33 | 624.02 | 41.23 | 29.8 | 4591.56 | 0.72 | 0.85 | 2.38 | 0.29 | 1 | 10
15 | 55 | CONCLUIDO | 7.4199 | 13.48 | 11.03 | 44.14 | 0.69 | 15 | 120.91 | 43.4 | 4.75 | 13 | 17.76 | 15145.88 | 90.77 | 624.01 | 41.41 | 29.8 | 4687.52 | 0.72 | 0.85 | 2.37 | 0.29 | 1 | 10
16 | 55 | CONCLUIDO | 7.4511 | 13.42 | 11 | 47.15 | 0.73 | 14 | 121.23 | 43.4 | 5 | 11 | 17.83 | 15186.08 | 89.31 | 624.03 | 40.16 | 29.8 | 4070.04 | 0.74 | 0.85 | 2.38 | 0.26 | 1 | 10
17 | 55 | CONCLUIDO | 7.4445 | 13.43 | 11.01 | 47.2 | 0.76 | 14 | 121.56 | 43.4 | 5.25 | 8 | 17.91 | 15226.31 | 87.92 | 623.97 | 40.39 | 29.8 | 4184.03 | 0.74 | 0.85 | 2.38 | 0.27 | 1 | 10
18 | 55 | CONCLUIDO | 7.459 | 13.41 | 11.01 | 50.82 | 0.8 | 13 | 121.89 | 43.4 | 5.5 | 5 | 17.99 | 15266.56 | 87.67 | 623.98 | 40.16 | 29.8 | 4073.88 | 0.74 | 0.85 | 2.39 | 0.27 | 1 | 10
19 | 55 | CONCLUIDO | 7.4638 | 13.4 | 11 | 50.78 | 0.83 | 13 | 122.21 | 43.4 | 5.75 | 2 | 18.06 | 15306.85 | 87.61 | 624.03 | 39.97 | 29.8 | 3977.43 | 0.75 | 0.85 | 2.38 | 0.26 | 1 | 10
20 | 55 | CONCLUIDO | 7.4619 | 13.4 | 11.01 | 50.8 | 0.86 | 13 | 122.54 | 43.4 | 6 | 1 | 18.14 | 15347.16 | 87.68 | 624.03 | 39.91 | 29.8 | 3948.7 | 0.75 | 0.85 | 2.39 | 0.26 | 1 | 10
21 | 55 | CONCLUIDO | 7.4618 | 13.4 | 11.01 | 50.8 | 0.9 | 13 | 122.87 | 43.4 | 6.25 | 0 | 18.22 | 15387.5 | 87.84 | 624.03 | 39.92 | 29.8 | 3955.03 | 0.75 | 0.85 | 2.39 | 0.26 | 1 | 10

## gráficos
Selecione o eixo X:
Selecione o eixo Y:
Selecione o eixo Z:
Eixo X | Eixo Y | Eixo Z

## hidden (hidden)
Unnamed: 0
Volume de calda [L]
STATUS
Capacidade operacional [ha/h]
Tempo de missao [h]
Tempo util [h]
Tempo por voo [min]
Autonomia Projetada [h]
N° Voos
MTOW [kg]
Massa Estrutura [kg]
Combustível [kg]
Abastecimentos
Massa gerador
Potência gerador [W]
Combustível consumido [L]
Calda cons [L]
Distância percorrida [km]
Distância Pulverizando [km]
RTL ACUMULADO[m]
EOC [km/km]
EOC [h/h]
Tempo de manobra [h]
Tempo rtl_rtw [h]
V pulv [m/s]
V desloc [m/s]