## RESULTADOS_18
Unnamed: 0 | Volume de calda [L] | STATUS | Capacidade operacional [ha/h] | Tempo de missao [h] | Tempo util [h] | Tempo por voo [min] | Autonomia Projetada [h] | N° Voos | MTOW [kg] | Massa Estrutura [kg] | Combustível [kg] | Abastecimentos | Massa gerador | Potência gerador [W] | Combustível consumido [L] | Calda cons [L] | Distância percorrida [km] | Distância Pulverizando [km] | RTL ACUMULADO[m] | EOC [km/km] | EOC [h/h] | Tempo de manobra [h] | Tempo rtl_rtw [h] | V pulv [m/s] | V desloc [m/s] | Preço Total por ha Simples [R$/ha] | Preço Total por ha Presumido [R$/ha] | Preço Total por ha Real [R$/ha] | Preço Total Simples [R$] | Preço Total Presumido [R$] | Prod CAPEX [ha/R$] | Dias Trabalhados
0 | 100 | CONCLUIDO | 2.7701 | 36.1 | 24.21 | 6.03 | 0.09 | 241 | 194.77 | 54.38 | 1 | 239 | 39.4 | 24256.19 | 331.62 | 2197.13 | 293.57 | 53.93 | 116663.24 | 0.18 | 0.63 | 2.88 | 7.2 | 1 | 10 | 499.4922 | 710.7416 | 644.1634 | 499492.1664 | 710741.6006 | 3.7564e-06 | 1.5042
1 | 100 | CONCLUIDO | 3.1772 | 31.47 | 22.15 | 7.6 | 0.11 | 175 | 195.16 | 54.38 | 1.25 | 173 | 39.53 | 24303.87 | 300.6 | 2197.21 | 226.46 | 53.93 | 83441.09 | 0.24 | 0.69 | 2.76 | 5.14 | 1 | 10 | 397.39 | 565.4575 | 512.4886 | 397389.9509 | 565457.4562 | 4.3085e-06 | 1.3113
2 | 100 | CONCLUIDO | 3.4675 | 28.84 | 20.99 | 9.19 | 0.14 | 137 | 195.55 | 54.38 | 1.5 | 135 | 39.67 | 24351.61 | 282.11 | 2197.19 | 188.08 | 53.93 | 64439.42 | 0.29 | 0.73 | 2.71 | 3.98 | 1 | 10 | 343.75 | 489.1317 | 443.3126 | 343750.0439 | 489131.7079 | 4.7022e-06 | 1.2017
3 | 100 | CONCLUIDO | 3.6882 | 27.11 | 20.24 | 10.84 | 0.16 | 112 | 195.93 | 54.38 | 1.75 | 110 | 39.81 | 24399.39 | 269.65 | 2197.15 | 163.7 | 53.93 | 52375.59 | 0.33 | 0.75 | 2.66 | 3.23 | 1 | 10 | 310.4405 | 441.7347 | 400.3555 | 310440.5472 | 441734.6782 | 5.0014e-06 | 1.1296
4 | 100 | CONCLUIDO | 3.8542 | 25.95 | 19.73 | 12.46 | 0.18 | 95 | 196.32 | 54.38 | 2 | 93 | 39.95 | 24447.22 | 260.01 | 2196.84 | 147.37 | 53.93 | 44296.02 | 0.37 | 0.77 | 2.63 | 2.73 | 1 | 10 | 287.9809 | 409.7762 | 371.3907 | 287980.9139 | 409776.2276 | 5.2265e-06 | 1.0813
5 | 100 | CONCLUIDO | 3.9868 | 25.08 | 19.38 | 14.18 | 0.2 | 82 | 196.71 | 54.38 | 2.25 | 80 | 40.08 | 24495.09 | 252.73 | 2196.92 | 135.21 | 53.93 | 38280.32 | 0.4 | 0.79 | 2.62 | 2.37 | 1 | 10 | 271.9286 | 386.9349 | 350.689 | 271928.5651 | 386934.8843 | 5.4064e-06 | 1.045
6 | 100 | CONCLUIDO | 4.1019 | 24.38 | 19.06 | 15.89 | 0.23 | 72 | 197.1 | 54.38 | 2.5 | 70 | 40.22 | 24543.01 | 245.88 | 2196.91 | 125.33 | 53.93 | 33390.65 | 0.43 | 0.8 | 2.59 | 2.05 | 1 | 10 | 258.421 | 367.7146 | 333.2692 | 258420.9936 | 367714.5768 | 5.5624e-06 | 1.0158
7 | 100 | CONCLUIDO | 4.1984 | 23.82 | 18.81 | 17.64 | 0.25 | 64 | 197.49 | 54.38 | 2.75 | 62 | 40.36 | 24590.98 | 240.21 | 2196.85 | 117.24 | 53.93 | 29386.91 | 0.46 | 0.81 | 2.58 | 1.81 | 1 | 10 | 247.6815 | 352.433 | 319.4191 | 247681.4709 | 352433.0047 | 5.6933e-06 | 0.9925
8 | 100 | CONCLUIDO | 4.2708 | 23.41 | 18.64 | 19.29 | 0.27 | 58 | 197.88 | 54.38 | 3 | 56 | 40.5 | 24639 | 235.18 | 2196.66 | 111.52 | 53.93 | 26556.68 | 0.48 | 0.82 | 2.58 | 1.64 | 1 | 10 | 239.612 | 340.9508 | 309.0125 | 239612.0448 | 340950.7891 | 5.7915e-06 | 0.97542
9 | 100 | CONCLUIDO | 4.3493 | 22.99 | 18.45 | 21.29 | 0.29 | 52 | 198.27 | 54.38 | 3.25 | 50 | 40.64 | 24687.06 | 229.81 | 2196.73 | 105.66 | 53.93 | 23654.5 | 0.51 | 0.83 | 2.56 | 1.45 | 1 | 10 | 231.1973 | 328.9772 | 298.1605 | 231197.3018 | 328977.212 | 5.8979e-06 | 0.95792
10 | 100 | CONCLUIDO | 4.3966 | 22.74 | 18.36 | 22.95 | 0.31 | 48 | 198.66 | 54.38 | 3.5 | 46 | 40.78 | 24735.17 | 226.01 | 2196.79 | 102.32 | 53.93 | 22005.8 | 0.53 | 0.83 | 2.56 | 1.36 | 1 | 10 | 226.0313 | 321.6264 | 291.4983 | 226031.3165 | 321626.3847 | 5.9621e-06 | 0.9475
11 | 100 | CONCLUIDO | 4.4469 | 22.49 | 18.26 | 24.9 | 0.33 | 44 | 199.05 | 54.38 | 3.75 | 42 | 40.92 | 24783.33 | 222.43 | 2196.6 | 99.1 | 53.93 | 20412.44 | 0.54 | 0.84 | 2.55 | 1.25 | 1 | 10 | 220.9214 | 314.3554 | 284.9084 | 220921.432 | 314355.3848 | 6.0303e-06 | 0.93708
12 | 100 | CONCLUIDO | 4.5 | 22.22 | 18.15 | 27.23 | 0.36 | 40 | 199.44 | 54.38 | 4 | 38 | 41.06 | 24831.54 | 216.74 | 2196.66 | 95.62 | 53.93 | 18696.14 | 0.56 | 0.84 | 2.54 | 1.14 | 1 | 10 | 214.4934 | 305.2087 | 276.6185 | 214493.3695 | 305208.712 | 6.1023e-06 | 0.92583
13 | 100 | CONCLUIDO | 4.5291 | 22.08 | 18.09 | 28.56 | 0.38 | 38 | 199.83 | 54.38 | 4.25 | 36 | 41.2 | 24879.79 | 214.43 | 2196.71 | 93.64 | 53.93 | 17712.4 | 0.58 | 0.84 | 2.54 | 1.08 | 1 | 10 | 211.5147 | 300.9702 | 272.777 | 211514.6598 | 300970.2213 | 6.1418e-06 | 0.92
14 | 100 | CONCLUIDO | 4.5724 | 21.87 | 17.99 | 30.84 | 0.4 | 35 | 200.22 | 54.38 | 4.5 | 33 | 41.35 | 24928.09 | 209 | 2196.7 | 90.59 | 53.93 | 16204.69 | 0.6 | 0.85 | 2.53 | 0.99 | 1 | 10 | 205.9426 | 293.0416 | 265.5912 | 205942.6336 | 293041.6269 | 6.2005e-06 | 0.91125
15 | 100 | CONCLUIDO | 4.6027 | 21.73 | 17.93 | 32.59 | 0.42 | 33 | 200.61 | 54.38 | 4.75 | 31 | 41.49 | 24976.45 | 206.66 | 2196.6 | 88.15 | 53.93 | 14996.35 | 0.61 | 0.85 | 2.54 | 0.92 | 1 | 10 | 202.9954 | 288.8479 | 261.7902 | 202995.3547 | 288847.8599 | 6.2416e-06 | 0.90542
16 | 100 | CONCLUIDO | 4.6499 | 21.51 | 17.82 | 35.64 | 0.44 | 30 | 201.01 | 54.38 | 5 | 28 | 41.63 | 25024.84 | 201.36 | 2196.59 | 85.03 | 53.93 | 13448.68 | 0.63 | 0.86 | 2.52 | 0.82 | 1 | 10 | 197.4615 | 280.9735 | 254.6535 | 197461.4658 | 280973.5321 | 6.3056e-06 | 0.89625
17 | 100 | CONCLUIDO | 4.6744 | 21.39 | 17.79 | 38.12 | 0.46 | 28 | 201.4 | 54.38 | 5.25 | 25 | 41.77 | 25073.29 | 197.48 | 2196.63 | 83.93 | 53.93 | 12909.88 | 0.64 | 0.86 | 2.52 | 0.78 | 1 | 10 | 194.0928 | 276.1802 | 250.3092 | 194092.8356 | 276180.2125 | 6.3388e-06 | 0.89125
18 | 100 | CONCLUIDO | 4.6922 | 21.31 | 17.75 | 39.43 | 0.48 | 27 | 201.79 | 54.38 | 5.5 | 23 | 41.92 | 25121.79 | 193.99 | 2196.72 | 82.44 | 53.93 | 12171.01 | 0.65 | 0.86 | 2.52 | 0.74 | 1 | 10 | 191.2159 | 272.0865 | 246.599 | 191215.8615 | 272086.4843 | 6.3629e-06 | 0.88792
19 | 100 | CONCLUIDO | 4.7182 | 21.19 | 17.71 | 42.49 | 0.51 | 25 | 202.19 | 54.38 | 5.75 | 18 | 42.06 | 25170.34 | 190.32 | 2196.66 | 81.21 | 53.93 | 11567.13 | 0.66 | 0.86 | 2.52 | 0.7 | 1 | 10 | 187.9319 | 267.4136 | 242.3638 | 187931.8519 | 267413.5736 | 6.3982e-06 | 0.88292
20 | 100 | CONCLUIDO | 4.7335 | 21.13 | 17.68 | 44.19 | 0.53 | 24 | 202.58 | 54.38 | 6 | 9 | 42.2 | 25218.93 | 187.94 | 2196.67 | 79.75 | 53.93 | 10839.91 | 0.68 | 0.86 | 2.53 | 0.67 | 1 | 10 | 185.8707 | 264.4806 | 239.7056 | 185870.6612 | 264480.6469 | 6.4189e-06 | 0.88042
21 | 100 | CONCLUIDO | 4.7305 | 21.14 | 17.69 | 44.22 | 0.55 | 24 | 202.98 | 54.38 | 6.25 | 6 | 42.35 | 25267.7 | 187.36 | 2196.79 | 79.81 | 53.93 | 10871.14 | 0.68 | 0.86 | 2.54 | 0.68 | 1 | 10 | 185.6983 | 264.2353 | 239.4833 | 185698.2607 | 264235.3332 | 6.4149e-06 | 0.88083
22 | 100 | CONCLUIDO | 4.7324 | 21.13 | 17.68 | 44.2 | 0.57 | 24 | 203.37 | 54.38 | 6.5 | 2 | 42.49 | 25316.39 | 186.44 | 2196.7 | 79.77 | 53.93 | 10849.76 | 0.68 | 0.86 | 2.53 | 0.68 | 1 | 10 | 185.0649 | 263.3341 | 238.6664 | 185064.8694 | 263334.0628 | 6.4174e-06 | 0.88042
23 | 100 | CONCLUIDO | 4.7467 | 21.07 | 17.66 | 46.06 | 0.59 | 23 | 203.77 | 54.38 | 6.75 | 0 | 42.64 | 25365.14 | 186.12 | 2196.76 | 78.83 | 53.93 | 10384.16 | 0.68 | 0.86 | 2.54 | 0.65 | 1 | 10 | 184.2538 | 262.18 | 237.6205 | 184253.8294 | 262180.0108 | 6.4368e-06 | 0.87792

## RESULTADOS_26
Unnamed: 0 | Volume de calda [L] | STATUS | Capacidade operacional [ha/h] | Tempo de missao [h] | Tempo util [h] | Tempo por voo [min] | Autonomia Projetada [h] | N° Voos | MTOW [kg] | Massa Estrutura [kg] | Combustível [kg] | Abastecimentos | Massa gerador | Potência gerador [W] | Combustível consumido [L] | Calda cons [L] | Distância percorrida [km] | Distância Pulverizando [km] | RTL ACUMULADO[m] | EOC [km/km] | EOC [h/h] | Tempo de manobra [h] | Tempo rtl_rtw [h] | V pulv [m/s] | V desloc [m/s] | Preço Total por ha Simples [R$/ha] | Preço Total por ha Presumido [R$/ha] | Preço Total por ha Real [R$/ha] | Preço Total Simples [R$] | Preço Total Presumido [R$] | Prod CAPEX [ha/R$] | Dias Trabalhados
0 | 140 | CONCLUIDO | 2.0726 | 48.25 | 27.44 | 4.8 | 0.06 | 343 | 274.09 | 60.56 | 1 | 341 | 72.53 | 34038.11 | 471.33 | 2198.09 | 399.42 | 53.93 | 169080.43 | 0.14 | 0.56 | 3.05 | 10.42 | 1 | 10 | 912.6263 | 1298.6019 | 1176.9563 | 912626.3121 | 1298601.919 | 2.4539e-06 | 2.0104
1 | 140 | CONCLUIDO | 2.5246 | 39.61 | 24.18 | 6.04 | 0.08 | 240 | 274.57 | 60.56 | 1.25 | 238 | 72.76 | 34097.72 | 413.39 | 2197.16 | 292.73 | 53.93 | 116250.09 | 0.18 | 0.63 | 2.87 | 7.17 | 1 | 10 | 660.5119 | 939.8612 | 851.8204 | 660511.9389 | 939861.2115 | 2.989e-06 | 1.6504
2 | 140 | CONCLUIDO | 2.8559 | 35.02 | 22.45 | 7.28 | 0.1 | 185 | 275.05 | 60.56 | 1.5 | 183 | 73 | 34157.42 | 382 | 2197.21 | 235.88 | 53.93 | 88099.18 | 0.23 | 0.68 | 2.78 | 5.44 | 1 | 10 | 541.647 | 770.725 | 698.5278 | 541647.0271 | 770724.9501 | 3.3813e-06 | 1.4592
3 | 140 | CONCLUIDO | 3.1029 | 32.23 | 21.44 | 8.52 | 0.11 | 151 | 275.54 | 60.56 | 1.75 | 149 | 73.23 | 34217.22 | 363.05 | 2197.11 | 202.57 | 53.93 | 71612.76 | 0.27 | 0.71 | 2.74 | 4.43 | 1 | 10 | 475.3683 | 676.415 | 613.0523 | 475368.2592 | 676415.0074 | 3.6737e-06 | 1.3429
4 | 140 | CONCLUIDO | 3.3098 | 30.21 | 20.68 | 9.77 | 0.13 | 127 | 276.02 | 60.56 | 2 | 125 | 73.47 | 34277.1 | 348.41 | 2196.9 | 178.2 | 53.93 | 59548.21 | 0.3 | 0.74 | 2.68 | 3.67 | 1 | 10 | 429.0125 | 610.4541 | 553.2702 | 429012.5 | 610454.08 | 3.9187e-06 | 1.2588
5 | 140 | CONCLUIDO | 3.4765 | 28.76 | 20.17 | 11.1 | 0.14 | 109 | 276.51 | 60.56 | 2.25 | 107 | 73.71 | 34337.08 | 338.08 | 2196.84 | 161.41 | 53.93 | 51244.41 | 0.33 | 0.76 | 2.66 | 3.16 | 1 | 10 | 397.433 | 565.5187 | 512.5441 | 397432.9602 | 565518.6553 | 4.116e-06 | 1.1983
6 | 140 | CONCLUIDO | 3.6125 | 27.68 | 19.77 | 12.35 | 0.16 | 96 | 277 | 60.56 | 2.5 | 94 | 73.94 | 34397.15 | 329.79 | 2197.14 | 148.16 | 53.93 | 44687.26 | 0.36 | 0.77 | 2.63 | 2.76 | 1 | 10 | 374.0265 | 532.2129 | 482.3582 | 374026.4608 | 532212.8821 | 4.2771e-06 | 1.1533
7 | 140 | CONCLUIDO | 3.7214 | 26.87 | 19.48 | 13.59 | 0.18 | 86 | 277.48 | 60.56 | 2.75 | 84 | 74.18 | 34457.31 | 322.92 | 2196.84 | 138.59 | 53.93 | 39948.85 | 0.39 | 0.78 | 2.63 | 2.47 | 1 | 10 | 356.5239 | 507.3081 | 459.7863 | 356523.9459 | 507308.0561 | 4.406e-06 | 1.1196
8 | 140 | CONCLUIDO | 3.8271 | 26.13 | 19.21 | 14.97 | 0.19 | 77 | 277.97 | 60.56 | 3 | 75 | 74.42 | 34517.57 | 316.62 | 2197 | 129.81 | 53.93 | 35604.31 | 0.42 | 0.8 | 2.61 | 2.2 | 1 | 10 | 340.8102 | 484.9486 | 439.5213 | 340810.2299 | 484948.5629 | 4.5311e-06 | 1.0888
9 | 140 | CONCLUIDO | 3.9122 | 25.56 | 19 | 16.29 | 0.21 | 70 | 278.46 | 60.56 | 3.25 | 68 | 74.66 | 34577.92 | 311.96 | 2196.8 | 123.45 | 53.93 | 32457.78 | 0.44 | 0.8 | 2.59 | 2 | 1 | 10 | 329.0963 | 468.2804 | 424.4146 | 329096.2702 | 468280.4367 | 4.6319e-06 | 1.065
10 | 140 | CONCLUIDO | 3.9885 | 25.07 | 18.83 | 17.65 | 0.22 | 64 | 278.95 | 60.56 | 3.5 | 62 | 74.9 | 34638.36 | 307.32 | 2196.73 | 117.76 | 53.93 | 29643.78 | 0.46 | 0.81 | 2.58 | 1.82 | 1 | 10 | 318.8074 | 453.6401 | 411.1457 | 318807.379 | 453640.0811 | 4.7222e-06 | 1.0446
11 | 140 | CONCLUIDO | 4.04 | 24.75 | 18.72 | 18.72 | 0.24 | 60 | 279.44 | 60.56 | 3.75 | 58 | 75.14 | 34698.9 | 304.01 | 2196.69 | 114.54 | 53.93 | 28053.16 | 0.47 | 0.82 | 2.56 | 1.71 | 1 | 10 | 311.9898 | 443.9392 | 402.3535 | 311989.812 | 443939.1712 | 4.7832e-06 | 1.0312
12 | 140 | CONCLUIDO | 4.1126 | 24.32 | 18.54 | 20.23 | 0.25 | 55 | 279.94 | 60.56 | 4 | 53 | 75.38 | 34759.54 | 299.83 | 2196.87 | 108.42 | 53.93 | 25018.97 | 0.5 | 0.82 | 2.56 | 1.54 | 1 | 10 | 302.8586 | 430.946 | 390.5775 | 302858.5559 | 430946.0474 | 4.8692e-06 | 1.0133
13 | 140 | CONCLUIDO | 4.1621 | 24.03 | 18.46 | 21.72 | 0.27 | 51 | 280.43 | 60.56 | 4.25 | 49 | 75.62 | 34820.27 | 296.11 | 2196.89 | 105.72 | 53.93 | 23689.61 | 0.51 | 0.83 | 2.56 | 1.46 | 1 | 10 | 296.4739 | 421.8611 | 382.3436 | 296473.9036 | 421861.1441 | 4.9278e-06 | 1.0012
14 | 140 | CONCLUIDO | 4.2059 | 23.78 | 18.37 | 22.96 | 0.29 | 48 | 280.92 | 60.56 | 4.5 | 46 | 75.87 | 34881.09 | 293.45 | 2196.75 | 102.66 | 53.93 | 22175.99 | 0.53 | 0.83 | 2.56 | 1.36 | 1 | 10 | 291.1417 | 414.2738 | 375.467 | 291141.6781 | 414273.7689 | 4.9796e-06 | 0.99083
15 | 140 | CONCLUIDO | 4.2518 | 23.52 | 18.27 | 24.36 | 0.3 | 45 | 281.41 | 60.56 | 4.75 | 43 | 76.11 | 34942.02 | 289.75 | 2196.91 | 99.28 | 53.93 | 20501.89 | 0.54 | 0.84 | 2.55 | 1.26 | 1 | 10 | 285.1833 | 405.7955 | 367.7829 | 285183.3375 | 405795.4767 | 5.034e-06 | 0.98
16 | 140 | CONCLUIDO | 4.2816 | 23.36 | 18.21 | 25.41 | 0.32 | 43 | 281.91 | 60.56 | 5 | 41 | 76.35 | 35003.04 | 287.56 | 2196.67 | 97.58 | 53.93 | 19658.52 | 0.55 | 0.84 | 2.55 | 1.2 | 1 | 10 | 281.5428 | 400.6153 | 363.0879 | 281542.8037 | 400615.2576 | 5.0692e-06 | 0.97333
17 | 140 | CONCLUIDO | 4.3242 | 23.13 | 18.14 | 27.2 | 0.33 | 40 | 282.4 | 60.56 | 5.25 | 38 | 76.6 | 35064.15 | 283.44 | 2196.67 | 95.29 | 53.93 | 18529.6 | 0.57 | 0.84 | 2.54 | 1.13 | 1 | 10 | 275.8903 | 392.5721 | 355.7982 | 275890.2558 | 392572.0866 | 5.1197e-06 | 0.96375
18 | 140 | CONCLUIDO | 4.3549 | 22.96 | 18.08 | 28.54 | 0.35 | 38 | 282.9 | 60.56 | 5.5 | 36 | 76.85 | 35125.37 | 280.33 | 2196.66 | 93.01 | 53.93 | 17398.63 | 0.58 | 0.84 | 2.54 | 1.07 | 1 | 10 | 271.7489 | 386.6793 | 350.4574 | 271748.9485 | 386679.3027 | 5.156e-06 | 0.95667
19 | 140 | CONCLUIDO | 4.3862 | 22.8 | 18.02 | 30.03 | 0.36 | 36 | 283.4 | 60.56 | 5.75 | 34 | 77.09 | 35186.68 | 278.7 | 2196.77 | 91.25 | 53.93 | 16528.82 | 0.59 | 0.85 | 2.54 | 1.01 | 1 | 10 | 268.5351 | 382.1062 | 346.3127 | 268535.1018 | 382106.2289 | 5.1931e-06 | 0.95
20 | 140 | CONCLUIDO | 4.4234 | 22.61 | 17.93 | 31.64 | 0.38 | 34 | 283.9 | 60.56 | 6 | 32 | 77.34 | 35248.1 | 275.89 | 2196.72 | 88.52 | 53.93 | 15175.42 | 0.61 | 0.85 | 2.53 | 0.92 | 1 | 10 | 264.1561 | 375.8753 | 340.6654 | 264156.1475 | 375875.2904 | 5.2371e-06 | 0.94208
21 | 140 | CONCLUIDO | 4.4329 | 22.56 | 17.93 | 32.61 | 0.39 | 33 | 284.4 | 60.56 | 6.25 | 31 | 77.59 | 35309.61 | 274.58 | 2196.94 | 88.62 | 53.93 | 15227.53 | 0.61 | 0.85 | 2.53 | 0.93 | 1 | 10 | 262.8026 | 373.9492 | 338.9198 | 262802.5657 | 373949.2403 | 5.2484e-06 | 0.94
22 | 140 | CONCLUIDO | 4.4666 | 22.39 | 17.87 | 34.58 | 0.41 | 31 | 284.89 | 60.56 | 6.5 | 29 | 77.84 | 35371.22 | 270.61 | 2196.7 | 86.42 | 53.93 | 14142.34 | 0.62 | 0.85 | 2.53 | 0.86 | 1 | 10 | 258.1678 | 367.3543 | 332.9427 | 258167.8043 | 367354.3067 | 5.2883e-06 | 0.93292
23 | 140 | CONCLUIDO | 4.4844 | 22.3 | 17.83 | 35.66 | 0.42 | 30 | 285.39 | 60.56 | 6.75 | 28 | 78.09 | 35432.93 | 269.04 | 2196.59 | 85.08 | 53.93 | 13477.04 | 0.63 | 0.86 | 2.53 | 0.83 | 1 | 10 | 256.0216 | 364.3004 | 330.1749 | 256021.6258 | 364300.4482 | 5.3093e-06 | 0.92917
24 | 140 | CONCLUIDO | 4.4989 | 22.23 | 17.81 | 36.85 | 0.44 | 29 | 285.9 | 60.56 | 7 | 27 | 78.34 | 35494.74 | 266.59 | 2196.78 | 84.55 | 53.93 | 13215.25 | 0.64 | 0.86 | 2.53 | 0.81 | 1 | 10 | 253.6516 | 360.928 | 327.1183 | 253651.5538 | 360928.0055 | 5.3265e-06 | 0.92625
25 | 140 | CONCLUIDO | 4.5339 | 22.06 | 17.74 | 39.43 | 0.45 | 27 | 286.4 | 60.56 | 7.25 | 25 | 78.59 | 35556.78 | 263.17 | 2196.88 | 82.1 | 53.93 | 11999.23 | 0.66 | 0.86 | 2.53 | 0.74 | 1 | 10 | 249.3587 | 354.8196 | 321.5822 | 249358.7432 | 354819.6432 | 5.368e-06 | 0.91917
26 | 140 | CONCLUIDO | 4.5499 | 21.98 | 17.72 | 40.89 | 0.47 | 26 | 286.9 | 60.56 | 7.5 | 24 | 78.85 | 35618.8 | 260.25 | 2196.57 | 81.65 | 53.93 | 11779.3 | 0.66 | 0.86 | 2.52 | 0.71 | 1 | 10 | 246.6769 | 351.0035 | 318.1235 | 246676.8805 | 351003.5445 | 5.3869e-06 | 0.91583
27 | 140 | CONCLUIDO | 4.5653 | 21.9 | 17.7 | 42.47 | 0.48 | 25 | 287.41 | 60.56 | 7.75 | 23 | 79.1 | 35680.92 | 258.78 | 2196.66 | 80.88 | 53.93 | 11401.84 | 0.67 | 0.86 | 2.52 | 0.69 | 1 | 10 | 244.8926 | 348.4646 | 315.8225 | 244892.6014 | 348464.6431 | 5.4051e-06 | 0.9125
28 | 140 | CONCLUIDO | 4.5818 | 21.83 | 17.67 | 44.18 | 0.49 | 24 | 287.91 | 60.56 | 8 | 22 | 79.36 | 35743.15 | 256.7 | 2196.7 | 79.91 | 53.93 | 10920.08 | 0.67 | 0.86 | 2.52 | 0.67 | 1 | 10 | 242.6664 | 345.2969 | 312.9515 | 242666.3875 | 345296.9 | 5.4247e-06 | 0.90958
29 | 140 | CONCLUIDO | 4.5806 | 21.83 | 17.68 | 44.19 | 0.51 | 24 | 288.42 | 60.56 | 8.25 | 22 | 79.61 | 35805.48 | 255.44 | 2196.73 | 80.22 | 53.93 | 11074.1 | 0.67 | 0.86 | 2.52 | 0.67 | 1 | 10 | 242.0391 | 344.4043 | 312.1424 | 242039.0547 | 344404.2504 | 5.4232e-06 | 0.90958
30 | 140 | CONCLUIDO | 4.6028 | 21.73 | 17.62 | 45.97 | 0.52 | 23 | 288.92 | 60.56 | 8.5 | 21 | 79.87 | 35867.91 | 250.19 | 2196.81 | 78.51 | 53.93 | 10222.51 | 0.69 | 0.87 | 2.51 | 0.62 | 1 | 10 | 237.5546 | 338.0232 | 306.3592 | 237554.6356 | 338023.243 | 5.4495e-06 | 0.90542
31 | 140 | CONCLUIDO | 4.6171 | 21.66 | 17.61 | 48.02 | 0.54 | 22 | 289.43 | 60.56 | 8.75 | 20 | 80.12 | 35930.44 | 250.83 | 2196.71 | 77.89 | 53.93 | 9917.43 | 0.69 | 0.87 | 2.51 | 0.6 | 1 | 10 | 237.1454 | 337.4409 | 305.8314 | 237145.3793 | 337440.9006 | 5.4665e-06 | 0.9025
32 | 140 | CONCLUIDO | 4.6356 | 21.57 | 17.57 | 50.21 | 0.55 | 21 | 289.94 | 60.56 | 9 | 19 | 80.38 | 35993.08 | 246.01 | 2196.56 | 76.7 | 53.93 | 9330.15 | 0.7 | 0.87 | 2.51 | 0.57 | 1 | 10 | 233.2406 | 331.8846 | 300.7956 | 233240.5521 | 331884.611 | 5.4884e-06 | 0.89875
33 | 140 | CONCLUIDO | 4.6545 | 21.48 | 17.54 | 52.62 | 0.57 | 20 | 290.45 | 60.56 | 9.25 | 18 | 80.64 | 36055.83 | 242.51 | 2196.58 | 75.73 | 53.93 | 8850.78 | 0.71 | 0.87 | 2.51 | 0.53 | 1 | 10 | 230.151 | 327.4885 | 296.8112 | 230151.0372 | 327488.4524 | 5.5107e-06 | 0.895
34 | 140 | CONCLUIDO | 4.6501 | 21.5 | 17.56 | 52.68 | 0.58 | 20 | 290.96 | 60.56 | 9.5 | 18 | 80.9 | 36118.68 | 240.85 | 2196.61 | 76.51 | 53.93 | 9242.36 | 0.7 | 0.87 | 2.51 | 0.55 | 1 | 10 | 229.5059 | 326.5704 | 295.9792 | 229505.8815 | 326570.442 | 5.5055e-06 | 0.89583
35 | 140 | CONCLUIDO | 4.6698 | 21.41 | 17.52 | 55.33 | 0.6 | 19 | 291.47 | 60.56 | 9.75 | 14 | 81.16 | 36181.64 | 238.95 | 2196.57 | 74.92 | 53.93 | 8450.75 | 0.72 | 0.87 | 2.51 | 0.52 | 1 | 10 | 227.2733 | 323.3936 | 293.0999 | 227273.2822 | 323393.613 | 5.5289e-06 | 0.89208
36 | 140 | CONCLUIDO | 4.6667 | 21.43 | 17.54 | 55.37 | 0.61 | 19 | 291.98 | 60.56 | 10 | 12 | 81.42 | 36244.71 | 237.19 | 2196.57 | 75.43 | 53.93 | 8706.74 | 0.71 | 0.87 | 2.51 | 0.53 | 1 | 10 | 226.5101 | 322.3077 | 292.1158 | 226510.1367 | 322307.7117 | 5.5252e-06 | 0.89292
37 | 140 | CONCLUIDO | 4.6826 | 21.36 | 17.51 | 58.38 | 0.62 | 18 | 292.49 | 60.56 | 10.25 | 9 | 81.68 | 36307.88 | 236.52 | 2196.56 | 74.76 | 53.93 | 8375.84 | 0.72 | 0.87 | 2.51 | 0.51 | 1 | 10 | 225.2272 | 320.4822 | 290.4613 | 225227.2249 | 320482.2199 | 5.544e-06 | 0.89
38 | 140 | CONCLUIDO | 4.6842 | 21.35 | 17.51 | 58.36 | 0.64 | 18 | 293 | 60.56 | 10.5 | 7 | 81.95 | 36371.17 | 236.31 | 2196.56 | 74.36 | 53.93 | 8176.41 | 0.73 | 0.87 | 2.52 | 0.5 | 1 | 10 | 225.0298 | 320.2013 | 290.2066 | 225029.7769 | 320201.2656 | 5.5459e-06 | 0.88958
39 | 140 | CONCLUIDO | 4.7029 | 21.26 | 17.47 | 61.68 | 0.65 | 17 | 293.52 | 60.56 | 10.75 | 7 | 82.21 | 36434.56 | 232.58 | 2196.64 | 73.19 | 53.93 | 7594.44 | 0.74 | 0.87 | 2.52 | 0.47 | 1 | 10 | 221.8374 | 315.6587 | 286.0896 | 221837.353 | 315658.6748 | 5.568e-06 | 0.88583
40 | 140 | CONCLUIDO | 4.7021 | 21.27 | 17.48 | 61.69 | 0.67 | 17 | 294.03 | 60.56 | 11 | 3 | 82.48 | 36498.06 | 232.71 | 2196.56 | 73.29 | 53.93 | 7645.69 | 0.74 | 0.87 | 2.52 | 0.47 | 1 | 10 | 221.9969 | 315.8857 | 286.2954 | 221996.9296 | 315885.741 | 5.5671e-06 | 0.88625
41 | 140 | CONCLUIDO | 4.7005 | 21.27 | 17.49 | 61.71 | 0.68 | 17 | 294.55 | 60.56 | 11.25 | 1 | 82.74 | 36561.67 | 232.89 | 2196.67 | 73.32 | 53.93 | 7661.22 | 0.74 | 0.87 | 2.52 | 0.48 | 1 | 10 | 222.2167 | 316.1984 | 286.5788 | 222216.6709 | 316198.4171 | 5.5652e-06 | 0.88625
42 | 140 | CONCLUIDO | 4.7005 | 21.27 | 17.49 | 61.71 | 0.69 | 17 | 295.06 | 60.56 | 11.5 | 1 | 83.01 | 36625.39 | 233.34 | 2196.56 | 73.31 | 53.93 | 7653.91 | 0.74 | 0.87 | 2.53 | 0.48 | 1 | 10 | 222.4724 | 316.5623 | 286.9085 | 222472.3839 | 316562.2784 | 5.5652e-06 | 0.88625
43 | 140 | CONCLUIDO | 4.6996 | 21.28 | 17.49 | 61.73 | 0.71 | 17 | 295.58 | 60.56 | 11.75 | 0 | 83.28 | 36689.22 | 233.71 | 2196.74 | 73.31 | 53.93 | 7654.34 | 0.74 | 0.87 | 2.53 | 0.48 | 1 | 10 | 222.7276 | 316.9255 | 287.2377 | 222727.6258 | 316925.4693 | 5.5641e-06 | 0.88667

## RESULTADOS_6
Unnamed: 0 | Volume de calda [L] | STATUS | Capacidade operacional [ha/h] | Tempo de missao [h] | Tempo util [h] | Tempo por voo [min] | Autonomia Projetada [h] | N° Voos | MTOW [kg] | Massa Estrutura [kg] | Combustível [kg] | Abastecimentos | Massa gerador | Potência gerador [W] | Combustível consumido [L] | Calda cons [L] | Distância percorrida [km] | Distância Pulverizando [km] | RTL ACUMULADO[m] | EOC [km/km] | EOC [h/h] | Tempo de manobra [h] | Tempo rtl_rtw [h] | V pulv [m/s] | V desloc [m/s] | Preço Total por ha Simples [R$/ha] | Preço Total por ha Presumido [R$/ha] | Preço Total por ha Real [R$/ha] | Preço Total Simples [R$] | Preço Total Presumido [R$] | Prod CAPEX [ha/R$] | Dias Trabalhados
0 | 40 | CONCLUIDO | 4.1264 | 24.23 | 20.22 | 11.03 | 0.2 | 110 | 89.87 | 37.55 | 1 | 108 | 11.32 | 11317.98 | 151.74 | 2196.87 | 162.8 | 53.93 | 51934.94 | 0.33 | 0.76 | 2.66 | 3.21 | 1 | 10 | 172.5317 | 245.5003 | 222.5032 | 172531.7167 | 245500.2835 | 8.0978e-06 | 1.0096
1 | 40 | CONCLUIDO | 4.3824 | 22.82 | 19.35 | 14.33 | 0.24 | 81 | 90.18 | 37.55 | 1.25 | 78 | 11.37 | 11355.7 | 138.39 | 2196.88 | 134.25 | 53.93 | 37802.52 | 0.4 | 0.79 | 2.62 | 2.34 | 1 | 10 | 151.7244 | 215.893 | 195.6693 | 151724.4067 | 215892.9707 | 8.6002e-06 | 0.95083
2 | 40 | CONCLUIDO | 4.5441 | 22.01 | 18.86 | 17.68 | 0.29 | 64 | 90.48 | 37.55 | 1.5 | 45 | 11.43 | 11393.43 | 128.69 | 2196.63 | 117.83 | 53.93 | 29679.8 | 0.46 | 0.81 | 2.61 | 1.85 | 1 | 10 | 139.2772 | 198.1815 | 179.617 | 139277.2195 | 198181.5143 | 8.9175e-06 | 0.91708
3 | 40 | CONCLUIDO | 4.6102 | 21.69 | 18.67 | 19.66 | 0.34 | 57 | 90.79 | 37.55 | 1.75 | 11 | 11.49 | 11431.19 | 123.59 | 2196.86 | 110.9 | 53.93 | 26252.18 | 0.49 | 0.82 | 2.62 | 1.67 | 1 | 10 | 133.8096 | 190.4015 | 172.5658 | 133809.6194 | 190401.5108 | 9.0472e-06 | 0.90375
4 | 40 | CONCLUIDO | 4.617 | 21.66 | 18.66 | 19.99 | 0.39 | 56 | 91.1 | 37.55 | 2 | 0 | 11.54 | 11468.97 | 123.35 | 2196.9 | 110.01 | 53.93 | 25808.56 | 0.49 | 0.82 | 2.64 | 1.65 | 1 | 10 | 133.4483 | 189.8874 | 172.0998 | 133448.3265 | 189887.4167 | 9.0606e-06 | 0.9025

## RESULTADOS_23
Unnamed: 0 | Volume de calda [L] | STATUS | Capacidade operacional [ha/h] | Tempo de missao [h] | Tempo util [h] | Tempo por voo [min] | Autonomia Projetada [h] | N° Voos | MTOW [kg] | Massa Estrutura [kg] | Combustível [kg] | Abastecimentos | Massa gerador | Potência gerador [W] | Combustível consumido [L] | Calda cons [L] | Distância percorrida [km] | Distância Pulverizando [km] | RTL ACUMULADO[m] | EOC [km/km] | EOC [h/h] | Tempo de manobra [h] | Tempo rtl_rtw [h] | V pulv [m/s] | V desloc [m/s] | Preço Total por ha Simples [R$/ha] | Preço Total por ha Presumido [R$/ha] | Preço Total por ha Real [R$/ha] | Preço Total Simples [R$] | Preço Total Presumido [R$] | Prod CAPEX [ha/R$] | Dias Trabalhados
0 | 125 | CONCLUIDO | 2.3222 | 43.06 | 26.09 | 5.2 | 0.07 | 301 | 242.64 | 58.47 | 1 | 299 | 58.17 | 30160.1 | 414.02 | 2197.83 | 354.99 | 53.93 | 147073.95 | 0.15 | 0.59 | 2.99 | 9.08 | 1 | 10 | 725.3991 | 1032.1909 | 935.5012 | 725399.0537 | 1032190.9315 | 2.878e-06 | 1.7942
1 | 125 | CONCLUIDO | 2.7636 | 36.18 | 23.32 | 6.54 | 0.09 | 214 | 243.08 | 58.47 | 1.25 | 212 | 58.36 | 30214.33 | 367.78 | 2197.34 | 264.51 | 53.93 | 102268.53 | 0.2 | 0.66 | 2.83 | 6.31 | 1 | 10 | 544.6216 | 774.9576 | 702.364 | 544621.6282 | 774957.5945 | 3.425e-06 | 1.5075
2 | 125 | CONCLUIDO | 3.0791 | 32.48 | 21.88 | 7.91 | 0.11 | 166 | 243.52 | 58.47 | 1.5 | 164 | 58.55 | 30268.64 | 342.8 | 2197.23 | 216.85 | 53.93 | 78678.33 | 0.25 | 0.7 | 2.76 | 4.87 | 1 | 10 | 457.6411 | 651.1906 | 590.1908 | 457641.1418 | 651190.5881 | 3.816e-06 | 1.3533
3 | 125 | CONCLUIDO | 3.3273 | 30.05 | 20.92 | 9.3 | 0.13 | 135 | 243.96 | 58.47 | 1.75 | 133 | 58.74 | 30323.01 | 325.82 | 2196.95 | 186.24 | 53.93 | 63527.98 | 0.29 | 0.73 | 2.69 | 3.91 | 1 | 10 | 404.0795 | 574.9762 | 521.1157 | 404079.4701 | 574976.1631 | 4.1237e-06 | 1.2521
4 | 125 | CONCLUIDO | 3.5035 | 28.54 | 20.36 | 10.62 | 0.15 | 115 | 244.41 | 58.47 | 2 | 113 | 58.93 | 30377.45 | 315.3 | 2196.97 | 167.48 | 53.93 | 54249.61 | 0.32 | 0.75 | 2.67 | 3.35 | 1 | 10 | 372.5415 | 530.0999 | 480.4432 | 372541.5197 | 530099.917 | 4.342e-06 | 1.1892
5 | 125 | CONCLUIDO | 3.6647 | 27.29 | 19.86 | 12.03 | 0.16 | 99 | 244.85 | 58.47 | 2.25 | 97 | 59.12 | 30431.96 | 305.07 | 2196.83 | 151.21 | 53.93 | 46196.38 | 0.36 | 0.77 | 2.64 | 2.85 | 1 | 10 | 345.9739 | 492.2961 | 446.1806 | 345973.932 | 492296.1414 | 4.5418e-06 | 1.1371
6 | 125 | CONCLUIDO | 3.7913 | 26.38 | 19.51 | 13.46 | 0.18 | 87 | 245.29 | 58.47 | 2.5 | 85 | 59.32 | 30486.54 | 297.9 | 2197.18 | 139.94 | 53.93 | 40621.46 | 0.39 | 0.78 | 2.62 | 2.5 | 1 | 10 | 327.53 | 466.0518 | 422.3947 | 327530.032 | 466051.7919 | 4.6987e-06 | 1.0992
7 | 125 | CONCLUIDO | 3.9068 | 25.6 | 19.2 | 14.96 | 0.2 | 77 | 245.73 | 58.47 | 2.75 | 75 | 59.51 | 30541.19 | 290.89 | 2196.74 | 129.65 | 53.93 | 35524.21 | 0.42 | 0.8 | 2.61 | 2.2 | 1 | 10 | 311.4737 | 443.2047 | 401.6879 | 311473.6762 | 443204.7469 | 4.8418e-06 | 1.0667
8 | 125 | CONCLUIDO | 3.9897 | 25.06 | 19 | 16.29 | 0.22 | 70 | 246.18 | 58.47 | 3 | 68 | 59.7 | 30595.91 | 286.26 | 2196.96 | 123.31 | 53.93 | 32391.89 | 0.44 | 0.8 | 2.59 | 1.99 | 1 | 10 | 300.9027 | 428.163 | 388.0551 | 300902.7036 | 428163.0095 | 4.9446e-06 | 1.0442
9 | 125 | CONCLUIDO | 4.0786 | 24.52 | 18.79 | 17.89 | 0.23 | 63 | 246.62 | 58.47 | 3.25 | 61 | 59.9 | 30650.7 | 280.91 | 2196.82 | 116.33 | 53.93 | 28933.13 | 0.46 | 0.81 | 2.58 | 1.78 | 1 | 10 | 289.8208 | 412.3942 | 373.7635 | 289820.791 | 412394.2411 | 5.0548e-06 | 1.0217
10 | 125 | CONCLUIDO | 4.1411 | 24.15 | 18.65 | 19.3 | 0.25 | 58 | 247.07 | 58.47 | 3.5 | 56 | 60.09 | 30705.56 | 276.94 | 2196.76 | 112.11 | 53.93 | 26849.1 | 0.48 | 0.82 | 2.57 | 1.65 | 1 | 10 | 282.2158 | 401.5729 | 363.9558 | 282215.7922 | 401572.8722 | 5.1322e-06 | 1.0063
11 | 125 | CONCLUIDO | 4.196 | 23.83 | 18.53 | 20.58 | 0.27 | 54 | 247.51 | 58.47 | 3.75 | 52 | 60.29 | 30760.49 | 273.53 | 2196.71 | 107.97 | 53.93 | 24801.64 | 0.5 | 0.82 | 2.56 | 1.52 | 1 | 10 | 275.6723 | 392.2619 | 355.5171 | 275672.2754 | 392261.916 | 5.2003e-06 | 0.99292
12 | 125 | CONCLUIDO | 4.2504 | 23.53 | 18.41 | 22.09 | 0.29 | 50 | 247.96 | 58.47 | 4 | 48 | 60.48 | 30815.5 | 269.22 | 2196.84 | 104.09 | 53.93 | 22879.05 | 0.52 | 0.83 | 2.56 | 1.4 | 1 | 10 | 268.8768 | 382.5924 | 346.7534 | 268876.7903 | 382592.4272 | 5.2677e-06 | 0.98042
13 | 125 | CONCLUIDO | 4.302 | 23.24 | 18.32 | 23.89 | 0.3 | 46 | 248.4 | 58.47 | 4.25 | 44 | 60.68 | 30870.57 | 265.84 | 2196.78 | 100.81 | 53.93 | 21259.34 | 0.53 | 0.83 | 2.56 | 1.31 | 1 | 10 | 263.1372 | 374.4254 | 339.3514 | 263137.2015 | 374425.4032 | 5.3316e-06 | 0.96833
14 | 125 | CONCLUIDO | 4.3475 | 23 | 18.21 | 25.42 | 0.32 | 43 | 248.85 | 58.47 | 4.5 | 41 | 60.88 | 30925.72 | 262.69 | 2196.68 | 97.5 | 53.93 | 19617.64 | 0.55 | 0.84 | 2.55 | 1.21 | 1 | 10 | 257.9455 | 367.038 | 332.656 | 257945.5062 | 367037.9923 | 5.388e-06 | 0.95833
15 | 125 | CONCLUIDO | 4.3744 | 22.86 | 18.17 | 26.59 | 0.34 | 41 | 249.3 | 58.47 | 4.75 | 39 | 61.07 | 30980.93 | 259.24 | 2196.73 | 95.8 | 53.93 | 18780.41 | 0.56 | 0.84 | 2.55 | 1.16 | 1 | 10 | 254.074 | 361.5291 | 327.6632 | 254074.0227 | 361529.1484 | 5.4214e-06 | 0.9525
16 | 125 | CONCLUIDO | 4.4197 | 22.63 | 18.07 | 28.54 | 0.36 | 38 | 249.75 | 58.47 | 5 | 36 | 61.27 | 31036.22 | 254.67 | 2196.75 | 93.2 | 53.93 | 17496.1 | 0.58 | 0.84 | 2.54 | 1.07 | 1 | 10 | 248.2604 | 353.2567 | 320.1656 | 248260.3534 | 353256.7131 | 5.4775e-06 | 0.94292
17 | 125 | CONCLUIDO | 4.4466 | 22.49 | 18.03 | 30.05 | 0.37 | 36 | 250.2 | 58.47 | 5.25 | 34 | 61.47 | 31091.59 | 253.63 | 2196.58 | 91.66 | 53.93 | 16732.51 | 0.59 | 0.85 | 2.54 | 1.03 | 1 | 10 | 245.9561 | 349.9779 | 317.1939 | 245956.0613 | 349977.8704 | 5.5108e-06 | 0.93708
18 | 125 | CONCLUIDO | 4.4826 | 22.31 | 17.95 | 31.67 | 0.39 | 34 | 250.64 | 58.47 | 5.5 | 32 | 61.67 | 31147.02 | 250.94 | 2196.59 | 88.93 | 53.93 | 15382.32 | 0.61 | 0.85 | 2.53 | 0.94 | 1 | 10 | 242.0235 | 344.3822 | 312.1224 | 242023.5411 | 344382.1756 | 5.5555e-06 | 0.92958
19 | 125 | CONCLUIDO | 4.5135 | 22.16 | 17.89 | 33.54 | 0.41 | 32 | 251.09 | 58.47 | 5.75 | 30 | 61.87 | 31202.53 | 246.98 | 2196.61 | 87.03 | 53.93 | 14441.45 | 0.62 | 0.85 | 2.53 | 0.88 | 1 | 10 | 237.7612 | 338.3171 | 306.6255 | 237761.1849 | 338317.1479 | 5.5938e-06 | 0.92333
20 | 125 | CONCLUIDO | 4.5285 | 22.08 | 17.86 | 34.57 | 0.42 | 31 | 251.55 | 58.47 | 6 | 29 | 62.07 | 31258.11 | 244.79 | 2196.56 | 85.97 | 53.93 | 13915.48 | 0.63 | 0.85 | 2.53 | 0.86 | 1 | 10 | 235.5478 | 335.1677 | 303.7711 | 235547.8213 | 335167.6898 | 5.6123e-06 | 0.92
21 | 125 | CONCLUIDO | 4.5583 | 21.94 | 17.81 | 36.85 | 0.44 | 29 | 252 | 58.47 | 6.25 | 27 | 62.27 | 31313.77 | 241.88 | 2196.56 | 84.76 | 53.93 | 13318.58 | 0.64 | 0.86 | 2.52 | 0.81 | 1 | 10 | 232.0886 | 330.2454 | 299.3099 | 232088.5518 | 330245.397 | 5.6493e-06 | 0.91417
22 | 125 | CONCLUIDO | 4.5698 | 21.88 | 17.8 | 38.15 | 0.46 | 28 | 252.45 | 58.47 | 6.5 | 26 | 62.47 | 31369.49 | 239.25 | 2196.68 | 84.26 | 53.93 | 13076.52 | 0.64 | 0.86 | 2.53 | 0.8 | 1 | 10 | 229.9235 | 327.1647 | 296.5178 | 229923.5249 | 327164.7187 | 5.6635e-06 | 0.91167
23 | 125 | CONCLUIDO | 4.6039 | 21.72 | 17.74 | 40.93 | 0.47 | 26 | 252.9 | 58.47 | 6.75 | 24 | 62.68 | 31425.3 | 234.45 | 2196.59 | 81.88 | 53.93 | 11893.45 | 0.66 | 0.86 | 2.53 | 0.73 | 1 | 10 | 225.1795 | 320.4143 | 290.3997 | 225179.4713 | 320414.27 | 5.7058e-06 | 0.905
24 | 125 | CONCLUIDO | 4.6223 | 21.63 | 17.7 | 42.47 | 0.49 | 25 | 253.35 | 58.47 | 7 | 23 | 62.88 | 31481.17 | 233.32 | 2196.63 | 80.79 | 53.93 | 11355.18 | 0.67 | 0.86 | 2.52 | 0.69 | 1 | 10 | 223.4567 | 317.963 | 288.178 | 223456.7482 | 317962.9583 | 5.7286e-06 | 0.90125
25 | 125 | CONCLUIDO | 4.6398 | 21.55 | 17.66 | 44.16 | 0.51 | 24 | 253.81 | 58.47 | 7.25 | 22 | 63.08 | 31537.13 | 229.99 | 2196.6 | 79.68 | 53.93 | 10807.35 | 0.68 | 0.86 | 2.52 | 0.66 | 1 | 10 | 220.5262 | 313.7929 | 284.3986 | 220526.1627 | 313792.945 | 5.7503e-06 | 0.89792
26 | 125 | CONCLUIDO | 4.6563 | 21.48 | 17.63 | 46 | 0.52 | 23 | 254.26 | 58.47 | 7.5 | 21 | 63.29 | 31593.16 | 227.67 | 2196.63 | 78.78 | 53.93 | 10359.48 | 0.68 | 0.87 | 2.51 | 0.63 | 1 | 10 | 218.2893 | 310.6101 | 281.5139 | 218289.3434 | 310610.1111 | 5.7707e-06 | 0.895
27 | 125 | CONCLUIDO | 4.6731 | 21.4 | 17.6 | 48.01 | 0.54 | 22 | 254.72 | 58.47 | 7.75 | 20 | 63.49 | 31649.26 | 224.27 | 2196.62 | 78.06 | 53.93 | 10005.15 | 0.69 | 0.87 | 2.51 | 0.6 | 1 | 10 | 215.4333 | 306.5461 | 277.8307 | 215433.2872 | 306546.1476 | 5.7916e-06 | 0.89167
28 | 125 | CONCLUIDO | 4.6903 | 21.32 | 17.57 | 50.21 | 0.56 | 21 | 255.17 | 58.47 | 8 | 16 | 63.7 | 31705.44 | 221.08 | 2196.63 | 76.65 | 53.93 | 9305.88 | 0.7 | 0.87 | 2.51 | 0.57 | 1 | 10 | 212.6998 | 302.6566 | 274.3054 | 212699.7916 | 302656.5791 | 5.8129e-06 | 0.88833
29 | 125 | CONCLUIDO | 4.6896 | 21.32 | 17.57 | 50.21 | 0.57 | 21 | 255.63 | 58.47 | 8.25 | 15 | 63.91 | 31761.69 | 219.28 | 2196.63 | 76.94 | 53.93 | 9449.07 | 0.7 | 0.87 | 2.51 | 0.57 | 1 | 10 | 211.7048 | 301.2407 | 273.0222 | 211704.7634 | 301240.7251 | 5.812e-06 | 0.88833
30 | 125 | CONCLUIDO | 4.7099 | 21.23 | 17.53 | 52.59 | 0.59 | 20 | 256.09 | 58.47 | 8.5 | 11 | 64.11 | 31818.02 | 216.88 | 2196.56 | 75.34 | 53.93 | 8655.33 | 0.72 | 0.87 | 2.51 | 0.53 | 1 | 10 | 209.2639 | 297.7675 | 269.8743 | 209263.8701 | 297767.5087 | 5.8372e-06 | 0.88458
31 | 125 | CONCLUIDO | 4.707 | 21.24 | 17.54 | 52.63 | 0.61 | 20 | 256.54 | 58.47 | 8.75 | 7 | 64.32 | 31874.43 | 213.65 | 2196.66 | 75.31 | 53.93 | 8640.8 | 0.72 | 0.87 | 2.52 | 0.54 | 1 | 10 | 207.6012 | 295.4016 | 267.7301 | 207601.1697 | 295401.6051 | 5.8336e-06 | 0.885
32 | 125 | CONCLUIDO | 4.7202 | 21.19 | 17.53 | 55.36 | 0.62 | 19 | 257 | 58.47 | 9 | 4 | 64.53 | 31931.04 | 214.59 | 2196.82 | 74.93 | 53.93 | 8454.9 | 0.72 | 0.87 | 2.52 | 0.53 | 1 | 10 | 207.5167 | 295.2814 | 267.6211 | 207516.6802 | 295281.3824 | 5.8499e-06 | 0.88292
33 | 125 | CONCLUIDO | 4.7199 | 21.19 | 17.53 | 55.37 | 0.64 | 19 | 257.46 | 58.47 | 9.25 | 3 | 64.74 | 31987.61 | 215.91 | 2196.8 | 74.98 | 53.93 | 8482.32 | 0.72 | 0.87 | 2.52 | 0.53 | 1 | 10 | 208.2762 | 296.3622 | 268.6006 | 208276.2228 | 296362.1573 | 5.8496e-06 | 0.88292
34 | 125 | CONCLUIDO | 4.7216 | 21.18 | 17.52 | 55.34 | 0.66 | 19 | 257.92 | 58.47 | 9.5 | 2 | 64.95 | 32044.25 | 216.18 | 2196.71 | 74.69 | 53.93 | 8336.34 | 0.72 | 0.87 | 2.52 | 0.52 | 1 | 10 | 208.3102 | 296.4105 | 268.6444 | 208310.1704 | 296410.4622 | 5.8517e-06 | 0.8825
35 | 125 | CONCLUIDO | 4.7206 | 21.18 | 17.53 | 55.36 | 0.67 | 19 | 258.38 | 58.47 | 9.75 | 0 | 65.16 | 32100.97 | 216.37 | 2196.71 | 74.77 | 53.93 | 8377.22 | 0.72 | 0.87 | 2.53 | 0.52 | 1 | 10 | 208.5028 | 296.6846 | 268.8929 | 208502.8419 | 296684.62 | 5.8504e-06 | 0.8825

## RESULTADOS_4
Unnamed: 0 | Volume de calda [L] | STATUS | Capacidade operacional [ha/h] | Tempo de missao [h] | Tempo util [h] | Tempo por voo [min] | Autonomia Projetada [h] | N° Voos | MTOW [kg] | Massa Estrutura [kg] | Combustível [kg] | Abastecimentos | Massa gerador | Potência gerador [W] | Combustível consumido [L] | Calda cons [L] | Distância percorrida [km] | Distância Pulverizando [km] | RTL ACUMULADO[m] | EOC [km/km] | EOC [h/h] | Tempo de manobra [h] | Tempo rtl_rtw [h] | V pulv [m/s] | V desloc [m/s] | Preço Total por ha Simples [R$/ha] | Preço Total por ha Presumido [R$/ha] | Preço Total por ha Real [R$/ha] | Preço Total Simples [R$] | Preço Total Presumido [R$] | Prod CAPEX [ha/R$] | Dias Trabalhados
0 | 30 | CONCLUIDO | 4.4043 | 22.71 | 19.51 | 13.45 | 0.24 | 87 | 71.52 | 32.27 | 1 | 56 | 8.25 | 9054.6 | 115.79 | 2196.83 | 138.87 | 53.93 | 40084.52 | 0.39 | 0.78 | 2.65 | 2.5 | 1 | 10 | 131.3866 | 186.9537 | 169.441 | 131386.6094 | 186953.7409 | 9.7067e-06 | 0.94625
1 | 30 | CONCLUIDO | 4.4874 | 22.28 | 19.26 | 15.2 | 0.3 | 76 | 71.81 | 32.27 | 1.25 | 11 | 8.29 | 9090.98 | 111.57 | 2197.1 | 129.02 | 53.93 | 35212.62 | 0.42 | 0.79 | 2.68 | 2.25 | 1 | 10 | 125.8206 | 179.0337 | 162.2628 | 125820.5826 | 179033.6832 | 9.8898e-06 | 0.92833
2 | 30 | CONCLUIDO | 4.4949 | 22.25 | 19.24 | 15.39 | 0.36 | 75 | 72.11 | 32.27 | 1.5 | 0 | 8.34 | 9127.38 | 111.73 | 2197.38 | 128 | 53.93 | 34710.32 | 0.42 | 0.79 | 2.69 | 2.23 | 1 | 10 | 125.6595 | 178.8045 | 162.0551 | 125659.5438 | 178804.5365 | 9.9063e-06 | 0.92708

## RESULTADOS_1
Unnamed: 0 | Volume de calda [L] | STATUS | Capacidade operacional [ha/h] | Tempo de missao [h] | Tempo util [h] | Tempo por voo [min] | Autonomia Projetada [h] | N° Voos | MTOW [kg] | Massa Estrutura [kg] | Combustível [kg] | Abastecimentos | Massa gerador | Potência gerador [W] | Combustível consumido [L] | Calda cons [L] | Distância percorrida [km] | Distância Pulverizando [km] | RTL ACUMULADO[m] | EOC [km/km] | EOC [h/h] | Tempo de manobra [h] | Tempo rtl_rtw [h] | V pulv [m/s] | V desloc [m/s] | Preço Total por ha Simples [R$/ha] | Preço Total por ha Presumido [R$/ha] | Preço Total por ha Real [R$/ha] | Preço Total Simples [R$] | Preço Total Presumido [R$] | Prod CAPEX [ha/R$] | Dias Trabalhados
0 | 15 | CONCLUIDO | 4.0346 | 24.79 | 21.44 | 8.69 | 0.43 | 148 | 39.78 | 19.54 | 1 | 0 | 4.24 | 5140 | 84.49 | 2197.7 | 196.22 | 53.93 | 68456.28 | 0.27 | 0.71 | 2.92 | 4.43 | 1 | 10 | 113.1101 | 160.9476 | 145.8709 | 113110.085 | 160947.5549 | 1.176e-05 | 1.0329

## RESULTADOS_12
Unnamed: 0 | Volume de calda [L] | STATUS | Capacidade operacional [ha/h] | Tempo de missao [h] | Tempo util [h] | Tempo por voo [min] | Autonomia Projetada [h] | N° Voos | MTOW [kg] | Massa Estrutura [kg] | Combustível [kg] | Abastecimentos | Massa gerador | Potência gerador [W] | Combustível consumido [L] | Calda cons [L] | Distância percorrida [km] | Distância Pulverizando [km] | RTL ACUMULADO[m] | EOC [km/km] | EOC [h/h] | Tempo de manobra [h] | Tempo rtl_rtw [h] | V pulv [m/s] | V desloc [m/s] | Preço Total por ha Simples [R$/ha] | Preço Total por ha Presumido [R$/ha] | Preço Total por ha Real [R$/ha] | Preço Total Simples [R$] | Preço Total Presumido [R$] | Prod CAPEX [ha/R$] | Dias Trabalhados
0 | 70 | CONCLUIDO | 3.3797 | 29.59 | 22.25 | 7.54 | 0.12 | 177 | 141.81 | 47.83 | 1 | 175 | 22.98 | 17723.39 | 243.42 | 2197.19 | 228.75 | 53.93 | 84575 | 0.24 | 0.69 | 2.79 | 5.24 | 1 | 10 | 312.3425 | 444.441 | 402.8083 | 312342.5078 | 444441.032 | 5.2923e-06 | 1.2329
1 | 70 | CONCLUIDO | 3.739 | 26.75 | 20.76 | 9.58 | 0.16 | 130 | 142.15 | 47.83 | 1.25 | 128 | 23.07 | 17765.46 | 223.26 | 2196.86 | 180.79 | 53.93 | 60831.18 | 0.3 | 0.74 | 2.69 | 3.75 | 1 | 10 | 261.6172 | 372.2626 | 337.3912 | 261617.2494 | 372262.6201 | 5.8549e-06 | 1.1146
2 | 70 | CONCLUIDO | 3.9805 | 25.12 | 19.95 | 11.73 | 0.19 | 102 | 142.49 | 47.83 | 1.5 | 100 | 23.16 | 17807.56 | 210.66 | 2196.82 | 153.93 | 53.93 | 47542.18 | 0.35 | 0.77 | 2.65 | 2.94 | 1 | 10 | 234.0795 | 333.0784 | 301.8775 | 234079.5044 | 333078.3801 | 6.233e-06 | 1.0467
3 | 70 | CONCLUIDO | 4.1522 | 24.08 | 19.43 | 13.88 | 0.22 | 84 | 142.83 | 47.83 | 1.75 | 82 | 23.25 | 17849.7 | 201.53 | 2196.94 | 137.36 | 53.93 | 39344.28 | 0.39 | 0.79 | 2.61 | 2.42 | 1 | 10 | 216.5576 | 308.146 | 279.2806 | 216557.5972 | 308145.9602 | 6.5019e-06 | 1.0033
4 | 70 | CONCLUIDO | 4.2885 | 23.32 | 19.04 | 16.09 | 0.25 | 71 | 143.17 | 47.83 | 2 | 69 | 23.34 | 17891.86 | 193.04 | 2196.73 | 124.9 | 53.93 | 33180.07 | 0.43 | 0.8 | 2.58 | 2.03 | 1 | 10 | 202.8498 | 288.6407 | 261.6025 | 202849.7743 | 288640.7095 | 6.7153e-06 | 0.97167
5 | 70 | CONCLUIDO | 4.3993 | 22.73 | 18.74 | 18.43 | 0.28 | 61 | 143.51 | 47.83 | 2.25 | 59 | 23.44 | 17934.06 | 186.06 | 2196.75 | 114.73 | 53.93 | 28144.65 | 0.47 | 0.81 | 2.58 | 1.73 | 1 | 10 | 192.4305 | 273.8148 | 248.1654 | 192430.4669 | 273814.7807 | 6.8888e-06 | 0.94708
6 | 70 | CONCLUIDO | 4.4951 | 22.25 | 18.49 | 20.93 | 0.31 | 53 | 143.86 | 47.83 | 2.5 | 51 | 23.53 | 17976.29 | 179.61 | 2196.76 | 106.83 | 53.93 | 24237.13 | 0.5 | 0.83 | 2.55 | 1.48 | 1 | 10 | 183.6257 | 261.2862 | 236.8104 | 183625.7083 | 261286.2395 | 7.0389e-06 | 0.92708
7 | 70 | CONCLUIDO | 4.5749 | 21.86 | 18.3 | 23.87 | 0.34 | 46 | 144.2 | 47.83 | 2.75 | 44 | 23.62 | 18018.55 | 172.48 | 2196.77 | 100.65 | 53.93 | 21180.33 | 0.54 | 0.83 | 2.55 | 1.29 | 1 | 10 | 175.6091 | 249.8792 | 226.4719 | 175609.1144 | 249879.2001 | 7.1638e-06 | 0.91083
8 | 70 | CONCLUIDO | 4.6316 | 21.59 | 18.18 | 26.6 | 0.37 | 41 | 144.54 | 47.83 | 3 | 38 | 23.71 | 18060.85 | 166.64 | 2196.66 | 96.41 | 53.93 | 19085.08 | 0.56 | 0.84 | 2.55 | 1.17 | 1 | 10 | 169.6865 | 241.4517 | 218.8339 | 169686.4964 | 241451.7387 | 7.2526e-06 | 0.89958
9 | 70 | CONCLUIDO | 4.6714 | 21.41 | 18.08 | 28.55 | 0.4 | 38 | 144.89 | 47.83 | 3.25 | 30 | 23.81 | 18103.18 | 162.98 | 2196.74 | 93.37 | 53.93 | 17578.83 | 0.58 | 0.84 | 2.54 | 1.07 | 1 | 10 | 165.8141 | 235.9416 | 213.8399 | 165814.0993 | 235941.5948 | 7.3149e-06 | 0.89208
10 | 70 | CONCLUIDO | 4.705 | 21.25 | 18.01 | 30.88 | 0.43 | 35 | 145.23 | 47.83 | 3.5 | 19 | 23.9 | 18145.54 | 157.93 | 2196.76 | 90.62 | 53.93 | 16220.33 | 0.6 | 0.85 | 2.55 | 1.01 | 1 | 10 | 161.5283 | 229.8432 | 208.3128 | 161528.2962 | 229843.2038 | 7.3675e-06 | 0.88542
11 | 70 | CONCLUIDO | 4.7352 | 21.12 | 17.94 | 32.61 | 0.46 | 33 | 145.57 | 47.83 | 3.75 | 7 | 23.99 | 18187.93 | 155.46 | 2196.75 | 87.82 | 53.93 | 14827.62 | 0.61 | 0.85 | 2.56 | 0.93 | 1 | 10 | 158.876 | 226.0691 | 204.8923 | 158875.9699 | 226069.1333 | 7.4148e-06 | 0.88
12 | 70 | CONCLUIDO | 4.7286 | 21.15 | 17.97 | 32.67 | 0.49 | 33 | 145.92 | 47.83 | 4 | 1 | 24.09 | 18230.35 | 155.76 | 2196.9 | 88.47 | 53.93 | 15157.16 | 0.61 | 0.85 | 2.57 | 0.96 | 1 | 10 | 159.3682 | 226.7695 | 205.5271 | 159368.1951 | 226769.5345 | 7.4045e-06 | 0.88125
13 | 70 | CONCLUIDO | 4.7274 | 21.15 | 17.97 | 32.68 | 0.51 | 33 | 146.26 | 47.83 | 4.25 | 0 | 24.18 | 18272.81 | 156.09 | 2196.73 | 88.44 | 53.93 | 15137.99 | 0.61 | 0.85 | 2.57 | 0.97 | 1 | 10 | 159.5926 | 227.0888 | 205.8164 | 159592.5618 | 227088.7922 | 7.4026e-06 | 0.88125

## RESULTADOS_16
Unnamed: 0 | Volume de calda [L] | STATUS | Capacidade operacional [ha/h] | Tempo de missao [h] | Tempo util [h] | Tempo por voo [min] | Autonomia Projetada [h] | N° Voos | MTOW [kg] | Massa Estrutura [kg] | Combustível [kg] | Abastecimentos | Massa gerador | Potência gerador [W] | Combustível consumido [L] | Calda cons [L] | Distância percorrida [km] | Distância Pulverizando [km] | RTL ACUMULADO[m] | EOC [km/km] | EOC [h/h] | Tempo de manobra [h] | Tempo rtl_rtw [h] | V pulv [m/s] | V desloc [m/s] | Preço Total por ha Simples [R$/ha] | Preço Total por ha Presumido [R$/ha] | Preço Total por ha Real [R$/ha] | Preço Total Simples [R$] | Preço Total Presumido [R$] | Prod CAPEX [ha/R$] | Dias Trabalhados
0 | 90 | CONCLUIDO | 2.9646 | 33.73 | 23.52 | 6.45 | 0.1 | 219 | 176.73 | 52.44 | 1 | 217 | 33.29 | 22031.19 | 301.36 | 2197.28 | 270.84 | 53.93 | 105408.22 | 0.2 | 0.65 | 2.85 | 6.51 | 1 | 10 | 428.8615 | 610.2393 | 553.0756 | 428861.5498 | 610239.2888 | 4.1947e-06 | 1.4054
1 | 90 | CONCLUIDO | 3.3546 | 29.81 | 21.7 | 8.14 | 0.13 | 160 | 177.1 | 52.44 | 1.25 | 158 | 33.41 | 22076.81 | 274.9 | 2196.78 | 211 | 53.93 | 75786.45 | 0.26 | 0.7 | 2.75 | 4.69 | 1 | 10 | 348.3904 | 495.7346 | 449.297 | 348390.4094 | 495734.6159 | 4.7466e-06 | 1.2421
2 | 90 | CONCLUIDO | 3.6371 | 27.49 | 20.63 | 9.9 | 0.15 | 125 | 177.47 | 52.44 | 1.5 | 123 | 33.53 | 22122.46 | 258.16 | 2196.96 | 176.49 | 53.93 | 58702.64 | 0.31 | 0.74 | 2.68 | 3.62 | 1 | 10 | 303.8781 | 432.3968 | 391.8923 | 303878.0772 | 432396.7531 | 5.1463e-06 | 1.1454
3 | 90 | CONCLUIDO | 3.8381 | 26.05 | 19.97 | 11.63 | 0.17 | 103 | 177.84 | 52.44 | 1.75 | 101 | 33.65 | 22168.15 | 246.91 | 2196.89 | 155.06 | 53.93 | 48102.27 | 0.35 | 0.76 | 2.64 | 2.96 | 1 | 10 | 277.1296 | 394.3356 | 357.3965 | 277129.6213 | 394335.615 | 5.4307e-06 | 1.0854
4 | 90 | CONCLUIDO | 3.9948 | 25.03 | 19.52 | 13.46 | 0.2 | 87 | 178.21 | 52.44 | 2 | 85 | 33.77 | 22213.89 | 238.49 | 2196.95 | 140.06 | 53.93 | 40681.98 | 0.39 | 0.78 | 2.62 | 2.51 | 1 | 10 | 258.6677 | 368.0656 | 333.5873 | 258667.6544 | 368065.5575 | 5.6524e-06 | 1.0429
5 | 90 | CONCLUIDO | 4.1233 | 24.25 | 19.17 | 15.33 | 0.22 | 75 | 178.59 | 52.44 | 2.25 | 73 | 33.89 | 22259.66 | 231.11 | 2196.81 | 128.45 | 53.93 | 34934.99 | 0.42 | 0.8 | 2.61 | 2.16 | 1 | 10 | 244.3492 | 347.6915 | 315.1217 | 244349.241 | 347691.4802 | 5.8342e-06 | 1.0104
6 | 90 | CONCLUIDO | 4.2294 | 23.64 | 18.88 | 17.16 | 0.25 | 66 | 178.96 | 52.44 | 2.5 | 64 | 34.02 | 22305.48 | 224.84 | 2196.69 | 119.3 | 53.93 | 30405.35 | 0.45 | 0.81 | 2.58 | 1.87 | 1 | 10 | 232.9541 | 331.477 | 300.4261 | 232954.0584 | 331476.951 | 5.9843e-06 | 0.985
7 | 90 | CONCLUIDO | 4.3109 | 23.2 | 18.68 | 19 | 0.27 | 59 | 179.33 | 52.44 | 2.75 | 57 | 34.14 | 22351.34 | 219.44 | 2196.67 | 112.56 | 53.93 | 27069.85 | 0.48 | 0.82 | 2.58 | 1.67 | 1 | 10 | 224.4003 | 319.3056 | 289.3949 | 224400.3084 | 319305.5769 | 6.0997e-06 | 0.96667
8 | 90 | CONCLUIDO | 4.3863 | 22.8 | 18.49 | 20.94 | 0.3 | 53 | 179.7 | 52.44 | 3 | 51 | 34.26 | 22397.24 | 214.21 | 2196.72 | 106.83 | 53.93 | 24237.14 | 0.5 | 0.83 | 2.56 | 1.49 | 1 | 10 | 216.6038 | 308.2118 | 279.3402 | 216603.8327 | 308211.7501 | 6.2063e-06 | 0.95
9 | 90 | CONCLUIDO | 4.4448 | 22.5 | 18.37 | 22.96 | 0.32 | 48 | 180.07 | 52.44 | 3.25 | 46 | 34.38 | 22443.18 | 209.17 | 2196.69 | 102.7 | 53.93 | 22195.62 | 0.53 | 0.83 | 2.56 | 1.36 | 1 | 10 | 210.2574 | 299.1813 | 271.1557 | 210257.4379 | 299181.2845 | 6.2891e-06 | 0.9375
10 | 90 | CONCLUIDO | 4.5172 | 22.14 | 18.19 | 25.38 | 0.34 | 43 | 180.45 | 52.44 | 3.5 | 41 | 34.51 | 22489.16 | 203.62 | 2196.76 | 97.24 | 53.93 | 19489.41 | 0.55 | 0.84 | 2.53 | 1.18 | 1 | 10 | 202.9129 | 288.7305 | 261.6839 | 202912.9049 | 288730.5398 | 6.3916e-06 | 0.9225
11 | 90 | CONCLUIDO | 4.5697 | 21.88 | 18.08 | 27.81 | 0.37 | 39 | 180.82 | 52.44 | 3.75 | 37 | 34.63 | 22535.19 | 198.58 | 2196.76 | 93.04 | 53.93 | 17410.09 | 0.58 | 0.84 | 2.54 | 1.07 | 1 | 10 | 197.2168 | 280.6254 | 254.338 | 197216.7938 | 280625.3814 | 6.4658e-06 | 0.91167
12 | 90 | CONCLUIDO | 4.6048 | 21.72 | 18.02 | 30.03 | 0.39 | 36 | 181.19 | 52.44 | 4 | 34 | 34.75 | 22581.25 | 194.86 | 2196.67 | 91.13 | 53.93 | 16470.2 | 0.59 | 0.85 | 2.54 | 1.01 | 1 | 10 | 193.3347 | 275.1015 | 249.3316 | 193334.7379 | 275101.4937 | 6.5155e-06 | 0.905
13 | 90 | CONCLUIDO | 4.6483 | 21.51 | 17.92 | 32.58 | 0.42 | 33 | 181.57 | 52.44 | 4.25 | 31 | 34.88 | 22627.36 | 189.75 | 2196.56 | 88.2 | 53.93 | 15019.4 | 0.61 | 0.85 | 2.53 | 0.91 | 1 | 10 | 188.2129 | 267.8135 | 242.7262 | 188212.8793 | 267813.4555 | 6.5771e-06 | 0.89625
14 | 90 | CONCLUIDO | 4.6783 | 21.38 | 17.85 | 34.55 | 0.44 | 31 | 181.94 | 52.44 | 4.5 | 27 | 35 | 22673.63 | 186.32 | 2196.67 | 86.11 | 53.93 | 13982.74 | 0.63 | 0.86 | 2.52 | 0.85 | 1 | 10 | 184.7912 | 262.9446 | 238.3135 | 184791.1644 | 262944.6001 | 6.6195e-06 | 0.89083
15 | 90 | CONCLUIDO | 4.7011 | 21.27 | 17.82 | 36.87 | 0.46 | 29 | 182.32 | 52.44 | 4.75 | 23 | 35.12 | 22719.83 | 183.69 | 2196.68 | 84.47 | 53.93 | 13172.67 | 0.64 | 0.86 | 2.54 | 0.81 | 1 | 10 | 182.2897 | 259.3852 | 235.0874 | 182289.6698 | 259385.1524 | 6.6518e-06 | 0.88625
16 | 90 | CONCLUIDO | 4.7135 | 21.22 | 17.8 | 38.14 | 0.49 | 28 | 182.69 | 52.44 | 5 | 16 | 35.25 | 22766.06 | 179.45 | 2196.63 | 83.86 | 53.93 | 12876.2 | 0.64 | 0.86 | 2.53 | 0.79 | 1 | 10 | 179.3372 | 255.184 | 231.2798 | 179337.1839 | 255183.9762 | 6.6693e-06 | 0.88417
17 | 90 | CONCLUIDO | 4.725 | 21.16 | 17.78 | 39.52 | 0.51 | 27 | 183.07 | 52.44 | 5.25 | 10 | 35.37 | 22812.34 | 177.6 | 2196.82 | 82.97 | 53.93 | 12434.91 | 0.65 | 0.86 | 2.54 | 0.78 | 1 | 10 | 177.7786 | 252.9662 | 229.2698 | 177778.5972 | 252966.219 | 6.6856e-06 | 0.88167
18 | 90 | CONCLUIDO | 4.7448 | 21.08 | 17.73 | 40.92 | 0.53 | 26 | 183.44 | 52.44 | 5.5 | 2 | 35.5 | 22858.66 | 175.81 | 2196.83 | 81.13 | 53.93 | 11518.26 | 0.66 | 0.86 | 2.54 | 0.72 | 1 | 10 | 175.8492 | 250.2208 | 226.7816 | 175849.1975 | 250220.8213 | 6.7136e-06 | 0.87833
19 | 90 | CONCLUIDO | 4.7383 | 21.1 | 17.76 | 40.98 | 0.55 | 26 | 183.82 | 52.44 | 5.75 | 0 | 35.63 | 22905.03 | 176.39 | 2196.82 | 81.8 | 53.93 | 11853.09 | 0.66 | 0.86 | 2.55 | 0.75 | 1 | 10 | 176.5251 | 251.1826 | 227.6533 | 176525.1299 | 251182.6247 | 6.7044e-06 | 0.87917

## RESULTADOS_20
Unnamed: 0 | Volume de calda [L] | STATUS | Capacidade operacional [ha/h] | Tempo de missao [h] | Tempo util [h] | Tempo por voo [min] | Autonomia Projetada [h] | N° Voos | MTOW [kg] | Massa Estrutura [kg] | Combustível [kg] | Abastecimentos | Massa gerador | Potência gerador [W] | Combustível consumido [L] | Calda cons [L] | Distância percorrida [km] | Distância Pulverizando [km] | RTL ACUMULADO[m] | EOC [km/km] | EOC [h/h] | Tempo de manobra [h] | Tempo rtl_rtw [h] | V pulv [m/s] | V desloc [m/s] | Preço Total por ha Simples [R$/ha] | Preço Total por ha Presumido [R$/ha] | Preço Total por ha Real [R$/ha] | Preço Total Simples [R$] | Preço Total Presumido [R$] | Prod CAPEX [ha/R$] | Dias Trabalhados
0 | 110 | CONCLUIDO | 2.5911 | 38.59 | 24.88 | 5.68 | 0.08 | 263 | 213.37 | 56.13 | 1 | 261 | 46.25 | 26550.29 | 362.33 | 2197.42 | 315.52 | 53.93 | 127528.28 | 0.17 | 0.61 | 2.91 | 7.86 | 1 | 10 | 577.4832 | 821.7173 | 744.7435 | 577483.2184 | 821717.2853 | 3.3812e-06 | 1.6079
1 | 110 | CONCLUIDO | 3.0075 | 33.25 | 22.62 | 7.14 | 0.1 | 190 | 213.78 | 56.13 | 1.25 | 188 | 46.4 | 26600.32 | 326.87 | 2197.51 | 241.39 | 53.93 | 90829.84 | 0.22 | 0.68 | 2.79 | 5.6 | 1 | 10 | 451.5586 | 642.5355 | 582.3465 | 451558.5707 | 642535.5249 | 3.9245e-06 | 1.3854
2 | 110 | CONCLUIDO | 3.31 | 30.21 | 21.35 | 8.66 | 0.12 | 148 | 214.19 | 56.13 | 1.5 | 146 | 46.56 | 26650.41 | 306.16 | 2197.17 | 200.21 | 53.93 | 70448.51 | 0.27 | 0.72 | 2.72 | 4.34 | 1 | 10 | 386.2618 | 549.6229 | 498.1373 | 386261.7706 | 549622.8521 | 4.3193e-06 | 1.2588
3 | 110 | CONCLUIDO | 3.5405 | 28.24 | 20.52 | 10.18 | 0.14 | 121 | 214.59 | 56.13 | 1.75 | 119 | 46.72 | 26700.55 | 291.95 | 2197.07 | 172.58 | 53.93 | 56768.85 | 0.31 | 0.74 | 2.68 | 3.51 | 1 | 10 | 345.9347 | 492.2403 | 446.1301 | 345934.7169 | 492240.3412 | 4.6201e-06 | 1.1767
4 | 110 | CONCLUIDO | 3.7267 | 26.83 | 19.91 | 11.71 | 0.17 | 102 | 215 | 56.13 | 2 | 100 | 46.87 | 26750.75 | 280.87 | 2196.94 | 153.31 | 53.93 | 47228.34 | 0.35 | 0.77 | 2.63 | 2.91 | 1 | 10 | 317.6026 | 451.9258 | 409.5919 | 317602.5958 | 451925.7608 | 4.863e-06 | 1.1179
5 | 110 | CONCLUIDO | 3.8579 | 25.92 | 19.55 | 13.18 | 0.19 | 89 | 215.41 | 56.13 | 2.25 | 87 | 47.03 | 26801 | 273.25 | 2196.86 | 141.36 | 53.93 | 41318.35 | 0.38 | 0.78 | 2.62 | 2.54 | 1 | 10 | 299.7627 | 426.5409 | 386.585 | 299762.7129 | 426540.8843 | 5.0343e-06 | 1.08
6 | 110 | CONCLUIDO | 3.9782 | 25.14 | 19.23 | 14.79 | 0.21 | 78 | 215.82 | 56.13 | 2.5 | 76 | 47.19 | 26851.31 | 266.18 | 2196.77 | 131.08 | 53.93 | 36237.05 | 0.41 | 0.79 | 2.6 | 2.22 | 1 | 10 | 284.4332 | 404.728 | 366.8154 | 284433.1711 | 404728.0435 | 5.1912e-06 | 1.0475
7 | 110 | CONCLUIDO | 4.0848 | 24.48 | 18.95 | 16.48 | 0.23 | 69 | 216.22 | 56.13 | 2.75 | 67 | 47.35 | 26901.66 | 260.37 | 2196.63 | 122.01 | 53.93 | 31745.14 | 0.44 | 0.81 | 2.58 | 1.95 | 1 | 10 | 271.9152 | 386.9158 | 350.6717 | 271915.1511 | 386915.7971 | 5.3303e-06 | 1.02
8 | 110 | CONCLUIDO | 4.1531 | 24.08 | 18.81 | 17.91 | 0.25 | 63 | 216.63 | 56.13 | 3 | 61 | 47.51 | 26952.08 | 256.11 | 2196.96 | 116.91 | 53.93 | 29225.63 | 0.46 | 0.81 | 2.58 | 1.8 | 1 | 10 | 264.0728 | 375.7567 | 340.5579 | 264072.7842 | 375756.6703 | 5.4195e-06 | 1.0033
9 | 110 | CONCLUIDO | 4.2275 | 23.65 | 18.64 | 19.62 | 0.27 | 57 | 217.04 | 56.13 | 3.25 | 55 | 47.66 | 27002.55 | 251.55 | 2196.67 | 111.44 | 53.93 | 26517.89 | 0.48 | 0.82 | 2.57 | 1.63 | 1 | 10 | 255.6731 | 363.8045 | 329.7254 | 255673.0931 | 363804.5112 | 5.5165e-06 | 0.98542
10 | 110 | CONCLUIDO | 4.2953 | 23.28 | 18.47 | 21.32 | 0.29 | 52 | 217.45 | 56.13 | 3.5 | 50 | 47.82 | 27053.07 | 246.52 | 2196.85 | 106.33 | 53.93 | 23988.08 | 0.51 | 0.83 | 2.56 | 1.47 | 1 | 10 | 247.7626 | 352.5485 | 319.5238 | 247762.6428 | 352548.5066 | 5.605e-06 | 0.97
11 | 110 | CONCLUIDO | 4.3504 | 22.99 | 18.35 | 22.93 | 0.31 | 48 | 217.86 | 56.13 | 3.75 | 46 | 47.98 | 27103.65 | 242.77 | 2196.62 | 102.31 | 53.93 | 21999.66 | 0.53 | 0.83 | 2.55 | 1.34 | 1 | 10 | 241.8048 | 344.0709 | 311.8403 | 241804.77 | 344070.88 | 5.6769e-06 | 0.95792
12 | 110 | CONCLUIDO | 4.4046 | 22.7 | 18.23 | 24.86 | 0.33 | 44 | 218.27 | 56.13 | 4 | 42 | 48.15 | 27154.29 | 238.47 | 2196.76 | 98.12 | 53.93 | 19925.5 | 0.55 | 0.84 | 2.55 | 1.23 | 1 | 10 | 235.7053 | 335.3918 | 303.9742 | 235705.287 | 335391.7523 | 5.7476e-06 | 0.94583
13 | 110 | CONCLUIDO | 4.4413 | 22.52 | 18.17 | 26.59 | 0.35 | 41 | 218.68 | 56.13 | 4.25 | 39 | 48.31 | 27204.98 | 235.1 | 2196.56 | 95.96 | 53.93 | 18859.14 | 0.56 | 0.84 | 2.56 | 1.17 | 1 | 10 | 231.4821 | 329.3824 | 298.5277 | 231482.062 | 329382.4054 | 5.7955e-06 | 0.93833
14 | 110 | CONCLUIDO | 4.4863 | 22.29 | 18.07 | 28.54 | 0.36 | 38 | 219.09 | 56.13 | 4.5 | 36 | 48.47 | 27255.72 | 230.15 | 2196.6 | 92.84 | 53.93 | 17313.71 | 0.58 | 0.85 | 2.55 | 1.07 | 1 | 10 | 225.7912 | 321.2848 | 291.1887 | 225791.2422 | 321284.7761 | 5.8543e-06 | 0.92875
15 | 110 | CONCLUIDO | 4.512 | 22.16 | 18.03 | 30.05 | 0.38 | 36 | 219.51 | 56.13 | 4.75 | 34 | 48.63 | 27306.53 | 228.17 | 2196.57 | 91.97 | 53.93 | 16887.53 | 0.59 | 0.85 | 2.53 | 1.02 | 1 | 10 | 223.1667 | 317.5502 | 287.8039 | 223166.6786 | 317550.2101 | 5.8878e-06 | 0.92333
16 | 110 | CONCLUIDO | 4.5607 | 21.93 | 17.92 | 32.58 | 0.4 | 33 | 219.92 | 56.13 | 5 | 31 | 48.79 | 27357.39 | 223.41 | 2196.6 | 88.19 | 53.93 | 15013.86 | 0.61 | 0.85 | 2.53 | 0.92 | 1 | 10 | 217.544 | 309.5496 | 280.5527 | 217544.0079 | 309549.5521 | 5.9513e-06 | 0.91375
17 | 110 | CONCLUIDO | 4.5721 | 21.87 | 17.91 | 33.58 | 0.42 | 32 | 220.33 | 56.13 | 5.25 | 30 | 48.95 | 27408.3 | 220.74 | 2196.63 | 87.47 | 53.93 | 14658.08 | 0.62 | 0.85 | 2.54 | 0.9 | 1 | 10 | 215.4 | 306.4988 | 277.7878 | 215400.0462 | 306498.848 | 5.9662e-06 | 0.91125
18 | 110 | CONCLUIDO | 4.6031 | 21.72 | 17.84 | 35.69 | 0.44 | 30 | 220.74 | 56.13 | 5.5 | 28 | 49.12 | 27459.27 | 217.51 | 2196.8 | 85.79 | 53.93 | 13828.67 | 0.63 | 0.86 | 2.52 | 0.84 | 1 | 10 | 211.7873 | 301.3581 | 273.1286 | 211787.2772 | 301358.1364 | 6.0067e-06 | 0.905
19 | 110 | CONCLUIDO | 4.6354 | 21.57 | 17.78 | 38.1 | 0.46 | 28 | 221.16 | 56.13 | 5.75 | 26 | 49.28 | 27510.3 | 215.28 | 2196.64 | 83.34 | 53.93 | 12612.48 | 0.65 | 0.86 | 2.53 | 0.77 | 1 | 10 | 208.7845 | 297.0855 | 269.2562 | 208784.5425 | 297085.4598 | 6.0488e-06 | 0.89875
20 | 110 | CONCLUIDO | 4.6495 | 21.51 | 17.75 | 39.45 | 0.48 | 27 | 221.57 | 56.13 | 6 | 24 | 49.45 | 27561.39 | 210.22 | 2196.58 | 82.95 | 53.93 | 12426.68 | 0.65 | 0.86 | 2.52 | 0.75 | 1 | 10 | 205.1254 | 291.8787 | 264.5372 | 205125.3781 | 291878.7307 | 6.0672e-06 | 0.89625
21 | 110 | CONCLUIDO | 4.6798 | 21.37 | 17.7 | 42.48 | 0.5 | 25 | 221.99 | 56.13 | 6.25 | 21 | 49.61 | 27612.53 | 208.13 | 2196.64 | 80.82 | 53.93 | 11369.01 | 0.67 | 0.86 | 2.52 | 0.69 | 1 | 10 | 202.4047 | 288.0074 | 261.0285 | 202404.6996 | 288007.4 | 6.1068e-06 | 0.89042
22 | 110 | CONCLUIDO | 4.6989 | 21.28 | 17.66 | 44.14 | 0.52 | 24 | 222.4 | 56.13 | 6.5 | 18 | 49.78 | 27663.85 | 203.99 | 2196.66 | 79.41 | 53.93 | 10667.82 | 0.68 | 0.87 | 2.52 | 0.65 | 1 | 10 | 199.0671 | 283.2583 | 256.7243 | 199067.1349 | 283258.2843 | 6.1317e-06 | 0.88667
23 | 110 | CONCLUIDO | 4.7125 | 21.22 | 17.64 | 46.01 | 0.54 | 23 | 222.82 | 56.13 | 6.75 | 16 | 49.94 | 27715.11 | 201.28 | 2196.66 | 78.71 | 53.93 | 10326.3 | 0.69 | 0.87 | 2.52 | 0.63 | 1 | 10 | 196.8784 | 280.1439 | 253.9016 | 196878.387 | 280143.8528 | 6.1494e-06 | 0.88417
24 | 110 | CONCLUIDO | 4.723 | 21.17 | 17.63 | 48.08 | 0.56 | 22 | 223.23 | 56.13 | 7 | 10 | 50.11 | 27766.43 | 198.57 | 2196.77 | 78.13 | 53.93 | 10041.87 | 0.69 | 0.87 | 2.53 | 0.62 | 1 | 10 | 194.8685 | 277.2839 | 251.3095 | 194868.4696 | 277283.8841 | 6.1631e-06 | 0.88208
25 | 110 | CONCLUIDO | 4.7229 | 21.17 | 17.63 | 48.09 | 0.58 | 22 | 223.65 | 56.13 | 7.25 | 6 | 50.27 | 27817.81 | 198.51 | 2196.74 | 78.11 | 53.93 | 10030.43 | 0.69 | 0.87 | 2.53 | 0.63 | 1 | 10 | 194.8384 | 277.2412 | 251.2708 | 194838.4455 | 277241.1619 | 6.163e-06 | 0.88208
26 | 110 | CONCLUIDO | 4.7211 | 21.18 | 17.64 | 48.11 | 0.59 | 22 | 224.07 | 56.13 | 7.5 | 3 | 50.44 | 27869.24 | 197.32 | 2196.68 | 78.27 | 53.93 | 10109.77 | 0.69 | 0.87 | 2.54 | 0.63 | 1 | 10 | 194.2809 | 276.4478 | 250.5517 | 194280.8791 | 276447.7848 | 6.1607e-06 | 0.8825
27 | 110 | CONCLUIDO | 4.7364 | 21.11 | 17.61 | 50.32 | 0.61 | 21 | 224.49 | 56.13 | 7.75 | 0 | 50.61 | 27920.73 | 197.03 | 2196.77 | 77.33 | 53.93 | 9646.96 | 0.7 | 0.87 | 2.54 | 0.61 | 1 | 10 | 193.3702 | 275.1519 | 249.3772 | 193370.1682 | 275151.9085 | 6.1806e-06 | 0.87958

## RESULTADOS_28
Unnamed: 0 | Volume de calda [L] | STATUS | Capacidade operacional [ha/h] | Tempo de missao [h] | Tempo util [h] | Tempo por voo [min] | Autonomia Projetada [h] | N° Voos | MTOW [kg] | Massa Estrutura [kg] | Combustível [kg] | Abastecimentos | Massa gerador | Potência gerador [W] | Combustível consumido [L] | Calda cons [L] | Distância percorrida [km] | Distância Pulverizando [km] | RTL ACUMULADO[m] | EOC [km/km] | EOC [h/h] | Tempo de manobra [h] | Tempo rtl_rtw [h] | V pulv [m/s] | V desloc [m/s] | Preço Total por ha Simples [R$/ha] | Preço Total por ha Presumido [R$/ha] | Preço Total por ha Real [R$/ha] | Preço Total Simples [R$] | Preço Total Presumido [R$] | Prod CAPEX [ha/R$] | Dias Trabalhados
0 | 150 | CONCLUIDO | 1.9118 | 52.31 | 28.48 | 4.56 | 0.06 | 375 | 296.65 | 61.82 | 1 | 373 | 83.83 | 36821.52 | 514.81 | 2197.66 | 433.93 | 53.93 | 186175.3 | 0.12 | 0.54 | 3.09 | 11.46 | 1 | 10 | 1070.7009 | 1523.5308 | 1380.8151 | 1070700.9359 | 1523530.7941 | 2.2014e-06 | 2.1796
1 | 150 | CONCLUIDO | 2.3722 | 42.16 | 24.77 | 5.74 | 0.07 | 259 | 297.17 | 61.82 | 1.25 | 257 | 84.1 | 36885.7 | 445.96 | 2197.44 | 311.59 | 53.93 | 125585.31 | 0.17 | 0.62 | 2.91 | 7.76 | 1 | 10 | 751.2146 | 1068.9246 | 968.7939 | 751214.6204 | 1068924.6352 | 2.7315e-06 | 1.7567
2 | 150 | CONCLUIDO | 2.7148 | 36.84 | 22.84 | 6.92 | 0.09 | 198 | 297.7 | 61.82 | 1.5 | 196 | 84.37 | 36949.99 | 409.44 | 2197.31 | 248.59 | 53.93 | 94388.4 | 0.22 | 0.67 | 2.8 | 5.83 | 1 | 10 | 605.0486 | 860.9409 | 780.2928 | 605048.6054 | 860940.8579 | 3.126e-06 | 1.535
3 | 150 | CONCLUIDO | 2.9736 | 33.63 | 21.69 | 8.08 | 0.1 | 161 | 298.22 | 61.82 | 1.75 | 159 | 84.65 | 37014.39 | 387.29 | 2197.03 | 211.24 | 53.93 | 75901.77 | 0.26 | 0.7 | 2.73 | 4.68 | 1 | 10 | 524.0097 | 745.6283 | 675.7821 | 524009.7126 | 745628.314 | 3.424e-06 | 1.4013
4 | 150 | CONCLUIDO | 3.1828 | 31.42 | 20.92 | 9.3 | 0.12 | 135 | 298.74 | 61.82 | 2 | 133 | 84.92 | 37078.91 | 372.09 | 2197.03 | 185.85 | 53.93 | 63335.48 | 0.29 | 0.73 | 2.7 | 3.91 | 1 | 10 | 471.5843 | 671.0307 | 608.1723 | 471584.2645 | 671030.6538 | 3.6649e-06 | 1.3092
5 | 150 | CONCLUIDO | 3.3482 | 29.87 | 20.37 | 10.45 | 0.13 | 117 | 299.26 | 61.82 | 2.25 | 115 | 85.19 | 37143.54 | 360.72 | 2196.77 | 168.01 | 53.93 | 54503.83 | 0.32 | 0.75 | 2.67 | 3.36 | 1 | 10 | 435.6754 | 619.9349 | 561.863 | 435675.4159 | 619934.9324 | 3.8553e-06 | 1.2446
6 | 150 | CONCLUIDO | 3.4963 | 28.6 | 19.94 | 11.73 | 0.15 | 102 | 299.79 | 61.82 | 2.5 | 100 | 85.47 | 37208.42 | 351.34 | 2197.07 | 153.57 | 53.93 | 47359.43 | 0.35 | 0.77 | 2.65 | 2.93 | 1 | 10 | 407.4068 | 579.7106 | 525.4067 | 407406.7501 | 579710.6445 | 4.0259e-06 | 1.1917
7 | 150 | CONCLUIDO | 3.6132 | 27.68 | 19.62 | 12.94 | 0.16 | 91 | 300.32 | 61.82 | 2.75 | 89 | 85.74 | 37273.29 | 344.58 | 2196.73 | 143.48 | 53.93 | 42370.47 | 0.38 | 0.78 | 2.63 | 2.62 | 1 | 10 | 387.3278 | 551.1397 | 499.5121 | 387327.8069 | 551139.7455 | 4.1605e-06 | 1.1533
8 | 150 | CONCLUIDO | 3.7169 | 26.9 | 19.35 | 14.16 | 0.18 | 82 | 300.84 | 61.82 | 3 | 80 | 86.02 | 37338.27 | 337.93 | 2196.63 | 134.54 | 53.93 | 37945.49 | 0.4 | 0.79 | 2.61 | 2.34 | 1 | 10 | 370.1803 | 526.7401 | 477.3981 | 370180.3143 | 526740.0908 | 4.2799e-06 | 1.1208
9 | 150 | CONCLUIDO | 3.7965 | 26.34 | 19.18 | 15.34 | 0.19 | 75 | 301.37 | 61.82 | 3.25 | 73 | 86.3 | 37403.38 | 333.52 | 2196.89 | 128.57 | 53.93 | 34992.96 | 0.42 | 0.8 | 2.61 | 2.17 | 1 | 10 | 358.3618 | 509.9232 | 462.1565 | 358361.8061 | 509923.1996 | 4.3715e-06 | 1.0975
10 | 150 | CONCLUIDO | 3.8739 | 25.81 | 18.98 | 16.51 | 0.21 | 69 | 301.9 | 61.82 | 3.5 | 67 | 86.58 | 37468.6 | 328.84 | 2196.86 | 123.04 | 53.93 | 32261.84 | 0.44 | 0.8 | 2.58 | 1.98 | 1 | 10 | 346.8655 | 493.5648 | 447.3304 | 346865.4967 | 493564.7742 | 4.4607e-06 | 1.0754
11 | 150 | CONCLUIDO | 3.9551 | 25.28 | 18.79 | 17.89 | 0.22 | 63 | 302.43 | 61.82 | 3.75 | 61 | 86.86 | 37533.94 | 323.58 | 2196.84 | 116.18 | 53.93 | 28861.77 | 0.46 | 0.81 | 2.58 | 1.78 | 1 | 10 | 335.1635 | 476.9137 | 432.2392 | 335163.5383 | 476913.7249 | 4.5542e-06 | 1.0533
12 | 150 | CONCLUIDO | 4.0081 | 24.95 | 18.67 | 18.99 | 0.24 | 59 | 302.96 | 61.82 | 4 | 57 | 87.14 | 37599.4 | 320.47 | 2196.77 | 112.59 | 53.93 | 27082.87 | 0.48 | 0.82 | 2.57 | 1.67 | 1 | 10 | 328.0206 | 466.7498 | 423.0274 | 328020.6091 | 466749.8479 | 4.6152e-06 | 1.0396
13 | 150 | CONCLUIDO | 4.0639 | 24.61 | 18.55 | 20.24 | 0.25 | 55 | 303.49 | 61.82 | 4.25 | 53 | 87.42 | 37664.98 | 316.87 | 2196.7 | 108.48 | 53.93 | 25048.72 | 0.5 | 0.82 | 2.57 | 1.55 | 1 | 10 | 320.521 | 456.0785 | 413.3556 | 320521.0253 | 456078.477 | 4.6794e-06 | 1.0254
14 | 150 | CONCLUIDO | 4.1173 | 24.29 | 18.46 | 21.71 | 0.26 | 51 | 304.03 | 61.82 | 4.5 | 49 | 87.7 | 37730.68 | 313.47 | 2196.59 | 105.66 | 53.93 | 23657.87 | 0.51 | 0.83 | 2.56 | 1.45 | 1 | 10 | 313.6947 | 446.3651 | 404.5522 | 313694.7106 | 446365.1199 | 4.7409e-06 | 1.0121
15 | 150 | CONCLUIDO | 4.1608 | 24.03 | 18.37 | 22.96 | 0.28 | 48 | 304.56 | 61.82 | 4.75 | 46 | 87.99 | 37796.51 | 310.35 | 2196.73 | 102.68 | 53.93 | 22187.3 | 0.53 | 0.83 | 2.56 | 1.36 | 1 | 10 | 307.9481 | 438.1882 | 397.1412 | 307948.1392 | 438188.1601 | 4.791e-06 | 1.0012
16 | 150 | CONCLUIDO | 4.1962 | 23.83 | 18.28 | 23.84 | 0.29 | 46 | 305.09 | 61.82 | 5 | 44 | 88.27 | 37862.45 | 308.07 | 2196.8 | 99.75 | 53.93 | 20727.53 | 0.54 | 0.84 | 2.55 | 1.27 | 1 | 10 | 303.328 | 431.614 | 391.1829 | 303327.975 | 431613.997 | 4.8318e-06 | 0.99292
17 | 150 | CONCLUIDO | 4.2394 | 23.59 | 18.2 | 25.4 | 0.31 | 43 | 305.63 | 61.82 | 5.25 | 41 | 88.56 | 37928.52 | 304.78 | 2196.66 | 97.43 | 53.93 | 19587.08 | 0.55 | 0.84 | 2.54 | 1.2 | 1 | 10 | 297.7631 | 423.6955 | 384.0061 | 297763.0604 | 423695.5219 | 4.8815e-06 | 0.98292
18 | 150 | CONCLUIDO | 4.2682 | 23.43 | 18.15 | 26.57 | 0.32 | 41 | 306.17 | 61.82 | 5.5 | 39 | 88.84 | 37994.72 | 302.44 | 2196.89 | 95.61 | 53.93 | 18687.25 | 0.56 | 0.84 | 2.55 | 1.15 | 1 | 10 | 294.0399 | 418.3977 | 379.2046 | 294039.889 | 418397.7155 | 4.9147e-06 | 0.97625
19 | 150 | CONCLUIDO | 4.2999 | 23.26 | 18.09 | 27.83 | 0.33 | 39 | 306.7 | 61.82 | 5.75 | 37 | 89.13 | 38061.04 | 299.54 | 2196.82 | 93.75 | 53.93 | 17765.29 | 0.58 | 0.84 | 2.54 | 1.09 | 1 | 10 | 289.7742 | 412.3279 | 373.7034 | 289774.2015 | 412327.9476 | 4.9512e-06 | 0.96917
20 | 150 | CONCLUIDO | 4.3275 | 23.11 | 18.06 | 29.28 | 0.35 | 37 | 307.24 | 61.82 | 6 | 35 | 89.42 | 38127.48 | 298.79 | 2196.63 | 92.59 | 53.93 | 17193.28 | 0.58 | 0.85 | 2.54 | 1.05 | 1 | 10 | 287.3178 | 408.8326 | 370.5355 | 287317.7584 | 408832.6048 | 4.983e-06 | 0.96292
21 | 150 | CONCLUIDO | 4.3619 | 22.93 | 17.98 | 30.83 | 0.36 | 35 | 307.78 | 61.82 | 6.25 | 33 | 89.71 | 38194.05 | 294.68 | 2196.72 | 90.26 | 53.93 | 16041.35 | 0.6 | 0.85 | 2.53 | 0.98 | 1 | 10 | 282.1426 | 401.4687 | 363.8614 | 282142.6053 | 401468.7325 | 5.0226e-06 | 0.95542
22 | 150 | CONCLUIDO | 4.3807 | 22.83 | 17.94 | 31.66 | 0.38 | 34 | 308.32 | 61.82 | 6.5 | 32 | 90 | 38260.74 | 292.67 | 2196.88 | 88.97 | 53.93 | 15398.16 | 0.61 | 0.85 | 2.53 | 0.94 | 1 | 10 | 279.5101 | 397.7229 | 360.4664 | 279510.0902 | 397722.8518 | 5.0442e-06 | 0.95125
23 | 150 | CONCLUIDO | 4.4153 | 22.65 | 17.87 | 33.51 | 0.39 | 32 | 308.86 | 61.82 | 6.75 | 30 | 90.29 | 38327.57 | 290.24 | 2196.62 | 86.64 | 53.93 | 14245.94 | 0.62 | 0.85 | 2.52 | 0.87 | 1 | 10 | 275.5104 | 392.0315 | 355.3083 | 275510.3629 | 392031.5262 | 5.0841e-06 | 0.94375
24 | 150 | CONCLUIDO | 4.428 | 22.58 | 17.86 | 34.58 | 0.4 | 31 | 309.41 | 61.82 | 7 | 29 | 90.59 | 38394.52 | 288.32 | 2196.63 | 86.38 | 53.93 | 14118.66 | 0.62 | 0.85 | 2.52 | 0.86 | 1 | 10 | 273.5136 | 389.1903 | 352.7331 | 273513.5952 | 389190.2687 | 5.0987e-06 | 0.94083
25 | 150 | CONCLUIDO | 4.4407 | 22.52 | 17.86 | 35.71 | 0.42 | 30 | 309.95 | 61.82 | 7.25 | 28 | 90.88 | 38461.6 | 286.42 | 2196.83 | 85.85 | 53.93 | 13858.76 | 0.63 | 0.86 | 2.53 | 0.85 | 1 | 10 | 271.5939 | 386.4587 | 350.2574 | 271593.9107 | 386458.695 | 5.1133e-06 | 0.93833
26 | 150 | CONCLUIDO | 4.4607 | 22.42 | 17.81 | 36.85 | 0.43 | 29 | 310.5 | 61.82 | 7.5 | 27 | 91.18 | 38528.81 | 283.61 | 2196.69 | 84.43 | 53.93 | 13155.85 | 0.64 | 0.86 | 2.53 | 0.8 | 1 | 10 | 268.4532 | 381.9896 | 346.207 | 268453.1595 | 381989.6309 | 5.1363e-06 | 0.93417
27 | 150 | CONCLUIDO | 4.4975 | 22.23 | 17.74 | 39.42 | 0.44 | 27 | 311.04 | 61.82 | 7.75 | 25 | 91.47 | 38596.15 | 280.85 | 2196.67 | 81.96 | 53.93 | 11931.31 | 0.66 | 0.86 | 2.53 | 0.73 | 1 | 10 | 264.2825 | 376.0551 | 340.8284 | 264282.4872 | 376055.0627 | 5.1787e-06 | 0.92625
28 | 150 | CONCLUIDO | 4.5134 | 22.16 | 17.71 | 40.88 | 0.46 | 26 | 311.59 | 61.82 | 8 | 24 | 91.77 | 38663.62 | 278.36 | 2196.73 | 81.39 | 53.93 | 11649.05 | 0.66 | 0.86 | 2.52 | 0.71 | 1 | 10 | 261.7397 | 372.4369 | 337.5491 | 261739.6957 | 372436.8524 | 5.197e-06 | 0.92333
29 | 150 | CONCLUIDO | 4.5093 | 22.18 | 17.73 | 40.93 | 0.47 | 26 | 312.14 | 61.82 | 8.25 | 24 | 92.07 | 38731.35 | 277.86 | 2196.82 | 82.24 | 53.93 | 12076.07 | 0.66 | 0.86 | 2.52 | 0.73 | 1 | 10 | 261.7778 | 372.491 | 337.5982 | 261777.7584 | 372491.013 | 5.1923e-06 | 0.92417
30 | 150 | CONCLUIDO | 4.5304 | 22.07 | 17.69 | 42.45 | 0.48 | 25 | 312.69 | 61.82 | 8.5 | 23 | 92.37 | 38799.09 | 275.67 | 2196.66 | 80.54 | 53.93 | 11227.62 | 0.67 | 0.86 | 2.52 | 0.68 | 1 | 10 | 259.0761 | 368.6467 | 334.114 | 259076.0693 | 368646.7027 | 5.2166e-06 | 0.91958
31 | 150 | CONCLUIDO | 4.5428 | 22.01 | 17.68 | 44.21 | 0.5 | 24 | 313.24 | 61.82 | 8.75 | 22 | 92.67 | 38866.96 | 273.6 | 2196.81 | 80.36 | 53.93 | 11146.21 | 0.67 | 0.86 | 2.52 | 0.68 | 1 | 10 | 257.1068 | 365.8446 | 331.5743 | 257106.7844 | 365844.5512 | 5.2309e-06 | 0.91708
32 | 150 | CONCLUIDO | 4.5651 | 21.91 | 17.63 | 45.99 | 0.51 | 23 | 313.79 | 61.82 | 9 | 21 | 92.97 | 38934.97 | 271.31 | 2196.56 | 78.86 | 53.93 | 10401.54 | 0.68 | 0.87 | 2.51 | 0.63 | 1 | 10 | 254.2795 | 361.8215 | 327.9282 | 254279.5054 | 361821.5356 | 5.2566e-06 | 0.91292
33 | 150 | CONCLUIDO | 4.5818 | 21.83 | 17.61 | 48.02 | 0.52 | 22 | 314.34 | 61.82 | 9.25 | 20 | 93.27 | 39003.11 | 268.62 | 2196.59 | 77.78 | 53.93 | 9865.06 | 0.69 | 0.87 | 2.52 | 0.6 | 1 | 10 | 251.6929 | 358.141 | 324.5924 | 251692.8995 | 358140.9805 | 5.2758e-06 | 0.90958
34 | 150 | CONCLUIDO | 4.5837 | 21.82 | 17.6 | 47.99 | 0.54 | 22 | 314.9 | 61.82 | 9.5 | 20 | 93.57 | 39071.38 | 267.96 | 2196.61 | 77.8 | 53.93 | 9875.76 | 0.69 | 0.87 | 2.51 | 0.59 | 1 | 10 | 251.1561 | 357.3772 | 323.9001 | 251156.1367 | 357377.2054 | 5.278e-06 | 0.90917
35 | 150 | CONCLUIDO | 4.6005 | 21.74 | 17.57 | 50.21 | 0.55 | 21 | 315.45 | 61.82 | 9.75 | 19 | 93.88 | 39139.8 | 264.33 | 2196.56 | 76.92 | 53.93 | 9440.53 | 0.7 | 0.87 | 2.51 | 0.57 | 1 | 10 | 247.9924 | 352.8754 | 319.82 | 247992.3726 | 352875.3957 | 5.2973e-06 | 0.90583
36 | 150 | CONCLUIDO | 4.6189 | 21.65 | 17.54 | 52.62 | 0.56 | 20 | 316.01 | 61.82 | 10 | 18 | 94.18 | 39208.35 | 261.57 | 2196.6 | 75.82 | 53.93 | 8892.73 | 0.71 | 0.87 | 2.51 | 0.54 | 1 | 10 | 245.269 | 349.0002 | 316.3079 | 245268.9954 | 349000.2248 | 5.3185e-06 | 0.90208
37 | 150 | CONCLUIDO | 4.6146 | 21.67 | 17.56 | 52.69 | 0.58 | 20 | 316.56 | 61.82 | 10.25 | 18 | 94.49 | 39277.04 | 259.65 | 2196.8 | 76.54 | 53.93 | 9253.26 | 0.7 | 0.87 | 2.51 | 0.56 | 1 | 10 | 244.4802 | 347.8778 | 315.2906 | 244480.1848 | 347877.8037 | 5.3136e-06 | 0.90292
38 | 150 | CONCLUIDO | 4.638 | 21.56 | 17.51 | 55.29 | 0.59 | 19 | 317.12 | 61.82 | 10.5 | 17 | 94.8 | 39345.87 | 258.03 | 2196.59 | 74.89 | 53.93 | 8434.7 | 0.72 | 0.87 | 2.5 | 0.5 | 1 | 10 | 242.0827 | 344.4663 | 312.1987 | 242082.6966 | 344466.3497 | 5.3405e-06 | 0.89833
39 | 150 | CONCLUIDO | 4.6562 | 21.48 | 17.48 | 58.27 | 0.6 | 18 | 317.68 | 61.82 | 10.75 | 16 | 95.11 | 39414.84 | 254.49 | 2196.61 | 73.74 | 53.93 | 7863.36 | 0.73 | 0.87 | 2.51 | 0.47 | 1 | 10 | 238.9707 | 340.0382 | 308.1854 | 238970.7129 | 340038.2196 | 5.3615e-06 | 0.895
40 | 150 | CONCLUIDO | 4.655 | 21.48 | 17.49 | 58.28 | 0.62 | 18 | 318.24 | 61.82 | 11 | 16 | 95.42 | 39483.95 | 254.56 | 2196.56 | 73.86 | 53.93 | 7924.08 | 0.73 | 0.87 | 2.51 | 0.48 | 1 | 10 | 239.1169 | 340.2463 | 308.374 | 239116.9386 | 340246.2884 | 5.3601e-06 | 0.895
41 | 150 | CONCLUIDO | 4.655 | 21.48 | 17.49 | 58.28 | 0.63 | 18 | 318.8 | 61.82 | 11.25 | 13 | 95.73 | 39553.2 | 251.26 | 2196.73 | 73.85 | 53.93 | 7921.05 | 0.73 | 0.87 | 2.51 | 0.48 | 1 | 10 | 237.2234 | 337.5519 | 305.932 | 237223.3809 | 337551.8912 | 5.3601e-06 | 0.895
42 | 150 | CONCLUIDO | 4.6693 | 21.42 | 17.48 | 61.68 | 0.64 | 17 | 319.36 | 61.82 | 11.5 | 10 | 96.04 | 39622.59 | 251.28 | 2196.58 | 73.47 | 53.93 | 7735.07 | 0.73 | 0.87 | 2.51 | 0.47 | 1 | 10 | 236.4674 | 336.4762 | 304.9571 | 236467.4308 | 336476.2284 | 5.3765e-06 | 0.8925
43 | 150 | CONCLUIDO | 4.6679 | 21.42 | 17.48 | 61.7 | 0.65 | 17 | 319.93 | 61.82 | 11.75 | 9 | 96.36 | 39692.13 | 252.07 | 2196.58 | 73.53 | 53.93 | 7763.33 | 0.73 | 0.87 | 2.52 | 0.48 | 1 | 10 | 236.9873 | 337.2159 | 305.6274 | 236987.2517 | 337215.8963 | 5.3749e-06 | 0.8925
44 | 150 | CONCLUIDO | 4.6704 | 21.41 | 17.47 | 61.66 | 0.67 | 17 | 320.49 | 61.82 | 12 | 7 | 96.67 | 39761.81 | 250.84 | 2196.6 | 73.13 | 53.93 | 7564.24 | 0.74 | 0.87 | 2.51 | 0.46 | 1 | 10 | 236.1112 | 335.9693 | 304.4976 | 236111.1972 | 335969.3334 | 5.3778e-06 | 0.89208
45 | 150 | CONCLUIDO | 4.6894 | 21.32 | 17.44 | 65.39 | 0.68 | 16 | 321.06 | 61.82 | 12.25 | 5 | 96.99 | 39831.64 | 247.57 | 2196.56 | 72.03 | 53.93 | 7020.21 | 0.75 | 0.88 | 2.52 | 0.43 | 1 | 10 | 233.1549 | 331.7627 | 300.6851 | 233154.869 | 331762.6901 | 5.3997e-06 | 0.88833
46 | 150 | CONCLUIDO | 4.6888 | 21.33 | 17.44 | 65.4 | 0.69 | 16 | 321.63 | 61.82 | 12.5 | 6 | 97.31 | 39901.61 | 247.71 | 2196.6 | 72.24 | 53.93 | 7126.59 | 0.75 | 0.88 | 2.51 | 0.44 | 1 | 10 | 233.2675 | 331.9229 | 300.8303 | 233267.4746 | 331922.9198 | 5.399e-06 | 0.88875
47 | 150 | CONCLUIDO | 4.688 | 21.33 | 17.44 | 65.42 | 0.71 | 16 | 322.2 | 61.82 | 12.75 | 1 | 97.62 | 39971.73 | 247.7 | 2196.56 | 72.37 | 53.93 | 7188.22 | 0.75 | 0.88 | 2.51 | 0.44 | 1 | 10 | 233.2998 | 331.9689 | 300.872 | 233299.7958 | 331968.9104 | 5.3981e-06 | 0.88875
48 | 150 | CONCLUIDO | 4.6874 | 21.33 | 17.45 | 65.43 | 0.72 | 16 | 322.77 | 61.82 | 13 | 0 | 97.94 | 40042 | 248.52 | 2196.56 | 72.38 | 53.93 | 7192.73 | 0.75 | 0.88 | 2.52 | 0.44 | 1 | 10 | 233.8424 | 332.741 | 301.5718 | 233842.4332 | 332741.0447 | 5.3974e-06 | 0.88875

## RESULTADOS_0
Unnamed: 0 | Volume de calda [L] | STATUS | Capacidade operacional [ha/h] | Tempo de missao [h] | Tempo util [h] | Tempo por voo [min] | Autonomia Projetada [h] | N° Voos | MTOW [kg] | Massa Estrutura [kg] | Combustível [kg] | Abastecimentos | Massa gerador | Potência gerador [W] | Combustível consumido [L] | Calda cons [L] | Distância percorrida [km] | Distância Pulverizando [km] | RTL ACUMULADO[m] | EOC [km/km] | EOC [h/h] | Tempo de manobra [h] | Tempo rtl_rtw [h] | V pulv [m/s] | V desloc [m/s] | Preço Total por ha Simples [R$/ha] | Preço Total por ha Presumido [R$/ha] | Preço Total por ha Real [R$/ha] | Preço Total Simples [R$] | Preço Total Presumido [R$] | Prod CAPEX [ha/R$] | Dias Trabalhados
0 | 10 | CONCLUIDO | 3.6103 | 27.7 | 23.61 | 6.44 | 0.64 | 220 | 26.11 | 12.1 | 1 | 0 | 3.01 | 3454.41 | 68.76 | 2198.02 | 263.59 | 53.93 | 101780.97 | 0.2 | 0.65 | 3.13 | 6.6 | 1 | 10 | 111.1544 | 158.1648 | 143.3488 | 111154.4367 | 158164.8074 | 1.2393e-05 | 1.1542

## RESULTADOS_7
Unnamed: 0 | Volume de calda [L] | STATUS | Capacidade operacional [ha/h] | Tempo de missao [h] | Tempo util [h] | Tempo por voo [min] | Autonomia Projetada [h] | N° Voos | MTOW [kg] | Massa Estrutura [kg] | Combustível [kg] | Abastecimentos | Massa gerador | Potência gerador [W] | Combustível consumido [L] | Calda cons [L] | Distância percorrida [km] | Distância Pulverizando [km] | RTL ACUMULADO[m] | EOC [km/km] | EOC [h/h] | Tempo de manobra [h] | Tempo rtl_rtw [h] | V pulv [m/s] | V desloc [m/s] | Preço Total por ha Simples [R$/ha] | Preço Total por ha Presumido [R$/ha] | Preço Total por ha Real [R$/ha] | Preço Total Simples [R$] | Preço Total Presumido [R$] | Prod CAPEX [ha/R$] | Dias Trabalhados
0 | 45 | CONCLUIDO | 3.9898 | 25.06 | 20.57 | 10.12 | 0.18 | 122 | 98.71 | 39.72 | 1 | 120 | 12.99 | 12407.75 | 167.9 | 2197.11 | 174.38 | 53.93 | 57664.57 | 0.31 | 0.74 | 2.68 | 3.56 | 1 | 10 | 193.6243 | 275.5135 | 249.705 | 193624.3069 | 275513.5297 | 7.4665e-06 | 1.0442
1 | 45 | CONCLUIDO | 4.2691 | 23.42 | 19.59 | 13.06 | 0.22 | 90 | 99.02 | 39.72 | 1.25 | 88 | 13.05 | 12446.14 | 153.72 | 2196.77 | 142.41 | 53.93 | 41838 | 0.38 | 0.78 | 2.62 | 2.58 | 1 | 10 | 168.9556 | 240.4117 | 217.8913 | 168955.555 | 240411.6615 | 7.9891e-06 | 0.97583
2 | 45 | CONCLUIDO | 4.4596 | 22.42 | 19 | 16.28 | 0.27 | 70 | 99.33 | 39.72 | 1.5 | 67 | 13.11 | 12484.55 | 142.68 | 2196.73 | 123.17 | 53.93 | 32320.1 | 0.44 | 0.8 | 2.59 | 1.99 | 1 | 10 | 153.3892 | 218.2618 | 197.8163 | 153389.1573 | 218261.7917 | 8.3456e-06 | 0.93417
3 | 45 | CONCLUIDO | 4.5841 | 21.81 | 18.65 | 19.64 | 0.31 | 57 | 99.64 | 39.72 | 1.75 | 43 | 13.18 | 12522.99 | 134.18 | 2196.85 | 111.33 | 53.93 | 26463.52 | 0.48 | 0.82 | 2.59 | 1.65 | 1 | 10 | 143.2706 | 203.8638 | 184.767 | 143270.5777 | 203863.7772 | 8.5786e-06 | 0.90875
4 | 45 | CONCLUIDO | 4.6447 | 21.53 | 18.49 | 21.76 | 0.35 | 51 | 99.95 | 39.72 | 2 | 15 | 13.24 | 12561.45 | 130.05 | 2196.71 | 105.57 | 53.93 | 23616.92 | 0.51 | 0.83 | 2.6 | 1.49 | 1 | 10 | 138.5781 | 197.1867 | 178.7154 | 138578.1173 | 197186.7419 | 8.692e-06 | 0.89708
5 | 45 | CONCLUIDO | 4.6548 | 21.48 | 18.47 | 22.16 | 0.39 | 50 | 100.27 | 39.72 | 2.25 | 1 | 13.3 | 12599.94 | 128.95 | 2196.94 | 104.01 | 53.93 | 22839.53 | 0.52 | 0.83 | 2.62 | 1.46 | 1 | 10 | 137.5894 | 195.7799 | 177.4403 | 137589.3887 | 195779.8518 | 8.7109e-06 | 0.895
6 | 45 | CONCLUIDO | 4.653 | 21.49 | 18.48 | 22.17 | 0.44 | 50 | 100.58 | 39.72 | 2.5 | 0 | 13.36 | 12638.45 | 129.51 | 2197.06 | 104.14 | 53.93 | 22905.27 | 0.52 | 0.83 | 2.62 | 1.47 | 1 | 10 | 137.9934 | 196.3547 | 177.9613 | 137993.3562 | 196354.6687 | 8.7076e-06 | 0.89542

## RESULTADOS_19
Unnamed: 0 | Volume de calda [L] | STATUS | Capacidade operacional [ha/h] | Tempo de missao [h] | Tempo util [h] | Tempo por voo [min] | Autonomia Projetada [h] | N° Voos | MTOW [kg] | Massa Estrutura [kg] | Combustível [kg] | Abastecimentos | Massa gerador | Potência gerador [W] | Combustível consumido [L] | Calda cons [L] | Distância percorrida [km] | Distância Pulverizando [km] | RTL ACUMULADO[m] | EOC [km/km] | EOC [h/h] | Tempo de manobra [h] | Tempo rtl_rtw [h] | V pulv [m/s] | V desloc [m/s] | Preço Total por ha Simples [R$/ha] | Preço Total por ha Presumido [R$/ha] | Preço Total por ha Real [R$/ha] | Preço Total Simples [R$] | Preço Total Presumido [R$] | Prod CAPEX [ha/R$] | Dias Trabalhados
0 | 105 | CONCLUIDO | 2.6802 | 37.31 | 24.53 | 5.84 | 0.09 | 252 | 204 | 55.27 | 1 | 250 | 42.72 | 25393.6 | 346.57 | 2197.5 | 304.05 | 53.93 | 121847.37 | 0.18 | 0.62 | 2.88 | 7.51 | 1 | 10 | 536.7585 | 763.769 | 692.2235 | 536758.5336 | 763768.9737 | 3.5637e-06 | 1.5546
1 | 105 | CONCLUIDO | 3.0952 | 32.31 | 22.36 | 7.37 | 0.11 | 182 | 204.39 | 55.27 | 1.25 | 180 | 42.87 | 25442.42 | 313.49 | 2197.56 | 232.84 | 53.93 | 86595.57 | 0.23 | 0.68 | 2.78 | 5.35 | 1 | 10 | 422.9892 | 601.8834 | 545.5024 | 422989.2274 | 601883.3943 | 4.1155e-06 | 1.3462
2 | 105 | CONCLUIDO | 3.3824 | 29.56 | 21.2 | 8.9 | 0.13 | 143 | 204.79 | 55.27 | 1.5 | 141 | 43.02 | 25491.3 | 294.54 | 2197.3 | 194.82 | 53.93 | 67777.41 | 0.28 | 0.72 | 2.72 | 4.19 | 1 | 10 | 365.694 | 520.3563 | 471.6123 | 365693.9526 | 520356.3192 | 4.4974e-06 | 1.2317
3 | 105 | CONCLUIDO | 3.6118 | 27.69 | 20.38 | 10.45 | 0.15 | 117 | 205.18 | 55.27 | 1.75 | 115 | 43.16 | 25540.22 | 280.68 | 2196.83 | 168.08 | 53.93 | 54542.21 | 0.32 | 0.75 | 2.67 | 3.37 | 1 | 10 | 327.9854 | 466.6997 | 422.982 | 327985.3815 | 466699.7216 | 4.8024e-06 | 1.1538
4 | 105 | CONCLUIDO | 3.7812 | 26.45 | 19.87 | 12.04 | 0.17 | 99 | 205.58 | 55.27 | 2 | 97 | 43.31 | 25589.2 | 271.13 | 2196.94 | 151.29 | 53.93 | 46234.87 | 0.36 | 0.77 | 2.65 | 2.86 | 1 | 10 | 304.0387 | 432.6252 | 392.0994 | 304038.6555 | 432625.2446 | 5.0276e-06 | 1.1021
5 | 105 | CONCLUIDO | 3.928 | 25.46 | 19.45 | 13.73 | 0.19 | 85 | 205.98 | 55.27 | 2.25 | 83 | 43.46 | 25638.22 | 262.98 | 2197.02 | 137.44 | 53.93 | 39381.78 | 0.39 | 0.79 | 2.63 | 2.44 | 1 | 10 | 285.1483 | 405.7457 | 367.7377 | 285148.3349 | 405745.6704 | 5.2228e-06 | 1.0608
6 | 105 | CONCLUIDO | 4.0349 | 24.78 | 19.18 | 15.34 | 0.22 | 75 | 206.38 | 55.27 | 2.5 | 73 | 43.6 | 25687.3 | 256.7 | 2196.9 | 128.89 | 53.93 | 35156.49 | 0.42 | 0.8 | 2.61 | 2.17 | 1 | 10 | 272.1959 | 387.3152 | 351.0338 | 272195.8649 | 387315.2327 | 5.365e-06 | 1.0325
7 | 105 | CONCLUIDO | 4.1284 | 24.22 | 18.94 | 16.96 | 0.24 | 67 | 206.78 | 55.27 | 2.75 | 65 | 43.75 | 25736.42 | 250.99 | 2196.85 | 121.32 | 53.93 | 31410.87 | 0.44 | 0.81 | 2.59 | 1.93 | 1 | 10 | 261.2612 | 371.756 | 336.932 | 261261.1939 | 371755.9786 | 5.4893e-06 | 1.0092
8 | 105 | CONCLUIDO | 4.221 | 23.69 | 18.69 | 18.69 | 0.26 | 60 | 207.17 | 55.27 | 3 | 58 | 43.9 | 25785.6 | 245.43 | 2196.81 | 113.27 | 53.93 | 27420.45 | 0.48 | 0.82 | 2.57 | 1.69 | 1 | 10 | 250.8019 | 356.8732 | 323.4433 | 250801.9057 | 356873.1601 | 5.6124e-06 | 0.98708
9 | 105 | CONCLUIDO | 4.2801 | 23.36 | 18.57 | 20.26 | 0.28 | 55 | 207.57 | 55.27 | 3.25 | 53 | 44.05 | 25834.83 | 240.94 | 2196.59 | 108.96 | 53.93 | 25289.18 | 0.49 | 0.82 | 2.57 | 1.56 | 1 | 10 | 244.0187 | 347.2212 | 314.6955 | 244018.7179 | 347221.1694 | 5.691e-06 | 0.97333
10 | 105 | CONCLUIDO | 4.3494 | 22.99 | 18.4 | 22.08 | 0.3 | 50 | 207.97 | 55.27 | 3.5 | 48 | 44.2 | 25884.1 | 236.19 | 2196.66 | 103.83 | 53.93 | 22750.56 | 0.52 | 0.83 | 2.55 | 1.39 | 1 | 10 | 236.4902 | 336.5086 | 304.9864 | 236490.1618 | 336508.5729 | 5.7831e-06 | 0.95792
11 | 105 | CONCLUIDO | 4.3967 | 22.74 | 18.31 | 23.89 | 0.32 | 46 | 208.37 | 55.27 | 3.75 | 44 | 44.35 | 25933.43 | 233.34 | 2196.59 | 101.18 | 53.93 | 21445.82 | 0.53 | 0.83 | 2.55 | 1.31 | 1 | 10 | 231.8369 | 329.8873 | 298.9854 | 231836.9013 | 329887.3164 | 5.846e-06 | 0.9475
12 | 105 | CONCLUIDO | 4.457 | 22.44 | 18.17 | 25.96 | 0.34 | 42 | 208.77 | 55.27 | 4 | 40 | 44.5 | 25982.82 | 228.38 | 2196.67 | 95.99 | 53.93 | 18867.59 | 0.56 | 0.84 | 2.55 | 1.16 | 1 | 10 | 225.1498 | 320.372 | 290.3614 | 225149.7613 | 320371.9947 | 5.9262e-06 | 0.935
13 | 105 | CONCLUIDO | 4.4964 | 22.24 | 18.09 | 27.84 | 0.36 | 39 | 209.17 | 55.27 | 4.25 | 37 | 44.65 | 26032.25 | 223.54 | 2196.64 | 93.64 | 53.93 | 17707.81 | 0.58 | 0.84 | 2.54 | 1.09 | 1 | 10 | 219.9723 | 313.0048 | 283.6843 | 219972.2937 | 313004.829 | 5.9786e-06 | 0.92667
14 | 105 | CONCLUIDO | 4.5385 | 22.03 | 18.01 | 30.01 | 0.38 | 36 | 209.58 | 55.27 | 4.5 | 34 | 44.8 | 26081.73 | 219.97 | 2196.66 | 90.97 | 53.93 | 16392.35 | 0.59 | 0.85 | 2.53 | 1 | 1 | 10 | 215.5049 | 306.6481 | 277.923 | 215504.9265 | 306648.0853 | 6.0346e-06 | 0.91792
15 | 105 | CONCLUIDO | 4.571 | 21.88 | 17.93 | 31.65 | 0.4 | 34 | 209.98 | 55.27 | 4.75 | 32 | 44.95 | 26131.27 | 217.81 | 2196.81 | 88.59 | 53.93 | 15209.18 | 0.61 | 0.85 | 2.53 | 0.93 | 1 | 10 | 212.3889 | 302.2142 | 273.9045 | 212388.9117 | 302214.2192 | 6.0778e-06 | 0.91167
16 | 105 | CONCLUIDO | 4.5953 | 21.76 | 17.9 | 33.56 | 0.42 | 32 | 210.38 | 55.27 | 5 | 30 | 45.11 | 26180.86 | 213.8 | 2196.61 | 87.23 | 53.93 | 14542.07 | 0.62 | 0.85 | 2.54 | 0.89 | 1 | 10 | 208.8152 | 297.1291 | 269.2958 | 208815.2271 | 297129.1218 | 6.1101e-06 | 0.90667
17 | 105 | CONCLUIDO | 4.6258 | 21.62 | 17.84 | 35.67 | 0.44 | 30 | 210.78 | 55.27 | 5.25 | 28 | 45.26 | 26230.5 | 209.66 | 2196.65 | 85.24 | 53.93 | 13556.55 | 0.63 | 0.86 | 2.53 | 0.83 | 1 | 10 | 204.8105 | 291.4307 | 264.1311 | 204810.4968 | 291430.6772 | 6.1506e-06 | 0.90083
18 | 105 | CONCLUIDO | 4.6523 | 21.49 | 17.79 | 38.13 | 0.46 | 28 | 211.18 | 55.27 | 5.5 | 26 | 45.41 | 26280.2 | 206.66 | 2196.68 | 83.96 | 53.93 | 12924.04 | 0.64 | 0.86 | 2.53 | 0.79 | 1 | 10 | 201.7209 | 287.0344 | 260.1467 | 201720.9064 | 287034.4112 | 6.1859e-06 | 0.89542
19 | 105 | CONCLUIDO | 4.6674 | 21.43 | 17.77 | 39.48 | 0.48 | 27 | 211.59 | 55.27 | 5.75 | 24 | 45.57 | 26329.94 | 202 | 2196.6 | 83.04 | 53.93 | 12470.77 | 0.65 | 0.86 | 2.52 | 0.76 | 1 | 10 | 198.3279 | 282.2064 | 255.7709 | 198327.8769 | 282206.3731 | 6.2059e-06 | 0.89292
20 | 105 | CONCLUIDO | 4.6997 | 21.28 | 17.7 | 42.48 | 0.5 | 25 | 211.99 | 55.27 | 6 | 19 | 45.72 | 26379.74 | 199.42 | 2196.56 | 80.96 | 53.93 | 11438.96 | 0.67 | 0.86 | 2.52 | 0.69 | 1 | 10 | 195.2222 | 277.7872 | 251.7657 | 195222.2146 | 277787.238 | 6.2489e-06 | 0.88667
21 | 105 | CONCLUIDO | 4.7151 | 21.21 | 17.67 | 44.18 | 0.52 | 24 | 212.4 | 55.27 | 6.25 | 16 | 45.87 | 26429.59 | 196.85 | 2196.88 | 79.79 | 53.93 | 10862.28 | 0.68 | 0.86 | 2.52 | 0.66 | 1 | 10 | 193.0114 | 274.6414 | 248.9145 | 193011.3788 | 274641.3768 | 6.2694e-06 | 0.88375
22 | 105 | CONCLUIDO | 4.7288 | 21.15 | 17.65 | 46.04 | 0.54 | 23 | 212.8 | 55.27 | 6.5 | 9 | 46.03 | 26479.5 | 194.54 | 2196.63 | 78.62 | 53.93 | 10279.3 | 0.69 | 0.87 | 2.53 | 0.64 | 1 | 10 | 191.071 | 271.8804 | 246.4122 | 191071.0145 | 271880.3773 | 6.2876e-06 | 0.88125
23 | 105 | CONCLUIDO | 4.7266 | 21.16 | 17.66 | 46.07 | 0.56 | 23 | 213.21 | 55.27 | 6.75 | 6 | 46.18 | 26529.46 | 192.67 | 2196.8 | 79.05 | 53.93 | 10495.72 | 0.68 | 0.86 | 2.53 | 0.65 | 1 | 10 | 190.1429 | 270.5598 | 245.2153 | 190142.9353 | 270559.7871 | 6.2847e-06 | 0.88167
24 | 105 | CONCLUIDO | 4.7252 | 21.16 | 17.67 | 46.08 | 0.58 | 23 | 213.61 | 55.27 | 7 | 2 | 46.34 | 26579.47 | 192.09 | 2196.82 | 78.94 | 53.93 | 10442.36 | 0.68 | 0.86 | 2.54 | 0.66 | 1 | 10 | 189.9086 | 270.2264 | 244.9131 | 189908.6289 | 270226.3858 | 6.2828e-06 | 0.88167
25 | 105 | CONCLUIDO | 4.723 | 21.17 | 17.68 | 46.11 | 0.6 | 23 | 214.02 | 55.27 | 7.25 | 1 | 46.49 | 26629.54 | 192.26 | 2196.66 | 79.23 | 53.93 | 10586.43 | 0.68 | 0.86 | 2.54 | 0.67 | 1 | 10 | 190.133 | 270.5457 | 245.2025 | 190133.0053 | 270545.6573 | 6.2799e-06 | 0.88208
26 | 105 | CONCLUIDO | 4.7378 | 21.11 | 17.65 | 48.14 | 0.62 | 22 | 214.42 | 55.27 | 7.5 | 1 | 46.65 | 26679.66 | 192.06 | 2196.77 | 78.41 | 53.93 | 10177.78 | 0.69 | 0.87 | 2.54 | 0.64 | 1 | 10 | 189.3122 | 269.3777 | 244.144 | 189312.2114 | 269377.7264 | 6.2996e-06 | 0.87958
27 | 105 | CONCLUIDO | 4.7357 | 21.12 | 17.66 | 48.16 | 0.64 | 22 | 214.83 | 55.27 | 7.75 | 0 | 46.81 | 26729.83 | 192.48 | 2196.78 | 78.59 | 53.93 | 10271.02 | 0.69 | 0.86 | 2.54 | 0.65 | 1 | 10 | 189.673 | 269.891 | 244.6092 | 189672.9547 | 269891.0384 | 6.2968e-06 | 0.88

## RESULTADOS_10
Unnamed: 0 | Volume de calda [L] | STATUS | Capacidade operacional [ha/h] | Tempo de missao [h] | Tempo util [h] | Tempo por voo [min] | Autonomia Projetada [h] | N° Voos | MTOW [kg] | Massa Estrutura [kg] | Combustível [kg] | Abastecimentos | Massa gerador | Potência gerador [W] | Combustível consumido [L] | Calda cons [L] | Distância percorrida [km] | Distância Pulverizando [km] | RTL ACUMULADO[m] | EOC [km/km] | EOC [h/h] | Tempo de manobra [h] | Tempo rtl_rtw [h] | V pulv [m/s] | V desloc [m/s] | Preço Total por ha Simples [R$/ha] | Preço Total por ha Presumido [R$/ha] | Preço Total por ha Real [R$/ha] | Preço Total Simples [R$] | Preço Total Presumido [R$] | Prod CAPEX [ha/R$] | Dias Trabalhados
0 | 60 | CONCLUIDO | 3.6169 | 27.65 | 21.55 | 8.34 | 0.14 | 155 | 124.63 | 45 | 1 | 153 | 18.64 | 15605.44 | 213.73 | 2196.99 | 206.46 | 53.93 | 73537.42 | 0.26 | 0.71 | 2.74 | 4.54 | 1 | 10 | 261.0096 | 371.398 | 336.6076 | 261009.6283 | 371398.0187 | 6.027e-06 | 1.1521
1 | 60 | CONCLUIDO | 3.9359 | 25.41 | 20.34 | 10.61 | 0.18 | 115 | 124.96 | 45 | 1.25 | 113 | 18.71 | 15645.96 | 197.55 | 2196.95 | 166.79 | 53.93 | 53904.4 | 0.32 | 0.75 | 2.67 | 3.33 | 1 | 10 | 224.3153 | 319.1846 | 289.2852 | 224315.3144 | 319184.6366 | 6.5586e-06 | 1.0588
2 | 60 | CONCLUIDO | 4.1617 | 24.03 | 19.6 | 13.06 | 0.21 | 90 | 125.29 | 45 | 1.5 | 88 | 18.79 | 15686.51 | 185.32 | 2197.05 | 142.77 | 53.93 | 42021.17 | 0.38 | 0.78 | 2.62 | 2.59 | 1 | 10 | 201.6669 | 286.9576 | 260.0771 | 201666.9304 | 286957.6072 | 6.9349e-06 | 1.0012
3 | 60 | CONCLUIDO | 4.3213 | 23.14 | 19.12 | 15.5 | 0.25 | 74 | 125.62 | 45 | 1.75 | 72 | 18.87 | 15727.09 | 176.22 | 2196.79 | 127.59 | 53.93 | 34511.27 | 0.42 | 0.8 | 2.59 | 2.11 | 1 | 10 | 186.8431 | 265.8644 | 240.9597 | 186843.135 | 265864.4074 | 7.2008e-06 | 0.96417
4 | 60 | CONCLUIDO | 4.4494 | 22.47 | 18.76 | 18.15 | 0.28 | 62 | 125.95 | 45 | 2 | 60 | 18.95 | 15767.7 | 168.07 | 2196.57 | 115.4 | 53.93 | 28477.26 | 0.47 | 0.81 | 2.58 | 1.75 | 1 | 10 | 175.376 | 249.5476 | 226.1714 | 175376.0486 | 249547.5643 | 7.4143e-06 | 0.93625
5 | 60 | CONCLUIDO | 4.563 | 21.92 | 18.45 | 21.29 | 0.31 | 52 | 126.28 | 45 | 2.25 | 49 | 19.03 | 15808.34 | 159.66 | 2196.85 | 105.35 | 53.93 | 23500.68 | 0.51 | 0.83 | 2.56 | 1.45 | 1 | 10 | 165.0894 | 234.9104 | 212.9053 | 165089.4119 | 234910.4166 | 7.6036e-06 | 0.91333
6 | 60 | CONCLUIDO | 4.6234 | 21.63 | 18.32 | 23.9 | 0.35 | 46 | 126.61 | 45 | 2.5 | 41 | 19.11 | 15849 | 154.98 | 2196.7 | 100.67 | 53.93 | 21190.79 | 0.54 | 0.83 | 2.57 | 1.31 | 1 | 10 | 159.8162 | 227.4071 | 206.1049 | 159816.2325 | 227407.0597 | 7.7042e-06 | 0.90125
7 | 60 | CONCLUIDO | 4.6827 | 21.36 | 18.18 | 26.6 | 0.38 | 41 | 126.94 | 45 | 2.75 | 27 | 19.19 | 15889.69 | 148.8 | 2196.77 | 95.92 | 53.93 | 18838.93 | 0.56 | 0.84 | 2.56 | 1.17 | 1 | 10 | 153.8302 | 218.8894 | 198.3851 | 153830.2019 | 218889.3665 | 7.803e-06 | 0.89
8 | 60 | CONCLUIDO | 4.7027 | 21.26 | 18.14 | 27.9 | 0.42 | 39 | 127.27 | 45 | 3 | 9 | 19.27 | 15930.42 | 146.24 | 2196.67 | 94.01 | 53.93 | 17895.58 | 0.57 | 0.84 | 2.58 | 1.13 | 1 | 10 | 151.5941 | 215.7076 | 195.5013 | 151594.1135 | 215707.5729 | 7.8364e-06 | 0.88583
9 | 60 | CONCLUIDO | 4.7124 | 21.22 | 18.12 | 28.61 | 0.45 | 38 | 127.6 | 45 | 3.25 | 1 | 19.35 | 15971.17 | 147.28 | 2196.87 | 93.03 | 53.93 | 17410.4 | 0.58 | 0.84 | 2.59 | 1.11 | 1 | 10 | 151.8112 | 216.0164 | 195.7812 | 151811.1591 | 216016.4131 | 7.8525e-06 | 0.88417
10 | 60 | CONCLUIDO | 4.7122 | 21.22 | 18.12 | 28.61 | 0.48 | 38 | 127.93 | 45 | 3.5 | 0 | 19.43 | 16011.95 | 147.63 | 2196.85 | 93.06 | 53.93 | 17424.71 | 0.58 | 0.84 | 2.59 | 1.11 | 1 | 10 | 152.0156 | 216.3073 | 196.0448 | 152015.5727 | 216307.2791 | 7.8522e-06 | 0.88417

## RESULTADOS_25
Unnamed: 0 | Volume de calda [L] | STATUS | Capacidade operacional [ha/h] | Tempo de missao [h] | Tempo util [h] | Tempo por voo [min] | Autonomia Projetada [h] | N° Voos | MTOW [kg] | Massa Estrutura [kg] | Combustível [kg] | Abastecimentos | Massa gerador | Potência gerador [W] | Combustível consumido [L] | Calda cons [L] | Distância percorrida [km] | Distância Pulverizando [km] | RTL ACUMULADO[m] | EOC [km/km] | EOC [h/h] | Tempo de manobra [h] | Tempo rtl_rtw [h] | V pulv [m/s] | V desloc [m/s] | Preço Total por ha Simples [R$/ha] | Preço Total por ha Presumido [R$/ha] | Preço Total por ha Real [R$/ha] | Preço Total Simples [R$] | Preço Total Presumido [R$] | Prod CAPEX [ha/R$] | Dias Trabalhados
0 | 135 | CONCLUIDO | 2.1553 | 46.4 | 26.96 | 4.93 | 0.07 | 328 | 263.32 | 59.89 | 1 | 326 | 67.43 | 32710.1 | 451.26 | 2198.21 | 383.68 | 53.93 | 161286.26 | 0.14 | 0.57 | 3.02 | 9.94 | 1 | 10 | 843.9913 | 1200.9392 | 1088.4421 | 843991.2983 | 1200939.2071 | 2.5895e-06 | 1.9333
1 | 135 | CONCLUIDO | 2.6026 | 38.42 | 23.89 | 6.21 | 0.08 | 231 | 263.79 | 59.89 | 1.25 | 229 | 67.65 | 32767.75 | 397.75 | 2197.48 | 283.15 | 53.93 | 111504.75 | 0.19 | 0.64 | 2.86 | 6.88 | 1 | 10 | 619.4344 | 881.4109 | 798.8453 | 619434.4391 | 881410.8695 | 3.1269e-06 | 1.6008
2 | 135 | CONCLUIDO | 2.9254 | 34.18 | 22.28 | 7.47 | 0.1 | 179 | 264.25 | 59.89 | 1.5 | 177 | 67.87 | 32825.49 | 368.98 | 2196.95 | 230.44 | 53.93 | 85410.8 | 0.23 | 0.69 | 2.77 | 5.27 | 1 | 10 | 513.2756 | 730.3544 | 661.939 | 513275.5842 | 730354.4175 | 3.5147e-06 | 1.4242
3 | 135 | CONCLUIDO | 3.1835 | 31.41 | 21.23 | 8.78 | 0.12 | 145 | 264.72 | 59.89 | 1.75 | 143 | 68.09 | 32883.31 | 349.72 | 2196.98 | 196.11 | 53.93 | 68417.16 | 0.27 | 0.72 | 2.71 | 4.22 | 1 | 10 | 448.6666 | 638.4205 | 578.6169 | 448666.6003 | 638420.458 | 3.8248e-06 | 1.3088
4 | 135 | CONCLUIDO | 3.3725 | 29.65 | 20.58 | 10.04 | 0.13 | 123 | 265.19 | 59.89 | 2 | 121 | 68.31 | 32941.21 | 337.16 | 2196.93 | 174.85 | 53.93 | 57895.75 | 0.31 | 0.74 | 2.68 | 3.57 | 1 | 10 | 409.5915 | 582.8194 | 528.2242 | 409591.53 | 582819.4298 | 4.0519e-06 | 1.2354
5 | 135 | CONCLUIDO | 3.5367 | 28.28 | 20.06 | 11.36 | 0.15 | 106 | 265.66 | 59.89 | 2.25 | 104 | 68.53 | 32999.19 | 327.05 | 2196.89 | 157.7 | 53.93 | 49407.2 | 0.34 | 0.76 | 2.66 | 3.06 | 1 | 10 | 379.9085 | 540.5826 | 489.9439 | 379908.4723 | 540582.5634 | 4.2492e-06 | 1.1783
6 | 135 | CONCLUIDO | 3.6729 | 27.23 | 19.67 | 12.69 | 0.17 | 93 | 266.13 | 59.89 | 2.5 | 91 | 68.75 | 33057.26 | 318.67 | 2196.72 | 145.18 | 53.93 | 43212.3 | 0.37 | 0.78 | 2.63 | 2.66 | 1 | 10 | 357.5392 | 508.7526 | 461.0956 | 357539.1544 | 508752.6251 | 4.4128e-06 | 1.1346
7 | 135 | CONCLUIDO | 3.7815 | 26.44 | 19.4 | 14.02 | 0.18 | 83 | 266.6 | 59.89 | 2.75 | 81 | 68.97 | 33115.41 | 312.72 | 2196.91 | 136.38 | 53.93 | 38860.67 | 0.4 | 0.79 | 2.61 | 2.39 | 1 | 10 | 341.5994 | 486.0715 | 440.5391 | 341599.4164 | 486071.5188 | 4.5433e-06 | 1.1017
8 | 135 | CONCLUIDO | 3.8728 | 25.82 | 19.18 | 15.34 | 0.2 | 75 | 267.08 | 59.89 | 3 | 73 | 69.19 | 33173.65 | 307.16 | 2196.81 | 129.33 | 53.93 | 35374.01 | 0.42 | 0.8 | 2.6 | 2.17 | 1 | 10 | 328.5481 | 467.5004 | 423.7076 | 328548.0823 | 467500.4047 | 4.653e-06 | 1.0758
9 | 135 | CONCLUIDO | 3.9653 | 25.22 | 18.93 | 16.7 | 0.22 | 68 | 267.55 | 59.89 | 3.25 | 66 | 69.41 | 33231.97 | 301.59 | 2197.04 | 120.99 | 53.93 | 31239.8 | 0.45 | 0.81 | 2.59 | 1.92 | 1 | 10 | 315.8363 | 449.4125 | 407.3141 | 315836.3113 | 449412.4644 | 4.7641e-06 | 1.0508
10 | 135 | CONCLUIDO | 4.0404 | 24.75 | 18.76 | 18.16 | 0.23 | 62 | 268.02 | 59.89 | 3.5 | 60 | 69.64 | 33290.38 | 296.85 | 2196.76 | 115.44 | 53.93 | 28494.77 | 0.47 | 0.81 | 2.58 | 1.76 | 1 | 10 | 305.9703 | 435.3738 | 394.5905 | 305970.2955 | 435373.83 | 4.8544e-06 | 1.0312
11 | 135 | CONCLUIDO | 4.0939 | 24.43 | 18.64 | 19.28 | 0.25 | 58 | 268.5 | 59.89 | 3.75 | 56 | 69.86 | 33348.87 | 293.54 | 2196.97 | 111.56 | 53.93 | 26573.36 | 0.48 | 0.82 | 2.57 | 1.63 | 1 | 10 | 299.2137 | 425.7597 | 385.877 | 299213.7492 | 425759.7483 | 4.9186e-06 | 1.0179
12 | 135 | CONCLUIDO | 4.1588 | 24.05 | 18.51 | 20.96 | 0.26 | 53 | 268.97 | 59.89 | 4 | 51 | 70.09 | 33407.45 | 289.73 | 2196.8 | 107.23 | 53.93 | 24433.57 | 0.5 | 0.82 | 2.57 | 1.51 | 1 | 10 | 291.4603 | 414.7271 | 375.8778 | 291460.2512 | 414727.0755 | 4.9966e-06 | 1.0021
13 | 135 | CONCLUIDO | 4.2031 | 23.79 | 18.41 | 22.09 | 0.28 | 50 | 269.45 | 59.89 | 4.25 | 48 | 70.31 | 33466.11 | 286.02 | 2196.77 | 104.13 | 53.93 | 22898.8 | 0.52 | 0.83 | 2.56 | 1.4 | 1 | 10 | 285.4287 | 406.1446 | 368.0993 | 285428.6636 | 406144.5582 | 5.0498e-06 | 0.99125
14 | 135 | CONCLUIDO | 4.2596 | 23.48 | 18.3 | 23.87 | 0.3 | 46 | 269.92 | 59.89 | 4.5 | 44 | 70.54 | 33524.86 | 282.14 | 2196.72 | 100.64 | 53.93 | 21176.54 | 0.54 | 0.83 | 2.54 | 1.29 | 1 | 10 | 278.6843 | 396.5478 | 359.4015 | 278684.303 | 396547.8157 | 5.1177e-06 | 0.97833
15 | 135 | CONCLUIDO | 4.2902 | 23.31 | 18.23 | 24.86 | 0.31 | 44 | 270.4 | 59.89 | 4.75 | 42 | 70.76 | 33583.7 | 279.56 | 2196.77 | 97.98 | 53.93 | 19854.4 | 0.55 | 0.84 | 2.55 | 1.22 | 1 | 10 | 274.7542 | 390.9556 | 354.3331 | 274754.2498 | 390955.6314 | 5.1545e-06 | 0.97125
16 | 135 | CONCLUIDO | 4.3318 | 23.09 | 18.16 | 26.57 | 0.33 | 41 | 270.88 | 59.89 | 5 | 39 | 70.99 | 33642.62 | 276.6 | 2196.62 | 95.96 | 53.93 | 18859.67 | 0.56 | 0.84 | 2.54 | 1.15 | 1 | 10 | 269.9634 | 384.1387 | 348.1547 | 269963.4469 | 384138.6618 | 5.2045e-06 | 0.96208
17 | 135 | CONCLUIDO | 4.3613 | 22.93 | 18.1 | 27.85 | 0.34 | 39 | 271.36 | 59.89 | 5.25 | 37 | 71.22 | 33701.64 | 273.64 | 2196.68 | 93.89 | 53.93 | 17834.72 | 0.57 | 0.84 | 2.55 | 1.1 | 1 | 10 | 266.0414 | 378.5579 | 343.0967 | 266041.3913 | 378557.8573 | 5.2399e-06 | 0.95542
18 | 135 | CONCLUIDO | 4.391 | 22.77 | 18.05 | 29.27 | 0.36 | 37 | 271.84 | 59.89 | 5.5 | 35 | 71.45 | 33760.74 | 272.47 | 2196.74 | 92.3 | 53.93 | 17047.94 | 0.58 | 0.85 | 2.54 | 1.04 | 1 | 10 | 263.2965 | 374.652 | 339.5568 | 263296.4615 | 374652.0188 | 5.2756e-06 | 0.94875
19 | 135 | CONCLUIDO | 4.4223 | 22.61 | 17.99 | 30.84 | 0.38 | 35 | 272.32 | 59.89 | 5.75 | 33 | 71.68 | 33820.05 | 267.88 | 2196.66 | 90.52 | 53.93 | 16170.6 | 0.6 | 0.85 | 2.53 | 0.98 | 1 | 10 | 258.3839 | 367.6618 | 333.2213 | 258383.9067 | 367661.8049 | 5.3132e-06 | 0.94208
20 | 135 | CONCLUIDO | 4.4524 | 22.46 | 17.94 | 32.62 | 0.39 | 33 | 272.8 | 59.89 | 6 | 31 | 71.91 | 33879.33 | 265.71 | 2196.67 | 88.73 | 53.93 | 15284.11 | 0.61 | 0.85 | 2.53 | 0.93 | 1 | 10 | 255.1082 | 363.0007 | 328.9969 | 255108.2165 | 363000.7322 | 5.3494e-06 | 0.93583
21 | 135 | CONCLUIDO | 4.4702 | 22.37 | 17.9 | 33.56 | 0.41 | 32 | 273.28 | 59.89 | 6.25 | 30 | 72.14 | 33938.7 | 262.97 | 2196.67 | 87.65 | 53.93 | 14751.86 | 0.62 | 0.85 | 2.52 | 0.89 | 1 | 10 | 252.2713 | 358.964 | 325.3383 | 252271.3256 | 358964.0395 | 5.3707e-06 | 0.93208
22 | 135 | CONCLUIDO | 4.5044 | 22.2 | 17.83 | 35.66 | 0.42 | 30 | 273.76 | 59.89 | 6.5 | 28 | 72.37 | 33998.16 | 260.04 | 2196.74 | 85.25 | 53.93 | 13560.35 | 0.63 | 0.86 | 2.52 | 0.82 | 1 | 10 | 248.3003 | 353.3136 | 320.2172 | 248300.3491 | 353313.6241 | 5.4118e-06 | 0.925
23 | 135 | CONCLUIDO | 4.5185 | 22.13 | 17.81 | 36.85 | 0.44 | 29 | 274.24 | 59.89 | 6.75 | 27 | 72.61 | 34057.71 | 258.81 | 2196.63 | 84.57 | 53.93 | 13226.55 | 0.64 | 0.86 | 2.52 | 0.81 | 1 | 10 | 246.7087 | 351.0488 | 318.1645 | 246708.6556 | 351048.7583 | 5.4288e-06 | 0.92208
24 | 135 | CONCLUIDO | 4.5561 | 21.95 | 17.73 | 39.4 | 0.45 | 27 | 274.73 | 59.89 | 7 | 25 | 72.84 | 34117.35 | 254.23 | 2196.62 | 81.98 | 53.93 | 11940.53 | 0.66 | 0.86 | 2.52 | 0.72 | 1 | 10 | 241.629 | 343.8207 | 311.6135 | 241628.9546 | 343820.7073 | 5.474e-06 | 0.91458
25 | 135 | CONCLUIDO | 4.5678 | 21.89 | 17.72 | 40.9 | 0.47 | 26 | 275.21 | 59.89 | 7.25 | 24 | 73.08 | 34177.09 | 251.61 | 2196.61 | 81.75 | 53.93 | 11831.68 | 0.66 | 0.86 | 2.52 | 0.72 | 1 | 10 | 239.4333 | 340.6964 | 308.7819 | 239433.3008 | 340696.4491 | 5.488e-06 | 0.91208
26 | 135 | CONCLUIDO | 4.585 | 21.81 | 17.69 | 42.46 | 0.48 | 25 | 275.7 | 59.89 | 7.5 | 23 | 73.31 | 34236.91 | 250.21 | 2196.65 | 80.88 | 53.93 | 11401.21 | 0.67 | 0.86 | 2.51 | 0.69 | 1 | 10 | 237.5872 | 338.0695 | 306.4011 | 237587.1658 | 338069.5311 | 5.5087e-06 | 0.90875
27 | 135 | CONCLUIDO | 4.5994 | 21.74 | 17.68 | 44.19 | 0.5 | 24 | 276.18 | 59.89 | 7.75 | 22 | 73.55 | 34296.82 | 248.16 | 2196.58 | 80.01 | 53.93 | 10972.08 | 0.67 | 0.86 | 2.52 | 0.67 | 1 | 10 | 235.61 | 335.2562 | 303.8513 | 235610.0062 | 335256.1746 | 5.526e-06 | 0.90583
28 | 135 | CONCLUIDO | 4.6195 | 21.65 | 17.63 | 45.99 | 0.51 | 23 | 276.67 | 59.89 | 8 | 21 | 73.78 | 34356.83 | 245.27 | 2196.79 | 78.64 | 53.93 | 10289.75 | 0.69 | 0.87 | 2.51 | 0.62 | 1 | 10 | 232.6932 | 331.1057 | 300.0896 | 232693.1503 | 331105.6974 | 5.5501e-06 | 0.90208
29 | 135 | CONCLUIDO | 4.6367 | 21.57 | 17.6 | 48 | 0.53 | 22 | 277.16 | 59.89 | 8.25 | 20 | 74.02 | 34416.93 | 241.03 | 2196.75 | 77.7 | 53.93 | 9823.71 | 0.69 | 0.87 | 2.51 | 0.6 | 1 | 10 | 229.2558 | 326.2146 | 295.6567 | 229255.7925 | 326214.5832 | 5.5708e-06 | 0.89875
30 | 135 | CONCLUIDO | 4.6362 | 21.57 | 17.6 | 48.01 | 0.55 | 22 | 277.65 | 59.89 | 8.5 | 20 | 74.26 | 34477.13 | 241.26 | 2196.7 | 77.87 | 53.93 | 9909.8 | 0.69 | 0.87 | 2.51 | 0.6 | 1 | 10 | 229.4119 | 326.4367 | 295.858 | 229411.8928 | 326436.7028 | 5.5702e-06 | 0.89875
31 | 135 | CONCLUIDO | 4.6537 | 21.49 | 17.57 | 50.21 | 0.56 | 21 | 278.13 | 59.89 | 8.75 | 19 | 74.5 | 34537.41 | 235.98 | 2196.65 | 76.81 | 53.93 | 9384.76 | 0.7 | 0.87 | 2.51 | 0.57 | 1 | 10 | 225.3879 | 320.7109 | 290.6685 | 225387.9295 | 320710.8911 | 5.5912e-06 | 0.89542
32 | 135 | CONCLUIDO | 4.6686 | 21.42 | 17.56 | 52.67 | 0.58 | 20 | 278.62 | 59.89 | 9 | 17 | 74.74 | 34597.8 | 234.07 | 2196.8 | 76.32 | 53.93 | 9143.75 | 0.71 | 0.87 | 2.51 | 0.55 | 1 | 10 | 223.5339 | 318.0728 | 288.2775 | 223533.9109 | 318072.7553 | 5.6091e-06 | 0.8925
33 | 135 | CONCLUIDO | 4.6659 | 21.43 | 17.57 | 52.7 | 0.59 | 20 | 279.11 | 59.89 | 9.25 | 14 | 74.98 | 34658.27 | 232.44 | 2196.65 | 76.6 | 53.93 | 9286.63 | 0.7 | 0.87 | 2.51 | 0.56 | 1 | 10 | 222.7735 | 316.9908 | 287.2969 | 222773.5275 | 316990.7841 | 5.6059e-06 | 0.89292
34 | 135 | CONCLUIDO | 4.6851 | 21.34 | 17.53 | 55.36 | 0.6 | 19 | 279.61 | 59.89 | 9.5 | 10 | 75.22 | 34718.84 | 230.14 | 2196.59 | 75.12 | 53.93 | 8552.25 | 0.72 | 0.87 | 2.52 | 0.53 | 1 | 10 | 220.3735 | 313.5758 | 284.2018 | 220373.5382 | 313575.7712 | 5.6289e-06 | 0.88917
35 | 135 | CONCLUIDO | 4.6831 | 21.35 | 17.54 | 55.39 | 0.62 | 19 | 280.1 | 59.89 | 9.75 | 10 | 75.46 | 34779.51 | 228.47 | 2196.7 | 75.57 | 53.93 | 8777.01 | 0.71 | 0.87 | 2.51 | 0.53 | 1 | 10 | 219.56 | 312.4181 | 283.1526 | 219559.9645 | 312418.114 | 5.6265e-06 | 0.88958
36 | 135 | CONCLUIDO | 4.7031 | 21.26 | 17.5 | 58.33 | 0.63 | 18 | 280.59 | 59.89 | 10 | 8 | 75.7 | 34840.27 | 227.94 | 2196.56 | 74.3 | 53.93 | 8145.43 | 0.73 | 0.87 | 2.51 | 0.49 | 1 | 10 | 218.1517 | 310.4142 | 281.3364 | 218151.6637 | 310414.2028 | 5.6506e-06 | 0.88583
37 | 135 | CONCLUIDO | 4.7009 | 21.27 | 17.51 | 58.36 | 0.65 | 18 | 281.08 | 59.89 | 10.25 | 4 | 75.95 | 34901.13 | 226.53 | 2196.7 | 74.16 | 53.93 | 8077.25 | 0.73 | 0.87 | 2.52 | 0.5 | 1 | 10 | 217.4968 | 309.4824 | 280.4919 | 217496.8285 | 309482.4192 | 5.6479e-06 | 0.88625
38 | 135 | CONCLUIDO | 4.6996 | 21.28 | 17.52 | 58.38 | 0.66 | 18 | 281.58 | 59.89 | 10.5 | 2 | 76.19 | 34962.08 | 226.71 | 2196.77 | 74.37 | 53.93 | 8178.78 | 0.73 | 0.87 | 2.52 | 0.51 | 1 | 10 | 217.7055 | 309.7794 | 280.761 | 217705.5326 | 309779.3902 | 5.6464e-06 | 0.88667
39 | 135 | CONCLUIDO | 4.6985 | 21.28 | 17.52 | 58.4 | 0.68 | 18 | 282.07 | 59.89 | 10.75 | 0 | 76.44 | 35023.13 | 226.86 | 2196.77 | 74.55 | 53.93 | 8270.02 | 0.72 | 0.87 | 2.52 | 0.51 | 1 | 10 | 217.8393 | 309.9698 | 280.9336 | 217839.3414 | 309969.7906 | 5.645e-06 | 0.88667

## RESULTADOS_14
Unnamed: 0 | Volume de calda [L] | STATUS | Capacidade operacional [ha/h] | Tempo de missao [h] | Tempo util [h] | Tempo por voo [min] | Autonomia Projetada [h] | N° Voos | MTOW [kg] | Massa Estrutura [kg] | Combustível [kg] | Abastecimentos | Massa gerador | Potência gerador [W] | Combustível consumido [L] | Calda cons [L] | Distância percorrida [km] | Distância Pulverizando [km] | RTL ACUMULADO[m] | EOC [km/km] | EOC [h/h] | Tempo de manobra [h] | Tempo rtl_rtw [h] | V pulv [m/s] | V desloc [m/s] | Preço Total por ha Simples [R$/ha] | Preço Total por ha Presumido [R$/ha] | Preço Total por ha Real [R$/ha] | Preço Total Simples [R$] | Preço Total Presumido [R$] | Prod CAPEX [ha/R$] | Dias Trabalhados
0 | 80 | CONCLUIDO | 3.174 | 31.51 | 22.83 | 6.95 | 0.11 | 197 | 159.12 | 50.28 | 1 | 195 | 27.84 | 19859.16 | 271.59 | 2197 | 248.19 | 53.93 | 94196.06 | 0.22 | 0.67 | 2.82 | 5.82 | 1 | 10 | 365.6733 | 520.3269 | 471.5857 | 365673.3082 | 520326.9438 | 4.7095e-06 | 1.3129
1 | 80 | CONCLUIDO | 3.5392 | 28.26 | 21.26 | 8.8 | 0.14 | 145 | 159.48 | 50.28 | 1.25 | 143 | 27.95 | 19902.91 | 249.46 | 2197.2 | 196.58 | 53.93 | 68650.53 | 0.27 | 0.72 | 2.73 | 4.25 | 1 | 10 | 303.8138 | 432.3052 | 391.8093 | 303813.7553 | 432305.2277 | 5.2514e-06 | 1.1775
2 | 80 | CONCLUIDO | 3.8015 | 26.31 | 20.31 | 10.69 | 0.17 | 114 | 159.83 | 50.28 | 1.5 | 112 | 28.05 | 19946.71 | 234.88 | 2196.91 | 166.4 | 53.93 | 53713.52 | 0.32 | 0.75 | 2.66 | 3.3 | 1 | 10 | 268.4373 | 381.9671 | 346.1866 | 268437.3309 | 381967.108 | 5.6406e-06 | 1.0962
3 | 80 | CONCLUIDO | 4.0005 | 25 | 19.68 | 12.69 | 0.19 | 93 | 160.19 | 50.28 | 1.75 | 91 | 28.16 | 19990.53 | 224.17 | 2196.81 | 145.59 | 53.93 | 43417.15 | 0.37 | 0.78 | 2.62 | 2.67 | 1 | 10 | 245.3137 | 349.0639 | 316.3655 | 245313.7142 | 349063.8564 | 5.9359e-06 | 1.0417
4 | 80 | CONCLUIDO | 4.1447 | 24.13 | 19.26 | 14.63 | 0.22 | 79 | 160.54 | 50.28 | 2 | 77 | 28.26 | 20034.4 | 215.84 | 2196.94 | 131.81 | 53.93 | 36593.96 | 0.41 | 0.79 | 2.6 | 2.25 | 1 | 10 | 229.7288 | 326.8876 | 296.2667 | 229728.7916 | 326887.6271 | 6.1498e-06 | 1.0054
5 | 80 | CONCLUIDO | 4.2644 | 23.45 | 18.93 | 16.71 | 0.25 | 68 | 160.9 | 50.28 | 2.25 | 66 | 28.37 | 20078.3 | 208.8 | 2196.86 | 121.14 | 53.93 | 31316.12 | 0.45 | 0.81 | 2.59 | 1.93 | 1 | 10 | 217.4753 | 309.4517 | 280.4641 | 217475.2741 | 309451.7488 | 6.3274e-06 | 0.97708
6 | 80 | CONCLUIDO | 4.3533 | 22.97 | 18.71 | 18.71 | 0.27 | 60 | 161.26 | 50.28 | 2.5 | 58 | 28.48 | 20122.23 | 203.37 | 2196.88 | 114.11 | 53.93 | 27841.24 | 0.47 | 0.82 | 2.57 | 1.71 | 1 | 10 | 208.865 | 297.1999 | 269.3599 | 208864.9797 | 297199.9161 | 6.4594e-06 | 0.95708
7 | 80 | CONCLUIDO | 4.4366 | 22.54 | 18.51 | 20.95 | 0.3 | 53 | 161.61 | 50.28 | 2.75 | 51 | 28.58 | 20166.2 | 197.47 | 2196.72 | 107.24 | 53.93 | 24438.48 | 0.5 | 0.83 | 2.56 | 1.5 | 1 | 10 | 200.6459 | 285.5047 | 258.7603 | 200645.8757 | 285504.7195 | 6.583e-06 | 0.93917
8 | 80 | CONCLUIDO | 4.5085 | 22.18 | 18.34 | 23.41 | 0.33 | 47 | 161.97 | 50.28 | 3 | 45 | 28.69 | 20210.21 | 191.61 | 2196.67 | 101.71 | 53.93 | 21702.71 | 0.53 | 0.83 | 2.56 | 1.34 | 1 | 10 | 193.3504 | 275.1238 | 249.3517 | 193350.39 | 275123.7655 | 6.6896e-06 | 0.92417
9 | 80 | CONCLUIDO | 4.5645 | 21.91 | 18.2 | 25.39 | 0.35 | 43 | 162.33 | 50.28 | 3.25 | 41 | 28.8 | 20254.26 | 186.85 | 2196.68 | 97.25 | 53.93 | 19496.1 | 0.55 | 0.84 | 2.54 | 1.19 | 1 | 10 | 187.6855 | 267.0631 | 242.0461 | 187685.5354 | 267063.0829 | 6.7727e-06 | 0.91292
10 | 80 | CONCLUIDO | 4.6275 | 21.61 | 18.06 | 28.52 | 0.38 | 38 | 162.68 | 50.28 | 3.5 | 36 | 28.9 | 20298.34 | 179.4 | 2196.58 | 92.99 | 53.93 | 17390.31 | 0.58 | 0.85 | 2.53 | 1.06 | 1 | 10 | 180.3299 | 256.5966 | 232.5601 | 180329.9313 | 256596.5848 | 6.8662e-06 | 0.90042
11 | 80 | CONCLUIDO | 4.6632 | 21.44 | 17.99 | 30.84 | 0.41 | 35 | 163.04 | 50.28 | 3.75 | 32 | 29.01 | 20342.46 | 175.54 | 2196.79 | 90.46 | 53.93 | 16142.11 | 0.6 | 0.85 | 2.54 | 0.99 | 1 | 10 | 176.4897 | 251.1323 | 227.6076 | 176489.7343 | 251132.2593 | 6.9192e-06 | 0.89333
12 | 80 | CONCLUIDO | 4.6919 | 21.31 | 17.93 | 32.59 | 0.43 | 33 | 163.4 | 50.28 | 4 | 25 | 29.12 | 20386.62 | 173.01 | 2196.84 | 87.94 | 53.93 | 14890.06 | 0.61 | 0.85 | 2.54 | 0.92 | 1 | 10 | 173.7597 | 247.2476 | 224.0868 | 173759.6575 | 247247.5554 | 6.9618e-06 | 0.88792
13 | 80 | CONCLUIDO | 4.7291 | 21.15 | 17.85 | 35.71 | 0.46 | 30 | 163.76 | 50.28 | 4.25 | 16 | 29.23 | 20430.81 | 167.59 | 2196.73 | 85.48 | 53.93 | 13673.47 | 0.63 | 0.86 | 2.54 | 0.85 | 1 | 10 | 169.0558 | 240.5543 | 218.0205 | 169055.7872 | 240554.2847 | 7.017e-06 | 0.88125
14 | 80 | CONCLUIDO | 4.7419 | 21.09 | 17.83 | 36.89 | 0.49 | 29 | 164.12 | 50.28 | 4.5 | 7 | 29.34 | 20475.04 | 166.1 | 2196.89 | 84.33 | 53.93 | 13104.35 | 0.64 | 0.86 | 2.55 | 0.82 | 1 | 10 | 167.6902 | 238.6112 | 216.2595 | 167690.247 | 238611.2187 | 7.036e-06 | 0.87875
15 | 80 | CONCLUIDO | 4.7394 | 21.1 | 17.84 | 36.91 | 0.51 | 29 | 164.48 | 50.28 | 4.75 | 3 | 29.45 | 20519.3 | 166.24 | 2196.8 | 84.78 | 53.93 | 13330.84 | 0.64 | 0.86 | 2.55 | 0.83 | 1 | 10 | 167.8925 | 238.899 | 216.5203 | 167892.4629 | 238898.9575 | 7.0322e-06 | 0.87917
16 | 80 | CONCLUIDO | 4.738 | 21.11 | 17.85 | 36.92 | 0.54 | 29 | 164.83 | 50.28 | 5 | 0 | 29.55 | 20563.61 | 166.33 | 2196.73 | 84.65 | 53.93 | 13265.89 | 0.64 | 0.86 | 2.56 | 0.84 | 1 | 10 | 168.03 | 239.0947 | 216.6977 | 168030.01 | 239094.6771 | 7.0302e-06 | 0.87958

## RESULTADOS_21
Unnamed: 0 | Volume de calda [L] | STATUS | Capacidade operacional [ha/h] | Tempo de missao [h] | Tempo util [h] | Tempo por voo [min] | Autonomia Projetada [h] | N° Voos | MTOW [kg] | Massa Estrutura [kg] | Combustível [kg] | Abastecimentos | Massa gerador | Potência gerador [W] | Combustível consumido [L] | Calda cons [L] | Distância percorrida [km] | Distância Pulverizando [km] | RTL ACUMULADO[m] | EOC [km/km] | EOC [h/h] | Tempo de manobra [h] | Tempo rtl_rtw [h] | V pulv [m/s] | V desloc [m/s] | Preço Total por ha Simples [R$/ha] | Preço Total por ha Presumido [R$/ha] | Preço Total por ha Real [R$/ha] | Preço Total Simples [R$] | Preço Total Presumido [R$] | Prod CAPEX [ha/R$] | Dias Trabalhados
0 | 115 | CONCLUIDO | 2.495 | 40.08 | 25.31 | 5.5 | 0.08 | 276 | 222.93 | 56.94 | 1 | 274 | 49.99 | 27728.69 | 379.63 | 2197.38 | 329.31 | 53.93 | 134361.22 | 0.16 | 0.6 | 2.94 | 8.29 | 1 | 10 | 625.1335 | 889.5203 | 806.1951 | 625133.5309 | 889520.2693 | 3.1979e-06 | 1.67
1 | 115 | CONCLUIDO | 2.9225 | 34.22 | 22.87 | 6.93 | 0.1 | 198 | 223.35 | 56.94 | 1.25 | 196 | 50.15 | 27780.03 | 340.49 | 2197.52 | 249.69 | 53.93 | 94941.47 | 0.22 | 0.67 | 2.8 | 5.85 | 1 | 10 | 481.5418 | 685.1996 | 621.014 | 481541.8355 | 685199.5646 | 3.7459e-06 | 1.4258
2 | 115 | CONCLUIDO | 3.2313 | 30.95 | 21.53 | 8.39 | 0.12 | 154 | 223.76 | 56.94 | 1.5 | 152 | 50.32 | 27831.42 | 318.3 | 2197.11 | 206.05 | 53.93 | 73340.3 | 0.26 | 0.71 | 2.73 | 4.52 | 1 | 10 | 409.1236 | 582.1536 | 527.6208 | 409123.5993 | 582153.5979 | 4.1417e-06 | 1.2896
3 | 115 | CONCLUIDO | 3.4633 | 28.87 | 20.68 | 9.85 | 0.14 | 126 | 224.18 | 56.94 | 1.75 | 124 | 50.49 | 27882.87 | 303.53 | 2196.93 | 177.83 | 53.93 | 59370.14 | 0.3 | 0.74 | 2.7 | 3.68 | 1 | 10 | 365.5681 | 520.1772 | 471.45 | 365568.1028 | 520177.2439 | 4.439e-06 | 1.2029
4 | 115 | CONCLUIDO | 3.6539 | 27.37 | 20.05 | 11.35 | 0.16 | 106 | 224.6 | 56.94 | 2 | 104 | 50.65 | 27934.37 | 292.01 | 2196.95 | 158.06 | 53.93 | 49585.91 | 0.34 | 0.76 | 2.64 | 3.05 | 1 | 10 | 334.7463 | 476.32 | 431.7011 | 334746.3141 | 476320.0448 | 4.6833e-06 | 1.1404
5 | 115 | CONCLUIDO | 3.7983 | 26.33 | 19.63 | 12.8 | 0.18 | 92 | 225.01 | 56.94 | 2.25 | 90 | 50.82 | 27985.94 | 283.49 | 2196.88 | 143.52 | 53.93 | 42385.77 | 0.38 | 0.78 | 2.63 | 2.62 | 1 | 10 | 313.8969 | 446.6529 | 404.813 | 313896.9205 | 446652.8501 | 4.8684e-06 | 1.0971
6 | 115 | CONCLUIDO | 3.9189 | 25.52 | 19.3 | 14.3 | 0.2 | 81 | 225.43 | 56.94 | 2.5 | 79 | 50.99 | 28037.57 | 276.68 | 2196.78 | 133.31 | 53.93 | 37336.58 | 0.4 | 0.79 | 2.6 | 2.3 | 1 | 10 | 297.9743 | 423.9961 | 384.2786 | 297974.3111 | 423996.1166 | 5.023e-06 | 1.0633
7 | 115 | CONCLUIDO | 4.0166 | 24.9 | 19.08 | 15.9 | 0.22 | 72 | 225.85 | 56.94 | 2.75 | 70 | 51.16 | 28089.25 | 271.07 | 2196.86 | 125.8 | 53.93 | 33624.89 | 0.43 | 0.8 | 2.59 | 2.07 | 1 | 10 | 285.947 | 406.8821 | 368.7677 | 285947.022 | 406882.145 | 5.1482e-06 | 1.0375
8 | 115 | CONCLUIDO | 4.1057 | 24.36 | 18.84 | 17.39 | 0.24 | 65 | 226.27 | 56.94 | 3 | 63 | 51.33 | 28140.99 | 266.01 | 2196.86 | 118.14 | 53.93 | 29830.55 | 0.46 | 0.81 | 2.58 | 1.84 | 1 | 10 | 275.3248 | 391.7674 | 355.0689 | 275324.7506 | 391767.4131 | 5.2624e-06 | 1.015
9 | 115 | CONCLUIDO | 4.1763 | 23.94 | 18.69 | 19.01 | 0.25 | 59 | 226.69 | 56.94 | 3.25 | 57 | 51.5 | 28192.8 | 261.43 | 2196.85 | 113.19 | 53.93 | 27382.8 | 0.48 | 0.82 | 2.58 | 1.69 | 1 | 10 | 266.9389 | 379.835 | 344.2542 | 266938.9296 | 379834.99 | 5.3529e-06 | 0.9975
10 | 115 | CONCLUIDO | 4.2429 | 23.57 | 18.54 | 20.6 | 0.27 | 54 | 227.11 | 56.94 | 3.5 | 52 | 51.67 | 28244.66 | 256.9 | 2196.8 | 108.58 | 53.93 | 25106.17 | 0.5 | 0.82 | 2.56 | 1.53 | 1 | 10 | 259.2207 | 368.8525 | 334.3005 | 259220.6826 | 368852.4771 | 5.4383e-06 | 0.98208
11 | 115 | CONCLUIDO | 4.2978 | 23.27 | 18.41 | 22.09 | 0.29 | 50 | 227.53 | 56.94 | 3.75 | 48 | 51.84 | 28296.58 | 252.62 | 2196.83 | 103.92 | 53.93 | 22794.14 | 0.52 | 0.83 | 2.56 | 1.4 | 1 | 10 | 252.6683 | 359.5289 | 325.8503 | 252668.2832 | 359528.8818 | 5.5086e-06 | 0.96958
12 | 115 | CONCLUIDO | 4.3489 | 22.99 | 18.31 | 23.89 | 0.31 | 46 | 227.95 | 56.94 | 4 | 44 | 52.01 | 28348.56 | 249.48 | 2196.71 | 100.99 | 53.93 | 21349.49 | 0.53 | 0.83 | 2.55 | 1.31 | 1 | 10 | 247.3283 | 351.9305 | 318.9637 | 247328.3225 | 351930.4999 | 5.5741e-06 | 0.95792
13 | 115 | CONCLUIDO | 4.3935 | 22.76 | 18.21 | 25.41 | 0.33 | 43 | 228.38 | 56.94 | 4.25 | 41 | 52.18 | 28400.61 | 245.99 | 2196.95 | 97.63 | 53.93 | 19684.36 | 0.55 | 0.84 | 2.54 | 1.21 | 1 | 10 | 242.2603 | 344.7191 | 312.4277 | 242260.291 | 344719.0538 | 5.6313e-06 | 0.94833
14 | 115 | CONCLUIDO | 4.4351 | 22.55 | 18.13 | 27.2 | 0.35 | 40 | 228.8 | 56.94 | 4.5 | 38 | 52.36 | 28452.71 | 241.47 | 2196.92 | 94.83 | 53.93 | 18300.93 | 0.57 | 0.84 | 2.54 | 1.12 | 1 | 10 | 236.9225 | 337.1238 | 305.544 | 236922.5249 | 337123.7947 | 5.6846e-06 | 0.93958
15 | 115 | CONCLUIDO | 4.4618 | 22.41 | 18.08 | 28.55 | 0.37 | 38 | 229.22 | 56.94 | 4.75 | 36 | 52.53 | 28504.87 | 239.43 | 2196.64 | 93.54 | 53.93 | 17662.78 | 0.58 | 0.84 | 2.54 | 1.08 | 1 | 10 | 234.0674 | 333.0611 | 301.8618 | 234067.3504 | 333061.0858 | 5.7188e-06 | 0.93375
16 | 115 | CONCLUIDO | 4.5069 | 22.19 | 17.99 | 30.84 | 0.39 | 35 | 229.65 | 56.94 | 5 | 33 | 52.7 | 28557.1 | 234.53 | 2196.64 | 90.47 | 53.93 | 16145.11 | 0.6 | 0.85 | 2.53 | 0.99 | 1 | 10 | 228.4408 | 325.0549 | 294.6056 | 228440.7623 | 325054.8536 | 5.7766e-06 | 0.92458
17 | 115 | CONCLUIDO | 4.5389 | 22.03 | 17.92 | 32.59 | 0.41 | 33 | 230.07 | 56.94 | 5.25 | 31 | 52.88 | 28609.38 | 232.07 | 2196.67 | 88.05 | 53.93 | 14946.4 | 0.61 | 0.85 | 2.54 | 0.92 | 1 | 10 | 225.0851 | 320.28 | 290.278 | 225085.1357 | 320280.0371 | 5.8176e-06 | 0.91792
18 | 115 | CONCLUIDO | 4.57 | 21.88 | 17.86 | 34.57 | 0.42 | 31 | 230.49 | 56.94 | 5.5 | 29 | 53.05 | 28661.73 | 228.22 | 2196.64 | 86.12 | 53.93 | 13990.68 | 0.63 | 0.86 | 2.53 | 0.85 | 1 | 10 | 221.0522 | 314.5414 | 285.077 | 221052.159 | 314541.4 | 5.8575e-06 | 0.91167
19 | 115 | CONCLUIDO | 4.5839 | 21.82 | 17.84 | 35.68 | 0.44 | 30 | 230.92 | 56.94 | 5.75 | 28 | 53.23 | 28714.14 | 225.49 | 2196.72 | 85.74 | 53.93 | 13805.92 | 0.63 | 0.86 | 2.52 | 0.83 | 1 | 10 | 218.7113 | 311.2105 | 282.0581 | 218711.3062 | 311210.534 | 5.8753e-06 | 0.90917
20 | 115 | CONCLUIDO | 4.6166 | 21.66 | 17.77 | 38.08 | 0.46 | 28 | 231.34 | 56.94 | 6 | 26 | 53.4 | 28766.61 | 222.85 | 2196.62 | 83.46 | 53.93 | 12674.53 | 0.65 | 0.86 | 2.52 | 0.77 | 1 | 10 | 215.3416 | 306.4157 | 277.7125 | 215341.6339 | 306415.7315 | 5.9172e-06 | 0.9025
21 | 115 | CONCLUIDO | 4.6452 | 21.53 | 17.73 | 40.91 | 0.48 | 26 | 231.77 | 56.94 | 6.25 | 24 | 53.58 | 28819.14 | 217.57 | 2196.94 | 81.9 | 53.93 | 11904.52 | 0.66 | 0.86 | 2.52 | 0.72 | 1 | 10 | 210.8186 | 299.9797 | 271.8794 | 210818.5747 | 299979.7421 | 5.9539e-06 | 0.89708
22 | 115 | CONCLUIDO | 4.6615 | 21.45 | 17.69 | 42.47 | 0.5 | 25 | 232.2 | 56.94 | 6.5 | 22 | 53.75 | 28871.74 | 216.21 | 2196.72 | 80.68 | 53.93 | 11298.41 | 0.67 | 0.86 | 2.52 | 0.69 | 1 | 10 | 209.135 | 297.5841 | 269.7081 | 209134.9533 | 297584.0693 | 5.9748e-06 | 0.89375
23 | 115 | CONCLUIDO | 4.6778 | 21.38 | 17.66 | 44.16 | 0.52 | 24 | 232.62 | 56.94 | 6.75 | 20 | 53.93 | 28924.39 | 212.56 | 2196.73 | 79.79 | 53.93 | 10858.43 | 0.68 | 0.86 | 2.52 | 0.66 | 1 | 10 | 206.2017 | 293.4102 | 265.9252 | 206201.6765 | 293410.2263 | 5.9957e-06 | 0.89083
24 | 115 | CONCLUIDO | 4.6928 | 21.31 | 17.64 | 46.01 | 0.53 | 23 | 233.05 | 56.94 | 7 | 18 | 54.11 | 28977.11 | 209.79 | 2196.56 | 78.82 | 53.93 | 10380.21 | 0.68 | 0.87 | 2.52 | 0.63 | 1 | 10 | 203.8849 | 290.1137 | 262.9375 | 203884.9375 | 290113.6726 | 6.0149e-06 | 0.88792
25 | 115 | CONCLUIDO | 4.7064 | 21.25 | 17.62 | 48.06 | 0.55 | 22 | 233.48 | 56.94 | 7.25 | 14 | 54.29 | 29029.89 | 206.98 | 2196.57 | 78.17 | 53.93 | 10060.14 | 0.69 | 0.87 | 2.52 | 0.62 | 1 | 10 | 201.6213 | 286.8926 | 260.0182 | 201621.2593 | 286892.6206 | 6.0323e-06 | 0.88542
26 | 115 | CONCLUIDO | 4.708 | 21.24 | 17.61 | 48.04 | 0.57 | 22 | 233.91 | 56.94 | 7.5 | 12 | 54.46 | 29082.74 | 206.73 | 2196.67 | 77.83 | 53.93 | 9888.6 | 0.69 | 0.87 | 2.52 | 0.61 | 1 | 10 | 201.3682 | 286.5326 | 259.6918 | 201368.2119 | 286532.5522 | 6.0344e-06 | 0.885
27 | 115 | CONCLUIDO | 4.7245 | 21.17 | 17.58 | 50.24 | 0.59 | 21 | 234.34 | 56.94 | 7.75 | 7 | 54.64 | 29135.65 | 205.21 | 2196.81 | 76.72 | 53.93 | 9339.24 | 0.7 | 0.87 | 2.52 | 0.58 | 1 | 10 | 199.6863 | 284.1392 | 257.5227 | 199686.2556 | 284139.2488 | 6.0555e-06 | 0.88208
28 | 115 | CONCLUIDO | 4.7203 | 21.19 | 17.6 | 50.29 | 0.61 | 21 | 234.77 | 56.94 | 8 | 4 | 54.82 | 29188.62 | 204.61 | 2196.65 | 76.95 | 53.93 | 9455.93 | 0.7 | 0.87 | 2.54 | 0.6 | 1 | 10 | 199.6074 | 284.0271 | 257.4211 | 199607.4411 | 284027.1014 | 6.0502e-06 | 0.88292
29 | 115 | CONCLUIDO | 4.7209 | 21.18 | 17.6 | 50.29 | 0.62 | 21 | 235.2 | 56.94 | 8.25 | 2 | 55 | 29241.66 | 204.03 | 2196.67 | 77.15 | 53.93 | 9554.22 | 0.7 | 0.87 | 2.53 | 0.59 | 1 | 10 | 199.2509 | 283.5198 | 256.9613 | 199250.9286 | 283519.8096 | 6.0509e-06 | 0.8825
30 | 115 | CONCLUIDO | 4.7182 | 21.19 | 17.61 | 50.32 | 0.64 | 21 | 235.63 | 56.94 | 8.5 | 0 | 55.18 | 29294.76 | 204.41 | 2196.61 | 77.25 | 53.93 | 9605.88 | 0.7 | 0.87 | 2.54 | 0.61 | 1 | 10 | 199.6203 | 284.0454 | 257.4376 | 199620.3001 | 284045.3988 | 6.0475e-06 | 0.88292

## RESULTADOS_5
Unnamed: 0 | Volume de calda [L] | STATUS | Capacidade operacional [ha/h] | Tempo de missao [h] | Tempo util [h] | Tempo por voo [min] | Autonomia Projetada [h] | N° Voos | MTOW [kg] | Massa Estrutura [kg] | Combustível [kg] | Abastecimentos | Massa gerador | Potência gerador [W] | Combustível consumido [L] | Calda cons [L] | Distância percorrida [km] | Distância Pulverizando [km] | RTL ACUMULADO[m] | EOC [km/km] | EOC [h/h] | Tempo de manobra [h] | Tempo rtl_rtw [h] | V pulv [m/s] | V desloc [m/s] | Preço Total por ha Simples [R$/ha] | Preço Total por ha Presumido [R$/ha] | Preço Total por ha Real [R$/ha] | Preço Total Simples [R$] | Preço Total Presumido [R$] | Prod CAPEX [ha/R$] | Dias Trabalhados
0 | 35 | CONCLUIDO | 4.2806 | 23.36 | 19.8 | 12.25 | 0.22 | 97 | 80.84 | 35.1 | 1 | 95 | 9.74 | 10204.21 | 133.54 | 2196.81 | 149.67 | 53.93 | 45437.17 | 0.36 | 0.77 | 2.63 | 2.79 | 1 | 10 | 150.4575 | 214.0903 | 194.0355 | 150457.506 | 214090.2617 | 8.8653e-06 | 0.97333
1 | 35 | CONCLUIDO | 4.4864 | 22.29 | 19.14 | 15.73 | 0.27 | 73 | 81.14 | 35.1 | 1.25 | 45 | 9.79 | 10241.25 | 121.87 | 2196.91 | 126.66 | 53.93 | 34050.71 | 0.43 | 0.8 | 2.63 | 2.13 | 1 | 10 | 134.8667 | 191.9056 | 173.929 | 134866.6717 | 191905.6204 | 9.2915e-06 | 0.92875
2 | 35 | CONCLUIDO | 4.5645 | 21.91 | 18.9 | 17.44 | 0.32 | 65 | 81.44 | 35.1 | 1.5 | 11 | 9.84 | 10278.32 | 117.97 | 2196.62 | 117.8 | 53.93 | 29661.88 | 0.46 | 0.81 | 2.65 | 1.89 | 1 | 10 | 129.6557 | 184.4908 | 167.2088 | 129655.7414 | 184490.8396 | 9.4533e-06 | 0.91292
3 | 35 | CONCLUIDO | 4.5669 | 21.9 | 18.9 | 17.72 | 0.38 | 64 | 81.74 | 35.1 | 1.75 | 0 | 9.89 | 10315.41 | 117.49 | 2196.75 | 117.61 | 53.93 | 29571.95 | 0.46 | 0.81 | 2.66 | 1.9 | 1 | 10 | 129.3081 | 183.9962 | 166.7605 | 129308.1014 | 183996.1728 | 9.4582e-06 | 0.9125

## RESULTADOS_8
Unnamed: 0 | Volume de calda [L] | STATUS | Capacidade operacional [ha/h] | Tempo de missao [h] | Tempo util [h] | Tempo por voo [min] | Autonomia Projetada [h] | N° Voos | MTOW [kg] | Massa Estrutura [kg] | Combustível [kg] | Abastecimentos | Massa gerador | Potência gerador [W] | Combustível consumido [L] | Calda cons [L] | Distância percorrida [km] | Distância Pulverizando [km] | RTL ACUMULADO[m] | EOC [km/km] | EOC [h/h] | Tempo de manobra [h] | Tempo rtl_rtw [h] | V pulv [m/s] | V desloc [m/s] | Preço Total por ha Simples [R$/ha] | Preço Total por ha Presumido [R$/ha] | Preço Total por ha Real [R$/ha] | Preço Total Simples [R$] | Preço Total Presumido [R$] | Prod CAPEX [ha/R$] | Dias Trabalhados
0 | 50 | CONCLUIDO | 3.8684 | 25.85 | 20.86 | 9.41 | 0.16 | 133 | 107.41 | 41.65 | 1 | 131 | 14.77 | 13481.73 | 183.35 | 2197.19 | 183.9 | 53.93 | 62372.3 | 0.29 | 0.73 | 2.69 | 3.85 | 1 | 10 | 214.5525 | 305.2929 | 276.6948 | 214552.5029 | 305292.8546 | 6.9381e-06 | 1.0771
1 | 50 | CONCLUIDO | 4.1496 | 24.1 | 19.86 | 12.04 | 0.2 | 99 | 107.73 | 41.65 | 1.25 | 97 | 14.83 | 13520.81 | 169.23 | 2196.87 | 151.57 | 53.93 | 46372.79 | 0.36 | 0.77 | 2.64 | 2.86 | 1 | 10 | 187.6154 | 266.9633 | 241.9557 | 187615.4269 | 266963.3236 | 7.4424e-06 | 1.0042
2 | 50 | CONCLUIDO | 4.3551 | 22.96 | 19.21 | 14.97 | 0.24 | 77 | 108.05 | 41.65 | 1.5 | 75 | 14.9 | 13559.91 | 158.22 | 2196.99 | 130.61 | 53.93 | 36003.03 | 0.41 | 0.79 | 2.59 | 2.21 | 1 | 10 | 169.8538 | 241.6897 | 219.0496 | 169853.7623 | 241689.7462 | 7.811e-06 | 0.95667
3 | 50 | CONCLUIDO | 4.5086 | 22.18 | 18.77 | 18.16 | 0.28 | 62 | 108.37 | 41.65 | 1.75 | 59 | 14.97 | 13599.17 | 148.5 | 2196.72 | 115.37 | 53.93 | 28457.8 | 0.47 | 0.81 | 2.58 | 1.76 | 1 | 10 | 156.9776 | 223.3679 | 202.4441 | 156977.5994 | 223367.888 | 8.0863e-06 | 0.92417
4 | 50 | CONCLUIDO | 4.6189 | 21.65 | 18.46 | 21.3 | 0.32 | 52 | 108.68 | 41.65 | 2 | 39 | 15.03 | 13638.32 | 140.62 | 2196.7 | 105.13 | 53.93 | 23390.09 | 0.51 | 0.83 | 2.58 | 1.45 | 1 | 10 | 147.754 | 210.2433 | 190.5489 | 147753.9746 | 210243.33 | 8.2841e-06 | 0.90208
5 | 50 | CONCLUIDO | 4.6665 | 21.43 | 18.35 | 23.42 | 0.36 | 47 | 109 | 41.65 | 2.25 | 16 | 15.1 | 13677.51 | 136.13 | 2197.02 | 100.97 | 53.93 | 21332.92 | 0.53 | 0.83 | 2.58 | 1.34 | 1 | 10 | 143.3569 | 203.9866 | 184.8783 | 143356.8978 | 203986.6045 | 8.3695e-06 | 0.89292
6 | 50 | CONCLUIDO | 4.6868 | 21.34 | 18.3 | 24.4 | 0.4 | 45 | 109.32 | 41.65 | 2.5 | 2 | 15.17 | 13716.72 | 134.59 | 2196.92 | 98.83 | 53.93 | 20273.15 | 0.55 | 0.83 | 2.6 | 1.29 | 1 | 10 | 141.7142 | 201.6492 | 182.7598 | 141714.1984 | 201649.1608 | 8.4059e-06 | 0.88917
7 | 50 | CONCLUIDO | 4.687 | 21.34 | 18.3 | 24.4 | 0.44 | 45 | 109.64 | 41.65 | 2.75 | 0 | 15.24 | 13755.95 | 135 | 2196.86 | 98.82 | 53.93 | 20267.86 | 0.55 | 0.83 | 2.6 | 1.29 | 1 | 10 | 141.9422 | 201.9736 | 183.0539 | 141942.2304 | 201973.634 | 8.4062e-06 | 0.88917

## RESULTADOS_3
Unnamed: 0 | Volume de calda [L] | STATUS | Capacidade operacional [ha/h] | Tempo de missao [h] | Tempo util [h] | Tempo por voo [min] | Autonomia Projetada [h] | N° Voos | MTOW [kg] | Massa Estrutura [kg] | Combustível [kg] | Abastecimentos | Massa gerador | Potência gerador [W] | Combustível consumido [L] | Calda cons [L] | Distância percorrida [km] | Distância Pulverizando [km] | RTL ACUMULADO[m] | EOC [km/km] | EOC [h/h] | Tempo de manobra [h] | Tempo rtl_rtw [h] | V pulv [m/s] | V desloc [m/s] | Preço Total por ha Simples [R$/ha] | Preço Total por ha Presumido [R$/ha] | Preço Total por ha Real [R$/ha] | Preço Total Simples [R$] | Preço Total Presumido [R$] | Prod CAPEX [ha/R$] | Dias Trabalhados
0 | 25 | CONCLUIDO | 4.4003 | 22.73 | 19.68 | 13.12 | 0.28 | 90 | 61.76 | 28.92 | 1 | 10 | 6.84 | 7851.41 | 103.57 | 2196.94 | 141.65 | 53.93 | 41460.7 | 0.38 | 0.78 | 2.73 | 2.67 | 1 | 10 | 120.8347 | 171.9392 | 155.8329 | 120834.7487 | 171939.1984 | 1.0438e-05 | 0.94708
1 | 25 | CONCLUIDO | 4.4126 | 22.66 | 19.63 | 13.23 | 0.35 | 89 | 62.05 | 28.92 | 1.25 | 0 | 6.88 | 7887.12 | 103.48 | 2197.12 | 139.96 | 53.93 | 40621.96 | 0.39 | 0.78 | 2.73 | 2.62 | 1 | 10 | 120.3233 | 171.2114 | 155.1733 | 120323.3029 | 171211.4477 | 1.0467e-05 | 0.94417

## RESULTADOS_15
Unnamed: 0 | Volume de calda [L] | STATUS | Capacidade operacional [ha/h] | Tempo de missao [h] | Tempo util [h] | Tempo por voo [min] | Autonomia Projetada [h] | N° Voos | MTOW [kg] | Massa Estrutura [kg] | Combustível [kg] | Abastecimentos | Massa gerador | Potência gerador [W] | Combustível consumido [L] | Calda cons [L] | Distância percorrida [km] | Distância Pulverizando [km] | RTL ACUMULADO[m] | EOC [km/km] | EOC [h/h] | Tempo de manobra [h] | Tempo rtl_rtw [h] | V pulv [m/s] | V desloc [m/s] | Preço Total por ha Simples [R$/ha] | Preço Total por ha Presumido [R$/ha] | Preço Total por ha Real [R$/ha] | Preço Total Simples [R$] | Preço Total Presumido [R$] | Prod CAPEX [ha/R$] | Dias Trabalhados
0 | 85 | CONCLUIDO | 3.0659 | 32.62 | 23.2 | 6.69 | 0.11 | 208 | 167.88 | 51.39 | 1 | 206 | 30.49 | 20939.59 | 286.57 | 2197.26 | 260.19 | 53.93 | 100138.6 | 0.21 | 0.66 | 2.83 | 6.18 | 1 | 10 | 396.8626 | 564.7071 | 511.8086 | 396862.6221 | 564707.1049 | 4.4392e-06 | 1.3592
1 | 85 | CONCLUIDO | 3.4514 | 28.97 | 21.45 | 8.47 | 0.13 | 152 | 168.25 | 51.39 | 1.25 | 150 | 30.6 | 20984.25 | 261.72 | 2197.26 | 203.27 | 53.93 | 71958.94 | 0.27 | 0.71 | 2.73 | 4.44 | 1 | 10 | 324.5916 | 461.8706 | 418.6052 | 324591.5852 | 461870.5925 | 4.9974e-06 | 1.2071
2 | 85 | CONCLUIDO | 3.7111 | 26.95 | 20.51 | 10.25 | 0.16 | 120 | 168.61 | 51.39 | 1.5 | 118 | 30.71 | 21028.94 | 247.24 | 2196.98 | 172.65 | 53.93 | 56808.14 | 0.31 | 0.74 | 2.67 | 3.5 | 1 | 10 | 287.1255 | 408.559 | 370.2875 | 287125.4953 | 408559.0282 | 5.3734e-06 | 1.1229
3 | 85 | CONCLUIDO | 3.9184 | 25.52 | 19.83 | 12.14 | 0.18 | 98 | 168.97 | 51.39 | 1.75 | 96 | 30.83 | 21073.68 | 235.8 | 2196.67 | 150.03 | 53.93 | 45611.9 | 0.36 | 0.77 | 2.65 | 2.82 | 1 | 10 | 261.1733 | 371.6309 | 336.8187 | 261173.3076 | 371630.9227 | 5.6736e-06 | 1.0633
4 | 85 | CONCLUIDO | 4.0677 | 24.58 | 19.4 | 14.02 | 0.21 | 83 | 169.33 | 51.39 | 2 | 81 | 30.94 | 21118.46 | 227.71 | 2196.64 | 136.41 | 53.93 | 38872.48 | 0.4 | 0.79 | 2.61 | 2.39 | 1 | 10 | 244.4751 | 347.8706 | 315.2841 | 244475.1174 | 347870.5933 | 5.8898e-06 | 1.0242
5 | 85 | CONCLUIDO | 4.1883 | 23.88 | 19.06 | 15.89 | 0.24 | 72 | 169.7 | 51.39 | 2.25 | 70 | 31.05 | 21163.27 | 220.55 | 2196.91 | 125.34 | 53.93 | 33393.66 | 0.43 | 0.8 | 2.6 | 2.06 | 1 | 10 | 231.3803 | 329.2375 | 298.3964 | 231380.2556 | 329237.5422 | 6.0644e-06 | 0.995
6 | 85 | CONCLUIDO | 4.2905 | 23.31 | 18.8 | 17.9 | 0.26 | 63 | 170.06 | 51.39 | 2.5 | 61 | 31.17 | 21208.12 | 213.67 | 2196.88 | 116.98 | 53.93 | 29261.24 | 0.46 | 0.81 | 2.57 | 1.79 | 1 | 10 | 220.5551 | 313.8341 | 284.4359 | 220555.0846 | 313834.0988 | 6.2124e-06 | 0.97125
7 | 85 | CONCLUIDO | 4.3789 | 22.84 | 18.57 | 19.89 | 0.29 | 56 | 170.42 | 51.39 | 2.75 | 54 | 31.28 | 21253.01 | 207.96 | 2196.73 | 109.38 | 53.93 | 25495.54 | 0.49 | 0.82 | 2.56 | 1.56 | 1 | 10 | 211.7265 | 301.2716 | 273.0502 | 211726.4913 | 301271.6424 | 6.3404e-06 | 0.95167
8 | 85 | CONCLUIDO | 4.4507 | 22.47 | 18.4 | 22.08 | 0.31 | 50 | 170.79 | 51.39 | 3 | 48 | 31.4 | 21297.94 | 202.96 | 2196.79 | 103.72 | 53.93 | 22696.25 | 0.52 | 0.83 | 2.56 | 1.39 | 1 | 10 | 204.6616 | 291.2188 | 263.9391 | 204661.579 | 291218.7779 | 6.4443e-06 | 0.93625
9 | 85 | CONCLUIDO | 4.51 | 22.17 | 18.28 | 24.37 | 0.34 | 45 | 171.15 | 51.39 | 3.25 | 43 | 31.51 | 21342.91 | 197.99 | 2196.61 | 99.66 | 53.93 | 20689.83 | 0.54 | 0.84 | 2.55 | 1.27 | 1 | 10 | 198.5761 | 282.5596 | 256.091 | 198576.0858 | 282559.5565 | 6.5302e-06 | 0.92375
10 | 85 | CONCLUIDO | 4.5601 | 21.93 | 18.17 | 26.59 | 0.36 | 41 | 171.52 | 51.39 | 3.5 | 39 | 31.63 | 21387.92 | 192.82 | 2196.71 | 96.26 | 53.93 | 19011.74 | 0.56 | 0.84 | 2.54 | 1.16 | 1 | 10 | 192.9594 | 274.5674 | 248.8475 | 192959.3758 | 274567.3803 | 6.6027e-06 | 0.91375
11 | 85 | CONCLUIDO | 4.5975 | 21.75 | 18.09 | 28.56 | 0.39 | 38 | 171.88 | 51.39 | 3.75 | 36 | 31.74 | 21432.96 | 189.24 | 2196.66 | 93.56 | 53.93 | 17675.76 | 0.58 | 0.84 | 2.54 | 1.08 | 1 | 10 | 189.0149 | 268.9546 | 243.7605 | 189014.8575 | 268954.6131 | 6.6569e-06 | 0.90625
12 | 85 | CONCLUIDO | 4.6595 | 21.46 | 17.94 | 31.65 | 0.41 | 34 | 172.25 | 51.39 | 4 | 32 | 31.86 | 21478.05 | 183.89 | 2196.67 | 88.62 | 53.93 | 15226.66 | 0.61 | 0.85 | 2.53 | 0.93 | 1 | 10 | 182.8862 | 260.234 | 235.8568 | 182886.2466 | 260234.0384 | 6.7467e-06 | 0.89417
13 | 85 | CONCLUIDO | 4.6812 | 21.36 | 17.91 | 33.57 | 0.44 | 32 | 172.61 | 51.39 | 4.25 | 26 | 31.97 | 21523.17 | 178.64 | 2196.73 | 87.5 | 53.93 | 14673.89 | 0.62 | 0.85 | 2.53 | 0.9 | 1 | 10 | 178.9362 | 254.6134 | 230.7627 | 178936.2071 | 254613.415 | 6.7781e-06 | 0.89
14 | 85 | CONCLUIDO | 4.7082 | 21.24 | 17.85 | 35.7 | 0.46 | 30 | 172.98 | 51.39 | 4.5 | 21 | 32.09 | 21568.34 | 175.07 | 2196.69 | 85.38 | 53.93 | 13622.8 | 0.63 | 0.86 | 2.54 | 0.84 | 1 | 10 | 175.67 | 249.9659 | 226.5505 | 175670.03 | 249965.8787 | 6.8172e-06 | 0.885
15 | 85 | CONCLUIDO | 4.7213 | 21.18 | 17.83 | 36.88 | 0.49 | 29 | 173.35 | 51.39 | 4.75 | 14 | 32.2 | 21613.54 | 173.14 | 2196.71 | 84.47 | 53.93 | 13173.66 | 0.64 | 0.86 | 2.54 | 0.82 | 1 | 10 | 174.0196 | 247.6174 | 224.422 | 174019.5752 | 247617.3997 | 6.8362e-06 | 0.8825
16 | 85 | CONCLUIDO | 4.7325 | 21.13 | 17.81 | 38.16 | 0.51 | 28 | 173.71 | 51.39 | 5 | 4 | 32.32 | 21658.78 | 171.96 | 2197.01 | 83.71 | 53.93 | 12798.56 | 0.64 | 0.86 | 2.55 | 0.8 | 1 | 10 | 172.8708 | 245.9828 | 222.9405 | 172870.7923 | 245982.7638 | 6.8524e-06 | 0.88042
17 | 85 | CONCLUIDO | 4.7493 | 21.06 | 17.77 | 39.49 | 0.53 | 27 | 174.08 | 51.39 | 5.25 | 2 | 32.44 | 21704.07 | 171.2 | 2196.91 | 82.39 | 53.93 | 12143.18 | 0.65 | 0.86 | 2.54 | 0.76 | 1 | 10 | 171.691 | 244.304 | 221.419 | 171690.966 | 244303.9555 | 6.8767e-06 | 0.8775
18 | 85 | CONCLUIDO | 4.7473 | 21.06 | 17.78 | 39.5 | 0.56 | 27 | 174.45 | 51.39 | 5.5 | 0 | 32.56 | 21749.39 | 171.62 | 2196.73 | 82.33 | 53.93 | 12117.06 | 0.65 | 0.86 | 2.56 | 0.77 | 1 | 10 | 172.0322 | 244.7894 | 221.859 | 172032.1548 | 244789.4427 | 6.8738e-06 | 0.8775

## RESULTADOS_2
Unnamed: 0 | Volume de calda [L] | STATUS | Capacidade operacional [ha/h] | Tempo de missao [h] | Tempo util [h] | Tempo por voo [min] | Autonomia Projetada [h] | N° Voos | MTOW [kg] | Massa Estrutura [kg] | Combustível [kg] | Abastecimentos | Massa gerador | Potência gerador [W] | Combustível consumido [L] | Calda cons [L] | Distância percorrida [km] | Distância Pulverizando [km] | RTL ACUMULADO[m] | EOC [km/km] | EOC [h/h] | Tempo de manobra [h] | Tempo rtl_rtw [h] | V pulv [m/s] | V desloc [m/s] | Preço Total por ha Simples [R$/ha] | Preço Total por ha Presumido [R$/ha] | Preço Total por ha Real [R$/ha] | Preço Total Simples [R$] | Preço Total Presumido [R$] | Prod CAPEX [ha/R$] | Dias Trabalhados
0 | 20 | CONCLUIDO | 4.2656 | 23.44 | 20.34 | 10.99 | 0.34 | 111 | 51.33 | 24.83 | 1 | 0 | 5.51 | 6564.78 | 95.03 | 2197.09 | 161.96 | 53.93 | 51509.38 | 0.33 | 0.75 | 2.81 | 3.33 | 1 | 10 | 116.4699 | 165.7283 | 150.2038 | 116469.8875 | 165728.3134 | 1.1071e-05 | 0.97667

## RESULTADOS_22
Unnamed: 0 | Volume de calda [L] | STATUS | Capacidade operacional [ha/h] | Tempo de missao [h] | Tempo util [h] | Tempo por voo [min] | Autonomia Projetada [h] | N° Voos | MTOW [kg] | Massa Estrutura [kg] | Combustível [kg] | Abastecimentos | Massa gerador | Potência gerador [W] | Combustível consumido [L] | Calda cons [L] | Distância percorrida [km] | Distância Pulverizando [km] | RTL ACUMULADO[m] | EOC [km/km] | EOC [h/h] | Tempo de manobra [h] | Tempo rtl_rtw [h] | V pulv [m/s] | V desloc [m/s] | Preço Total por ha Simples [R$/ha] | Preço Total por ha Presumido [R$/ha] | Preço Total por ha Real [R$/ha] | Preço Total Simples [R$] | Preço Total Presumido [R$] | Prod CAPEX [ha/R$] | Dias Trabalhados
0 | 120 | CONCLUIDO | 2.4079 | 41.53 | 25.7 | 5.35 | 0.08 | 288 | 232.68 | 57.72 | 1 | 286 | 53.95 | 28931.02 | 396.66 | 2197.34 | 342.18 | 53.93 | 140735.64 | 0.16 | 0.59 | 2.97 | 8.69 | 1 | 10 | 673.4716 | 958.3018 | 868.5336 | 673471.5598 | 958301.8245 | 3.0337e-06 | 1.7304
1 | 120 | CONCLUIDO | 2.8495 | 35.09 | 23.05 | 6.75 | 0.1 | 205 | 233.1 | 57.72 | 1.25 | 203 | 54.13 | 28983.75 | 353.29 | 2197.41 | 255.83 | 53.93 | 97976.9 | 0.21 | 0.66 | 2.8 | 6.03 | 1 | 10 | 509.887 | 725.5328 | 657.569 | 509887.0408 | 725532.7629 | 3.5901e-06 | 1.4621
2 | 120 | CONCLUIDO | 3.1528 | 31.72 | 21.72 | 8.14 | 0.11 | 160 | 233.53 | 57.72 | 1.5 | 158 | 54.31 | 29036.54 | 330.79 | 2197.46 | 211.39 | 53.93 | 75977.63 | 0.26 | 0.7 | 2.76 | 4.71 | 1 | 10 | 433.4348 | 616.7467 | 558.9734 | 433434.8305 | 616746.7398 | 3.9723e-06 | 1.3217
3 | 120 | CONCLUIDO | 3.3904 | 29.49 | 20.82 | 9.53 | 0.13 | 131 | 233.96 | 57.72 | 1.75 | 129 | 54.49 | 29089.39 | 314.85 | 2197.38 | 182.33 | 53.93 | 61596.49 | 0.3 | 0.73 | 2.7 | 3.81 | 1 | 10 | 385.262 | 548.2002 | 496.848 | 385261.9939 | 548200.2414 | 4.2716e-06 | 1.2288
4 | 120 | CONCLUIDO | 3.5834 | 27.91 | 20.19 | 11.01 | 0.15 | 110 | 234.39 | 57.72 | 2 | 108 | 54.67 | 29142.31 | 303.27 | 2196.94 | 161.62 | 53.93 | 51346.71 | 0.33 | 0.76 | 2.67 | 3.18 | 1 | 10 | 352.4253 | 501.476 | 454.5006 | 352425.331 | 501476.0204 | 4.5148e-06 | 1.1629
5 | 120 | CONCLUIDO | 3.7322 | 26.79 | 19.76 | 12.48 | 0.17 | 95 | 234.82 | 57.72 | 2.25 | 93 | 54.85 | 29195.29 | 294.55 | 2196.86 | 147.62 | 53.93 | 44420.72 | 0.37 | 0.77 | 2.64 | 2.75 | 1 | 10 | 329.87 | 469.3814 | 425.4125 | 329870.0225 | 469381.4309 | 4.7023e-06 | 1.1162
6 | 120 | CONCLUIDO | 3.8523 | 25.96 | 19.42 | 13.87 | 0.19 | 84 | 235.25 | 57.72 | 2.5 | 82 | 55.03 | 29248.33 | 287.76 | 2197.03 | 136.85 | 53.93 | 39091.88 | 0.39 | 0.79 | 2.62 | 2.42 | 1 | 10 | 313.1494 | 445.5891 | 403.8489 | 313149.3574 | 445589.1212 | 4.8536e-06 | 1.0817
7 | 120 | CONCLUIDO | 3.9511 | 25.31 | 19.18 | 15.35 | 0.21 | 75 | 235.68 | 57.72 | 2.75 | 73 | 55.21 | 29301.44 | 281.86 | 2196.88 | 129.24 | 53.93 | 35327.82 | 0.42 | 0.8 | 2.6 | 2.18 | 1 | 10 | 300.1433 | 427.0824 | 387.0758 | 300143.2762 | 427082.3987 | 4.978e-06 | 1.0546
8 | 120 | CONCLUIDO | 4.0509 | 24.69 | 18.92 | 16.95 | 0.23 | 67 | 236.11 | 57.72 | 3 | 65 | 55.39 | 29354.61 | 275.84 | 2196.72 | 120.51 | 53.93 | 31004.68 | 0.45 | 0.81 | 2.6 | 1.92 | 1 | 10 | 287.5247 | 409.1271 | 370.8024 | 287524.7335 | 409127.1156 | 5.1038e-06 | 1.0288
9 | 120 | CONCLUIDO | 4.1303 | 24.21 | 18.72 | 18.42 | 0.24 | 61 | 236.54 | 57.72 | 3.25 | 59 | 55.57 | 29407.85 | 270.82 | 2196.8 | 114.47 | 53.93 | 28016.55 | 0.47 | 0.82 | 2.57 | 1.72 | 1 | 10 | 277.8018 | 395.2921 | 358.2634 | 277801.8148 | 395292.0982 | 5.2038e-06 | 1.0088
10 | 120 | CONCLUIDO | 4.1917 | 23.86 | 18.6 | 19.93 | 0.26 | 56 | 236.98 | 57.72 | 3.5 | 54 | 55.75 | 29461.15 | 267.18 | 2196.99 | 109.93 | 53.93 | 25769.96 | 0.49 | 0.82 | 2.58 | 1.59 | 1 | 10 | 270.7474 | 385.2542 | 349.1658 | 270747.4411 | 385254.2294 | 5.2812e-06 | 0.99417
11 | 120 | CONCLUIDO | 4.2406 | 23.58 | 18.5 | 21.35 | 0.28 | 52 | 237.41 | 57.72 | 3.75 | 50 | 55.93 | 29514.51 | 263.31 | 2196.7 | 107.02 | 53.93 | 24335.53 | 0.5 | 0.83 | 2.57 | 1.5 | 1 | 10 | 264.726 | 376.6862 | 341.4004 | 264726.0295 | 376686.1917 | 5.3428e-06 | 0.9825
12 | 120 | CONCLUIDO | 4.2995 | 23.26 | 18.36 | 22.95 | 0.3 | 48 | 237.84 | 57.72 | 4 | 46 | 56.12 | 29567.95 | 259.93 | 2196.64 | 102.72 | 53.93 | 22205.67 | 0.52 | 0.83 | 2.55 | 1.36 | 1 | 10 | 258.3637 | 367.633 | 333.1953 | 258363.6971 | 367633.0481 | 5.417e-06 | 0.96917
13 | 120 | CONCLUIDO | 4.3575 | 22.95 | 18.24 | 24.87 | 0.32 | 44 | 238.28 | 57.72 | 4.25 | 42 | 56.3 | 29621.44 | 254.94 | 2196.65 | 98.4 | 53.93 | 20063.68 | 0.55 | 0.84 | 2.55 | 1.23 | 1 | 10 | 251.3289 | 357.6231 | 324.123 | 251328.9239 | 357623.0694 | 5.4901e-06 | 0.95625
14 | 120 | CONCLUIDO | 4.3864 | 22.8 | 18.18 | 25.96 | 0.34 | 42 | 238.71 | 57.72 | 4.5 | 40 | 56.49 | 29675.01 | 252.36 | 2196.69 | 96.11 | 53.93 | 18928.24 | 0.56 | 0.84 | 2.55 | 1.17 | 1 | 10 | 247.8358 | 352.6526 | 319.6181 | 247835.7681 | 352652.5586 | 5.5265e-06 | 0.95
15 | 120 | CONCLUIDO | 4.4287 | 22.58 | 18.09 | 27.84 | 0.35 | 39 | 239.14 | 57.72 | 4.75 | 37 | 56.67 | 29728.63 | 248.05 | 2196.69 | 93.82 | 53.93 | 17801.47 | 0.57 | 0.84 | 2.54 | 1.09 | 1 | 10 | 242.4716 | 345.0198 | 312.7003 | 242471.6472 | 345019.7985 | 5.5798e-06 | 0.94083
16 | 120 | CONCLUIDO | 4.458 | 22.43 | 18.04 | 29.25 | 0.37 | 37 | 239.58 | 57.72 | 5 | 35 | 56.86 | 29782.33 | 246.19 | 2196.75 | 91.9 | 53.93 | 16847.96 | 0.59 | 0.85 | 2.54 | 1.03 | 1 | 10 | 239.5456 | 340.8562 | 308.9268 | 239545.5836 | 340856.2195 | 5.6167e-06 | 0.93458
17 | 120 | CONCLUIDO | 4.5091 | 22.18 | 17.92 | 31.62 | 0.39 | 34 | 240.02 | 57.72 | 5.25 | 32 | 57.04 | 29836.09 | 241.65 | 2196.65 | 88.23 | 53.93 | 15028.61 | 0.61 | 0.85 | 2.52 | 0.91 | 1 | 10 | 233.6227 | 332.4283 | 301.2883 | 233622.6648 | 332428.33 | 5.6811e-06 | 0.92417
18 | 120 | CONCLUIDO | 4.5191 | 22.13 | 17.92 | 32.57 | 0.41 | 33 | 240.45 | 57.72 | 5.5 | 31 | 57.23 | 29890.04 | 239.91 | 2196.63 | 87.85 | 53.93 | 14845.81 | 0.61 | 0.85 | 2.53 | 0.91 | 1 | 10 | 232.0795 | 330.2325 | 299.2982 | 232079.4779 | 330232.4855 | 5.6937e-06 | 0.92208
19 | 120 | CONCLUIDO | 4.5488 | 21.98 | 17.86 | 34.57 | 0.42 | 31 | 240.89 | 57.72 | 5.75 | 29 | 57.42 | 29943.94 | 236.47 | 2196.66 | 86.32 | 53.93 | 14087.36 | 0.62 | 0.86 | 2.52 | 0.86 | 1 | 10 | 228.2849 | 324.833 | 294.4045 | 228284.8624 | 324833.0193 | 5.7311e-06 | 0.91583
20 | 120 | CONCLUIDO | 4.5787 | 21.84 | 17.81 | 36.85 | 0.44 | 29 | 241.33 | 57.72 | 6 | 27 | 57.6 | 29997.9 | 234.15 | 2196.67 | 84.58 | 53.93 | 13231.96 | 0.64 | 0.86 | 2.52 | 0.8 | 1 | 10 | 225.2308 | 320.4873 | 290.4659 | 225230.7951 | 320487.3001 | 5.7688e-06 | 0.91
21 | 120 | CONCLUIDO | 4.5934 | 21.77 | 17.79 | 38.11 | 0.46 | 28 | 241.77 | 57.72 | 6.25 | 26 | 57.79 | 30051.93 | 231.23 | 2196.56 | 83.78 | 53.93 | 12835.21 | 0.64 | 0.86 | 2.52 | 0.78 | 1 | 10 | 222.7284 | 316.9265 | 287.2387 | 222728.384 | 316926.5482 | 5.7873e-06 | 0.90708
22 | 120 | CONCLUIDO | 4.6246 | 21.62 | 17.73 | 40.92 | 0.48 | 26 | 242.2 | 57.72 | 6.5 | 24 | 57.98 | 30106.03 | 226.07 | 2196.77 | 81.81 | 53.93 | 11862.26 | 0.66 | 0.86 | 2.52 | 0.72 | 1 | 10 | 217.9917 | 310.1866 | 281.1301 | 217991.7123 | 310186.6034 | 5.8266e-06 | 0.90083
23 | 120 | CONCLUIDO | 4.6417 | 21.54 | 17.7 | 42.47 | 0.49 | 25 | 242.64 | 57.72 | 6.75 | 23 | 58.17 | 30160.2 | 224.68 | 2196.61 | 80.75 | 53.93 | 11334.55 | 0.67 | 0.86 | 2.52 | 0.69 | 1 | 10 | 216.2633 | 307.7271 | 278.901 | 216263.2611 | 307727.1411 | 5.8481e-06 | 0.8975
24 | 120 | CONCLUIDO | 4.6581 | 21.47 | 17.67 | 44.16 | 0.51 | 24 | 243.08 | 57.72 | 7 | 21 | 58.36 | 30214.44 | 221.01 | 2196.79 | 79.74 | 53.93 | 10833.38 | 0.68 | 0.86 | 2.52 | 0.66 | 1 | 10 | 213.2748 | 303.4748 | 275.047 | 213274.8156 | 303474.797 | 5.8688e-06 | 0.89458
25 | 120 | CONCLUIDO | 4.6747 | 21.39 | 17.64 | 46.01 | 0.53 | 23 | 243.52 | 57.72 | 7.25 | 19 | 58.55 | 30268.74 | 218.14 | 2196.79 | 78.91 | 53.93 | 10426.88 | 0.68 | 0.87 | 2.51 | 0.63 | 1 | 10 | 210.7514 | 299.8841 | 271.7927 | 210751.3866 | 299884.1382 | 5.8897e-06 | 0.89125
26 | 120 | CONCLUIDO | 4.6918 | 21.31 | 17.6 | 48.01 | 0.55 | 22 | 243.96 | 57.72 | 7.5 | 18 | 58.74 | 30323.11 | 215.32 | 2196.76 | 77.88 | 53.93 | 9915.09 | 0.69 | 0.87 | 2.51 | 0.6 | 1 | 10 | 208.2102 | 296.2682 | 268.5155 | 208210.1727 | 296268.1727 | 5.9113e-06 | 0.88792
27 | 120 | CONCLUIDO | 4.7082 | 21.24 | 17.57 | 50.21 | 0.56 | 21 | 244.41 | 57.72 | 7.75 | 13 | 58.93 | 30377.55 | 212.49 | 2196.68 | 76.61 | 53.93 | 9286.87 | 0.7 | 0.87 | 2.52 | 0.57 | 1 | 10 | 205.7575 | 292.7781 | 265.3524 | 205757.4642 | 292778.144 | 5.9319e-06 | 0.885
28 | 120 | CONCLUIDO | 4.7031 | 21.26 | 17.6 | 50.28 | 0.58 | 21 | 244.85 | 57.72 | 8 | 10 | 59.12 | 30432.06 | 211.43 | 2196.77 | 77.43 | 53.93 | 9696.73 | 0.7 | 0.87 | 2.52 | 0.59 | 1 | 10 | 205.504 | 292.4175 | 265.0255 | 205504.0005 | 292417.4834 | 5.9255e-06 | 0.88583
29 | 120 | CONCLUIDO | 4.7221 | 21.18 | 17.56 | 52.67 | 0.6 | 20 | 245.29 | 57.72 | 8.25 | 6 | 59.32 | 30486.64 | 209.28 | 2196.69 | 75.77 | 53.93 | 8870.22 | 0.71 | 0.87 | 2.53 | 0.55 | 1 | 10 | 203.2981 | 289.2787 | 262.1807 | 203298.1246 | 289278.6798 | 5.9494e-06 | 0.8825
30 | 120 | CONCLUIDO | 4.7251 | 21.16 | 17.54 | 52.63 | 0.62 | 20 | 245.73 | 57.72 | 8.5 | 6 | 59.51 | 30541.29 | 209.33 | 2196.71 | 75.5 | 53.93 | 8734.6 | 0.71 | 0.87 | 2.52 | 0.54 | 1 | 10 | 203.1103 | 289.0114 | 261.9385 | 203110.303 | 289011.4232 | 5.9532e-06 | 0.88167
31 | 120 | CONCLUIDO | 4.7198 | 21.19 | 17.57 | 52.7 | 0.63 | 20 | 246.18 | 57.72 | 8.75 | 1 | 59.7 | 30596.01 | 210.01 | 2196.76 | 75.94 | 53.93 | 8955.17 | 0.71 | 0.87 | 2.53 | 0.56 | 1 | 10 | 203.8521 | 290.067 | 262.8952 | 203852.1262 | 290066.9844 | 5.9465e-06 | 0.88292
32 | 120 | CONCLUIDO | 4.7196 | 21.19 | 17.57 | 52.7 | 0.65 | 20 | 246.62 | 57.72 | 9 | 1 | 59.9 | 30650.8 | 210.18 | 2196.76 | 76 | 53.93 | 8982.47 | 0.71 | 0.87 | 2.53 | 0.56 | 1 | 10 | 203.9565 | 290.2156 | 263.0298 | 203956.5403 | 290215.5582 | 5.9463e-06 | 0.88292
33 | 120 | CONCLUIDO | 4.7193 | 21.19 | 17.57 | 52.71 | 0.67 | 20 | 247.07 | 57.72 | 9.25 | 0 | 60.09 | 30705.66 | 210.56 | 2196.76 | 76 | 53.93 | 8982.5 | 0.71 | 0.87 | 2.53 | 0.56 | 1 | 10 | 204.1839 | 290.5391 | 263.3231 | 204183.9265 | 290539.1125 | 5.9459e-06 | 0.88292

## RESULTADOS_27
Unnamed: 0 | Volume de calda [L] | STATUS | Capacidade operacional [ha/h] | Tempo de missao [h] | Tempo util [h] | Tempo por voo [min] | Autonomia Projetada [h] | N° Voos | MTOW [kg] | Massa Estrutura [kg] | Combustível [kg] | Abastecimentos | Massa gerador | Potência gerador [W] | Combustível consumido [L] | Calda cons [L] | Distância percorrida [km] | Distância Pulverizando [km] | RTL ACUMULADO[m] | EOC [km/km] | EOC [h/h] | Tempo de manobra [h] | Tempo rtl_rtw [h] | V pulv [m/s] | V desloc [m/s] | Preço Total por ha Simples [R$/ha] | Preço Total por ha Presumido [R$/ha] | Preço Total por ha Real [R$/ha] | Preço Total Simples [R$] | Preço Total Presumido [R$] | Prod CAPEX [ha/R$] | Dias Trabalhados
0 | 145 | CONCLUIDO | 1.9934 | 50.17 | 27.92 | 4.68 | 0.06 | 358 | 285.18 | 61.2 | 1 | 356 | 77.98 | 35406.83 | 492.25 | 2198.4 | 415.36 | 53.93 | 176973.33 | 0.13 | 0.55 | 3.07 | 10.91 | 1 | 10 | 986.3126 | 1403.4523 | 1271.9849 | 986312.6277 | 1403452.2719 | 2.3269e-06 | 2.0904
1 | 145 | CONCLUIDO | 2.4505 | 40.81 | 24.44 | 5.89 | 0.08 | 249 | 285.68 | 61.2 | 1.25 | 247 | 78.24 | 35468.6 | 428.85 | 2197.68 | 301.06 | 53.93 | 120371.35 | 0.18 | 0.63 | 2.89 | 7.43 | 1 | 10 | 702.6357 | 999.8003 | 906.1447 | 702635.6596 | 999800.251 | 2.8605e-06 | 1.7004
2 | 145 | CONCLUIDO | 2.7794 | 35.98 | 22.68 | 7.09 | 0.09 | 192 | 286.19 | 61.2 | 1.5 | 190 | 78.49 | 35530.47 | 396.21 | 2197.13 | 243.54 | 53.93 | 91896.19 | 0.22 | 0.67 | 2.79 | 5.67 | 1 | 10 | 574.4595 | 817.4148 | 740.844 | 574459.5069 | 817414.7602 | 3.2444e-06 | 1.4992
3 | 145 | CONCLUIDO | 3.0356 | 32.94 | 21.59 | 8.3 | 0.11 | 156 | 286.69 | 61.2 | 1.75 | 154 | 78.74 | 35592.57 | 375.31 | 2197.1 | 207.3 | 53.93 | 73954.57 | 0.26 | 0.71 | 2.75 | 4.58 | 1 | 10 | 499.9159 | 711.3446 | 644.7099 | 499915.9491 | 711344.6131 | 3.5435e-06 | 1.3725
4 | 145 | CONCLUIDO | 3.2451 | 30.82 | 20.81 | 9.53 | 0.12 | 131 | 287.19 | 61.2 | 2 | 129 | 78.99 | 35654.65 | 360.15 | 2197.07 | 182.19 | 53.93 | 61523.4 | 0.3 | 0.73 | 2.69 | 3.8 | 1 | 10 | 450.0437 | 640.38 | 580.3929 | 450043.7259 | 640380.0091 | 3.7881e-06 | 1.2842
5 | 145 | CONCLUIDO | 3.412 | 29.31 | 20.27 | 10.76 | 0.14 | 113 | 287.7 | 61.2 | 2.25 | 111 | 79.25 | 35716.83 | 349.19 | 2197.06 | 164.31 | 53.93 | 52676.41 | 0.33 | 0.75 | 2.67 | 3.26 | 1 | 10 | 416.0838 | 592.0575 | 536.5969 | 416083.8046 | 592057.4719 | 3.9829e-06 | 1.2212
6 | 145 | CONCLUIDO | 3.5505 | 28.16 | 19.88 | 12.05 | 0.15 | 99 | 288.2 | 61.2 | 2.5 | 97 | 79.5 | 35779.11 | 341.06 | 2196.8 | 151.96 | 53.93 | 46569.14 | 0.35 | 0.77 | 2.64 | 2.87 | 1 | 10 | 391.4051 | 556.9414 | 504.7703 | 391405.0796 | 556941.4127 | 4.1446e-06 | 1.1733
7 | 145 | CONCLUIDO | 3.6739 | 27.22 | 19.53 | 13.31 | 0.17 | 88 | 288.71 | 61.2 | 2.75 | 86 | 79.76 | 35841.5 | 333.09 | 2196.96 | 140.44 | 53.93 | 40863.68 | 0.38 | 0.78 | 2.62 | 2.52 | 1 | 10 | 370.4465 | 527.1188 | 477.7414 | 370446.4931 | 527118.8442 | 4.2886e-06 | 1.1342
8 | 145 | CONCLUIDO | 3.7631 | 26.57 | 19.31 | 14.49 | 0.18 | 80 | 289.21 | 61.2 | 3 | 78 | 80.02 | 35903.99 | 328.2 | 2196.84 | 133.26 | 53.93 | 37313.65 | 0.4 | 0.79 | 2.62 | 2.31 | 1 | 10 | 356.9568 | 507.924 | 460.3446 | 356956.8453 | 507924.041 | 4.3927e-06 | 1.1071
9 | 145 | CONCLUIDO | 3.8512 | 25.97 | 19.08 | 15.68 | 0.2 | 73 | 289.72 | 61.2 | 3.25 | 71 | 80.27 | 35966.59 | 322.61 | 2196.79 | 125.84 | 53.93 | 33639.22 | 0.43 | 0.8 | 2.6 | 2.08 | 1 | 10 | 343.6535 | 488.9943 | 443.1881 | 343653.5007 | 488994.3338 | 4.4956e-06 | 1.0821
10 | 145 | CONCLUIDO | 3.9217 | 25.5 | 18.94 | 16.96 | 0.21 | 67 | 290.23 | 61.2 | 3.5 | 65 | 80.53 | 36029.29 | 318.47 | 2196.9 | 121.58 | 53.93 | 31541.9 | 0.44 | 0.81 | 2.58 | 1.93 | 1 | 10 | 333.9046 | 475.1224 | 430.6156 | 333904.6055 | 475122.3537 | 4.5779e-06 | 1.0625
11 | 145 | CONCLUIDO | 4.0032 | 24.98 | 18.74 | 18.44 | 0.23 | 61 | 290.74 | 61.2 | 3.75 | 59 | 80.79 | 36092.1 | 313.77 | 2196.79 | 114.96 | 53.93 | 28260.02 | 0.47 | 0.81 | 2.58 | 1.74 | 1 | 10 | 322.9146 | 459.4844 | 416.4425 | 322914.593 | 459484.3526 | 4.673e-06 | 1.0408
12 | 145 | CONCLUIDO | 4.0553 | 24.66 | 18.64 | 19.62 | 0.24 | 57 | 291.25 | 61.2 | 4 | 55 | 81.05 | 36155.02 | 310.34 | 2196.78 | 111.59 | 53.93 | 26595.54 | 0.48 | 0.82 | 2.57 | 1.63 | 1 | 10 | 315.9897 | 449.6307 | 407.5119 | 315989.7049 | 449630.7325 | 4.7338e-06 | 1.0275
13 | 145 | CONCLUIDO | 4.111 | 24.32 | 18.52 | 20.97 | 0.26 | 53 | 291.76 | 61.2 | 4.25 | 51 | 81.31 | 36218.04 | 306.78 | 2196.91 | 107.59 | 53.93 | 24612.37 | 0.5 | 0.82 | 2.56 | 1.51 | 1 | 10 | 308.778 | 439.369 | 398.2114 | 308778.0262 | 439369.0299 | 4.7988e-06 | 1.0133
14 | 145 | CONCLUIDO | 4.1571 | 24.06 | 18.41 | 22.09 | 0.27 | 50 | 292.27 | 61.2 | 4.5 | 48 | 81.57 | 36281.16 | 303.05 | 2196.77 | 104.01 | 53.93 | 22839.69 | 0.52 | 0.83 | 2.56 | 1.41 | 1 | 10 | 302.4026 | 430.2973 | 389.9895 | 302402.6349 | 430297.3043 | 4.8527e-06 | 1.0025
15 | 145 | CONCLUIDO | 4.2004 | 23.81 | 18.33 | 23.39 | 0.29 | 47 | 292.79 | 61.2 | 4.75 | 45 | 81.84 | 36344.4 | 300.38 | 2196.58 | 101.54 | 53.93 | 21622.33 | 0.53 | 0.83 | 2.55 | 1.32 | 1 | 10 | 297.0753 | 422.7169 | 383.1192 | 297075.3145 | 422716.9087 | 4.9032e-06 | 0.99208
16 | 145 | CONCLUIDO | 4.2429 | 23.57 | 18.25 | 24.88 | 0.3 | 44 | 293.3 | 61.2 | 5 | 42 | 82.1 | 36407.75 | 297.2 | 2196.61 | 98.58 | 53.93 | 20153.66 | 0.55 | 0.84 | 2.55 | 1.24 | 1 | 10 | 291.7005 | 415.0689 | 376.1876 | 291700.4573 | 415068.8717 | 4.9528e-06 | 0.98208
17 | 145 | CONCLUIDO | 4.2765 | 23.38 | 18.17 | 25.96 | 0.32 | 42 | 293.81 | 61.2 | 5.25 | 40 | 82.36 | 36471.2 | 294.76 | 2196.65 | 96.07 | 53.93 | 18912.36 | 0.56 | 0.84 | 2.55 | 1.17 | 1 | 10 | 287.4866 | 409.0729 | 370.7532 | 287486.6022 | 409072.8575 | 4.992e-06 | 0.97417
18 | 145 | CONCLUIDO | 4.3225 | 23.14 | 18.08 | 27.82 | 0.33 | 39 | 294.33 | 61.2 | 5.5 | 37 | 82.63 | 36534.76 | 291.03 | 2196.79 | 93.36 | 53.93 | 17570.96 | 0.58 | 0.84 | 2.54 | 1.08 | 1 | 10 | 281.6877 | 400.8214 | 363.2747 | 281687.669 | 400821.3906 | 5.0457e-06 | 0.96417
19 | 145 | CONCLUIDO | 4.3334 | 23.08 | 18.08 | 28.55 | 0.35 | 38 | 294.84 | 61.2 | 5.75 | 36 | 82.9 | 36598.44 | 289.87 | 2196.65 | 93.55 | 53.93 | 17668.8 | 0.58 | 0.84 | 2.53 | 1.07 | 1 | 10 | 280.2663 | 398.7989 | 361.4417 | 280266.3147 | 398798.9052 | 5.0585e-06 | 0.96167
20 | 145 | CONCLUIDO | 4.3631 | 22.92 | 18.03 | 30.05 | 0.36 | 36 | 295.36 | 61.2 | 6 | 34 | 83.16 | 36662.22 | 287.01 | 2196.69 | 91.86 | 53.93 | 16834.2 | 0.59 | 0.85 | 2.53 | 1.02 | 1 | 10 | 276.3662 | 393.2494 | 356.412 | 276366.2205 | 393249.3503 | 5.0931e-06 | 0.955
21 | 145 | CONCLUIDO | 4.4005 | 22.72 | 17.94 | 31.66 | 0.38 | 34 | 295.88 | 61.2 | 6.25 | 32 | 83.43 | 36726.12 | 285.27 | 2196.66 | 88.92 | 53.93 | 15375.8 | 0.61 | 0.85 | 2.53 | 0.94 | 1 | 10 | 272.526 | 387.785 | 351.4595 | 272526.0024 | 387784.9948 | 5.1368e-06 | 0.94667
22 | 145 | CONCLUIDO | 4.416 | 22.64 | 17.92 | 32.58 | 0.39 | 33 | 296.4 | 61.2 | 6.5 | 31 | 83.7 | 36790.13 | 282.52 | 2196.79 | 87.98 | 53.93 | 14912.14 | 0.61 | 0.85 | 2.53 | 0.91 | 1 | 10 | 269.812 | 383.9232 | 347.9595 | 269812.0255 | 383923.1999 | 5.1549e-06 | 0.94333
23 | 145 | CONCLUIDO | 4.4471 | 22.49 | 17.87 | 34.58 | 0.4 | 31 | 296.92 | 61.2 | 6.75 | 29 | 83.97 | 36854.25 | 279.44 | 2196.67 | 86.29 | 53.93 | 14073.97 | 0.62 | 0.85 | 2.53 | 0.86 | 1 | 10 | 265.8436 | 378.2764 | 342.8416 | 265843.5668 | 378276.3672 | 5.1912e-06 | 0.93708
24 | 145 | CONCLUIDO | 4.4637 | 22.4 | 17.84 | 35.67 | 0.42 | 30 | 297.44 | 61.2 | 7 | 28 | 84.24 | 36918.48 | 277.23 | 2196.66 | 85.42 | 53.93 | 13646.1 | 0.63 | 0.86 | 2.52 | 0.83 | 1 | 10 | 263.3885 | 374.783 | 339.6755 | 263388.5265 | 374783.0206 | 5.2106e-06 | 0.93333
25 | 145 | CONCLUIDO | 4.4807 | 22.32 | 17.81 | 36.84 | 0.43 | 29 | 297.96 | 61.2 | 7.25 | 27 | 84.51 | 36982.83 | 274.83 | 2196.71 | 84.36 | 53.93 | 13121.6 | 0.64 | 0.86 | 2.53 | 0.8 | 1 | 10 | 260.8201 | 371.1284 | 336.3632 | 260820.1479 | 371128.4017 | 5.2304e-06 | 0.93
26 | 145 | CONCLUIDO | 4.5166 | 22.14 | 17.74 | 39.41 | 0.45 | 27 | 298.48 | 61.2 | 7.5 | 25 | 84.79 | 37047.29 | 271.9 | 2196.62 | 81.95 | 53.93 | 11924.92 | 0.66 | 0.86 | 2.53 | 0.73 | 1 | 10 | 256.6868 | 365.247 | 331.0327 | 256686.8432 | 365247.005 | 5.2723e-06 | 0.9225
27 | 145 | CONCLUIDO | 4.5306 | 22.07 | 17.72 | 40.9 | 0.46 | 26 | 299.01 | 61.2 | 7.75 | 24 | 85.06 | 37111.87 | 269.64 | 2196.61 | 81.51 | 53.93 | 11709.79 | 0.66 | 0.86 | 2.52 | 0.72 | 1 | 10 | 254.4686 | 362.0906 | 328.172 | 254468.5993 | 362090.6027 | 5.2887e-06 | 0.91958
28 | 145 | CONCLUIDO | 4.5443 | 22.01 | 17.71 | 42.5 | 0.48 | 25 | 299.53 | 61.2 | 8 | 23 | 85.33 | 37176.68 | 267.97 | 2196.56 | 81.13 | 53.93 | 11524.97 | 0.66 | 0.86 | 2.52 | 0.7 | 1 | 10 | 252.6786 | 359.5435 | 325.8636 | 252678.5847 | 359543.5401 | 5.3046e-06 | 0.91708
29 | 145 | CONCLUIDO | 4.5477 | 21.99 | 17.69 | 42.46 | 0.49 | 25 | 300.06 | 61.2 | 8.25 | 23 | 85.61 | 37241.49 | 266.04 | 2196.62 | 80.76 | 53.93 | 11337.55 | 0.67 | 0.86 | 2.52 | 0.69 | 1 | 10 | 251.2602 | 357.5253 | 324.0343 | 251260.1841 | 357525.2575 | 5.3086e-06 | 0.91625
30 | 145 | CONCLUIDO | 4.5608 | 21.93 | 17.68 | 44.21 | 0.5 | 24 | 300.59 | 61.2 | 8.5 | 22 | 85.89 | 37306.42 | 264.57 | 2196.76 | 80.23 | 53.93 | 11077.47 | 0.67 | 0.86 | 2.52 | 0.68 | 1 | 10 | 249.6349 | 355.2125 | 321.9383 | 249634.8568 | 355212.5331 | 5.3239e-06 | 0.91375
31 | 145 | CONCLUIDO | 4.5814 | 21.83 | 17.64 | 46.01 | 0.52 | 23 | 301.11 | 61.2 | 8.75 | 21 | 86.16 | 37371.47 | 262.42 | 2196.61 | 78.89 | 53.93 | 10414.16 | 0.68 | 0.87 | 2.52 | 0.63 | 1 | 10 | 247.0745 | 351.5693 | 318.6363 | 247074.488 | 351569.3115 | 5.348e-06 | 0.90958
32 | 145 | CONCLUIDO | 4.6001 | 21.74 | 17.6 | 48.01 | 0.53 | 22 | 301.64 | 61.2 | 9 | 20 | 86.44 | 37436.63 | 259.8 | 2196.56 | 78.01 | 53.93 | 9977.86 | 0.69 | 0.87 | 2.51 | 0.6 | 1 | 10 | 244.3647 | 347.7135 | 315.1417 | 244364.703 | 347713.4815 | 5.3698e-06 | 0.90583
33 | 145 | CONCLUIDO | 4.6187 | 21.65 | 17.57 | 50.2 | 0.55 | 21 | 302.17 | 61.2 | 9.25 | 19 | 86.72 | 37501.91 | 256.58 | 2196.69 | 76.6 | 53.93 | 9281.77 | 0.7 | 0.87 | 2.51 | 0.56 | 1 | 10 | 241.3815 | 343.4685 | 311.2944 | 241381.4559 | 343468.5344 | 5.3915e-06 | 0.90208
34 | 145 | CONCLUIDO | 4.6201 | 21.64 | 17.56 | 50.18 | 0.56 | 21 | 302.7 | 61.2 | 9.5 | 19 | 87 | 37567.32 | 254.71 | 2196.59 | 76.63 | 53.93 | 9292.43 | 0.7 | 0.87 | 2.51 | 0.56 | 1 | 10 | 240.1792 | 341.7578 | 309.7438 | 240179.1695 | 341757.7668 | 5.3931e-06 | 0.90167
35 | 145 | CONCLUIDO | 4.6326 | 21.59 | 17.56 | 52.68 | 0.57 | 20 | 303.23 | 61.2 | 9.75 | 18 | 87.28 | 37632.84 | 251.13 | 2196.62 | 76.17 | 53.93 | 9070.13 | 0.71 | 0.87 | 2.51 | 0.55 | 1 | 10 | 237.4738 | 337.9082 | 306.2549 | 237473.79 | 337908.2055 | 5.4077e-06 | 0.89958
36 | 145 | CONCLUIDO | 4.6495 | 21.51 | 17.53 | 55.37 | 0.59 | 19 | 303.76 | 61.2 | 10 | 17 | 87.57 | 37698.48 | 250.59 | 2196.57 | 75.61 | 53.93 | 8794.83 | 0.71 | 0.87 | 2.51 | 0.53 | 1 | 10 | 236.1643 | 336.0449 | 304.5661 | 236164.2791 | 336044.8653 | 5.4275e-06 | 0.89625
37 | 145 | CONCLUIDO | 4.6503 | 21.5 | 17.53 | 55.36 | 0.6 | 19 | 304.3 | 61.2 | 10.25 | 15 | 87.85 | 37764.25 | 246.77 | 2196.65 | 75.28 | 53.93 | 8628.38 | 0.72 | 0.87 | 2.51 | 0.53 | 1 | 10 | 233.927 | 332.8613 | 301.6808 | 233926.9646 | 332861.3269 | 5.4284e-06 | 0.89583
38 | 145 | CONCLUIDO | 4.6695 | 21.42 | 17.5 | 58.32 | 0.61 | 18 | 304.83 | 61.2 | 10.5 | 12 | 88.13 | 37830.13 | 245.09 | 2196.56 | 74.2 | 53.93 | 8095.27 | 0.73 | 0.87 | 2.51 | 0.49 | 1 | 10 | 231.8735 | 329.9393 | 299.0325 | 231873.4666 | 329939.3462 | 5.4508e-06 | 0.8925
39 | 145 | CONCLUIDO | 4.6697 | 21.41 | 17.5 | 58.32 | 0.63 | 18 | 305.37 | 61.2 | 10.75 | 12 | 88.42 | 37896.14 | 244.84 | 2196.59 | 74.15 | 53.93 | 8067.41 | 0.73 | 0.87 | 2.51 | 0.49 | 1 | 10 | 231.7166 | 329.7162 | 298.8303 | 231716.6382 | 329716.1905 | 5.451e-06 | 0.89208
40 | 145 | CONCLUIDO | 4.6906 | 21.32 | 17.45 | 61.6 | 0.64 | 17 | 305.9 | 61.2 | 11 | 10 | 88.7 | 37962.28 | 240.97 | 2196.56 | 72.75 | 53.93 | 7374.03 | 0.74 | 0.87 | 2.51 | 0.45 | 1 | 10 | 228.2571 | 324.7936 | 294.3687 | 228257.1279 | 324793.555 | 5.4754e-06 | 0.88833
41 | 145 | CONCLUIDO | 4.6862 | 21.34 | 17.47 | 61.67 | 0.65 | 17 | 306.44 | 61.2 | 11.25 | 5 | 88.99 | 38028.53 | 241.61 | 2196.74 | 73.21 | 53.93 | 7606.25 | 0.74 | 0.87 | 2.52 | 0.47 | 1 | 10 | 228.9276 | 325.7475 | 295.2334 | 228927.5609 | 325747.5332 | 5.4703e-06 | 0.88917
42 | 145 | CONCLUIDO | 4.6855 | 21.34 | 17.48 | 61.68 | 0.67 | 17 | 306.98 | 61.2 | 11.5 | 5 | 89.28 | 38094.91 | 241.95 | 2196.59 | 73.29 | 53.93 | 7646.84 | 0.74 | 0.87 | 2.52 | 0.47 | 1 | 10 | 229.2003 | 326.1356 | 295.585 | 229200.2528 | 326135.5542 | 5.4695e-06 | 0.88917
43 | 145 | CONCLUIDO | 4.6871 | 21.34 | 17.47 | 61.66 | 0.68 | 17 | 307.52 | 61.2 | 11.75 | 3 | 89.57 | 38161.42 | 241.03 | 2196.63 | 73.03 | 53.93 | 7513.89 | 0.74 | 0.87 | 2.52 | 0.46 | 1 | 10 | 228.5551 | 325.2175 | 294.753 | 228555.084 | 325217.5253 | 5.4713e-06 | 0.88917
44 | 145 | CONCLUIDO | 4.6865 | 21.34 | 17.47 | 61.67 | 0.69 | 17 | 308.06 | 61.2 | 12 | 2 | 89.86 | 38228.06 | 241.22 | 2196.62 | 72.88 | 53.93 | 7441.34 | 0.74 | 0.87 | 2.53 | 0.47 | 1 | 10 | 228.6913 | 325.4113 | 294.9287 | 228691.2962 | 325411.3454 | 5.4706e-06 | 0.88917
45 | 145 | CONCLUIDO | 4.6865 | 21.34 | 17.47 | 61.67 | 0.71 | 17 | 308.6 | 61.2 | 12.25 | 2 | 90.15 | 38294.82 | 241.35 | 2196.65 | 73.11 | 53.93 | 7553.74 | 0.74 | 0.87 | 2.52 | 0.47 | 1 | 10 | 228.7654 | 325.5168 | 295.0242 | 228765.3895 | 325516.7749 | 5.4706e-06 | 0.88917
46 | 145 | CONCLUIDO | 4.6851 | 21.34 | 17.48 | 61.69 | 0.72 | 17 | 309.14 | 61.2 | 12.5 | 1 | 90.44 | 38361.7 | 241.65 | 2196.76 | 73.29 | 53.93 | 7646.65 | 0.74 | 0.87 | 2.52 | 0.47 | 1 | 10 | 229.0479 | 325.9188 | 295.3885 | 229047.8924 | 325918.7562 | 5.469e-06 | 0.88917
47 | 145 | CONCLUIDO | 4.6829 | 21.35 | 17.49 | 61.73 | 0.73 | 17 | 309.68 | 61.2 | 12.75 | 0 | 90.74 | 38428.72 | 242.1 | 2196.59 | 73.48 | 53.93 | 7741.64 | 0.73 | 0.87 | 2.52 | 0.48 | 1 | 10 | 229.4579 | 326.5021 | 295.9173 | 229457.8597 | 326502.1104 | 5.4664e-06 | 0.88958

## RESULTADOS_11
Unnamed: 0 | Volume de calda [L] | STATUS | Capacidade operacional [ha/h] | Tempo de missao [h] | Tempo util [h] | Tempo por voo [min] | Autonomia Projetada [h] | N° Voos | MTOW [kg] | Massa Estrutura [kg] | Combustível [kg] | Abastecimentos | Massa gerador | Potência gerador [W] | Combustível consumido [L] | Calda cons [L] | Distância percorrida [km] | Distância Pulverizando [km] | RTL ACUMULADO[m] | EOC [km/km] | EOC [h/h] | Tempo de manobra [h] | Tempo rtl_rtw [h] | V pulv [m/s] | V desloc [m/s] | Preço Total por ha Simples [R$/ha] | Preço Total por ha Presumido [R$/ha] | Preço Total por ha Real [R$/ha] | Preço Total Simples [R$] | Preço Total Presumido [R$] | Prod CAPEX [ha/R$] | Dias Trabalhados
0 | 65 | CONCLUIDO | 3.4991 | 28.58 | 21.88 | 7.91 | 0.13 | 166 | 133.21 | 46.47 | 1 | 164 | 20.75 | 16663.42 | 228.35 | 2197.14 | 217.24 | 53.93 | 78877.25 | 0.25 | 0.7 | 2.75 | 4.87 | 1 | 10 | 285.5016 | 406.2483 | 368.1933 | 285501.5857 | 406248.3211 | 5.6455e-06 | 1.1908
1 | 65 | CONCLUIDO | 3.8364 | 26.07 | 20.56 | 10.11 | 0.17 | 122 | 133.55 | 46.47 | 1.25 | 120 | 20.83 | 16704.7 | 210.41 | 2196.85 | 174.01 | 53.93 | 57479.9 | 0.31 | 0.74 | 2.69 | 3.56 | 1 | 10 | 242.6323 | 345.2484 | 312.9075 | 242632.311 | 345248.4116 | 6.1897e-06 | 1.0862
2 | 65 | CONCLUIDO | 4.0709 | 24.56 | 19.77 | 12.36 | 0.2 | 96 | 133.88 | 46.47 | 1.5 | 94 | 20.91 | 16746.01 | 198.3 | 2196.8 | 148.34 | 53.93 | 44774.37 | 0.36 | 0.77 | 2.63 | 2.76 | 1 | 10 | 217.7399 | 309.8283 | 280.8053 | 217739.8802 | 309828.2643 | 6.568e-06 | 1.0233
3 | 65 | CONCLUIDO | 4.2392 | 23.59 | 19.26 | 14.63 | 0.23 | 79 | 134.22 | 46.47 | 1.75 | 77 | 21 | 16787.35 | 188.78 | 2197.03 | 131.71 | 53.93 | 36543.82 | 0.41 | 0.79 | 2.6 | 2.25 | 1 | 10 | 201.1531 | 286.2264 | 259.4144 | 201153.0748 | 286226.4275 | 6.8396e-06 | 0.98292
4 | 65 | CONCLUIDO | 4.3686 | 22.89 | 18.91 | 17.19 | 0.26 | 66 | 134.55 | 46.47 | 2 | 64 | 21.09 | 16828.84 | 181.02 | 2196.76 | 120.41 | 53.93 | 30957.59 | 0.45 | 0.81 | 2.59 | 1.91 | 1 | 10 | 189.2292 | 269.2595 | 244.0369 | 189229.1595 | 269259.5496 | 7.0483e-06 | 0.95375
5 | 65 | CONCLUIDO | 4.47 | 22.37 | 18.64 | 19.62 | 0.29 | 57 | 134.89 | 46.47 | 2.25 | 55 | 21.17 | 16870.25 | 174.24 | 2196.93 | 111.52 | 53.93 | 26557.39 | 0.48 | 0.82 | 2.57 | 1.63 | 1 | 10 | 179.9651 | 256.0775 | 232.0896 | 179965.1019 | 256077.4587 | 7.2119e-06 | 0.93208
6 | 65 | CONCLUIDO | 4.5653 | 21.9 | 18.39 | 22.52 | 0.33 | 49 | 135.22 | 46.47 | 2.5 | 47 | 21.26 | 16911.68 | 167.06 | 2196.68 | 103.55 | 53.93 | 22615.18 | 0.52 | 0.83 | 2.55 | 1.38 | 1 | 10 | 171.1727 | 243.5666 | 220.7506 | 171172.7447 | 243566.5636 | 7.3657e-06 | 0.9125
7 | 65 | CONCLUIDO | 4.6396 | 21.55 | 18.2 | 25.4 | 0.36 | 43 | 135.56 | 46.47 | 2.75 | 39 | 21.34 | 16953.14 | 160.37 | 2196.78 | 97.23 | 53.93 | 19486.76 | 0.55 | 0.84 | 2.55 | 1.2 | 1 | 10 | 163.9575 | 233.2998 | 211.4456 | 163957.5068 | 233299.7966 | 7.4856e-06 | 0.89792
8 | 65 | CONCLUIDO | 4.6831 | 21.35 | 18.11 | 27.86 | 0.39 | 39 | 135.9 | 46.47 | 3 | 25 | 21.43 | 16994.64 | 154.14 | 2196.66 | 93.77 | 53.93 | 17774.37 | 0.58 | 0.84 | 2.56 | 1.11 | 1 | 10 | 158.5911 | 225.6638 | 204.5249 | 158591.0864 | 225663.7645 | 7.5558e-06 | 0.88958
9 | 65 | CONCLUIDO | 4.7129 | 21.22 | 18.06 | 30.1 | 0.42 | 36 | 136.23 | 46.47 | 3.25 | 9 | 21.52 | 17036.16 | 151.32 | 2196.62 | 91.4 | 53.93 | 16605.76 | 0.59 | 0.85 | 2.57 | 1.05 | 1 | 10 | 155.8334 | 221.7397 | 200.9684 | 155833.3569 | 221739.7128 | 7.6038e-06 | 0.88417
10 | 65 | CONCLUIDO | 4.7136 | 21.22 | 18.05 | 30.09 | 0.45 | 36 | 136.57 | 46.47 | 3.5 | 5 | 21.6 | 17077.72 | 151.57 | 2196.77 | 91.14 | 53.93 | 16474.16 | 0.59 | 0.85 | 2.58 | 1.05 | 1 | 10 | 155.9201 | 221.8632 | 201.0803 | 155920.1217 | 221863.1729 | 7.605e-06 | 0.88417
11 | 65 | CONCLUIDO | 4.7307 | 21.14 | 18.01 | 30.87 | 0.48 | 35 | 136.91 | 46.47 | 3.75 | 0 | 21.69 | 17119.3 | 151.2 | 2196.6 | 89.58 | 53.93 | 15697.44 | 0.6 | 0.85 | 2.57 | 1 | 1 | 10 | 155.018 | 220.5795 | 199.9169 | 155018.0066 | 220579.5276 | 7.6326e-06 | 0.88083

## RESULTADOS_24
Unnamed: 0 | Volume de calda [L] | STATUS | Capacidade operacional [ha/h] | Tempo de missao [h] | Tempo util [h] | Tempo por voo [min] | Autonomia Projetada [h] | N° Voos | MTOW [kg] | Massa Estrutura [kg] | Combustível [kg] | Abastecimentos | Massa gerador | Potência gerador [W] | Combustível consumido [L] | Calda cons [L] | Distância percorrida [km] | Distância Pulverizando [km] | RTL ACUMULADO[m] | EOC [km/km] | EOC [h/h] | Tempo de manobra [h] | Tempo rtl_rtw [h] | V pulv [m/s] | V desloc [m/s] | Preço Total por ha Simples [R$/ha] | Preço Total por ha Presumido [R$/ha] | Preço Total por ha Real [R$/ha] | Preço Total Simples [R$] | Preço Total Presumido [R$] | Prod CAPEX [ha/R$] | Dias Trabalhados
0 | 130 | CONCLUIDO | 2.2392 | 44.66 | 26.5 | 5.06 | 0.07 | 314 | 252.85 | 59.19 | 1 | 312 | 62.65 | 31418.63 | 432.08 | 2197.88 | 369.19 | 53.93 | 154108.14 | 0.15 | 0.58 | 2.98 | 9.49 | 1 | 10 | 781.4108 | 1111.8916 | 1007.736 | 781410.7873 | 1111891.6193 | 2.7316e-06 | 1.8608
1 | 130 | CONCLUIDO | 2.6838 | 37.26 | 23.6 | 6.38 | 0.09 | 222 | 253.3 | 59.19 | 1.25 | 220 | 62.86 | 31474.5 | 382.61 | 2197.5 | 273.75 | 53.93 | 106850.68 | 0.2 | 0.65 | 2.84 | 6.59 | 1 | 10 | 580.5619 | 826.098 | 748.7139 | 580561.8878 | 826098.0114 | 3.2739e-06 | 1.5525
2 | 130 | CONCLUIDO | 3.0048 | 33.28 | 22.07 | 7.7 | 0.11 | 172 | 253.75 | 59.19 | 1.5 | 170 | 63.06 | 31530.44 | 355.55 | 2197.04 | 223.61 | 53.93 | 82030.29 | 0.24 | 0.69 | 2.76 | 5.06 | 1 | 10 | 483.9709 | 688.656 | 624.1466 | 483970.9295 | 688655.9915 | 3.6655e-06 | 1.3867
3 | 130 | CONCLUIDO | 3.2552 | 30.72 | 21.07 | 9.03 | 0.12 | 140 | 254.21 | 59.19 | 1.75 | 138 | 63.26 | 31586.46 | 337.58 | 2196.96 | 191.01 | 53.93 | 65888.33 | 0.28 | 0.72 | 2.7 | 4.06 | 1 | 10 | 425.7293 | 605.7823 | 549.0361 | 425729.281 | 605782.2944 | 3.971e-06 | 1.28
4 | 130 | CONCLUIDO | 3.4372 | 29.09 | 20.47 | 10.32 | 0.14 | 119 | 254.66 | 59.19 | 2 | 117 | 63.47 | 31642.55 | 326.28 | 2196.88 | 171.2 | 53.93 | 56089.06 | 0.31 | 0.75 | 2.67 | 3.46 | 1 | 10 | 390.8546 | 556.1581 | 504.0604 | 390854.5879 | 556158.1024 | 4.193e-06 | 1.2121
5 | 130 | CONCLUIDO | 3.6069 | 27.72 | 19.93 | 11.73 | 0.16 | 102 | 255.12 | 59.19 | 2.25 | 100 | 63.67 | 31698.72 | 315.64 | 2197.11 | 153.42 | 53.93 | 47284.78 | 0.35 | 0.77 | 2.65 | 2.92 | 1 | 10 | 361.5432 | 514.4502 | 466.2594 | 361543.2453 | 514450.1598 | 4.4e-06 | 1.155
6 | 130 | CONCLUIDO | 3.7306 | 26.81 | 19.6 | 13.07 | 0.17 | 90 | 255.57 | 59.19 | 2.5 | 88 | 63.88 | 31754.97 | 308.4 | 2196.98 | 143.09 | 53.93 | 42180.89 | 0.38 | 0.78 | 2.62 | 2.59 | 1 | 10 | 342.5848 | 487.4737 | 441.8099 | 342584.805 | 487473.6563 | 4.5509e-06 | 1.1171
7 | 130 | CONCLUIDO | 3.845 | 26.01 | 19.29 | 14.47 | 0.19 | 80 | 256.03 | 59.19 | 2.75 | 78 | 64.09 | 31811.29 | 301.82 | 2197.07 | 132.69 | 53.93 | 37029.09 | 0.41 | 0.79 | 2.61 | 2.28 | 1 | 10 | 326.1873 | 464.1412 | 420.6631 | 326187.3126 | 464141.1983 | 4.6905e-06 | 1.0837
8 | 130 | CONCLUIDO | 3.9376 | 25.4 | 19.07 | 15.89 | 0.21 | 72 | 256.49 | 59.19 | 3 | 70 | 64.29 | 31867.69 | 296.34 | 2197.02 | 125.54 | 53.93 | 33492.93 | 0.43 | 0.8 | 2.6 | 2.06 | 1 | 10 | 313.6722 | 446.3331 | 404.5232 | 313672.1985 | 446333.0867 | 4.8034e-06 | 1.0583
9 | 130 | CONCLUIDO | 4.0145 | 24.91 | 18.88 | 17.16 | 0.23 | 66 | 256.95 | 59.19 | 3.25 | 64 | 64.5 | 31924.29 | 291.71 | 2196.69 | 119.49 | 53.93 | 30500.2 | 0.45 | 0.81 | 2.58 | 1.87 | 1 | 10 | 303.6254 | 432.0372 | 391.5664 | 303625.3898 | 432037.1971 | 4.8972e-06 | 1.0379
10 | 130 | CONCLUIDO | 4.0924 | 24.44 | 18.7 | 18.7 | 0.24 | 60 | 257.41 | 59.19 | 3.5 | 58 | 64.71 | 31980.84 | 286.83 | 2197.12 | 113.48 | 53.93 | 27524.95 | 0.48 | 0.82 | 2.57 | 1.69 | 1 | 10 | 293.7755 | 418.0215 | 378.8636 | 293775.4764 | 418021.4753 | 4.9923e-06 | 1.0183
11 | 130 | CONCLUIDO | 4.1581 | 24.05 | 18.56 | 20.24 | 0.26 | 55 | 257.86 | 59.19 | 3.75 | 53 | 64.92 | 32037.48 | 282.55 | 2196.79 | 108.7 | 53.93 | 25160.21 | 0.5 | 0.82 | 2.57 | 1.55 | 1 | 10 | 285.7053 | 406.5381 | 368.456 | 285705.2636 | 406538.1402 | 5.0724e-06 | 1.0021
12 | 130 | CONCLUIDO | 4.196 | 23.83 | 18.48 | 21.33 | 0.28 | 52 | 258.32 | 59.19 | 4 | 50 | 65.13 | 32094.19 | 279.61 | 2196.61 | 106.69 | 53.93 | 24170.19 | 0.51 | 0.83 | 2.56 | 1.48 | 1 | 10 | 280.7564 | 399.4962 | 362.0737 | 280756.3819 | 399496.2357 | 5.1186e-06 | 0.99292
13 | 130 | CONCLUIDO | 4.2525 | 23.52 | 18.36 | 22.96 | 0.29 | 48 | 258.78 | 59.19 | 4.25 | 46 | 65.34 | 32150.98 | 276.64 | 2196.69 | 102.64 | 53.93 | 22164.68 | 0.53 | 0.83 | 2.55 | 1.36 | 1 | 10 | 274.5944 | 390.7281 | 354.1269 | 274594.3538 | 390728.1108 | 5.1876e-06 | 0.98
14 | 130 | CONCLUIDO | 4.2983 | 23.26 | 18.26 | 24.35 | 0.31 | 45 | 259.25 | 59.19 | 4.5 | 43 | 65.55 | 32207.85 | 272.2 | 2196.65 | 99.27 | 53.93 | 20493.32 | 0.54 | 0.84 | 2.55 | 1.25 | 1 | 10 | 268.4357 | 381.9647 | 346.1845 | 268435.6715 | 381964.7467 | 5.2434e-06 | 0.96917
15 | 130 | CONCLUIDO | 4.3401 | 23.04 | 18.18 | 25.98 | 0.33 | 42 | 259.71 | 59.19 | 4.75 | 40 | 65.76 | 32264.79 | 270.18 | 2196.66 | 96.46 | 53.93 | 19103.08 | 0.56 | 0.84 | 2.55 | 1.18 | 1 | 10 | 264.2382 | 375.9921 | 340.7713 | 264238.2312 | 375992.0896 | 5.2944e-06 | 0.96
16 | 130 | CONCLUIDO | 4.3694 | 22.89 | 18.13 | 27.19 | 0.34 | 40 | 260.17 | 59.19 | 5 | 38 | 65.98 | 32321.82 | 266.58 | 2196.89 | 94.63 | 53.93 | 18200.53 | 0.57 | 0.84 | 2.54 | 1.12 | 1 | 10 | 260.0383 | 370.0159 | 335.3549 | 260038.2986 | 370015.8861 | 5.3302e-06 | 0.95375
17 | 130 | CONCLUIDO | 4.4125 | 22.66 | 18.05 | 29.27 | 0.36 | 37 | 260.63 | 59.19 | 5.25 | 35 | 66.19 | 32378.93 | 263.9 | 2196.71 | 92.44 | 53.93 | 17121.63 | 0.58 | 0.85 | 2.53 | 1.04 | 1 | 10 | 255.509 | 363.571 | 329.5138 | 255509.0127 | 363571.0365 | 5.3827e-06 | 0.94417
18 | 130 | CONCLUIDO | 4.4448 | 22.5 | 17.98 | 30.83 | 0.37 | 35 | 261.1 | 59.19 | 5.5 | 33 | 66.4 | 32436.11 | 260.4 | 2196.75 | 90.09 | 53.93 | 15956.25 | 0.6 | 0.85 | 2.53 | 0.98 | 1 | 10 | 251.2331 | 357.4868 | 323.9995 | 251233.1469 | 357486.7855 | 5.4221e-06 | 0.9375
19 | 130 | CONCLUIDO | 4.4782 | 22.33 | 17.91 | 32.57 | 0.39 | 33 | 261.56 | 59.19 | 5.75 | 31 | 66.62 | 32493.38 | 256.8 | 2196.59 | 88.19 | 53.93 | 15015.11 | 0.61 | 0.85 | 2.52 | 0.91 | 1 | 10 | 246.896 | 351.3153 | 318.4061 | 246896.0009 | 351315.3371 | 5.4629e-06 | 0.93042
20 | 130 | CONCLUIDO | 4.4912 | 22.27 | 17.9 | 33.56 | 0.41 | 32 | 262.03 | 59.19 | 6 | 30 | 66.83 | 32550.72 | 255.12 | 2196.75 | 87.26 | 53.93 | 14555.02 | 0.62 | 0.85 | 2.53 | 0.89 | 1 | 10 | 245.1415 | 348.8188 | 316.1434 | 245141.4766 | 348818.7747 | 5.4788e-06 | 0.92792
21 | 130 | CONCLUIDO | 4.5244 | 22.1 | 17.83 | 35.66 | 0.42 | 30 | 262.49 | 59.19 | 6.25 | 28 | 67.05 | 32608.15 | 252.92 | 2196.74 | 85.09 | 53.93 | 13478.76 | 0.63 | 0.86 | 2.53 | 0.82 | 1 | 10 | 241.729 | 343.963 | 311.7425 | 241728.9806 | 343963.0371 | 5.5193e-06 | 0.92083
22 | 130 | CONCLUIDO | 4.5366 | 22.04 | 17.82 | 36.87 | 0.44 | 29 | 262.96 | 59.19 | 6.5 | 27 | 67.26 | 32665.66 | 250.42 | 2196.75 | 84.99 | 53.93 | 13435.75 | 0.63 | 0.86 | 2.52 | 0.81 | 1 | 10 | 239.5642 | 340.8827 | 308.9508 | 239564.2124 | 340882.7269 | 5.5341e-06 | 0.91833
23 | 130 | CONCLUIDO | 4.5565 | 21.95 | 17.77 | 38.08 | 0.46 | 28 | 263.42 | 59.19 | 6.75 | 26 | 67.48 | 32723.25 | 246.42 | 2196.67 | 83.56 | 53.93 | 12725.32 | 0.65 | 0.86 | 2.52 | 0.77 | 1 | 10 | 235.9535 | 335.745 | 304.2943 | 235953.5298 | 335744.9841 | 5.5584e-06 | 0.91458
24 | 130 | CONCLUIDO | 4.5855 | 21.81 | 17.73 | 40.92 | 0.47 | 26 | 263.89 | 59.19 | 7 | 24 | 67.7 | 32780.92 | 242.94 | 2196.59 | 81.88 | 53.93 | 11896.12 | 0.66 | 0.86 | 2.52 | 0.73 | 1 | 10 | 232.2604 | 330.4899 | 299.5315 | 232260.3577 | 330489.8645 | 5.5938e-06 | 0.90875
25 | 130 | CONCLUIDO | 4.6041 | 21.72 | 17.69 | 42.46 | 0.49 | 25 | 264.36 | 59.19 | 7.25 | 23 | 67.92 | 32838.68 | 241.68 | 2196.62 | 80.7 | 53.93 | 11310.77 | 0.67 | 0.86 | 2.52 | 0.69 | 1 | 10 | 230.415 | 327.864 | 297.1516 | 230414.9571 | 327863.9916 | 5.6165e-06 | 0.905
26 | 130 | CONCLUIDO | 4.6188 | 21.65 | 17.67 | 44.18 | 0.5 | 24 | 264.83 | 59.19 | 7.5 | 22 | 68.14 | 32896.51 | 239.47 | 2196.57 | 80.05 | 53.93 | 10991.58 | 0.67 | 0.86 | 2.52 | 0.67 | 1 | 10 | 228.3172 | 324.8791 | 294.4462 | 228317.22 | 324879.0618 | 5.6344e-06 | 0.90208
27 | 130 | CONCLUIDO | 4.638 | 21.56 | 17.63 | 45.99 | 0.52 | 23 | 265.3 | 59.19 | 7.75 | 21 | 68.36 | 32954.43 | 236.62 | 2196.61 | 78.75 | 53.93 | 10342.84 | 0.68 | 0.87 | 2.51 | 0.63 | 1 | 10 | 225.5567 | 320.951 | 290.8862 | 225556.6916 | 320951.0275 | 5.6578e-06 | 0.89833
28 | 130 | CONCLUIDO | 4.6536 | 21.49 | 17.61 | 48.02 | 0.54 | 22 | 265.77 | 59.19 | 8 | 20 | 68.58 | 33012.44 | 232.51 | 2196.6 | 77.86 | 53.93 | 9907.12 | 0.69 | 0.87 | 2.52 | 0.6 | 1 | 10 | 222.3574 | 316.3987 | 286.7602 | 222357.3929 | 316398.6545 | 5.6769e-06 | 0.89542
29 | 130 | CONCLUIDO | 4.6742 | 21.39 | 17.56 | 50.18 | 0.55 | 21 | 266.24 | 59.19 | 8.25 | 19 | 68.8 | 33070.52 | 229.18 | 2196.58 | 76.45 | 53.93 | 9202.7 | 0.71 | 0.87 | 2.51 | 0.56 | 1 | 10 | 219.2557 | 311.9852 | 282.7602 | 219255.7163 | 311985.1906 | 5.702e-06 | 0.89125
30 | 130 | CONCLUIDO | 4.6717 | 21.41 | 17.57 | 50.21 | 0.57 | 21 | 266.71 | 59.19 | 8.5 | 16 | 69.02 | 33128.7 | 227.57 | 2196.59 | 76.85 | 53.93 | 9406.59 | 0.7 | 0.87 | 2.51 | 0.57 | 1 | 10 | 218.5 | 310.9098 | 281.7855 | 218499.9521 | 310909.7922 | 5.6989e-06 | 0.89208
31 | 130 | CONCLUIDO | 4.6877 | 21.33 | 17.55 | 52.65 | 0.58 | 20 | 267.18 | 59.19 | 8.75 | 14 | 69.24 | 33186.95 | 223.12 | 2196.56 | 75.93 | 53.93 | 8947.78 | 0.71 | 0.87 | 2.51 | 0.54 | 1 | 10 | 215.1312 | 306.1163 | 277.441 | 215131.1688 | 306116.2547 | 5.7185e-06 | 0.88875
32 | 130 | CONCLUIDO | 4.7009 | 21.27 | 17.54 | 55.39 | 0.6 | 19 | 267.66 | 59.19 | 9 | 11 | 69.46 | 33245.29 | 222.83 | 2196.69 | 75.44 | 53.93 | 8709.63 | 0.71 | 0.87 | 2.52 | 0.53 | 1 | 10 | 214.3215 | 304.9641 | 276.3968 | 214321.4958 | 304964.148 | 5.7346e-06 | 0.88625
33 | 130 | CONCLUIDO | 4.7006 | 21.27 | 17.54 | 55.39 | 0.61 | 19 | 268.13 | 59.19 | 9.25 | 8 | 69.69 | 33303.72 | 222.57 | 2196.65 | 75.39 | 53.93 | 8686.24 | 0.72 | 0.87 | 2.52 | 0.53 | 1 | 10 | 214.1868 | 304.7724 | 276.2231 | 214186.7702 | 304772.4431 | 5.7342e-06 | 0.88625
34 | 130 | CONCLUIDO | 4.7014 | 21.27 | 17.54 | 55.38 | 0.63 | 19 | 268.61 | 59.19 | 9.5 | 8 | 69.91 | 33362.23 | 221.74 | 2196.56 | 75.32 | 53.93 | 8649.73 | 0.72 | 0.87 | 2.52 | 0.53 | 1 | 10 | 213.6805 | 304.0521 | 275.5702 | 213680.5302 | 304052.0999 | 5.7352e-06 | 0.88625
35 | 130 | CONCLUIDO | 4.6981 | 21.29 | 17.55 | 55.43 | 0.64 | 19 | 269.08 | 59.19 | 9.75 | 4 | 70.14 | 33420.83 | 220.23 | 2196.56 | 75.48 | 53.93 | 8731.24 | 0.71 | 0.87 | 2.53 | 0.55 | 1 | 10 | 213.0176 | 303.1088 | 274.7153 | 213017.5964 | 303108.7925 | 5.7311e-06 | 0.88708
36 | 130 | CONCLUIDO | 4.7161 | 21.2 | 17.52 | 58.4 | 0.66 | 18 | 269.56 | 59.19 | 10 | 1 | 70.36 | 33479.51 | 219.51 | 2196.59 | 74.34 | 53.93 | 8163.24 | 0.73 | 0.87 | 2.53 | 0.51 | 1 | 10 | 211.6657 | 301.1851 | 272.9718 | 211665.6766 | 301185.1074 | 5.7531e-06 | 0.88333
37 | 130 | CONCLUIDO | 4.7169 | 21.2 | 17.52 | 58.38 | 0.68 | 18 | 270.03 | 59.19 | 10.25 | 0 | 70.59 | 33538.28 | 220.18 | 2196.56 | 74.24 | 53.93 | 8113.14 | 0.73 | 0.87 | 2.53 | 0.51 | 1 | 10 | 212.0109 | 301.6764 | 273.4171 | 212010.9356 | 301676.3862 | 5.7541e-06 | 0.88333

## RESULTADOS_13
Unnamed: 0 | Volume de calda [L] | STATUS | Capacidade operacional [ha/h] | Tempo de missao [h] | Tempo util [h] | Tempo por voo [min] | Autonomia Projetada [h] | N° Voos | MTOW [kg] | Massa Estrutura [kg] | Combustível [kg] | Abastecimentos | Massa gerador | Potência gerador [W] | Combustível consumido [L] | Calda cons [L] | Distância percorrida [km] | Distância Pulverizando [km] | RTL ACUMULADO[m] | EOC [km/km] | EOC [h/h] | Tempo de manobra [h] | Tempo rtl_rtw [h] | V pulv [m/s] | V desloc [m/s] | Preço Total por ha Simples [R$/ha] | Preço Total por ha Presumido [R$/ha] | Preço Total por ha Real [R$/ha] | Preço Total Simples [R$] | Preço Total Presumido [R$] | Prod CAPEX [ha/R$] | Dias Trabalhados
0 | 75 | CONCLUIDO | 3.276 | 30.53 | 22.54 | 7.23 | 0.12 | 187 | 150.44 | 49.1 | 1 | 185 | 25.34 | 18787.76 | 257.47 | 2197.11 | 238.07 | 53.93 | 89183.97 | 0.23 | 0.68 | 2.8 | 5.53 | 1 | 10 | 338.2532 | 481.3101 | 436.2238 | 338253.2368 | 481310.1447 | 4.9891e-06 | 1.2721
1 | 75 | CONCLUIDO | 3.6416 | 27.46 | 21 | 9.2 | 0.15 | 137 | 150.78 | 49.1 | 1.25 | 135 | 25.44 | 18830.65 | 236.15 | 2197.15 | 187.99 | 53.93 | 64397.07 | 0.29 | 0.73 | 2.71 | 3.99 | 1 | 10 | 281.763 | 400.9286 | 363.3719 | 281763.018 | 400928.6068 | 5.5459e-06 | 1.1442
2 | 75 | CONCLUIDO | 3.8895 | 25.71 | 20.13 | 11.19 | 0.18 | 108 | 151.13 | 49.1 | 1.5 | 106 | 25.54 | 18873.58 | 222.83 | 2196.98 | 160.44 | 53.93 | 50765.67 | 0.34 | 0.76 | 2.65 | 3.12 | 1 | 10 | 251.0263 | 357.1924 | 323.7327 | 251026.2607 | 357192.4012 | 5.9234e-06 | 1.0713
3 | 75 | CONCLUIDO | 4.0726 | 24.55 | 19.56 | 13.19 | 0.2 | 89 | 151.48 | 49.1 | 1.75 | 87 | 25.64 | 18916.54 | 212.69 | 2196.76 | 141.3 | 53.93 | 41291.43 | 0.38 | 0.78 | 2.63 | 2.55 | 1 | 10 | 230.8227 | 328.4442 | 297.6775 | 230822.7374 | 328444.2337 | 6.2022e-06 | 1.0229
4 | 75 | CONCLUIDO | 4.2112 | 23.75 | 19.18 | 15.34 | 0.23 | 75 | 151.83 | 49.1 | 2 | 73 | 25.73 | 18959.54 | 205.12 | 2197.04 | 129.18 | 53.93 | 35301.59 | 0.42 | 0.8 | 2.6 | 2.17 | 1 | 10 | 216.8601 | 308.5764 | 279.6708 | 216860.1326 | 308576.4464 | 6.4133e-06 | 0.98958
5 | 75 | CONCLUIDO | 4.3393 | 23.04 | 18.81 | 17.64 | 0.26 | 64 | 152.18 | 49.1 | 2.25 | 62 | 25.83 | 19002.56 | 197.45 | 2196.69 | 117.3 | 53.93 | 29413.79 | 0.46 | 0.81 | 2.58 | 1.81 | 1 | 10 | 204.3525 | 290.779 | 263.5405 | 204352.4927 | 290778.9702 | 6.6084e-06 | 0.96
6 | 75 | CONCLUIDO | 4.4277 | 22.59 | 18.6 | 19.93 | 0.29 | 56 | 152.53 | 49.1 | 2.5 | 54 | 25.93 | 19045.63 | 191.44 | 2196.78 | 110.02 | 53.93 | 25814.51 | 0.49 | 0.82 | 2.57 | 1.59 | 1 | 10 | 195.8873 | 278.7336 | 252.6235 | 195887.3216 | 278733.6376 | 6.743e-06 | 0.94125
7 | 75 | CONCLUIDO | 4.4996 | 22.22 | 18.42 | 22.1 | 0.32 | 50 | 152.88 | 49.1 | 2.75 | 48 | 26.03 | 19088.72 | 185.12 | 2196.63 | 104.39 | 53.93 | 23029.36 | 0.52 | 0.83 | 2.56 | 1.41 | 1 | 10 | 188.3565 | 268.0178 | 242.9114 | 188356.4656 | 268017.7686 | 6.8525e-06 | 0.92583
8 | 75 | CONCLUIDO | 4.5781 | 21.84 | 18.22 | 24.85 | 0.35 | 44 | 153.23 | 49.1 | 3 | 42 | 26.13 | 19131.85 | 179.14 | 2196.6 | 98.1 | 53.93 | 19915.29 | 0.55 | 0.84 | 2.54 | 1.22 | 1 | 10 | 180.9332 | 257.4549 | 233.338 | 180933.1559 | 257454.9301 | 6.9721e-06 | 0.91
9 | 75 | CONCLUIDO | 4.6241 | 21.63 | 18.13 | 27.19 | 0.37 | 40 | 153.58 | 49.1 | 3.25 | 37 | 26.23 | 19175.02 | 174.32 | 2196.79 | 94.72 | 53.93 | 18243.06 | 0.57 | 0.84 | 2.54 | 1.12 | 1 | 10 | 176.0407 | 250.4933 | 227.0285 | 176040.7078 | 250493.3267 | 7.0421e-06 | 0.90125
10 | 75 | CONCLUIDO | 4.6679 | 21.42 | 18.05 | 30.08 | 0.4 | 36 | 153.93 | 49.1 | 3.5 | 29 | 26.33 | 19218.22 | 169.17 | 2196.78 | 92.05 | 53.93 | 16929.45 | 0.59 | 0.85 | 2.54 | 1.04 | 1 | 10 | 171.1656 | 243.5563 | 220.7414 | 171165.5611 | 243556.3419 | 7.1088e-06 | 0.8925
11 | 75 | CONCLUIDO | 4.7107 | 21.23 | 17.94 | 32.62 | 0.43 | 33 | 154.28 | 49.1 | 3.75 | 21 | 26.43 | 19261.45 | 163.7 | 2196.71 | 88.53 | 53.93 | 15184.51 | 0.61 | 0.85 | 2.54 | 0.94 | 1 | 10 | 166.1338 | 236.3965 | 214.2522 | 166133.7957 | 236396.5 | 7.174e-06 | 0.88458
12 | 75 | CONCLUIDO | 4.7263 | 21.16 | 17.9 | 33.57 | 0.46 | 32 | 154.63 | 49.1 | 4 | 12 | 26.53 | 19304.72 | 162.48 | 2196.83 | 86.99 | 53.93 | 14419.4 | 0.62 | 0.85 | 2.55 | 0.9 | 1 | 10 | 164.7594 | 234.4408 | 212.4797 | 164759.3834 | 234440.8096 | 7.1978e-06 | 0.88167
13 | 75 | CONCLUIDO | 4.7342 | 21.12 | 17.9 | 34.64 | 0.49 | 31 | 154.98 | 49.1 | 4.25 | 3 | 26.63 | 19348.03 | 161.13 | 2196.74 | 86.53 | 53.93 | 14196.87 | 0.62 | 0.85 | 2.56 | 0.89 | 1 | 10 | 163.7228 | 232.9658 | 211.1429 | 163722.7815 | 232965.7993 | 7.2098e-06 | 0.88
14 | 75 | CONCLUIDO | 4.7325 | 21.13 | 17.91 | 34.66 | 0.51 | 31 | 155.33 | 49.1 | 4.5 | 0 | 26.74 | 19391.36 | 161.54 | 2196.66 | 86.71 | 53.93 | 14283.15 | 0.62 | 0.85 | 2.56 | 0.9 | 1 | 10 | 164.0487 | 233.4295 | 211.5632 | 164048.6704 | 233429.5158 | 7.2072e-06 | 0.88042

## RESULTADOS_17
Unnamed: 0 | Volume de calda [L] | STATUS | Capacidade operacional [ha/h] | Tempo de missao [h] | Tempo util [h] | Tempo por voo [min] | Autonomia Projetada [h] | N° Voos | MTOW [kg] | Massa Estrutura [kg] | Combustível [kg] | Abastecimentos | Massa gerador | Potência gerador [W] | Combustível consumido [L] | Calda cons [L] | Distância percorrida [km] | Distância Pulverizando [km] | RTL ACUMULADO[m] | EOC [km/km] | EOC [h/h] | Tempo de manobra [h] | Tempo rtl_rtw [h] | V pulv [m/s] | V desloc [m/s] | Preço Total por ha Simples [R$/ha] | Preço Total por ha Presumido [R$/ha] | Preço Total por ha Real [R$/ha] | Preço Total Simples [R$] | Preço Total Presumido [R$] | Prod CAPEX [ha/R$] | Dias Trabalhados
0 | 95 | CONCLUIDO | 2.8717 | 34.82 | 23.83 | 6.24 | 0.1 | 229 | 185.69 | 53.44 | 1 | 227 | 36.26 | 23136.14 | 315.79 | 2197.14 | 280.8 | 53.93 | 110340.22 | 0.19 | 0.64 | 2.87 | 6.82 | 1 | 10 | 461.3558 | 656.4763 | 594.9814 | 461355.8457 | 656476.3459 | 3.9756e-06 | 1.4508
1 | 95 | CONCLUIDO | 3.2669 | 30.61 | 21.93 | 7.88 | 0.12 | 167 | 186.07 | 53.44 | 1.25 | 165 | 36.39 | 23182.76 | 287.71 | 2197.15 | 218.44 | 53.93 | 79467.88 | 0.25 | 0.7 | 2.76 | 4.92 | 1 | 10 | 372.1221 | 529.5031 | 479.9022 | 372122.0602 | 529503.0562 | 4.5227e-06 | 1.2754
2 | 95 | CONCLUIDO | 3.5513 | 28.16 | 20.81 | 9.53 | 0.14 | 131 | 186.45 | 53.44 | 1.5 | 129 | 36.51 | 23229.42 | 270.3 | 2196.98 | 182.22 | 53.93 | 61537.83 | 0.3 | 0.73 | 2.7 | 3.81 | 1 | 10 | 323.5709 | 460.4182 | 417.2888 | 323570.8636 | 460418.1786 | 4.9165e-06 | 1.1733
3 | 95 | CONCLUIDO | 3.7681 | 26.54 | 20.09 | 11.26 | 0.17 | 107 | 186.83 | 53.44 | 1.75 | 105 | 36.64 | 23276.13 | 258.03 | 2196.94 | 158.97 | 53.93 | 50035.52 | 0.34 | 0.76 | 2.64 | 3.08 | 1 | 10 | 292.8411 | 416.6919 | 377.6586 | 292841.0761 | 416691.8906 | 5.2166e-06 | 1.1058
4 | 95 | CONCLUIDO | 3.9277 | 25.46 | 19.6 | 12.93 | 0.19 | 91 | 187.21 | 53.44 | 2 | 89 | 36.77 | 23322.88 | 248.93 | 2197 | 143.13 | 53.93 | 42192.67 | 0.38 | 0.78 | 2.62 | 2.6 | 1 | 10 | 272.5266 | 387.7858 | 351.4603 | 272526.5829 | 387785.8208 | 5.4376e-06 | 1.0608
5 | 95 | CONCLUIDO | 4.0508 | 24.69 | 19.28 | 14.64 | 0.21 | 79 | 187.59 | 53.44 | 2.25 | 77 | 36.9 | 23369.68 | 242.15 | 2196.9 | 132.02 | 53.93 | 36699.44 | 0.41 | 0.79 | 2.61 | 2.27 | 1 | 10 | 258.3722 | 367.6452 | 333.2063 | 258372.2448 | 367645.2108 | 5.608e-06 | 1.0288
6 | 95 | CONCLUIDO | 4.1631 | 24.02 | 18.98 | 16.51 | 0.24 | 69 | 187.97 | 53.44 | 2.5 | 67 | 37.03 | 23416.52 | 235.74 | 2197.15 | 122.84 | 53.93 | 32161.44 | 0.44 | 0.8 | 2.59 | 1.97 | 1 | 10 | 246.0071 | 350.0505 | 317.2597 | 246007.0828 | 350050.4704 | 5.7635e-06 | 1.0008
7 | 95 | CONCLUIDO | 4.2636 | 23.45 | 18.72 | 18.41 | 0.26 | 61 | 188.35 | 53.44 | 2.75 | 59 | 37.16 | 23463.4 | 229.26 | 2196.71 | 114.25 | 53.93 | 27905.7 | 0.47 | 0.82 | 2.57 | 1.71 | 1 | 10 | 234.9518 | 334.3196 | 303.0024 | 234951.7957 | 334319.5881 | 5.9026e-06 | 0.97708
8 | 95 | CONCLUIDO | 4.3349 | 23.07 | 18.55 | 20.24 | 0.28 | 55 | 188.73 | 53.44 | 3 | 53 | 37.29 | 23510.33 | 225.09 | 2196.6 | 108.52 | 53.93 | 25071.69 | 0.5 | 0.82 | 2.57 | 1.55 | 1 | 10 | 227.8235 | 324.1766 | 293.8096 | 227823.5197 | 324176.5616 | 6.0013e-06 | 0.96125
9 | 95 | CONCLUIDO | 4.4002 | 22.73 | 18.4 | 22.08 | 0.3 | 50 | 189.11 | 53.44 | 3.25 | 48 | 37.42 | 23557.3 | 219.76 | 2196.74 | 103.62 | 53.93 | 22643.21 | 0.52 | 0.83 | 2.56 | 1.39 | 1 | 10 | 220.6031 | 313.9024 | 284.4978 | 220603.0506 | 313902.3508 | 6.0917e-06 | 0.94708
10 | 95 | CONCLUIDO | 4.4646 | 22.4 | 18.25 | 24.34 | 0.33 | 45 | 189.49 | 53.44 | 3.5 | 43 | 37.55 | 23604.32 | 214.7 | 2197.02 | 99.01 | 53.93 | 20364.49 | 0.54 | 0.84 | 2.55 | 1.25 | 1 | 10 | 213.7962 | 304.2167 | 275.7194 | 213796.216 | 304216.7124 | 6.1809e-06 | 0.93333
11 | 95 | CONCLUIDO | 4.5033 | 22.21 | 18.17 | 25.96 | 0.35 | 42 | 189.87 | 53.44 | 3.75 | 40 | 37.69 | 23651.38 | 211.66 | 2196.63 | 96.53 | 53.93 | 19138.31 | 0.56 | 0.84 | 2.54 | 1.17 | 1 | 10 | 209.8426 | 298.591 | 270.6207 | 209842.5675 | 298590.9537 | 6.2344e-06 | 0.92542
12 | 95 | CONCLUIDO | 4.5558 | 21.95 | 18.07 | 28.53 | 0.37 | 38 | 190.25 | 53.44 | 4 | 36 | 37.82 | 23698.48 | 205.75 | 2196.75 | 92.95 | 53.93 | 17369.38 | 0.58 | 0.85 | 2.54 | 1.06 | 1 | 10 | 203.5704 | 289.6661 | 262.5318 | 203570.3893 | 289666.0929 | 6.3071e-06 | 0.91458
13 | 95 | CONCLUIDO | 4.5775 | 21.85 | 18.04 | 30.06 | 0.4 | 36 | 190.63 | 53.44 | 4.25 | 34 | 37.95 | 23745.63 | 202.56 | 2196.8 | 91.79 | 53.93 | 16799.51 | 0.59 | 0.85 | 2.54 | 1.03 | 1 | 10 | 200.6316 | 285.4843 | 258.7418 | 200631.5549 | 285484.342 | 6.3372e-06 | 0.91042
14 | 95 | CONCLUIDO | 4.6256 | 21.62 | 17.92 | 32.59 | 0.42 | 33 | 191.02 | 53.44 | 4.5 | 31 | 38.08 | 23792.83 | 198.91 | 2196.74 | 88.11 | 53.93 | 14976.2 | 0.61 | 0.85 | 2.53 | 0.92 | 1 | 10 | 195.9749 | 278.8582 | 252.7364 | 195974.8704 | 278858.2133 | 6.4037e-06 | 0.90083
15 | 95 | CONCLUIDO | 4.6547 | 21.48 | 17.86 | 34.57 | 0.44 | 31 | 191.4 | 53.44 | 4.75 | 29 | 38.22 | 23840.07 | 194.27 | 2196.64 | 85.95 | 53.93 | 13906.59 | 0.63 | 0.86 | 2.53 | 0.86 | 1 | 10 | 191.857 | 272.9988 | 247.4258 | 191856.9817 | 272998.7524 | 6.444e-06 | 0.895
16 | 95 | CONCLUIDO | 4.6817 | 21.36 | 17.81 | 36.85 | 0.46 | 29 | 191.78 | 53.44 | 5 | 24 | 38.35 | 23887.36 | 190.2 | 2196.6 | 84.42 | 53.93 | 13151.82 | 0.64 | 0.86 | 2.53 | 0.81 | 1 | 10 | 188.2419 | 267.8547 | 242.7636 | 188241.8651 | 267854.7002 | 6.4814e-06 | 0.89
17 | 95 | CONCLUIDO | 4.7108 | 21.23 | 17.75 | 39.45 | 0.48 | 27 | 192.17 | 53.44 | 5.25 | 20 | 38.48 | 23934.69 | 186.25 | 2196.76 | 82.31 | 53.93 | 12105 | 0.66 | 0.86 | 2.53 | 0.75 | 1 | 10 | 184.6149 | 262.6938 | 238.0861 | 184614.8741 | 262693.7516 | 6.5217e-06 | 0.88458
18 | 95 | CONCLUIDO | 4.7209 | 21.18 | 17.75 | 40.95 | 0.51 | 26 | 192.55 | 53.44 | 5.5 | 9 | 38.62 | 23982.06 | 181.93 | 2196.7 | 81.84 | 53.93 | 11875.19 | 0.66 | 0.86 | 2.54 | 0.74 | 1 | 10 | 181.7763 | 258.6546 | 234.4253 | 181776.2601 | 258654.6071 | 6.5357e-06 | 0.8825
19 | 95 | CONCLUIDO | 4.7332 | 21.13 | 17.73 | 42.55 | 0.53 | 25 | 192.94 | 53.44 | 5.75 | 7 | 38.75 | 24029.48 | 181.74 | 2196.81 | 80.91 | 53.93 | 11413.9 | 0.67 | 0.86 | 2.55 | 0.72 | 1 | 10 | 181.1247 | 257.7275 | 233.585 | 181124.7044 | 257727.4899 | 6.5527e-06 | 0.88042
20 | 95 | CONCLUIDO | 4.7324 | 21.13 | 17.73 | 42.56 | 0.55 | 25 | 193.32 | 53.44 | 6 | 4 | 38.89 | 24076.95 | 181.2 | 2196.77 | 81.13 | 53.93 | 11525.98 | 0.66 | 0.86 | 2.54 | 0.73 | 1 | 10 | 180.8488 | 257.3349 | 233.2293 | 180848.8203 | 257334.9267 | 6.5516e-06 | 0.88042
21 | 95 | CONCLUIDO | 4.7332 | 21.13 | 17.73 | 42.55 | 0.57 | 25 | 193.71 | 53.44 | 6.25 | 0 | 39.02 | 24124.47 | 181.46 | 2196.77 | 80.84 | 53.93 | 11380.6 | 0.67 | 0.86 | 2.55 | 0.72 | 1 | 10 | 180.9667 | 257.5027 | 233.3813 | 180966.6933 | 257502.6515 | 6.5527e-06 | 0.88042

## RESULTADOS_9
Unnamed: 0 | Volume de calda [L] | STATUS | Capacidade operacional [ha/h] | Tempo de missao [h] | Tempo util [h] | Tempo por voo [min] | Autonomia Projetada [h] | N° Voos | MTOW [kg] | Massa Estrutura [kg] | Combustível [kg] | Abastecimentos | Massa gerador | Potência gerador [W] | Combustível consumido [L] | Calda cons [L] | Distância percorrida [km] | Distância Pulverizando [km] | RTL ACUMULADO[m] | EOC [km/km] | EOC [h/h] | Tempo de manobra [h] | Tempo rtl_rtw [h] | V pulv [m/s] | V desloc [m/s] | Preço Total por ha Simples [R$/ha] | Preço Total por ha Presumido [R$/ha] | Preço Total por ha Real [R$/ha] | Preço Total Simples [R$] | Preço Total Presumido [R$] | Prod CAPEX [ha/R$] | Dias Trabalhados
0 | 55 | CONCLUIDO | 3.7327 | 26.79 | 21.24 | 8.79 | 0.15 | 145 | 116.05 | 43.4 | 1 | 143 | 16.65 | 14546.17 | 199.12 | 2197.23 | 196.45 | 53.93 | 68585.86 | 0.27 | 0.72 | 2.71 | 4.23 | 1 | 10 | 238.2154 | 338.9635 | 307.2113 | 238215.4052 | 338963.4708 | 6.4422e-06 | 1.1162
1 | 55 | CONCLUIDO | 4.0454 | 24.72 | 20.08 | 11.26 | 0.19 | 107 | 116.37 | 43.4 | 1.25 | 105 | 16.72 | 14585.96 | 183.23 | 2196.81 | 158.7 | 53.93 | 49900.17 | 0.34 | 0.76 | 2.65 | 3.07 | 1 | 10 | 205.2097 | 291.9988 | 264.646 | 205209.7412 | 291998.7734 | 6.9819e-06 | 1.03
2 | 55 | CONCLUIDO | 4.2501 | 23.53 | 19.44 | 13.88 | 0.23 | 84 | 116.69 | 43.4 | 1.5 | 82 | 16.79 | 14625.77 | 172.59 | 2196.93 | 137.29 | 53.93 | 39309.39 | 0.39 | 0.79 | 2.62 | 2.43 | 1 | 10 | 186.3836 | 265.2106 | 240.3672 | 186383.639 | 265210.5775 | 7.3351e-06 | 0.98042
3 | 55 | CONCLUIDO | 4.4139 | 22.66 | 18.95 | 16.72 | 0.26 | 68 | 117.01 | 43.4 | 1.75 | 66 | 16.86 | 14665.62 | 162.84 | 2196.92 | 121.18 | 53.93 | 31336.32 | 0.45 | 0.81 | 2.6 | 1.94 | 1 | 10 | 171.9856 | 244.7232 | 221.7989 | 171985.61 | 244723.2127 | 7.6178e-06 | 0.94417
4 | 55 | CONCLUIDO | 4.5284 | 22.08 | 18.64 | 19.62 | 0.3 | 57 | 117.34 | 43.4 | 2 | 54 | 16.94 | 14705.49 | 154.81 | 2196.64 | 111.51 | 53.93 | 26556.92 | 0.48 | 0.82 | 2.57 | 1.63 | 1 | 10 | 161.9246 | 230.4071 | 208.8239 | 161924.6096 | 230407.1294 | 7.8155e-06 | 0.92
5 | 55 | CONCLUIDO | 4.6293 | 21.6 | 18.37 | 22.96 | 0.34 | 48 | 117.66 | 43.4 | 2.25 | 41 | 17.01 | 14745.39 | 146.51 | 2196.79 | 102.69 | 53.93 | 22191.16 | 0.53 | 0.83 | 2.56 | 1.36 | 1 | 10 | 152.7781 | 217.3924 | 197.0283 | 152778.1357 | 217392.3518 | 7.9896e-06 | 0.9
6 | 55 | CONCLUIDO | 4.6715 | 21.41 | 18.27 | 24.92 | 0.37 | 44 | 117.98 | 43.4 | 2.5 | 22 | 17.08 | 14785.31 | 142.4 | 2196.6 | 98.73 | 53.93 | 20231.55 | 0.55 | 0.84 | 2.57 | 1.27 | 1 | 10 | 148.7472 | 211.6566 | 191.8298 | 148747.2041 | 211656.6245 | 8.0624e-06 | 0.89208
7 | 55 | CONCLUIDO | 4.6927 | 21.31 | 18.22 | 26.03 | 0.41 | 42 | 118.31 | 43.4 | 2.75 | 5 | 17.16 | 14825.26 | 140.43 | 2196.81 | 96.71 | 53.93 | 19231.9 | 0.56 | 0.84 | 2.58 | 1.22 | 1 | 10 | 146.8018 | 208.8885 | 189.321 | 146801.7982 | 208888.4512 | 8.099e-06 | 0.88792
8 | 55 | CONCLUIDO | 4.7035 | 21.26 | 18.2 | 26.63 | 0.45 | 41 | 118.63 | 43.4 | 3 | 0 | 17.23 | 14865.24 | 140.43 | 2196.8 | 95.65 | 53.93 | 18706.38 | 0.56 | 0.84 | 2.59 | 1.19 | 1 | 10 | 146.4047 | 208.3234 | 188.8089 | 146404.6994 | 208323.4081 | 8.1177e-06 | 0.88583

## resultados
Unnamed: 0 | Volume de calda [L] | STATUS | Capacidade operacional [ha/h] | Tempo de missao [h] | Tempo util [h] | Tempo por voo [min] | Autonomia Projetada [h] | N° Voos | MTOW [kg] | Massa Estrutura [kg] | Combustível [kg] | Abastecimentos | Massa gerador | Potência gerador [W] | Combustível consumido [L] | Calda cons [L] | Distância percorrida [km] | Distância Pulverizando [km] | RTL ACUMULADO[m] | EOC [km/km] | EOC [h/h] | Tempo de manobra [h] | Tempo rtl_rtw [h] | V pulv [m/s] | V desloc [m/s]
0 | 100 | CONCLUIDO | 2.7701 | 36.1 | 24.21 | 6.03 | 0.09 | 241 | 194.77 | 54.38 | 1 | 239 | 39.4 | 24256.19 | 331.62 | 2197.13 | 293.57 | 53.93 | 116663.24 | 0.18 | 0.63 | 2.88 | 7.2 | 1 | 10
1 | 100 | CONCLUIDO | 3.1772 | 31.47 | 22.15 | 7.6 | 0.11 | 175 | 195.16 | 54.38 | 1.25 | 173 | 39.53 | 24303.87 | 300.6 | 2197.21 | 226.46 | 53.93 | 83441.09 | 0.24 | 0.69 | 2.76 | 5.14 | 1 | 10
2 | 100 | CONCLUIDO | 3.4675 | 28.84 | 20.99 | 9.19 | 0.14 | 137 | 195.55 | 54.38 | 1.5 | 135 | 39.67 | 24351.61 | 282.11 | 2197.19 | 188.08 | 53.93 | 64439.42 | 0.29 | 0.73 | 2.71 | 3.98 | 1 | 10
3 | 100 | CONCLUIDO | 3.6882 | 27.11 | 20.24 | 10.84 | 0.16 | 112 | 195.93 | 54.38 | 1.75 | 110 | 39.81 | 24399.39 | 269.65 | 2197.15 | 163.7 | 53.93 | 52375.59 | 0.33 | 0.75 | 2.66 | 3.23 | 1 | 10
4 | 100 | CONCLUIDO | 3.8542 | 25.95 | 19.73 | 12.46 | 0.18 | 95 | 196.32 | 54.38 | 2 | 93 | 39.95 | 24447.22 | 260.01 | 2196.84 | 147.37 | 53.93 | 44296.02 | 0.37 | 0.77 | 2.63 | 2.73 | 1 | 10
5 | 100 | CONCLUIDO | 3.9868 | 25.08 | 19.38 | 14.18 | 0.2 | 82 | 196.71 | 54.38 | 2.25 | 80 | 40.08 | 24495.09 | 252.73 | 2196.92 | 135.21 | 53.93 | 38280.32 | 0.4 | 0.79 | 2.62 | 2.37 | 1 | 10
6 | 100 | CONCLUIDO | 4.1019 | 24.38 | 19.06 | 15.89 | 0.23 | 72 | 197.1 | 54.38 | 2.5 | 70 | 40.22 | 24543.01 | 245.88 | 2196.91 | 125.33 | 53.93 | 33390.65 | 0.43 | 0.8 | 2.59 | 2.05 | 1 | 10
7 | 100 | CONCLUIDO | 4.1984 | 23.82 | 18.81 | 17.64 | 0.25 | 64 | 197.49 | 54.38 | 2.75 | 62 | 40.36 | 24590.98 | 240.21 | 2196.85 | 117.24 | 53.93 | 29386.91 | 0.46 | 0.81 | 2.58 | 1.81 | 1 | 10
8 | 100 | CONCLUIDO | 4.2708 | 23.41 | 18.64 | 19.29 | 0.27 | 58 | 197.88 | 54.38 | 3 | 56 | 40.5 | 24639 | 235.18 | 2196.66 | 111.52 | 53.93 | 26556.68 | 0.48 | 0.82 | 2.58 | 1.64 | 1 | 10
9 | 100 | CONCLUIDO | 4.3493 | 22.99 | 18.45 | 21.29 | 0.29 | 52 | 198.27 | 54.38 | 3.25 | 50 | 40.64 | 24687.06 | 229.81 | 2196.73 | 105.66 | 53.93 | 23654.5 | 0.51 | 0.83 | 2.56 | 1.45 | 1 | 10
10 | 100 | CONCLUIDO | 4.3966 | 22.74 | 18.36 | 22.95 | 0.31 | 48 | 198.66 | 54.38 | 3.5 | 46 | 40.78 | 24735.17 | 226.01 | 2196.79 | 102.32 | 53.93 | 22005.8 | 0.53 | 0.83 | 2.56 | 1.36 | 1 | 10
11 | 100 | CONCLUIDO | 4.4469 | 22.49 | 18.26 | 24.9 | 0.33 | 44 | 199.05 | 54.38 | 3.75 | 42 | 40.92 | 24783.33 | 222.43 | 2196.6 | 99.1 | 53.93 | 20412.44 | 0.54 | 0.84 | 2.55 | 1.25 | 1 | 10
12 | 100 | CONCLUIDO | 4.5 | 22.22 | 18.15 | 27.23 | 0.36 | 40 | 199.44 | 54.38 | 4 | 38 | 41.06 | 24831.54 | 216.74 | 2196.66 | 95.62 | 53.93 | 18696.14 | 0.56 | 0.84 | 2.54 | 1.14 | 1 | 10
13 | 100 | CONCLUIDO | 4.5291 | 22.08 | 18.09 | 28.56 | 0.38 | 38 | 199.83 | 54.38 | 4.25 | 36 | 41.2 | 24879.79 | 214.43 | 2196.71 | 93.64 | 53.93 | 17712.4 | 0.58 | 0.84 | 2.54 | 1.08 | 1 | 10
14 | 100 | CONCLUIDO | 4.5724 | 21.87 | 17.99 | 30.84 | 0.4 | 35 | 200.22 | 54.38 | 4.5 | 33 | 41.35 | 24928.09 | 209 | 2196.7 | 90.59 | 53.93 | 16204.69 | 0.6 | 0.85 | 2.53 | 0.99 | 1 | 10
15 | 100 | CONCLUIDO | 4.6027 | 21.73 | 17.93 | 32.59 | 0.42 | 33 | 200.61 | 54.38 | 4.75 | 31 | 41.49 | 24976.45 | 206.66 | 2196.6 | 88.15 | 53.93 | 14996.35 | 0.61 | 0.85 | 2.54 | 0.92 | 1 | 10
16 | 100 | CONCLUIDO | 4.6499 | 21.51 | 17.82 | 35.64 | 0.44 | 30 | 201.01 | 54.38 | 5 | 28 | 41.63 | 25024.84 | 201.36 | 2196.59 | 85.03 | 53.93 | 13448.68 | 0.63 | 0.86 | 2.52 | 0.82 | 1 | 10
17 | 100 | CONCLUIDO | 4.6744 | 21.39 | 17.79 | 38.12 | 0.46 | 28 | 201.4 | 54.38 | 5.25 | 25 | 41.77 | 25073.29 | 197.48 | 2196.63 | 83.93 | 53.93 | 12909.88 | 0.64 | 0.86 | 2.52 | 0.78 | 1 | 10
18 | 100 | CONCLUIDO | 4.6922 | 21.31 | 17.75 | 39.43 | 0.48 | 27 | 201.79 | 54.38 | 5.5 | 23 | 41.92 | 25121.79 | 193.99 | 2196.72 | 82.44 | 53.93 | 12171.01 | 0.65 | 0.86 | 2.52 | 0.74 | 1 | 10
19 | 100 | CONCLUIDO | 4.7182 | 21.19 | 17.71 | 42.49 | 0.51 | 25 | 202.19 | 54.38 | 5.75 | 18 | 42.06 | 25170.34 | 190.32 | 2196.66 | 81.21 | 53.93 | 11567.13 | 0.66 | 0.86 | 2.52 | 0.7 | 1 | 10
20 | 100 | CONCLUIDO | 4.7335 | 21.13 | 17.68 | 44.19 | 0.53 | 24 | 202.58 | 54.38 | 6 | 9 | 42.2 | 25218.93 | 187.94 | 2196.67 | 79.75 | 53.93 | 10839.91 | 0.68 | 0.86 | 2.53 | 0.67 | 1 | 10
21 | 100 | CONCLUIDO | 4.7305 | 21.14 | 17.69 | 44.22 | 0.55 | 24 | 202.98 | 54.38 | 6.25 | 6 | 42.35 | 25267.7 | 187.36 | 2196.79 | 79.81 | 53.93 | 10871.14 | 0.68 | 0.86 | 2.54 | 0.68 | 1 | 10
22 | 100 | CONCLUIDO | 4.7324 | 21.13 | 17.68 | 44.2 | 0.57 | 24 | 203.37 | 54.38 | 6.5 | 2 | 42.49 | 25316.39 | 186.44 | 2196.7 | 79.77 | 53.93 | 10849.76 | 0.68 | 0.86 | 2.53 | 0.68 | 1 | 10
23 | 100 | CONCLUIDO | 4.7467 | 21.07 | 17.66 | 46.06 | 0.59 | 23 | 203.77 | 54.38 | 6.75 | 0 | 42.64 | 25365.14 | 186.12 | 2196.76 | 78.83 | 53.93 | 10384.16 | 0.68 | 0.86 | 2.54 | 0.65 | 1 | 10
0 | 140 | CONCLUIDO | 2.0726 | 48.25 | 27.44 | 4.8 | 0.06 | 343 | 274.09 | 60.56 | 1 | 341 | 72.53 | 34038.11 | 471.33 | 2198.09 | 399.42 | 53.93 | 169080.43 | 0.14 | 0.56 | 3.05 | 10.42 | 1 | 10
1 | 140 | CONCLUIDO | 2.5246 | 39.61 | 24.18 | 6.04 | 0.08 | 240 | 274.57 | 60.56 | 1.25 | 238 | 72.76 | 34097.72 | 413.39 | 2197.16 | 292.73 | 53.93 | 116250.09 | 0.18 | 0.63 | 2.87 | 7.17 | 1 | 10
2 | 140 | CONCLUIDO | 2.8559 | 35.02 | 22.45 | 7.28 | 0.1 | 185 | 275.05 | 60.56 | 1.5 | 183 | 73 | 34157.42 | 382 | 2197.21 | 235.88 | 53.93 | 88099.18 | 0.23 | 0.68 | 2.78 | 5.44 | 1 | 10
3 | 140 | CONCLUIDO | 3.1029 | 32.23 | 21.44 | 8.52 | 0.11 | 151 | 275.54 | 60.56 | 1.75 | 149 | 73.23 | 34217.22 | 363.05 | 2197.11 | 202.57 | 53.93 | 71612.76 | 0.27 | 0.71 | 2.74 | 4.43 | 1 | 10
4 | 140 | CONCLUIDO | 3.3098 | 30.21 | 20.68 | 9.77 | 0.13 | 127 | 276.02 | 60.56 | 2 | 125 | 73.47 | 34277.1 | 348.41 | 2196.9 | 178.2 | 53.93 | 59548.21 | 0.3 | 0.74 | 2.68 | 3.67 | 1 | 10
5 | 140 | CONCLUIDO | 3.4765 | 28.76 | 20.17 | 11.1 | 0.14 | 109 | 276.51 | 60.56 | 2.25 | 107 | 73.71 | 34337.08 | 338.08 | 2196.84 | 161.41 | 53.93 | 51244.41 | 0.33 | 0.76 | 2.66 | 3.16 | 1 | 10
6 | 140 | CONCLUIDO | 3.6125 | 27.68 | 19.77 | 12.35 | 0.16 | 96 | 277 | 60.56 | 2.5 | 94 | 73.94 | 34397.15 | 329.79 | 2197.14 | 148.16 | 53.93 | 44687.26 | 0.36 | 0.77 | 2.63 | 2.76 | 1 | 10
7 | 140 | CONCLUIDO | 3.7214 | 26.87 | 19.48 | 13.59 | 0.18 | 86 | 277.48 | 60.56 | 2.75 | 84 | 74.18 | 34457.31 | 322.92 | 2196.84 | 138.59 | 53.93 | 39948.85 | 0.39 | 0.78 | 2.63 | 2.47 | 1 | 10
8 | 140 | CONCLUIDO | 3.8271 | 26.13 | 19.21 | 14.97 | 0.19 | 77 | 277.97 | 60.56 | 3 | 75 | 74.42 | 34517.57 | 316.62 | 2197 | 129.81 | 53.93 | 35604.31 | 0.42 | 0.8 | 2.61 | 2.2 | 1 | 10
9 | 140 | CONCLUIDO | 3.9122 | 25.56 | 19 | 16.29 | 0.21 | 70 | 278.46 | 60.56 | 3.25 | 68 | 74.66 | 34577.92 | 311.96 | 2196.8 | 123.45 | 53.93 | 32457.78 | 0.44 | 0.8 | 2.59 | 2 | 1 | 10
10 | 140 | CONCLUIDO | 3.9885 | 25.07 | 18.83 | 17.65 | 0.22 | 64 | 278.95 | 60.56 | 3.5 | 62 | 74.9 | 34638.36 | 307.32 | 2196.73 | 117.76 | 53.93 | 29643.78 | 0.46 | 0.81 | 2.58 | 1.82 | 1 | 10
11 | 140 | CONCLUIDO | 4.04 | 24.75 | 18.72 | 18.72 | 0.24 | 60 | 279.44 | 60.56 | 3.75 | 58 | 75.14 | 34698.9 | 304.01 | 2196.69 | 114.54 | 53.93 | 28053.16 | 0.47 | 0.82 | 2.56 | 1.71 | 1 | 10
12 | 140 | CONCLUIDO | 4.1126 | 24.32 | 18.54 | 20.23 | 0.25 | 55 | 279.94 | 60.56 | 4 | 53 | 75.38 | 34759.54 | 299.83 | 2196.87 | 108.42 | 53.93 | 25018.97 | 0.5 | 0.82 | 2.56 | 1.54 | 1 | 10
13 | 140 | CONCLUIDO | 4.1621 | 24.03 | 18.46 | 21.72 | 0.27 | 51 | 280.43 | 60.56 | 4.25 | 49 | 75.62 | 34820.27 | 296.11 | 2196.89 | 105.72 | 53.93 | 23689.61 | 0.51 | 0.83 | 2.56 | 1.46 | 1 | 10
14 | 140 | CONCLUIDO | 4.2059 | 23.78 | 18.37 | 22.96 | 0.29 | 48 | 280.92 | 60.56 | 4.5 | 46 | 75.87 | 34881.09 | 293.45 | 2196.75 | 102.66 | 53.93 | 22175.99 | 0.53 | 0.83 | 2.56 | 1.36 | 1 | 10
15 | 140 | CONCLUIDO | 4.2518 | 23.52 | 18.27 | 24.36 | 0.3 | 45 | 281.41 | 60.56 | 4.75 | 43 | 76.11 | 34942.02 | 289.75 | 2196.91 | 99.28 | 53.93 | 20501.89 | 0.54 | 0.84 | 2.55 | 1.26 | 1 | 10
16 | 140 | CONCLUIDO | 4.2816 | 23.36 | 18.21 | 25.41 | 0.32 | 43 | 281.91 | 60.56 | 5 | 41 | 76.35 | 35003.04 | 287.56 | 2196.67 | 97.58 | 53.93 | 19658.52 | 0.55 | 0.84 | 2.55 | 1.2 | 1 | 10
17 | 140 | CONCLUIDO | 4.3242 | 23.13 | 18.14 | 27.2 | 0.33 | 40 | 282.4 | 60.56 | 5.25 | 38 | 76.6 | 35064.15 | 283.44 | 2196.67 | 95.29 | 53.93 | 18529.6 | 0.57 | 0.84 | 2.54 | 1.13 | 1 | 10
18 | 140 | CONCLUIDO | 4.3549 | 22.96 | 18.08 | 28.54 | 0.35 | 38 | 282.9 | 60.56 | 5.5 | 36 | 76.85 | 35125.37 | 280.33 | 2196.66 | 93.01 | 53.93 | 17398.63 | 0.58 | 0.84 | 2.54 | 1.07 | 1 | 10
19 | 140 | CONCLUIDO | 4.3862 | 22.8 | 18.02 | 30.03 | 0.36 | 36 | 283.4 | 60.56 | 5.75 | 34 | 77.09 | 35186.68 | 278.7 | 2196.77 | 91.25 | 53.93 | 16528.82 | 0.59 | 0.85 | 2.54 | 1.01 | 1 | 10
20 | 140 | CONCLUIDO | 4.4234 | 22.61 | 17.93 | 31.64 | 0.38 | 34 | 283.9 | 60.56 | 6 | 32 | 77.34 | 35248.1 | 275.89 | 2196.72 | 88.52 | 53.93 | 15175.42 | 0.61 | 0.85 | 2.53 | 0.92 | 1 | 10
21 | 140 | CONCLUIDO | 4.4329 | 22.56 | 17.93 | 32.61 | 0.39 | 33 | 284.4 | 60.56 | 6.25 | 31 | 77.59 | 35309.61 | 274.58 | 2196.94 | 88.62 | 53.93 | 15227.53 | 0.61 | 0.85 | 2.53 | 0.93 | 1 | 10
22 | 140 | CONCLUIDO | 4.4666 | 22.39 | 17.87 | 34.58 | 0.41 | 31 | 284.89 | 60.56 | 6.5 | 29 | 77.84 | 35371.22 | 270.61 | 2196.7 | 86.42 | 53.93 | 14142.34 | 0.62 | 0.85 | 2.53 | 0.86 | 1 | 10
23 | 140 | CONCLUIDO | 4.4844 | 22.3 | 17.83 | 35.66 | 0.42 | 30 | 285.39 | 60.56 | 6.75 | 28 | 78.09 | 35432.93 | 269.04 | 2196.59 | 85.08 | 53.93 | 13477.04 | 0.63 | 0.86 | 2.53 | 0.83 | 1 | 10
24 | 140 | CONCLUIDO | 4.4989 | 22.23 | 17.81 | 36.85 | 0.44 | 29 | 285.9 | 60.56 | 7 | 27 | 78.34 | 35494.74 | 266.59 | 2196.78 | 84.55 | 53.93 | 13215.25 | 0.64 | 0.86 | 2.53 | 0.81 | 1 | 10
25 | 140 | CONCLUIDO | 4.5339 | 22.06 | 17.74 | 39.43 | 0.45 | 27 | 286.4 | 60.56 | 7.25 | 25 | 78.59 | 35556.78 | 263.17 | 2196.88 | 82.1 | 53.93 | 11999.23 | 0.66 | 0.86 | 2.53 | 0.74 | 1 | 10
26 | 140 | CONCLUIDO | 4.5499 | 21.98 | 17.72 | 40.89 | 0.47 | 26 | 286.9 | 60.56 | 7.5 | 24 | 78.85 | 35618.8 | 260.25 | 2196.57 | 81.65 | 53.93 | 11779.3 | 0.66 | 0.86 | 2.52 | 0.71 | 1 | 10
27 | 140 | CONCLUIDO | 4.5653 | 21.9 | 17.7 | 42.47 | 0.48 | 25 | 287.41 | 60.56 | 7.75 | 23 | 79.1 | 35680.92 | 258.78 | 2196.66 | 80.88 | 53.93 | 11401.84 | 0.67 | 0.86 | 2.52 | 0.69 | 1 | 10
28 | 140 | CONCLUIDO | 4.5818 | 21.83 | 17.67 | 44.18 | 0.49 | 24 | 287.91 | 60.56 | 8 | 22 | 79.36 | 35743.15 | 256.7 | 2196.7 | 79.91 | 53.93 | 10920.08 | 0.67 | 0.86 | 2.52 | 0.67 | 1 | 10
29 | 140 | CONCLUIDO | 4.5806 | 21.83 | 17.68 | 44.19 | 0.51 | 24 | 288.42 | 60.56 | 8.25 | 22 | 79.61 | 35805.48 | 255.44 | 2196.73 | 80.22 | 53.93 | 11074.1 | 0.67 | 0.86 | 2.52 | 0.67 | 1 | 10
30 | 140 | CONCLUIDO | 4.6028 | 21.73 | 17.62 | 45.97 | 0.52 | 23 | 288.92 | 60.56 | 8.5 | 21 | 79.87 | 35867.91 | 250.19 | 2196.81 | 78.51 | 53.93 | 10222.51 | 0.69 | 0.87 | 2.51 | 0.62 | 1 | 10
31 | 140 | CONCLUIDO | 4.6171 | 21.66 | 17.61 | 48.02 | 0.54 | 22 | 289.43 | 60.56 | 8.75 | 20 | 80.12 | 35930.44 | 250.83 | 2196.71 | 77.89 | 53.93 | 9917.43 | 0.69 | 0.87 | 2.51 | 0.6 | 1 | 10
32 | 140 | CONCLUIDO | 4.6356 | 21.57 | 17.57 | 50.21 | 0.55 | 21 | 289.94 | 60.56 | 9 | 19 | 80.38 | 35993.08 | 246.01 | 2196.56 | 76.7 | 53.93 | 9330.15 | 0.7 | 0.87 | 2.51 | 0.57 | 1 | 10
33 | 140 | CONCLUIDO | 4.6545 | 21.48 | 17.54 | 52.62 | 0.57 | 20 | 290.45 | 60.56 | 9.25 | 18 | 80.64 | 36055.83 | 242.51 | 2196.58 | 75.73 | 53.93 | 8850.78 | 0.71 | 0.87 | 2.51 | 0.53 | 1 | 10
34 | 140 | CONCLUIDO | 4.6501 | 21.5 | 17.56 | 52.68 | 0.58 | 20 | 290.96 | 60.56 | 9.5 | 18 | 80.9 | 36118.68 | 240.85 | 2196.61 | 76.51 | 53.93 | 9242.36 | 0.7 | 0.87 | 2.51 | 0.55 | 1 | 10
35 | 140 | CONCLUIDO | 4.6698 | 21.41 | 17.52 | 55.33 | 0.6 | 19 | 291.47 | 60.56 | 9.75 | 14 | 81.16 | 36181.64 | 238.95 | 2196.57 | 74.92 | 53.93 | 8450.75 | 0.72 | 0.87 | 2.51 | 0.52 | 1 | 10
36 | 140 | CONCLUIDO | 4.6667 | 21.43 | 17.54 | 55.37 | 0.61 | 19 | 291.98 | 60.56 | 10 | 12 | 81.42 | 36244.71 | 237.19 | 2196.57 | 75.43 | 53.93 | 8706.74 | 0.71 | 0.87 | 2.51 | 0.53 | 1 | 10
37 | 140 | CONCLUIDO | 4.6826 | 21.36 | 17.51 | 58.38 | 0.62 | 18 | 292.49 | 60.56 | 10.25 | 9 | 81.68 | 36307.88 | 236.52 | 2196.56 | 74.76 | 53.93 | 8375.84 | 0.72 | 0.87 | 2.51 | 0.51 | 1 | 10
38 | 140 | CONCLUIDO | 4.6842 | 21.35 | 17.51 | 58.36 | 0.64 | 18 | 293 | 60.56 | 10.5 | 7 | 81.95 | 36371.17 | 236.31 | 2196.56 | 74.36 | 53.93 | 8176.41 | 0.73 | 0.87 | 2.52 | 0.5 | 1 | 10
39 | 140 | CONCLUIDO | 4.7029 | 21.26 | 17.47 | 61.68 | 0.65 | 17 | 293.52 | 60.56 | 10.75 | 7 | 82.21 | 36434.56 | 232.58 | 2196.64 | 73.19 | 53.93 | 7594.44 | 0.74 | 0.87 | 2.52 | 0.47 | 1 | 10
40 | 140 | CONCLUIDO | 4.7021 | 21.27 | 17.48 | 61.69 | 0.67 | 17 | 294.03 | 60.56 | 11 | 3 | 82.48 | 36498.06 | 232.71 | 2196.56 | 73.29 | 53.93 | 7645.69 | 0.74 | 0.87 | 2.52 | 0.47 | 1 | 10
41 | 140 | CONCLUIDO | 4.7005 | 21.27 | 17.49 | 61.71 | 0.68 | 17 | 294.55 | 60.56 | 11.25 | 1 | 82.74 | 36561.67 | 232.89 | 2196.67 | 73.32 | 53.93 | 7661.22 | 0.74 | 0.87 | 2.52 | 0.48 | 1 | 10
42 | 140 | CONCLUIDO | 4.7005 | 21.27 | 17.49 | 61.71 | 0.69 | 17 | 295.06 | 60.56 | 11.5 | 1 | 83.01 | 36625.39 | 233.34 | 2196.56 | 73.31 | 53.93 | 7653.91 | 0.74 | 0.87 | 2.53 | 0.48 | 1 | 10
43 | 140 | CONCLUIDO | 4.6996 | 21.28 | 17.49 | 61.73 | 0.71 | 17 | 295.58 | 60.56 | 11.75 | 0 | 83.28 | 36689.22 | 233.71 | 2196.74 | 73.31 | 53.93 | 7654.34 | 0.74 | 0.87 | 2.53 | 0.48 | 1 | 10
0 | 40 | CONCLUIDO | 4.1264 | 24.23 | 20.22 | 11.03 | 0.2 | 110 | 89.87 | 37.55 | 1 | 108 | 11.32 | 11317.98 | 151.74 | 2196.87 | 162.8 | 53.93 | 51934.94 | 0.33 | 0.76 | 2.66 | 3.21 | 1 | 10
1 | 40 | CONCLUIDO | 4.3824 | 22.82 | 19.35 | 14.33 | 0.24 | 81 | 90.18 | 37.55 | 1.25 | 78 | 11.37 | 11355.7 | 138.39 | 2196.88 | 134.25 | 53.93 | 37802.52 | 0.4 | 0.79 | 2.62 | 2.34 | 1 | 10
2 | 40 | CONCLUIDO | 4.5441 | 22.01 | 18.86 | 17.68 | 0.29 | 64 | 90.48 | 37.55 | 1.5 | 45 | 11.43 | 11393.43 | 128.69 | 2196.63 | 117.83 | 53.93 | 29679.8 | 0.46 | 0.81 | 2.61 | 1.85 | 1 | 10
3 | 40 | CONCLUIDO | 4.6102 | 21.69 | 18.67 | 19.66 | 0.34 | 57 | 90.79 | 37.55 | 1.75 | 11 | 11.49 | 11431.19 | 123.59 | 2196.86 | 110.9 | 53.93 | 26252.18 | 0.49 | 0.82 | 2.62 | 1.67 | 1 | 10
4 | 40 | CONCLUIDO | 4.617 | 21.66 | 18.66 | 19.99 | 0.39 | 56 | 91.1 | 37.55 | 2 | 0 | 11.54 | 11468.97 | 123.35 | 2196.9 | 110.01 | 53.93 | 25808.56 | 0.49 | 0.82 | 2.64 | 1.65 | 1 | 10
0 | 125 | CONCLUIDO | 2.3222 | 43.06 | 26.09 | 5.2 | 0.07 | 301 | 242.64 | 58.47 | 1 | 299 | 58.17 | 30160.1 | 414.02 | 2197.83 | 354.99 | 53.93 | 147073.95 | 0.15 | 0.59 | 2.99 | 9.08 | 1 | 10
1 | 125 | CONCLUIDO | 2.7636 | 36.18 | 23.32 | 6.54 | 0.09 | 214 | 243.08 | 58.47 | 1.25 | 212 | 58.36 | 30214.33 | 367.78 | 2197.34 | 264.51 | 53.93 | 102268.53 | 0.2 | 0.66 | 2.83 | 6.31 | 1 | 10
2 | 125 | CONCLUIDO | 3.0791 | 32.48 | 21.88 | 7.91 | 0.11 | 166 | 243.52 | 58.47 | 1.5 | 164 | 58.55 | 30268.64 | 342.8 | 2197.23 | 216.85 | 53.93 | 78678.33 | 0.25 | 0.7 | 2.76 | 4.87 | 1 | 10
3 | 125 | CONCLUIDO | 3.3273 | 30.05 | 20.92 | 9.3 | 0.13 | 135 | 243.96 | 58.47 | 1.75 | 133 | 58.74 | 30323.01 | 325.82 | 2196.95 | 186.24 | 53.93 | 63527.98 | 0.29 | 0.73 | 2.69 | 3.91 | 1 | 10
4 | 125 | CONCLUIDO | 3.5035 | 28.54 | 20.36 | 10.62 | 0.15 | 115 | 244.41 | 58.47 | 2 | 113 | 58.93 | 30377.45 | 315.3 | 2196.97 | 167.48 | 53.93 | 54249.61 | 0.32 | 0.75 | 2.67 | 3.35 | 1 | 10
5 | 125 | CONCLUIDO | 3.6647 | 27.29 | 19.86 | 12.03 | 0.16 | 99 | 244.85 | 58.47 | 2.25 | 97 | 59.12 | 30431.96 | 305.07 | 2196.83 | 151.21 | 53.93 | 46196.38 | 0.36 | 0.77 | 2.64 | 2.85 | 1 | 10
6 | 125 | CONCLUIDO | 3.7913 | 26.38 | 19.51 | 13.46 | 0.18 | 87 | 245.29 | 58.47 | 2.5 | 85 | 59.32 | 30486.54 | 297.9 | 2197.18 | 139.94 | 53.93 | 40621.46 | 0.39 | 0.78 | 2.62 | 2.5 | 1 | 10
7 | 125 | CONCLUIDO | 3.9068 | 25.6 | 19.2 | 14.96 | 0.2 | 77 | 245.73 | 58.47 | 2.75 | 75 | 59.51 | 30541.19 | 290.89 | 2196.74 | 129.65 | 53.93 | 35524.21 | 0.42 | 0.8 | 2.61 | 2.2 | 1 | 10
8 | 125 | CONCLUIDO | 3.9897 | 25.06 | 19 | 16.29 | 0.22 | 70 | 246.18 | 58.47 | 3 | 68 | 59.7 | 30595.91 | 286.26 | 2196.96 | 123.31 | 53.93 | 32391.89 | 0.44 | 0.8 | 2.59 | 1.99 | 1 | 10
9 | 125 | CONCLUIDO | 4.0786 | 24.52 | 18.79 | 17.89 | 0.23 | 63 | 246.62 | 58.47 | 3.25 | 61 | 59.9 | 30650.7 | 280.91 | 2196.82 | 116.33 | 53.93 | 28933.13 | 0.46 | 0.81 | 2.58 | 1.78 | 1 | 10
10 | 125 | CONCLUIDO | 4.1411 | 24.15 | 18.65 | 19.3 | 0.25 | 58 | 247.07 | 58.47 | 3.5 | 56 | 60.09 | 30705.56 | 276.94 | 2196.76 | 112.11 | 53.93 | 26849.1 | 0.48 | 0.82 | 2.57 | 1.65 | 1 | 10
11 | 125 | CONCLUIDO | 4.196 | 23.83 | 18.53 | 20.58 | 0.27 | 54 | 247.51 | 58.47 | 3.75 | 52 | 60.29 | 30760.49 | 273.53 | 2196.71 | 107.97 | 53.93 | 24801.64 | 0.5 | 0.82 | 2.56 | 1.52 | 1 | 10
12 | 125 | CONCLUIDO | 4.2504 | 23.53 | 18.41 | 22.09 | 0.29 | 50 | 247.96 | 58.47 | 4 | 48 | 60.48 | 30815.5 | 269.22 | 2196.84 | 104.09 | 53.93 | 22879.05 | 0.52 | 0.83 | 2.56 | 1.4 | 1 | 10
13 | 125 | CONCLUIDO | 4.302 | 23.24 | 18.32 | 23.89 | 0.3 | 46 | 248.4 | 58.47 | 4.25 | 44 | 60.68 | 30870.57 | 265.84 | 2196.78 | 100.81 | 53.93 | 21259.34 | 0.53 | 0.83 | 2.56 | 1.31 | 1 | 10
14 | 125 | CONCLUIDO | 4.3475 | 23 | 18.21 | 25.42 | 0.32 | 43 | 248.85 | 58.47 | 4.5 | 41 | 60.88 | 30925.72 | 262.69 | 2196.68 | 97.5 | 53.93 | 19617.64 | 0.55 | 0.84 | 2.55 | 1.21 | 1 | 10
15 | 125 | CONCLUIDO | 4.3744 | 22.86 | 18.17 | 26.59 | 0.34 | 41 | 249.3 | 58.47 | 4.75 | 39 | 61.07 | 30980.93 | 259.24 | 2196.73 | 95.8 | 53.93 | 18780.41 | 0.56 | 0.84 | 2.55 | 1.16 | 1 | 10
16 | 125 | CONCLUIDO | 4.4197 | 22.63 | 18.07 | 28.54 | 0.36 | 38 | 249.75 | 58.47 | 5 | 36 | 61.27 | 31036.22 | 254.67 | 2196.75 | 93.2 | 53.93 | 17496.1 | 0.58 | 0.84 | 2.54 | 1.07 | 1 | 10
17 | 125 | CONCLUIDO | 4.4466 | 22.49 | 18.03 | 30.05 | 0.37 | 36 | 250.2 | 58.47 | 5.25 | 34 | 61.47 | 31091.59 | 253.63 | 2196.58 | 91.66 | 53.93 | 16732.51 | 0.59 | 0.85 | 2.54 | 1.03 | 1 | 10
18 | 125 | CONCLUIDO | 4.4826 | 22.31 | 17.95 | 31.67 | 0.39 | 34 | 250.64 | 58.47 | 5.5 | 32 | 61.67 | 31147.02 | 250.94 | 2196.59 | 88.93 | 53.93 | 15382.32 | 0.61 | 0.85 | 2.53 | 0.94 | 1 | 10
19 | 125 | CONCLUIDO | 4.5135 | 22.16 | 17.89 | 33.54 | 0.41 | 32 | 251.09 | 58.47 | 5.75 | 30 | 61.87 | 31202.53 | 246.98 | 2196.61 | 87.03 | 53.93 | 14441.45 | 0.62 | 0.85 | 2.53 | 0.88 | 1 | 10
20 | 125 | CONCLUIDO | 4.5285 | 22.08 | 17.86 | 34.57 | 0.42 | 31 | 251.55 | 58.47 | 6 | 29 | 62.07 | 31258.11 | 244.79 | 2196.56 | 85.97 | 53.93 | 13915.48 | 0.63 | 0.85 | 2.53 | 0.86 | 1 | 10
21 | 125 | CONCLUIDO | 4.5583 | 21.94 | 17.81 | 36.85 | 0.44 | 29 | 252 | 58.47 | 6.25 | 27 | 62.27 | 31313.77 | 241.88 | 2196.56 | 84.76 | 53.93 | 13318.58 | 0.64 | 0.86 | 2.52 | 0.81 | 1 | 10
22 | 125 | CONCLUIDO | 4.5698 | 21.88 | 17.8 | 38.15 | 0.46 | 28 | 252.45 | 58.47 | 6.5 | 26 | 62.47 | 31369.49 | 239.25 | 2196.68 | 84.26 | 53.93 | 13076.52 | 0.64 | 0.86 | 2.53 | 0.8 | 1 | 10
23 | 125 | CONCLUIDO | 4.6039 | 21.72 | 17.74 | 40.93 | 0.47 | 26 | 252.9 | 58.47 | 6.75 | 24 | 62.68 | 31425.3 | 234.45 | 2196.59 | 81.88 | 53.93 | 11893.45 | 0.66 | 0.86 | 2.53 | 0.73 | 1 | 10
24 | 125 | CONCLUIDO | 4.6223 | 21.63 | 17.7 | 42.47 | 0.49 | 25 | 253.35 | 58.47 | 7 | 23 | 62.88 | 31481.17 | 233.32 | 2196.63 | 80.79 | 53.93 | 11355.18 | 0.67 | 0.86 | 2.52 | 0.69 | 1 | 10
25 | 125 | CONCLUIDO | 4.6398 | 21.55 | 17.66 | 44.16 | 0.51 | 24 | 253.81 | 58.47 | 7.25 | 22 | 63.08 | 31537.13 | 229.99 | 2196.6 | 79.68 | 53.93 | 10807.35 | 0.68 | 0.86 | 2.52 | 0.66 | 1 | 10
26 | 125 | CONCLUIDO | 4.6563 | 21.48 | 17.63 | 46 | 0.52 | 23 | 254.26 | 58.47 | 7.5 | 21 | 63.29 | 31593.16 | 227.67 | 2196.63 | 78.78 | 53.93 | 10359.48 | 0.68 | 0.87 | 2.51 | 0.63 | 1 | 10
27 | 125 | CONCLUIDO | 4.6731 | 21.4 | 17.6 | 48.01 | 0.54 | 22 | 254.72 | 58.47 | 7.75 | 20 | 63.49 | 31649.26 | 224.27 | 2196.62 | 78.06 | 53.93 | 10005.15 | 0.69 | 0.87 | 2.51 | 0.6 | 1 | 10
28 | 125 | CONCLUIDO | 4.6903 | 21.32 | 17.57 | 50.21 | 0.56 | 21 | 255.17 | 58.47 | 8 | 16 | 63.7 | 31705.44 | 221.08 | 2196.63 | 76.65 | 53.93 | 9305.88 | 0.7 | 0.87 | 2.51 | 0.57 | 1 | 10
29 | 125 | CONCLUIDO | 4.6896 | 21.32 | 17.57 | 50.21 | 0.57 | 21 | 255.63 | 58.47 | 8.25 | 15 | 63.91 | 31761.69 | 219.28 | 2196.63 | 76.94 | 53.93 | 9449.07 | 0.7 | 0.87 | 2.51 | 0.57 | 1 | 10
30 | 125 | CONCLUIDO | 4.7099 | 21.23 | 17.53 | 52.59 | 0.59 | 20 | 256.09 | 58.47 | 8.5 | 11 | 64.11 | 31818.02 | 216.88 | 2196.56 | 75.34 | 53.93 | 8655.33 | 0.72 | 0.87 | 2.51 | 0.53 | 1 | 10
31 | 125 | CONCLUIDO | 4.707 | 21.24 | 17.54 | 52.63 | 0.61 | 20 | 256.54 | 58.47 | 8.75 | 7 | 64.32 | 31874.43 | 213.65 | 2196.66 | 75.31 | 53.93 | 8640.8 | 0.72 | 0.87 | 2.52 | 0.54 | 1 | 10
32 | 125 | CONCLUIDO | 4.7202 | 21.19 | 17.53 | 55.36 | 0.62 | 19 | 257 | 58.47 | 9 | 4 | 64.53 | 31931.04 | 214.59 | 2196.82 | 74.93 | 53.93 | 8454.9 | 0.72 | 0.87 | 2.52 | 0.53 | 1 | 10
33 | 125 | CONCLUIDO | 4.7199 | 21.19 | 17.53 | 55.37 | 0.64 | 19 | 257.46 | 58.47 | 9.25 | 3 | 64.74 | 31987.61 | 215.91 | 2196.8 | 74.98 | 53.93 | 8482.32 | 0.72 | 0.87 | 2.52 | 0.53 | 1 | 10
34 | 125 | CONCLUIDO | 4.7216 | 21.18 | 17.52 | 55.34 | 0.66 | 19 | 257.92 | 58.47 | 9.5 | 2 | 64.95 | 32044.25 | 216.18 | 2196.71 | 74.69 | 53.93 | 8336.34 | 0.72 | 0.87 | 2.52 | 0.52 | 1 | 10
35 | 125 | CONCLUIDO | 4.7206 | 21.18 | 17.53 | 55.36 | 0.67 | 19 | 258.38 | 58.47 | 9.75 | 0 | 65.16 | 32100.97 | 216.37 | 2196.71 | 74.77 | 53.93 | 8377.22 | 0.72 | 0.87 | 2.53 | 0.52 | 1 | 10
0 | 30 | CONCLUIDO | 4.4043 | 22.71 | 19.51 | 13.45 | 0.24 | 87 | 71.52 | 32.27 | 1 | 56 | 8.25 | 9054.6 | 115.79 | 2196.83 | 138.87 | 53.93 | 40084.52 | 0.39 | 0.78 | 2.65 | 2.5 | 1 | 10
1 | 30 | CONCLUIDO | 4.4874 | 22.28 | 19.26 | 15.2 | 0.3 | 76 | 71.81 | 32.27 | 1.25 | 11 | 8.29 | 9090.98 | 111.57 | 2197.1 | 129.02 | 53.93 | 35212.62 | 0.42 | 0.79 | 2.68 | 2.25 | 1 | 10
2 | 30 | CONCLUIDO | 4.4949 | 22.25 | 19.24 | 15.39 | 0.36 | 75 | 72.11 | 32.27 | 1.5 | 0 | 8.34 | 9127.38 | 111.73 | 2197.38 | 128 | 53.93 | 34710.32 | 0.42 | 0.79 | 2.69 | 2.23 | 1 | 10
0 | 15 | CONCLUIDO | 4.0346 | 24.79 | 21.44 | 8.69 | 0.43 | 148 | 39.78 | 19.54 | 1 | 0 | 4.24 | 5140 | 84.49 | 2197.7 | 196.22 | 53.93 | 68456.28 | 0.27 | 0.71 | 2.92 | 4.43 | 1 | 10
0 | 70 | CONCLUIDO | 3.3797 | 29.59 | 22.25 | 7.54 | 0.12 | 177 | 141.81 | 47.83 | 1 | 175 | 22.98 | 17723.39 | 243.42 | 2197.19 | 228.75 | 53.93 | 84575 | 0.24 | 0.69 | 2.79 | 5.24 | 1 | 10
1 | 70 | CONCLUIDO | 3.739 | 26.75 | 20.76 | 9.58 | 0.16 | 130 | 142.15 | 47.83 | 1.25 | 128 | 23.07 | 17765.46 | 223.26 | 2196.86 | 180.79 | 53.93 | 60831.18 | 0.3 | 0.74 | 2.69 | 3.75 | 1 | 10
2 | 70 | CONCLUIDO | 3.9805 | 25.12 | 19.95 | 11.73 | 0.19 | 102 | 142.49 | 47.83 | 1.5 | 100 | 23.16 | 17807.56 | 210.66 | 2196.82 | 153.93 | 53.93 | 47542.18 | 0.35 | 0.77 | 2.65 | 2.94 | 1 | 10
3 | 70 | CONCLUIDO | 4.1522 | 24.08 | 19.43 | 13.88 | 0.22 | 84 | 142.83 | 47.83 | 1.75 | 82 | 23.25 | 17849.7 | 201.53 | 2196.94 | 137.36 | 53.93 | 39344.28 | 0.39 | 0.79 | 2.61 | 2.42 | 1 | 10
4 | 70 | CONCLUIDO | 4.2885 | 23.32 | 19.04 | 16.09 | 0.25 | 71 | 143.17 | 47.83 | 2 | 69 | 23.34 | 17891.86 | 193.04 | 2196.73 | 124.9 | 53.93 | 33180.07 | 0.43 | 0.8 | 2.58 | 2.03 | 1 | 10
5 | 70 | CONCLUIDO | 4.3993 | 22.73 | 18.74 | 18.43 | 0.28 | 61 | 143.51 | 47.83 | 2.25 | 59 | 23.44 | 17934.06 | 186.06 | 2196.75 | 114.73 | 53.93 | 28144.65 | 0.47 | 0.81 | 2.58 | 1.73 | 1 | 10
6 | 70 | CONCLUIDO | 4.4951 | 22.25 | 18.49 | 20.93 | 0.31 | 53 | 143.86 | 47.83 | 2.5 | 51 | 23.53 | 17976.29 | 179.61 | 2196.76 | 106.83 | 53.93 | 24237.13 | 0.5 | 0.83 | 2.55 | 1.48 | 1 | 10
7 | 70 | CONCLUIDO | 4.5749 | 21.86 | 18.3 | 23.87 | 0.34 | 46 | 144.2 | 47.83 | 2.75 | 44 | 23.62 | 18018.55 | 172.48 | 2196.77 | 100.65 | 53.93 | 21180.33 | 0.54 | 0.83 | 2.55 | 1.29 | 1 | 10
8 | 70 | CONCLUIDO | 4.6316 | 21.59 | 18.18 | 26.6 | 0.37 | 41 | 144.54 | 47.83 | 3 | 38 | 23.71 | 18060.85 | 166.64 | 2196.66 | 96.41 | 53.93 | 19085.08 | 0.56 | 0.84 | 2.55 | 1.17 | 1 | 10
9 | 70 | CONCLUIDO | 4.6714 | 21.41 | 18.08 | 28.55 | 0.4 | 38 | 144.89 | 47.83 | 3.25 | 30 | 23.81 | 18103.18 | 162.98 | 2196.74 | 93.37 | 53.93 | 17578.83 | 0.58 | 0.84 | 2.54 | 1.07 | 1 | 10
10 | 70 | CONCLUIDO | 4.705 | 21.25 | 18.01 | 30.88 | 0.43 | 35 | 145.23 | 47.83 | 3.5 | 19 | 23.9 | 18145.54 | 157.93 | 2196.76 | 90.62 | 53.93 | 16220.33 | 0.6 | 0.85 | 2.55 | 1.01 | 1 | 10
11 | 70 | CONCLUIDO | 4.7352 | 21.12 | 17.94 | 32.61 | 0.46 | 33 | 145.57 | 47.83 | 3.75 | 7 | 23.99 | 18187.93 | 155.46 | 2196.75 | 87.82 | 53.93 | 14827.62 | 0.61 | 0.85 | 2.56 | 0.93 | 1 | 10
12 | 70 | CONCLUIDO | 4.7286 | 21.15 | 17.97 | 32.67 | 0.49 | 33 | 145.92 | 47.83 | 4 | 1 | 24.09 | 18230.35 | 155.76 | 2196.9 | 88.47 | 53.93 | 15157.16 | 0.61 | 0.85 | 2.57 | 0.96 | 1 | 10
13 | 70 | CONCLUIDO | 4.7274 | 21.15 | 17.97 | 32.68 | 0.51 | 33 | 146.26 | 47.83 | 4.25 | 0 | 24.18 | 18272.81 | 156.09 | 2196.73 | 88.44 | 53.93 | 15137.99 | 0.61 | 0.85 | 2.57 | 0.97 | 1 | 10
0 | 90 | CONCLUIDO | 2.9646 | 33.73 | 23.52 | 6.45 | 0.1 | 219 | 176.73 | 52.44 | 1 | 217 | 33.29 | 22031.19 | 301.36 | 2197.28 | 270.84 | 53.93 | 105408.22 | 0.2 | 0.65 | 2.85 | 6.51 | 1 | 10
1 | 90 | CONCLUIDO | 3.3546 | 29.81 | 21.7 | 8.14 | 0.13 | 160 | 177.1 | 52.44 | 1.25 | 158 | 33.41 | 22076.81 | 274.9 | 2196.78 | 211 | 53.93 | 75786.45 | 0.26 | 0.7 | 2.75 | 4.69 | 1 | 10
2 | 90 | CONCLUIDO | 3.6371 | 27.49 | 20.63 | 9.9 | 0.15 | 125 | 177.47 | 52.44 | 1.5 | 123 | 33.53 | 22122.46 | 258.16 | 2196.96 | 176.49 | 53.93 | 58702.64 | 0.31 | 0.74 | 2.68 | 3.62 | 1 | 10
3 | 90 | CONCLUIDO | 3.8381 | 26.05 | 19.97 | 11.63 | 0.17 | 103 | 177.84 | 52.44 | 1.75 | 101 | 33.65 | 22168.15 | 246.91 | 2196.89 | 155.06 | 53.93 | 48102.27 | 0.35 | 0.76 | 2.64 | 2.96 | 1 | 10
4 | 90 | CONCLUIDO | 3.9948 | 25.03 | 19.52 | 13.46 | 0.2 | 87 | 178.21 | 52.44 | 2 | 85 | 33.77 | 22213.89 | 238.49 | 2196.95 | 140.06 | 53.93 | 40681.98 | 0.39 | 0.78 | 2.62 | 2.51 | 1 | 10
5 | 90 | CONCLUIDO | 4.1233 | 24.25 | 19.17 | 15.33 | 0.22 | 75 | 178.59 | 52.44 | 2.25 | 73 | 33.89 | 22259.66 | 231.11 | 2196.81 | 128.45 | 53.93 | 34934.99 | 0.42 | 0.8 | 2.61 | 2.16 | 1 | 10
6 | 90 | CONCLUIDO | 4.2294 | 23.64 | 18.88 | 17.16 | 0.25 | 66 | 178.96 | 52.44 | 2.5 | 64 | 34.02 | 22305.48 | 224.84 | 2196.69 | 119.3 | 53.93 | 30405.35 | 0.45 | 0.81 | 2.58 | 1.87 | 1 | 10
7 | 90 | CONCLUIDO | 4.3109 | 23.2 | 18.68 | 19 | 0.27 | 59 | 179.33 | 52.44 | 2.75 | 57 | 34.14 | 22351.34 | 219.44 | 2196.67 | 112.56 | 53.93 | 27069.85 | 0.48 | 0.82 | 2.58 | 1.67 | 1 | 10
8 | 90 | CONCLUIDO | 4.3863 | 22.8 | 18.49 | 20.94 | 0.3 | 53 | 179.7 | 52.44 | 3 | 51 | 34.26 | 22397.24 | 214.21 | 2196.72 | 106.83 | 53.93 | 24237.14 | 0.5 | 0.83 | 2.56 | 1.49 | 1 | 10
9 | 90 | CONCLUIDO | 4.4448 | 22.5 | 18.37 | 22.96 | 0.32 | 48 | 180.07 | 52.44 | 3.25 | 46 | 34.38 | 22443.18 | 209.17 | 2196.69 | 102.7 | 53.93 | 22195.62 | 0.53 | 0.83 | 2.56 | 1.36 | 1 | 10
10 | 90 | CONCLUIDO | 4.5172 | 22.14 | 18.19 | 25.38 | 0.34 | 43 | 180.45 | 52.44 | 3.5 | 41 | 34.51 | 22489.16 | 203.62 | 2196.76 | 97.24 | 53.93 | 19489.41 | 0.55 | 0.84 | 2.53 | 1.18 | 1 | 10
11 | 90 | CONCLUIDO | 4.5697 | 21.88 | 18.08 | 27.81 | 0.37 | 39 | 180.82 | 52.44 | 3.75 | 37 | 34.63 | 22535.19 | 198.58 | 2196.76 | 93.04 | 53.93 | 17410.09 | 0.58 | 0.84 | 2.54 | 1.07 | 1 | 10
12 | 90 | CONCLUIDO | 4.6048 | 21.72 | 18.02 | 30.03 | 0.39 | 36 | 181.19 | 52.44 | 4 | 34 | 34.75 | 22581.25 | 194.86 | 2196.67 | 91.13 | 53.93 | 16470.2 | 0.59 | 0.85 | 2.54 | 1.01 | 1 | 10
13 | 90 | CONCLUIDO | 4.6483 | 21.51 | 17.92 | 32.58 | 0.42 | 33 | 181.57 | 52.44 | 4.25 | 31 | 34.88 | 22627.36 | 189.75 | 2196.56 | 88.2 | 53.93 | 15019.4 | 0.61 | 0.85 | 2.53 | 0.91 | 1 | 10
14 | 90 | CONCLUIDO | 4.6783 | 21.38 | 17.85 | 34.55 | 0.44 | 31 | 181.94 | 52.44 | 4.5 | 27 | 35 | 22673.63 | 186.32 | 2196.67 | 86.11 | 53.93 | 13982.74 | 0.63 | 0.86 | 2.52 | 0.85 | 1 | 10
15 | 90 | CONCLUIDO | 4.7011 | 21.27 | 17.82 | 36.87 | 0.46 | 29 | 182.32 | 52.44 | 4.75 | 23 | 35.12 | 22719.83 | 183.69 | 2196.68 | 84.47 | 53.93 | 13172.67 | 0.64 | 0.86 | 2.54 | 0.81 | 1 | 10
16 | 90 | CONCLUIDO | 4.7135 | 21.22 | 17.8 | 38.14 | 0.49 | 28 | 182.69 | 52.44 | 5 | 16 | 35.25 | 22766.06 | 179.45 | 2196.63 | 83.86 | 53.93 | 12876.2 | 0.64 | 0.86 | 2.53 | 0.79 | 1 | 10
17 | 90 | CONCLUIDO | 4.725 | 21.16 | 17.78 | 39.52 | 0.51 | 27 | 183.07 | 52.44 | 5.25 | 10 | 35.37 | 22812.34 | 177.6 | 2196.82 | 82.97 | 53.93 | 12434.91 | 0.65 | 0.86 | 2.54 | 0.78 | 1 | 10
18 | 90 | CONCLUIDO | 4.7448 | 21.08 | 17.73 | 40.92 | 0.53 | 26 | 183.44 | 52.44 | 5.5 | 2 | 35.5 | 22858.66 | 175.81 | 2196.83 | 81.13 | 53.93 | 11518.26 | 0.66 | 0.86 | 2.54 | 0.72 | 1 | 10
19 | 90 | CONCLUIDO | 4.7383 | 21.1 | 17.76 | 40.98 | 0.55 | 26 | 183.82 | 52.44 | 5.75 | 0 | 35.63 | 22905.03 | 176.39 | 2196.82 | 81.8 | 53.93 | 11853.09 | 0.66 | 0.86 | 2.55 | 0.75 | 1 | 10
0 | 110 | CONCLUIDO | 2.5911 | 38.59 | 24.88 | 5.68 | 0.08 | 263 | 213.37 | 56.13 | 1 | 261 | 46.25 | 26550.29 | 362.33 | 2197.42 | 315.52 | 53.93 | 127528.28 | 0.17 | 0.61 | 2.91 | 7.86 | 1 | 10
1 | 110 | CONCLUIDO | 3.0075 | 33.25 | 22.62 | 7.14 | 0.1 | 190 | 213.78 | 56.13 | 1.25 | 188 | 46.4 | 26600.32 | 326.87 | 2197.51 | 241.39 | 53.93 | 90829.84 | 0.22 | 0.68 | 2.79 | 5.6 | 1 | 10
2 | 110 | CONCLUIDO | 3.31 | 30.21 | 21.35 | 8.66 | 0.12 | 148 | 214.19 | 56.13 | 1.5 | 146 | 46.56 | 26650.41 | 306.16 | 2197.17 | 200.21 | 53.93 | 70448.51 | 0.27 | 0.72 | 2.72 | 4.34 | 1 | 10
3 | 110 | CONCLUIDO | 3.5405 | 28.24 | 20.52 | 10.18 | 0.14 | 121 | 214.59 | 56.13 | 1.75 | 119 | 46.72 | 26700.55 | 291.95 | 2197.07 | 172.58 | 53.93 | 56768.85 | 0.31 | 0.74 | 2.68 | 3.51 | 1 | 10
4 | 110 | CONCLUIDO | 3.7267 | 26.83 | 19.91 | 11.71 | 0.17 | 102 | 215 | 56.13 | 2 | 100 | 46.87 | 26750.75 | 280.87 | 2196.94 | 153.31 | 53.93 | 47228.34 | 0.35 | 0.77 | 2.63 | 2.91 | 1 | 10
5 | 110 | CONCLUIDO | 3.8579 | 25.92 | 19.55 | 13.18 | 0.19 | 89 | 215.41 | 56.13 | 2.25 | 87 | 47.03 | 26801 | 273.25 | 2196.86 | 141.36 | 53.93 | 41318.35 | 0.38 | 0.78 | 2.62 | 2.54 | 1 | 10
6 | 110 | CONCLUIDO | 3.9782 | 25.14 | 19.23 | 14.79 | 0.21 | 78 | 215.82 | 56.13 | 2.5 | 76 | 47.19 | 26851.31 | 266.18 | 2196.77 | 131.08 | 53.93 | 36237.05 | 0.41 | 0.79 | 2.6 | 2.22 | 1 | 10
7 | 110 | CONCLUIDO | 4.0848 | 24.48 | 18.95 | 16.48 | 0.23 | 69 | 216.22 | 56.13 | 2.75 | 67 | 47.35 | 26901.66 | 260.37 | 2196.63 | 122.01 | 53.93 | 31745.14 | 0.44 | 0.81 | 2.58 | 1.95 | 1 | 10
8 | 110 | CONCLUIDO | 4.1531 | 24.08 | 18.81 | 17.91 | 0.25 | 63 | 216.63 | 56.13 | 3 | 61 | 47.51 | 26952.08 | 256.11 | 2196.96 | 116.91 | 53.93 | 29225.63 | 0.46 | 0.81 | 2.58 | 1.8 | 1 | 10
9 | 110 | CONCLUIDO | 4.2275 | 23.65 | 18.64 | 19.62 | 0.27 | 57 | 217.04 | 56.13 | 3.25 | 55 | 47.66 | 27002.55 | 251.55 | 2196.67 | 111.44 | 53.93 | 26517.89 | 0.48 | 0.82 | 2.57 | 1.63 | 1 | 10
10 | 110 | CONCLUIDO | 4.2953 | 23.28 | 18.47 | 21.32 | 0.29 | 52 | 217.45 | 56.13 | 3.5 | 50 | 47.82 | 27053.07 | 246.52 | 2196.85 | 106.33 | 53.93 | 23988.08 | 0.51 | 0.83 | 2.56 | 1.47 | 1 | 10
11 | 110 | CONCLUIDO | 4.3504 | 22.99 | 18.35 | 22.93 | 0.31 | 48 | 217.86 | 56.13 | 3.75 | 46 | 47.98 | 27103.65 | 242.77 | 2196.62 | 102.31 | 53.93 | 21999.66 | 0.53 | 0.83 | 2.55 | 1.34 | 1 | 10
12 | 110 | CONCLUIDO | 4.4046 | 22.7 | 18.23 | 24.86 | 0.33 | 44 | 218.27 | 56.13 | 4 | 42 | 48.15 | 27154.29 | 238.47 | 2196.76 | 98.12 | 53.93 | 19925.5 | 0.55 | 0.84 | 2.55 | 1.23 | 1 | 10
13 | 110 | CONCLUIDO | 4.4413 | 22.52 | 18.17 | 26.59 | 0.35 | 41 | 218.68 | 56.13 | 4.25 | 39 | 48.31 | 27204.98 | 235.1 | 2196.56 | 95.96 | 53.93 | 18859.14 | 0.56 | 0.84 | 2.56 | 1.17 | 1 | 10
14 | 110 | CONCLUIDO | 4.4863 | 22.29 | 18.07 | 28.54 | 0.36 | 38 | 219.09 | 56.13 | 4.5 | 36 | 48.47 | 27255.72 | 230.15 | 2196.6 | 92.84 | 53.93 | 17313.71 | 0.58 | 0.85 | 2.55 | 1.07 | 1 | 10
15 | 110 | CONCLUIDO | 4.512 | 22.16 | 18.03 | 30.05 | 0.38 | 36 | 219.51 | 56.13 | 4.75 | 34 | 48.63 | 27306.53 | 228.17 | 2196.57 | 91.97 | 53.93 | 16887.53 | 0.59 | 0.85 | 2.53 | 1.02 | 1 | 10
16 | 110 | CONCLUIDO | 4.5607 | 21.93 | 17.92 | 32.58 | 0.4 | 33 | 219.92 | 56.13 | 5 | 31 | 48.79 | 27357.39 | 223.41 | 2196.6 | 88.19 | 53.93 | 15013.86 | 0.61 | 0.85 | 2.53 | 0.92 | 1 | 10
17 | 110 | CONCLUIDO | 4.5721 | 21.87 | 17.91 | 33.58 | 0.42 | 32 | 220.33 | 56.13 | 5.25 | 30 | 48.95 | 27408.3 | 220.74 | 2196.63 | 87.47 | 53.93 | 14658.08 | 0.62 | 0.85 | 2.54 | 0.9 | 1 | 10
18 | 110 | CONCLUIDO | 4.6031 | 21.72 | 17.84 | 35.69 | 0.44 | 30 | 220.74 | 56.13 | 5.5 | 28 | 49.12 | 27459.27 | 217.51 | 2196.8 | 85.79 | 53.93 | 13828.67 | 0.63 | 0.86 | 2.52 | 0.84 | 1 | 10
19 | 110 | CONCLUIDO | 4.6354 | 21.57 | 17.78 | 38.1 | 0.46 | 28 | 221.16 | 56.13 | 5.75 | 26 | 49.28 | 27510.3 | 215.28 | 2196.64 | 83.34 | 53.93 | 12612.48 | 0.65 | 0.86 | 2.53 | 0.77 | 1 | 10
20 | 110 | CONCLUIDO | 4.6495 | 21.51 | 17.75 | 39.45 | 0.48 | 27 | 221.57 | 56.13 | 6 | 24 | 49.45 | 27561.39 | 210.22 | 2196.58 | 82.95 | 53.93 | 12426.68 | 0.65 | 0.86 | 2.52 | 0.75 | 1 | 10
21 | 110 | CONCLUIDO | 4.6798 | 21.37 | 17.7 | 42.48 | 0.5 | 25 | 221.99 | 56.13 | 6.25 | 21 | 49.61 | 27612.53 | 208.13 | 2196.64 | 80.82 | 53.93 | 11369.01 | 0.67 | 0.86 | 2.52 | 0.69 | 1 | 10
22 | 110 | CONCLUIDO | 4.6989 | 21.28 | 17.66 | 44.14 | 0.52 | 24 | 222.4 | 56.13 | 6.5 | 18 | 49.78 | 27663.85 | 203.99 | 2196.66 | 79.41 | 53.93 | 10667.82 | 0.68 | 0.87 | 2.52 | 0.65 | 1 | 10
23 | 110 | CONCLUIDO | 4.7125 | 21.22 | 17.64 | 46.01 | 0.54 | 23 | 222.82 | 56.13 | 6.75 | 16 | 49.94 | 27715.11 | 201.28 | 2196.66 | 78.71 | 53.93 | 10326.3 | 0.69 | 0.87 | 2.52 | 0.63 | 1 | 10
24 | 110 | CONCLUIDO | 4.723 | 21.17 | 17.63 | 48.08 | 0.56 | 22 | 223.23 | 56.13 | 7 | 10 | 50.11 | 27766.43 | 198.57 | 2196.77 | 78.13 | 53.93 | 10041.87 | 0.69 | 0.87 | 2.53 | 0.62 | 1 | 10
25 | 110 | CONCLUIDO | 4.7229 | 21.17 | 17.63 | 48.09 | 0.58 | 22 | 223.65 | 56.13 | 7.25 | 6 | 50.27 | 27817.81 | 198.51 | 2196.74 | 78.11 | 53.93 | 10030.43 | 0.69 | 0.87 | 2.53 | 0.63 | 1 | 10
26 | 110 | CONCLUIDO | 4.7211 | 21.18 | 17.64 | 48.11 | 0.59 | 22 | 224.07 | 56.13 | 7.5 | 3 | 50.44 | 27869.24 | 197.32 | 2196.68 | 78.27 | 53.93 | 10109.77 | 0.69 | 0.87 | 2.54 | 0.63 | 1 | 10
27 | 110 | CONCLUIDO | 4.7364 | 21.11 | 17.61 | 50.32 | 0.61 | 21 | 224.49 | 56.13 | 7.75 | 0 | 50.61 | 27920.73 | 197.03 | 2196.77 | 77.33 | 53.93 | 9646.96 | 0.7 | 0.87 | 2.54 | 0.61 | 1 | 10
0 | 150 | CONCLUIDO | 1.9118 | 52.31 | 28.48 | 4.56 | 0.06 | 375 | 296.65 | 61.82 | 1 | 373 | 83.83 | 36821.52 | 514.81 | 2197.66 | 433.93 | 53.93 | 186175.3 | 0.12 | 0.54 | 3.09 | 11.46 | 1 | 10
1 | 150 | CONCLUIDO | 2.3722 | 42.16 | 24.77 | 5.74 | 0.07 | 259 | 297.17 | 61.82 | 1.25 | 257 | 84.1 | 36885.7 | 445.96 | 2197.44 | 311.59 | 53.93 | 125585.31 | 0.17 | 0.62 | 2.91 | 7.76 | 1 | 10
2 | 150 | CONCLUIDO | 2.7148 | 36.84 | 22.84 | 6.92 | 0.09 | 198 | 297.7 | 61.82 | 1.5 | 196 | 84.37 | 36949.99 | 409.44 | 2197.31 | 248.59 | 53.93 | 94388.4 | 0.22 | 0.67 | 2.8 | 5.83 | 1 | 10
3 | 150 | CONCLUIDO | 2.9736 | 33.63 | 21.69 | 8.08 | 0.1 | 161 | 298.22 | 61.82 | 1.75 | 159 | 84.65 | 37014.39 | 387.29 | 2197.03 | 211.24 | 53.93 | 75901.77 | 0.26 | 0.7 | 2.73 | 4.68 | 1 | 10
4 | 150 | CONCLUIDO | 3.1828 | 31.42 | 20.92 | 9.3 | 0.12 | 135 | 298.74 | 61.82 | 2 | 133 | 84.92 | 37078.91 | 372.09 | 2197.03 | 185.85 | 53.93 | 63335.48 | 0.29 | 0.73 | 2.7 | 3.91 | 1 | 10
5 | 150 | CONCLUIDO | 3.3482 | 29.87 | 20.37 | 10.45 | 0.13 | 117 | 299.26 | 61.82 | 2.25 | 115 | 85.19 | 37143.54 | 360.72 | 2196.77 | 168.01 | 53.93 | 54503.83 | 0.32 | 0.75 | 2.67 | 3.36 | 1 | 10
6 | 150 | CONCLUIDO | 3.4963 | 28.6 | 19.94 | 11.73 | 0.15 | 102 | 299.79 | 61.82 | 2.5 | 100 | 85.47 | 37208.42 | 351.34 | 2197.07 | 153.57 | 53.93 | 47359.43 | 0.35 | 0.77 | 2.65 | 2.93 | 1 | 10
7 | 150 | CONCLUIDO | 3.6132 | 27.68 | 19.62 | 12.94 | 0.16 | 91 | 300.32 | 61.82 | 2.75 | 89 | 85.74 | 37273.29 | 344.58 | 2196.73 | 143.48 | 53.93 | 42370.47 | 0.38 | 0.78 | 2.63 | 2.62 | 1 | 10
8 | 150 | CONCLUIDO | 3.7169 | 26.9 | 19.35 | 14.16 | 0.18 | 82 | 300.84 | 61.82 | 3 | 80 | 86.02 | 37338.27 | 337.93 | 2196.63 | 134.54 | 53.93 | 37945.49 | 0.4 | 0.79 | 2.61 | 2.34 | 1 | 10
9 | 150 | CONCLUIDO | 3.7965 | 26.34 | 19.18 | 15.34 | 0.19 | 75 | 301.37 | 61.82 | 3.25 | 73 | 86.3 | 37403.38 | 333.52 | 2196.89 | 128.57 | 53.93 | 34992.96 | 0.42 | 0.8 | 2.61 | 2.17 | 1 | 10
10 | 150 | CONCLUIDO | 3.8739 | 25.81 | 18.98 | 16.51 | 0.21 | 69 | 301.9 | 61.82 | 3.5 | 67 | 86.58 | 37468.6 | 328.84 | 2196.86 | 123.04 | 53.93 | 32261.84 | 0.44 | 0.8 | 2.58 | 1.98 | 1 | 10
11 | 150 | CONCLUIDO | 3.9551 | 25.28 | 18.79 | 17.89 | 0.22 | 63 | 302.43 | 61.82 | 3.75 | 61 | 86.86 | 37533.94 | 323.58 | 2196.84 | 116.18 | 53.93 | 28861.77 | 0.46 | 0.81 | 2.58 | 1.78 | 1 | 10
12 | 150 | CONCLUIDO | 4.0081 | 24.95 | 18.67 | 18.99 | 0.24 | 59 | 302.96 | 61.82 | 4 | 57 | 87.14 | 37599.4 | 320.47 | 2196.77 | 112.59 | 53.93 | 27082.87 | 0.48 | 0.82 | 2.57 | 1.67 | 1 | 10
13 | 150 | CONCLUIDO | 4.0639 | 24.61 | 18.55 | 20.24 | 0.25 | 55 | 303.49 | 61.82 | 4.25 | 53 | 87.42 | 37664.98 | 316.87 | 2196.7 | 108.48 | 53.93 | 25048.72 | 0.5 | 0.82 | 2.57 | 1.55 | 1 | 10
14 | 150 | CONCLUIDO | 4.1173 | 24.29 | 18.46 | 21.71 | 0.26 | 51 | 304.03 | 61.82 | 4.5 | 49 | 87.7 | 37730.68 | 313.47 | 2196.59 | 105.66 | 53.93 | 23657.87 | 0.51 | 0.83 | 2.56 | 1.45 | 1 | 10
15 | 150 | CONCLUIDO | 4.1608 | 24.03 | 18.37 | 22.96 | 0.28 | 48 | 304.56 | 61.82 | 4.75 | 46 | 87.99 | 37796.51 | 310.35 | 2196.73 | 102.68 | 53.93 | 22187.3 | 0.53 | 0.83 | 2.56 | 1.36 | 1 | 10
16 | 150 | CONCLUIDO | 4.1962 | 23.83 | 18.28 | 23.84 | 0.29 | 46 | 305.09 | 61.82 | 5 | 44 | 88.27 | 37862.45 | 308.07 | 2196.8 | 99.75 | 53.93 | 20727.53 | 0.54 | 0.84 | 2.55 | 1.27 | 1 | 10
17 | 150 | CONCLUIDO | 4.2394 | 23.59 | 18.2 | 25.4 | 0.31 | 43 | 305.63 | 61.82 | 5.25 | 41 | 88.56 | 37928.52 | 304.78 | 2196.66 | 97.43 | 53.93 | 19587.08 | 0.55 | 0.84 | 2.54 | 1.2 | 1 | 10
18 | 150 | CONCLUIDO | 4.2682 | 23.43 | 18.15 | 26.57 | 0.32 | 41 | 306.17 | 61.82 | 5.5 | 39 | 88.84 | 37994.72 | 302.44 | 2196.89 | 95.61 | 53.93 | 18687.25 | 0.56 | 0.84 | 2.55 | 1.15 | 1 | 10
19 | 150 | CONCLUIDO | 4.2999 | 23.26 | 18.09 | 27.83 | 0.33 | 39 | 306.7 | 61.82 | 5.75 | 37 | 89.13 | 38061.04 | 299.54 | 2196.82 | 93.75 | 53.93 | 17765.29 | 0.58 | 0.84 | 2.54 | 1.09 | 1 | 10
20 | 150 | CONCLUIDO | 4.3275 | 23.11 | 18.06 | 29.28 | 0.35 | 37 | 307.24 | 61.82 | 6 | 35 | 89.42 | 38127.48 | 298.79 | 2196.63 | 92.59 | 53.93 | 17193.28 | 0.58 | 0.85 | 2.54 | 1.05 | 1 | 10
21 | 150 | CONCLUIDO | 4.3619 | 22.93 | 17.98 | 30.83 | 0.36 | 35 | 307.78 | 61.82 | 6.25 | 33 | 89.71 | 38194.05 | 294.68 | 2196.72 | 90.26 | 53.93 | 16041.35 | 0.6 | 0.85 | 2.53 | 0.98 | 1 | 10
22 | 150 | CONCLUIDO | 4.3807 | 22.83 | 17.94 | 31.66 | 0.38 | 34 | 308.32 | 61.82 | 6.5 | 32 | 90 | 38260.74 | 292.67 | 2196.88 | 88.97 | 53.93 | 15398.16 | 0.61 | 0.85 | 2.53 | 0.94 | 1 | 10
23 | 150 | CONCLUIDO | 4.4153 | 22.65 | 17.87 | 33.51 | 0.39 | 32 | 308.86 | 61.82 | 6.75 | 30 | 90.29 | 38327.57 | 290.24 | 2196.62 | 86.64 | 53.93 | 14245.94 | 0.62 | 0.85 | 2.52 | 0.87 | 1 | 10
24 | 150 | CONCLUIDO | 4.428 | 22.58 | 17.86 | 34.58 | 0.4 | 31 | 309.41 | 61.82 | 7 | 29 | 90.59 | 38394.52 | 288.32 | 2196.63 | 86.38 | 53.93 | 14118.66 | 0.62 | 0.85 | 2.52 | 0.86 | 1 | 10
25 | 150 | CONCLUIDO | 4.4407 | 22.52 | 17.86 | 35.71 | 0.42 | 30 | 309.95 | 61.82 | 7.25 | 28 | 90.88 | 38461.6 | 286.42 | 2196.83 | 85.85 | 53.93 | 13858.76 | 0.63 | 0.86 | 2.53 | 0.85 | 1 | 10
26 | 150 | CONCLUIDO | 4.4607 | 22.42 | 17.81 | 36.85 | 0.43 | 29 | 310.5 | 61.82 | 7.5 | 27 | 91.18 | 38528.81 | 283.61 | 2196.69 | 84.43 | 53.93 | 13155.85 | 0.64 | 0.86 | 2.53 | 0.8 | 1 | 10
27 | 150 | CONCLUIDO | 4.4975 | 22.23 | 17.74 | 39.42 | 0.44 | 27 | 311.04 | 61.82 | 7.75 | 25 | 91.47 | 38596.15 | 280.85 | 2196.67 | 81.96 | 53.93 | 11931.31 | 0.66 | 0.86 | 2.53 | 0.73 | 1 | 10
28 | 150 | CONCLUIDO | 4.5134 | 22.16 | 17.71 | 40.88 | 0.46 | 26 | 311.59 | 61.82 | 8 | 24 | 91.77 | 38663.62 | 278.36 | 2196.73 | 81.39 | 53.93 | 11649.05 | 0.66 | 0.86 | 2.52 | 0.71 | 1 | 10
29 | 150 | CONCLUIDO | 4.5093 | 22.18 | 17.73 | 40.93 | 0.47 | 26 | 312.14 | 61.82 | 8.25 | 24 | 92.07 | 38731.35 | 277.86 | 2196.82 | 82.24 | 53.93 | 12076.07 | 0.66 | 0.86 | 2.52 | 0.73 | 1 | 10
30 | 150 | CONCLUIDO | 4.5304 | 22.07 | 17.69 | 42.45 | 0.48 | 25 | 312.69 | 61.82 | 8.5 | 23 | 92.37 | 38799.09 | 275.67 | 2196.66 | 80.54 | 53.93 | 11227.62 | 0.67 | 0.86 | 2.52 | 0.68 | 1 | 10
31 | 150 | CONCLUIDO | 4.5428 | 22.01 | 17.68 | 44.21 | 0.5 | 24 | 313.24 | 61.82 | 8.75 | 22 | 92.67 | 38866.96 | 273.6 | 2196.81 | 80.36 | 53.93 | 11146.21 | 0.67 | 0.86 | 2.52 | 0.68 | 1 | 10
32 | 150 | CONCLUIDO | 4.5651 | 21.91 | 17.63 | 45.99 | 0.51 | 23 | 313.79 | 61.82 | 9 | 21 | 92.97 | 38934.97 | 271.31 | 2196.56 | 78.86 | 53.93 | 10401.54 | 0.68 | 0.87 | 2.51 | 0.63 | 1 | 10
33 | 150 | CONCLUIDO | 4.5818 | 21.83 | 17.61 | 48.02 | 0.52 | 22 | 314.34 | 61.82 | 9.25 | 20 | 93.27 | 39003.11 | 268.62 | 2196.59 | 77.78 | 53.93 | 9865.06 | 0.69 | 0.87 | 2.52 | 0.6 | 1 | 10
34 | 150 | CONCLUIDO | 4.5837 | 21.82 | 17.6 | 47.99 | 0.54 | 22 | 314.9 | 61.82 | 9.5 | 20 | 93.57 | 39071.38 | 267.96 | 2196.61 | 77.8 | 53.93 | 9875.76 | 0.69 | 0.87 | 2.51 | 0.59 | 1 | 10
35 | 150 | CONCLUIDO | 4.6005 | 21.74 | 17.57 | 50.21 | 0.55 | 21 | 315.45 | 61.82 | 9.75 | 19 | 93.88 | 39139.8 | 264.33 | 2196.56 | 76.92 | 53.93 | 9440.53 | 0.7 | 0.87 | 2.51 | 0.57 | 1 | 10
36 | 150 | CONCLUIDO | 4.6189 | 21.65 | 17.54 | 52.62 | 0.56 | 20 | 316.01 | 61.82 | 10 | 18 | 94.18 | 39208.35 | 261.57 | 2196.6 | 75.82 | 53.93 | 8892.73 | 0.71 | 0.87 | 2.51 | 0.54 | 1 | 10
37 | 150 | CONCLUIDO | 4.6146 | 21.67 | 17.56 | 52.69 | 0.58 | 20 | 316.56 | 61.82 | 10.25 | 18 | 94.49 | 39277.04 | 259.65 | 2196.8 | 76.54 | 53.93 | 9253.26 | 0.7 | 0.87 | 2.51 | 0.56 | 1 | 10
38 | 150 | CONCLUIDO | 4.638 | 21.56 | 17.51 | 55.29 | 0.59 | 19 | 317.12 | 61.82 | 10.5 | 17 | 94.8 | 39345.87 | 258.03 | 2196.59 | 74.89 | 53.93 | 8434.7 | 0.72 | 0.87 | 2.5 | 0.5 | 1 | 10
39 | 150 | CONCLUIDO | 4.6562 | 21.48 | 17.48 | 58.27 | 0.6 | 18 | 317.68 | 61.82 | 10.75 | 16 | 95.11 | 39414.84 | 254.49 | 2196.61 | 73.74 | 53.93 | 7863.36 | 0.73 | 0.87 | 2.51 | 0.47 | 1 | 10
40 | 150 | CONCLUIDO | 4.655 | 21.48 | 17.49 | 58.28 | 0.62 | 18 | 318.24 | 61.82 | 11 | 16 | 95.42 | 39483.95 | 254.56 | 2196.56 | 73.86 | 53.93 | 7924.08 | 0.73 | 0.87 | 2.51 | 0.48 | 1 | 10
41 | 150 | CONCLUIDO | 4.655 | 21.48 | 17.49 | 58.28 | 0.63 | 18 | 318.8 | 61.82 | 11.25 | 13 | 95.73 | 39553.2 | 251.26 | 2196.73 | 73.85 | 53.93 | 7921.05 | 0.73 | 0.87 | 2.51 | 0.48 | 1 | 10
42 | 150 | CONCLUIDO | 4.6693 | 21.42 | 17.48 | 61.68 | 0.64 | 17 | 319.36 | 61.82 | 11.5 | 10 | 96.04 | 39622.59 | 251.28 | 2196.58 | 73.47 | 53.93 | 7735.07 | 0.73 | 0.87 | 2.51 | 0.47 | 1 | 10
43 | 150 | CONCLUIDO | 4.6679 | 21.42 | 17.48 | 61.7 | 0.65 | 17 | 319.93 | 61.82 | 11.75 | 9 | 96.36 | 39692.13 | 252.07 | 2196.58 | 73.53 | 53.93 | 7763.33 | 0.73 | 0.87 | 2.52 | 0.48 | 1 | 10
44 | 150 | CONCLUIDO | 4.6704 | 21.41 | 17.47 | 61.66 | 0.67 | 17 | 320.49 | 61.82 | 12 | 7 | 96.67 | 39761.81 | 250.84 | 2196.6 | 73.13 | 53.93 | 7564.24 | 0.74 | 0.87 | 2.51 | 0.46 | 1 | 10
45 | 150 | CONCLUIDO | 4.6894 | 21.32 | 17.44 | 65.39 | 0.68 | 16 | 321.06 | 61.82 | 12.25 | 5 | 96.99 | 39831.64 | 247.57 | 2196.56 | 72.03 | 53.93 | 7020.21 | 0.75 | 0.88 | 2.52 | 0.43 | 1 | 10
46 | 150 | CONCLUIDO | 4.6888 | 21.33 | 17.44 | 65.4 | 0.69 | 16 | 321.63 | 61.82 | 12.5 | 6 | 97.31 | 39901.61 | 247.71 | 2196.6 | 72.24 | 53.93 | 7126.59 | 0.75 | 0.88 | 2.51 | 0.44 | 1 | 10
47 | 150 | CONCLUIDO | 4.688 | 21.33 | 17.44 | 65.42 | 0.71 | 16 | 322.2 | 61.82 | 12.75 | 1 | 97.62 | 39971.73 | 247.7 | 2196.56 | 72.37 | 53.93 | 7188.22 | 0.75 | 0.88 | 2.51 | 0.44 | 1 | 10
48 | 150 | CONCLUIDO | 4.6874 | 21.33 | 17.45 | 65.43 | 0.72 | 16 | 322.77 | 61.82 | 13 | 0 | 97.94 | 40042 | 248.52 | 2196.56 | 72.38 | 53.93 | 7192.73 | 0.75 | 0.88 | 2.52 | 0.44 | 1 | 10
0 | 10 | CONCLUIDO | 3.6103 | 27.7 | 23.61 | 6.44 | 0.64 | 220 | 26.11 | 12.1 | 1 | 0 | 3.01 | 3454.41 | 68.76 | 2198.02 | 263.59 | 53.93 | 101780.97 | 0.2 | 0.65 | 3.13 | 6.6 | 1 | 10
0 | 45 | CONCLUIDO | 3.9898 | 25.06 | 20.57 | 10.12 | 0.18 | 122 | 98.71 | 39.72 | 1 | 120 | 12.99 | 12407.75 | 167.9 | 2197.11 | 174.38 | 53.93 | 57664.57 | 0.31 | 0.74 | 2.68 | 3.56 | 1 | 10
1 | 45 | CONCLUIDO | 4.2691 | 23.42 | 19.59 | 13.06 | 0.22 | 90 | 99.02 | 39.72 | 1.25 | 88 | 13.05 | 12446.14 | 153.72 | 2196.77 | 142.41 | 53.93 | 41838 | 0.38 | 0.78 | 2.62 | 2.58 | 1 | 10
2 | 45 | CONCLUIDO | 4.4596 | 22.42 | 19 | 16.28 | 0.27 | 70 | 99.33 | 39.72 | 1.5 | 67 | 13.11 | 12484.55 | 142.68 | 2196.73 | 123.17 | 53.93 | 32320.1 | 0.44 | 0.8 | 2.59 | 1.99 | 1 | 10
3 | 45 | CONCLUIDO | 4.5841 | 21.81 | 18.65 | 19.64 | 0.31 | 57 | 99.64 | 39.72 | 1.75 | 43 | 13.18 | 12522.99 | 134.18 | 2196.85 | 111.33 | 53.93 | 26463.52 | 0.48 | 0.82 | 2.59 | 1.65 | 1 | 10
4 | 45 | CONCLUIDO | 4.6447 | 21.53 | 18.49 | 21.76 | 0.35 | 51 | 99.95 | 39.72 | 2 | 15 | 13.24 | 12561.45 | 130.05 | 2196.71 | 105.57 | 53.93 | 23616.92 | 0.51 | 0.83 | 2.6 | 1.49 | 1 | 10
5 | 45 | CONCLUIDO | 4.6548 | 21.48 | 18.47 | 22.16 | 0.39 | 50 | 100.27 | 39.72 | 2.25 | 1 | 13.3 | 12599.94 | 128.95 | 2196.94 | 104.01 | 53.93 | 22839.53 | 0.52 | 0.83 | 2.62 | 1.46 | 1 | 10
6 | 45 | CONCLUIDO | 4.653 | 21.49 | 18.48 | 22.17 | 0.44 | 50 | 100.58 | 39.72 | 2.5 | 0 | 13.36 | 12638.45 | 129.51 | 2197.06 | 104.14 | 53.93 | 22905.27 | 0.52 | 0.83 | 2.62 | 1.47 | 1 | 10
0 | 105 | CONCLUIDO | 2.6802 | 37.31 | 24.53 | 5.84 | 0.09 | 252 | 204 | 55.27 | 1 | 250 | 42.72 | 25393.6 | 346.57 | 2197.5 | 304.05 | 53.93 | 121847.37 | 0.18 | 0.62 | 2.88 | 7.51 | 1 | 10
1 | 105 | CONCLUIDO | 3.0952 | 32.31 | 22.36 | 7.37 | 0.11 | 182 | 204.39 | 55.27 | 1.25 | 180 | 42.87 | 25442.42 | 313.49 | 2197.56 | 232.84 | 53.93 | 86595.57 | 0.23 | 0.68 | 2.78 | 5.35 | 1 | 10
2 | 105 | CONCLUIDO | 3.3824 | 29.56 | 21.2 | 8.9 | 0.13 | 143 | 204.79 | 55.27 | 1.5 | 141 | 43.02 | 25491.3 | 294.54 | 2197.3 | 194.82 | 53.93 | 67777.41 | 0.28 | 0.72 | 2.72 | 4.19 | 1 | 10
3 | 105 | CONCLUIDO | 3.6118 | 27.69 | 20.38 | 10.45 | 0.15 | 117 | 205.18 | 55.27 | 1.75 | 115 | 43.16 | 25540.22 | 280.68 | 2196.83 | 168.08 | 53.93 | 54542.21 | 0.32 | 0.75 | 2.67 | 3.37 | 1 | 10
4 | 105 | CONCLUIDO | 3.7812 | 26.45 | 19.87 | 12.04 | 0.17 | 99 | 205.58 | 55.27 | 2 | 97 | 43.31 | 25589.2 | 271.13 | 2196.94 | 151.29 | 53.93 | 46234.87 | 0.36 | 0.77 | 2.65 | 2.86 | 1 | 10
5 | 105 | CONCLUIDO | 3.928 | 25.46 | 19.45 | 13.73 | 0.19 | 85 | 205.98 | 55.27 | 2.25 | 83 | 43.46 | 25638.22 | 262.98 | 2197.02 | 137.44 | 53.93 | 39381.78 | 0.39 | 0.79 | 2.63 | 2.44 | 1 | 10
6 | 105 | CONCLUIDO | 4.0349 | 24.78 | 19.18 | 15.34 | 0.22 | 75 | 206.38 | 55.27 | 2.5 | 73 | 43.6 | 25687.3 | 256.7 | 2196.9 | 128.89 | 53.93 | 35156.49 | 0.42 | 0.8 | 2.61 | 2.17 | 1 | 10
7 | 105 | CONCLUIDO | 4.1284 | 24.22 | 18.94 | 16.96 | 0.24 | 67 | 206.78 | 55.27 | 2.75 | 65 | 43.75 | 25736.42 | 250.99 | 2196.85 | 121.32 | 53.93 | 31410.87 | 0.44 | 0.81 | 2.59 | 1.93 | 1 | 10
8 | 105 | CONCLUIDO | 4.221 | 23.69 | 18.69 | 18.69 | 0.26 | 60 | 207.17 | 55.27 | 3 | 58 | 43.9 | 25785.6 | 245.43 | 2196.81 | 113.27 | 53.93 | 27420.45 | 0.48 | 0.82 | 2.57 | 1.69 | 1 | 10
9 | 105 | CONCLUIDO | 4.2801 | 23.36 | 18.57 | 20.26 | 0.28 | 55 | 207.57 | 55.27 | 3.25 | 53 | 44.05 | 25834.83 | 240.94 | 2196.59 | 108.96 | 53.93 | 25289.18 | 0.49 | 0.82 | 2.57 | 1.56 | 1 | 10
10 | 105 | CONCLUIDO | 4.3494 | 22.99 | 18.4 | 22.08 | 0.3 | 50 | 207.97 | 55.27 | 3.5 | 48 | 44.2 | 25884.1 | 236.19 | 2196.66 | 103.83 | 53.93 | 22750.56 | 0.52 | 0.83 | 2.55 | 1.39 | 1 | 10
11 | 105 | CONCLUIDO | 4.3967 | 22.74 | 18.31 | 23.89 | 0.32 | 46 | 208.37 | 55.27 | 3.75 | 44 | 44.35 | 25933.43 | 233.34 | 2196.59 | 101.18 | 53.93 | 21445.82 | 0.53 | 0.83 | 2.55 | 1.31 | 1 | 10
12 | 105 | CONCLUIDO | 4.457 | 22.44 | 18.17 | 25.96 | 0.34 | 42 | 208.77 | 55.27 | 4 | 40 | 44.5 | 25982.82 | 228.38 | 2196.67 | 95.99 | 53.93 | 18867.59 | 0.56 | 0.84 | 2.55 | 1.16 | 1 | 10
13 | 105 | CONCLUIDO | 4.4964 | 22.24 | 18.09 | 27.84 | 0.36 | 39 | 209.17 | 55.27 | 4.25 | 37 | 44.65 | 26032.25 | 223.54 | 2196.64 | 93.64 | 53.93 | 17707.81 | 0.58 | 0.84 | 2.54 | 1.09 | 1 | 10
14 | 105 | CONCLUIDO | 4.5385 | 22.03 | 18.01 | 30.01 | 0.38 | 36 | 209.58 | 55.27 | 4.5 | 34 | 44.8 | 26081.73 | 219.97 | 2196.66 | 90.97 | 53.93 | 16392.35 | 0.59 | 0.85 | 2.53 | 1 | 1 | 10
15 | 105 | CONCLUIDO | 4.571 | 21.88 | 17.93 | 31.65 | 0.4 | 34 | 209.98 | 55.27 | 4.75 | 32 | 44.95 | 26131.27 | 217.81 | 2196.81 | 88.59 | 53.93 | 15209.18 | 0.61 | 0.85 | 2.53 | 0.93 | 1 | 10
16 | 105 | CONCLUIDO | 4.5953 | 21.76 | 17.9 | 33.56 | 0.42 | 32 | 210.38 | 55.27 | 5 | 30 | 45.11 | 26180.86 | 213.8 | 2196.61 | 87.23 | 53.93 | 14542.07 | 0.62 | 0.85 | 2.54 | 0.89 | 1 | 10
17 | 105 | CONCLUIDO | 4.6258 | 21.62 | 17.84 | 35.67 | 0.44 | 30 | 210.78 | 55.27 | 5.25 | 28 | 45.26 | 26230.5 | 209.66 | 2196.65 | 85.24 | 53.93 | 13556.55 | 0.63 | 0.86 | 2.53 | 0.83 | 1 | 10
18 | 105 | CONCLUIDO | 4.6523 | 21.49 | 17.79 | 38.13 | 0.46 | 28 | 211.18 | 55.27 | 5.5 | 26 | 45.41 | 26280.2 | 206.66 | 2196.68 | 83.96 | 53.93 | 12924.04 | 0.64 | 0.86 | 2.53 | 0.79 | 1 | 10
19 | 105 | CONCLUIDO | 4.6674 | 21.43 | 17.77 | 39.48 | 0.48 | 27 | 211.59 | 55.27 | 5.75 | 24 | 45.57 | 26329.94 | 202 | 2196.6 | 83.04 | 53.93 | 12470.77 | 0.65 | 0.86 | 2.52 | 0.76 | 1 | 10
20 | 105 | CONCLUIDO | 4.6997 | 21.28 | 17.7 | 42.48 | 0.5 | 25 | 211.99 | 55.27 | 6 | 19 | 45.72 | 26379.74 | 199.42 | 2196.56 | 80.96 | 53.93 | 11438.96 | 0.67 | 0.86 | 2.52 | 0.69 | 1 | 10
21 | 105 | CONCLUIDO | 4.7151 | 21.21 | 17.67 | 44.18 | 0.52 | 24 | 212.4 | 55.27 | 6.25 | 16 | 45.87 | 26429.59 | 196.85 | 2196.88 | 79.79 | 53.93 | 10862.28 | 0.68 | 0.86 | 2.52 | 0.66 | 1 | 10
22 | 105 | CONCLUIDO | 4.7288 | 21.15 | 17.65 | 46.04 | 0.54 | 23 | 212.8 | 55.27 | 6.5 | 9 | 46.03 | 26479.5 | 194.54 | 2196.63 | 78.62 | 53.93 | 10279.3 | 0.69 | 0.87 | 2.53 | 0.64 | 1 | 10
23 | 105 | CONCLUIDO | 4.7266 | 21.16 | 17.66 | 46.07 | 0.56 | 23 | 213.21 | 55.27 | 6.75 | 6 | 46.18 | 26529.46 | 192.67 | 2196.8 | 79.05 | 53.93 | 10495.72 | 0.68 | 0.86 | 2.53 | 0.65 | 1 | 10
24 | 105 | CONCLUIDO | 4.7252 | 21.16 | 17.67 | 46.08 | 0.58 | 23 | 213.61 | 55.27 | 7 | 2 | 46.34 | 26579.47 | 192.09 | 2196.82 | 78.94 | 53.93 | 10442.36 | 0.68 | 0.86 | 2.54 | 0.66 | 1 | 10
25 | 105 | CONCLUIDO | 4.723 | 21.17 | 17.68 | 46.11 | 0.6 | 23 | 214.02 | 55.27 | 7.25 | 1 | 46.49 | 26629.54 | 192.26 | 2196.66 | 79.23 | 53.93 | 10586.43 | 0.68 | 0.86 | 2.54 | 0.67 | 1 | 10
26 | 105 | CONCLUIDO | 4.7378 | 21.11 | 17.65 | 48.14 | 0.62 | 22 | 214.42 | 55.27 | 7.5 | 1 | 46.65 | 26679.66 | 192.06 | 2196.77 | 78.41 | 53.93 | 10177.78 | 0.69 | 0.87 | 2.54 | 0.64 | 1 | 10
27 | 105 | CONCLUIDO | 4.7357 | 21.12 | 17.66 | 48.16 | 0.64 | 22 | 214.83 | 55.27 | 7.75 | 0 | 46.81 | 26729.83 | 192.48 | 2196.78 | 78.59 | 53.93 | 10271.02 | 0.69 | 0.86 | 2.54 | 0.65 | 1 | 10
0 | 60 | CONCLUIDO | 3.6169 | 27.65 | 21.55 | 8.34 | 0.14 | 155 | 124.63 | 45 | 1 | 153 | 18.64 | 15605.44 | 213.73 | 2196.99 | 206.46 | 53.93 | 73537.42 | 0.26 | 0.71 | 2.74 | 4.54 | 1 | 10
1 | 60 | CONCLUIDO | 3.9359 | 25.41 | 20.34 | 10.61 | 0.18 | 115 | 124.96 | 45 | 1.25 | 113 | 18.71 | 15645.96 | 197.55 | 2196.95 | 166.79 | 53.93 | 53904.4 | 0.32 | 0.75 | 2.67 | 3.33 | 1 | 10
2 | 60 | CONCLUIDO | 4.1617 | 24.03 | 19.6 | 13.06 | 0.21 | 90 | 125.29 | 45 | 1.5 | 88 | 18.79 | 15686.51 | 185.32 | 2197.05 | 142.77 | 53.93 | 42021.17 | 0.38 | 0.78 | 2.62 | 2.59 | 1 | 10
3 | 60 | CONCLUIDO | 4.3213 | 23.14 | 19.12 | 15.5 | 0.25 | 74 | 125.62 | 45 | 1.75 | 72 | 18.87 | 15727.09 | 176.22 | 2196.79 | 127.59 | 53.93 | 34511.27 | 0.42 | 0.8 | 2.59 | 2.11 | 1 | 10
4 | 60 | CONCLUIDO | 4.4494 | 22.47 | 18.76 | 18.15 | 0.28 | 62 | 125.95 | 45 | 2 | 60 | 18.95 | 15767.7 | 168.07 | 2196.57 | 115.4 | 53.93 | 28477.26 | 0.47 | 0.81 | 2.58 | 1.75 | 1 | 10
5 | 60 | CONCLUIDO | 4.563 | 21.92 | 18.45 | 21.29 | 0.31 | 52 | 126.28 | 45 | 2.25 | 49 | 19.03 | 15808.34 | 159.66 | 2196.85 | 105.35 | 53.93 | 23500.68 | 0.51 | 0.83 | 2.56 | 1.45 | 1 | 10
6 | 60 | CONCLUIDO | 4.6234 | 21.63 | 18.32 | 23.9 | 0.35 | 46 | 126.61 | 45 | 2.5 | 41 | 19.11 | 15849 | 154.98 | 2196.7 | 100.67 | 53.93 | 21190.79 | 0.54 | 0.83 | 2.57 | 1.31 | 1 | 10
7 | 60 | CONCLUIDO | 4.6827 | 21.36 | 18.18 | 26.6 | 0.38 | 41 | 126.94 | 45 | 2.75 | 27 | 19.19 | 15889.69 | 148.8 | 2196.77 | 95.92 | 53.93 | 18838.93 | 0.56 | 0.84 | 2.56 | 1.17 | 1 | 10
8 | 60 | CONCLUIDO | 4.7027 | 21.26 | 18.14 | 27.9 | 0.42 | 39 | 127.27 | 45 | 3 | 9 | 19.27 | 15930.42 | 146.24 | 2196.67 | 94.01 | 53.93 | 17895.58 | 0.57 | 0.84 | 2.58 | 1.13 | 1 | 10
9 | 60 | CONCLUIDO | 4.7124 | 21.22 | 18.12 | 28.61 | 0.45 | 38 | 127.6 | 45 | 3.25 | 1 | 19.35 | 15971.17 | 147.28 | 2196.87 | 93.03 | 53.93 | 17410.4 | 0.58 | 0.84 | 2.59 | 1.11 | 1 | 10
10 | 60 | CONCLUIDO | 4.7122 | 21.22 | 18.12 | 28.61 | 0.48 | 38 | 127.93 | 45 | 3.5 | 0 | 19.43 | 16011.95 | 147.63 | 2196.85 | 93.06 | 53.93 | 17424.71 | 0.58 | 0.84 | 2.59 | 1.11 | 1 | 10
0 | 135 | CONCLUIDO | 2.1553 | 46.4 | 26.96 | 4.93 | 0.07 | 328 | 263.32 | 59.89 | 1 | 326 | 67.43 | 32710.1 | 451.26 | 2198.21 | 383.68 | 53.93 | 161286.26 | 0.14 | 0.57 | 3.02 | 9.94 | 1 | 10
1 | 135 | CONCLUIDO | 2.6026 | 38.42 | 23.89 | 6.21 | 0.08 | 231 | 263.79 | 59.89 | 1.25 | 229 | 67.65 | 32767.75 | 397.75 | 2197.48 | 283.15 | 53.93 | 111504.75 | 0.19 | 0.64 | 2.86 | 6.88 | 1 | 10
2 | 135 | CONCLUIDO | 2.9254 | 34.18 | 22.28 | 7.47 | 0.1 | 179 | 264.25 | 59.89 | 1.5 | 177 | 67.87 | 32825.49 | 368.98 | 2196.95 | 230.44 | 53.93 | 85410.8 | 0.23 | 0.69 | 2.77 | 5.27 | 1 | 10
3 | 135 | CONCLUIDO | 3.1835 | 31.41 | 21.23 | 8.78 | 0.12 | 145 | 264.72 | 59.89 | 1.75 | 143 | 68.09 | 32883.31 | 349.72 | 2196.98 | 196.11 | 53.93 | 68417.16 | 0.27 | 0.72 | 2.71 | 4.22 | 1 | 10
4 | 135 | CONCLUIDO | 3.3725 | 29.65 | 20.58 | 10.04 | 0.13 | 123 | 265.19 | 59.89 | 2 | 121 | 68.31 | 32941.21 | 337.16 | 2196.93 | 174.85 | 53.93 | 57895.75 | 0.31 | 0.74 | 2.68 | 3.57 | 1 | 10
5 | 135 | CONCLUIDO | 3.5367 | 28.28 | 20.06 | 11.36 | 0.15 | 106 | 265.66 | 59.89 | 2.25 | 104 | 68.53 | 32999.19 | 327.05 | 2196.89 | 157.7 | 53.93 | 49407.2 | 0.34 | 0.76 | 2.66 | 3.06 | 1 | 10
6 | 135 | CONCLUIDO | 3.6729 | 27.23 | 19.67 | 12.69 | 0.17 | 93 | 266.13 | 59.89 | 2.5 | 91 | 68.75 | 33057.26 | 318.67 | 2196.72 | 145.18 | 53.93 | 43212.3 | 0.37 | 0.78 | 2.63 | 2.66 | 1 | 10
7 | 135 | CONCLUIDO | 3.7815 | 26.44 | 19.4 | 14.02 | 0.18 | 83 | 266.6 | 59.89 | 2.75 | 81 | 68.97 | 33115.41 | 312.72 | 2196.91 | 136.38 | 53.93 | 38860.67 | 0.4 | 0.79 | 2.61 | 2.39 | 1 | 10
8 | 135 | CONCLUIDO | 3.8728 | 25.82 | 19.18 | 15.34 | 0.2 | 75 | 267.08 | 59.89 | 3 | 73 | 69.19 | 33173.65 | 307.16 | 2196.81 | 129.33 | 53.93 | 35374.01 | 0.42 | 0.8 | 2.6 | 2.17 | 1 | 10
9 | 135 | CONCLUIDO | 3.9653 | 25.22 | 18.93 | 16.7 | 0.22 | 68 | 267.55 | 59.89 | 3.25 | 66 | 69.41 | 33231.97 | 301.59 | 2197.04 | 120.99 | 53.93 | 31239.8 | 0.45 | 0.81 | 2.59 | 1.92 | 1 | 10
10 | 135 | CONCLUIDO | 4.0404 | 24.75 | 18.76 | 18.16 | 0.23 | 62 | 268.02 | 59.89 | 3.5 | 60 | 69.64 | 33290.38 | 296.85 | 2196.76 | 115.44 | 53.93 | 28494.77 | 0.47 | 0.81 | 2.58 | 1.76 | 1 | 10
11 | 135 | CONCLUIDO | 4.0939 | 24.43 | 18.64 | 19.28 | 0.25 | 58 | 268.5 | 59.89 | 3.75 | 56 | 69.86 | 33348.87 | 293.54 | 2196.97 | 111.56 | 53.93 | 26573.36 | 0.48 | 0.82 | 2.57 | 1.63 | 1 | 10
12 | 135 | CONCLUIDO | 4.1588 | 24.05 | 18.51 | 20.96 | 0.26 | 53 | 268.97 | 59.89 | 4 | 51 | 70.09 | 33407.45 | 289.73 | 2196.8 | 107.23 | 53.93 | 24433.57 | 0.5 | 0.82 | 2.57 | 1.51 | 1 | 10
13 | 135 | CONCLUIDO | 4.2031 | 23.79 | 18.41 | 22.09 | 0.28 | 50 | 269.45 | 59.89 | 4.25 | 48 | 70.31 | 33466.11 | 286.02 | 2196.77 | 104.13 | 53.93 | 22898.8 | 0.52 | 0.83 | 2.56 | 1.4 | 1 | 10
14 | 135 | CONCLUIDO | 4.2596 | 23.48 | 18.3 | 23.87 | 0.3 | 46 | 269.92 | 59.89 | 4.5 | 44 | 70.54 | 33524.86 | 282.14 | 2196.72 | 100.64 | 53.93 | 21176.54 | 0.54 | 0.83 | 2.54 | 1.29 | 1 | 10
15 | 135 | CONCLUIDO | 4.2902 | 23.31 | 18.23 | 24.86 | 0.31 | 44 | 270.4 | 59.89 | 4.75 | 42 | 70.76 | 33583.7 | 279.56 | 2196.77 | 97.98 | 53.93 | 19854.4 | 0.55 | 0.84 | 2.55 | 1.22 | 1 | 10
16 | 135 | CONCLUIDO | 4.3318 | 23.09 | 18.16 | 26.57 | 0.33 | 41 | 270.88 | 59.89 | 5 | 39 | 70.99 | 33642.62 | 276.6 | 2196.62 | 95.96 | 53.93 | 18859.67 | 0.56 | 0.84 | 2.54 | 1.15 | 1 | 10
17 | 135 | CONCLUIDO | 4.3613 | 22.93 | 18.1 | 27.85 | 0.34 | 39 | 271.36 | 59.89 | 5.25 | 37 | 71.22 | 33701.64 | 273.64 | 2196.68 | 93.89 | 53.93 | 17834.72 | 0.57 | 0.84 | 2.55 | 1.1 | 1 | 10
18 | 135 | CONCLUIDO | 4.391 | 22.77 | 18.05 | 29.27 | 0.36 | 37 | 271.84 | 59.89 | 5.5 | 35 | 71.45 | 33760.74 | 272.47 | 2196.74 | 92.3 | 53.93 | 17047.94 | 0.58 | 0.85 | 2.54 | 1.04 | 1 | 10
19 | 135 | CONCLUIDO | 4.4223 | 22.61 | 17.99 | 30.84 | 0.38 | 35 | 272.32 | 59.89 | 5.75 | 33 | 71.68 | 33820.05 | 267.88 | 2196.66 | 90.52 | 53.93 | 16170.6 | 0.6 | 0.85 | 2.53 | 0.98 | 1 | 10
20 | 135 | CONCLUIDO | 4.4524 | 22.46 | 17.94 | 32.62 | 0.39 | 33 | 272.8 | 59.89 | 6 | 31 | 71.91 | 33879.33 | 265.71 | 2196.67 | 88.73 | 53.93 | 15284.11 | 0.61 | 0.85 | 2.53 | 0.93 | 1 | 10
21 | 135 | CONCLUIDO | 4.4702 | 22.37 | 17.9 | 33.56 | 0.41 | 32 | 273.28 | 59.89 | 6.25 | 30 | 72.14 | 33938.7 | 262.97 | 2196.67 | 87.65 | 53.93 | 14751.86 | 0.62 | 0.85 | 2.52 | 0.89 | 1 | 10
22 | 135 | CONCLUIDO | 4.5044 | 22.2 | 17.83 | 35.66 | 0.42 | 30 | 273.76 | 59.89 | 6.5 | 28 | 72.37 | 33998.16 | 260.04 | 2196.74 | 85.25 | 53.93 | 13560.35 | 0.63 | 0.86 | 2.52 | 0.82 | 1 | 10
23 | 135 | CONCLUIDO | 4.5185 | 22.13 | 17.81 | 36.85 | 0.44 | 29 | 274.24 | 59.89 | 6.75 | 27 | 72.61 | 34057.71 | 258.81 | 2196.63 | 84.57 | 53.93 | 13226.55 | 0.64 | 0.86 | 2.52 | 0.81 | 1 | 10
24 | 135 | CONCLUIDO | 4.5561 | 21.95 | 17.73 | 39.4 | 0.45 | 27 | 274.73 | 59.89 | 7 | 25 | 72.84 | 34117.35 | 254.23 | 2196.62 | 81.98 | 53.93 | 11940.53 | 0.66 | 0.86 | 2.52 | 0.72 | 1 | 10
25 | 135 | CONCLUIDO | 4.5678 | 21.89 | 17.72 | 40.9 | 0.47 | 26 | 275.21 | 59.89 | 7.25 | 24 | 73.08 | 34177.09 | 251.61 | 2196.61 | 81.75 | 53.93 | 11831.68 | 0.66 | 0.86 | 2.52 | 0.72 | 1 | 10
26 | 135 | CONCLUIDO | 4.585 | 21.81 | 17.69 | 42.46 | 0.48 | 25 | 275.7 | 59.89 | 7.5 | 23 | 73.31 | 34236.91 | 250.21 | 2196.65 | 80.88 | 53.93 | 11401.21 | 0.67 | 0.86 | 2.51 | 0.69 | 1 | 10
27 | 135 | CONCLUIDO | 4.5994 | 21.74 | 17.68 | 44.19 | 0.5 | 24 | 276.18 | 59.89 | 7.75 | 22 | 73.55 | 34296.82 | 248.16 | 2196.58 | 80.01 | 53.93 | 10972.08 | 0.67 | 0.86 | 2.52 | 0.67 | 1 | 10
28 | 135 | CONCLUIDO | 4.6195 | 21.65 | 17.63 | 45.99 | 0.51 | 23 | 276.67 | 59.89 | 8 | 21 | 73.78 | 34356.83 | 245.27 | 2196.79 | 78.64 | 53.93 | 10289.75 | 0.69 | 0.87 | 2.51 | 0.62 | 1 | 10
29 | 135 | CONCLUIDO | 4.6367 | 21.57 | 17.6 | 48 | 0.53 | 22 | 277.16 | 59.89 | 8.25 | 20 | 74.02 | 34416.93 | 241.03 | 2196.75 | 77.7 | 53.93 | 9823.71 | 0.69 | 0.87 | 2.51 | 0.6 | 1 | 10
30 | 135 | CONCLUIDO | 4.6362 | 21.57 | 17.6 | 48.01 | 0.55 | 22 | 277.65 | 59.89 | 8.5 | 20 | 74.26 | 34477.13 | 241.26 | 2196.7 | 77.87 | 53.93 | 9909.8 | 0.69 | 0.87 | 2.51 | 0.6 | 1 | 10
31 | 135 | CONCLUIDO | 4.6537 | 21.49 | 17.57 | 50.21 | 0.56 | 21 | 278.13 | 59.89 | 8.75 | 19 | 74.5 | 34537.41 | 235.98 | 2196.65 | 76.81 | 53.93 | 9384.76 | 0.7 | 0.87 | 2.51 | 0.57 | 1 | 10
32 | 135 | CONCLUIDO | 4.6686 | 21.42 | 17.56 | 52.67 | 0.58 | 20 | 278.62 | 59.89 | 9 | 17 | 74.74 | 34597.8 | 234.07 | 2196.8 | 76.32 | 53.93 | 9143.75 | 0.71 | 0.87 | 2.51 | 0.55 | 1 | 10
33 | 135 | CONCLUIDO | 4.6659 | 21.43 | 17.57 | 52.7 | 0.59 | 20 | 279.11 | 59.89 | 9.25 | 14 | 74.98 | 34658.27 | 232.44 | 2196.65 | 76.6 | 53.93 | 9286.63 | 0.7 | 0.87 | 2.51 | 0.56 | 1 | 10
34 | 135 | CONCLUIDO | 4.6851 | 21.34 | 17.53 | 55.36 | 0.6 | 19 | 279.61 | 59.89 | 9.5 | 10 | 75.22 | 34718.84 | 230.14 | 2196.59 | 75.12 | 53.93 | 8552.25 | 0.72 | 0.87 | 2.52 | 0.53 | 1 | 10
35 | 135 | CONCLUIDO | 4.6831 | 21.35 | 17.54 | 55.39 | 0.62 | 19 | 280.1 | 59.89 | 9.75 | 10 | 75.46 | 34779.51 | 228.47 | 2196.7 | 75.57 | 53.93 | 8777.01 | 0.71 | 0.87 | 2.51 | 0.53 | 1 | 10
36 | 135 | CONCLUIDO | 4.7031 | 21.26 | 17.5 | 58.33 | 0.63 | 18 | 280.59 | 59.89 | 10 | 8 | 75.7 | 34840.27 | 227.94 | 2196.56 | 74.3 | 53.93 | 8145.43 | 0.73 | 0.87 | 2.51 | 0.49 | 1 | 10
37 | 135 | CONCLUIDO | 4.7009 | 21.27 | 17.51 | 58.36 | 0.65 | 18 | 281.08 | 59.89 | 10.25 | 4 | 75.95 | 34901.13 | 226.53 | 2196.7 | 74.16 | 53.93 | 8077.25 | 0.73 | 0.87 | 2.52 | 0.5 | 1 | 10
38 | 135 | CONCLUIDO | 4.6996 | 21.28 | 17.52 | 58.38 | 0.66 | 18 | 281.58 | 59.89 | 10.5 | 2 | 76.19 | 34962.08 | 226.71 | 2196.77 | 74.37 | 53.93 | 8178.78 | 0.73 | 0.87 | 2.52 | 0.51 | 1 | 10
39 | 135 | CONCLUIDO | 4.6985 | 21.28 | 17.52 | 58.4 | 0.68 | 18 | 282.07 | 59.89 | 10.75 | 0 | 76.44 | 35023.13 | 226.86 | 2196.77 | 74.55 | 53.93 | 8270.02 | 0.72 | 0.87 | 2.52 | 0.51 | 1 | 10
0 | 80 | CONCLUIDO | 3.174 | 31.51 | 22.83 | 6.95 | 0.11 | 197 | 159.12 | 50.28 | 1 | 195 | 27.84 | 19859.16 | 271.59 | 2197 | 248.19 | 53.93 | 94196.06 | 0.22 | 0.67 | 2.82 | 5.82 | 1 | 10
1 | 80 | CONCLUIDO | 3.5392 | 28.26 | 21.26 | 8.8 | 0.14 | 145 | 159.48 | 50.28 | 1.25 | 143 | 27.95 | 19902.91 | 249.46 | 2197.2 | 196.58 | 53.93 | 68650.53 | 0.27 | 0.72 | 2.73 | 4.25 | 1 | 10
2 | 80 | CONCLUIDO | 3.8015 | 26.31 | 20.31 | 10.69 | 0.17 | 114 | 159.83 | 50.28 | 1.5 | 112 | 28.05 | 19946.71 | 234.88 | 2196.91 | 166.4 | 53.93 | 53713.52 | 0.32 | 0.75 | 2.66 | 3.3 | 1 | 10
3 | 80 | CONCLUIDO | 4.0005 | 25 | 19.68 | 12.69 | 0.19 | 93 | 160.19 | 50.28 | 1.75 | 91 | 28.16 | 19990.53 | 224.17 | 2196.81 | 145.59 | 53.93 | 43417.15 | 0.37 | 0.78 | 2.62 | 2.67 | 1 | 10
4 | 80 | CONCLUIDO | 4.1447 | 24.13 | 19.26 | 14.63 | 0.22 | 79 | 160.54 | 50.28 | 2 | 77 | 28.26 | 20034.4 | 215.84 | 2196.94 | 131.81 | 53.93 | 36593.96 | 0.41 | 0.79 | 2.6 | 2.25 | 1 | 10
5 | 80 | CONCLUIDO | 4.2644 | 23.45 | 18.93 | 16.71 | 0.25 | 68 | 160.9 | 50.28 | 2.25 | 66 | 28.37 | 20078.3 | 208.8 | 2196.86 | 121.14 | 53.93 | 31316.12 | 0.45 | 0.81 | 2.59 | 1.93 | 1 | 10
6 | 80 | CONCLUIDO | 4.3533 | 22.97 | 18.71 | 18.71 | 0.27 | 60 | 161.26 | 50.28 | 2.5 | 58 | 28.48 | 20122.23 | 203.37 | 2196.88 | 114.11 | 53.93 | 27841.24 | 0.47 | 0.82 | 2.57 | 1.71 | 1 | 10
7 | 80 | CONCLUIDO | 4.4366 | 22.54 | 18.51 | 20.95 | 0.3 | 53 | 161.61 | 50.28 | 2.75 | 51 | 28.58 | 20166.2 | 197.47 | 2196.72 | 107.24 | 53.93 | 24438.48 | 0.5 | 0.83 | 2.56 | 1.5 | 1 | 10
8 | 80 | CONCLUIDO | 4.5085 | 22.18 | 18.34 | 23.41 | 0.33 | 47 | 161.97 | 50.28 | 3 | 45 | 28.69 | 20210.21 | 191.61 | 2196.67 | 101.71 | 53.93 | 21702.71 | 0.53 | 0.83 | 2.56 | 1.34 | 1 | 10
9 | 80 | CONCLUIDO | 4.5645 | 21.91 | 18.2 | 25.39 | 0.35 | 43 | 162.33 | 50.28 | 3.25 | 41 | 28.8 | 20254.26 | 186.85 | 2196.68 | 97.25 | 53.93 | 19496.1 | 0.55 | 0.84 | 2.54 | 1.19 | 1 | 10
10 | 80 | CONCLUIDO | 4.6275 | 21.61 | 18.06 | 28.52 | 0.38 | 38 | 162.68 | 50.28 | 3.5 | 36 | 28.9 | 20298.34 | 179.4 | 2196.58 | 92.99 | 53.93 | 17390.31 | 0.58 | 0.85 | 2.53 | 1.06 | 1 | 10
11 | 80 | CONCLUIDO | 4.6632 | 21.44 | 17.99 | 30.84 | 0.41 | 35 | 163.04 | 50.28 | 3.75 | 32 | 29.01 | 20342.46 | 175.54 | 2196.79 | 90.46 | 53.93 | 16142.11 | 0.6 | 0.85 | 2.54 | 0.99 | 1 | 10
12 | 80 | CONCLUIDO | 4.6919 | 21.31 | 17.93 | 32.59 | 0.43 | 33 | 163.4 | 50.28 | 4 | 25 | 29.12 | 20386.62 | 173.01 | 2196.84 | 87.94 | 53.93 | 14890.06 | 0.61 | 0.85 | 2.54 | 0.92 | 1 | 10
13 | 80 | CONCLUIDO | 4.7291 | 21.15 | 17.85 | 35.71 | 0.46 | 30 | 163.76 | 50.28 | 4.25 | 16 | 29.23 | 20430.81 | 167.59 | 2196.73 | 85.48 | 53.93 | 13673.47 | 0.63 | 0.86 | 2.54 | 0.85 | 1 | 10
14 | 80 | CONCLUIDO | 4.7419 | 21.09 | 17.83 | 36.89 | 0.49 | 29 | 164.12 | 50.28 | 4.5 | 7 | 29.34 | 20475.04 | 166.1 | 2196.89 | 84.33 | 53.93 | 13104.35 | 0.64 | 0.86 | 2.55 | 0.82 | 1 | 10
15 | 80 | CONCLUIDO | 4.7394 | 21.1 | 17.84 | 36.91 | 0.51 | 29 | 164.48 | 50.28 | 4.75 | 3 | 29.45 | 20519.3 | 166.24 | 2196.8 | 84.78 | 53.93 | 13330.84 | 0.64 | 0.86 | 2.55 | 0.83 | 1 | 10
16 | 80 | CONCLUIDO | 4.738 | 21.11 | 17.85 | 36.92 | 0.54 | 29 | 164.83 | 50.28 | 5 | 0 | 29.55 | 20563.61 | 166.33 | 2196.73 | 84.65 | 53.93 | 13265.89 | 0.64 | 0.86 | 2.56 | 0.84 | 1 | 10
0 | 115 | CONCLUIDO | 2.495 | 40.08 | 25.31 | 5.5 | 0.08 | 276 | 222.93 | 56.94 | 1 | 274 | 49.99 | 27728.69 | 379.63 | 2197.38 | 329.31 | 53.93 | 134361.22 | 0.16 | 0.6 | 2.94 | 8.29 | 1 | 10
1 | 115 | CONCLUIDO | 2.9225 | 34.22 | 22.87 | 6.93 | 0.1 | 198 | 223.35 | 56.94 | 1.25 | 196 | 50.15 | 27780.03 | 340.49 | 2197.52 | 249.69 | 53.93 | 94941.47 | 0.22 | 0.67 | 2.8 | 5.85 | 1 | 10
2 | 115 | CONCLUIDO | 3.2313 | 30.95 | 21.53 | 8.39 | 0.12 | 154 | 223.76 | 56.94 | 1.5 | 152 | 50.32 | 27831.42 | 318.3 | 2197.11 | 206.05 | 53.93 | 73340.3 | 0.26 | 0.71 | 2.73 | 4.52 | 1 | 10
3 | 115 | CONCLUIDO | 3.4633 | 28.87 | 20.68 | 9.85 | 0.14 | 126 | 224.18 | 56.94 | 1.75 | 124 | 50.49 | 27882.87 | 303.53 | 2196.93 | 177.83 | 53.93 | 59370.14 | 0.3 | 0.74 | 2.7 | 3.68 | 1 | 10
4 | 115 | CONCLUIDO | 3.6539 | 27.37 | 20.05 | 11.35 | 0.16 | 106 | 224.6 | 56.94 | 2 | 104 | 50.65 | 27934.37 | 292.01 | 2196.95 | 158.06 | 53.93 | 49585.91 | 0.34 | 0.76 | 2.64 | 3.05 | 1 | 10
5 | 115 | CONCLUIDO | 3.7983 | 26.33 | 19.63 | 12.8 | 0.18 | 92 | 225.01 | 56.94 | 2.25 | 90 | 50.82 | 27985.94 | 283.49 | 2196.88 | 143.52 | 53.93 | 42385.77 | 0.38 | 0.78 | 2.63 | 2.62 | 1 | 10
6 | 115 | CONCLUIDO | 3.9189 | 25.52 | 19.3 | 14.3 | 0.2 | 81 | 225.43 | 56.94 | 2.5 | 79 | 50.99 | 28037.57 | 276.68 | 2196.78 | 133.31 | 53.93 | 37336.58 | 0.4 | 0.79 | 2.6 | 2.3 | 1 | 10
7 | 115 | CONCLUIDO | 4.0166 | 24.9 | 19.08 | 15.9 | 0.22 | 72 | 225.85 | 56.94 | 2.75 | 70 | 51.16 | 28089.25 | 271.07 | 2196.86 | 125.8 | 53.93 | 33624.89 | 0.43 | 0.8 | 2.59 | 2.07 | 1 | 10
8 | 115 | CONCLUIDO | 4.1057 | 24.36 | 18.84 | 17.39 | 0.24 | 65 | 226.27 | 56.94 | 3 | 63 | 51.33 | 28140.99 | 266.01 | 2196.86 | 118.14 | 53.93 | 29830.55 | 0.46 | 0.81 | 2.58 | 1.84 | 1 | 10
9 | 115 | CONCLUIDO | 4.1763 | 23.94 | 18.69 | 19.01 | 0.25 | 59 | 226.69 | 56.94 | 3.25 | 57 | 51.5 | 28192.8 | 261.43 | 2196.85 | 113.19 | 53.93 | 27382.8 | 0.48 | 0.82 | 2.58 | 1.69 | 1 | 10
10 | 115 | CONCLUIDO | 4.2429 | 23.57 | 18.54 | 20.6 | 0.27 | 54 | 227.11 | 56.94 | 3.5 | 52 | 51.67 | 28244.66 | 256.9 | 2196.8 | 108.58 | 53.93 | 25106.17 | 0.5 | 0.82 | 2.56 | 1.53 | 1 | 10
11 | 115 | CONCLUIDO | 4.2978 | 23.27 | 18.41 | 22.09 | 0.29 | 50 | 227.53 | 56.94 | 3.75 | 48 | 51.84 | 28296.58 | 252.62 | 2196.83 | 103.92 | 53.93 | 22794.14 | 0.52 | 0.83 | 2.56 | 1.4 | 1 | 10
12 | 115 | CONCLUIDO | 4.3489 | 22.99 | 18.31 | 23.89 | 0.31 | 46 | 227.95 | 56.94 | 4 | 44 | 52.01 | 28348.56 | 249.48 | 2196.71 | 100.99 | 53.93 | 21349.49 | 0.53 | 0.83 | 2.55 | 1.31 | 1 | 10
13 | 115 | CONCLUIDO | 4.3935 | 22.76 | 18.21 | 25.41 | 0.33 | 43 | 228.38 | 56.94 | 4.25 | 41 | 52.18 | 28400.61 | 245.99 | 2196.95 | 97.63 | 53.93 | 19684.36 | 0.55 | 0.84 | 2.54 | 1.21 | 1 | 10
14 | 115 | CONCLUIDO | 4.4351 | 22.55 | 18.13 | 27.2 | 0.35 | 40 | 228.8 | 56.94 | 4.5 | 38 | 52.36 | 28452.71 | 241.47 | 2196.92 | 94.83 | 53.93 | 18300.93 | 0.57 | 0.84 | 2.54 | 1.12 | 1 | 10
15 | 115 | CONCLUIDO | 4.4618 | 22.41 | 18.08 | 28.55 | 0.37 | 38 | 229.22 | 56.94 | 4.75 | 36 | 52.53 | 28504.87 | 239.43 | 2196.64 | 93.54 | 53.93 | 17662.78 | 0.58 | 0.84 | 2.54 | 1.08 | 1 | 10
16 | 115 | CONCLUIDO | 4.5069 | 22.19 | 17.99 | 30.84 | 0.39 | 35 | 229.65 | 56.94 | 5 | 33 | 52.7 | 28557.1 | 234.53 | 2196.64 | 90.47 | 53.93 | 16145.11 | 0.6 | 0.85 | 2.53 | 0.99 | 1 | 10
17 | 115 | CONCLUIDO | 4.5389 | 22.03 | 17.92 | 32.59 | 0.41 | 33 | 230.07 | 56.94 | 5.25 | 31 | 52.88 | 28609.38 | 232.07 | 2196.67 | 88.05 | 53.93 | 14946.4 | 0.61 | 0.85 | 2.54 | 0.92 | 1 | 10
18 | 115 | CONCLUIDO | 4.57 | 21.88 | 17.86 | 34.57 | 0.42 | 31 | 230.49 | 56.94 | 5.5 | 29 | 53.05 | 28661.73 | 228.22 | 2196.64 | 86.12 | 53.93 | 13990.68 | 0.63 | 0.86 | 2.53 | 0.85 | 1 | 10
19 | 115 | CONCLUIDO | 4.5839 | 21.82 | 17.84 | 35.68 | 0.44 | 30 | 230.92 | 56.94 | 5.75 | 28 | 53.23 | 28714.14 | 225.49 | 2196.72 | 85.74 | 53.93 | 13805.92 | 0.63 | 0.86 | 2.52 | 0.83 | 1 | 10
20 | 115 | CONCLUIDO | 4.6166 | 21.66 | 17.77 | 38.08 | 0.46 | 28 | 231.34 | 56.94 | 6 | 26 | 53.4 | 28766.61 | 222.85 | 2196.62 | 83.46 | 53.93 | 12674.53 | 0.65 | 0.86 | 2.52 | 0.77 | 1 | 10
21 | 115 | CONCLUIDO | 4.6452 | 21.53 | 17.73 | 40.91 | 0.48 | 26 | 231.77 | 56.94 | 6.25 | 24 | 53.58 | 28819.14 | 217.57 | 2196.94 | 81.9 | 53.93 | 11904.52 | 0.66 | 0.86 | 2.52 | 0.72 | 1 | 10
22 | 115 | CONCLUIDO | 4.6615 | 21.45 | 17.69 | 42.47 | 0.5 | 25 | 232.2 | 56.94 | 6.5 | 22 | 53.75 | 28871.74 | 216.21 | 2196.72 | 80.68 | 53.93 | 11298.41 | 0.67 | 0.86 | 2.52 | 0.69 | 1 | 10
23 | 115 | CONCLUIDO | 4.6778 | 21.38 | 17.66 | 44.16 | 0.52 | 24 | 232.62 | 56.94 | 6.75 | 20 | 53.93 | 28924.39 | 212.56 | 2196.73 | 79.79 | 53.93 | 10858.43 | 0.68 | 0.86 | 2.52 | 0.66 | 1 | 10
24 | 115 | CONCLUIDO | 4.6928 | 21.31 | 17.64 | 46.01 | 0.53 | 23 | 233.05 | 56.94 | 7 | 18 | 54.11 | 28977.11 | 209.79 | 2196.56 | 78.82 | 53.93 | 10380.21 | 0.68 | 0.87 | 2.52 | 0.63 | 1 | 10
25 | 115 | CONCLUIDO | 4.7064 | 21.25 | 17.62 | 48.06 | 0.55 | 22 | 233.48 | 56.94 | 7.25 | 14 | 54.29 | 29029.89 | 206.98 | 2196.57 | 78.17 | 53.93 | 10060.14 | 0.69 | 0.87 | 2.52 | 0.62 | 1 | 10
26 | 115 | CONCLUIDO | 4.708 | 21.24 | 17.61 | 48.04 | 0.57 | 22 | 233.91 | 56.94 | 7.5 | 12 | 54.46 | 29082.74 | 206.73 | 2196.67 | 77.83 | 53.93 | 9888.6 | 0.69 | 0.87 | 2.52 | 0.61 | 1 | 10
27 | 115 | CONCLUIDO | 4.7245 | 21.17 | 17.58 | 50.24 | 0.59 | 21 | 234.34 | 56.94 | 7.75 | 7 | 54.64 | 29135.65 | 205.21 | 2196.81 | 76.72 | 53.93 | 9339.24 | 0.7 | 0.87 | 2.52 | 0.58 | 1 | 10
28 | 115 | CONCLUIDO | 4.7203 | 21.19 | 17.6 | 50.29 | 0.61 | 21 | 234.77 | 56.94 | 8 | 4 | 54.82 | 29188.62 | 204.61 | 2196.65 | 76.95 | 53.93 | 9455.93 | 0.7 | 0.87 | 2.54 | 0.6 | 1 | 10
29 | 115 | CONCLUIDO | 4.7209 | 21.18 | 17.6 | 50.29 | 0.62 | 21 | 235.2 | 56.94 | 8.25 | 2 | 55 | 29241.66 | 204.03 | 2196.67 | 77.15 | 53.93 | 9554.22 | 0.7 | 0.87 | 2.53 | 0.59 | 1 | 10
30 | 115 | CONCLUIDO | 4.7182 | 21.19 | 17.61 | 50.32 | 0.64 | 21 | 235.63 | 56.94 | 8.5 | 0 | 55.18 | 29294.76 | 204.41 | 2196.61 | 77.25 | 53.93 | 9605.88 | 0.7 | 0.87 | 2.54 | 0.61 | 1 | 10
0 | 35 | CONCLUIDO | 4.2806 | 23.36 | 19.8 | 12.25 | 0.22 | 97 | 80.84 | 35.1 | 1 | 95 | 9.74 | 10204.21 | 133.54 | 2196.81 | 149.67 | 53.93 | 45437.17 | 0.36 | 0.77 | 2.63 | 2.79 | 1 | 10
1 | 35 | CONCLUIDO | 4.4864 | 22.29 | 19.14 | 15.73 | 0.27 | 73 | 81.14 | 35.1 | 1.25 | 45 | 9.79 | 10241.25 | 121.87 | 2196.91 | 126.66 | 53.93 | 34050.71 | 0.43 | 0.8 | 2.63 | 2.13 | 1 | 10
2 | 35 | CONCLUIDO | 4.5645 | 21.91 | 18.9 | 17.44 | 0.32 | 65 | 81.44 | 35.1 | 1.5 | 11 | 9.84 | 10278.32 | 117.97 | 2196.62 | 117.8 | 53.93 | 29661.88 | 0.46 | 0.81 | 2.65 | 1.89 | 1 | 10
3 | 35 | CONCLUIDO | 4.5669 | 21.9 | 18.9 | 17.72 | 0.38 | 64 | 81.74 | 35.1 | 1.75 | 0 | 9.89 | 10315.41 | 117.49 | 2196.75 | 117.61 | 53.93 | 29571.95 | 0.46 | 0.81 | 2.66 | 1.9 | 1 | 10
0 | 50 | CONCLUIDO | 3.8684 | 25.85 | 20.86 | 9.41 | 0.16 | 133 | 107.41 | 41.65 | 1 | 131 | 14.77 | 13481.73 | 183.35 | 2197.19 | 183.9 | 53.93 | 62372.3 | 0.29 | 0.73 | 2.69 | 3.85 | 1 | 10
1 | 50 | CONCLUIDO | 4.1496 | 24.1 | 19.86 | 12.04 | 0.2 | 99 | 107.73 | 41.65 | 1.25 | 97 | 14.83 | 13520.81 | 169.23 | 2196.87 | 151.57 | 53.93 | 46372.79 | 0.36 | 0.77 | 2.64 | 2.86 | 1 | 10
2 | 50 | CONCLUIDO | 4.3551 | 22.96 | 19.21 | 14.97 | 0.24 | 77 | 108.05 | 41.65 | 1.5 | 75 | 14.9 | 13559.91 | 158.22 | 2196.99 | 130.61 | 53.93 | 36003.03 | 0.41 | 0.79 | 2.59 | 2.21 | 1 | 10
3 | 50 | CONCLUIDO | 4.5086 | 22.18 | 18.77 | 18.16 | 0.28 | 62 | 108.37 | 41.65 | 1.75 | 59 | 14.97 | 13599.17 | 148.5 | 2196.72 | 115.37 | 53.93 | 28457.8 | 0.47 | 0.81 | 2.58 | 1.76 | 1 | 10
4 | 50 | CONCLUIDO | 4.6189 | 21.65 | 18.46 | 21.3 | 0.32 | 52 | 108.68 | 41.65 | 2 | 39 | 15.03 | 13638.32 | 140.62 | 2196.7 | 105.13 | 53.93 | 23390.09 | 0.51 | 0.83 | 2.58 | 1.45 | 1 | 10
5 | 50 | CONCLUIDO | 4.6665 | 21.43 | 18.35 | 23.42 | 0.36 | 47 | 109 | 41.65 | 2.25 | 16 | 15.1 | 13677.51 | 136.13 | 2197.02 | 100.97 | 53.93 | 21332.92 | 0.53 | 0.83 | 2.58 | 1.34 | 1 | 10
6 | 50 | CONCLUIDO | 4.6868 | 21.34 | 18.3 | 24.4 | 0.4 | 45 | 109.32 | 41.65 | 2.5 | 2 | 15.17 | 13716.72 | 134.59 | 2196.92 | 98.83 | 53.93 | 20273.15 | 0.55 | 0.83 | 2.6 | 1.29 | 1 | 10
7 | 50 | CONCLUIDO | 4.687 | 21.34 | 18.3 | 24.4 | 0.44 | 45 | 109.64 | 41.65 | 2.75 | 0 | 15.24 | 13755.95 | 135 | 2196.86 | 98.82 | 53.93 | 20267.86 | 0.55 | 0.83 | 2.6 | 1.29 | 1 | 10
0 | 25 | CONCLUIDO | 4.4003 | 22.73 | 19.68 | 13.12 | 0.28 | 90 | 61.76 | 28.92 | 1 | 10 | 6.84 | 7851.41 | 103.57 | 2196.94 | 141.65 | 53.93 | 41460.7 | 0.38 | 0.78 | 2.73 | 2.67 | 1 | 10
1 | 25 | CONCLUIDO | 4.4126 | 22.66 | 19.63 | 13.23 | 0.35 | 89 | 62.05 | 28.92 | 1.25 | 0 | 6.88 | 7887.12 | 103.48 | 2197.12 | 139.96 | 53.93 | 40621.96 | 0.39 | 0.78 | 2.73 | 2.62 | 1 | 10
0 | 85 | CONCLUIDO | 3.0659 | 32.62 | 23.2 | 6.69 | 0.11 | 208 | 167.88 | 51.39 | 1 | 206 | 30.49 | 20939.59 | 286.57 | 2197.26 | 260.19 | 53.93 | 100138.6 | 0.21 | 0.66 | 2.83 | 6.18 | 1 | 10
1 | 85 | CONCLUIDO | 3.4514 | 28.97 | 21.45 | 8.47 | 0.13 | 152 | 168.25 | 51.39 | 1.25 | 150 | 30.6 | 20984.25 | 261.72 | 2197.26 | 203.27 | 53.93 | 71958.94 | 0.27 | 0.71 | 2.73 | 4.44 | 1 | 10
2 | 85 | CONCLUIDO | 3.7111 | 26.95 | 20.51 | 10.25 | 0.16 | 120 | 168.61 | 51.39 | 1.5 | 118 | 30.71 | 21028.94 | 247.24 | 2196.98 | 172.65 | 53.93 | 56808.14 | 0.31 | 0.74 | 2.67 | 3.5 | 1 | 10
3 | 85 | CONCLUIDO | 3.9184 | 25.52 | 19.83 | 12.14 | 0.18 | 98 | 168.97 | 51.39 | 1.75 | 96 | 30.83 | 21073.68 | 235.8 | 2196.67 | 150.03 | 53.93 | 45611.9 | 0.36 | 0.77 | 2.65 | 2.82 | 1 | 10
4 | 85 | CONCLUIDO | 4.0677 | 24.58 | 19.4 | 14.02 | 0.21 | 83 | 169.33 | 51.39 | 2 | 81 | 30.94 | 21118.46 | 227.71 | 2196.64 | 136.41 | 53.93 | 38872.48 | 0.4 | 0.79 | 2.61 | 2.39 | 1 | 10
5 | 85 | CONCLUIDO | 4.1883 | 23.88 | 19.06 | 15.89 | 0.24 | 72 | 169.7 | 51.39 | 2.25 | 70 | 31.05 | 21163.27 | 220.55 | 2196.91 | 125.34 | 53.93 | 33393.66 | 0.43 | 0.8 | 2.6 | 2.06 | 1 | 10
6 | 85 | CONCLUIDO | 4.2905 | 23.31 | 18.8 | 17.9 | 0.26 | 63 | 170.06 | 51.39 | 2.5 | 61 | 31.17 | 21208.12 | 213.67 | 2196.88 | 116.98 | 53.93 | 29261.24 | 0.46 | 0.81 | 2.57 | 1.79 | 1 | 10
7 | 85 | CONCLUIDO | 4.3789 | 22.84 | 18.57 | 19.89 | 0.29 | 56 | 170.42 | 51.39 | 2.75 | 54 | 31.28 | 21253.01 | 207.96 | 2196.73 | 109.38 | 53.93 | 25495.54 | 0.49 | 0.82 | 2.56 | 1.56 | 1 | 10
8 | 85 | CONCLUIDO | 4.4507 | 22.47 | 18.4 | 22.08 | 0.31 | 50 | 170.79 | 51.39 | 3 | 48 | 31.4 | 21297.94 | 202.96 | 2196.79 | 103.72 | 53.93 | 22696.25 | 0.52 | 0.83 | 2.56 | 1.39 | 1 | 10
9 | 85 | CONCLUIDO | 4.51 | 22.17 | 18.28 | 24.37 | 0.34 | 45 | 171.15 | 51.39 | 3.25 | 43 | 31.51 | 21342.91 | 197.99 | 2196.61 | 99.66 | 53.93 | 20689.83 | 0.54 | 0.84 | 2.55 | 1.27 | 1 | 10
10 | 85 | CONCLUIDO | 4.5601 | 21.93 | 18.17 | 26.59 | 0.36 | 41 | 171.52 | 51.39 | 3.5 | 39 | 31.63 | 21387.92 | 192.82 | 2196.71 | 96.26 | 53.93 | 19011.74 | 0.56 | 0.84 | 2.54 | 1.16 | 1 | 10
11 | 85 | CONCLUIDO | 4.5975 | 21.75 | 18.09 | 28.56 | 0.39 | 38 | 171.88 | 51.39 | 3.75 | 36 | 31.74 | 21432.96 | 189.24 | 2196.66 | 93.56 | 53.93 | 17675.76 | 0.58 | 0.84 | 2.54 | 1.08 | 1 | 10
12 | 85 | CONCLUIDO | 4.6595 | 21.46 | 17.94 | 31.65 | 0.41 | 34 | 172.25 | 51.39 | 4 | 32 | 31.86 | 21478.05 | 183.89 | 2196.67 | 88.62 | 53.93 | 15226.66 | 0.61 | 0.85 | 2.53 | 0.93 | 1 | 10
13 | 85 | CONCLUIDO | 4.6812 | 21.36 | 17.91 | 33.57 | 0.44 | 32 | 172.61 | 51.39 | 4.25 | 26 | 31.97 | 21523.17 | 178.64 | 2196.73 | 87.5 | 53.93 | 14673.89 | 0.62 | 0.85 | 2.53 | 0.9 | 1 | 10
14 | 85 | CONCLUIDO | 4.7082 | 21.24 | 17.85 | 35.7 | 0.46 | 30 | 172.98 | 51.39 | 4.5 | 21 | 32.09 | 21568.34 | 175.07 | 2196.69 | 85.38 | 53.93 | 13622.8 | 0.63 | 0.86 | 2.54 | 0.84 | 1 | 10
15 | 85 | CONCLUIDO | 4.7213 | 21.18 | 17.83 | 36.88 | 0.49 | 29 | 173.35 | 51.39 | 4.75 | 14 | 32.2 | 21613.54 | 173.14 | 2196.71 | 84.47 | 53.93 | 13173.66 | 0.64 | 0.86 | 2.54 | 0.82 | 1 | 10
16 | 85 | CONCLUIDO | 4.7325 | 21.13 | 17.81 | 38.16 | 0.51 | 28 | 173.71 | 51.39 | 5 | 4 | 32.32 | 21658.78 | 171.96 | 2197.01 | 83.71 | 53.93 | 12798.56 | 0.64 | 0.86 | 2.55 | 0.8 | 1 | 10
17 | 85 | CONCLUIDO | 4.7493 | 21.06 | 17.77 | 39.49 | 0.53 | 27 | 174.08 | 51.39 | 5.25 | 2 | 32.44 | 21704.07 | 171.2 | 2196.91 | 82.39 | 53.93 | 12143.18 | 0.65 | 0.86 | 2.54 | 0.76 | 1 | 10
18 | 85 | CONCLUIDO | 4.7473 | 21.06 | 17.78 | 39.5 | 0.56 | 27 | 174.45 | 51.39 | 5.5 | 0 | 32.56 | 21749.39 | 171.62 | 2196.73 | 82.33 | 53.93 | 12117.06 | 0.65 | 0.86 | 2.56 | 0.77 | 1 | 10
0 | 20 | CONCLUIDO | 4.2656 | 23.44 | 20.34 | 10.99 | 0.34 | 111 | 51.33 | 24.83 | 1 | 0 | 5.51 | 6564.78 | 95.03 | 2197.09 | 161.96 | 53.93 | 51509.38 | 0.33 | 0.75 | 2.81 | 3.33 | 1 | 10
0 | 120 | CONCLUIDO | 2.4079 | 41.53 | 25.7 | 5.35 | 0.08 | 288 | 232.68 | 57.72 | 1 | 286 | 53.95 | 28931.02 | 396.66 | 2197.34 | 342.18 | 53.93 | 140735.64 | 0.16 | 0.59 | 2.97 | 8.69 | 1 | 10
1 | 120 | CONCLUIDO | 2.8495 | 35.09 | 23.05 | 6.75 | 0.1 | 205 | 233.1 | 57.72 | 1.25 | 203 | 54.13 | 28983.75 | 353.29 | 2197.41 | 255.83 | 53.93 | 97976.9 | 0.21 | 0.66 | 2.8 | 6.03 | 1 | 10
2 | 120 | CONCLUIDO | 3.1528 | 31.72 | 21.72 | 8.14 | 0.11 | 160 | 233.53 | 57.72 | 1.5 | 158 | 54.31 | 29036.54 | 330.79 | 2197.46 | 211.39 | 53.93 | 75977.63 | 0.26 | 0.7 | 2.76 | 4.71 | 1 | 10
3 | 120 | CONCLUIDO | 3.3904 | 29.49 | 20.82 | 9.53 | 0.13 | 131 | 233.96 | 57.72 | 1.75 | 129 | 54.49 | 29089.39 | 314.85 | 2197.38 | 182.33 | 53.93 | 61596.49 | 0.3 | 0.73 | 2.7 | 3.81 | 1 | 10
4 | 120 | CONCLUIDO | 3.5834 | 27.91 | 20.19 | 11.01 | 0.15 | 110 | 234.39 | 57.72 | 2 | 108 | 54.67 | 29142.31 | 303.27 | 2196.94 | 161.62 | 53.93 | 51346.71 | 0.33 | 0.76 | 2.67 | 3.18 | 1 | 10
5 | 120 | CONCLUIDO | 3.7322 | 26.79 | 19.76 | 12.48 | 0.17 | 95 | 234.82 | 57.72 | 2.25 | 93 | 54.85 | 29195.29 | 294.55 | 2196.86 | 147.62 | 53.93 | 44420.72 | 0.37 | 0.77 | 2.64 | 2.75 | 1 | 10
6 | 120 | CONCLUIDO | 3.8523 | 25.96 | 19.42 | 13.87 | 0.19 | 84 | 235.25 | 57.72 | 2.5 | 82 | 55.03 | 29248.33 | 287.76 | 2197.03 | 136.85 | 53.93 | 39091.88 | 0.39 | 0.79 | 2.62 | 2.42 | 1 | 10
7 | 120 | CONCLUIDO | 3.9511 | 25.31 | 19.18 | 15.35 | 0.21 | 75 | 235.68 | 57.72 | 2.75 | 73 | 55.21 | 29301.44 | 281.86 | 2196.88 | 129.24 | 53.93 | 35327.82 | 0.42 | 0.8 | 2.6 | 2.18 | 1 | 10
8 | 120 | CONCLUIDO | 4.0509 | 24.69 | 18.92 | 16.95 | 0.23 | 67 | 236.11 | 57.72 | 3 | 65 | 55.39 | 29354.61 | 275.84 | 2196.72 | 120.51 | 53.93 | 31004.68 | 0.45 | 0.81 | 2.6 | 1.92 | 1 | 10
9 | 120 | CONCLUIDO | 4.1303 | 24.21 | 18.72 | 18.42 | 0.24 | 61 | 236.54 | 57.72 | 3.25 | 59 | 55.57 | 29407.85 | 270.82 | 2196.8 | 114.47 | 53.93 | 28016.55 | 0.47 | 0.82 | 2.57 | 1.72 | 1 | 10
10 | 120 | CONCLUIDO | 4.1917 | 23.86 | 18.6 | 19.93 | 0.26 | 56 | 236.98 | 57.72 | 3.5 | 54 | 55.75 | 29461.15 | 267.18 | 2196.99 | 109.93 | 53.93 | 25769.96 | 0.49 | 0.82 | 2.58 | 1.59 | 1 | 10
11 | 120 | CONCLUIDO | 4.2406 | 23.58 | 18.5 | 21.35 | 0.28 | 52 | 237.41 | 57.72 | 3.75 | 50 | 55.93 | 29514.51 | 263.31 | 2196.7 | 107.02 | 53.93 | 24335.53 | 0.5 | 0.83 | 2.57 | 1.5 | 1 | 10
12 | 120 | CONCLUIDO | 4.2995 | 23.26 | 18.36 | 22.95 | 0.3 | 48 | 237.84 | 57.72 | 4 | 46 | 56.12 | 29567.95 | 259.93 | 2196.64 | 102.72 | 53.93 | 22205.67 | 0.52 | 0.83 | 2.55 | 1.36 | 1 | 10
13 | 120 | CONCLUIDO | 4.3575 | 22.95 | 18.24 | 24.87 | 0.32 | 44 | 238.28 | 57.72 | 4.25 | 42 | 56.3 | 29621.44 | 254.94 | 2196.65 | 98.4 | 53.93 | 20063.68 | 0.55 | 0.84 | 2.55 | 1.23 | 1 | 10
14 | 120 | CONCLUIDO | 4.3864 | 22.8 | 18.18 | 25.96 | 0.34 | 42 | 238.71 | 57.72 | 4.5 | 40 | 56.49 | 29675.01 | 252.36 | 2196.69 | 96.11 | 53.93 | 18928.24 | 0.56 | 0.84 | 2.55 | 1.17 | 1 | 10
15 | 120 | CONCLUIDO | 4.4287 | 22.58 | 18.09 | 27.84 | 0.35 | 39 | 239.14 | 57.72 | 4.75 | 37 | 56.67 | 29728.63 | 248.05 | 2196.69 | 93.82 | 53.93 | 17801.47 | 0.57 | 0.84 | 2.54 | 1.09 | 1 | 10
16 | 120 | CONCLUIDO | 4.458 | 22.43 | 18.04 | 29.25 | 0.37 | 37 | 239.58 | 57.72 | 5 | 35 | 56.86 | 29782.33 | 246.19 | 2196.75 | 91.9 | 53.93 | 16847.96 | 0.59 | 0.85 | 2.54 | 1.03 | 1 | 10
17 | 120 | CONCLUIDO | 4.5091 | 22.18 | 17.92 | 31.62 | 0.39 | 34 | 240.02 | 57.72 | 5.25 | 32 | 57.04 | 29836.09 | 241.65 | 2196.65 | 88.23 | 53.93 | 15028.61 | 0.61 | 0.85 | 2.52 | 0.91 | 1 | 10
18 | 120 | CONCLUIDO | 4.5191 | 22.13 | 17.92 | 32.57 | 0.41 | 33 | 240.45 | 57.72 | 5.5 | 31 | 57.23 | 29890.04 | 239.91 | 2196.63 | 87.85 | 53.93 | 14845.81 | 0.61 | 0.85 | 2.53 | 0.91 | 1 | 10
19 | 120 | CONCLUIDO | 4.5488 | 21.98 | 17.86 | 34.57 | 0.42 | 31 | 240.89 | 57.72 | 5.75 | 29 | 57.42 | 29943.94 | 236.47 | 2196.66 | 86.32 | 53.93 | 14087.36 | 0.62 | 0.86 | 2.52 | 0.86 | 1 | 10
20 | 120 | CONCLUIDO | 4.5787 | 21.84 | 17.81 | 36.85 | 0.44 | 29 | 241.33 | 57.72 | 6 | 27 | 57.6 | 29997.9 | 234.15 | 2196.67 | 84.58 | 53.93 | 13231.96 | 0.64 | 0.86 | 2.52 | 0.8 | 1 | 10
21 | 120 | CONCLUIDO | 4.5934 | 21.77 | 17.79 | 38.11 | 0.46 | 28 | 241.77 | 57.72 | 6.25 | 26 | 57.79 | 30051.93 | 231.23 | 2196.56 | 83.78 | 53.93 | 12835.21 | 0.64 | 0.86 | 2.52 | 0.78 | 1 | 10
22 | 120 | CONCLUIDO | 4.6246 | 21.62 | 17.73 | 40.92 | 0.48 | 26 | 242.2 | 57.72 | 6.5 | 24 | 57.98 | 30106.03 | 226.07 | 2196.77 | 81.81 | 53.93 | 11862.26 | 0.66 | 0.86 | 2.52 | 0.72 | 1 | 10
23 | 120 | CONCLUIDO | 4.6417 | 21.54 | 17.7 | 42.47 | 0.49 | 25 | 242.64 | 57.72 | 6.75 | 23 | 58.17 | 30160.2 | 224.68 | 2196.61 | 80.75 | 53.93 | 11334.55 | 0.67 | 0.86 | 2.52 | 0.69 | 1 | 10
24 | 120 | CONCLUIDO | 4.6581 | 21.47 | 17.67 | 44.16 | 0.51 | 24 | 243.08 | 57.72 | 7 | 21 | 58.36 | 30214.44 | 221.01 | 2196.79 | 79.74 | 53.93 | 10833.38 | 0.68 | 0.86 | 2.52 | 0.66 | 1 | 10
25 | 120 | CONCLUIDO | 4.6747 | 21.39 | 17.64 | 46.01 | 0.53 | 23 | 243.52 | 57.72 | 7.25 | 19 | 58.55 | 30268.74 | 218.14 | 2196.79 | 78.91 | 53.93 | 10426.88 | 0.68 | 0.87 | 2.51 | 0.63 | 1 | 10
26 | 120 | CONCLUIDO | 4.6918 | 21.31 | 17.6 | 48.01 | 0.55 | 22 | 243.96 | 57.72 | 7.5 | 18 | 58.74 | 30323.11 | 215.32 | 2196.76 | 77.88 | 53.93 | 9915.09 | 0.69 | 0.87 | 2.51 | 0.6 | 1 | 10
27 | 120 | CONCLUIDO | 4.7082 | 21.24 | 17.57 | 50.21 | 0.56 | 21 | 244.41 | 57.72 | 7.75 | 13 | 58.93 | 30377.55 | 212.49 | 2196.68 | 76.61 | 53.93 | 9286.87 | 0.7 | 0.87 | 2.52 | 0.57 | 1 | 10
28 | 120 | CONCLUIDO | 4.7031 | 21.26 | 17.6 | 50.28 | 0.58 | 21 | 244.85 | 57.72 | 8 | 10 | 59.12 | 30432.06 | 211.43 | 2196.77 | 77.43 | 53.93 | 9696.73 | 0.7 | 0.87 | 2.52 | 0.59 | 1 | 10
29 | 120 | CONCLUIDO | 4.7221 | 21.18 | 17.56 | 52.67 | 0.6 | 20 | 245.29 | 57.72 | 8.25 | 6 | 59.32 | 30486.64 | 209.28 | 2196.69 | 75.77 | 53.93 | 8870.22 | 0.71 | 0.87 | 2.53 | 0.55 | 1 | 10
30 | 120 | CONCLUIDO | 4.7251 | 21.16 | 17.54 | 52.63 | 0.62 | 20 | 245.73 | 57.72 | 8.5 | 6 | 59.51 | 30541.29 | 209.33 | 2196.71 | 75.5 | 53.93 | 8734.6 | 0.71 | 0.87 | 2.52 | 0.54 | 1 | 10
31 | 120 | CONCLUIDO | 4.7198 | 21.19 | 17.57 | 52.7 | 0.63 | 20 | 246.18 | 57.72 | 8.75 | 1 | 59.7 | 30596.01 | 210.01 | 2196.76 | 75.94 | 53.93 | 8955.17 | 0.71 | 0.87 | 2.53 | 0.56 | 1 | 10
32 | 120 | CONCLUIDO | 4.7196 | 21.19 | 17.57 | 52.7 | 0.65 | 20 | 246.62 | 57.72 | 9 | 1 | 59.9 | 30650.8 | 210.18 | 2196.76 | 76 | 53.93 | 8982.47 | 0.71 | 0.87 | 2.53 | 0.56 | 1 | 10
33 | 120 | CONCLUIDO | 4.7193 | 21.19 | 17.57 | 52.71 | 0.67 | 20 | 247.07 | 57.72 | 9.25 | 0 | 60.09 | 30705.66 | 210.56 | 2196.76 | 76 | 53.93 | 8982.5 | 0.71 | 0.87 | 2.53 | 0.56 | 1 | 10
0 | 145 | CONCLUIDO | 1.9934 | 50.17 | 27.92 | 4.68 | 0.06 | 358 | 285.18 | 61.2 | 1 | 356 | 77.98 | 35406.83 | 492.25 | 2198.4 | 415.36 | 53.93 | 176973.33 | 0.13 | 0.55 | 3.07 | 10.91 | 1 | 10
1 | 145 | CONCLUIDO | 2.4505 | 40.81 | 24.44 | 5.89 | 0.08 | 249 | 285.68 | 61.2 | 1.25 | 247 | 78.24 | 35468.6 | 428.85 | 2197.68 | 301.06 | 53.93 | 120371.35 | 0.18 | 0.63 | 2.89 | 7.43 | 1 | 10
2 | 145 | CONCLUIDO | 2.7794 | 35.98 | 22.68 | 7.09 | 0.09 | 192 | 286.19 | 61.2 | 1.5 | 190 | 78.49 | 35530.47 | 396.21 | 2197.13 | 243.54 | 53.93 | 91896.19 | 0.22 | 0.67 | 2.79 | 5.67 | 1 | 10
3 | 145 | CONCLUIDO | 3.0356 | 32.94 | 21.59 | 8.3 | 0.11 | 156 | 286.69 | 61.2 | 1.75 | 154 | 78.74 | 35592.57 | 375.31 | 2197.1 | 207.3 | 53.93 | 73954.57 | 0.26 | 0.71 | 2.75 | 4.58 | 1 | 10
4 | 145 | CONCLUIDO | 3.2451 | 30.82 | 20.81 | 9.53 | 0.12 | 131 | 287.19 | 61.2 | 2 | 129 | 78.99 | 35654.65 | 360.15 | 2197.07 | 182.19 | 53.93 | 61523.4 | 0.3 | 0.73 | 2.69 | 3.8 | 1 | 10
5 | 145 | CONCLUIDO | 3.412 | 29.31 | 20.27 | 10.76 | 0.14 | 113 | 287.7 | 61.2 | 2.25 | 111 | 79.25 | 35716.83 | 349.19 | 2197.06 | 164.31 | 53.93 | 52676.41 | 0.33 | 0.75 | 2.67 | 3.26 | 1 | 10
6 | 145 | CONCLUIDO | 3.5505 | 28.16 | 19.88 | 12.05 | 0.15 | 99 | 288.2 | 61.2 | 2.5 | 97 | 79.5 | 35779.11 | 341.06 | 2196.8 | 151.96 | 53.93 | 46569.14 | 0.35 | 0.77 | 2.64 | 2.87 | 1 | 10
7 | 145 | CONCLUIDO | 3.6739 | 27.22 | 19.53 | 13.31 | 0.17 | 88 | 288.71 | 61.2 | 2.75 | 86 | 79.76 | 35841.5 | 333.09 | 2196.96 | 140.44 | 53.93 | 40863.68 | 0.38 | 0.78 | 2.62 | 2.52 | 1 | 10
8 | 145 | CONCLUIDO | 3.7631 | 26.57 | 19.31 | 14.49 | 0.18 | 80 | 289.21 | 61.2 | 3 | 78 | 80.02 | 35903.99 | 328.2 | 2196.84 | 133.26 | 53.93 | 37313.65 | 0.4 | 0.79 | 2.62 | 2.31 | 1 | 10
9 | 145 | CONCLUIDO | 3.8512 | 25.97 | 19.08 | 15.68 | 0.2 | 73 | 289.72 | 61.2 | 3.25 | 71 | 80.27 | 35966.59 | 322.61 | 2196.79 | 125.84 | 53.93 | 33639.22 | 0.43 | 0.8 | 2.6 | 2.08 | 1 | 10
10 | 145 | CONCLUIDO | 3.9217 | 25.5 | 18.94 | 16.96 | 0.21 | 67 | 290.23 | 61.2 | 3.5 | 65 | 80.53 | 36029.29 | 318.47 | 2196.9 | 121.58 | 53.93 | 31541.9 | 0.44 | 0.81 | 2.58 | 1.93 | 1 | 10
11 | 145 | CONCLUIDO | 4.0032 | 24.98 | 18.74 | 18.44 | 0.23 | 61 | 290.74 | 61.2 | 3.75 | 59 | 80.79 | 36092.1 | 313.77 | 2196.79 | 114.96 | 53.93 | 28260.02 | 0.47 | 0.81 | 2.58 | 1.74 | 1 | 10
12 | 145 | CONCLUIDO | 4.0553 | 24.66 | 18.64 | 19.62 | 0.24 | 57 | 291.25 | 61.2 | 4 | 55 | 81.05 | 36155.02 | 310.34 | 2196.78 | 111.59 | 53.93 | 26595.54 | 0.48 | 0.82 | 2.57 | 1.63 | 1 | 10
13 | 145 | CONCLUIDO | 4.111 | 24.32 | 18.52 | 20.97 | 0.26 | 53 | 291.76 | 61.2 | 4.25 | 51 | 81.31 | 36218.04 | 306.78 | 2196.91 | 107.59 | 53.93 | 24612.37 | 0.5 | 0.82 | 2.56 | 1.51 | 1 | 10
14 | 145 | CONCLUIDO | 4.1571 | 24.06 | 18.41 | 22.09 | 0.27 | 50 | 292.27 | 61.2 | 4.5 | 48 | 81.57 | 36281.16 | 303.05 | 2196.77 | 104.01 | 53.93 | 22839.69 | 0.52 | 0.83 | 2.56 | 1.41 | 1 | 10
15 | 145 | CONCLUIDO | 4.2004 | 23.81 | 18.33 | 23.39 | 0.29 | 47 | 292.79 | 61.2 | 4.75 | 45 | 81.84 | 36344.4 | 300.38 | 2196.58 | 101.54 | 53.93 | 21622.33 | 0.53 | 0.83 | 2.55 | 1.32 | 1 | 10
16 | 145 | CONCLUIDO | 4.2429 | 23.57 | 18.25 | 24.88 | 0.3 | 44 | 293.3 | 61.2 | 5 | 42 | 82.1 | 36407.75 | 297.2 | 2196.61 | 98.58 | 53.93 | 20153.66 | 0.55 | 0.84 | 2.55 | 1.24 | 1 | 10
17 | 145 | CONCLUIDO | 4.2765 | 23.38 | 18.17 | 25.96 | 0.32 | 42 | 293.81 | 61.2 | 5.25 | 40 | 82.36 | 36471.2 | 294.76 | 2196.65 | 96.07 | 53.93 | 18912.36 | 0.56 | 0.84 | 2.55 | 1.17 | 1 | 10
18 | 145 | CONCLUIDO | 4.3225 | 23.14 | 18.08 | 27.82 | 0.33 | 39 | 294.33 | 61.2 | 5.5 | 37 | 82.63 | 36534.76 | 291.03 | 2196.79 | 93.36 | 53.93 | 17570.96 | 0.58 | 0.84 | 2.54 | 1.08 | 1 | 10
19 | 145 | CONCLUIDO | 4.3334 | 23.08 | 18.08 | 28.55 | 0.35 | 38 | 294.84 | 61.2 | 5.75 | 36 | 82.9 | 36598.44 | 289.87 | 2196.65 | 93.55 | 53.93 | 17668.8 | 0.58 | 0.84 | 2.53 | 1.07 | 1 | 10
20 | 145 | CONCLUIDO | 4.3631 | 22.92 | 18.03 | 30.05 | 0.36 | 36 | 295.36 | 61.2 | 6 | 34 | 83.16 | 36662.22 | 287.01 | 2196.69 | 91.86 | 53.93 | 16834.2 | 0.59 | 0.85 | 2.53 | 1.02 | 1 | 10
21 | 145 | CONCLUIDO | 4.4005 | 22.72 | 17.94 | 31.66 | 0.38 | 34 | 295.88 | 61.2 | 6.25 | 32 | 83.43 | 36726.12 | 285.27 | 2196.66 | 88.92 | 53.93 | 15375.8 | 0.61 | 0.85 | 2.53 | 0.94 | 1 | 10
22 | 145 | CONCLUIDO | 4.416 | 22.64 | 17.92 | 32.58 | 0.39 | 33 | 296.4 | 61.2 | 6.5 | 31 | 83.7 | 36790.13 | 282.52 | 2196.79 | 87.98 | 53.93 | 14912.14 | 0.61 | 0.85 | 2.53 | 0.91 | 1 | 10
23 | 145 | CONCLUIDO | 4.4471 | 22.49 | 17.87 | 34.58 | 0.4 | 31 | 296.92 | 61.2 | 6.75 | 29 | 83.97 | 36854.25 | 279.44 | 2196.67 | 86.29 | 53.93 | 14073.97 | 0.62 | 0.85 | 2.53 | 0.86 | 1 | 10
24 | 145 | CONCLUIDO | 4.4637 | 22.4 | 17.84 | 35.67 | 0.42 | 30 | 297.44 | 61.2 | 7 | 28 | 84.24 | 36918.48 | 277.23 | 2196.66 | 85.42 | 53.93 | 13646.1 | 0.63 | 0.86 | 2.52 | 0.83 | 1 | 10
25 | 145 | CONCLUIDO | 4.4807 | 22.32 | 17.81 | 36.84 | 0.43 | 29 | 297.96 | 61.2 | 7.25 | 27 | 84.51 | 36982.83 | 274.83 | 2196.71 | 84.36 | 53.93 | 13121.6 | 0.64 | 0.86 | 2.53 | 0.8 | 1 | 10
26 | 145 | CONCLUIDO | 4.5166 | 22.14 | 17.74 | 39.41 | 0.45 | 27 | 298.48 | 61.2 | 7.5 | 25 | 84.79 | 37047.29 | 271.9 | 2196.62 | 81.95 | 53.93 | 11924.92 | 0.66 | 0.86 | 2.53 | 0.73 | 1 | 10
27 | 145 | CONCLUIDO | 4.5306 | 22.07 | 17.72 | 40.9 | 0.46 | 26 | 299.01 | 61.2 | 7.75 | 24 | 85.06 | 37111.87 | 269.64 | 2196.61 | 81.51 | 53.93 | 11709.79 | 0.66 | 0.86 | 2.52 | 0.72 | 1 | 10
28 | 145 | CONCLUIDO | 4.5443 | 22.01 | 17.71 | 42.5 | 0.48 | 25 | 299.53 | 61.2 | 8 | 23 | 85.33 | 37176.68 | 267.97 | 2196.56 | 81.13 | 53.93 | 11524.97 | 0.66 | 0.86 | 2.52 | 0.7 | 1 | 10
29 | 145 | CONCLUIDO | 4.5477 | 21.99 | 17.69 | 42.46 | 0.49 | 25 | 300.06 | 61.2 | 8.25 | 23 | 85.61 | 37241.49 | 266.04 | 2196.62 | 80.76 | 53.93 | 11337.55 | 0.67 | 0.86 | 2.52 | 0.69 | 1 | 10
30 | 145 | CONCLUIDO | 4.5608 | 21.93 | 17.68 | 44.21 | 0.5 | 24 | 300.59 | 61.2 | 8.5 | 22 | 85.89 | 37306.42 | 264.57 | 2196.76 | 80.23 | 53.93 | 11077.47 | 0.67 | 0.86 | 2.52 | 0.68 | 1 | 10
31 | 145 | CONCLUIDO | 4.5814 | 21.83 | 17.64 | 46.01 | 0.52 | 23 | 301.11 | 61.2 | 8.75 | 21 | 86.16 | 37371.47 | 262.42 | 2196.61 | 78.89 | 53.93 | 10414.16 | 0.68 | 0.87 | 2.52 | 0.63 | 1 | 10
32 | 145 | CONCLUIDO | 4.6001 | 21.74 | 17.6 | 48.01 | 0.53 | 22 | 301.64 | 61.2 | 9 | 20 | 86.44 | 37436.63 | 259.8 | 2196.56 | 78.01 | 53.93 | 9977.86 | 0.69 | 0.87 | 2.51 | 0.6 | 1 | 10
33 | 145 | CONCLUIDO | 4.6187 | 21.65 | 17.57 | 50.2 | 0.55 | 21 | 302.17 | 61.2 | 9.25 | 19 | 86.72 | 37501.91 | 256.58 | 2196.69 | 76.6 | 53.93 | 9281.77 | 0.7 | 0.87 | 2.51 | 0.56 | 1 | 10
34 | 145 | CONCLUIDO | 4.6201 | 21.64 | 17.56 | 50.18 | 0.56 | 21 | 302.7 | 61.2 | 9.5 | 19 | 87 | 37567.32 | 254.71 | 2196.59 | 76.63 | 53.93 | 9292.43 | 0.7 | 0.87 | 2.51 | 0.56 | 1 | 10
35 | 145 | CONCLUIDO | 4.6326 | 21.59 | 17.56 | 52.68 | 0.57 | 20 | 303.23 | 61.2 | 9.75 | 18 | 87.28 | 37632.84 | 251.13 | 2196.62 | 76.17 | 53.93 | 9070.13 | 0.71 | 0.87 | 2.51 | 0.55 | 1 | 10
36 | 145 | CONCLUIDO | 4.6495 | 21.51 | 17.53 | 55.37 | 0.59 | 19 | 303.76 | 61.2 | 10 | 17 | 87.57 | 37698.48 | 250.59 | 2196.57 | 75.61 | 53.93 | 8794.83 | 0.71 | 0.87 | 2.51 | 0.53 | 1 | 10
37 | 145 | CONCLUIDO | 4.6503 | 21.5 | 17.53 | 55.36 | 0.6 | 19 | 304.3 | 61.2 | 10.25 | 15 | 87.85 | 37764.25 | 246.77 | 2196.65 | 75.28 | 53.93 | 8628.38 | 0.72 | 0.87 | 2.51 | 0.53 | 1 | 10
38 | 145 | CONCLUIDO | 4.6695 | 21.42 | 17.5 | 58.32 | 0.61 | 18 | 304.83 | 61.2 | 10.5 | 12 | 88.13 | 37830.13 | 245.09 | 2196.56 | 74.2 | 53.93 | 8095.27 | 0.73 | 0.87 | 2.51 | 0.49 | 1 | 10
39 | 145 | CONCLUIDO | 4.6697 | 21.41 | 17.5 | 58.32 | 0.63 | 18 | 305.37 | 61.2 | 10.75 | 12 | 88.42 | 37896.14 | 244.84 | 2196.59 | 74.15 | 53.93 | 8067.41 | 0.73 | 0.87 | 2.51 | 0.49 | 1 | 10
40 | 145 | CONCLUIDO | 4.6906 | 21.32 | 17.45 | 61.6 | 0.64 | 17 | 305.9 | 61.2 | 11 | 10 | 88.7 | 37962.28 | 240.97 | 2196.56 | 72.75 | 53.93 | 7374.03 | 0.74 | 0.87 | 2.51 | 0.45 | 1 | 10
41 | 145 | CONCLUIDO | 4.6862 | 21.34 | 17.47 | 61.67 | 0.65 | 17 | 306.44 | 61.2 | 11.25 | 5 | 88.99 | 38028.53 | 241.61 | 2196.74 | 73.21 | 53.93 | 7606.25 | 0.74 | 0.87 | 2.52 | 0.47 | 1 | 10
42 | 145 | CONCLUIDO | 4.6855 | 21.34 | 17.48 | 61.68 | 0.67 | 17 | 306.98 | 61.2 | 11.5 | 5 | 89.28 | 38094.91 | 241.95 | 2196.59 | 73.29 | 53.93 | 7646.84 | 0.74 | 0.87 | 2.52 | 0.47 | 1 | 10
43 | 145 | CONCLUIDO | 4.6871 | 21.34 | 17.47 | 61.66 | 0.68 | 17 | 307.52 | 61.2 | 11.75 | 3 | 89.57 | 38161.42 | 241.03 | 2196.63 | 73.03 | 53.93 | 7513.89 | 0.74 | 0.87 | 2.52 | 0.46 | 1 | 10
44 | 145 | CONCLUIDO | 4.6865 | 21.34 | 17.47 | 61.67 | 0.69 | 17 | 308.06 | 61.2 | 12 | 2 | 89.86 | 38228.06 | 241.22 | 2196.62 | 72.88 | 53.93 | 7441.34 | 0.74 | 0.87 | 2.53 | 0.47 | 1 | 10
45 | 145 | CONCLUIDO | 4.6865 | 21.34 | 17.47 | 61.67 | 0.71 | 17 | 308.6 | 61.2 | 12.25 | 2 | 90.15 | 38294.82 | 241.35 | 2196.65 | 73.11 | 53.93 | 7553.74 | 0.74 | 0.87 | 2.52 | 0.47 | 1 | 10
46 | 145 | CONCLUIDO | 4.6851 | 21.34 | 17.48 | 61.69 | 0.72 | 17 | 309.14 | 61.2 | 12.5 | 1 | 90.44 | 38361.7 | 241.65 | 2196.76 | 73.29 | 53.93 | 7646.65 | 0.74 | 0.87 | 2.52 | 0.47 | 1 | 10
47 | 145 | CONCLUIDO | 4.6829 | 21.35 | 17.49 | 61.73 | 0.73 | 17 | 309.68 | 61.2 | 12.75 | 0 | 90.74 | 38428.72 | 242.1 | 2196.59 | 73.48 | 53.93 | 7741.64 | 0.73 | 0.87 | 2.52 | 0.48 | 1 | 10
0 | 65 | CONCLUIDO | 3.4991 | 28.58 | 21.88 | 7.91 | 0.13 | 166 | 133.21 | 46.47 | 1 | 164 | 20.75 | 16663.42 | 228.35 | 2197.14 | 217.24 | 53.93 | 78877.25 | 0.25 | 0.7 | 2.75 | 4.87 | 1 | 10
1 | 65 | CONCLUIDO | 3.8364 | 26.07 | 20.56 | 10.11 | 0.17 | 122 | 133.55 | 46.47 | 1.25 | 120 | 20.83 | 16704.7 | 210.41 | 2196.85 | 174.01 | 53.93 | 57479.9 | 0.31 | 0.74 | 2.69 | 3.56 | 1 | 10
2 | 65 | CONCLUIDO | 4.0709 | 24.56 | 19.77 | 12.36 | 0.2 | 96 | 133.88 | 46.47 | 1.5 | 94 | 20.91 | 16746.01 | 198.3 | 2196.8 | 148.34 | 53.93 | 44774.37 | 0.36 | 0.77 | 2.63 | 2.76 | 1 | 10
3 | 65 | CONCLUIDO | 4.2392 | 23.59 | 19.26 | 14.63 | 0.23 | 79 | 134.22 | 46.47 | 1.75 | 77 | 21 | 16787.35 | 188.78 | 2197.03 | 131.71 | 53.93 | 36543.82 | 0.41 | 0.79 | 2.6 | 2.25 | 1 | 10
4 | 65 | CONCLUIDO | 4.3686 | 22.89 | 18.91 | 17.19 | 0.26 | 66 | 134.55 | 46.47 | 2 | 64 | 21.09 | 16828.84 | 181.02 | 2196.76 | 120.41 | 53.93 | 30957.59 | 0.45 | 0.81 | 2.59 | 1.91 | 1 | 10
5 | 65 | CONCLUIDO | 4.47 | 22.37 | 18.64 | 19.62 | 0.29 | 57 | 134.89 | 46.47 | 2.25 | 55 | 21.17 | 16870.25 | 174.24 | 2196.93 | 111.52 | 53.93 | 26557.39 | 0.48 | 0.82 | 2.57 | 1.63 | 1 | 10
6 | 65 | CONCLUIDO | 4.5653 | 21.9 | 18.39 | 22.52 | 0.33 | 49 | 135.22 | 46.47 | 2.5 | 47 | 21.26 | 16911.68 | 167.06 | 2196.68 | 103.55 | 53.93 | 22615.18 | 0.52 | 0.83 | 2.55 | 1.38 | 1 | 10
7 | 65 | CONCLUIDO | 4.6396 | 21.55 | 18.2 | 25.4 | 0.36 | 43 | 135.56 | 46.47 | 2.75 | 39 | 21.34 | 16953.14 | 160.37 | 2196.78 | 97.23 | 53.93 | 19486.76 | 0.55 | 0.84 | 2.55 | 1.2 | 1 | 10
8 | 65 | CONCLUIDO | 4.6831 | 21.35 | 18.11 | 27.86 | 0.39 | 39 | 135.9 | 46.47 | 3 | 25 | 21.43 | 16994.64 | 154.14 | 2196.66 | 93.77 | 53.93 | 17774.37 | 0.58 | 0.84 | 2.56 | 1.11 | 1 | 10
9 | 65 | CONCLUIDO | 4.7129 | 21.22 | 18.06 | 30.1 | 0.42 | 36 | 136.23 | 46.47 | 3.25 | 9 | 21.52 | 17036.16 | 151.32 | 2196.62 | 91.4 | 53.93 | 16605.76 | 0.59 | 0.85 | 2.57 | 1.05 | 1 | 10
10 | 65 | CONCLUIDO | 4.7136 | 21.22 | 18.05 | 30.09 | 0.45 | 36 | 136.57 | 46.47 | 3.5 | 5 | 21.6 | 17077.72 | 151.57 | 2196.77 | 91.14 | 53.93 | 16474.16 | 0.59 | 0.85 | 2.58 | 1.05 | 1 | 10
11 | 65 | CONCLUIDO | 4.7307 | 21.14 | 18.01 | 30.87 | 0.48 | 35 | 136.91 | 46.47 | 3.75 | 0 | 21.69 | 17119.3 | 151.2 | 2196.6 | 89.58 | 53.93 | 15697.44 | 0.6 | 0.85 | 2.57 | 1 | 1 | 10
0 | 130 | CONCLUIDO | 2.2392 | 44.66 | 26.5 | 5.06 | 0.07 | 314 | 252.85 | 59.19 | 1 | 312 | 62.65 | 31418.63 | 432.08 | 2197.88 | 369.19 | 53.93 | 154108.14 | 0.15 | 0.58 | 2.98 | 9.49 | 1 | 10
1 | 130 | CONCLUIDO | 2.6838 | 37.26 | 23.6 | 6.38 | 0.09 | 222 | 253.3 | 59.19 | 1.25 | 220 | 62.86 | 31474.5 | 382.61 | 2197.5 | 273.75 | 53.93 | 106850.68 | 0.2 | 0.65 | 2.84 | 6.59 | 1 | 10
2 | 130 | CONCLUIDO | 3.0048 | 33.28 | 22.07 | 7.7 | 0.11 | 172 | 253.75 | 59.19 | 1.5 | 170 | 63.06 | 31530.44 | 355.55 | 2197.04 | 223.61 | 53.93 | 82030.29 | 0.24 | 0.69 | 2.76 | 5.06 | 1 | 10
3 | 130 | CONCLUIDO | 3.2552 | 30.72 | 21.07 | 9.03 | 0.12 | 140 | 254.21 | 59.19 | 1.75 | 138 | 63.26 | 31586.46 | 337.58 | 2196.96 | 191.01 | 53.93 | 65888.33 | 0.28 | 0.72 | 2.7 | 4.06 | 1 | 10
4 | 130 | CONCLUIDO | 3.4372 | 29.09 | 20.47 | 10.32 | 0.14 | 119 | 254.66 | 59.19 | 2 | 117 | 63.47 | 31642.55 | 326.28 | 2196.88 | 171.2 | 53.93 | 56089.06 | 0.31 | 0.75 | 2.67 | 3.46 | 1 | 10
5 | 130 | CONCLUIDO | 3.6069 | 27.72 | 19.93 | 11.73 | 0.16 | 102 | 255.12 | 59.19 | 2.25 | 100 | 63.67 | 31698.72 | 315.64 | 2197.11 | 153.42 | 53.93 | 47284.78 | 0.35 | 0.77 | 2.65 | 2.92 | 1 | 10
6 | 130 | CONCLUIDO | 3.7306 | 26.81 | 19.6 | 13.07 | 0.17 | 90 | 255.57 | 59.19 | 2.5 | 88 | 63.88 | 31754.97 | 308.4 | 2196.98 | 143.09 | 53.93 | 42180.89 | 0.38 | 0.78 | 2.62 | 2.59 | 1 | 10
7 | 130 | CONCLUIDO | 3.845 | 26.01 | 19.29 | 14.47 | 0.19 | 80 | 256.03 | 59.19 | 2.75 | 78 | 64.09 | 31811.29 | 301.82 | 2197.07 | 132.69 | 53.93 | 37029.09 | 0.41 | 0.79 | 2.61 | 2.28 | 1 | 10
8 | 130 | CONCLUIDO | 3.9376 | 25.4 | 19.07 | 15.89 | 0.21 | 72 | 256.49 | 59.19 | 3 | 70 | 64.29 | 31867.69 | 296.34 | 2197.02 | 125.54 | 53.93 | 33492.93 | 0.43 | 0.8 | 2.6 | 2.06 | 1 | 10
9 | 130 | CONCLUIDO | 4.0145 | 24.91 | 18.88 | 17.16 | 0.23 | 66 | 256.95 | 59.19 | 3.25 | 64 | 64.5 | 31924.29 | 291.71 | 2196.69 | 119.49 | 53.93 | 30500.2 | 0.45 | 0.81 | 2.58 | 1.87 | 1 | 10
10 | 130 | CONCLUIDO | 4.0924 | 24.44 | 18.7 | 18.7 | 0.24 | 60 | 257.41 | 59.19 | 3.5 | 58 | 64.71 | 31980.84 | 286.83 | 2197.12 | 113.48 | 53.93 | 27524.95 | 0.48 | 0.82 | 2.57 | 1.69 | 1 | 10
11 | 130 | CONCLUIDO | 4.1581 | 24.05 | 18.56 | 20.24 | 0.26 | 55 | 257.86 | 59.19 | 3.75 | 53 | 64.92 | 32037.48 | 282.55 | 2196.79 | 108.7 | 53.93 | 25160.21 | 0.5 | 0.82 | 2.57 | 1.55 | 1 | 10
12 | 130 | CONCLUIDO | 4.196 | 23.83 | 18.48 | 21.33 | 0.28 | 52 | 258.32 | 59.19 | 4 | 50 | 65.13 | 32094.19 | 279.61 | 2196.61 | 106.69 | 53.93 | 24170.19 | 0.51 | 0.83 | 2.56 | 1.48 | 1 | 10
13 | 130 | CONCLUIDO | 4.2525 | 23.52 | 18.36 | 22.96 | 0.29 | 48 | 258.78 | 59.19 | 4.25 | 46 | 65.34 | 32150.98 | 276.64 | 2196.69 | 102.64 | 53.93 | 22164.68 | 0.53 | 0.83 | 2.55 | 1.36 | 1 | 10
14 | 130 | CONCLUIDO | 4.2983 | 23.26 | 18.26 | 24.35 | 0.31 | 45 | 259.25 | 59.19 | 4.5 | 43 | 65.55 | 32207.85 | 272.2 | 2196.65 | 99.27 | 53.93 | 20493.32 | 0.54 | 0.84 | 2.55 | 1.25 | 1 | 10
15 | 130 | CONCLUIDO | 4.3401 | 23.04 | 18.18 | 25.98 | 0.33 | 42 | 259.71 | 59.19 | 4.75 | 40 | 65.76 | 32264.79 | 270.18 | 2196.66 | 96.46 | 53.93 | 19103.08 | 0.56 | 0.84 | 2.55 | 1.18 | 1 | 10
16 | 130 | CONCLUIDO | 4.3694 | 22.89 | 18.13 | 27.19 | 0.34 | 40 | 260.17 | 59.19 | 5 | 38 | 65.98 | 32321.82 | 266.58 | 2196.89 | 94.63 | 53.93 | 18200.53 | 0.57 | 0.84 | 2.54 | 1.12 | 1 | 10
17 | 130 | CONCLUIDO | 4.4125 | 22.66 | 18.05 | 29.27 | 0.36 | 37 | 260.63 | 59.19 | 5.25 | 35 | 66.19 | 32378.93 | 263.9 | 2196.71 | 92.44 | 53.93 | 17121.63 | 0.58 | 0.85 | 2.53 | 1.04 | 1 | 10
18 | 130 | CONCLUIDO | 4.4448 | 22.5 | 17.98 | 30.83 | 0.37 | 35 | 261.1 | 59.19 | 5.5 | 33 | 66.4 | 32436.11 | 260.4 | 2196.75 | 90.09 | 53.93 | 15956.25 | 0.6 | 0.85 | 2.53 | 0.98 | 1 | 10
19 | 130 | CONCLUIDO | 4.4782 | 22.33 | 17.91 | 32.57 | 0.39 | 33 | 261.56 | 59.19 | 5.75 | 31 | 66.62 | 32493.38 | 256.8 | 2196.59 | 88.19 | 53.93 | 15015.11 | 0.61 | 0.85 | 2.52 | 0.91 | 1 | 10
20 | 130 | CONCLUIDO | 4.4912 | 22.27 | 17.9 | 33.56 | 0.41 | 32 | 262.03 | 59.19 | 6 | 30 | 66.83 | 32550.72 | 255.12 | 2196.75 | 87.26 | 53.93 | 14555.02 | 0.62 | 0.85 | 2.53 | 0.89 | 1 | 10
21 | 130 | CONCLUIDO | 4.5244 | 22.1 | 17.83 | 35.66 | 0.42 | 30 | 262.49 | 59.19 | 6.25 | 28 | 67.05 | 32608.15 | 252.92 | 2196.74 | 85.09 | 53.93 | 13478.76 | 0.63 | 0.86 | 2.53 | 0.82 | 1 | 10
22 | 130 | CONCLUIDO | 4.5366 | 22.04 | 17.82 | 36.87 | 0.44 | 29 | 262.96 | 59.19 | 6.5 | 27 | 67.26 | 32665.66 | 250.42 | 2196.75 | 84.99 | 53.93 | 13435.75 | 0.63 | 0.86 | 2.52 | 0.81 | 1 | 10
23 | 130 | CONCLUIDO | 4.5565 | 21.95 | 17.77 | 38.08 | 0.46 | 28 | 263.42 | 59.19 | 6.75 | 26 | 67.48 | 32723.25 | 246.42 | 2196.67 | 83.56 | 53.93 | 12725.32 | 0.65 | 0.86 | 2.52 | 0.77 | 1 | 10
24 | 130 | CONCLUIDO | 4.5855 | 21.81 | 17.73 | 40.92 | 0.47 | 26 | 263.89 | 59.19 | 7 | 24 | 67.7 | 32780.92 | 242.94 | 2196.59 | 81.88 | 53.93 | 11896.12 | 0.66 | 0.86 | 2.52 | 0.73 | 1 | 10
25 | 130 | CONCLUIDO | 4.6041 | 21.72 | 17.69 | 42.46 | 0.49 | 25 | 264.36 | 59.19 | 7.25 | 23 | 67.92 | 32838.68 | 241.68 | 2196.62 | 80.7 | 53.93 | 11310.77 | 0.67 | 0.86 | 2.52 | 0.69 | 1 | 10
26 | 130 | CONCLUIDO | 4.6188 | 21.65 | 17.67 | 44.18 | 0.5 | 24 | 264.83 | 59.19 | 7.5 | 22 | 68.14 | 32896.51 | 239.47 | 2196.57 | 80.05 | 53.93 | 10991.58 | 0.67 | 0.86 | 2.52 | 0.67 | 1 | 10
27 | 130 | CONCLUIDO | 4.638 | 21.56 | 17.63 | 45.99 | 0.52 | 23 | 265.3 | 59.19 | 7.75 | 21 | 68.36 | 32954.43 | 236.62 | 2196.61 | 78.75 | 53.93 | 10342.84 | 0.68 | 0.87 | 2.51 | 0.63 | 1 | 10
28 | 130 | CONCLUIDO | 4.6536 | 21.49 | 17.61 | 48.02 | 0.54 | 22 | 265.77 | 59.19 | 8 | 20 | 68.58 | 33012.44 | 232.51 | 2196.6 | 77.86 | 53.93 | 9907.12 | 0.69 | 0.87 | 2.52 | 0.6 | 1 | 10
29 | 130 | CONCLUIDO | 4.6742 | 21.39 | 17.56 | 50.18 | 0.55 | 21 | 266.24 | 59.19 | 8.25 | 19 | 68.8 | 33070.52 | 229.18 | 2196.58 | 76.45 | 53.93 | 9202.7 | 0.71 | 0.87 | 2.51 | 0.56 | 1 | 10
30 | 130 | CONCLUIDO | 4.6717 | 21.41 | 17.57 | 50.21 | 0.57 | 21 | 266.71 | 59.19 | 8.5 | 16 | 69.02 | 33128.7 | 227.57 | 2196.59 | 76.85 | 53.93 | 9406.59 | 0.7 | 0.87 | 2.51 | 0.57 | 1 | 10
31 | 130 | CONCLUIDO | 4.6877 | 21.33 | 17.55 | 52.65 | 0.58 | 20 | 267.18 | 59.19 | 8.75 | 14 | 69.24 | 33186.95 | 223.12 | 2196.56 | 75.93 | 53.93 | 8947.78 | 0.71 | 0.87 | 2.51 | 0.54 | 1 | 10
32 | 130 | CONCLUIDO | 4.7009 | 21.27 | 17.54 | 55.39 | 0.6 | 19 | 267.66 | 59.19 | 9 | 11 | 69.46 | 33245.29 | 222.83 | 2196.69 | 75.44 | 53.93 | 8709.63 | 0.71 | 0.87 | 2.52 | 0.53 | 1 | 10
33 | 130 | CONCLUIDO | 4.7006 | 21.27 | 17.54 | 55.39 | 0.61 | 19 | 268.13 | 59.19 | 9.25 | 8 | 69.69 | 33303.72 | 222.57 | 2196.65 | 75.39 | 53.93 | 8686.24 | 0.72 | 0.87 | 2.52 | 0.53 | 1 | 10
34 | 130 | CONCLUIDO | 4.7014 | 21.27 | 17.54 | 55.38 | 0.63 | 19 | 268.61 | 59.19 | 9.5 | 8 | 69.91 | 33362.23 | 221.74 | 2196.56 | 75.32 | 53.93 | 8649.73 | 0.72 | 0.87 | 2.52 | 0.53 | 1 | 10
35 | 130 | CONCLUIDO | 4.6981 | 21.29 | 17.55 | 55.43 | 0.64 | 19 | 269.08 | 59.19 | 9.75 | 4 | 70.14 | 33420.83 | 220.23 | 2196.56 | 75.48 | 53.93 | 8731.24 | 0.71 | 0.87 | 2.53 | 0.55 | 1 | 10
36 | 130 | CONCLUIDO | 4.7161 | 21.2 | 17.52 | 58.4 | 0.66 | 18 | 269.56 | 59.19 | 10 | 1 | 70.36 | 33479.51 | 219.51 | 2196.59 | 74.34 | 53.93 | 8163.24 | 0.73 | 0.87 | 2.53 | 0.51 | 1 | 10
37 | 130 | CONCLUIDO | 4.7169 | 21.2 | 17.52 | 58.38 | 0.68 | 18 | 270.03 | 59.19 | 10.25 | 0 | 70.59 | 33538.28 | 220.18 | 2196.56 | 74.24 | 53.93 | 8113.14 | 0.73 | 0.87 | 2.53 | 0.51 | 1 | 10
0 | 75 | CONCLUIDO | 3.276 | 30.53 | 22.54 | 7.23 | 0.12 | 187 | 150.44 | 49.1 | 1 | 185 | 25.34 | 18787.76 | 257.47 | 2197.11 | 238.07 | 53.93 | 89183.97 | 0.23 | 0.68 | 2.8 | 5.53 | 1 | 10
1 | 75 | CONCLUIDO | 3.6416 | 27.46 | 21 | 9.2 | 0.15 | 137 | 150.78 | 49.1 | 1.25 | 135 | 25.44 | 18830.65 | 236.15 | 2197.15 | 187.99 | 53.93 | 64397.07 | 0.29 | 0.73 | 2.71 | 3.99 | 1 | 10
2 | 75 | CONCLUIDO | 3.8895 | 25.71 | 20.13 | 11.19 | 0.18 | 108 | 151.13 | 49.1 | 1.5 | 106 | 25.54 | 18873.58 | 222.83 | 2196.98 | 160.44 | 53.93 | 50765.67 | 0.34 | 0.76 | 2.65 | 3.12 | 1 | 10
3 | 75 | CONCLUIDO | 4.0726 | 24.55 | 19.56 | 13.19 | 0.2 | 89 | 151.48 | 49.1 | 1.75 | 87 | 25.64 | 18916.54 | 212.69 | 2196.76 | 141.3 | 53.93 | 41291.43 | 0.38 | 0.78 | 2.63 | 2.55 | 1 | 10
4 | 75 | CONCLUIDO | 4.2112 | 23.75 | 19.18 | 15.34 | 0.23 | 75 | 151.83 | 49.1 | 2 | 73 | 25.73 | 18959.54 | 205.12 | 2197.04 | 129.18 | 53.93 | 35301.59 | 0.42 | 0.8 | 2.6 | 2.17 | 1 | 10
5 | 75 | CONCLUIDO | 4.3393 | 23.04 | 18.81 | 17.64 | 0.26 | 64 | 152.18 | 49.1 | 2.25 | 62 | 25.83 | 19002.56 | 197.45 | 2196.69 | 117.3 | 53.93 | 29413.79 | 0.46 | 0.81 | 2.58 | 1.81 | 1 | 10
6 | 75 | CONCLUIDO | 4.4277 | 22.59 | 18.6 | 19.93 | 0.29 | 56 | 152.53 | 49.1 | 2.5 | 54 | 25.93 | 19045.63 | 191.44 | 2196.78 | 110.02 | 53.93 | 25814.51 | 0.49 | 0.82 | 2.57 | 1.59 | 1 | 10
7 | 75 | CONCLUIDO | 4.4996 | 22.22 | 18.42 | 22.1 | 0.32 | 50 | 152.88 | 49.1 | 2.75 | 48 | 26.03 | 19088.72 | 185.12 | 2196.63 | 104.39 | 53.93 | 23029.36 | 0.52 | 0.83 | 2.56 | 1.41 | 1 | 10
8 | 75 | CONCLUIDO | 4.5781 | 21.84 | 18.22 | 24.85 | 0.35 | 44 | 153.23 | 49.1 | 3 | 42 | 26.13 | 19131.85 | 179.14 | 2196.6 | 98.1 | 53.93 | 19915.29 | 0.55 | 0.84 | 2.54 | 1.22 | 1 | 10
9 | 75 | CONCLUIDO | 4.6241 | 21.63 | 18.13 | 27.19 | 0.37 | 40 | 153.58 | 49.1 | 3.25 | 37 | 26.23 | 19175.02 | 174.32 | 2196.79 | 94.72 | 53.93 | 18243.06 | 0.57 | 0.84 | 2.54 | 1.12 | 1 | 10
10 | 75 | CONCLUIDO | 4.6679 | 21.42 | 18.05 | 30.08 | 0.4 | 36 | 153.93 | 49.1 | 3.5 | 29 | 26.33 | 19218.22 | 169.17 | 2196.78 | 92.05 | 53.93 | 16929.45 | 0.59 | 0.85 | 2.54 | 1.04 | 1 | 10
11 | 75 | CONCLUIDO | 4.7107 | 21.23 | 17.94 | 32.62 | 0.43 | 33 | 154.28 | 49.1 | 3.75 | 21 | 26.43 | 19261.45 | 163.7 | 2196.71 | 88.53 | 53.93 | 15184.51 | 0.61 | 0.85 | 2.54 | 0.94 | 1 | 10
12 | 75 | CONCLUIDO | 4.7263 | 21.16 | 17.9 | 33.57 | 0.46 | 32 | 154.63 | 49.1 | 4 | 12 | 26.53 | 19304.72 | 162.48 | 2196.83 | 86.99 | 53.93 | 14419.4 | 0.62 | 0.85 | 2.55 | 0.9 | 1 | 10
13 | 75 | CONCLUIDO | 4.7342 | 21.12 | 17.9 | 34.64 | 0.49 | 31 | 154.98 | 49.1 | 4.25 | 3 | 26.63 | 19348.03 | 161.13 | 2196.74 | 86.53 | 53.93 | 14196.87 | 0.62 | 0.85 | 2.56 | 0.89 | 1 | 10
14 | 75 | CONCLUIDO | 4.7325 | 21.13 | 17.91 | 34.66 | 0.51 | 31 | 155.33 | 49.1 | 4.5 | 0 | 26.74 | 19391.36 | 161.54 | 2196.66 | 86.71 | 53.93 | 14283.15 | 0.62 | 0.85 | 2.56 | 0.9 | 1 | 10
0 | 95 | CONCLUIDO | 2.8717 | 34.82 | 23.83 | 6.24 | 0.1 | 229 | 185.69 | 53.44 | 1 | 227 | 36.26 | 23136.14 | 315.79 | 2197.14 | 280.8 | 53.93 | 110340.22 | 0.19 | 0.64 | 2.87 | 6.82 | 1 | 10
1 | 95 | CONCLUIDO | 3.2669 | 30.61 | 21.93 | 7.88 | 0.12 | 167 | 186.07 | 53.44 | 1.25 | 165 | 36.39 | 23182.76 | 287.71 | 2197.15 | 218.44 | 53.93 | 79467.88 | 0.25 | 0.7 | 2.76 | 4.92 | 1 | 10
2 | 95 | CONCLUIDO | 3.5513 | 28.16 | 20.81 | 9.53 | 0.14 | 131 | 186.45 | 53.44 | 1.5 | 129 | 36.51 | 23229.42 | 270.3 | 2196.98 | 182.22 | 53.93 | 61537.83 | 0.3 | 0.73 | 2.7 | 3.81 | 1 | 10
3 | 95 | CONCLUIDO | 3.7681 | 26.54 | 20.09 | 11.26 | 0.17 | 107 | 186.83 | 53.44 | 1.75 | 105 | 36.64 | 23276.13 | 258.03 | 2196.94 | 158.97 | 53.93 | 50035.52 | 0.34 | 0.76 | 2.64 | 3.08 | 1 | 10
4 | 95 | CONCLUIDO | 3.9277 | 25.46 | 19.6 | 12.93 | 0.19 | 91 | 187.21 | 53.44 | 2 | 89 | 36.77 | 23322.88 | 248.93 | 2197 | 143.13 | 53.93 | 42192.67 | 0.38 | 0.78 | 2.62 | 2.6 | 1 | 10
5 | 95 | CONCLUIDO | 4.0508 | 24.69 | 19.28 | 14.64 | 0.21 | 79 | 187.59 | 53.44 | 2.25 | 77 | 36.9 | 23369.68 | 242.15 | 2196.9 | 132.02 | 53.93 | 36699.44 | 0.41 | 0.79 | 2.61 | 2.27 | 1 | 10
6 | 95 | CONCLUIDO | 4.1631 | 24.02 | 18.98 | 16.51 | 0.24 | 69 | 187.97 | 53.44 | 2.5 | 67 | 37.03 | 23416.52 | 235.74 | 2197.15 | 122.84 | 53.93 | 32161.44 | 0.44 | 0.8 | 2.59 | 1.97 | 1 | 10
7 | 95 | CONCLUIDO | 4.2636 | 23.45 | 18.72 | 18.41 | 0.26 | 61 | 188.35 | 53.44 | 2.75 | 59 | 37.16 | 23463.4 | 229.26 | 2196.71 | 114.25 | 53.93 | 27905.7 | 0.47 | 0.82 | 2.57 | 1.71 | 1 | 10
8 | 95 | CONCLUIDO | 4.3349 | 23.07 | 18.55 | 20.24 | 0.28 | 55 | 188.73 | 53.44 | 3 | 53 | 37.29 | 23510.33 | 225.09 | 2196.6 | 108.52 | 53.93 | 25071.69 | 0.5 | 0.82 | 2.57 | 1.55 | 1 | 10
9 | 95 | CONCLUIDO | 4.4002 | 22.73 | 18.4 | 22.08 | 0.3 | 50 | 189.11 | 53.44 | 3.25 | 48 | 37.42 | 23557.3 | 219.76 | 2196.74 | 103.62 | 53.93 | 22643.21 | 0.52 | 0.83 | 2.56 | 1.39 | 1 | 10
10 | 95 | CONCLUIDO | 4.4646 | 22.4 | 18.25 | 24.34 | 0.33 | 45 | 189.49 | 53.44 | 3.5 | 43 | 37.55 | 23604.32 | 214.7 | 2197.02 | 99.01 | 53.93 | 20364.49 | 0.54 | 0.84 | 2.55 | 1.25 | 1 | 10
11 | 95 | CONCLUIDO | 4.5033 | 22.21 | 18.17 | 25.96 | 0.35 | 42 | 189.87 | 53.44 | 3.75 | 40 | 37.69 | 23651.38 | 211.66 | 2196.63 | 96.53 | 53.93 | 19138.31 | 0.56 | 0.84 | 2.54 | 1.17 | 1 | 10
12 | 95 | CONCLUIDO | 4.5558 | 21.95 | 18.07 | 28.53 | 0.37 | 38 | 190.25 | 53.44 | 4 | 36 | 37.82 | 23698.48 | 205.75 | 2196.75 | 92.95 | 53.93 | 17369.38 | 0.58 | 0.85 | 2.54 | 1.06 | 1 | 10
13 | 95 | CONCLUIDO | 4.5775 | 21.85 | 18.04 | 30.06 | 0.4 | 36 | 190.63 | 53.44 | 4.25 | 34 | 37.95 | 23745.63 | 202.56 | 2196.8 | 91.79 | 53.93 | 16799.51 | 0.59 | 0.85 | 2.54 | 1.03 | 1 | 10
14 | 95 | CONCLUIDO | 4.6256 | 21.62 | 17.92 | 32.59 | 0.42 | 33 | 191.02 | 53.44 | 4.5 | 31 | 38.08 | 23792.83 | 198.91 | 2196.74 | 88.11 | 53.93 | 14976.2 | 0.61 | 0.85 | 2.53 | 0.92 | 1 | 10
15 | 95 | CONCLUIDO | 4.6547 | 21.48 | 17.86 | 34.57 | 0.44 | 31 | 191.4 | 53.44 | 4.75 | 29 | 38.22 | 23840.07 | 194.27 | 2196.64 | 85.95 | 53.93 | 13906.59 | 0.63 | 0.86 | 2.53 | 0.86 | 1 | 10
16 | 95 | CONCLUIDO | 4.6817 | 21.36 | 17.81 | 36.85 | 0.46 | 29 | 191.78 | 53.44 | 5 | 24 | 38.35 | 23887.36 | 190.2 | 2196.6 | 84.42 | 53.93 | 13151.82 | 0.64 | 0.86 | 2.53 | 0.81 | 1 | 10
17 | 95 | CONCLUIDO | 4.7108 | 21.23 | 17.75 | 39.45 | 0.48 | 27 | 192.17 | 53.44 | 5.25 | 20 | 38.48 | 23934.69 | 186.25 | 2196.76 | 82.31 | 53.93 | 12105 | 0.66 | 0.86 | 2.53 | 0.75 | 1 | 10
18 | 95 | CONCLUIDO | 4.7209 | 21.18 | 17.75 | 40.95 | 0.51 | 26 | 192.55 | 53.44 | 5.5 | 9 | 38.62 | 23982.06 | 181.93 | 2196.7 | 81.84 | 53.93 | 11875.19 | 0.66 | 0.86 | 2.54 | 0.74 | 1 | 10
19 | 95 | CONCLUIDO | 4.7332 | 21.13 | 17.73 | 42.55 | 0.53 | 25 | 192.94 | 53.44 | 5.75 | 7 | 38.75 | 24029.48 | 181.74 | 2196.81 | 80.91 | 53.93 | 11413.9 | 0.67 | 0.86 | 2.55 | 0.72 | 1 | 10
20 | 95 | CONCLUIDO | 4.7324 | 21.13 | 17.73 | 42.56 | 0.55 | 25 | 193.32 | 53.44 | 6 | 4 | 38.89 | 24076.95 | 181.2 | 2196.77 | 81.13 | 53.93 | 11525.98 | 0.66 | 0.86 | 2.54 | 0.73 | 1 | 10
21 | 95 | CONCLUIDO | 4.7332 | 21.13 | 17.73 | 42.55 | 0.57 | 25 | 193.71 | 53.44 | 6.25 | 0 | 39.02 | 24124.47 | 181.46 | 2196.77 | 80.84 | 53.93 | 11380.6 | 0.67 | 0.86 | 2.55 | 0.72 | 1 | 10
0 | 55 | CONCLUIDO | 3.7327 | 26.79 | 21.24 | 8.79 | 0.15 | 145 | 116.05 | 43.4 | 1 | 143 | 16.65 | 14546.17 | 199.12 | 2197.23 | 196.45 | 53.93 | 68585.86 | 0.27 | 0.72 | 2.71 | 4.23 | 1 | 10
1 | 55 | CONCLUIDO | 4.0454 | 24.72 | 20.08 | 11.26 | 0.19 | 107 | 116.37 | 43.4 | 1.25 | 105 | 16.72 | 14585.96 | 183.23 | 2196.81 | 158.7 | 53.93 | 49900.17 | 0.34 | 0.76 | 2.65 | 3.07 | 1 | 10
2 | 55 | CONCLUIDO | 4.2501 | 23.53 | 19.44 | 13.88 | 0.23 | 84 | 116.69 | 43.4 | 1.5 | 82 | 16.79 | 14625.77 | 172.59 | 2196.93 | 137.29 | 53.93 | 39309.39 | 0.39 | 0.79 | 2.62 | 2.43 | 1 | 10
3 | 55 | CONCLUIDO | 4.4139 | 22.66 | 18.95 | 16.72 | 0.26 | 68 | 117.01 | 43.4 | 1.75 | 66 | 16.86 | 14665.62 | 162.84 | 2196.92 | 121.18 | 53.93 | 31336.32 | 0.45 | 0.81 | 2.6 | 1.94 | 1 | 10
4 | 55 | CONCLUIDO | 4.5284 | 22.08 | 18.64 | 19.62 | 0.3 | 57 | 117.34 | 43.4 | 2 | 54 | 16.94 | 14705.49 | 154.81 | 2196.64 | 111.51 | 53.93 | 26556.92 | 0.48 | 0.82 | 2.57 | 1.63 | 1 | 10
5 | 55 | CONCLUIDO | 4.6293 | 21.6 | 18.37 | 22.96 | 0.34 | 48 | 117.66 | 43.4 | 2.25 | 41 | 17.01 | 14745.39 | 146.51 | 2196.79 | 102.69 | 53.93 | 22191.16 | 0.53 | 0.83 | 2.56 | 1.36 | 1 | 10
6 | 55 | CONCLUIDO | 4.6715 | 21.41 | 18.27 | 24.92 | 0.37 | 44 | 117.98 | 43.4 | 2.5 | 22 | 17.08 | 14785.31 | 142.4 | 2196.6 | 98.73 | 53.93 | 20231.55 | 0.55 | 0.84 | 2.57 | 1.27 | 1 | 10
7 | 55 | CONCLUIDO | 4.6927 | 21.31 | 18.22 | 26.03 | 0.41 | 42 | 118.31 | 43.4 | 2.75 | 5 | 17.16 | 14825.26 | 140.43 | 2196.81 | 96.71 | 53.93 | 19231.9 | 0.56 | 0.84 | 2.58 | 1.22 | 1 | 10
8 | 55 | CONCLUIDO | 4.7035 | 21.26 | 18.2 | 26.63 | 0.45 | 41 | 118.63 | 43.4 | 3 | 0 | 17.23 | 14865.24 | 140.43 | 2196.8 | 95.65 | 53.93 | 18706.38 | 0.56 | 0.84 | 2.59 | 1.19 | 1 | 10

## gráficos
Selecione o eixo X:
Selecione o eixo Y:
Selecione o eixo Z:
Eixo X | Eixo Y | Eixo Z

## hidden (hidden)
Unnamed: 0
Volume de calda [L]
STATUS
Capacidade operacional [ha/h]
Tempo de missao [h]
Tempo util [h]
Tempo por voo [min]
Autonomia Projetada [h]
N° Voos
MTOW [kg]
Massa Estrutura [kg]
Combustível [kg]
Abastecimentos
Massa gerador
Potência gerador [W]
Combustível consumido [L]
Calda cons [L]
Distância percorrida [km]
Distância Pulverizando [km]
RTL ACUMULADO[m]
EOC [km/km]
EOC [h/h]
Tempo de manobra [h]
Tempo rtl_rtw [h]
V pulv [m/s]
V desloc [m/s]