## RESULTADOS_18
Unnamed: 0 | Volume de calda [L] | STATUS | Capacidade operacional [ha/h] | Tempo de missao [h] | Tempo util [h] | Tempo por voo [min] | Autonomia Projetada [h] | N° Voos | MTOW [kg] | Massa Estrutura [kg] | Combustível [kg] | Abastecimentos | Massa gerador | Potência gerador [W] | Combustível consumido [L] | Calda cons [L] | Distância percorrida [km] | Distância Pulverizando [km] | RTL ACUMULADO[m] | EOC [km/km] | EOC [h/h] | Tempo de manobra [h] | Tempo rtl_rtw [h] | V pulv [m/s] | V desloc [m/s] | Preço Total por ha Simples [R$/ha] | Preço Total por ha Presumido [R$/ha] | Preço Total por ha Real [R$/ha] | Preço Total Simples [R$] | Preço Total Presumido [R$] | Prod CAPEX [ha/R$] | Dias Trabalhados
0 | 100 | CONCLUIDO | 5.2322 | 19.11 | 12.12 | 6.33 | 0.09 | 115 | 194.77 | 54.38 | 1 | 113 | 39.4 | 24256.19 | 157.2 | 2940.98 | 141.96 | 30.45 | 55410.02 | 0.21 | 0.71 | 0.27 | 3.4 | 1 | 10 | 132.7578 | 188.9048 | 171.2093 | 132757.8015 | 188904.8491 | 7.0952e-06 | 0.79625
1 | 100 | CONCLUIDO | 5.9464 | 16.82 | 11.11 | 8.13 | 0.11 | 82 | 195.16 | 54.38 | 1.25 | 80 | 39.53 | 24303.87 | 139.4 | 2940.38 | 108.92 | 30.45 | 39054.38 | 0.28 | 0.78 | 0.21 | 2.39 | 1 | 10 | 105.7946 | 150.5382 | 136.4366 | 105794.646 | 150538.2088 | 8.0637e-06 | 0.70083
2 | 100 | CONCLUIDO | 6.4874 | 15.41 | 10.49 | 10.15 | 0.14 | 62 | 195.55 | 54.38 | 1.5 | 60 | 39.67 | 24351.61 | 127.07 | 2940.37 | 88.33 | 30.45 | 28858.22 | 0.34 | 0.83 | 0.17 | 1.76 | 1 | 10 | 90.2092 | 128.3612 | 116.3371 | 90209.206 | 128361.2433 | 8.7973e-06 | 0.64208
3 | 100 | CONCLUIDO | 6.8425 | 14.61 | 10.15 | 12.18 | 0.16 | 50 | 195.93 | 54.38 | 1.75 | 48 | 39.81 | 24399.39 | 118.54 | 2940.34 | 77.45 | 30.45 | 23480.49 | 0.39 | 0.85 | 0.16 | 1.43 | 1 | 10 | 81.3327 | 115.7307 | 104.8897 | 81332.7386 | 115730.6655 | 9.2789e-06 | 0.60875
4 | 100 | CONCLUIDO | 7.1596 | 13.97 | 9.86 | 14.42 | 0.18 | 41 | 196.32 | 54.38 | 2 | 39 | 39.95 | 24447.22 | 109.83 | 2940.16 | 67.71 | 30.45 | 18657.29 | 0.45 | 0.88 | 0.14 | 1.14 | 1 | 10 | 73.7812 | 104.9854 | 95.151 | 73781.2433 | 104985.4282 | 9.7089e-06 | 0.58208
5 | 100 | CONCLUIDO | 7.4091 | 13.5 | 9.66 | 17.04 | 0.2 | 34 | 196.71 | 54.38 | 2.25 | 26 | 40.08 | 24495.09 | 101.99 | 2940.72 | 60.83 | 30.45 | 15251.39 | 0.5 | 0.9 | 0.14 | 0.94 | 1 | 10 | 68.007 | 96.7691 | 87.7043 | 68007.0202 | 96769.1219 | 1.0047e-05 | 0.5625
6 | 100 | CONCLUIDO | 7.5083 | 13.32 | 9.6 | 18.57 | 0.23 | 31 | 197.1 | 54.38 | 2.5 | 4 | 40.22 | 24543.01 | 98.34 | 2940.12 | 58.06 | 30.45 | 13881.32 | 0.52 | 0.9 | 0.16 | 0.88 | 1 | 10 | 65.676 | 93.4522 | 84.6981 | 65675.9807 | 93452.2197 | 1.0182e-05 | 0.555
7 | 100 | CONCLUIDO | 7.5028 | 13.33 | 9.61 | 18.59 | 0.25 | 31 | 197.49 | 54.38 | 2.75 | 0 | 40.36 | 24590.98 | 98.5 | 2940.2 | 58.11 | 30.45 | 13904.91 | 0.52 | 0.9 | 0.17 | 0.89 | 1 | 10 | 65.8052 | 93.636 | 84.8648 | 65805.1705 | 93636.0474 | 1.0174e-05 | 0.55542

## RESULTADOS_26
Unnamed: 0 | Volume de calda [L] | STATUS | Capacidade operacional [ha/h] | Tempo de missao [h] | Tempo util [h] | Tempo por voo [min] | Autonomia Projetada [h] | N° Voos | MTOW [kg] | Massa Estrutura [kg] | Combustível [kg] | Abastecimentos | Massa gerador | Potência gerador [W] | Combustível consumido [L] | Calda cons [L] | Distância percorrida [km] | Distância Pulverizando [km] | RTL ACUMULADO[m] | EOC [km/km] | EOC [h/h] | Tempo de manobra [h] | Tempo rtl_rtw [h] | V pulv [m/s] | V desloc [m/s] | Preço Total por ha Simples [R$/ha] | Preço Total por ha Presumido [R$/ha] | Preço Total por ha Real [R$/ha] | Preço Total Simples [R$] | Preço Total Presumido [R$] | Prod CAPEX [ha/R$] | Dias Trabalhados
0 | 140 | CONCLUIDO | 3.912 | 25.56 | 13.84 | 4.91 | 0.06 | 169 | 274.09 | 60.56 | 1 | 167 | 72.53 | 34038.11 | 231.33 | 2941.33 | 198.17 | 30.45 | 83247.01 | 0.15 | 0.63 | 0.35 | 5.11 | 1 | 10 | 245.8896 | 349.8833 | 317.1082 | 245889.6072 | 349883.311 | 4.6317e-06 | 1.065
1 | 140 | CONCLUIDO | 4.719 | 21.19 | 12.18 | 6.25 | 0.08 | 117 | 274.57 | 60.56 | 1.25 | 115 | 72.76 | 34097.72 | 200.47 | 2941.48 | 143.56 | 30.45 | 56200.73 | 0.21 | 0.71 | 0.27 | 3.46 | 1 | 10 | 178.9699 | 254.6614 | 230.8062 | 178969.9121 | 254661.3748 | 5.5871e-06 | 0.88292
2 | 140 | CONCLUIDO | 5.3018 | 18.86 | 11.31 | 7.63 | 0.1 | 89 | 275.05 | 60.56 | 1.5 | 87 | 73 | 34157.42 | 183.06 | 2940.57 | 115.39 | 30.45 | 42256.85 | 0.26 | 0.77 | 0.22 | 2.59 | 1 | 10 | 147.1509 | 209.3852 | 189.7712 | 147150.8714 | 209385.1573 | 6.2771e-06 | 0.78583
3 | 140 | CONCLUIDO | 5.7278 | 17.46 | 10.8 | 9 | 0.11 | 72 | 275.54 | 60.56 | 1.75 | 70 | 73.23 | 34217.22 | 171.91 | 2940.76 | 98.21 | 30.45 | 33752.12 | 0.31 | 0.8 | 0.2 | 2.08 | 1 | 10 | 129.1948 | 183.8349 | 166.6143 | 129194.7519 | 183834.8845 | 6.7815e-06 | 0.7275
4 | 140 | CONCLUIDO | 6.0734 | 16.47 | 10.43 | 10.43 | 0.13 | 60 | 276.02 | 60.56 | 2 | 58 | 73.47 | 34277.1 | 163.05 | 2940.29 | 86.51 | 30.45 | 27960.62 | 0.35 | 0.83 | 0.17 | 1.71 | 1 | 10 | 116.7144 | 166.0762 | 150.5191 | 116714.3513 | 166076.1678 | 7.1907e-06 | 0.68625
5 | 140 | CONCLUIDO | 6.3478 | 15.75 | 10.19 | 11.99 | 0.14 | 51 | 276.51 | 60.56 | 2.25 | 49 | 73.71 | 34337.08 | 156.24 | 2940.63 | 78.52 | 30.45 | 24009.19 | 0.39 | 0.85 | 0.16 | 1.47 | 1 | 10 | 108.0438 | 153.7386 | 139.3372 | 108043.7923 | 153738.583 | 7.5155e-06 | 0.65625
6 | 140 | CONCLUIDO | 6.5996 | 15.15 | 9.95 | 13.57 | 0.16 | 44 | 277 | 60.56 | 2.5 | 42 | 73.94 | 34397.15 | 149.56 | 2940.39 | 70.77 | 30.45 | 20170.1 | 0.43 | 0.87 | 0.15 | 1.23 | 1 | 10 | 100.4869 | 142.9856 | 129.5915 | 100486.8592 | 142985.6081 | 7.8137e-06 | 0.63125
7 | 140 | CONCLUIDO | 6.7864 | 14.74 | 9.8 | 15.07 | 0.18 | 39 | 277.48 | 60.56 | 2.75 | 37 | 74.18 | 34457.31 | 144.18 | 2940.13 | 65.78 | 30.45 | 17698.41 | 0.46 | 0.88 | 0.14 | 1.08 | 1 | 10 | 95.167 | 135.4158 | 122.7308 | 95166.9861 | 135415.8094 | 8.0348e-06 | 0.61417
8 | 140 | CONCLUIDO | 6.9428 | 14.4 | 9.67 | 16.58 | 0.19 | 35 | 277.97 | 60.56 | 3 | 33 | 74.42 | 34517.57 | 139.26 | 2940.05 | 61.7 | 30.45 | 15677.64 | 0.49 | 0.9 | 0.14 | 0.95 | 1 | 10 | 90.7537 | 129.136 | 117.0393 | 90753.6724 | 129135.98 | 8.22e-06 | 0.6
9 | 140 | CONCLUIDO | 7.1113 | 14.06 | 9.54 | 18.47 | 0.21 | 31 | 278.46 | 60.56 | 3.25 | 29 | 74.66 | 34577.92 | 133.86 | 2940.3 | 57.17 | 30.45 | 13435.83 | 0.53 | 0.91 | 0.13 | 0.82 | 1 | 10 | 86.2132 | 122.6752 | 111.1837 | 86213.1887 | 122675.1967 | 8.4195e-06 | 0.58583
10 | 140 | CONCLUIDO | 7.3278 | 13.65 | 9.34 | 20.75 | 0.22 | 27 | 278.95 | 60.56 | 3.5 | 25 | 74.9 | 34638.36 | 126.31 | 2940.21 | 50.53 | 30.45 | 10135.46 | 0.6 | 0.93 | 0.12 | 0.61 | 1 | 10 | 80.3684 | 114.3585 | 103.6461 | 80368.417 | 114358.5049 | 8.6758e-06 | 0.56875
11 | 140 | CONCLUIDO | 7.2039 | 13.88 | 9.62 | 22.21 | 0.24 | 26 | 279.44 | 60.56 | 3.75 | 24 | 75.14 | 34698.9 | 129.17 | 2940.18 | 61.17 | 30.45 | 15458.7 | 0.5 | 0.9 | 0.11 | 0.9 | 1 | 10 | 83.6187 | 118.9835 | 107.8378 | 83618.745 | 118983.4889 | 8.5291e-06 | 0.57833
12 | 140 | CONCLUIDO | 7.423 | 13.47 | 9.37 | 24.44 | 0.25 | 23 | 279.94 | 60.56 | 4 | 12 | 75.38 | 34759.54 | 120.95 | 2940.13 | 51.36 | 30.45 | 10571.44 | 0.59 | 0.92 | 0.13 | 0.65 | 1 | 10 | 77.5083 | 110.2888 | 99.9576 | 77508.3351 | 110288.813 | 8.7885e-06 | 0.56125
13 | 140 | CONCLUIDO | 7.4076 | 13.5 | 9.4 | 24.52 | 0.27 | 23 | 280.43 | 60.56 | 4.25 | 2 | 75.62 | 34820.27 | 120 | 2940.09 | 51.82 | 30.45 | 10800.48 | 0.59 | 0.92 | 0.15 | 0.68 | 1 | 10 | 77.4118 | 110.1515 | 99.8331 | 77411.8105 | 110151.4654 | 8.7703e-06 | 0.5625
14 | 140 | CONCLUIDO | 7.4571 | 13.41 | 9.36 | 25.53 | 0.29 | 22 | 280.92 | 60.56 | 4.5 | 0 | 75.87 | 34881.09 | 119.35 | 2939.96 | 50.55 | 30.45 | 10169.59 | 0.6 | 0.93 | 0.14 | 0.64 | 1 | 10 | 76.5583 | 108.9369 | 98.7323 | 76558.269 | 108936.937 | 8.8289e-06 | 0.55875

## RESULTADOS_6
Unnamed: 0 | Volume de calda [L] | STATUS | Capacidade operacional [ha/h] | Tempo de missao [h] | Tempo util [h] | Tempo por voo [min] | Autonomia Projetada [h] | N° Voos | MTOW [kg] | Massa Estrutura [kg] | Combustível [kg] | Abastecimentos | Massa gerador | Potência gerador [W] | Combustível consumido [L] | Calda cons [L] | Distância percorrida [km] | Distância Pulverizando [km] | RTL ACUMULADO[m] | EOC [km/km] | EOC [h/h] | Tempo de manobra [h] | Tempo rtl_rtw [h] | V pulv [m/s] | V desloc [m/s] | Preço Total por ha Simples [R$/ha] | Preço Total por ha Presumido [R$/ha] | Preço Total por ha Real [R$/ha] | Preço Total Simples [R$] | Preço Total Presumido [R$] | Prod CAPEX [ha/R$] | Dias Trabalhados
0 | 40 | CONCLUIDO | 6.9946 | 14.3 | 10.94 | 8.75 | 0.2 | 75 | 89.87 | 37.55 | 1 | 0 | 11.32 | 11317.98 | 71.27 | 2940.76 | 99.91 | 30.45 | 34584.06 | 0.3 | 0.79 | 0.29 | 2.22 | 1 | 10 | 54.3815 | 77.381 | 70.1324 | 54381.5428 | 77381.0429 | 1.3726e-05 | 0.59583

## RESULTADOS_23
Unnamed: 0 | Volume de calda [L] | STATUS | Capacidade operacional [ha/h] | Tempo de missao [h] | Tempo util [h] | Tempo por voo [min] | Autonomia Projetada [h] | N° Voos | MTOW [kg] | Massa Estrutura [kg] | Combustível [kg] | Abastecimentos | Massa gerador | Potência gerador [W] | Combustível consumido [L] | Calda cons [L] | Distância percorrida [km] | Distância Pulverizando [km] | RTL ACUMULADO[m] | EOC [km/km] | EOC [h/h] | Tempo de manobra [h] | Tempo rtl_rtw [h] | V pulv [m/s] | V desloc [m/s] | Preço Total por ha Simples [R$/ha] | Preço Total por ha Presumido [R$/ha] | Preço Total por ha Real [R$/ha] | Preço Total Simples [R$] | Preço Total Presumido [R$] | Prod CAPEX [ha/R$] | Dias Trabalhados
0 | 125 | CONCLUIDO | 4.3829 | 22.82 | 13.12 | 5.35 | 0.07 | 147 | 242.64 | 58.47 | 1 | 145 | 58.17 | 30160.1 | 201 | 2941.19 | 174.86 | 30.45 | 71701.31 | 0.17 | 0.66 | 0.31 | 4.39 | 1 | 10 | 194.5847 | 276.8801 | 250.9436 | 194584.7282 | 276880.1404 | 5.4319e-06 | 0.95083
1 | 125 | CONCLUIDO | 5.1617 | 19.37 | 11.75 | 6.85 | 0.09 | 103 | 243.08 | 58.47 | 1.25 | 101 | 58.36 | 30214.33 | 176.43 | 2940.85 | 129.7 | 30.45 | 49338.79 | 0.23 | 0.74 | 0.24 | 3.03 | 1 | 10 | 147.2719 | 209.5574 | 189.9273 | 147271.9484 | 209557.4412 | 6.3971e-06 | 0.80708
2 | 125 | CONCLUIDO | 5.7185 | 17.49 | 11 | 8.35 | 0.11 | 79 | 243.52 | 58.47 | 1.5 | 77 | 58.55 | 30268.64 | 161.67 | 2940.75 | 105.04 | 30.45 | 37129.98 | 0.29 | 0.79 | 0.2 | 2.28 | 1 | 10 | 123.4802 | 175.7035 | 159.2446 | 123480.2033 | 175703.4909 | 7.0872e-06 | 0.72875
3 | 125 | CONCLUIDO | 6.1197 | 16.34 | 10.56 | 9.9 | 0.13 | 64 | 243.96 | 58.47 | 1.75 | 62 | 58.74 | 30323.01 | 151.91 | 2940.84 | 90.75 | 30.45 | 30060.16 | 0.34 | 0.82 | 0.18 | 1.84 | 1 | 10 | 109.7344 | 156.1441 | 141.5175 | 109734.3657 | 156144.1479 | 7.5844e-06 | 0.68083
4 | 125 | CONCLUIDO | 6.466 | 15.47 | 10.21 | 11.55 | 0.15 | 53 | 244.41 | 58.47 | 2 | 51 | 58.93 | 30377.45 | 143.17 | 2940.48 | 78.95 | 30.45 | 24217.04 | 0.39 | 0.85 | 0.17 | 1.48 | 1 | 10 | 99.2082 | 141.1661 | 127.9425 | 99208.1768 | 141166.1346 | 8.0136e-06 | 0.64458
5 | 125 | CONCLUIDO | 6.7267 | 14.87 | 9.98 | 13.31 | 0.16 | 45 | 244.85 | 58.47 | 2.25 | 43 | 59.12 | 30431.96 | 136.59 | 2940.23 | 71.79 | 30.45 | 20674.35 | 0.42 | 0.87 | 0.15 | 1.26 | 1 | 10 | 92.0986 | 131.0497 | 118.7737 | 92098.5829 | 131049.6913 | 8.3367e-06 | 0.61958
6 | 125 | CONCLUIDO | 6.9402 | 14.41 | 9.81 | 15.09 | 0.18 | 39 | 245.29 | 58.47 | 2.5 | 37 | 59.32 | 30486.54 | 130.32 | 2940.43 | 66.18 | 30.45 | 17898.84 | 0.46 | 0.88 | 0.14 | 1.09 | 1 | 10 | 86.3878 | 122.9237 | 111.4089 | 86387.8404 | 122923.7135 | 8.6013e-06 | 0.60042
7 | 125 | CONCLUIDO | 7.1395 | 14.01 | 9.64 | 17.02 | 0.2 | 34 | 245.73 | 58.47 | 2.75 | 32 | 59.51 | 30541.19 | 124.14 | 2940.25 | 60.63 | 30.45 | 15149.52 | 0.5 | 0.9 | 0.14 | 0.92 | 1 | 10 | 81.2125 | 115.5595 | 104.7346 | 81212.4661 | 115559.5263 | 8.8483e-06 | 0.58375
8 | 125 | CONCLUIDO | 7.3662 | 13.58 | 9.45 | 19.55 | 0.22 | 29 | 246.18 | 58.47 | 3 | 27 | 59.7 | 30595.91 | 117.13 | 2940.35 | 54.12 | 30.45 | 11921.5 | 0.56 | 0.92 | 0.13 | 0.73 | 1 | 10 | 75.6819 | 107.6899 | 97.6022 | 75681.9137 | 107689.9461 | 9.1292e-06 | 0.56583
9 | 125 | CONCLUIDO | 7.4683 | 13.39 | 9.41 | 21.7 | 0.23 | 26 | 246.62 | 58.47 | 3.25 | 18 | 59.9 | 30650.7 | 112.38 | 2939.96 | 53.11 | 30.45 | 11429.81 | 0.57 | 0.92 | 0.12 | 0.69 | 1 | 10 | 72.8535 | 103.6653 | 93.9545 | 72853.4542 | 103665.2506 | 9.2558e-06 | 0.55792
10 | 125 | CONCLUIDO | 7.4864 | 13.36 | 9.42 | 22.61 | 0.25 | 25 | 247.07 | 58.47 | 3.5 | 4 | 60.09 | 30705.56 | 111.46 | 2940.03 | 52.7 | 30.45 | 11228.87 | 0.58 | 0.92 | 0.14 | 0.7 | 1 | 10 | 72.3802 | 102.9919 | 93.3442 | 72380.2088 | 102991.8564 | 9.2782e-06 | 0.55667
11 | 125 | CONCLUIDO | 7.4788 | 13.37 | 9.43 | 22.64 | 0.27 | 25 | 247.51 | 58.47 | 3.75 | 0 | 60.29 | 30760.49 | 111.33 | 2940.02 | 53.08 | 30.45 | 11419.99 | 0.57 | 0.92 | 0.15 | 0.71 | 1 | 10 | 72.4319 | 103.0654 | 93.4108 | 72431.8676 | 103065.3631 | 9.2688e-06 | 0.55708

## RESULTADOS_4
Unnamed: 0 | Volume de calda [L] | STATUS | Capacidade operacional [ha/h] | Tempo de missao [h] | Tempo util [h] | Tempo por voo [min] | Autonomia Projetada [h] | N° Voos | MTOW [kg] | Massa Estrutura [kg] | Combustível [kg] | Abastecimentos | Massa gerador | Potência gerador [W] | Combustível consumido [L] | Calda cons [L] | Distância percorrida [km] | Distância Pulverizando [km] | RTL ACUMULADO[m] | EOC [km/km] | EOC [h/h] | Tempo de manobra [h] | Tempo rtl_rtw [h] | V pulv [m/s] | V desloc [m/s] | Preço Total por ha Simples [R$/ha] | Preço Total por ha Presumido [R$/ha] | Preço Total por ha Real [R$/ha] | Preço Total Simples [R$] | Preço Total Presumido [R$] | Prod CAPEX [ha/R$] | Dias Trabalhados
0 | 30 | CONCLUIDO | 6.6481 | 15.04 | 11.66 | 7.07 | 0.24 | 99 | 71.52 | 32.27 | 1 | 0 | 8.25 | 9054.6 | 66.57 | 2940.73 | 122.12 | 30.45 | 45568.11 | 0.25 | 0.74 | 0.37 | 2.94 | 1 | 10 | 54.1174 | 77.0052 | 69.7918 | 54117.4439 | 77005.2491 | 1.4652e-05 | 0.62667

## RESULTADOS_1
Unnamed: 0 | Volume de calda [L] | STATUS | Capacidade operacional [ha/h] | Tempo de missao [h] | Tempo util [h] | Tempo por voo [min] | Autonomia Projetada [h] | N° Voos | MTOW [kg] | Massa Estrutura [kg] | Combustível [kg] | Abastecimentos | Massa gerador | Potência gerador [W] | Combustível consumido [L] | Calda cons [L] | Distância percorrida [km] | Distância Pulverizando [km] | RTL ACUMULADO[m] | EOC [km/km] | EOC [h/h] | Tempo de manobra [h] | Tempo rtl_rtw [h] | V pulv [m/s] | V desloc [m/s] | Preço Total por ha Simples [R$/ha] | Preço Total por ha Presumido [R$/ha] | Preço Total por ha Real [R$/ha] | Preço Total Simples [R$] | Preço Total Presumido [R$] | Prod CAPEX [ha/R$] | Dias Trabalhados
0 | 15 | CONCLUIDO | 5.4091 | 18.49 | 14.6 | 4.45 | 0.43 | 197 | 39.78 | 19.54 | 1 | 0 | 4.24 | 5140 | 57.44 | 2942.33 | 213.7 | 30.45 | 90872.19 | 0.14 | 0.59 | 0.65 | 5.87 | 1 | 10 | 60.2581 | 85.743 | 77.7111 | 60258.1441 | 85743.026 | 1.5767e-05 | 0.77042

## RESULTADOS_12
Unnamed: 0 | Volume de calda [L] | STATUS | Capacidade operacional [ha/h] | Tempo de missao [h] | Tempo util [h] | Tempo por voo [min] | Autonomia Projetada [h] | N° Voos | MTOW [kg] | Massa Estrutura [kg] | Combustível [kg] | Abastecimentos | Massa gerador | Potência gerador [W] | Combustível consumido [L] | Calda cons [L] | Distância percorrida [km] | Distância Pulverizando [km] | RTL ACUMULADO[m] | EOC [km/km] | EOC [h/h] | Tempo de manobra [h] | Tempo rtl_rtw [h] | V pulv [m/s] | V desloc [m/s] | Preço Total por ha Simples [R$/ha] | Preço Total por ha Presumido [R$/ha] | Preço Total por ha Real [R$/ha] | Preço Total Simples [R$] | Preço Total Presumido [R$] | Prod CAPEX [ha/R$] | Dias Trabalhados
0 | 70 | CONCLUIDO | 6.4366 | 15.54 | 11.03 | 8.37 | 0.12 | 79 | 141.81 | 47.83 | 1 | 77 | 22.98 | 17723.39 | 107.7 | 2940.87 | 106.05 | 30.45 | 37634.04 | 0.29 | 0.79 | 0.2 | 2.3 | 1 | 10 | 80.0397 | 113.8907 | 103.2221 | 80039.652 | 113890.6958 | 1.0079e-05 | 0.6475
1 | 70 | CONCLUIDO | 7.0877 | 14.11 | 10.29 | 11.23 | 0.16 | 55 | 142.15 | 47.83 | 1.25 | 53 | 23.07 | 17765.46 | 92.8 | 2941 | 81.72 | 30.45 | 25590.29 | 0.37 | 0.84 | 0.17 | 1.57 | 1 | 10 | 65.4937 | 93.1928 | 84.463 | 65493.6588 | 93192.7886 | 1.1099e-05 | 0.58792
2 | 70 | CONCLUIDO | 7.4073 | 13.5 | 10 | 13.64 | 0.19 | 44 | 142.49 | 47.83 | 1.5 | 7 | 23.16 | 17807.56 | 84.97 | 2940.39 | 70.85 | 30.45 | 20208.45 | 0.43 | 0.87 | 0.2 | 1.28 | 1 | 10 | 59.2628 | 84.3267 | 76.4274 | 59262.7737 | 84326.6851 | 1.1599e-05 | 0.5625
3 | 70 | CONCLUIDO | 7.4339 | 13.45 | 9.98 | 13.93 | 0.22 | 43 | 142.83 | 47.83 | 1.75 | 0 | 23.25 | 17849.7 | 84.59 | 2940.3 | 69.81 | 30.45 | 19693.49 | 0.44 | 0.87 | 0.21 | 1.26 | 1 | 10 | 58.8743 | 83.7739 | 75.9264 | 58874.2711 | 83773.8738 | 1.1641e-05 | 0.56042

## RESULTADOS_16
Unnamed: 0 | Volume de calda [L] | STATUS | Capacidade operacional [ha/h] | Tempo de missao [h] | Tempo util [h] | Tempo por voo [min] | Autonomia Projetada [h] | N° Voos | MTOW [kg] | Massa Estrutura [kg] | Combustível [kg] | Abastecimentos | Massa gerador | Potência gerador [W] | Combustível consumido [L] | Calda cons [L] | Distância percorrida [km] | Distância Pulverizando [km] | RTL ACUMULADO[m] | EOC [km/km] | EOC [h/h] | Tempo de manobra [h] | Tempo rtl_rtw [h] | V pulv [m/s] | V desloc [m/s] | Preço Total por ha Simples [R$/ha] | Preço Total por ha Presumido [R$/ha] | Preço Total por ha Real [R$/ha] | Preço Total Simples [R$] | Preço Total Presumido [R$] | Prod CAPEX [ha/R$] | Dias Trabalhados
0 | 90 | CONCLUIDO | 5.6327 | 17.75 | 11.71 | 6.89 | 0.1 | 102 | 176.73 | 52.44 | 1 | 100 | 33.29 | 22031.19 | 140.01 | 2940.61 | 128.21 | 30.45 | 48599.91 | 0.24 | 0.74 | 0.24 | 2.98 | 1 | 10 | 112.2377 | 159.7062 | 144.7458 | 112237.6932 | 159706.2038 | 7.9699e-06 | 0.73958
1 | 90 | CONCLUIDO | 6.3105 | 15.85 | 10.83 | 8.9 | 0.13 | 73 | 177.1 | 52.44 | 1.25 | 71 | 33.41 | 22076.81 | 124.51 | 2940.67 | 99.54 | 30.45 | 34411.35 | 0.31 | 0.8 | 0.2 | 2.11 | 1 | 10 | 91.2597 | 129.856 | 117.6918 | 91259.6992 | 129856.0198 | 8.929e-06 | 0.66042
2 | 90 | CONCLUIDO | 6.7866 | 14.74 | 10.32 | 11.06 | 0.15 | 56 | 177.47 | 52.44 | 1.5 | 54 | 33.53 | 22122.46 | 113.37 | 2940.38 | 82.79 | 30.45 | 26119.24 | 0.37 | 0.84 | 0.17 | 1.6 | 1 | 10 | 79.2141 | 112.716 | 102.1574 | 79214.1061 | 112716.0031 | 9.6026e-06 | 0.61417
3 | 90 | CONCLUIDO | 7.1762 | 13.94 | 9.95 | 13.57 | 0.17 | 44 | 177.84 | 52.44 | 1.75 | 42 | 33.65 | 22168.15 | 103.43 | 2940.11 | 70.68 | 30.45 | 20126.64 | 0.43 | 0.87 | 0.15 | 1.23 | 1 | 10 | 70.3568 | 100.1127 | 90.7347 | 70356.7927 | 100112.68 | 1.0154e-05 | 0.58083
4 | 90 | CONCLUIDO | 7.4471 | 13.43 | 9.73 | 16.21 | 0.2 | 36 | 178.21 | 52.44 | 2 | 25 | 33.77 | 22213.89 | 95.42 | 2940.31 | 63.03 | 30.45 | 16339.28 | 0.48 | 0.89 | 0.15 | 1.01 | 1 | 10 | 64.4384 | 91.6913 | 83.1022 | 64438.4431 | 91691.2922 | 1.0537e-05 | 0.55958
5 | 90 | CONCLUIDO | 7.4938 | 13.34 | 9.71 | 17.14 | 0.22 | 34 | 178.59 | 52.44 | 2.25 | 1 | 33.89 | 22259.66 | 93.81 | 2940.04 | 61.68 | 30.45 | 15675.96 | 0.49 | 0.89 | 0.18 | 0.99 | 1 | 10 | 63.42 | 90.2422 | 81.7888 | 63420.034 | 90242.1689 | 1.0603e-05 | 0.55583
6 | 90 | CONCLUIDO | 7.4934 | 13.34 | 9.72 | 17.15 | 0.25 | 34 | 178.96 | 52.44 | 2.5 | 0 | 34.02 | 22305.48 | 94.08 | 2940.04 | 61.67 | 30.45 | 15667.93 | 0.49 | 0.89 | 0.18 | 0.99 | 1 | 10 | 63.5431 | 90.4173 | 81.9476 | 63543.1459 | 90417.3484 | 1.0603e-05 | 0.55583

## RESULTADOS_20
Unnamed: 0 | Volume de calda [L] | STATUS | Capacidade operacional [ha/h] | Tempo de missao [h] | Tempo util [h] | Tempo por voo [min] | Autonomia Projetada [h] | N° Voos | MTOW [kg] | Massa Estrutura [kg] | Combustível [kg] | Abastecimentos | Massa gerador | Potência gerador [W] | Combustível consumido [L] | Calda cons [L] | Distância percorrida [km] | Distância Pulverizando [km] | RTL ACUMULADO[m] | EOC [km/km] | EOC [h/h] | Tempo de manobra [h] | Tempo rtl_rtw [h] | V pulv [m/s] | V desloc [m/s] | Preço Total por ha Simples [R$/ha] | Preço Total por ha Presumido [R$/ha] | Preço Total por ha Real [R$/ha] | Preço Total Simples [R$] | Preço Total Presumido [R$] | Prod CAPEX [ha/R$] | Dias Trabalhados
0 | 110 | CONCLUIDO | 4.8849 | 20.47 | 12.5 | 5.9 | 0.08 | 127 | 213.37 | 56.13 | 1 | 125 | 46.25 | 26550.29 | 173.96 | 2940.73 | 154.07 | 30.45 | 61407.27 | 0.2 | 0.69 | 0.29 | 3.77 | 1 | 10 | 154.644 | 220.0474 | 199.4346 | 154644.0161 | 220047.366 | 6.3744e-06 | 0.85292
1 | 110 | CONCLUIDO | 5.6337 | 17.75 | 11.34 | 7.56 | 0.1 | 90 | 213.78 | 56.13 | 1.25 | 88 | 46.4 | 26600.32 | 153.68 | 2941 | 116.06 | 30.45 | 42586.65 | 0.26 | 0.76 | 0.23 | 2.61 | 1 | 10 | 120.6424 | 171.6655 | 155.5849 | 120642.4133 | 171665.5189 | 7.3515e-06 | 0.73958
2 | 110 | CONCLUIDO | 6.1598 | 16.23 | 10.71 | 9.31 | 0.12 | 69 | 214.19 | 56.13 | 1.5 | 67 | 46.56 | 26650.41 | 141.1 | 2940.72 | 95.65 | 30.45 | 32485.21 | 0.32 | 0.81 | 0.19 | 1.99 | 1 | 10 | 103.0012 | 146.5633 | 132.8341 | 103001.1558 | 146563.2721 | 8.038e-06 | 0.67625
3 | 110 | CONCLUIDO | 6.5728 | 15.21 | 10.28 | 11.21 | 0.14 | 55 | 214.59 | 56.13 | 1.75 | 53 | 46.72 | 26700.55 | 131.43 | 2940.39 | 81.51 | 30.45 | 25486.2 | 0.37 | 0.84 | 0.17 | 1.56 | 1 | 10 | 91.4061 | 130.0643 | 117.8807 | 91406.104 | 130064.3434 | 8.577e-06 | 0.63375
4 | 110 | CONCLUIDO | 6.8655 | 14.57 | 10.01 | 13.06 | 0.17 | 46 | 215 | 56.13 | 2 | 44 | 46.87 | 26750.75 | 123.72 | 2940.47 | 72.6 | 30.45 | 21075.75 | 0.42 | 0.87 | 0.16 | 1.29 | 1 | 10 | 83.8016 | 119.2437 | 108.0736 | 83801.6148 | 119243.6997 | 8.9589e-06 | 0.60708
5 | 110 | CONCLUIDO | 7.1519 | 13.98 | 9.77 | 15.42 | 0.19 | 38 | 215.41 | 56.13 | 2.25 | 36 | 47.03 | 26801 | 115.81 | 2940.12 | 64.54 | 30.45 | 17085.59 | 0.47 | 0.89 | 0.14 | 1.04 | 1 | 10 | 76.886 | 109.4032 | 99.155 | 76885.9655 | 109403.2256 | 9.3327e-06 | 0.5825
6 | 110 | CONCLUIDO | 7.3448 | 13.62 | 9.61 | 17.47 | 0.21 | 33 | 215.82 | 56.13 | 2.5 | 30 | 47.19 | 26851.31 | 109.12 | 2940.48 | 59.41 | 30.45 | 14546.23 | 0.51 | 0.9 | 0.13 | 0.89 | 1 | 10 | 72.0458 | 102.516 | 92.9129 | 72045.8095 | 102516.0301 | 9.5844e-06 | 0.5675
7 | 110 | CONCLUIDO | 7.4888 | 13.35 | 9.52 | 19.69 | 0.23 | 29 | 216.22 | 56.13 | 2.75 | 11 | 47.35 | 26901.66 | 104.33 | 2940.38 | 55.56 | 30.45 | 12640.41 | 0.55 | 0.91 | 0.15 | 0.79 | 1 | 10 | 68.7384 | 97.8099 | 88.6476 | 68738.4357 | 97809.874 | 9.7723e-06 | 0.55625
8 | 110 | CONCLUIDO | 7.498 | 13.34 | 9.54 | 20.45 | 0.25 | 28 | 216.63 | 56.13 | 3 | 1 | 47.51 | 26952.08 | 103.86 | 2940.55 | 56.17 | 30.45 | 12948.66 | 0.54 | 0.91 | 0.16 | 0.82 | 1 | 10 | 68.5425 | 97.5311 | 88.395 | 68542.5307 | 97531.1151 | 9.7843e-06 | 0.55583
9 | 110 | CONCLUIDO | 7.4936 | 13.34 | 9.55 | 20.46 | 0.27 | 28 | 217.04 | 56.13 | 3.25 | 0 | 47.66 | 27002.55 | 104.19 | 2940.42 | 56.47 | 30.45 | 13099.22 | 0.54 | 0.91 | 0.16 | 0.83 | 1 | 10 | 68.7222 | 97.7868 | 88.6267 | 68722.2164 | 97786.795 | 9.7785e-06 | 0.55583

## RESULTADOS_28
Unnamed: 0 | Volume de calda [L] | STATUS | Capacidade operacional [ha/h] | Tempo de missao [h] | Tempo util [h] | Tempo por voo [min] | Autonomia Projetada [h] | N° Voos | MTOW [kg] | Massa Estrutura [kg] | Combustível [kg] | Abastecimentos | Massa gerador | Potência gerador [W] | Combustível consumido [L] | Calda cons [L] | Distância percorrida [km] | Distância Pulverizando [km] | RTL ACUMULADO[m] | EOC [km/km] | EOC [h/h] | Tempo de manobra [h] | Tempo rtl_rtw [h] | V pulv [m/s] | V desloc [m/s] | Preço Total por ha Simples [R$/ha] | Preço Total por ha Presumido [R$/ha] | Preço Total por ha Real [R$/ha] | Preço Total Simples [R$] | Preço Total Presumido [R$] | Prod CAPEX [ha/R$] | Dias Trabalhados
0 | 150 | CONCLUIDO | 3.6071 | 27.72 | 14.39 | 4.64 | 0.06 | 186 | 296.65 | 61.82 | 1 | 184 | 83.83 | 36821.52 | 254.31 | 2942.13 | 216.54 | 30.45 | 92342.56 | 0.14 | 0.6 | 0.37 | 5.67 | 1 | 10 | 289.2934 | 411.6438 | 373.0834 | 289293.4277 | 411643.8408 | 4.1534e-06 | 1.155
1 | 150 | CONCLUIDO | 4.4345 | 22.55 | 12.5 | 5.9 | 0.07 | 127 | 297.17 | 61.82 | 1.25 | 125 | 84.1 | 36885.7 | 217.74 | 2941.75 | 154.23 | 30.45 | 61483.51 | 0.2 | 0.69 | 0.28 | 3.77 | 1 | 10 | 204.0606 | 290.3636 | 263.164 | 204060.5559 | 290363.565 | 5.1062e-06 | 0.93958
2 | 150 | CONCLUIDO | 5.0131 | 19.95 | 11.56 | 7.15 | 0.09 | 97 | 297.7 | 61.82 | 1.5 | 95 | 84.37 | 36949.99 | 198.65 | 2941.01 | 123.32 | 30.45 | 46178.12 | 0.25 | 0.75 | 0.24 | 2.84 | 1 | 10 | 166.3573 | 236.7145 | 214.5404 | 166357.258 | 236714.4708 | 5.7724e-06 | 0.83125
3 | 150 | CONCLUIDO | 5.4583 | 18.32 | 10.99 | 8.45 | 0.1 | 78 | 298.22 | 61.82 | 1.75 | 76 | 84.65 | 37014.39 | 186.23 | 2940.78 | 104.82 | 30.45 | 37026.08 | 0.29 | 0.79 | 0.2 | 2.27 | 1 | 10 | 144.5129 | 205.6316 | 186.3692 | 144512.9419 | 205631.5725 | 6.285e-06 | 0.76333
4 | 150 | CONCLUIDO | 5.8164 | 17.19 | 10.58 | 9.77 | 0.12 | 65 | 298.74 | 61.82 | 2 | 63 | 84.92 | 37078.91 | 176.6 | 2940.52 | 91.47 | 30.45 | 30417.26 | 0.33 | 0.82 | 0.18 | 1.86 | 1 | 10 | 129.7174 | 184.5786 | 167.2883 | 129717.4089 | 184578.5881 | 6.6974e-06 | 0.71625
5 | 150 | CONCLUIDO | 6.1239 | 16.33 | 10.28 | 11.21 | 0.13 | 55 | 299.26 | 61.82 | 2.25 | 53 | 85.19 | 37143.54 | 168.85 | 2940.44 | 81.36 | 30.45 | 25410.3 | 0.37 | 0.84 | 0.17 | 1.55 | 1 | 10 | 118.8087 | 169.0563 | 153.22 | 118808.697 | 169056.2718 | 7.0515e-06 | 0.68042
6 | 150 | CONCLUIDO | 6.3553 | 15.74 | 10.07 | 12.59 | 0.15 | 48 | 299.79 | 61.82 | 2.5 | 46 | 85.47 | 37208.42 | 162.67 | 2940.44 | 74.62 | 30.45 | 22073.03 | 0.41 | 0.86 | 0.16 | 1.35 | 1 | 10 | 111.2049 | 158.2367 | 143.414 | 111204.9495 | 158236.6835 | 7.3179e-06 | 0.65583
7 | 150 | CONCLUIDO | 6.5713 | 15.22 | 9.89 | 14.12 | 0.16 | 42 | 300.32 | 61.82 | 2.75 | 40 | 85.74 | 37273.29 | 157.1 | 2940.05 | 68.63 | 30.45 | 19112.45 | 0.44 | 0.88 | 0.15 | 1.17 | 1 | 10 | 104.7219 | 149.0117 | 135.0531 | 104721.8559 | 149011.7052 | 7.5666e-06 | 0.63417
8 | 150 | CONCLUIDO | 6.7173 | 14.89 | 9.78 | 15.44 | 0.18 | 38 | 300.84 | 61.82 | 3 | 36 | 86.02 | 37338.27 | 152.66 | 2940.36 | 65.13 | 30.45 | 17377.98 | 0.47 | 0.89 | 0.14 | 1.06 | 1 | 10 | 100.3467 | 142.7862 | 129.4108 | 100346.7208 | 142786.2011 | 7.7347e-06 | 0.62042
9 | 150 | CONCLUIDO | 6.8794 | 14.54 | 9.65 | 17.03 | 0.19 | 34 | 301.37 | 61.82 | 3.25 | 32 | 86.3 | 37403.38 | 147.76 | 2940.56 | 60.85 | 30.45 | 15258.25 | 0.5 | 0.9 | 0.14 | 0.93 | 1 | 10 | 95.693 | 136.1644 | 123.4093 | 95693.0442 | 136164.3524 | 7.9214e-06 | 0.60583
10 | 150 | CONCLUIDO | 7.0122 | 14.26 | 9.54 | 18.47 | 0.21 | 31 | 301.9 | 61.82 | 3.5 | 29 | 86.58 | 37468.6 | 143.19 | 2940.17 | 57.24 | 30.45 | 13468.53 | 0.53 | 0.91 | 0.13 | 0.82 | 1 | 10 | 91.8159 | 130.6475 | 118.4092 | 91815.9249 | 130647.4892 | 8.0743e-06 | 0.59417
11 | 150 | CONCLUIDO | 7.2336 | 13.82 | 9.33 | 20.73 | 0.22 | 27 | 302.43 | 61.82 | 3.75 | 25 | 86.86 | 37533.94 | 135.76 | 2940.17 | 50.21 | 30.45 | 9973.44 | 0.61 | 0.93 | 0.12 | 0.61 | 1 | 10 | 85.6593 | 121.8871 | 110.4694 | 85659.3304 | 121887.0959 | 8.3292e-06 | 0.57583
12 | 150 | CONCLUIDO | 7.1458 | 13.99 | 9.55 | 22.04 | 0.24 | 26 | 302.96 | 61.82 | 4 | 24 | 87.14 | 37599.4 | 138.09 | 2940.37 | 58.69 | 30.45 | 14220.98 | 0.52 | 0.91 | 0.11 | 0.83 | 1 | 10 | 88.2444 | 125.5654 | 113.8032 | 88244.3574 | 125565.4043 | 8.2281e-06 | 0.58292
13 | 150 | CONCLUIDO | 7.2704 | 13.75 | 9.42 | 23.56 | 0.25 | 24 | 303.49 | 61.82 | 4.25 | 22 | 87.42 | 37664.98 | 131.72 | 2940.12 | 53.61 | 30.45 | 11689.62 | 0.57 | 0.92 | 0.12 | 0.7 | 1 | 10 | 84.0193 | 119.5535 | 108.3544 | 84019.3132 | 119553.4689 | 8.3716e-06 | 0.57292
14 | 150 | CONCLUIDO | 7.3678 | 13.57 | 9.35 | 25.51 | 0.26 | 22 | 304.03 | 61.82 | 4.5 | 13 | 87.7 | 37730.68 | 127.8 | 2940.02 | 51.03 | 30.45 | 10408.6 | 0.6 | 0.93 | 0.12 | 0.63 | 1 | 10 | 81.2953 | 115.6774 | 104.8414 | 81295.2821 | 115677.3675 | 8.4838e-06 | 0.56542
15 | 150 | CONCLUIDO | 7.4234 | 13.47 | 9.31 | 26.59 | 0.28 | 21 | 304.56 | 61.82 | 4.75 | 4 | 87.99 | 37796.51 | 126.2 | 2940.06 | 49 | 30.45 | 9399.82 | 0.62 | 0.93 | 0.14 | 0.59 | 1 | 10 | 80.002 | 113.837 | 103.1734 | 80001.95 | 113837.0486 | 8.5478e-06 | 0.56125
16 | 150 | CONCLUIDO | 7.4242 | 13.47 | 9.31 | 26.59 | 0.29 | 21 | 305.09 | 61.82 | 5 | 0 | 88.27 | 37862.45 | 126.27 | 2940.2 | 48.87 | 30.45 | 9337.05 | 0.62 | 0.93 | 0.14 | 0.58 | 1 | 10 | 80.0193 | 113.8617 | 103.1958 | 80019.2738 | 113861.6991 | 8.5487e-06 | 0.56125

## RESULTADOS_0
Unnamed: 0 | Volume de calda [L] | STATUS | Capacidade operacional [ha/h] | Tempo de missao [h] | Tempo util [h] | Tempo por voo [min] | Autonomia Projetada [h] | N° Voos | MTOW [kg] | Massa Estrutura [kg] | Combustível [kg] | Abastecimentos | Massa gerador | Potência gerador [W] | Combustível consumido [L] | Calda cons [L] | Distância percorrida [km] | Distância Pulverizando [km] | RTL ACUMULADO[m] | EOC [km/km] | EOC [h/h] | Tempo de manobra [h] | Tempo rtl_rtw [h] | V pulv [m/s] | V desloc [m/s] | Preço Total por ha Simples [R$/ha] | Preço Total por ha Presumido [R$/ha] | Preço Total por ha Real [R$/ha] | Preço Total Simples [R$] | Preço Total Presumido [R$] | Prod CAPEX [ha/R$] | Dias Trabalhados
0 | 10 | CONCLUIDO | 4.4558 | 22.44 | 17.53 | 3.58 | 0.64 | 294 | 26.11 | 12.1 | 1 | 0 | 3.01 | 3454.41 | 50.85 | 2942.98 | 304.79 | 30.45 | 135928.12 | 0.1 | 0.49 | 0.94 | 8.8 | 1 | 10 | 69.4081 | 98.7627 | 89.5112 | 69408.062 | 98762.7042 | 1.5296e-05 | 0.935

## RESULTADOS_7
Unnamed: 0 | Volume de calda [L] | STATUS | Capacidade operacional [ha/h] | Tempo de missao [h] | Tempo util [h] | Tempo por voo [min] | Autonomia Projetada [h] | N° Voos | MTOW [kg] | Massa Estrutura [kg] | Combustível [kg] | Abastecimentos | Massa gerador | Potência gerador [W] | Combustível consumido [L] | Calda cons [L] | Distância percorrida [km] | Distância Pulverizando [km] | RTL ACUMULADO[m] | EOC [km/km] | EOC [h/h] | Tempo de manobra [h] | Tempo rtl_rtw [h] | V pulv [m/s] | V desloc [m/s] | Preço Total por ha Simples [R$/ha] | Preço Total por ha Presumido [R$/ha] | Preço Total por ha Real [R$/ha] | Preço Total Simples [R$] | Preço Total Presumido [R$] | Prod CAPEX [ha/R$] | Dias Trabalhados
0 | 45 | CONCLUIDO | 7.1079 | 14.07 | 10.7 | 9.59 | 0.18 | 67 | 98.71 | 39.72 | 1 | 0 | 12.99 | 12407.75 | 73.51 | 2940.62 | 92.45 | 30.45 | 30892.68 | 0.33 | 0.81 | 0.27 | 1.98 | 1 | 10 | 54.9105 | 78.1337 | 70.8146 | 54910.5133 | 78133.7302 | 1.3302e-05 | 0.58625

## RESULTADOS_19
Unnamed: 0 | Volume de calda [L] | STATUS | Capacidade operacional [ha/h] | Tempo de missao [h] | Tempo util [h] | Tempo por voo [min] | Autonomia Projetada [h] | N° Voos | MTOW [kg] | Massa Estrutura [kg] | Combustível [kg] | Abastecimentos | Massa gerador | Potência gerador [W] | Combustível consumido [L] | Calda cons [L] | Distância percorrida [km] | Distância Pulverizando [km] | RTL ACUMULADO[m] | EOC [km/km] | EOC [h/h] | Tempo de manobra [h] | Tempo rtl_rtw [h] | V pulv [m/s] | V desloc [m/s] | Preço Total por ha Simples [R$/ha] | Preço Total por ha Presumido [R$/ha] | Preço Total por ha Real [R$/ha] | Preço Total Simples [R$] | Preço Total Presumido [R$] | Prod CAPEX [ha/R$] | Dias Trabalhados
0 | 105 | CONCLUIDO | 5.0548 | 19.78 | 12.31 | 6.1 | 0.09 | 121 | 204 | 55.27 | 1 | 119 | 42.72 | 25393.6 | 165.49 | 2941.27 | 147.96 | 30.45 | 58379.68 | 0.21 | 0.7 | 0.28 | 3.59 | 1 | 10 | 143.3818 | 204.0221 | 184.9104 | 143381.8106 | 204022.0537 | 6.7211e-06 | 0.82417
1 | 105 | CONCLUIDO | 5.7922 | 17.26 | 11.21 | 7.82 | 0.11 | 86 | 204.39 | 55.27 | 1.25 | 84 | 42.87 | 25442.42 | 146.4 | 2940.45 | 111.86 | 30.45 | 40507.44 | 0.27 | 0.77 | 0.22 | 2.49 | 1 | 10 | 112.8633 | 160.5963 | 145.5526 | 112863.2569 | 160596.3362 | 7.7015e-06 | 0.71917
2 | 105 | CONCLUIDO | 6.3035 | 15.86 | 10.62 | 9.66 | 0.13 | 66 | 204.79 | 55.27 | 1.5 | 64 | 43.02 | 25491.3 | 134.48 | 2940.57 | 92.55 | 30.45 | 30947.94 | 0.33 | 0.82 | 0.19 | 1.9 | 1 | 10 | 96.9737 | 137.9866 | 125.0608 | 96973.6605 | 137986.5778 | 8.3814e-06 | 0.66083
3 | 105 | CONCLUIDO | 6.7377 | 14.84 | 10.17 | 11.73 | 0.15 | 52 | 205.18 | 55.27 | 1.75 | 50 | 43.16 | 25540.22 | 124.25 | 2940.21 | 77.7 | 30.45 | 23596.32 | 0.39 | 0.85 | 0.16 | 1.45 | 1 | 10 | 85.476 | 121.6262 | 110.2329 | 85475.9582 | 121626.1705 | 8.9587e-06 | 0.61833
4 | 105 | CONCLUIDO | 7.0275 | 14.23 | 9.92 | 13.84 | 0.17 | 43 | 205.58 | 55.27 | 2 | 41 | 43.31 | 25589.2 | 116.7 | 2940.13 | 69.76 | 30.45 | 19671.75 | 0.44 | 0.87 | 0.15 | 1.2 | 1 | 10 | 78.4546 | 111.6353 | 101.178 | 78454.6314 | 111635.3249 | 9.344e-06 | 0.59292
5 | 105 | CONCLUIDO | 7.2807 | 13.74 | 9.71 | 16.18 | 0.19 | 36 | 205.98 | 55.27 | 2.25 | 34 | 43.46 | 25638.22 | 109.08 | 2940.35 | 62.82 | 30.45 | 16235.43 | 0.48 | 0.89 | 0.14 | 0.99 | 1 | 10 | 72.4255 | 103.0562 | 93.4025 | 72425.4589 | 103056.2441 | 9.6807e-06 | 0.5725
6 | 105 | CONCLUIDO | 7.4636 | 13.4 | 9.58 | 18.53 | 0.22 | 31 | 206.38 | 55.27 | 2.5 | 18 | 43.6 | 25687.3 | 102.47 | 2940.15 | 57.91 | 30.45 | 13802.8 | 0.53 | 0.9 | 0.15 | 0.86 | 1 | 10 | 67.9815 | 96.7327 | 87.6714 | 67981.4502 | 96732.7377 | 9.9239e-06 | 0.55833
7 | 105 | CONCLUIDO | 7.4762 | 13.38 | 9.59 | 19.19 | 0.24 | 30 | 206.78 | 55.27 | 2.75 | 2 | 43.75 | 25736.42 | 101.17 | 2940.12 | 57.96 | 30.45 | 13834.57 | 0.53 | 0.9 | 0.17 | 0.87 | 1 | 10 | 67.431 | 95.9494 | 86.9614 | 67430.9546 | 95949.422 | 9.9406e-06 | 0.5575
8 | 105 | CONCLUIDO | 7.5188 | 13.3 | 9.56 | 19.78 | 0.26 | 29 | 207.17 | 55.27 | 3 | 0 | 43.9 | 25785.6 | 100.72 | 2940.12 | 56.72 | 30.45 | 13217.59 | 0.54 | 0.91 | 0.16 | 0.84 | 1 | 10 | 66.8181 | 95.0774 | 86.1711 | 66818.0897 | 95077.359 | 9.9973e-06 | 0.55417

## RESULTADOS_10
Unnamed: 0 | Volume de calda [L] | STATUS | Capacidade operacional [ha/h] | Tempo de missao [h] | Tempo util [h] | Tempo por voo [min] | Autonomia Projetada [h] | N° Voos | MTOW [kg] | Massa Estrutura [kg] | Combustível [kg] | Abastecimentos | Massa gerador | Potência gerador [W] | Combustível consumido [L] | Calda cons [L] | Distância percorrida [km] | Distância Pulverizando [km] | RTL ACUMULADO[m] | EOC [km/km] | EOC [h/h] | Tempo de manobra [h] | Tempo rtl_rtw [h] | V pulv [m/s] | V desloc [m/s] | Preço Total por ha Simples [R$/ha] | Preço Total por ha Presumido [R$/ha] | Preço Total por ha Real [R$/ha] | Preço Total Simples [R$] | Preço Total Presumido [R$] | Prod CAPEX [ha/R$] | Dias Trabalhados
0 | 60 | CONCLUIDO | 6.9216 | 14.45 | 10.63 | 9.66 | 0.14 | 66 | 124.63 | 45 | 1 | 64 | 18.64 | 15605.44 | 89.54 | 2941.14 | 92.84 | 30.45 | 31096.19 | 0.33 | 0.82 | 0.19 | 1.91 | 1 | 10 | 65.0341 | 92.5388 | 83.8703 | 65034.0684 | 92538.8243 | 1.1534e-05 | 0.60208
1 | 60 | CONCLUIDO | 7.3251 | 13.65 | 10.22 | 12.02 | 0.18 | 51 | 124.96 | 45 | 1.25 | 6 | 18.71 | 15645.96 | 80.49 | 2940.42 | 77.45 | 30.45 | 23472.58 | 0.39 | 0.85 | 0.22 | 1.49 | 1 | 10 | 57.3659 | 81.6276 | 73.9812 | 57365.9273 | 81627.6084 | 1.2206e-05 | 0.56875
2 | 60 | CONCLUIDO | 7.3454 | 13.61 | 10.2 | 12.24 | 0.21 | 50 | 125.29 | 45 | 1.5 | 0 | 18.79 | 15686.51 | 80.4 | 2940.54 | 76.87 | 30.45 | 23190.91 | 0.4 | 0.85 | 0.23 | 1.48 | 1 | 10 | 57.1357 | 81.3 | 73.6843 | 57135.6761 | 81299.9775 | 1.224e-05 | 0.56708

## RESULTADOS_25
Unnamed: 0 | Volume de calda [L] | STATUS | Capacidade operacional [ha/h] | Tempo de missao [h] | Tempo util [h] | Tempo por voo [min] | Autonomia Projetada [h] | N° Voos | MTOW [kg] | Massa Estrutura [kg] | Combustível [kg] | Abastecimentos | Massa gerador | Potência gerador [W] | Combustível consumido [L] | Calda cons [L] | Distância percorrida [km] | Distância Pulverizando [km] | RTL ACUMULADO[m] | EOC [km/km] | EOC [h/h] | Tempo de manobra [h] | Tempo rtl_rtw [h] | V pulv [m/s] | V desloc [m/s] | Preço Total por ha Simples [R$/ha] | Preço Total por ha Presumido [R$/ha] | Preço Total por ha Real [R$/ha] | Preço Total Simples [R$] | Preço Total Presumido [R$] | Prod CAPEX [ha/R$] | Dias Trabalhados
0 | 135 | CONCLUIDO | 4.0692 | 24.58 | 13.58 | 5.06 | 0.07 | 161 | 263.32 | 59.89 | 1 | 159 | 67.43 | 32710.1 | 220.75 | 2941.82 | 189.63 | 30.45 | 79012.8 | 0.16 | 0.64 | 0.34 | 4.86 | 1 | 10 | 227.0728 | 323.1084 | 292.8415 | 227072.8451 | 323108.4053 | 4.889e-06 | 1.0242
1 | 135 | CONCLUIDO | 4.847 | 20.63 | 12.07 | 6.41 | 0.08 | 113 | 263.79 | 59.89 | 1.25 | 111 | 67.65 | 32767.75 | 192.8 | 2941.25 | 139.85 | 30.45 | 54362.54 | 0.22 | 0.72 | 0.27 | 3.34 | 1 | 10 | 168.769 | 240.1462 | 217.6507 | 168769.0176 | 240146.2321 | 5.8235e-06 | 0.85958
2 | 135 | CONCLUIDO | 5.4334 | 18.4 | 11.2 | 7.82 | 0.1 | 86 | 264.25 | 59.89 | 1.5 | 84 | 67.87 | 32825.49 | 175.79 | 2940.59 | 111.75 | 30.45 | 40448.36 | 0.27 | 0.77 | 0.22 | 2.48 | 1 | 10 | 138.949 | 197.7145 | 179.1937 | 138949.0027 | 197714.4852 | 6.528e-06 | 0.76667
3 | 135 | CONCLUIDO | 5.8673 | 17.04 | 10.7 | 9.31 | 0.12 | 69 | 264.72 | 59.89 | 1.75 | 67 | 68.09 | 32883.31 | 164.79 | 2940.35 | 95.31 | 30.45 | 32314.29 | 0.32 | 0.81 | 0.19 | 1.98 | 1 | 10 | 121.9602 | 173.5406 | 157.2843 | 121960.1763 | 173540.6014 | 7.0493e-06 | 0.71
4 | 135 | CONCLUIDO | 6.1887 | 16.16 | 10.37 | 10.73 | 0.13 | 58 | 265.19 | 59.89 | 2 | 56 | 68.31 | 32941.21 | 156.64 | 2940.53 | 84.55 | 30.45 | 26990.16 | 0.36 | 0.83 | 0.17 | 1.65 | 1 | 10 | 111.0503 | 158.0166 | 143.2145 | 111050.265 | 158016.5784 | 7.4355e-06 | 0.67333
5 | 135 | CONCLUIDO | 6.4882 | 15.41 | 10.08 | 12.35 | 0.15 | 49 | 265.66 | 59.89 | 2.25 | 47 | 68.53 | 32999.19 | 149.22 | 2940.08 | 75.08 | 30.45 | 22297.73 | 0.41 | 0.86 | 0.16 | 1.36 | 1 | 10 | 101.9817 | 145.1127 | 131.5194 | 101981.7148 | 145112.6806 | 7.7953e-06 | 0.64208
6 | 135 | CONCLUIDO | 6.6896 | 14.95 | 9.92 | 13.84 | 0.17 | 43 | 266.13 | 59.89 | 2.5 | 41 | 68.75 | 33057.26 | 143.61 | 2940.34 | 69.75 | 30.45 | 19667.47 | 0.44 | 0.87 | 0.15 | 1.2 | 1 | 10 | 96.2054 | 136.8934 | 124.07 | 96205.4279 | 136893.4378 | 8.0373e-06 | 0.62292
7 | 135 | CONCLUIDO | 6.9143 | 14.46 | 9.74 | 15.79 | 0.18 | 37 | 266.6 | 59.89 | 2.75 | 35 | 68.97 | 33115.41 | 137.62 | 2940.07 | 63.95 | 30.45 | 16795.02 | 0.48 | 0.89 | 0.14 | 1.02 | 1 | 10 | 90.2538 | 128.4247 | 116.3946 | 90253.7843 | 128424.675 | 8.3072e-06 | 0.6025
8 | 135 | CONCLUIDO | 7.076 | 14.13 | 9.61 | 17.47 | 0.2 | 33 | 267.08 | 59.89 | 3 | 31 | 69.19 | 33173.65 | 132.24 | 2940.29 | 59.54 | 30.45 | 14612.5 | 0.51 | 0.9 | 0.13 | 0.89 | 1 | 10 | 85.8011 | 122.0888 | 110.6522 | 85801.0767 | 122088.7907 | 8.5015e-06 | 0.58875
9 | 135 | CONCLUIDO | 7.2657 | 13.76 | 9.44 | 19.54 | 0.22 | 29 | 267.55 | 59.89 | 3.25 | 27 | 69.41 | 33231.97 | 126.12 | 2940.31 | 53.77 | 30.45 | 11743.77 | 0.57 | 0.92 | 0.13 | 0.72 | 1 | 10 | 80.8491 | 115.0424 | 104.2659 | 80849.0746 | 115042.4462 | 8.7294e-06 | 0.57333
10 | 135 | CONCLUIDO | 7.3653 | 13.58 | 9.41 | 21.71 | 0.23 | 26 | 268.02 | 59.89 | 3.5 | 24 | 69.64 | 33290.38 | 121.65 | 2940.28 | 53.59 | 30.45 | 11672.18 | 0.57 | 0.92 | 0.11 | 0.69 | 1 | 10 | 78.0676 | 111.0846 | 100.6789 | 78067.6239 | 111084.641 | 8.8491e-06 | 0.56583
11 | 135 | CONCLUIDO | 7.4253 | 13.47 | 9.4 | 23.5 | 0.25 | 24 | 268.5 | 59.89 | 3.75 | 17 | 69.86 | 33348.87 | 118.16 | 2939.96 | 52.73 | 30.45 | 11248.67 | 0.58 | 0.92 | 0.12 | 0.68 | 1 | 10 | 76.1625 | 108.3738 | 98.2219 | 76162.4758 | 108373.7515 | 8.9212e-06 | 0.56125
12 | 135 | CONCLUIDO | 7.4697 | 13.39 | 9.37 | 24.45 | 0.26 | 23 | 268.97 | 59.89 | 4 | 2 | 70.09 | 33407.45 | 116.56 | 2940.21 | 51.07 | 30.45 | 10422.69 | 0.6 | 0.92 | 0.14 | 0.65 | 1 | 10 | 75.0602 | 106.8053 | 96.8003 | 75060.1738 | 106805.2547 | 8.9745e-06 | 0.55792
13 | 135 | CONCLUIDO | 7.4723 | 13.38 | 9.37 | 24.44 | 0.28 | 23 | 269.45 | 59.89 | 4.25 | 0 | 70.31 | 33466.11 | 116.4 | 2940.11 | 50.78 | 30.45 | 10280.87 | 0.6 | 0.92 | 0.14 | 0.65 | 1 | 10 | 74.975 | 106.684 | 96.6905 | 74974.9631 | 106684.006 | 8.9776e-06 | 0.5575

## RESULTADOS_14
Unnamed: 0 | Volume de calda [L] | STATUS | Capacidade operacional [ha/h] | Tempo de missao [h] | Tempo util [h] | Tempo por voo [min] | Autonomia Projetada [h] | N° Voos | MTOW [kg] | Massa Estrutura [kg] | Combustível [kg] | Abastecimentos | Massa gerador | Potência gerador [W] | Combustível consumido [L] | Calda cons [L] | Distância percorrida [km] | Distância Pulverizando [km] | RTL ACUMULADO[m] | EOC [km/km] | EOC [h/h] | Tempo de manobra [h] | Tempo rtl_rtw [h] | V pulv [m/s] | V desloc [m/s] | Preço Total por ha Simples [R$/ha] | Preço Total por ha Presumido [R$/ha] | Preço Total por ha Real [R$/ha] | Preço Total Simples [R$] | Preço Total Presumido [R$] | Prod CAPEX [ha/R$] | Dias Trabalhados
0 | 80 | CONCLUIDO | 6.0068 | 16.65 | 11.39 | 7.51 | 0.11 | 91 | 159.12 | 50.28 | 1 | 89 | 27.84 | 19859.16 | 124.35 | 2940.62 | 117.69 | 30.45 | 43392.53 | 0.26 | 0.76 | 0.23 | 2.67 | 1 | 10 | 95.7931 | 136.3068 | 123.5383 | 95793.1267 | 136306.7626 | 8.9128e-06 | 0.69375
1 | 80 | CONCLUIDO | 6.6926 | 14.94 | 10.56 | 9.9 | 0.14 | 64 | 159.48 | 50.28 | 1.25 | 62 | 27.95 | 19902.91 | 109.15 | 2940.34 | 90.53 | 30.45 | 29951.8 | 0.34 | 0.82 | 0.18 | 1.83 | 1 | 10 | 77.917 | 110.8704 | 100.4847 | 77917.0377 | 110870.3675 | 9.9304e-06 | 0.6225
2 | 80 | CONCLUIDO | 7.1779 | 13.93 | 10.06 | 12.58 | 0.17 | 48 | 159.83 | 50.28 | 1.5 | 45 | 28.05 | 19946.71 | 97.46 | 2940.69 | 74.24 | 30.45 | 21883.98 | 0.41 | 0.86 | 0.16 | 1.34 | 1 | 10 | 67.192 | 95.6094 | 86.6533 | 67192.014 | 95609.4266 | 1.065e-05 | 0.58042
3 | 80 | CONCLUIDO | 7.4485 | 13.43 | 9.84 | 15.15 | 0.19 | 39 | 160.19 | 50.28 | 1.75 | 12 | 28.16 | 19990.53 | 90.01 | 2940.25 | 66.14 | 30.45 | 17880.89 | 0.46 | 0.88 | 0.18 | 1.12 | 1 | 10 | 61.6216 | 87.6832 | 79.4695 | 61621.6289 | 87683.1672 | 1.1052e-05 | 0.55958
4 | 80 | CONCLUIDO | 7.4776 | 13.37 | 9.82 | 15.51 | 0.22 | 38 | 160.54 | 50.28 | 2 | 0 | 28.26 | 20034.4 | 89.27 | 2940.25 | 65.06 | 30.45 | 17343.53 | 0.47 | 0.88 | 0.19 | 1.1 | 1 | 10 | 61.0733 | 86.9029 | 78.7623 | 61073.2658 | 86902.8858 | 1.1095e-05 | 0.55708

## RESULTADOS_21
Unnamed: 0 | Volume de calda [L] | STATUS | Capacidade operacional [ha/h] | Tempo de missao [h] | Tempo util [h] | Tempo por voo [min] | Autonomia Projetada [h] | N° Voos | MTOW [kg] | Massa Estrutura [kg] | Combustível [kg] | Abastecimentos | Massa gerador | Potência gerador [W] | Combustível consumido [L] | Calda cons [L] | Distância percorrida [km] | Distância Pulverizando [km] | RTL ACUMULADO[m] | EOC [km/km] | EOC [h/h] | Tempo de manobra [h] | Tempo rtl_rtw [h] | V pulv [m/s] | V desloc [m/s] | Preço Total por ha Simples [R$/ha] | Preço Total por ha Presumido [R$/ha] | Preço Total por ha Real [R$/ha] | Preço Total Simples [R$] | Preço Total Presumido [R$] | Prod CAPEX [ha/R$] | Dias Trabalhados
0 | 115 | CONCLUIDO | 4.7224 | 21.18 | 12.68 | 5.72 | 0.08 | 133 | 222.93 | 56.94 | 1 | 131 | 49.99 | 27728.69 | 182.41 | 2940.73 | 160.2 | 30.45 | 64438.7 | 0.19 | 0.68 | 0.29 | 3.95 | 1 | 10 | 166.4093 | 236.7886 | 214.6076 | 166409.3409 | 236788.581 | 6.0528e-06 | 0.8825
1 | 115 | CONCLUIDO | 5.4774 | 18.26 | 11.47 | 7.32 | 0.1 | 94 | 223.35 | 56.94 | 1.25 | 92 | 50.15 | 27780.03 | 161.09 | 2940.65 | 120.45 | 30.45 | 44761.7 | 0.25 | 0.76 | 0.23 | 2.75 | 1 | 10 | 128.88 | 183.387 | 166.2084 | 128880.0025 | 183387.0187 | 7.0206e-06 | 0.76083
2 | 115 | CONCLUIDO | 6.0167 | 16.62 | 10.8 | 9 | 0.12 | 72 | 223.76 | 56.94 | 1.5 | 70 | 50.32 | 27831.42 | 147.92 | 2940.43 | 98.48 | 30.45 | 33886.51 | 0.31 | 0.8 | 0.2 | 2.08 | 1 | 10 | 109.3893 | 155.6531 | 141.0724 | 109389.2811 | 155653.1172 | 7.7118e-06 | 0.6925
3 | 115 | CONCLUIDO | 6.4191 | 15.58 | 10.37 | 10.73 | 0.14 | 58 | 224.18 | 56.94 | 1.75 | 56 | 50.49 | 27882.87 | 138.28 | 2939.99 | 84.45 | 30.45 | 26939.67 | 0.36 | 0.83 | 0.17 | 1.65 | 1 | 10 | 97.2742 | 138.4142 | 125.4483 | 97274.1557 | 138414.161 | 8.2276e-06 | 0.64917
4 | 115 | CONCLUIDO | 6.7435 | 14.83 | 10.06 | 12.58 | 0.16 | 48 | 224.6 | 56.94 | 2 | 46 | 50.65 | 27934.37 | 129.85 | 2940.42 | 74.31 | 30.45 | 21918.36 | 0.41 | 0.86 | 0.16 | 1.34 | 1 | 10 | 88.4055 | 125.7948 | 114.011 | 88405.5469 | 125794.7654 | 8.6434e-06 | 0.61792
5 | 115 | CONCLUIDO | 6.9849 | 14.32 | 9.86 | 14.42 | 0.18 | 41 | 225.01 | 56.94 | 2.25 | 39 | 50.82 | 27985.94 | 123.47 | 2940.22 | 67.65 | 30.45 | 18625.8 | 0.45 | 0.88 | 0.14 | 1.14 | 1 | 10 | 82.3877 | 117.2317 | 106.2501 | 82387.6512 | 117231.7306 | 8.9528e-06 | 0.59667
6 | 115 | CONCLUIDO | 7.211 | 13.87 | 9.67 | 16.58 | 0.2 | 35 | 225.43 | 56.94 | 2.5 | 33 | 50.99 | 28037.57 | 116.62 | 2940.2 | 61.51 | 30.45 | 15585.06 | 0.5 | 0.9 | 0.14 | 0.95 | 1 | 10 | 76.784 | 109.2581 | 99.0234 | 76783.9818 | 109258.1102 | 9.2426e-06 | 0.57792
7 | 115 | CONCLUIDO | 7.4222 | 13.47 | 9.5 | 18.99 | 0.22 | 30 | 225.85 | 56.94 | 2.75 | 25 | 51.16 | 28089.25 | 109.57 | 2940.11 | 55.49 | 30.45 | 12600.27 | 0.55 | 0.91 | 0.14 | 0.78 | 1 | 10 | 71.6415 | 101.9408 | 92.3916 | 71641.5483 | 101940.7953 | 9.5133e-06 | 0.56125
8 | 115 | CONCLUIDO | 7.5146 | 13.31 | 9.46 | 21.03 | 0.24 | 27 | 226.27 | 56.94 | 3 | 8 | 51.33 | 28140.99 | 105.81 | 2940.57 | 53.68 | 30.45 | 11712.31 | 0.57 | 0.92 | 0.15 | 0.74 | 1 | 10 | 69.3361 | 98.6603 | 89.4184 | 69336.1201 | 98660.336 | 9.6317e-06 | 0.55458
9 | 115 | CONCLUIDO | 7.5271 | 13.29 | 9.44 | 20.98 | 0.25 | 27 | 226.69 | 56.94 | 3.25 | 0 | 51.5 | 28192.8 | 105.84 | 2940.14 | 52.21 | 30.45 | 10973.14 | 0.58 | 0.92 | 0.17 | 0.72 | 1 | 10 | 69.1821 | 98.4411 | 89.2197 | 69182.0739 | 98441.1393 | 9.6477e-06 | 0.55375

## RESULTADOS_5
Unnamed: 0 | Volume de calda [L] | STATUS | Capacidade operacional [ha/h] | Tempo de missao [h] | Tempo util [h] | Tempo por voo [min] | Autonomia Projetada [h] | N° Voos | MTOW [kg] | Massa Estrutura [kg] | Combustível [kg] | Abastecimentos | Massa gerador | Potência gerador [W] | Combustível consumido [L] | Calda cons [L] | Distância percorrida [km] | Distância Pulverizando [km] | RTL ACUMULADO[m] | EOC [km/km] | EOC [h/h] | Tempo de manobra [h] | Tempo rtl_rtw [h] | V pulv [m/s] | V desloc [m/s] | Preço Total por ha Simples [R$/ha] | Preço Total por ha Presumido [R$/ha] | Preço Total por ha Real [R$/ha] | Preço Total Simples [R$] | Preço Total Presumido [R$] | Prod CAPEX [ha/R$] | Dias Trabalhados
0 | 35 | CONCLUIDO | 6.8497 | 14.6 | 11.24 | 7.94 | 0.22 | 85 | 80.84 | 35.1 | 1 | 0 | 9.74 | 10204.21 | 68.82 | 2940.54 | 109.29 | 30.45 | 39225.88 | 0.28 | 0.77 | 0.33 | 2.52 | 1 | 10 | 53.9756 | 76.8034 | 69.6089 | 53975.566 | 76803.367 | 1.4186e-05 | 0.60833

## RESULTADOS_8
Unnamed: 0 | Volume de calda [L] | STATUS | Capacidade operacional [ha/h] | Tempo de missao [h] | Tempo util [h] | Tempo por voo [min] | Autonomia Projetada [h] | N° Voos | MTOW [kg] | Massa Estrutura [kg] | Combustível [kg] | Abastecimentos | Massa gerador | Potência gerador [W] | Combustível consumido [L] | Calda cons [L] | Distância percorrida [km] | Distância Pulverizando [km] | RTL ACUMULADO[m] | EOC [km/km] | EOC [h/h] | Tempo de manobra [h] | Tempo rtl_rtw [h] | V pulv [m/s] | V desloc [m/s] | Preço Total por ha Simples [R$/ha] | Preço Total por ha Presumido [R$/ha] | Preço Total por ha Real [R$/ha] | Preço Total Simples [R$] | Preço Total Presumido [R$] | Prod CAPEX [ha/R$] | Dias Trabalhados
0 | 50 | CONCLUIDO | 7.2212 | 13.85 | 10.48 | 10.48 | 0.16 | 60 | 107.41 | 41.65 | 1 | 3 | 14.77 | 13481.73 | 75.44 | 2940.3 | 85.51 | 30.45 | 27460.95 | 0.36 | 0.83 | 0.25 | 1.76 | 1 | 10 | 55.2466 | 78.612 | 71.248 | 55246.6016 | 78611.9596 | 1.2951e-05 | 0.57708
1 | 50 | CONCLUIDO | 7.2157 | 13.86 | 10.49 | 10.49 | 0.2 | 60 | 107.73 | 41.65 | 1.25 | 0 | 14.83 | 13520.81 | 75.75 | 2940.5 | 85.63 | 30.45 | 27520.77 | 0.36 | 0.83 | 0.25 | 1.77 | 1 | 10 | 55.4219 | 78.8614 | 71.4741 | 55421.872 | 78861.3569 | 1.2942e-05 | 0.5775

## RESULTADOS_3
Unnamed: 0 | Volume de calda [L] | STATUS | Capacidade operacional [ha/h] | Tempo de missao [h] | Tempo util [h] | Tempo por voo [min] | Autonomia Projetada [h] | N° Voos | MTOW [kg] | Massa Estrutura [kg] | Combustível [kg] | Abastecimentos | Massa gerador | Potência gerador [W] | Combustível consumido [L] | Calda cons [L] | Distância percorrida [km] | Distância Pulverizando [km] | RTL ACUMULADO[m] | EOC [km/km] | EOC [h/h] | Tempo de manobra [h] | Tempo rtl_rtw [h] | V pulv [m/s] | V desloc [m/s] | Preço Total por ha Simples [R$/ha] | Preço Total por ha Presumido [R$/ha] | Preço Total por ha Real [R$/ha] | Preço Total Simples [R$] | Preço Total Presumido [R$] | Prod CAPEX [ha/R$] | Dias Trabalhados
0 | 25 | CONCLUIDO | 6.3623 | 15.72 | 12.27 | 6.19 | 0.28 | 119 | 61.76 | 28.92 | 1 | 0 | 6.84 | 7851.41 | 64.15 | 2940.97 | 141.08 | 30.45 | 54951.22 | 0.22 | 0.71 | 0.43 | 3.55 | 1 | 10 | 54.9726 | 78.2221 | 70.8947 | 54972.6017 | 78222.0774 | 1.5092e-05 | 0.655

## RESULTADOS_15
Unnamed: 0 | Volume de calda [L] | STATUS | Capacidade operacional [ha/h] | Tempo de missao [h] | Tempo util [h] | Tempo por voo [min] | Autonomia Projetada [h] | N° Voos | MTOW [kg] | Massa Estrutura [kg] | Combustível [kg] | Abastecimentos | Massa gerador | Potência gerador [W] | Combustível consumido [L] | Calda cons [L] | Distância percorrida [km] | Distância Pulverizando [km] | RTL ACUMULADO[m] | EOC [km/km] | EOC [h/h] | Tempo de manobra [h] | Tempo rtl_rtw [h] | V pulv [m/s] | V desloc [m/s] | Preço Total por ha Simples [R$/ha] | Preço Total por ha Presumido [R$/ha] | Preço Total por ha Real [R$/ha] | Preço Total Simples [R$] | Preço Total Presumido [R$] | Prod CAPEX [ha/R$] | Dias Trabalhados
0 | 85 | CONCLUIDO | 5.8067 | 17.22 | 11.56 | 7.15 | 0.11 | 97 | 167.88 | 51.39 | 1 | 95 | 30.49 | 20939.59 | 132.3 | 2941.1 | 123.53 | 30.45 | 46284.04 | 0.25 | 0.75 | 0.23 | 2.84 | 1 | 10 | 104.07 | 148.0841 | 134.2124 | 104069.9751 | 148084.1256 | 8.4078e-06 | 0.7175
1 | 85 | CONCLUIDO | 6.4844 | 15.42 | 10.71 | 9.31 | 0.13 | 69 | 168.25 | 51.39 | 1.25 | 67 | 30.6 | 20984.25 | 117.15 | 2940.81 | 95.55 | 30.45 | 32434.2 | 0.32 | 0.81 | 0.19 | 1.99 | 1 | 10 | 84.7874 | 120.6463 | 109.3449 | 84787.3535 | 120646.3351 | 9.389e-06 | 0.6425
2 | 85 | CONCLUIDO | 6.9759 | 14.34 | 10.2 | 11.77 | 0.16 | 52 | 168.61 | 51.39 | 1.5 | 50 | 30.71 | 21028.94 | 105.92 | 2940.06 | 78.92 | 30.45 | 24202.92 | 0.39 | 0.85 | 0.16 | 1.48 | 1 | 10 | 73.323 | 104.3334 | 94.5601 | 73323.0473 | 104333.4481 | 1.0101e-05 | 0.5975
3 | 85 | CONCLUIDO | 7.3365 | 13.63 | 9.87 | 14.44 | 0.18 | 41 | 168.97 | 51.39 | 1.75 | 36 | 30.83 | 21073.68 | 96.01 | 2940.43 | 67.86 | 30.45 | 18732.46 | 0.45 | 0.88 | 0.15 | 1.15 | 1 | 10 | 65.3817 | 93.0334 | 84.3186 | 65381.6501 | 93033.4082 | 1.0623e-05 | 0.56792
4 | 85 | CONCLUIDO | 7.4869 | 13.36 | 9.76 | 16.27 | 0.21 | 36 | 169.33 | 51.39 | 2 | 4 | 30.94 | 21118.46 | 91.63 | 2940.34 | 63.46 | 30.45 | 16553.84 | 0.48 | 0.89 | 0.17 | 1.04 | 1 | 10 | 62.2744 | 88.6121 | 80.3114 | 62274.4392 | 88612.0695 | 1.0841e-05 | 0.55667
5 | 85 | CONCLUIDO | 7.4808 | 13.37 | 9.78 | 16.29 | 0.24 | 36 | 169.7 | 51.39 | 2.25 | 0 | 31.05 | 21163.27 | 91.87 | 2940.47 | 63.5 | 30.45 | 16576.67 | 0.48 | 0.89 | 0.18 | 1.05 | 1 | 10 | 62.4563 | 88.8708 | 80.5459 | 62456.2567 | 88870.7829 | 1.0832e-05 | 0.55708

## RESULTADOS_2
Unnamed: 0 | Volume de calda [L] | STATUS | Capacidade operacional [ha/h] | Tempo de missao [h] | Tempo util [h] | Tempo por voo [min] | Autonomia Projetada [h] | N° Voos | MTOW [kg] | Massa Estrutura [kg] | Combustível [kg] | Abastecimentos | Massa gerador | Potência gerador [W] | Combustível consumido [L] | Calda cons [L] | Distância percorrida [km] | Distância Pulverizando [km] | RTL ACUMULADO[m] | EOC [km/km] | EOC [h/h] | Tempo de manobra [h] | Tempo rtl_rtw [h] | V pulv [m/s] | V desloc [m/s] | Preço Total por ha Simples [R$/ha] | Preço Total por ha Presumido [R$/ha] | Preço Total por ha Real [R$/ha] | Preço Total Simples [R$] | Preço Total Presumido [R$] | Prod CAPEX [ha/R$] | Dias Trabalhados
0 | 20 | CONCLUIDO | 5.9943 | 16.68 | 13.13 | 5.32 | 0.34 | 148 | 51.33 | 24.83 | 1 | 0 | 5.51 | 6564.78 | 61.1 | 2941.43 | 167.79 | 30.45 | 68159.88 | 0.18 | 0.66 | 0.51 | 4.4 | 1 | 10 | 56.3858 | 80.2329 | 72.7171 | 56385.7583 | 80232.8981 | 1.5558e-05 | 0.695

## RESULTADOS_22
Unnamed: 0 | Volume de calda [L] | STATUS | Capacidade operacional [ha/h] | Tempo de missao [h] | Tempo util [h] | Tempo por voo [min] | Autonomia Projetada [h] | N° Voos | MTOW [kg] | Massa Estrutura [kg] | Combustível [kg] | Abastecimentos | Massa gerador | Potência gerador [W] | Combustível consumido [L] | Calda cons [L] | Distância percorrida [km] | Distância Pulverizando [km] | RTL ACUMULADO[m] | EOC [km/km] | EOC [h/h] | Tempo de manobra [h] | Tempo rtl_rtw [h] | V pulv [m/s] | V desloc [m/s] | Preço Total por ha Simples [R$/ha] | Preço Total por ha Presumido [R$/ha] | Preço Total por ha Real [R$/ha] | Preço Total Simples [R$] | Preço Total Presumido [R$] | Prod CAPEX [ha/R$] | Dias Trabalhados
0 | 120 | CONCLUIDO | 4.547 | 21.99 | 12.91 | 5.53 | 0.08 | 140 | 232.68 | 57.72 | 1 | 138 | 53.95 | 28931.02 | 191.76 | 2942.02 | 167.71 | 30.45 | 68157.69 | 0.18 | 0.67 | 0.3 | 4.18 | 1 | 10 | 180.2633 | 256.5018 | 232.4742 | 180263.3369 | 256501.8257 | 5.7288e-06 | 0.91625
1 | 120 | CONCLUIDO | 5.3068 | 18.84 | 11.62 | 7.05 | 0.1 | 99 | 233.1 | 57.72 | 1.25 | 97 | 54.13 | 28983.75 | 168.9 | 2941.03 | 125.43 | 30.45 | 47223.05 | 0.24 | 0.75 | 0.24 | 2.9 | 1 | 10 | 138.2386 | 196.7036 | 178.2775 | 138238.5545 | 196703.5683 | 6.6861e-06 | 0.785
2 | 120 | CONCLUIDO | 5.847 | 17.1 | 10.93 | 8.63 | 0.11 | 76 | 233.53 | 57.72 | 1.5 | 74 | 54.31 | 29036.54 | 155.24 | 2941.04 | 103.01 | 30.45 | 36128.02 | 0.3 | 0.79 | 0.2 | 2.21 | 1 | 10 | 116.9679 | 166.437 | 150.8461 | 116967.9391 | 166437.0051 | 7.3667e-06 | 0.7125
3 | 120 | CONCLUIDO | 6.2671 | 15.96 | 10.47 | 10.3 | 0.13 | 61 | 233.96 | 57.72 | 1.75 | 59 | 54.49 | 29089.39 | 145.07 | 2940.99 | 87.42 | 30.45 | 28412.32 | 0.35 | 0.83 | 0.18 | 1.75 | 1 | 10 | 103.4018 | 147.1334 | 133.3508 | 103401.8345 | 147133.4093 | 7.896e-06 | 0.665
4 | 120 | CONCLUIDO | 6.6242 | 15.1 | 10.11 | 12.13 | 0.15 | 50 | 234.39 | 57.72 | 2 | 48 | 54.67 | 29142.31 | 136.25 | 2940.21 | 75.78 | 30.45 | 22646.6 | 0.4 | 0.86 | 0.16 | 1.39 | 1 | 10 | 93.2445 | 132.6802 | 120.2515 | 93244.4908 | 132680.2363 | 8.3459e-06 | 0.62917
5 | 120 | CONCLUIDO | 6.8515 | 14.6 | 9.93 | 13.85 | 0.17 | 43 | 234.82 | 57.72 | 2.25 | 41 | 54.85 | 29195.29 | 130.14 | 2940.25 | 69.9 | 30.45 | 19742.15 | 0.44 | 0.87 | 0.15 | 1.21 | 1 | 10 | 87.2816 | 124.1954 | 112.5615 | 87281.5607 | 124195.4136 | 8.6323e-06 | 0.60833
6 | 120 | CONCLUIDO | 7.0756 | 14.13 | 9.74 | 15.79 | 0.19 | 37 | 235.25 | 57.72 | 2.5 | 35 | 55.03 | 29248.33 | 123.51 | 2940.18 | 63.87 | 30.45 | 16756.9 | 0.48 | 0.89 | 0.14 | 1.02 | 1 | 10 | 81.5097 | 115.9824 | 105.1178 | 81509.6644 | 115982.4183 | 8.9147e-06 | 0.58875
7 | 120 | CONCLUIDO | 7.2752 | 13.75 | 9.58 | 17.96 | 0.21 | 32 | 235.68 | 57.72 | 2.75 | 30 | 55.21 | 29301.44 | 116.94 | 2940.26 | 58.5 | 30.45 | 14092.62 | 0.52 | 0.9 | 0.13 | 0.86 | 1 | 10 | 76.4557 | 108.7909 | 98.6 | 76455.671 | 108790.9473 | 9.1661e-06 | 0.57292
8 | 120 | CONCLUIDO | 7.497 | 13.34 | 9.35 | 20.04 | 0.23 | 28 | 236.11 | 57.72 | 3 | 18 | 55.39 | 29354.61 | 109.22 | 2940.49 | 50.46 | 30.45 | 10096 | 0.6 | 0.93 | 0.13 | 0.63 | 1 | 10 | 70.8612 | 100.8304 | 91.3852 | 70861.1794 | 100830.3863 | 9.4456e-06 | 0.55583
9 | 120 | CONCLUIDO | 7.5238 | 13.29 | 9.4 | 21.69 | 0.24 | 26 | 236.54 | 57.72 | 3.25 | 6 | 55.57 | 29407.85 | 107.94 | 2940.2 | 52.17 | 30.45 | 10960.81 | 0.58 | 0.92 | 0.13 | 0.68 | 1 | 10 | 70.2909 | 100.0189 | 90.6497 | 70290.8742 | 100018.8827 | 9.4793e-06 | 0.55375
10 | 120 | CONCLUIDO | 7.4847 | 13.36 | 9.47 | 21.85 | 0.26 | 26 | 236.98 | 57.72 | 3.5 | 0 | 55.75 | 29461.15 | 108.76 | 2940.24 | 54.25 | 30.45 | 12001.41 | 0.56 | 0.91 | 0.14 | 0.75 | 1 | 10 | 71.1325 | 101.2164 | 91.735 | 71132.4575 | 101216.3956 | 9.4301e-06 | 0.55667

## RESULTADOS_27
Unnamed: 0 | Volume de calda [L] | STATUS | Capacidade operacional [ha/h] | Tempo de missao [h] | Tempo util [h] | Tempo por voo [min] | Autonomia Projetada [h] | N° Voos | MTOW [kg] | Massa Estrutura [kg] | Combustível [kg] | Abastecimentos | Massa gerador | Potência gerador [W] | Combustível consumido [L] | Calda cons [L] | Distância percorrida [km] | Distância Pulverizando [km] | RTL ACUMULADO[m] | EOC [km/km] | EOC [h/h] | Tempo de manobra [h] | Tempo rtl_rtw [h] | V pulv [m/s] | V desloc [m/s] | Preço Total por ha Simples [R$/ha] | Preço Total por ha Presumido [R$/ha] | Preço Total por ha Real [R$/ha] | Preço Total Simples [R$] | Preço Total Presumido [R$] | Prod CAPEX [ha/R$] | Dias Trabalhados
0 | 145 | CONCLUIDO | 3.762 | 26.58 | 14.09 | 4.78 | 0.06 | 177 | 285.18 | 61.2 | 1 | 175 | 77.98 | 35406.83 | 242.28 | 2941.65 | 206.69 | 30.45 | 87463.84 | 0.15 | 0.61 | 0.36 | 5.37 | 1 | 10 | 266.0016 | 378.5013 | 343.0455 | 266001.6451 | 378501.3013 | 4.3915e-06 | 1.1075
1 | 145 | CONCLUIDO | 4.5764 | 21.85 | 12.33 | 6.06 | 0.08 | 122 | 285.68 | 61.2 | 1.25 | 120 | 78.24 | 35468.6 | 208.78 | 2941.45 | 148.75 | 30.45 | 58767.89 | 0.2 | 0.7 | 0.27 | 3.6 | 1 | 10 | 190.9006 | 271.6379 | 246.1924 | 190900.619 | 271637.9167 | 5.3421e-06 | 0.91042
2 | 145 | CONCLUIDO | 5.1541 | 19.4 | 11.44 | 7.38 | 0.09 | 93 | 286.19 | 61.2 | 1.5 | 91 | 78.49 | 35530.47 | 190.9 | 2941.03 | 119.47 | 30.45 | 44274.39 | 0.25 | 0.76 | 0.23 | 2.72 | 1 | 10 | 156.6293 | 222.8723 | 201.9949 | 156629.2928 | 222872.2726 | 6.0165e-06 | 0.80833
3 | 145 | CONCLUIDO | 5.5948 | 17.87 | 10.88 | 8.71 | 0.11 | 75 | 286.69 | 61.2 | 1.75 | 73 | 78.74 | 35592.57 | 178.78 | 2941.43 | 101.02 | 30.45 | 35139.66 | 0.3 | 0.8 | 0.2 | 2.16 | 1 | 10 | 136.4298 | 194.1298 | 175.9448 | 136429.7504 | 194129.7696 | 6.5309e-06 | 0.74458
4 | 145 | CONCLUIDO | 5.9604 | 16.78 | 10.49 | 10.15 | 0.12 | 62 | 287.19 | 61.2 | 2 | 60 | 78.99 | 35654.65 | 169.39 | 2940.63 | 88.16 | 30.45 | 28775.86 | 0.35 | 0.83 | 0.18 | 1.76 | 1 | 10 | 122.5114 | 174.325 | 157.9952 | 122511.4229 | 174324.9857 | 6.9577e-06 | 0.69917
5 | 145 | CONCLUIDO | 6.2415 | 16.02 | 10.22 | 11.57 | 0.14 | 53 | 287.7 | 61.2 | 2.25 | 51 | 79.25 | 35716.83 | 162.17 | 2940.15 | 79.31 | 30.45 | 24392.94 | 0.38 | 0.85 | 0.17 | 1.5 | 1 | 10 | 113.0185 | 160.8172 | 145.7528 | 113018.5016 | 160817.2382 | 7.2858e-06 | 0.6675
6 | 145 | CONCLUIDO | 6.4738 | 15.45 | 10.02 | 13.07 | 0.15 | 46 | 288.2 | 61.2 | 2.5 | 44 | 79.5 | 35779.11 | 156.19 | 2940.06 | 73 | 30.45 | 21272.69 | 0.42 | 0.86 | 0.15 | 1.3 | 1 | 10 | 105.8712 | 150.6471 | 136.5353 | 105871.1551 | 150647.0757 | 7.557e-06 | 0.64375
7 | 145 | CONCLUIDO | 6.6635 | 15.01 | 9.85 | 14.41 | 0.17 | 41 | 288.71 | 61.2 | 2.75 | 39 | 79.76 | 35841.5 | 150.86 | 2940.51 | 67.43 | 30.45 | 18512.85 | 0.45 | 0.88 | 0.14 | 1.13 | 1 | 10 | 100.2017 | 142.5798 | 129.2237 | 100201.6703 | 142579.8047 | 7.7784e-06 | 0.62542
8 | 145 | CONCLUIDO | 6.8467 | 14.61 | 9.72 | 16.19 | 0.18 | 36 | 289.21 | 61.2 | 3 | 34 | 80.02 | 35903.99 | 145.82 | 2940.15 | 63 | 30.45 | 16324.94 | 0.48 | 0.89 | 0.14 | 1 | 1 | 10 | 95.1754 | 135.4278 | 122.7417 | 95175.4334 | 135427.8294 | 7.9923e-06 | 0.60875
9 | 145 | CONCLUIDO | 7.0147 | 14.26 | 9.58 | 17.97 | 0.2 | 32 | 289.72 | 61.2 | 3.25 | 30 | 80.27 | 35966.59 | 140.5 | 2940.06 | 58.69 | 30.45 | 14188.56 | 0.52 | 0.9 | 0.13 | 0.86 | 1 | 10 | 90.4663 | 128.727 | 116.6686 | 90466.2773 | 128727.0373 | 8.1884e-06 | 0.59417
10 | 145 | CONCLUIDO | 7.1689 | 13.95 | 9.44 | 19.53 | 0.21 | 29 | 290.23 | 61.2 | 3.5 | 27 | 80.53 | 36029.29 | 135.07 | 2940.15 | 53.52 | 30.45 | 11619.26 | 0.57 | 0.92 | 0.13 | 0.72 | 1 | 10 | 86.0983 | 122.5117 | 111.0355 | 86098.2676 | 122511.6721 | 8.3684e-06 | 0.58125
11 | 145 | CONCLUIDO | 7.2824 | 13.73 | 9.38 | 21.65 | 0.23 | 26 | 290.74 | 61.2 | 3.75 | 24 | 80.79 | 36092.1 | 130.59 | 2940.12 | 52.52 | 30.45 | 11134.36 | 0.58 | 0.92 | 0.11 | 0.66 | 1 | 10 | 82.9521 | 118.0349 | 106.978 | 82952.0686 | 118034.8561 | 8.5009e-06 | 0.57208
12 | 145 | CONCLUIDO | 7.3256 | 13.65 | 9.41 | 23.52 | 0.24 | 24 | 291.25 | 61.2 | 4 | 22 | 81.05 | 36155.02 | 128.04 | 2940.05 | 53.09 | 30.45 | 11428.96 | 0.57 | 0.92 | 0.12 | 0.69 | 1 | 10 | 81.6292 | 116.1525 | 105.272 | 81629.2217 | 116152.5397 | 8.5513e-06 | 0.56875
13 | 145 | CONCLUIDO | 7.4192 | 13.48 | 9.34 | 25.48 | 0.26 | 22 | 291.76 | 61.2 | 4.25 | 11 | 81.31 | 36218.04 | 123.55 | 2940.65 | 50.53 | 30.45 | 10160.66 | 0.6 | 0.93 | 0.13 | 0.62 | 1 | 10 | 78.7944 | 112.1188 | 101.6162 | 78794.438 | 112118.8454 | 8.6606e-06 | 0.56167
14 | 145 | CONCLUIDO | 7.4083 | 13.5 | 9.36 | 25.54 | 0.27 | 22 | 292.27 | 61.2 | 4.5 | 2 | 81.57 | 36281.16 | 123.33 | 2940.13 | 50.89 | 30.45 | 10341.49 | 0.6 | 0.92 | 0.14 | 0.64 | 1 | 10 | 78.8879 | 112.2518 | 101.7367 | 78887.8559 | 112251.7724 | 8.6479e-06 | 0.5625
15 | 145 | CONCLUIDO | 7.4066 | 13.5 | 9.37 | 25.55 | 0.29 | 22 | 292.79 | 61.2 | 4.75 | 0 | 81.84 | 36344.4 | 123.54 | 2940.27 | 50.9 | 30.45 | 10343 | 0.6 | 0.92 | 0.14 | 0.65 | 1 | 10 | 79.0093 | 112.4246 | 101.8933 | 79009.3221 | 112424.6102 | 8.6459e-06 | 0.5625

## RESULTADOS_11
Unnamed: 0 | Volume de calda [L] | STATUS | Capacidade operacional [ha/h] | Tempo de missao [h] | Tempo util [h] | Tempo por voo [min] | Autonomia Projetada [h] | N° Voos | MTOW [kg] | Massa Estrutura [kg] | Combustível [kg] | Abastecimentos | Massa gerador | Potência gerador [W] | Combustível consumido [L] | Calda cons [L] | Distância percorrida [km] | Distância Pulverizando [km] | RTL ACUMULADO[m] | EOC [km/km] | EOC [h/h] | Tempo de manobra [h] | Tempo rtl_rtw [h] | V pulv [m/s] | V desloc [m/s] | Preço Total por ha Simples [R$/ha] | Preço Total por ha Presumido [R$/ha] | Preço Total por ha Real [R$/ha] | Preço Total Simples [R$] | Preço Total Presumido [R$] | Prod CAPEX [ha/R$] | Dias Trabalhados
0 | 65 | CONCLUIDO | 6.6956 | 14.94 | 10.79 | 9 | 0.13 | 72 | 133.21 | 46.47 | 1 | 70 | 20.75 | 16663.42 | 98.36 | 2940.87 | 98.28 | 30.45 | 33782.9 | 0.31 | 0.8 | 0.2 | 2.07 | 1 | 10 | 71.8967 | 102.3039 | 92.7206 | 71896.7126 | 102303.8759 | 1.0803e-05 | 0.6225
1 | 65 | CONCLUIDO | 7.3165 | 13.67 | 10.13 | 12.15 | 0.17 | 50 | 133.55 | 46.47 | 1.25 | 36 | 20.83 | 16704.7 | 84.28 | 2940.78 | 75.79 | 30.45 | 22648.54 | 0.4 | 0.86 | 0.18 | 1.4 | 1 | 10 | 59.341 | 84.438 | 76.5284 | 59341.032 | 84438.0411 | 1.1805e-05 | 0.56958
2 | 65 | CONCLUIDO | 7.3737 | 13.56 | 10.1 | 12.9 | 0.2 | 47 | 133.88 | 46.47 | 1.5 | 0 | 20.91 | 16746.01 | 82.59 | 2940.25 | 73.67 | 30.45 | 21606.53 | 0.41 | 0.86 | 0.21 | 1.38 | 1 | 10 | 58.2123 | 82.8319 | 75.0727 | 58212.299 | 82831.9348 | 1.1897e-05 | 0.565

## RESULTADOS_24
Unnamed: 0 | Volume de calda [L] | STATUS | Capacidade operacional [ha/h] | Tempo de missao [h] | Tempo util [h] | Tempo por voo [min] | Autonomia Projetada [h] | N° Voos | MTOW [kg] | Massa Estrutura [kg] | Combustível [kg] | Abastecimentos | Massa gerador | Potência gerador [W] | Combustível consumido [L] | Calda cons [L] | Distância percorrida [km] | Distância Pulverizando [km] | RTL ACUMULADO[m] | EOC [km/km] | EOC [h/h] | Tempo de manobra [h] | Tempo rtl_rtw [h] | V pulv [m/s] | V desloc [m/s] | Preço Total por ha Simples [R$/ha] | Preço Total por ha Presumido [R$/ha] | Preço Total por ha Real [R$/ha] | Preço Total Simples [R$] | Preço Total Presumido [R$] | Prod CAPEX [ha/R$] | Dias Trabalhados
0 | 130 | CONCLUIDO | 4.2223 | 23.68 | 13.35 | 5.2 | 0.07 | 154 | 252.85 | 59.19 | 1 | 152 | 62.65 | 31418.63 | 210.76 | 2941.23 | 182.21 | 30.45 | 75338.08 | 0.17 | 0.65 | 0.33 | 4.62 | 1 | 10 | 210.2756 | 299.2071 | 271.1791 | 210275.601 | 299207.1293 | 5.1507e-06 | 0.98667
1 | 130 | CONCLUIDO | 5.0052 | 19.98 | 11.89 | 6.61 | 0.09 | 108 | 253.3 | 59.19 | 1.25 | 106 | 62.86 | 31474.5 | 184.27 | 2941.11 | 134.33 | 30.45 | 51629.5 | 0.23 | 0.73 | 0.25 | 3.17 | 1 | 10 | 157.3891 | 223.9535 | 202.9748 | 157389.1193 | 223953.4513 | 6.1058e-06 | 0.8325
2 | 130 | CONCLUIDO | 5.587 | 17.9 | 11.08 | 8.11 | 0.11 | 82 | 253.75 | 59.19 | 1.5 | 80 | 63.06 | 31530.44 | 168.47 | 2940.27 | 108.02 | 30.45 | 38606.08 | 0.28 | 0.78 | 0.21 | 2.36 | 1 | 10 | 130.5643 | 185.7836 | 168.3805 | 130564.2802 | 185783.6253 | 6.8155e-06 | 0.74583
3 | 130 | CONCLUIDO | 6.0082 | 16.64 | 10.61 | 9.65 | 0.12 | 66 | 254.21 | 59.19 | 1.75 | 64 | 63.26 | 31586.46 | 158.06 | 2940.85 | 92.25 | 30.45 | 30800.29 | 0.33 | 0.82 | 0.19 | 1.89 | 1 | 10 | 115.2426 | 163.982 | 148.6211 | 115242.6012 | 163981.9728 | 7.3293e-06 | 0.69333
4 | 130 | CONCLUIDO | 6.3388 | 15.78 | 10.28 | 11.22 | 0.14 | 55 | 254.66 | 59.19 | 2 | 53 | 63.47 | 31642.55 | 149.9 | 2940.19 | 81.54 | 30.45 | 25499.96 | 0.37 | 0.84 | 0.17 | 1.56 | 1 | 10 | 104.7797 | 149.0941 | 135.1278 | 104779.7394 | 149094.0693 | 7.7326e-06 | 0.6575
5 | 130 | CONCLUIDO | 6.6014 | 15.15 | 10.05 | 12.82 | 0.16 | 47 | 255.12 | 59.19 | 2.25 | 45 | 63.67 | 31698.72 | 143.02 | 2940.54 | 73.77 | 30.45 | 21652.53 | 0.41 | 0.86 | 0.16 | 1.32 | 1 | 10 | 97.1518 | 138.2401 | 125.2906 | 97151.8421 | 138240.1174 | 8.053e-06 | 0.63125
6 | 130 | CONCLUIDO | 6.8199 | 14.66 | 9.85 | 14.42 | 0.17 | 41 | 255.57 | 59.19 | 2.5 | 39 | 63.88 | 31754.97 | 137.04 | 2940.18 | 67.66 | 30.45 | 18629.92 | 0.45 | 0.88 | 0.14 | 1.13 | 1 | 10 | 91.1252 | 129.6647 | 117.5184 | 91125.2325 | 129664.6833 | 8.3195e-06 | 0.61083
7 | 130 | CONCLUIDO | 7.0475 | 14.19 | 9.67 | 16.58 | 0.19 | 35 | 256.03 | 59.19 | 2.75 | 33 | 64.09 | 31811.29 | 130.34 | 2940.06 | 61.54 | 30.45 | 15601.4 | 0.49 | 0.9 | 0.14 | 0.95 | 1 | 10 | 85.1533 | 121.1671 | 109.8168 | 85153.3204 | 121167.0799 | 8.5971e-06 | 0.59125
8 | 130 | CONCLUIDO | 7.2084 | 13.87 | 9.55 | 18.49 | 0.21 | 31 | 256.49 | 59.19 | 3 | 29 | 64.29 | 31867.69 | 125.24 | 2940.38 | 57.55 | 30.45 | 13624.62 | 0.53 | 0.91 | 0.13 | 0.83 | 1 | 10 | 81.0428 | 115.3181 | 104.5157 | 81042.7786 | 115318.0732 | 8.7934e-06 | 0.57792
9 | 130 | CONCLUIDO | 7.4253 | 13.47 | 9.34 | 20.76 | 0.23 | 27 | 256.95 | 59.19 | 3.25 | 25 | 64.5 | 31924.29 | 117.25 | 2940.1 | 50.72 | 30.45 | 10229.57 | 0.6 | 0.93 | 0.12 | 0.62 | 1 | 10 | 75.2519 | 107.078 | 97.0476 | 75251.8662 | 107078.0193 | 9.058e-06 | 0.56125
10 | 130 | CONCLUIDO | 7.2838 | 13.73 | 9.65 | 22.28 | 0.24 | 26 | 257.41 | 59.19 | 3.5 | 21 | 64.71 | 31980.84 | 120.02 | 2940.07 | 61.69 | 30.45 | 15717.53 | 0.49 | 0.9 | 0.12 | 0.93 | 1 | 10 | 78.588 | 111.8251 | 101.3499 | 78587.9847 | 111825.0772 | 8.8854e-06 | 0.57208
11 | 130 | CONCLUIDO | 7.4752 | 13.38 | 9.4 | 23.5 | 0.26 | 24 | 257.86 | 59.19 | 3.75 | 4 | 64.92 | 32037.48 | 114.07 | 2940.1 | 52.04 | 30.45 | 10906.47 | 0.59 | 0.92 | 0.14 | 0.68 | 1 | 10 | 73.7875 | 104.9943 | 95.159 | 73787.4855 | 104994.3104 | 9.1189e-06 | 0.5575
12 | 130 | CONCLUIDO | 7.4695 | 13.39 | 9.41 | 23.52 | 0.28 | 24 | 258.32 | 59.19 | 4 | 0 | 65.13 | 32094.19 | 114.38 | 2940.18 | 52.23 | 30.45 | 10998.5 | 0.58 | 0.92 | 0.15 | 0.69 | 1 | 10 | 73.9814 | 105.2702 | 95.4091 | 73981.4025 | 105270.2403 | 9.1119e-06 | 0.55792

## RESULTADOS_13
Unnamed: 0 | Volume de calda [L] | STATUS | Capacidade operacional [ha/h] | Tempo de missao [h] | Tempo util [h] | Tempo por voo [min] | Autonomia Projetada [h] | N° Voos | MTOW [kg] | Massa Estrutura [kg] | Combustível [kg] | Abastecimentos | Massa gerador | Potência gerador [W] | Combustível consumido [L] | Calda cons [L] | Distância percorrida [km] | Distância Pulverizando [km] | RTL ACUMULADO[m] | EOC [km/km] | EOC [h/h] | Tempo de manobra [h] | Tempo rtl_rtw [h] | V pulv [m/s] | V desloc [m/s] | Preço Total por ha Simples [R$/ha] | Preço Total por ha Presumido [R$/ha] | Preço Total por ha Real [R$/ha] | Preço Total Simples [R$] | Preço Total Presumido [R$] | Prod CAPEX [ha/R$] | Dias Trabalhados
0 | 75 | CONCLUIDO | 6.2554 | 15.99 | 11.14 | 7.96 | 0.12 | 84 | 150.44 | 49.1 | 1 | 82 | 25.34 | 18787.76 | 115.23 | 2940.98 | 109.82 | 30.45 | 39495.67 | 0.28 | 0.78 | 0.21 | 2.42 | 1 | 10 | 86.6571 | 123.3069 | 111.7562 | 86657.122 | 123306.882 | 9.5265e-06 | 0.66625
1 | 75 | CONCLUIDO | 6.9089 | 14.47 | 10.39 | 10.57 | 0.15 | 59 | 150.78 | 49.1 | 1.25 | 57 | 25.44 | 18830.65 | 100.92 | 2940.4 | 85.25 | 30.45 | 27333.61 | 0.36 | 0.83 | 0.17 | 1.67 | 1 | 10 | 71.2345 | 101.3616 | 91.8666 | 71234.5071 | 101361.6049 | 1.0522e-05 | 0.60292
2 | 75 | CONCLUIDO | 7.3251 | 13.65 | 10 | 13.33 | 0.18 | 45 | 151.13 | 49.1 | 1.5 | 33 | 25.54 | 18873.58 | 89.96 | 2940.12 | 71.85 | 30.45 | 20703.3 | 0.42 | 0.87 | 0.17 | 1.28 | 1 | 10 | 62.3748 | 88.7549 | 80.4408 | 62374.8108 | 88754.8912 | 1.1156e-05 | 0.56875
3 | 75 | CONCLUIDO | 7.4365 | 13.45 | 9.92 | 14.51 | 0.2 | 41 | 151.48 | 49.1 | 1.75 | 1 | 25.64 | 18916.54 | 87.06 | 2940.42 | 68 | 30.45 | 18798.82 | 0.45 | 0.87 | 0.2 | 1.2 | 1 | 10 | 60.2398 | 85.7169 | 77.6875 | 60239.8079 | 85716.9349 | 1.1325e-05 | 0.56042
4 | 75 | CONCLUIDO | 7.4357 | 13.45 | 9.92 | 14.52 | 0.23 | 41 | 151.83 | 49.1 | 2 | 0 | 25.73 | 18959.54 | 87.28 | 2940.7 | 67.98 | 30.45 | 18791.52 | 0.45 | 0.87 | 0.2 | 1.2 | 1 | 10 | 60.3246 | 85.8376 | 77.7968 | 60324.5839 | 85837.5651 | 1.1324e-05 | 0.56042

## RESULTADOS_17
Unnamed: 0 | Volume de calda [L] | STATUS | Capacidade operacional [ha/h] | Tempo de missao [h] | Tempo util [h] | Tempo por voo [min] | Autonomia Projetada [h] | N° Voos | MTOW [kg] | Massa Estrutura [kg] | Combustível [kg] | Abastecimentos | Massa gerador | Potência gerador [W] | Combustível consumido [L] | Calda cons [L] | Distância percorrida [km] | Distância Pulverizando [km] | RTL ACUMULADO[m] | EOC [km/km] | EOC [h/h] | Tempo de manobra [h] | Tempo rtl_rtw [h] | V pulv [m/s] | V desloc [m/s] | Preço Total por ha Simples [R$/ha] | Preço Total por ha Presumido [R$/ha] | Preço Total por ha Real [R$/ha] | Preço Total Simples [R$] | Preço Total Presumido [R$] | Prod CAPEX [ha/R$] | Dias Trabalhados
0 | 95 | CONCLUIDO | 5.4179 | 18.46 | 11.93 | 6.57 | 0.1 | 109 | 185.69 | 53.44 | 1 | 107 | 36.26 | 23136.14 | 148.79 | 2941.22 | 135.58 | 30.45 | 52248.25 | 0.22 | 0.73 | 0.26 | 3.21 | 1 | 10 | 122.5876 | 174.4333 | 158.0934 | 122587.5542 | 174433.3152 | 7.5006e-06 | 0.76917
1 | 95 | CONCLUIDO | 6.1428 | 16.28 | 10.94 | 8.53 | 0.12 | 77 | 186.07 | 53.44 | 1.25 | 75 | 36.39 | 23182.76 | 131.63 | 2940.72 | 103.21 | 30.45 | 36226.63 | 0.3 | 0.79 | 0.2 | 2.22 | 1 | 10 | 97.8552 | 139.2409 | 126.1976 | 97855.1778 | 139240.9138 | 8.5042e-06 | 0.67833
2 | 95 | CONCLUIDO | 6.637 | 15.07 | 10.4 | 10.58 | 0.14 | 59 | 186.45 | 53.44 | 1.5 | 57 | 36.51 | 23229.42 | 120.32 | 2940.32 | 85.39 | 30.45 | 27407.08 | 0.36 | 0.83 | 0.18 | 1.68 | 1 | 10 | 84.6202 | 120.4085 | 109.1293 | 84620.1827 | 120408.4632 | 9.1884e-06 | 0.62792
3 | 95 | CONCLUIDO | 7.0155 | 14.25 | 10.04 | 12.81 | 0.17 | 47 | 186.83 | 53.44 | 1.75 | 45 | 36.64 | 23276.13 | 110.64 | 2940.44 | 73.55 | 30.45 | 21546.93 | 0.41 | 0.86 | 0.15 | 1.31 | 1 | 10 | 75.493 | 107.4211 | 97.3585 | 75492.965 | 107421.0856 | 9.7124e-06 | 0.59375
4 | 95 | CONCLUIDO | 7.3215 | 13.66 | 9.78 | 15.43 | 0.19 | 38 | 187.21 | 53.44 | 2 | 34 | 36.77 | 23322.88 | 102.3 | 2940.74 | 64.95 | 30.45 | 17290.03 | 0.47 | 0.89 | 0.14 | 1.05 | 1 | 10 | 68.6984 | 97.7529 | 88.596 | 68698.4053 | 97752.9134 | 1.0136e-05 | 0.56917
5 | 95 | CONCLUIDO | 7.486 | 13.36 | 9.66 | 17.57 | 0.21 | 33 | 187.59 | 53.44 | 2.25 | 11 | 36.9 | 23369.68 | 96.74 | 2940.1 | 60.31 | 30.45 | 14994.4 | 0.5 | 0.9 | 0.16 | 0.94 | 1 | 10 | 64.9383 | 92.4025 | 83.7468 | 64938.2826 | 92402.5281 | 1.0364e-05 | 0.55667
6 | 95 | CONCLUIDO | 7.5106 | 13.31 | 9.65 | 18.1 | 0.24 | 32 | 187.97 | 53.44 | 2.5 | 0 | 37.03 | 23416.52 | 96.25 | 2940.24 | 59.89 | 30.45 | 14787.68 | 0.51 | 0.9 | 0.17 | 0.93 | 1 | 10 | 64.5282 | 91.8191 | 83.218 | 64528.2376 | 91819.0634 | 1.0398e-05 | 0.55458

## RESULTADOS_9
Unnamed: 0 | Volume de calda [L] | STATUS | Capacidade operacional [ha/h] | Tempo de missao [h] | Tempo util [h] | Tempo por voo [min] | Autonomia Projetada [h] | N° Voos | MTOW [kg] | Massa Estrutura [kg] | Combustível [kg] | Abastecimentos | Massa gerador | Potência gerador [W] | Combustível consumido [L] | Calda cons [L] | Distância percorrida [km] | Distância Pulverizando [km] | RTL ACUMULADO[m] | EOC [km/km] | EOC [h/h] | Tempo de manobra [h] | Tempo rtl_rtw [h] | V pulv [m/s] | V desloc [m/s] | Preço Total por ha Simples [R$/ha] | Preço Total por ha Presumido [R$/ha] | Preço Total por ha Real [R$/ha] | Preço Total Simples [R$] | Preço Total Presumido [R$] | Prod CAPEX [ha/R$] | Dias Trabalhados
0 | 55 | CONCLUIDO | 7.1908 | 13.91 | 10.41 | 10.59 | 0.15 | 59 | 116.05 | 43.4 | 1 | 44 | 16.65 | 14546.17 | 80.02 | 2940.36 | 85.24 | 30.45 | 27331.02 | 0.36 | 0.83 | 0.19 | 1.69 | 1 | 10 | 57.8635 | 82.3356 | 74.6229 | 57863.4982 | 82335.6163 | 1.241e-05 | 0.57958
1 | 55 | CONCLUIDO | 7.2782 | 13.74 | 10.34 | 11.28 | 0.19 | 55 | 116.37 | 43.4 | 1.25 | 0 | 16.72 | 14585.96 | 78.18 | 2940.82 | 81.1 | 30.45 | 25281.71 | 0.38 | 0.84 | 0.24 | 1.62 | 1 | 10 | 56.3655 | 80.204 | 72.691 | 56365.4726 | 80204.033 | 1.2561e-05 | 0.5725

## resultados
Unnamed: 0 | Volume de calda [L] | STATUS | Capacidade operacional [ha/h] | Tempo de missao [h] | Tempo util [h] | Tempo por voo [min] | Autonomia Projetada [h] | N° Voos | MTOW [kg] | Massa Estrutura [kg] | Combustível [kg] | Abastecimentos | Massa gerador | Potência gerador [W] | Combustível consumido [L] | Calda cons [L] | Distância percorrida [km] | Distância Pulverizando [km] | RTL ACUMULADO[m] | EOC [km/km] | EOC [h/h] | Tempo de manobra [h] | Tempo rtl_rtw [h] | V pulv [m/s] | V desloc [m/s]
0 | 100 | CONCLUIDO | 5.2322 | 19.11 | 12.12 | 6.33 | 0.09 | 115 | 194.77 | 54.38 | 1 | 113 | 39.4 | 24256.19 | 157.2 | 2940.98 | 141.96 | 30.45 | 55410.02 | 0.21 | 0.71 | 0.27 | 3.4 | 1 | 10
1 | 100 | CONCLUIDO | 5.9464 | 16.82 | 11.11 | 8.13 | 0.11 | 82 | 195.16 | 54.38 | 1.25 | 80 | 39.53 | 24303.87 | 139.4 | 2940.38 | 108.92 | 30.45 | 39054.38 | 0.28 | 0.78 | 0.21 | 2.39 | 1 | 10
2 | 100 | CONCLUIDO | 6.4874 | 15.41 | 10.49 | 10.15 | 0.14 | 62 | 195.55 | 54.38 | 1.5 | 60 | 39.67 | 24351.61 | 127.07 | 2940.37 | 88.33 | 30.45 | 28858.22 | 0.34 | 0.83 | 0.17 | 1.76 | 1 | 10
3 | 100 | CONCLUIDO | 6.8425 | 14.61 | 10.15 | 12.18 | 0.16 | 50 | 195.93 | 54.38 | 1.75 | 48 | 39.81 | 24399.39 | 118.54 | 2940.34 | 77.45 | 30.45 | 23480.49 | 0.39 | 0.85 | 0.16 | 1.43 | 1 | 10
4 | 100 | CONCLUIDO | 7.1596 | 13.97 | 9.86 | 14.42 | 0.18 | 41 | 196.32 | 54.38 | 2 | 39 | 39.95 | 24447.22 | 109.83 | 2940.16 | 67.71 | 30.45 | 18657.29 | 0.45 | 0.88 | 0.14 | 1.14 | 1 | 10
5 | 100 | CONCLUIDO | 7.4091 | 13.5 | 9.66 | 17.04 | 0.2 | 34 | 196.71 | 54.38 | 2.25 | 26 | 40.08 | 24495.09 | 101.99 | 2940.72 | 60.83 | 30.45 | 15251.39 | 0.5 | 0.9 | 0.14 | 0.94 | 1 | 10
6 | 100 | CONCLUIDO | 7.5083 | 13.32 | 9.6 | 18.57 | 0.23 | 31 | 197.1 | 54.38 | 2.5 | 4 | 40.22 | 24543.01 | 98.34 | 2940.12 | 58.06 | 30.45 | 13881.32 | 0.52 | 0.9 | 0.16 | 0.88 | 1 | 10
7 | 100 | CONCLUIDO | 7.5028 | 13.33 | 9.61 | 18.59 | 0.25 | 31 | 197.49 | 54.38 | 2.75 | 0 | 40.36 | 24590.98 | 98.5 | 2940.2 | 58.11 | 30.45 | 13904.91 | 0.52 | 0.9 | 0.17 | 0.89 | 1 | 10
0 | 140 | CONCLUIDO | 3.912 | 25.56 | 13.84 | 4.91 | 0.06 | 169 | 274.09 | 60.56 | 1 | 167 | 72.53 | 34038.11 | 231.33 | 2941.33 | 198.17 | 30.45 | 83247.01 | 0.15 | 0.63 | 0.35 | 5.11 | 1 | 10
1 | 140 | CONCLUIDO | 4.719 | 21.19 | 12.18 | 6.25 | 0.08 | 117 | 274.57 | 60.56 | 1.25 | 115 | 72.76 | 34097.72 | 200.47 | 2941.48 | 143.56 | 30.45 | 56200.73 | 0.21 | 0.71 | 0.27 | 3.46 | 1 | 10
2 | 140 | CONCLUIDO | 5.3018 | 18.86 | 11.31 | 7.63 | 0.1 | 89 | 275.05 | 60.56 | 1.5 | 87 | 73 | 34157.42 | 183.06 | 2940.57 | 115.39 | 30.45 | 42256.85 | 0.26 | 0.77 | 0.22 | 2.59 | 1 | 10
3 | 140 | CONCLUIDO | 5.7278 | 17.46 | 10.8 | 9 | 0.11 | 72 | 275.54 | 60.56 | 1.75 | 70 | 73.23 | 34217.22 | 171.91 | 2940.76 | 98.21 | 30.45 | 33752.12 | 0.31 | 0.8 | 0.2 | 2.08 | 1 | 10
4 | 140 | CONCLUIDO | 6.0734 | 16.47 | 10.43 | 10.43 | 0.13 | 60 | 276.02 | 60.56 | 2 | 58 | 73.47 | 34277.1 | 163.05 | 2940.29 | 86.51 | 30.45 | 27960.62 | 0.35 | 0.83 | 0.17 | 1.71 | 1 | 10
5 | 140 | CONCLUIDO | 6.3478 | 15.75 | 10.19 | 11.99 | 0.14 | 51 | 276.51 | 60.56 | 2.25 | 49 | 73.71 | 34337.08 | 156.24 | 2940.63 | 78.52 | 30.45 | 24009.19 | 0.39 | 0.85 | 0.16 | 1.47 | 1 | 10
6 | 140 | CONCLUIDO | 6.5996 | 15.15 | 9.95 | 13.57 | 0.16 | 44 | 277 | 60.56 | 2.5 | 42 | 73.94 | 34397.15 | 149.56 | 2940.39 | 70.77 | 30.45 | 20170.1 | 0.43 | 0.87 | 0.15 | 1.23 | 1 | 10
7 | 140 | CONCLUIDO | 6.7864 | 14.74 | 9.8 | 15.07 | 0.18 | 39 | 277.48 | 60.56 | 2.75 | 37 | 74.18 | 34457.31 | 144.18 | 2940.13 | 65.78 | 30.45 | 17698.41 | 0.46 | 0.88 | 0.14 | 1.08 | 1 | 10
8 | 140 | CONCLUIDO | 6.9428 | 14.4 | 9.67 | 16.58 | 0.19 | 35 | 277.97 | 60.56 | 3 | 33 | 74.42 | 34517.57 | 139.26 | 2940.05 | 61.7 | 30.45 | 15677.64 | 0.49 | 0.9 | 0.14 | 0.95 | 1 | 10
9 | 140 | CONCLUIDO | 7.1113 | 14.06 | 9.54 | 18.47 | 0.21 | 31 | 278.46 | 60.56 | 3.25 | 29 | 74.66 | 34577.92 | 133.86 | 2940.3 | 57.17 | 30.45 | 13435.83 | 0.53 | 0.91 | 0.13 | 0.82 | 1 | 10
10 | 140 | CONCLUIDO | 7.3278 | 13.65 | 9.34 | 20.75 | 0.22 | 27 | 278.95 | 60.56 | 3.5 | 25 | 74.9 | 34638.36 | 126.31 | 2940.21 | 50.53 | 30.45 | 10135.46 | 0.6 | 0.93 | 0.12 | 0.61 | 1 | 10
11 | 140 | CONCLUIDO | 7.2039 | 13.88 | 9.62 | 22.21 | 0.24 | 26 | 279.44 | 60.56 | 3.75 | 24 | 75.14 | 34698.9 | 129.17 | 2940.18 | 61.17 | 30.45 | 15458.7 | 0.5 | 0.9 | 0.11 | 0.9 | 1 | 10
12 | 140 | CONCLUIDO | 7.423 | 13.47 | 9.37 | 24.44 | 0.25 | 23 | 279.94 | 60.56 | 4 | 12 | 75.38 | 34759.54 | 120.95 | 2940.13 | 51.36 | 30.45 | 10571.44 | 0.59 | 0.92 | 0.13 | 0.65 | 1 | 10
13 | 140 | CONCLUIDO | 7.4076 | 13.5 | 9.4 | 24.52 | 0.27 | 23 | 280.43 | 60.56 | 4.25 | 2 | 75.62 | 34820.27 | 120 | 2940.09 | 51.82 | 30.45 | 10800.48 | 0.59 | 0.92 | 0.15 | 0.68 | 1 | 10
14 | 140 | CONCLUIDO | 7.4571 | 13.41 | 9.36 | 25.53 | 0.29 | 22 | 280.92 | 60.56 | 4.5 | 0 | 75.87 | 34881.09 | 119.35 | 2939.96 | 50.55 | 30.45 | 10169.59 | 0.6 | 0.93 | 0.14 | 0.64 | 1 | 10
0 | 40 | CONCLUIDO | 6.9946 | 14.3 | 10.94 | 8.75 | 0.2 | 75 | 89.87 | 37.55 | 1 | 0 | 11.32 | 11317.98 | 71.27 | 2940.76 | 99.91 | 30.45 | 34584.06 | 0.3 | 0.79 | 0.29 | 2.22 | 1 | 10
0 | 125 | CONCLUIDO | 4.3829 | 22.82 | 13.12 | 5.35 | 0.07 | 147 | 242.64 | 58.47 | 1 | 145 | 58.17 | 30160.1 | 201 | 2941.19 | 174.86 | 30.45 | 71701.31 | 0.17 | 0.66 | 0.31 | 4.39 | 1 | 10
1 | 125 | CONCLUIDO | 5.1617 | 19.37 | 11.75 | 6.85 | 0.09 | 103 | 243.08 | 58.47 | 1.25 | 101 | 58.36 | 30214.33 | 176.43 | 2940.85 | 129.7 | 30.45 | 49338.79 | 0.23 | 0.74 | 0.24 | 3.03 | 1 | 10
2 | 125 | CONCLUIDO | 5.7185 | 17.49 | 11 | 8.35 | 0.11 | 79 | 243.52 | 58.47 | 1.5 | 77 | 58.55 | 30268.64 | 161.67 | 2940.75 | 105.04 | 30.45 | 37129.98 | 0.29 | 0.79 | 0.2 | 2.28 | 1 | 10
3 | 125 | CONCLUIDO | 6.1197 | 16.34 | 10.56 | 9.9 | 0.13 | 64 | 243.96 | 58.47 | 1.75 | 62 | 58.74 | 30323.01 | 151.91 | 2940.84 | 90.75 | 30.45 | 30060.16 | 0.34 | 0.82 | 0.18 | 1.84 | 1 | 10
4 | 125 | CONCLUIDO | 6.466 | 15.47 | 10.21 | 11.55 | 0.15 | 53 | 244.41 | 58.47 | 2 | 51 | 58.93 | 30377.45 | 143.17 | 2940.48 | 78.95 | 30.45 | 24217.04 | 0.39 | 0.85 | 0.17 | 1.48 | 1 | 10
5 | 125 | CONCLUIDO | 6.7267 | 14.87 | 9.98 | 13.31 | 0.16 | 45 | 244.85 | 58.47 | 2.25 | 43 | 59.12 | 30431.96 | 136.59 | 2940.23 | 71.79 | 30.45 | 20674.35 | 0.42 | 0.87 | 0.15 | 1.26 | 1 | 10
6 | 125 | CONCLUIDO | 6.9402 | 14.41 | 9.81 | 15.09 | 0.18 | 39 | 245.29 | 58.47 | 2.5 | 37 | 59.32 | 30486.54 | 130.32 | 2940.43 | 66.18 | 30.45 | 17898.84 | 0.46 | 0.88 | 0.14 | 1.09 | 1 | 10
7 | 125 | CONCLUIDO | 7.1395 | 14.01 | 9.64 | 17.02 | 0.2 | 34 | 245.73 | 58.47 | 2.75 | 32 | 59.51 | 30541.19 | 124.14 | 2940.25 | 60.63 | 30.45 | 15149.52 | 0.5 | 0.9 | 0.14 | 0.92 | 1 | 10
8 | 125 | CONCLUIDO | 7.3662 | 13.58 | 9.45 | 19.55 | 0.22 | 29 | 246.18 | 58.47 | 3 | 27 | 59.7 | 30595.91 | 117.13 | 2940.35 | 54.12 | 30.45 | 11921.5 | 0.56 | 0.92 | 0.13 | 0.73 | 1 | 10
9 | 125 | CONCLUIDO | 7.4683 | 13.39 | 9.41 | 21.7 | 0.23 | 26 | 246.62 | 58.47 | 3.25 | 18 | 59.9 | 30650.7 | 112.38 | 2939.96 | 53.11 | 30.45 | 11429.81 | 0.57 | 0.92 | 0.12 | 0.69 | 1 | 10
10 | 125 | CONCLUIDO | 7.4864 | 13.36 | 9.42 | 22.61 | 0.25 | 25 | 247.07 | 58.47 | 3.5 | 4 | 60.09 | 30705.56 | 111.46 | 2940.03 | 52.7 | 30.45 | 11228.87 | 0.58 | 0.92 | 0.14 | 0.7 | 1 | 10
11 | 125 | CONCLUIDO | 7.4788 | 13.37 | 9.43 | 22.64 | 0.27 | 25 | 247.51 | 58.47 | 3.75 | 0 | 60.29 | 30760.49 | 111.33 | 2940.02 | 53.08 | 30.45 | 11419.99 | 0.57 | 0.92 | 0.15 | 0.71 | 1 | 10
0 | 30 | CONCLUIDO | 6.6481 | 15.04 | 11.66 | 7.07 | 0.24 | 99 | 71.52 | 32.27 | 1 | 0 | 8.25 | 9054.6 | 66.57 | 2940.73 | 122.12 | 30.45 | 45568.11 | 0.25 | 0.74 | 0.37 | 2.94 | 1 | 10
0 | 15 | CONCLUIDO | 5.4091 | 18.49 | 14.6 | 4.45 | 0.43 | 197 | 39.78 | 19.54 | 1 | 0 | 4.24 | 5140 | 57.44 | 2942.33 | 213.7 | 30.45 | 90872.19 | 0.14 | 0.59 | 0.65 | 5.87 | 1 | 10
0 | 70 | CONCLUIDO | 6.4366 | 15.54 | 11.03 | 8.37 | 0.12 | 79 | 141.81 | 47.83 | 1 | 77 | 22.98 | 17723.39 | 107.7 | 2940.87 | 106.05 | 30.45 | 37634.04 | 0.29 | 0.79 | 0.2 | 2.3 | 1 | 10
1 | 70 | CONCLUIDO | 7.0877 | 14.11 | 10.29 | 11.23 | 0.16 | 55 | 142.15 | 47.83 | 1.25 | 53 | 23.07 | 17765.46 | 92.8 | 2941 | 81.72 | 30.45 | 25590.29 | 0.37 | 0.84 | 0.17 | 1.57 | 1 | 10
2 | 70 | CONCLUIDO | 7.4073 | 13.5 | 10 | 13.64 | 0.19 | 44 | 142.49 | 47.83 | 1.5 | 7 | 23.16 | 17807.56 | 84.97 | 2940.39 | 70.85 | 30.45 | 20208.45 | 0.43 | 0.87 | 0.2 | 1.28 | 1 | 10
3 | 70 | CONCLUIDO | 7.4339 | 13.45 | 9.98 | 13.93 | 0.22 | 43 | 142.83 | 47.83 | 1.75 | 0 | 23.25 | 17849.7 | 84.59 | 2940.3 | 69.81 | 30.45 | 19693.49 | 0.44 | 0.87 | 0.21 | 1.26 | 1 | 10
0 | 90 | CONCLUIDO | 5.6327 | 17.75 | 11.71 | 6.89 | 0.1 | 102 | 176.73 | 52.44 | 1 | 100 | 33.29 | 22031.19 | 140.01 | 2940.61 | 128.21 | 30.45 | 48599.91 | 0.24 | 0.74 | 0.24 | 2.98 | 1 | 10
1 | 90 | CONCLUIDO | 6.3105 | 15.85 | 10.83 | 8.9 | 0.13 | 73 | 177.1 | 52.44 | 1.25 | 71 | 33.41 | 22076.81 | 124.51 | 2940.67 | 99.54 | 30.45 | 34411.35 | 0.31 | 0.8 | 0.2 | 2.11 | 1 | 10
2 | 90 | CONCLUIDO | 6.7866 | 14.74 | 10.32 | 11.06 | 0.15 | 56 | 177.47 | 52.44 | 1.5 | 54 | 33.53 | 22122.46 | 113.37 | 2940.38 | 82.79 | 30.45 | 26119.24 | 0.37 | 0.84 | 0.17 | 1.6 | 1 | 10
3 | 90 | CONCLUIDO | 7.1762 | 13.94 | 9.95 | 13.57 | 0.17 | 44 | 177.84 | 52.44 | 1.75 | 42 | 33.65 | 22168.15 | 103.43 | 2940.11 | 70.68 | 30.45 | 20126.64 | 0.43 | 0.87 | 0.15 | 1.23 | 1 | 10
4 | 90 | CONCLUIDO | 7.4471 | 13.43 | 9.73 | 16.21 | 0.2 | 36 | 178.21 | 52.44 | 2 | 25 | 33.77 | 22213.89 | 95.42 | 2940.31 | 63.03 | 30.45 | 16339.28 | 0.48 | 0.89 | 0.15 | 1.01 | 1 | 10
5 | 90 | CONCLUIDO | 7.4938 | 13.34 | 9.71 | 17.14 | 0.22 | 34 | 178.59 | 52.44 | 2.25 | 1 | 33.89 | 22259.66 | 93.81 | 2940.04 | 61.68 | 30.45 | 15675.96 | 0.49 | 0.89 | 0.18 | 0.99 | 1 | 10
6 | 90 | CONCLUIDO | 7.4934 | 13.34 | 9.72 | 17.15 | 0.25 | 34 | 178.96 | 52.44 | 2.5 | 0 | 34.02 | 22305.48 | 94.08 | 2940.04 | 61.67 | 30.45 | 15667.93 | 0.49 | 0.89 | 0.18 | 0.99 | 1 | 10
0 | 110 | CONCLUIDO | 4.8849 | 20.47 | 12.5 | 5.9 | 0.08 | 127 | 213.37 | 56.13 | 1 | 125 | 46.25 | 26550.29 | 173.96 | 2940.73 | 154.07 | 30.45 | 61407.27 | 0.2 | 0.69 | 0.29 | 3.77 | 1 | 10
1 | 110 | CONCLUIDO | 5.6337 | 17.75 | 11.34 | 7.56 | 0.1 | 90 | 213.78 | 56.13 | 1.25 | 88 | 46.4 | 26600.32 | 153.68 | 2941 | 116.06 | 30.45 | 42586.65 | 0.26 | 0.76 | 0.23 | 2.61 | 1 | 10
2 | 110 | CONCLUIDO | 6.1598 | 16.23 | 10.71 | 9.31 | 0.12 | 69 | 214.19 | 56.13 | 1.5 | 67 | 46.56 | 26650.41 | 141.1 | 2940.72 | 95.65 | 30.45 | 32485.21 | 0.32 | 0.81 | 0.19 | 1.99 | 1 | 10
3 | 110 | CONCLUIDO | 6.5728 | 15.21 | 10.28 | 11.21 | 0.14 | 55 | 214.59 | 56.13 | 1.75 | 53 | 46.72 | 26700.55 | 131.43 | 2940.39 | 81.51 | 30.45 | 25486.2 | 0.37 | 0.84 | 0.17 | 1.56 | 1 | 10
4 | 110 | CONCLUIDO | 6.8655 | 14.57 | 10.01 | 13.06 | 0.17 | 46 | 215 | 56.13 | 2 | 44 | 46.87 | 26750.75 | 123.72 | 2940.47 | 72.6 | 30.45 | 21075.75 | 0.42 | 0.87 | 0.16 | 1.29 | 1 | 10
5 | 110 | CONCLUIDO | 7.1519 | 13.98 | 9.77 | 15.42 | 0.19 | 38 | 215.41 | 56.13 | 2.25 | 36 | 47.03 | 26801 | 115.81 | 2940.12 | 64.54 | 30.45 | 17085.59 | 0.47 | 0.89 | 0.14 | 1.04 | 1 | 10
6 | 110 | CONCLUIDO | 7.3448 | 13.62 | 9.61 | 17.47 | 0.21 | 33 | 215.82 | 56.13 | 2.5 | 30 | 47.19 | 26851.31 | 109.12 | 2940.48 | 59.41 | 30.45 | 14546.23 | 0.51 | 0.9 | 0.13 | 0.89 | 1 | 10
7 | 110 | CONCLUIDO | 7.4888 | 13.35 | 9.52 | 19.69 | 0.23 | 29 | 216.22 | 56.13 | 2.75 | 11 | 47.35 | 26901.66 | 104.33 | 2940.38 | 55.56 | 30.45 | 12640.41 | 0.55 | 0.91 | 0.15 | 0.79 | 1 | 10
8 | 110 | CONCLUIDO | 7.498 | 13.34 | 9.54 | 20.45 | 0.25 | 28 | 216.63 | 56.13 | 3 | 1 | 47.51 | 26952.08 | 103.86 | 2940.55 | 56.17 | 30.45 | 12948.66 | 0.54 | 0.91 | 0.16 | 0.82 | 1 | 10
9 | 110 | CONCLUIDO | 7.4936 | 13.34 | 9.55 | 20.46 | 0.27 | 28 | 217.04 | 56.13 | 3.25 | 0 | 47.66 | 27002.55 | 104.19 | 2940.42 | 56.47 | 30.45 | 13099.22 | 0.54 | 0.91 | 0.16 | 0.83 | 1 | 10
0 | 150 | CONCLUIDO | 3.6071 | 27.72 | 14.39 | 4.64 | 0.06 | 186 | 296.65 | 61.82 | 1 | 184 | 83.83 | 36821.52 | 254.31 | 2942.13 | 216.54 | 30.45 | 92342.56 | 0.14 | 0.6 | 0.37 | 5.67 | 1 | 10
1 | 150 | CONCLUIDO | 4.4345 | 22.55 | 12.5 | 5.9 | 0.07 | 127 | 297.17 | 61.82 | 1.25 | 125 | 84.1 | 36885.7 | 217.74 | 2941.75 | 154.23 | 30.45 | 61483.51 | 0.2 | 0.69 | 0.28 | 3.77 | 1 | 10
2 | 150 | CONCLUIDO | 5.0131 | 19.95 | 11.56 | 7.15 | 0.09 | 97 | 297.7 | 61.82 | 1.5 | 95 | 84.37 | 36949.99 | 198.65 | 2941.01 | 123.32 | 30.45 | 46178.12 | 0.25 | 0.75 | 0.24 | 2.84 | 1 | 10
3 | 150 | CONCLUIDO | 5.4583 | 18.32 | 10.99 | 8.45 | 0.1 | 78 | 298.22 | 61.82 | 1.75 | 76 | 84.65 | 37014.39 | 186.23 | 2940.78 | 104.82 | 30.45 | 37026.08 | 0.29 | 0.79 | 0.2 | 2.27 | 1 | 10
4 | 150 | CONCLUIDO | 5.8164 | 17.19 | 10.58 | 9.77 | 0.12 | 65 | 298.74 | 61.82 | 2 | 63 | 84.92 | 37078.91 | 176.6 | 2940.52 | 91.47 | 30.45 | 30417.26 | 0.33 | 0.82 | 0.18 | 1.86 | 1 | 10
5 | 150 | CONCLUIDO | 6.1239 | 16.33 | 10.28 | 11.21 | 0.13 | 55 | 299.26 | 61.82 | 2.25 | 53 | 85.19 | 37143.54 | 168.85 | 2940.44 | 81.36 | 30.45 | 25410.3 | 0.37 | 0.84 | 0.17 | 1.55 | 1 | 10
6 | 150 | CONCLUIDO | 6.3553 | 15.74 | 10.07 | 12.59 | 0.15 | 48 | 299.79 | 61.82 | 2.5 | 46 | 85.47 | 37208.42 | 162.67 | 2940.44 | 74.62 | 30.45 | 22073.03 | 0.41 | 0.86 | 0.16 | 1.35 | 1 | 10
7 | 150 | CONCLUIDO | 6.5713 | 15.22 | 9.89 | 14.12 | 0.16 | 42 | 300.32 | 61.82 | 2.75 | 40 | 85.74 | 37273.29 | 157.1 | 2940.05 | 68.63 | 30.45 | 19112.45 | 0.44 | 0.88 | 0.15 | 1.17 | 1 | 10
8 | 150 | CONCLUIDO | 6.7173 | 14.89 | 9.78 | 15.44 | 0.18 | 38 | 300.84 | 61.82 | 3 | 36 | 86.02 | 37338.27 | 152.66 | 2940.36 | 65.13 | 30.45 | 17377.98 | 0.47 | 0.89 | 0.14 | 1.06 | 1 | 10
9 | 150 | CONCLUIDO | 6.8794 | 14.54 | 9.65 | 17.03 | 0.19 | 34 | 301.37 | 61.82 | 3.25 | 32 | 86.3 | 37403.38 | 147.76 | 2940.56 | 60.85 | 30.45 | 15258.25 | 0.5 | 0.9 | 0.14 | 0.93 | 1 | 10
10 | 150 | CONCLUIDO | 7.0122 | 14.26 | 9.54 | 18.47 | 0.21 | 31 | 301.9 | 61.82 | 3.5 | 29 | 86.58 | 37468.6 | 143.19 | 2940.17 | 57.24 | 30.45 | 13468.53 | 0.53 | 0.91 | 0.13 | 0.82 | 1 | 10
11 | 150 | CONCLUIDO | 7.2336 | 13.82 | 9.33 | 20.73 | 0.22 | 27 | 302.43 | 61.82 | 3.75 | 25 | 86.86 | 37533.94 | 135.76 | 2940.17 | 50.21 | 30.45 | 9973.44 | 0.61 | 0.93 | 0.12 | 0.61 | 1 | 10
12 | 150 | CONCLUIDO | 7.1458 | 13.99 | 9.55 | 22.04 | 0.24 | 26 | 302.96 | 61.82 | 4 | 24 | 87.14 | 37599.4 | 138.09 | 2940.37 | 58.69 | 30.45 | 14220.98 | 0.52 | 0.91 | 0.11 | 0.83 | 1 | 10
13 | 150 | CONCLUIDO | 7.2704 | 13.75 | 9.42 | 23.56 | 0.25 | 24 | 303.49 | 61.82 | 4.25 | 22 | 87.42 | 37664.98 | 131.72 | 2940.12 | 53.61 | 30.45 | 11689.62 | 0.57 | 0.92 | 0.12 | 0.7 | 1 | 10
14 | 150 | CONCLUIDO | 7.3678 | 13.57 | 9.35 | 25.51 | 0.26 | 22 | 304.03 | 61.82 | 4.5 | 13 | 87.7 | 37730.68 | 127.8 | 2940.02 | 51.03 | 30.45 | 10408.6 | 0.6 | 0.93 | 0.12 | 0.63 | 1 | 10
15 | 150 | CONCLUIDO | 7.4234 | 13.47 | 9.31 | 26.59 | 0.28 | 21 | 304.56 | 61.82 | 4.75 | 4 | 87.99 | 37796.51 | 126.2 | 2940.06 | 49 | 30.45 | 9399.82 | 0.62 | 0.93 | 0.14 | 0.59 | 1 | 10
16 | 150 | CONCLUIDO | 7.4242 | 13.47 | 9.31 | 26.59 | 0.29 | 21 | 305.09 | 61.82 | 5 | 0 | 88.27 | 37862.45 | 126.27 | 2940.2 | 48.87 | 30.45 | 9337.05 | 0.62 | 0.93 | 0.14 | 0.58 | 1 | 10
0 | 10 | CONCLUIDO | 4.4558 | 22.44 | 17.53 | 3.58 | 0.64 | 294 | 26.11 | 12.1 | 1 | 0 | 3.01 | 3454.41 | 50.85 | 2942.98 | 304.79 | 30.45 | 135928.12 | 0.1 | 0.49 | 0.94 | 8.8 | 1 | 10
0 | 45 | CONCLUIDO | 7.1079 | 14.07 | 10.7 | 9.59 | 0.18 | 67 | 98.71 | 39.72 | 1 | 0 | 12.99 | 12407.75 | 73.51 | 2940.62 | 92.45 | 30.45 | 30892.68 | 0.33 | 0.81 | 0.27 | 1.98 | 1 | 10
0 | 105 | CONCLUIDO | 5.0548 | 19.78 | 12.31 | 6.1 | 0.09 | 121 | 204 | 55.27 | 1 | 119 | 42.72 | 25393.6 | 165.49 | 2941.27 | 147.96 | 30.45 | 58379.68 | 0.21 | 0.7 | 0.28 | 3.59 | 1 | 10
1 | 105 | CONCLUIDO | 5.7922 | 17.26 | 11.21 | 7.82 | 0.11 | 86 | 204.39 | 55.27 | 1.25 | 84 | 42.87 | 25442.42 | 146.4 | 2940.45 | 111.86 | 30.45 | 40507.44 | 0.27 | 0.77 | 0.22 | 2.49 | 1 | 10
2 | 105 | CONCLUIDO | 6.3035 | 15.86 | 10.62 | 9.66 | 0.13 | 66 | 204.79 | 55.27 | 1.5 | 64 | 43.02 | 25491.3 | 134.48 | 2940.57 | 92.55 | 30.45 | 30947.94 | 0.33 | 0.82 | 0.19 | 1.9 | 1 | 10
3 | 105 | CONCLUIDO | 6.7377 | 14.84 | 10.17 | 11.73 | 0.15 | 52 | 205.18 | 55.27 | 1.75 | 50 | 43.16 | 25540.22 | 124.25 | 2940.21 | 77.7 | 30.45 | 23596.32 | 0.39 | 0.85 | 0.16 | 1.45 | 1 | 10
4 | 105 | CONCLUIDO | 7.0275 | 14.23 | 9.92 | 13.84 | 0.17 | 43 | 205.58 | 55.27 | 2 | 41 | 43.31 | 25589.2 | 116.7 | 2940.13 | 69.76 | 30.45 | 19671.75 | 0.44 | 0.87 | 0.15 | 1.2 | 1 | 10
5 | 105 | CONCLUIDO | 7.2807 | 13.74 | 9.71 | 16.18 | 0.19 | 36 | 205.98 | 55.27 | 2.25 | 34 | 43.46 | 25638.22 | 109.08 | 2940.35 | 62.82 | 30.45 | 16235.43 | 0.48 | 0.89 | 0.14 | 0.99 | 1 | 10
6 | 105 | CONCLUIDO | 7.4636 | 13.4 | 9.58 | 18.53 | 0.22 | 31 | 206.38 | 55.27 | 2.5 | 18 | 43.6 | 25687.3 | 102.47 | 2940.15 | 57.91 | 30.45 | 13802.8 | 0.53 | 0.9 | 0.15 | 0.86 | 1 | 10
7 | 105 | CONCLUIDO | 7.4762 | 13.38 | 9.59 | 19.19 | 0.24 | 30 | 206.78 | 55.27 | 2.75 | 2 | 43.75 | 25736.42 | 101.17 | 2940.12 | 57.96 | 30.45 | 13834.57 | 0.53 | 0.9 | 0.17 | 0.87 | 1 | 10
8 | 105 | CONCLUIDO | 7.5188 | 13.3 | 9.56 | 19.78 | 0.26 | 29 | 207.17 | 55.27 | 3 | 0 | 43.9 | 25785.6 | 100.72 | 2940.12 | 56.72 | 30.45 | 13217.59 | 0.54 | 0.91 | 0.16 | 0.84 | 1 | 10
0 | 60 | CONCLUIDO | 6.9216 | 14.45 | 10.63 | 9.66 | 0.14 | 66 | 124.63 | 45 | 1 | 64 | 18.64 | 15605.44 | 89.54 | 2941.14 | 92.84 | 30.45 | 31096.19 | 0.33 | 0.82 | 0.19 | 1.91 | 1 | 10
1 | 60 | CONCLUIDO | 7.3251 | 13.65 | 10.22 | 12.02 | 0.18 | 51 | 124.96 | 45 | 1.25 | 6 | 18.71 | 15645.96 | 80.49 | 2940.42 | 77.45 | 30.45 | 23472.58 | 0.39 | 0.85 | 0.22 | 1.49 | 1 | 10
2 | 60 | CONCLUIDO | 7.3454 | 13.61 | 10.2 | 12.24 | 0.21 | 50 | 125.29 | 45 | 1.5 | 0 | 18.79 | 15686.51 | 80.4 | 2940.54 | 76.87 | 30.45 | 23190.91 | 0.4 | 0.85 | 0.23 | 1.48 | 1 | 10
0 | 135 | CONCLUIDO | 4.0692 | 24.58 | 13.58 | 5.06 | 0.07 | 161 | 263.32 | 59.89 | 1 | 159 | 67.43 | 32710.1 | 220.75 | 2941.82 | 189.63 | 30.45 | 79012.8 | 0.16 | 0.64 | 0.34 | 4.86 | 1 | 10
1 | 135 | CONCLUIDO | 4.847 | 20.63 | 12.07 | 6.41 | 0.08 | 113 | 263.79 | 59.89 | 1.25 | 111 | 67.65 | 32767.75 | 192.8 | 2941.25 | 139.85 | 30.45 | 54362.54 | 0.22 | 0.72 | 0.27 | 3.34 | 1 | 10
2 | 135 | CONCLUIDO | 5.4334 | 18.4 | 11.2 | 7.82 | 0.1 | 86 | 264.25 | 59.89 | 1.5 | 84 | 67.87 | 32825.49 | 175.79 | 2940.59 | 111.75 | 30.45 | 40448.36 | 0.27 | 0.77 | 0.22 | 2.48 | 1 | 10
3 | 135 | CONCLUIDO | 5.8673 | 17.04 | 10.7 | 9.31 | 0.12 | 69 | 264.72 | 59.89 | 1.75 | 67 | 68.09 | 32883.31 | 164.79 | 2940.35 | 95.31 | 30.45 | 32314.29 | 0.32 | 0.81 | 0.19 | 1.98 | 1 | 10
4 | 135 | CONCLUIDO | 6.1887 | 16.16 | 10.37 | 10.73 | 0.13 | 58 | 265.19 | 59.89 | 2 | 56 | 68.31 | 32941.21 | 156.64 | 2940.53 | 84.55 | 30.45 | 26990.16 | 0.36 | 0.83 | 0.17 | 1.65 | 1 | 10
5 | 135 | CONCLUIDO | 6.4882 | 15.41 | 10.08 | 12.35 | 0.15 | 49 | 265.66 | 59.89 | 2.25 | 47 | 68.53 | 32999.19 | 149.22 | 2940.08 | 75.08 | 30.45 | 22297.73 | 0.41 | 0.86 | 0.16 | 1.36 | 1 | 10
6 | 135 | CONCLUIDO | 6.6896 | 14.95 | 9.92 | 13.84 | 0.17 | 43 | 266.13 | 59.89 | 2.5 | 41 | 68.75 | 33057.26 | 143.61 | 2940.34 | 69.75 | 30.45 | 19667.47 | 0.44 | 0.87 | 0.15 | 1.2 | 1 | 10
7 | 135 | CONCLUIDO | 6.9143 | 14.46 | 9.74 | 15.79 | 0.18 | 37 | 266.6 | 59.89 | 2.75 | 35 | 68.97 | 33115.41 | 137.62 | 2940.07 | 63.95 | 30.45 | 16795.02 | 0.48 | 0.89 | 0.14 | 1.02 | 1 | 10
8 | 135 | CONCLUIDO | 7.076 | 14.13 | 9.61 | 17.47 | 0.2 | 33 | 267.08 | 59.89 | 3 | 31 | 69.19 | 33173.65 | 132.24 | 2940.29 | 59.54 | 30.45 | 14612.5 | 0.51 | 0.9 | 0.13 | 0.89 | 1 | 10
9 | 135 | CONCLUIDO | 7.2657 | 13.76 | 9.44 | 19.54 | 0.22 | 29 | 267.55 | 59.89 | 3.25 | 27 | 69.41 | 33231.97 | 126.12 | 2940.31 | 53.77 | 30.45 | 11743.77 | 0.57 | 0.92 | 0.13 | 0.72 | 1 | 10
10 | 135 | CONCLUIDO | 7.3653 | 13.58 | 9.41 | 21.71 | 0.23 | 26 | 268.02 | 59.89 | 3.5 | 24 | 69.64 | 33290.38 | 121.65 | 2940.28 | 53.59 | 30.45 | 11672.18 | 0.57 | 0.92 | 0.11 | 0.69 | 1 | 10
11 | 135 | CONCLUIDO | 7.4253 | 13.47 | 9.4 | 23.5 | 0.25 | 24 | 268.5 | 59.89 | 3.75 | 17 | 69.86 | 33348.87 | 118.16 | 2939.96 | 52.73 | 30.45 | 11248.67 | 0.58 | 0.92 | 0.12 | 0.68 | 1 | 10
12 | 135 | CONCLUIDO | 7.4697 | 13.39 | 9.37 | 24.45 | 0.26 | 23 | 268.97 | 59.89 | 4 | 2 | 70.09 | 33407.45 | 116.56 | 2940.21 | 51.07 | 30.45 | 10422.69 | 0.6 | 0.92 | 0.14 | 0.65 | 1 | 10
13 | 135 | CONCLUIDO | 7.4723 | 13.38 | 9.37 | 24.44 | 0.28 | 23 | 269.45 | 59.89 | 4.25 | 0 | 70.31 | 33466.11 | 116.4 | 2940.11 | 50.78 | 30.45 | 10280.87 | 0.6 | 0.92 | 0.14 | 0.65 | 1 | 10
0 | 80 | CONCLUIDO | 6.0068 | 16.65 | 11.39 | 7.51 | 0.11 | 91 | 159.12 | 50.28 | 1 | 89 | 27.84 | 19859.16 | 124.35 | 2940.62 | 117.69 | 30.45 | 43392.53 | 0.26 | 0.76 | 0.23 | 2.67 | 1 | 10
1 | 80 | CONCLUIDO | 6.6926 | 14.94 | 10.56 | 9.9 | 0.14 | 64 | 159.48 | 50.28 | 1.25 | 62 | 27.95 | 19902.91 | 109.15 | 2940.34 | 90.53 | 30.45 | 29951.8 | 0.34 | 0.82 | 0.18 | 1.83 | 1 | 10
2 | 80 | CONCLUIDO | 7.1779 | 13.93 | 10.06 | 12.58 | 0.17 | 48 | 159.83 | 50.28 | 1.5 | 45 | 28.05 | 19946.71 | 97.46 | 2940.69 | 74.24 | 30.45 | 21883.98 | 0.41 | 0.86 | 0.16 | 1.34 | 1 | 10
3 | 80 | CONCLUIDO | 7.4485 | 13.43 | 9.84 | 15.15 | 0.19 | 39 | 160.19 | 50.28 | 1.75 | 12 | 28.16 | 19990.53 | 90.01 | 2940.25 | 66.14 | 30.45 | 17880.89 | 0.46 | 0.88 | 0.18 | 1.12 | 1 | 10
4 | 80 | CONCLUIDO | 7.4776 | 13.37 | 9.82 | 15.51 | 0.22 | 38 | 160.54 | 50.28 | 2 | 0 | 28.26 | 20034.4 | 89.27 | 2940.25 | 65.06 | 30.45 | 17343.53 | 0.47 | 0.88 | 0.19 | 1.1 | 1 | 10
0 | 115 | CONCLUIDO | 4.7224 | 21.18 | 12.68 | 5.72 | 0.08 | 133 | 222.93 | 56.94 | 1 | 131 | 49.99 | 27728.69 | 182.41 | 2940.73 | 160.2 | 30.45 | 64438.7 | 0.19 | 0.68 | 0.29 | 3.95 | 1 | 10
1 | 115 | CONCLUIDO | 5.4774 | 18.26 | 11.47 | 7.32 | 0.1 | 94 | 223.35 | 56.94 | 1.25 | 92 | 50.15 | 27780.03 | 161.09 | 2940.65 | 120.45 | 30.45 | 44761.7 | 0.25 | 0.76 | 0.23 | 2.75 | 1 | 10
2 | 115 | CONCLUIDO | 6.0167 | 16.62 | 10.8 | 9 | 0.12 | 72 | 223.76 | 56.94 | 1.5 | 70 | 50.32 | 27831.42 | 147.92 | 2940.43 | 98.48 | 30.45 | 33886.51 | 0.31 | 0.8 | 0.2 | 2.08 | 1 | 10
3 | 115 | CONCLUIDO | 6.4191 | 15.58 | 10.37 | 10.73 | 0.14 | 58 | 224.18 | 56.94 | 1.75 | 56 | 50.49 | 27882.87 | 138.28 | 2939.99 | 84.45 | 30.45 | 26939.67 | 0.36 | 0.83 | 0.17 | 1.65 | 1 | 10
4 | 115 | CONCLUIDO | 6.7435 | 14.83 | 10.06 | 12.58 | 0.16 | 48 | 224.6 | 56.94 | 2 | 46 | 50.65 | 27934.37 | 129.85 | 2940.42 | 74.31 | 30.45 | 21918.36 | 0.41 | 0.86 | 0.16 | 1.34 | 1 | 10
5 | 115 | CONCLUIDO | 6.9849 | 14.32 | 9.86 | 14.42 | 0.18 | 41 | 225.01 | 56.94 | 2.25 | 39 | 50.82 | 27985.94 | 123.47 | 2940.22 | 67.65 | 30.45 | 18625.8 | 0.45 | 0.88 | 0.14 | 1.14 | 1 | 10
6 | 115 | CONCLUIDO | 7.211 | 13.87 | 9.67 | 16.58 | 0.2 | 35 | 225.43 | 56.94 | 2.5 | 33 | 50.99 | 28037.57 | 116.62 | 2940.2 | 61.51 | 30.45 | 15585.06 | 0.5 | 0.9 | 0.14 | 0.95 | 1 | 10
7 | 115 | CONCLUIDO | 7.4222 | 13.47 | 9.5 | 18.99 | 0.22 | 30 | 225.85 | 56.94 | 2.75 | 25 | 51.16 | 28089.25 | 109.57 | 2940.11 | 55.49 | 30.45 | 12600.27 | 0.55 | 0.91 | 0.14 | 0.78 | 1 | 10
8 | 115 | CONCLUIDO | 7.5146 | 13.31 | 9.46 | 21.03 | 0.24 | 27 | 226.27 | 56.94 | 3 | 8 | 51.33 | 28140.99 | 105.81 | 2940.57 | 53.68 | 30.45 | 11712.31 | 0.57 | 0.92 | 0.15 | 0.74 | 1 | 10
9 | 115 | CONCLUIDO | 7.5271 | 13.29 | 9.44 | 20.98 | 0.25 | 27 | 226.69 | 56.94 | 3.25 | 0 | 51.5 | 28192.8 | 105.84 | 2940.14 | 52.21 | 30.45 | 10973.14 | 0.58 | 0.92 | 0.17 | 0.72 | 1 | 10
0 | 35 | CONCLUIDO | 6.8497 | 14.6 | 11.24 | 7.94 | 0.22 | 85 | 80.84 | 35.1 | 1 | 0 | 9.74 | 10204.21 | 68.82 | 2940.54 | 109.29 | 30.45 | 39225.88 | 0.28 | 0.77 | 0.33 | 2.52 | 1 | 10
0 | 50 | CONCLUIDO | 7.2212 | 13.85 | 10.48 | 10.48 | 0.16 | 60 | 107.41 | 41.65 | 1 | 3 | 14.77 | 13481.73 | 75.44 | 2940.3 | 85.51 | 30.45 | 27460.95 | 0.36 | 0.83 | 0.25 | 1.76 | 1 | 10
1 | 50 | CONCLUIDO | 7.2157 | 13.86 | 10.49 | 10.49 | 0.2 | 60 | 107.73 | 41.65 | 1.25 | 0 | 14.83 | 13520.81 | 75.75 | 2940.5 | 85.63 | 30.45 | 27520.77 | 0.36 | 0.83 | 0.25 | 1.77 | 1 | 10
0 | 25 | CONCLUIDO | 6.3623 | 15.72 | 12.27 | 6.19 | 0.28 | 119 | 61.76 | 28.92 | 1 | 0 | 6.84 | 7851.41 | 64.15 | 2940.97 | 141.08 | 30.45 | 54951.22 | 0.22 | 0.71 | 0.43 | 3.55 | 1 | 10
0 | 85 | CONCLUIDO | 5.8067 | 17.22 | 11.56 | 7.15 | 0.11 | 97 | 167.88 | 51.39 | 1 | 95 | 30.49 | 20939.59 | 132.3 | 2941.1 | 123.53 | 30.45 | 46284.04 | 0.25 | 0.75 | 0.23 | 2.84 | 1 | 10
1 | 85 | CONCLUIDO | 6.4844 | 15.42 | 10.71 | 9.31 | 0.13 | 69 | 168.25 | 51.39 | 1.25 | 67 | 30.6 | 20984.25 | 117.15 | 2940.81 | 95.55 | 30.45 | 32434.2 | 0.32 | 0.81 | 0.19 | 1.99 | 1 | 10
2 | 85 | CONCLUIDO | 6.9759 | 14.34 | 10.2 | 11.77 | 0.16 | 52 | 168.61 | 51.39 | 1.5 | 50 | 30.71 | 21028.94 | 105.92 | 2940.06 | 78.92 | 30.45 | 24202.92 | 0.39 | 0.85 | 0.16 | 1.48 | 1 | 10
3 | 85 | CONCLUIDO | 7.3365 | 13.63 | 9.87 | 14.44 | 0.18 | 41 | 168.97 | 51.39 | 1.75 | 36 | 30.83 | 21073.68 | 96.01 | 2940.43 | 67.86 | 30.45 | 18732.46 | 0.45 | 0.88 | 0.15 | 1.15 | 1 | 10
4 | 85 | CONCLUIDO | 7.4869 | 13.36 | 9.76 | 16.27 | 0.21 | 36 | 169.33 | 51.39 | 2 | 4 | 30.94 | 21118.46 | 91.63 | 2940.34 | 63.46 | 30.45 | 16553.84 | 0.48 | 0.89 | 0.17 | 1.04 | 1 | 10
5 | 85 | CONCLUIDO | 7.4808 | 13.37 | 9.78 | 16.29 | 0.24 | 36 | 169.7 | 51.39 | 2.25 | 0 | 31.05 | 21163.27 | 91.87 | 2940.47 | 63.5 | 30.45 | 16576.67 | 0.48 | 0.89 | 0.18 | 1.05 | 1 | 10
0 | 20 | CONCLUIDO | 5.9943 | 16.68 | 13.13 | 5.32 | 0.34 | 148 | 51.33 | 24.83 | 1 | 0 | 5.51 | 6564.78 | 61.1 | 2941.43 | 167.79 | 30.45 | 68159.88 | 0.18 | 0.66 | 0.51 | 4.4 | 1 | 10
0 | 120 | CONCLUIDO | 4.547 | 21.99 | 12.91 | 5.53 | 0.08 | 140 | 232.68 | 57.72 | 1 | 138 | 53.95 | 28931.02 | 191.76 | 2942.02 | 167.71 | 30.45 | 68157.69 | 0.18 | 0.67 | 0.3 | 4.18 | 1 | 10
1 | 120 | CONCLUIDO | 5.3068 | 18.84 | 11.62 | 7.05 | 0.1 | 99 | 233.1 | 57.72 | 1.25 | 97 | 54.13 | 28983.75 | 168.9 | 2941.03 | 125.43 | 30.45 | 47223.05 | 0.24 | 0.75 | 0.24 | 2.9 | 1 | 10
2 | 120 | CONCLUIDO | 5.847 | 17.1 | 10.93 | 8.63 | 0.11 | 76 | 233.53 | 57.72 | 1.5 | 74 | 54.31 | 29036.54 | 155.24 | 2941.04 | 103.01 | 30.45 | 36128.02 | 0.3 | 0.79 | 0.2 | 2.21 | 1 | 10
3 | 120 | CONCLUIDO | 6.2671 | 15.96 | 10.47 | 10.3 | 0.13 | 61 | 233.96 | 57.72 | 1.75 | 59 | 54.49 | 29089.39 | 145.07 | 2940.99 | 87.42 | 30.45 | 28412.32 | 0.35 | 0.83 | 0.18 | 1.75 | 1 | 10
4 | 120 | CONCLUIDO | 6.6242 | 15.1 | 10.11 | 12.13 | 0.15 | 50 | 234.39 | 57.72 | 2 | 48 | 54.67 | 29142.31 | 136.25 | 2940.21 | 75.78 | 30.45 | 22646.6 | 0.4 | 0.86 | 0.16 | 1.39 | 1 | 10
5 | 120 | CONCLUIDO | 6.8515 | 14.6 | 9.93 | 13.85 | 0.17 | 43 | 234.82 | 57.72 | 2.25 | 41 | 54.85 | 29195.29 | 130.14 | 2940.25 | 69.9 | 30.45 | 19742.15 | 0.44 | 0.87 | 0.15 | 1.21 | 1 | 10
6 | 120 | CONCLUIDO | 7.0756 | 14.13 | 9.74 | 15.79 | 0.19 | 37 | 235.25 | 57.72 | 2.5 | 35 | 55.03 | 29248.33 | 123.51 | 2940.18 | 63.87 | 30.45 | 16756.9 | 0.48 | 0.89 | 0.14 | 1.02 | 1 | 10
7 | 120 | CONCLUIDO | 7.2752 | 13.75 | 9.58 | 17.96 | 0.21 | 32 | 235.68 | 57.72 | 2.75 | 30 | 55.21 | 29301.44 | 116.94 | 2940.26 | 58.5 | 30.45 | 14092.62 | 0.52 | 0.9 | 0.13 | 0.86 | 1 | 10
8 | 120 | CONCLUIDO | 7.497 | 13.34 | 9.35 | 20.04 | 0.23 | 28 | 236.11 | 57.72 | 3 | 18 | 55.39 | 29354.61 | 109.22 | 2940.49 | 50.46 | 30.45 | 10096 | 0.6 | 0.93 | 0.13 | 0.63 | 1 | 10
9 | 120 | CONCLUIDO | 7.5238 | 13.29 | 9.4 | 21.69 | 0.24 | 26 | 236.54 | 57.72 | 3.25 | 6 | 55.57 | 29407.85 | 107.94 | 2940.2 | 52.17 | 30.45 | 10960.81 | 0.58 | 0.92 | 0.13 | 0.68 | 1 | 10
10 | 120 | CONCLUIDO | 7.4847 | 13.36 | 9.47 | 21.85 | 0.26 | 26 | 236.98 | 57.72 | 3.5 | 0 | 55.75 | 29461.15 | 108.76 | 2940.24 | 54.25 | 30.45 | 12001.41 | 0.56 | 0.91 | 0.14 | 0.75 | 1 | 10
0 | 145 | CONCLUIDO | 3.762 | 26.58 | 14.09 | 4.78 | 0.06 | 177 | 285.18 | 61.2 | 1 | 175 | 77.98 | 35406.83 | 242.28 | 2941.65 | 206.69 | 30.45 | 87463.84 | 0.15 | 0.61 | 0.36 | 5.37 | 1 | 10
1 | 145 | CONCLUIDO | 4.5764 | 21.85 | 12.33 | 6.06 | 0.08 | 122 | 285.68 | 61.2 | 1.25 | 120 | 78.24 | 35468.6 | 208.78 | 2941.45 | 148.75 | 30.45 | 58767.89 | 0.2 | 0.7 | 0.27 | 3.6 | 1 | 10
2 | 145 | CONCLUIDO | 5.1541 | 19.4 | 11.44 | 7.38 | 0.09 | 93 | 286.19 | 61.2 | 1.5 | 91 | 78.49 | 35530.47 | 190.9 | 2941.03 | 119.47 | 30.45 | 44274.39 | 0.25 | 0.76 | 0.23 | 2.72 | 1 | 10
3 | 145 | CONCLUIDO | 5.5948 | 17.87 | 10.88 | 8.71 | 0.11 | 75 | 286.69 | 61.2 | 1.75 | 73 | 78.74 | 35592.57 | 178.78 | 2941.43 | 101.02 | 30.45 | 35139.66 | 0.3 | 0.8 | 0.2 | 2.16 | 1 | 10
4 | 145 | CONCLUIDO | 5.9604 | 16.78 | 10.49 | 10.15 | 0.12 | 62 | 287.19 | 61.2 | 2 | 60 | 78.99 | 35654.65 | 169.39 | 2940.63 | 88.16 | 30.45 | 28775.86 | 0.35 | 0.83 | 0.18 | 1.76 | 1 | 10
5 | 145 | CONCLUIDO | 6.2415 | 16.02 | 10.22 | 11.57 | 0.14 | 53 | 287.7 | 61.2 | 2.25 | 51 | 79.25 | 35716.83 | 162.17 | 2940.15 | 79.31 | 30.45 | 24392.94 | 0.38 | 0.85 | 0.17 | 1.5 | 1 | 10
6 | 145 | CONCLUIDO | 6.4738 | 15.45 | 10.02 | 13.07 | 0.15 | 46 | 288.2 | 61.2 | 2.5 | 44 | 79.5 | 35779.11 | 156.19 | 2940.06 | 73 | 30.45 | 21272.69 | 0.42 | 0.86 | 0.15 | 1.3 | 1 | 10
7 | 145 | CONCLUIDO | 6.6635 | 15.01 | 9.85 | 14.41 | 0.17 | 41 | 288.71 | 61.2 | 2.75 | 39 | 79.76 | 35841.5 | 150.86 | 2940.51 | 67.43 | 30.45 | 18512.85 | 0.45 | 0.88 | 0.14 | 1.13 | 1 | 10
8 | 145 | CONCLUIDO | 6.8467 | 14.61 | 9.72 | 16.19 | 0.18 | 36 | 289.21 | 61.2 | 3 | 34 | 80.02 | 35903.99 | 145.82 | 2940.15 | 63 | 30.45 | 16324.94 | 0.48 | 0.89 | 0.14 | 1 | 1 | 10
9 | 145 | CONCLUIDO | 7.0147 | 14.26 | 9.58 | 17.97 | 0.2 | 32 | 289.72 | 61.2 | 3.25 | 30 | 80.27 | 35966.59 | 140.5 | 2940.06 | 58.69 | 30.45 | 14188.56 | 0.52 | 0.9 | 0.13 | 0.86 | 1 | 10
10 | 145 | CONCLUIDO | 7.1689 | 13.95 | 9.44 | 19.53 | 0.21 | 29 | 290.23 | 61.2 | 3.5 | 27 | 80.53 | 36029.29 | 135.07 | 2940.15 | 53.52 | 30.45 | 11619.26 | 0.57 | 0.92 | 0.13 | 0.72 | 1 | 10
11 | 145 | CONCLUIDO | 7.2824 | 13.73 | 9.38 | 21.65 | 0.23 | 26 | 290.74 | 61.2 | 3.75 | 24 | 80.79 | 36092.1 | 130.59 | 2940.12 | 52.52 | 30.45 | 11134.36 | 0.58 | 0.92 | 0.11 | 0.66 | 1 | 10
12 | 145 | CONCLUIDO | 7.3256 | 13.65 | 9.41 | 23.52 | 0.24 | 24 | 291.25 | 61.2 | 4 | 22 | 81.05 | 36155.02 | 128.04 | 2940.05 | 53.09 | 30.45 | 11428.96 | 0.57 | 0.92 | 0.12 | 0.69 | 1 | 10
13 | 145 | CONCLUIDO | 7.4192 | 13.48 | 9.34 | 25.48 | 0.26 | 22 | 291.76 | 61.2 | 4.25 | 11 | 81.31 | 36218.04 | 123.55 | 2940.65 | 50.53 | 30.45 | 10160.66 | 0.6 | 0.93 | 0.13 | 0.62 | 1 | 10
14 | 145 | CONCLUIDO | 7.4083 | 13.5 | 9.36 | 25.54 | 0.27 | 22 | 292.27 | 61.2 | 4.5 | 2 | 81.57 | 36281.16 | 123.33 | 2940.13 | 50.89 | 30.45 | 10341.49 | 0.6 | 0.92 | 0.14 | 0.64 | 1 | 10
15 | 145 | CONCLUIDO | 7.4066 | 13.5 | 9.37 | 25.55 | 0.29 | 22 | 292.79 | 61.2 | 4.75 | 0 | 81.84 | 36344.4 | 123.54 | 2940.27 | 50.9 | 30.45 | 10343 | 0.6 | 0.92 | 0.14 | 0.65 | 1 | 10
0 | 65 | CONCLUIDO | 6.6956 | 14.94 | 10.79 | 9 | 0.13 | 72 | 133.21 | 46.47 | 1 | 70 | 20.75 | 16663.42 | 98.36 | 2940.87 | 98.28 | 30.45 | 33782.9 | 0.31 | 0.8 | 0.2 | 2.07 | 1 | 10
1 | 65 | CONCLUIDO | 7.3165 | 13.67 | 10.13 | 12.15 | 0.17 | 50 | 133.55 | 46.47 | 1.25 | 36 | 20.83 | 16704.7 | 84.28 | 2940.78 | 75.79 | 30.45 | 22648.54 | 0.4 | 0.86 | 0.18 | 1.4 | 1 | 10
2 | 65 | CONCLUIDO | 7.3737 | 13.56 | 10.1 | 12.9 | 0.2 | 47 | 133.88 | 46.47 | 1.5 | 0 | 20.91 | 16746.01 | 82.59 | 2940.25 | 73.67 | 30.45 | 21606.53 | 0.41 | 0.86 | 0.21 | 1.38 | 1 | 10
0 | 130 | CONCLUIDO | 4.2223 | 23.68 | 13.35 | 5.2 | 0.07 | 154 | 252.85 | 59.19 | 1 | 152 | 62.65 | 31418.63 | 210.76 | 2941.23 | 182.21 | 30.45 | 75338.08 | 0.17 | 0.65 | 0.33 | 4.62 | 1 | 10
1 | 130 | CONCLUIDO | 5.0052 | 19.98 | 11.89 | 6.61 | 0.09 | 108 | 253.3 | 59.19 | 1.25 | 106 | 62.86 | 31474.5 | 184.27 | 2941.11 | 134.33 | 30.45 | 51629.5 | 0.23 | 0.73 | 0.25 | 3.17 | 1 | 10
2 | 130 | CONCLUIDO | 5.587 | 17.9 | 11.08 | 8.11 | 0.11 | 82 | 253.75 | 59.19 | 1.5 | 80 | 63.06 | 31530.44 | 168.47 | 2940.27 | 108.02 | 30.45 | 38606.08 | 0.28 | 0.78 | 0.21 | 2.36 | 1 | 10
3 | 130 | CONCLUIDO | 6.0082 | 16.64 | 10.61 | 9.65 | 0.12 | 66 | 254.21 | 59.19 | 1.75 | 64 | 63.26 | 31586.46 | 158.06 | 2940.85 | 92.25 | 30.45 | 30800.29 | 0.33 | 0.82 | 0.19 | 1.89 | 1 | 10
4 | 130 | CONCLUIDO | 6.3388 | 15.78 | 10.28 | 11.22 | 0.14 | 55 | 254.66 | 59.19 | 2 | 53 | 63.47 | 31642.55 | 149.9 | 2940.19 | 81.54 | 30.45 | 25499.96 | 0.37 | 0.84 | 0.17 | 1.56 | 1 | 10
5 | 130 | CONCLUIDO | 6.6014 | 15.15 | 10.05 | 12.82 | 0.16 | 47 | 255.12 | 59.19 | 2.25 | 45 | 63.67 | 31698.72 | 143.02 | 2940.54 | 73.77 | 30.45 | 21652.53 | 0.41 | 0.86 | 0.16 | 1.32 | 1 | 10
6 | 130 | CONCLUIDO | 6.8199 | 14.66 | 9.85 | 14.42 | 0.17 | 41 | 255.57 | 59.19 | 2.5 | 39 | 63.88 | 31754.97 | 137.04 | 2940.18 | 67.66 | 30.45 | 18629.92 | 0.45 | 0.88 | 0.14 | 1.13 | 1 | 10
7 | 130 | CONCLUIDO | 7.0475 | 14.19 | 9.67 | 16.58 | 0.19 | 35 | 256.03 | 59.19 | 2.75 | 33 | 64.09 | 31811.29 | 130.34 | 2940.06 | 61.54 | 30.45 | 15601.4 | 0.49 | 0.9 | 0.14 | 0.95 | 1 | 10
8 | 130 | CONCLUIDO | 7.2084 | 13.87 | 9.55 | 18.49 | 0.21 | 31 | 256.49 | 59.19 | 3 | 29 | 64.29 | 31867.69 | 125.24 | 2940.38 | 57.55 | 30.45 | 13624.62 | 0.53 | 0.91 | 0.13 | 0.83 | 1 | 10
9 | 130 | CONCLUIDO | 7.4253 | 13.47 | 9.34 | 20.76 | 0.23 | 27 | 256.95 | 59.19 | 3.25 | 25 | 64.5 | 31924.29 | 117.25 | 2940.1 | 50.72 | 30.45 | 10229.57 | 0.6 | 0.93 | 0.12 | 0.62 | 1 | 10
10 | 130 | CONCLUIDO | 7.2838 | 13.73 | 9.65 | 22.28 | 0.24 | 26 | 257.41 | 59.19 | 3.5 | 21 | 64.71 | 31980.84 | 120.02 | 2940.07 | 61.69 | 30.45 | 15717.53 | 0.49 | 0.9 | 0.12 | 0.93 | 1 | 10
11 | 130 | CONCLUIDO | 7.4752 | 13.38 | 9.4 | 23.5 | 0.26 | 24 | 257.86 | 59.19 | 3.75 | 4 | 64.92 | 32037.48 | 114.07 | 2940.1 | 52.04 | 30.45 | 10906.47 | 0.59 | 0.92 | 0.14 | 0.68 | 1 | 10
12 | 130 | CONCLUIDO | 7.4695 | 13.39 | 9.41 | 23.52 | 0.28 | 24 | 258.32 | 59.19 | 4 | 0 | 65.13 | 32094.19 | 114.38 | 2940.18 | 52.23 | 30.45 | 10998.5 | 0.58 | 0.92 | 0.15 | 0.69 | 1 | 10
0 | 75 | CONCLUIDO | 6.2554 | 15.99 | 11.14 | 7.96 | 0.12 | 84 | 150.44 | 49.1 | 1 | 82 | 25.34 | 18787.76 | 115.23 | 2940.98 | 109.82 | 30.45 | 39495.67 | 0.28 | 0.78 | 0.21 | 2.42 | 1 | 10
1 | 75 | CONCLUIDO | 6.9089 | 14.47 | 10.39 | 10.57 | 0.15 | 59 | 150.78 | 49.1 | 1.25 | 57 | 25.44 | 18830.65 | 100.92 | 2940.4 | 85.25 | 30.45 | 27333.61 | 0.36 | 0.83 | 0.17 | 1.67 | 1 | 10
2 | 75 | CONCLUIDO | 7.3251 | 13.65 | 10 | 13.33 | 0.18 | 45 | 151.13 | 49.1 | 1.5 | 33 | 25.54 | 18873.58 | 89.96 | 2940.12 | 71.85 | 30.45 | 20703.3 | 0.42 | 0.87 | 0.17 | 1.28 | 1 | 10
3 | 75 | CONCLUIDO | 7.4365 | 13.45 | 9.92 | 14.51 | 0.2 | 41 | 151.48 | 49.1 | 1.75 | 1 | 25.64 | 18916.54 | 87.06 | 2940.42 | 68 | 30.45 | 18798.82 | 0.45 | 0.87 | 0.2 | 1.2 | 1 | 10
4 | 75 | CONCLUIDO | 7.4357 | 13.45 | 9.92 | 14.52 | 0.23 | 41 | 151.83 | 49.1 | 2 | 0 | 25.73 | 18959.54 | 87.28 | 2940.7 | 67.98 | 30.45 | 18791.52 | 0.45 | 0.87 | 0.2 | 1.2 | 1 | 10
0 | 95 | CONCLUIDO | 5.4179 | 18.46 | 11.93 | 6.57 | 0.1 | 109 | 185.69 | 53.44 | 1 | 107 | 36.26 | 23136.14 | 148.79 | 2941.22 | 135.58 | 30.45 | 52248.25 | 0.22 | 0.73 | 0.26 | 3.21 | 1 | 10
1 | 95 | CONCLUIDO | 6.1428 | 16.28 | 10.94 | 8.53 | 0.12 | 77 | 186.07 | 53.44 | 1.25 | 75 | 36.39 | 23182.76 | 131.63 | 2940.72 | 103.21 | 30.45 | 36226.63 | 0.3 | 0.79 | 0.2 | 2.22 | 1 | 10
2 | 95 | CONCLUIDO | 6.637 | 15.07 | 10.4 | 10.58 | 0.14 | 59 | 186.45 | 53.44 | 1.5 | 57 | 36.51 | 23229.42 | 120.32 | 2940.32 | 85.39 | 30.45 | 27407.08 | 0.36 | 0.83 | 0.18 | 1.68 | 1 | 10
3 | 95 | CONCLUIDO | 7.0155 | 14.25 | 10.04 | 12.81 | 0.17 | 47 | 186.83 | 53.44 | 1.75 | 45 | 36.64 | 23276.13 | 110.64 | 2940.44 | 73.55 | 30.45 | 21546.93 | 0.41 | 0.86 | 0.15 | 1.31 | 1 | 10
4 | 95 | CONCLUIDO | 7.3215 | 13.66 | 9.78 | 15.43 | 0.19 | 38 | 187.21 | 53.44 | 2 | 34 | 36.77 | 23322.88 | 102.3 | 2940.74 | 64.95 | 30.45 | 17290.03 | 0.47 | 0.89 | 0.14 | 1.05 | 1 | 10
5 | 95 | CONCLUIDO | 7.486 | 13.36 | 9.66 | 17.57 | 0.21 | 33 | 187.59 | 53.44 | 2.25 | 11 | 36.9 | 23369.68 | 96.74 | 2940.1 | 60.31 | 30.45 | 14994.4 | 0.5 | 0.9 | 0.16 | 0.94 | 1 | 10
6 | 95 | CONCLUIDO | 7.5106 | 13.31 | 9.65 | 18.1 | 0.24 | 32 | 187.97 | 53.44 | 2.5 | 0 | 37.03 | 23416.52 | 96.25 | 2940.24 | 59.89 | 30.45 | 14787.68 | 0.51 | 0.9 | 0.17 | 0.93 | 1 | 10
0 | 55 | CONCLUIDO | 7.1908 | 13.91 | 10.41 | 10.59 | 0.15 | 59 | 116.05 | 43.4 | 1 | 44 | 16.65 | 14546.17 | 80.02 | 2940.36 | 85.24 | 30.45 | 27331.02 | 0.36 | 0.83 | 0.19 | 1.69 | 1 | 10
1 | 55 | CONCLUIDO | 7.2782 | 13.74 | 10.34 | 11.28 | 0.19 | 55 | 116.37 | 43.4 | 1.25 | 0 | 16.72 | 14585.96 | 78.18 | 2940.82 | 81.1 | 30.45 | 25281.71 | 0.38 | 0.84 | 0.24 | 1.62 | 1 | 10

## gráficos
Selecione o eixo X:
Selecione o eixo Y:
Selecione o eixo Z:
Eixo X | Eixo Y | Eixo Z

## hidden (hidden)
Unnamed: 0
Volume de calda [L]
STATUS
Capacidade operacional [ha/h]
Tempo de missao [h]
Tempo util [h]
Tempo por voo [min]
Autonomia Projetada [h]
N° Voos
MTOW [kg]
Massa Estrutura [kg]
Combustível [kg]
Abastecimentos
Massa gerador
Potência gerador [W]
Combustível consumido [L]
Calda cons [L]
Distância percorrida [km]
Distância Pulverizando [km]
RTL ACUMULADO[m]
EOC [km/km]
EOC [h/h]
Tempo de manobra [h]
Tempo rtl_rtw [h]
V pulv [m/s]
V desloc [m/s]