## RESULTADOS_18
Unnamed: 0 | Volume de calda [L] | STATUS | Capacidade operacional [ha/h] | Tempo de missao [h] | Tempo util [h] | Tempo por voo [min] | Autonomia Projetada [h] | N° Voos | MTOW [kg] | Massa Estrutura [kg] | Combustível [kg] | Abastecimentos | Massa gerador | Potência gerador [W] | Combustível consumido [L] | Calda cons [L] | Distância percorrida [km] | Distância Pulverizando [km] | RTL ACUMULADO[m] | EOC [km/km] | EOC [h/h] | Tempo de manobra [h] | Tempo rtl_rtw [h] | V pulv [m/s] | V desloc [m/s]
0 | 100 | CONCLUIDO | 2.7858 | 35.9 | 24.24 | 6.19 | 0.09 | 235 | 194.77 | 54.38 | 1 | 233 | 39.4 | 24256.19 | 323.71 | 3700.5 | 288.35 | 60.59 | 113006.5 | 0.21 | 0.71 | 0.53 | 6.96 | 1 | 10
1 | 100 | CONCLUIDO | 3.1968 | 31.28 | 22.19 | 7.88 | 0.11 | 169 | 195.16 | 54.38 | 1.25 | 167 | 39.53 | 24303.87 | 291.14 | 3700.01 | 220.73 | 60.59 | 79525.16 | 0.27 | 0.78 | 0.44 | 4.91 | 1 | 10
2 | 100 | CONCLUIDO | 3.4883 | 28.67 | 21.06 | 9.64 | 0.14 | 131 | 195.55 | 54.38 | 1.5 | 129 | 39.67 | 24351.61 | 270.99 | 3698.97 | 183.84 | 60.59 | 61272.24 | 0.33 | 0.82 | 0.37 | 3.78 | 1 | 10
3 | 100 | CONCLUIDO | 3.7007 | 27.02 | 20.34 | 11.41 | 0.16 | 107 | 195.93 | 54.38 | 1.75 | 105 | 39.81 | 24399.39 | 256.83 | 3699.14 | 160.49 | 60.59 | 49716.74 | 0.38 | 0.85 | 0.34 | 3.06 | 1 | 10
4 | 100 | CONCLUIDO | 3.8795 | 25.78 | 19.8 | 13.35 | 0.18 | 89 | 196.32 | 54.38 | 2 | 87 | 39.95 | 24447.22 | 244.81 | 3698.9 | 142.89 | 60.59 | 41007.46 | 0.42 | 0.87 | 0.3 | 2.52 | 1 | 10
5 | 100 | CONCLUIDO | 4.0196 | 24.88 | 19.41 | 15.32 | 0.2 | 76 | 196.71 | 54.38 | 2.25 | 74 | 40.08 | 24495.09 | 234.47 | 3698.91 | 129.68 | 60.59 | 34463.27 | 0.47 | 0.89 | 0.29 | 2.13 | 1 | 10
6 | 100 | CONCLUIDO | 4.1349 | 24.18 | 19.1 | 17.36 | 0.23 | 66 | 197.1 | 54.38 | 2.5 | 64 | 40.22 | 24543.01 | 225.52 | 3698.78 | 119.9 | 60.59 | 29625.63 | 0.51 | 0.9 | 0.27 | 1.82 | 1 | 10
7 | 100 | CONCLUIDO | 4.2418 | 23.58 | 18.8 | 19.45 | 0.25 | 58 | 197.49 | 54.38 | 2.75 | 56 | 40.36 | 24590.98 | 215.93 | 3698.88 | 109.98 | 60.59 | 24707.21 | 0.55 | 0.92 | 0.26 | 1.53 | 1 | 10
8 | 100 | CONCLUIDO | 4.3026 | 23.24 | 18.74 | 22.05 | 0.27 | 51 | 197.88 | 54.38 | 3 | 49 | 40.5 | 24639 | 209.18 | 3699.01 | 109.58 | 60.59 | 24538.3 | 0.55 | 0.92 | 0.21 | 1.46 | 1 | 10
9 | 100 | CONCLUIDO | 4.3614 | 22.93 | 18.62 | 24.29 | 0.29 | 46 | 198.27 | 54.38 | 3.25 | 44 | 40.64 | 24687.06 | 202.36 | 3698.93 | 104.59 | 60.59 | 22071.91 | 0.58 | 0.92 | 0.24 | 1.34 | 1 | 10
10 | 100 | CONCLUIDO | 4.4338 | 22.55 | 18.44 | 26.99 | 0.31 | 41 | 198.66 | 54.38 | 3.5 | 32 | 40.78 | 24735.17 | 194.1 | 3698.76 | 98.29 | 60.59 | 18944.39 | 0.62 | 0.93 | 0.24 | 1.17 | 1 | 10
11 | 100 | CONCLUIDO | 4.4547 | 22.45 | 18.41 | 28.33 | 0.33 | 39 | 199.05 | 54.38 | 3.75 | 9 | 40.92 | 24783.33 | 189.29 | 3698.76 | 96.39 | 60.59 | 18006.94 | 0.63 | 0.94 | 0.27 | 1.14 | 1 | 10
12 | 100 | CONCLUIDO | 4.468 | 22.38 | 18.39 | 29.03 | 0.36 | 38 | 199.44 | 54.38 | 4 | 0 | 41.06 | 24831.54 | 189 | 3699.06 | 95.32 | 60.59 | 17477.15 | 0.64 | 0.94 | 0.27 | 1.11 | 1 | 10

## RESULTADOS_26
Unnamed: 0 | Volume de calda [L] | STATUS | Capacidade operacional [ha/h] | Tempo de missao [h] | Tempo util [h] | Tempo por voo [min] | Autonomia Projetada [h] | N° Voos | MTOW [kg] | Massa Estrutura [kg] | Combustível [kg] | Abastecimentos | Massa gerador | Potência gerador [W] | Combustível consumido [L] | Calda cons [L] | Distância percorrida [km] | Distância Pulverizando [km] | RTL ACUMULADO[m] | EOC [km/km] | EOC [h/h] | Tempo de manobra [h] | Tempo rtl_rtw [h] | V pulv [m/s] | V desloc [m/s]
0 | 140 | CONCLUIDO | 2.0695 | 48.32 | 27.61 | 4.86 | 0.06 | 341 | 274.09 | 60.56 | 1 | 339 | 72.53 | 34038.11 | 468.01 | 3700.13 | 399.39 | 60.59 | 167993.83 | 0.15 | 0.62 | 0.71 | 10.33 | 1 | 10
1 | 140 | CONCLUIDO | 2.5203 | 39.68 | 24.35 | 6.14 | 0.08 | 238 | 274.57 | 60.56 | 1.25 | 236 | 72.76 | 34097.72 | 408.82 | 3700.51 | 291.75 | 60.59 | 114690.12 | 0.21 | 0.71 | 0.54 | 7.06 | 1 | 10
2 | 140 | CONCLUIDO | 2.8559 | 35.02 | 22.61 | 7.45 | 0.1 | 182 | 275.05 | 60.56 | 1.5 | 180 | 73 | 34157.42 | 375.97 | 3699.46 | 234.65 | 60.59 | 86418.08 | 0.26 | 0.76 | 0.46 | 5.33 | 1 | 10
3 | 140 | CONCLUIDO | 3.1037 | 32.22 | 21.59 | 8.75 | 0.11 | 148 | 275.54 | 60.56 | 1.75 | 146 | 73.23 | 34217.22 | 355.64 | 3699.82 | 201.6 | 60.59 | 70065.77 | 0.3 | 0.8 | 0.39 | 4.31 | 1 | 10
4 | 140 | CONCLUIDO | 3.3084 | 30.23 | 20.85 | 10.09 | 0.13 | 124 | 276.02 | 60.56 | 2 | 122 | 73.47 | 34277.1 | 340.13 | 3699.29 | 177.21 | 60.59 | 57987.77 | 0.34 | 0.83 | 0.36 | 3.57 | 1 | 10
5 | 140 | CONCLUIDO | 3.4802 | 28.73 | 20.3 | 11.49 | 0.14 | 106 | 276.51 | 60.56 | 2.25 | 104 | 73.71 | 34337.08 | 327.48 | 3699.43 | 158.97 | 60.59 | 48959.13 | 0.38 | 0.85 | 0.33 | 3.02 | 1 | 10
6 | 140 | CONCLUIDO | 3.6132 | 27.68 | 19.92 | 12.85 | 0.16 | 93 | 277 | 60.56 | 2.5 | 91 | 73.94 | 34397.15 | 318.18 | 3699.4 | 146.62 | 60.59 | 42849.73 | 0.41 | 0.86 | 0.31 | 2.64 | 1 | 10
7 | 140 | CONCLUIDO | 3.7352 | 26.77 | 19.59 | 14.33 | 0.18 | 82 | 277.48 | 60.56 | 2.75 | 80 | 74.18 | 34457.31 | 309.6 | 3699.1 | 135.84 | 60.59 | 37513.62 | 0.45 | 0.88 | 0.3 | 2.31 | 1 | 10
8 | 140 | CONCLUIDO | 3.828 | 26.12 | 19.36 | 15.7 | 0.19 | 74 | 277.97 | 60.56 | 3 | 72 | 74.42 | 34517.57 | 302.86 | 3699.62 | 128.09 | 60.59 | 33681.75 | 0.47 | 0.89 | 0.29 | 2.08 | 1 | 10
9 | 140 | CONCLUIDO | 3.9168 | 25.53 | 19.13 | 17.13 | 0.21 | 67 | 278.46 | 60.56 | 3.25 | 65 | 74.66 | 34577.92 | 295.74 | 3699.25 | 120.91 | 60.59 | 30124.07 | 0.5 | 0.9 | 0.27 | 1.85 | 1 | 10
10 | 140 | CONCLUIDO | 3.9953 | 25.03 | 18.94 | 18.63 | 0.22 | 61 | 278.95 | 60.56 | 3.5 | 59 | 74.9 | 34638.36 | 289.5 | 3699.42 | 114.57 | 60.59 | 26986.08 | 0.53 | 0.91 | 0.26 | 1.66 | 1 | 10
11 | 140 | CONCLUIDO | 4.1074 | 24.35 | 18.57 | 20.26 | 0.24 | 55 | 279.44 | 60.56 | 3.75 | 53 | 75.14 | 34698.9 | 279.43 | 3699.17 | 102.26 | 60.59 | 20859.33 | 0.59 | 0.93 | 0.24 | 1.29 | 1 | 10
12 | 140 | CONCLUIDO | 4.1175 | 24.29 | 18.72 | 22.03 | 0.25 | 51 | 279.94 | 60.56 | 4 | 49 | 75.38 | 34759.54 | 278.77 | 3699.04 | 108.91 | 60.59 | 24203.14 | 0.56 | 0.92 | 0.21 | 1.44 | 1 | 10
13 | 140 | CONCLUIDO | 4.1432 | 24.14 | 18.73 | 23.41 | 0.27 | 48 | 280.43 | 60.56 | 4.25 | 46 | 75.62 | 34820.27 | 276.25 | 3698.92 | 108.57 | 60.59 | 24048.84 | 0.56 | 0.92 | 0.23 | 1.45 | 1 | 10
14 | 140 | CONCLUIDO | 4.2124 | 23.74 | 18.54 | 25.28 | 0.29 | 44 | 280.92 | 60.56 | 4.5 | 42 | 75.87 | 34881.09 | 269.43 | 3699.05 | 101.82 | 60.59 | 20693.74 | 0.6 | 0.93 | 0.23 | 1.26 | 1 | 10
15 | 140 | CONCLUIDO | 4.26 | 23.47 | 18.43 | 26.97 | 0.3 | 41 | 281.41 | 60.56 | 4.75 | 39 | 76.11 | 34942.02 | 264.14 | 3698.92 | 98.25 | 60.59 | 18925.64 | 0.62 | 0.93 | 0.23 | 1.15 | 1 | 10
16 | 140 | CONCLUIDO | 4.287 | 23.33 | 18.39 | 28.29 | 0.32 | 39 | 281.91 | 60.56 | 5 | 37 | 76.35 | 35003.04 | 259.4 | 3698.86 | 96.9 | 60.59 | 18261.28 | 0.63 | 0.94 | 0.23 | 1.11 | 1 | 10
17 | 140 | CONCLUIDO | 4.3372 | 23.06 | 18.28 | 30.46 | 0.33 | 36 | 282.4 | 60.56 | 5.25 | 34 | 76.6 | 35064.15 | 254.12 | 3698.99 | 93.12 | 60.59 | 16384.2 | 0.65 | 0.94 | 0.22 | 1 | 1 | 10
18 | 140 | CONCLUIDO | 4.3626 | 22.92 | 18.25 | 32.2 | 0.35 | 34 | 282.9 | 60.56 | 5.5 | 32 | 76.85 | 35125.37 | 249.36 | 3698.7 | 92.22 | 60.59 | 15944.65 | 0.66 | 0.94 | 0.22 | 0.97 | 1 | 10
19 | 140 | CONCLUIDO | 4.3982 | 22.74 | 18.16 | 34.06 | 0.36 | 32 | 283.4 | 60.56 | 5.75 | 29 | 77.09 | 35186.68 | 243.5 | 3698.9 | 89.43 | 60.59 | 14560.06 | 0.68 | 0.95 | 0.22 | 0.89 | 1 | 10
20 | 140 | CONCLUIDO | 4.431 | 22.57 | 18.1 | 36.2 | 0.38 | 30 | 283.9 | 60.56 | 6 | 22 | 77.34 | 35248.1 | 238.78 | 3698.72 | 87.14 | 60.59 | 13424.84 | 0.7 | 0.95 | 0.22 | 0.82 | 1 | 10
21 | 140 | CONCLUIDO | 4.4455 | 22.49 | 18.08 | 37.4 | 0.39 | 29 | 284.4 | 60.56 | 6.25 | 13 | 77.59 | 35309.61 | 235.55 | 3698.99 | 86.06 | 60.59 | 12888.05 | 0.7 | 0.95 | 0.23 | 0.8 | 1 | 10
22 | 140 | CONCLUIDO | 4.4575 | 22.43 | 18.07 | 38.72 | 0.41 | 28 | 284.89 | 60.56 | 6.5 | 5 | 77.84 | 35371.22 | 234.09 | 3698.91 | 85.48 | 60.59 | 12604.97 | 0.71 | 0.95 | 0.24 | 0.79 | 1 | 10
23 | 140 | CONCLUIDO | 4.4553 | 22.45 | 18.08 | 38.75 | 0.42 | 28 | 285.39 | 60.56 | 6.75 | 0 | 78.09 | 35432.93 | 234.27 | 3698.75 | 85.68 | 60.59 | 12706.76 | 0.71 | 0.95 | 0.25 | 0.81 | 1 | 10

## RESULTADOS_6
Unnamed: 0 | Volume de calda [L] | STATUS | Capacidade operacional [ha/h] | Tempo de missao [h] | Tempo util [h] | Tempo por voo [min] | Autonomia Projetada [h] | N° Voos | MTOW [kg] | Massa Estrutura [kg] | Combustível [kg] | Abastecimentos | Massa gerador | Potência gerador [W] | Combustível consumido [L] | Calda cons [L] | Distância percorrida [km] | Distância Pulverizando [km] | RTL ACUMULADO[m] | EOC [km/km] | EOC [h/h] | Tempo de manobra [h] | Tempo rtl_rtw [h] | V pulv [m/s] | V desloc [m/s]
0 | 40 | CONCLUIDO | 4.1837 | 23.9 | 20.11 | 12.31 | 0.2 | 98 | 89.87 | 37.55 | 1 | 50 | 11.32 | 11317.98 | 131.78 | 3699.47 | 150.77 | 60.59 | 44899.51 | 0.4 | 0.86 | 0.38 | 2.83 | 1 | 10
1 | 40 | CONCLUIDO | 4.2068 | 23.77 | 20.06 | 12.8 | 0.24 | 94 | 90.18 | 37.55 | 1.25 | 0 | 11.37 | 11355.7 | 130.64 | 3699.36 | 147.17 | 60.59 | 43117.79 | 0.41 | 0.86 | 0.44 | 2.78 | 1 | 10

## RESULTADOS_23
Unnamed: 0 | Volume de calda [L] | STATUS | Capacidade operacional [ha/h] | Tempo de missao [h] | Tempo util [h] | Tempo por voo [min] | Autonomia Projetada [h] | N° Voos | MTOW [kg] | Massa Estrutura [kg] | Combustível [kg] | Abastecimentos | Massa gerador | Potência gerador [W] | Combustível consumido [L] | Calda cons [L] | Distância percorrida [km] | Distância Pulverizando [km] | RTL ACUMULADO[m] | EOC [km/km] | EOC [h/h] | Tempo de manobra [h] | Tempo rtl_rtw [h] | V pulv [m/s] | V desloc [m/s]
0 | 125 | CONCLUIDO | 2.3218 | 43.07 | 26.24 | 5.28 | 0.07 | 298 | 242.64 | 58.47 | 1 | 296 | 58.17 | 30160.1 | 409.39 | 3700.33 | 353.71 | 60.59 | 145368.73 | 0.17 | 0.66 | 0.64 | 8.95 | 1 | 10
1 | 125 | CONCLUIDO | 2.7669 | 36.14 | 23.47 | 6.71 | 0.09 | 210 | 243.08 | 58.47 | 1.25 | 208 | 58.36 | 30214.33 | 361.85 | 3699.97 | 263.02 | 60.59 | 100466.19 | 0.23 | 0.73 | 0.5 | 6.18 | 1 | 10
2 | 125 | CONCLUIDO | 3.0772 | 32.5 | 22.04 | 8.11 | 0.11 | 163 | 243.52 | 58.47 | 1.5 | 161 | 58.55 | 30268.64 | 335.83 | 3699.62 | 216.59 | 60.59 | 77485.08 | 0.28 | 0.78 | 0.42 | 4.76 | 1 | 10
3 | 125 | CONCLUIDO | 3.3244 | 30.08 | 21.09 | 9.59 | 0.13 | 132 | 243.96 | 58.47 | 1.75 | 130 | 58.74 | 30323.01 | 317.29 | 3699.32 | 185.1 | 60.59 | 61895.11 | 0.33 | 0.82 | 0.37 | 3.81 | 1 | 10
4 | 125 | CONCLUIDO | 3.525 | 28.37 | 20.42 | 11.14 | 0.15 | 110 | 244.41 | 58.47 | 2 | 108 | 58.93 | 30377.45 | 303.29 | 3699.56 | 162.97 | 60.59 | 50937.96 | 0.37 | 0.84 | 0.34 | 3.14 | 1 | 10
5 | 125 | CONCLUIDO | 3.6749 | 27.21 | 19.97 | 12.61 | 0.16 | 95 | 244.85 | 58.47 | 2.25 | 93 | 59.12 | 30431.96 | 292.73 | 3699.12 | 148.36 | 60.59 | 43709.14 | 0.41 | 0.86 | 0.31 | 2.69 | 1 | 10
6 | 125 | CONCLUIDO | 3.8032 | 26.29 | 19.62 | 14.18 | 0.18 | 83 | 245.29 | 58.47 | 2.5 | 81 | 59.32 | 30486.54 | 283.84 | 3698.87 | 136.7 | 60.59 | 37940.4 | 0.44 | 0.88 | 0.3 | 2.34 | 1 | 10
7 | 125 | CONCLUIDO | 3.9165 | 25.53 | 19.33 | 15.89 | 0.2 | 73 | 245.73 | 58.47 | 2.75 | 71 | 59.51 | 30541.19 | 275.74 | 3699.03 | 127.52 | 60.59 | 33398.32 | 0.48 | 0.89 | 0.28 | 2.05 | 1 | 10
8 | 125 | CONCLUIDO | 4.0176 | 24.89 | 19.06 | 17.6 | 0.22 | 65 | 246.18 | 58.47 | 3 | 63 | 59.7 | 30595.91 | 267.63 | 3699.1 | 118.77 | 60.59 | 29064.21 | 0.51 | 0.9 | 0.27 | 1.79 | 1 | 10
9 | 125 | CONCLUIDO | 4.099 | 24.4 | 18.85 | 19.17 | 0.23 | 59 | 246.62 | 58.47 | 3.25 | 57 | 59.9 | 30650.7 | 260.81 | 3699.05 | 111.61 | 60.59 | 25512.8 | 0.54 | 0.91 | 0.26 | 1.57 | 1 | 10
10 | 125 | CONCLUIDO | 4.2005 | 23.81 | 18.55 | 21 | 0.25 | 53 | 247.07 | 58.47 | 3.5 | 51 | 60.09 | 30705.56 | 251.72 | 3699.11 | 101.8 | 60.59 | 20640.67 | 0.6 | 0.93 | 0.23 | 1.27 | 1 | 10
11 | 125 | CONCLUIDO | 4.1564 | 24.06 | 18.94 | 22.73 | 0.27 | 50 | 247.51 | 58.47 | 3.75 | 48 | 60.29 | 30760.49 | 254.63 | 3698.78 | 116.38 | 60.59 | 27944.77 | 0.52 | 0.91 | 0.23 | 1.66 | 1 | 10
12 | 125 | CONCLUIDO | 4.2631 | 23.46 | 18.57 | 24.77 | 0.29 | 45 | 247.96 | 58.47 | 4 | 43 | 60.48 | 30815.5 | 244.29 | 3698.94 | 103.02 | 60.59 | 21292.48 | 0.59 | 0.93 | 0.24 | 1.3 | 1 | 10
13 | 125 | CONCLUIDO | 4.3081 | 23.21 | 18.47 | 26.39 | 0.3 | 42 | 248.4 | 58.47 | 4.25 | 40 | 60.68 | 30870.57 | 238.29 | 3698.92 | 99.46 | 60.59 | 19524.21 | 0.61 | 0.93 | 0.23 | 1.19 | 1 | 10
14 | 125 | CONCLUIDO | 4.3694 | 22.89 | 18.34 | 28.95 | 0.32 | 38 | 248.85 | 58.47 | 4.5 | 36 | 60.88 | 30925.72 | 231.66 | 3698.88 | 95.22 | 60.59 | 17423.34 | 0.64 | 0.94 | 0.22 | 1.06 | 1 | 10
15 | 125 | CONCLUIDO | 4.4139 | 22.66 | 18.25 | 31.28 | 0.34 | 35 | 249.3 | 58.47 | 4.75 | 32 | 61.07 | 30980.93 | 225.02 | 3698.88 | 92.16 | 60.59 | 15908.83 | 0.66 | 0.94 | 0.22 | 0.97 | 1 | 10
16 | 125 | CONCLUIDO | 4.4418 | 22.51 | 18.2 | 33.09 | 0.36 | 33 | 249.75 | 58.47 | 5 | 24 | 61.27 | 31036.22 | 220.34 | 3698.98 | 90.32 | 60.59 | 14999.75 | 0.67 | 0.95 | 0.23 | 0.92 | 1 | 10
17 | 125 | CONCLUIDO | 4.4548 | 22.45 | 18.18 | 34.09 | 0.37 | 32 | 250.2 | 58.47 | 5.25 | 14 | 61.47 | 31091.59 | 216.41 | 3698.93 | 89.34 | 60.59 | 14512.97 | 0.68 | 0.95 | 0.23 | 0.9 | 1 | 10
18 | 125 | CONCLUIDO | 4.4697 | 22.37 | 18.15 | 35.13 | 0.39 | 31 | 250.64 | 58.47 | 5.5 | 2 | 61.67 | 31147.02 | 216.07 | 3698.83 | 87.92 | 60.59 | 13810.17 | 0.69 | 0.95 | 0.25 | 0.87 | 1 | 10
19 | 125 | CONCLUIDO | 4.4691 | 22.38 | 18.16 | 35.14 | 0.41 | 31 | 251.09 | 58.47 | 5.75 | 0 | 61.87 | 31202.53 | 216.59 | 3698.84 | 87.95 | 60.59 | 13822.91 | 0.69 | 0.95 | 0.25 | 0.88 | 1 | 10

## RESULTADOS_4
Unnamed: 0 | Volume de calda [L] | STATUS | Capacidade operacional [ha/h] | Tempo de missao [h] | Tempo util [h] | Tempo por voo [min] | Autonomia Projetada [h] | N° Voos | MTOW [kg] | Massa Estrutura [kg] | Combustível [kg] | Abastecimentos | Massa gerador | Potência gerador [W] | Combustível consumido [L] | Calda cons [L] | Distância percorrida [km] | Distância Pulverizando [km] | RTL ACUMULADO[m] | EOC [km/km] | EOC [h/h] | Tempo de manobra [h] | Tempo rtl_rtw [h] | V pulv [m/s] | V desloc [m/s]
0 | 30 | CONCLUIDO | 4.0337 | 24.79 | 21 | 10.08 | 0.24 | 125 | 71.52 | 32.27 | 1 | 0 | 8.25 | 9054.6 | 119.45 | 3699.94 | 176.64 | 60.59 | 57698.38 | 0.34 | 0.82 | 0.53 | 3.72 | 1 | 10

## RESULTADOS_1
Unnamed: 0 | Volume de calda [L] | STATUS | Capacidade operacional [ha/h] | Tempo de missao [h] | Tempo util [h] | Tempo por voo [min] | Autonomia Projetada [h] | N° Voos | MTOW [kg] | Massa Estrutura [kg] | Combustível [kg] | Abastecimentos | Massa gerador | Potência gerador [W] | Combustível consumido [L] | Calda cons [L] | Distância percorrida [km] | Distância Pulverizando [km] | RTL ACUMULADO[m] | EOC [km/km] | EOC [h/h] | Tempo de manobra [h] | Tempo rtl_rtw [h] | V pulv [m/s] | V desloc [m/s]
0 | 15 | CONCLUIDO | 3.43 | 29.15 | 24.7 | 5.98 | 0.43 | 248 | 39.78 | 19.54 | 1 | 0 | 4.24 | 5140 | 97.02 | 3700.46 | 291.73 | 60.59 | 114630.84 | 0.21 | 0.7 | 0.89 | 7.42 | 1 | 10

## RESULTADOS_12
Unnamed: 0 | Volume de calda [L] | STATUS | Capacidade operacional [ha/h] | Tempo de missao [h] | Tempo util [h] | Tempo por voo [min] | Autonomia Projetada [h] | N° Voos | MTOW [kg] | Massa Estrutura [kg] | Combustível [kg] | Abastecimentos | Massa gerador | Potência gerador [W] | Combustível consumido [L] | Calda cons [L] | Distância percorrida [km] | Distância Pulverizando [km] | RTL ACUMULADO[m] | EOC [km/km] | EOC [h/h] | Tempo de manobra [h] | Tempo rtl_rtw [h] | V pulv [m/s] | V desloc [m/s]
0 | 70 | CONCLUIDO | 3.4214 | 29.23 | 22.15 | 7.91 | 0.12 | 168 | 141.81 | 47.83 | 1 | 166 | 22.98 | 17723.39 | 230.98 | 3699.69 | 219.8 | 60.59 | 79065.34 | 0.28 | 0.78 | 0.42 | 4.86 | 1 | 10
1 | 70 | CONCLUIDO | 3.768 | 26.54 | 20.79 | 10.22 | 0.16 | 122 | 142.15 | 47.83 | 1.25 | 120 | 23.07 | 17765.46 | 209.55 | 3699.27 | 175.26 | 60.59 | 57025.8 | 0.35 | 0.83 | 0.36 | 3.51 | 1 | 10
2 | 70 | CONCLUIDO | 4.0165 | 24.9 | 19.95 | 12.74 | 0.19 | 94 | 142.49 | 47.83 | 1.5 | 92 | 23.16 | 17807.56 | 193.16 | 3699 | 147.65 | 60.59 | 43359.76 | 0.41 | 0.86 | 0.32 | 2.67 | 1 | 10
3 | 70 | CONCLUIDO | 4.2082 | 23.76 | 19.37 | 15.49 | 0.22 | 75 | 142.83 | 47.83 | 1.75 | 73 | 23.25 | 17849.7 | 178.98 | 3698.97 | 128.73 | 60.59 | 33997.19 | 0.47 | 0.89 | 0.28 | 2.09 | 1 | 10
4 | 70 | CONCLUIDO | 4.3602 | 22.93 | 18.94 | 18.63 | 0.25 | 61 | 143.17 | 47.83 | 2 | 53 | 23.34 | 17891.86 | 166.01 | 3699.12 | 114.38 | 60.59 | 26888.44 | 0.53 | 0.91 | 0.27 | 1.67 | 1 | 10
5 | 70 | CONCLUIDO | 4.4105 | 22.67 | 18.86 | 20.57 | 0.28 | 55 | 143.51 | 47.83 | 2.25 | 11 | 23.44 | 17934.06 | 160.57 | 3698.83 | 110.16 | 60.59 | 24811.34 | 0.55 | 0.91 | 0.31 | 1.58 | 1 | 10
6 | 70 | CONCLUIDO | 4.4156 | 22.65 | 18.86 | 20.95 | 0.31 | 54 | 143.86 | 47.83 | 2.5 | 0 | 23.53 | 17976.29 | 160.23 | 3698.86 | 109.75 | 60.59 | 24608.42 | 0.55 | 0.91 | 0.32 | 1.58 | 1 | 10

## RESULTADOS_16
Unnamed: 0 | Volume de calda [L] | STATUS | Capacidade operacional [ha/h] | Tempo de missao [h] | Tempo util [h] | Tempo por voo [min] | Autonomia Projetada [h] | N° Voos | MTOW [kg] | Massa Estrutura [kg] | Combustível [kg] | Abastecimentos | Massa gerador | Potência gerador [W] | Combustível consumido [L] | Calda cons [L] | Distância percorrida [km] | Distância Pulverizando [km] | RTL ACUMULADO[m] | EOC [km/km] | EOC [h/h] | Tempo de manobra [h] | Tempo rtl_rtw [h] | V pulv [m/s] | V desloc [m/s]
0 | 90 | CONCLUIDO | 2.9792 | 33.57 | 23.57 | 6.64 | 0.1 | 213 | 176.73 | 52.44 | 1 | 211 | 33.29 | 22031.19 | 292.92 | 3699.85 | 266.22 | 60.59 | 102049.6 | 0.23 | 0.73 | 0.51 | 6.29 | 1 | 10
1 | 90 | CONCLUIDO | 3.372 | 29.66 | 21.76 | 8.48 | 0.13 | 154 | 177.1 | 52.44 | 1.25 | 152 | 33.41 | 22076.81 | 264.7 | 3699.64 | 207.23 | 60.59 | 72851.46 | 0.29 | 0.79 | 0.4 | 4.48 | 1 | 10
2 | 90 | CONCLUIDO | 3.6562 | 27.35 | 20.7 | 10.44 | 0.15 | 119 | 177.47 | 52.44 | 1.5 | 117 | 33.53 | 22122.46 | 245.97 | 3699.51 | 172.17 | 60.59 | 55494.13 | 0.35 | 0.83 | 0.36 | 3.42 | 1 | 10
3 | 90 | CONCLUIDO | 3.8535 | 25.95 | 20.08 | 12.42 | 0.17 | 97 | 177.84 | 52.44 | 1.75 | 95 | 33.65 | 22168.15 | 232.92 | 3699.23 | 152.14 | 60.59 | 45588.6 | 0.4 | 0.86 | 0.32 | 2.8 | 1 | 10
4 | 90 | CONCLUIDO | 4.0364 | 24.77 | 19.51 | 14.63 | 0.2 | 80 | 178.21 | 52.44 | 2 | 78 | 33.77 | 22213.89 | 219.87 | 3699.04 | 133.43 | 60.59 | 36319.14 | 0.45 | 0.88 | 0.29 | 2.23 | 1 | 10
5 | 90 | CONCLUIDO | 4.1654 | 24.01 | 19.17 | 16.91 | 0.22 | 68 | 178.59 | 52.44 | 2.25 | 66 | 33.89 | 22259.66 | 209.97 | 3698.94 | 122.05 | 60.59 | 30688.48 | 0.5 | 0.9 | 0.27 | 1.89 | 1 | 10
6 | 90 | CONCLUIDO | 4.2782 | 23.37 | 18.86 | 19.18 | 0.25 | 59 | 178.96 | 52.44 | 2.5 | 57 | 34.02 | 22305.48 | 199.6 | 3699.03 | 111.74 | 60.59 | 25577.53 | 0.54 | 0.91 | 0.26 | 1.58 | 1 | 10
7 | 90 | CONCLUIDO | 4.3491 | 22.99 | 18.76 | 22.07 | 0.27 | 51 | 179.33 | 52.44 | 2.75 | 49 | 34.14 | 22351.34 | 191.75 | 3698.95 | 110.21 | 60.59 | 24853.76 | 0.55 | 0.92 | 0.21 | 1.48 | 1 | 10
8 | 90 | CONCLUIDO | 4.406 | 22.7 | 18.64 | 24.31 | 0.3 | 46 | 179.7 | 52.44 | 3 | 36 | 34.26 | 22397.24 | 184.65 | 3698.69 | 104.99 | 60.59 | 22270.6 | 0.58 | 0.92 | 0.25 | 1.36 | 1 | 10
9 | 90 | CONCLUIDO | 4.4449 | 22.5 | 18.55 | 25.88 | 0.32 | 43 | 180.07 | 52.44 | 3.25 | 9 | 34.38 | 22443.18 | 179.97 | 3698.74 | 100.77 | 60.59 | 20174.96 | 0.6 | 0.93 | 0.28 | 1.27 | 1 | 10
10 | 90 | CONCLUIDO | 4.4423 | 22.51 | 18.56 | 25.9 | 0.34 | 43 | 180.45 | 52.44 | 3.5 | 0 | 34.51 | 22489.16 | 179.99 | 3698.76 | 100.79 | 60.59 | 20185.05 | 0.6 | 0.93 | 0.29 | 1.28 | 1 | 10

## RESULTADOS_20
Unnamed: 0 | Volume de calda [L] | STATUS | Capacidade operacional [ha/h] | Tempo de missao [h] | Tempo util [h] | Tempo por voo [min] | Autonomia Projetada [h] | N° Voos | MTOW [kg] | Massa Estrutura [kg] | Combustível [kg] | Abastecimentos | Massa gerador | Potência gerador [W] | Combustível consumido [L] | Calda cons [L] | Distância percorrida [km] | Distância Pulverizando [km] | RTL ACUMULADO[m] | EOC [km/km] | EOC [h/h] | Tempo de manobra [h] | Tempo rtl_rtw [h] | V pulv [m/s] | V desloc [m/s]
0 | 110 | CONCLUIDO | 2.5937 | 38.56 | 25.01 | 5.79 | 0.08 | 259 | 213.37 | 56.13 | 1 | 257 | 46.25 | 26550.29 | 356.59 | 3700.19 | 313.49 | 60.59 | 125455.46 | 0.19 | 0.69 | 0.58 | 7.72 | 1 | 10
1 | 110 | CONCLUIDO | 3.0197 | 33.12 | 22.69 | 7.36 | 0.1 | 185 | 213.78 | 56.13 | 1.25 | 183 | 46.4 | 26600.32 | 318.71 | 3699.99 | 237.35 | 60.59 | 87756.4 | 0.26 | 0.76 | 0.46 | 5.41 | 1 | 10
2 | 110 | CONCLUIDO | 3.318 | 30.14 | 21.45 | 8.94 | 0.12 | 144 | 214.19 | 56.13 | 1.5 | 142 | 46.56 | 26650.41 | 296.58 | 3699.39 | 196.7 | 60.59 | 67636.08 | 0.31 | 0.8 | 0.4 | 4.17 | 1 | 10
3 | 110 | CONCLUIDO | 3.5463 | 28.2 | 20.65 | 10.59 | 0.14 | 117 | 214.59 | 56.13 | 1.75 | 115 | 46.72 | 26700.55 | 281.11 | 3699.11 | 170.47 | 60.59 | 54653.96 | 0.36 | 0.83 | 0.35 | 3.37 | 1 | 10
4 | 110 | CONCLUIDO | 3.7234 | 26.86 | 20.11 | 12.31 | 0.17 | 98 | 215 | 56.13 | 2 | 96 | 46.87 | 26750.75 | 269.24 | 3699.13 | 152.84 | 60.59 | 45934.56 | 0.4 | 0.86 | 0.32 | 2.83 | 1 | 10
5 | 110 | CONCLUIDO | 3.8749 | 25.81 | 19.65 | 14.03 | 0.19 | 84 | 215.41 | 56.13 | 2.25 | 82 | 47.03 | 26801 | 258.34 | 3699.08 | 137.77 | 60.59 | 38472.28 | 0.44 | 0.88 | 0.3 | 2.37 | 1 | 10
6 | 110 | CONCLUIDO | 3.9982 | 25.01 | 19.32 | 15.88 | 0.21 | 73 | 215.82 | 56.13 | 2.5 | 71 | 47.19 | 26851.31 | 249.3 | 3699.02 | 127.23 | 60.59 | 33255.06 | 0.48 | 0.89 | 0.27 | 2.04 | 1 | 10
7 | 110 | CONCLUIDO | 4.1052 | 24.36 | 19.04 | 17.85 | 0.23 | 64 | 216.22 | 56.13 | 2.75 | 62 | 47.35 | 26901.66 | 240.86 | 3699.01 | 118.02 | 60.59 | 28696.43 | 0.51 | 0.9 | 0.27 | 1.77 | 1 | 10
8 | 110 | CONCLUIDO | 4.2042 | 23.79 | 18.77 | 19.75 | 0.25 | 57 | 216.63 | 56.13 | 3 | 55 | 47.51 | 26952.08 | 232.4 | 3698.78 | 108.44 | 60.59 | 23940.42 | 0.56 | 0.92 | 0.26 | 1.49 | 1 | 10
9 | 110 | CONCLUIDO | 4.2546 | 23.5 | 18.74 | 22.04 | 0.27 | 51 | 217.04 | 56.13 | 3.25 | 49 | 47.66 | 27002.55 | 226.56 | 3698.95 | 109.43 | 60.59 | 24465.09 | 0.55 | 0.92 | 0.22 | 1.46 | 1 | 10
10 | 110 | CONCLUIDO | 4.2923 | 23.3 | 18.7 | 23.87 | 0.29 | 47 | 217.45 | 56.13 | 3.5 | 45 | 47.82 | 27053.07 | 221.34 | 3698.77 | 107.21 | 60.59 | 23373.04 | 0.57 | 0.92 | 0.24 | 1.42 | 1 | 10
11 | 110 | CONCLUIDO | 4.3763 | 22.85 | 18.46 | 26.38 | 0.31 | 42 | 217.86 | 56.13 | 3.75 | 40 | 47.98 | 27103.65 | 213.12 | 3698.72 | 99.42 | 60.59 | 19506.13 | 0.61 | 0.93 | 0.23 | 1.19 | 1 | 10
12 | 110 | CONCLUIDO | 4.4318 | 22.56 | 18.35 | 28.97 | 0.33 | 38 | 218.27 | 56.13 | 4 | 31 | 48.15 | 27154.29 | 205.48 | 3698.88 | 95.32 | 60.59 | 17477.06 | 0.64 | 0.94 | 0.23 | 1.07 | 1 | 10
13 | 110 | CONCLUIDO | 4.4541 | 22.45 | 18.32 | 30.53 | 0.35 | 36 | 218.68 | 56.13 | 4.25 | 16 | 48.31 | 27204.98 | 201 | 3698.69 | 93.7 | 60.59 | 16674.44 | 0.65 | 0.94 | 0.25 | 1.04 | 1 | 10
14 | 110 | CONCLUIDO | 4.4738 | 22.35 | 18.26 | 31.31 | 0.36 | 35 | 219.09 | 56.13 | 4.5 | 2 | 48.47 | 27255.72 | 199.02 | 3698.67 | 91.27 | 60.59 | 15467.22 | 0.66 | 0.94 | 0.26 | 0.98 | 1 | 10
15 | 110 | CONCLUIDO | 4.4734 | 22.35 | 18.26 | 31.31 | 0.38 | 35 | 219.51 | 56.13 | 4.75 | 0 | 48.63 | 27306.53 | 199.47 | 3698.91 | 91.27 | 60.59 | 15463.08 | 0.66 | 0.94 | 0.26 | 0.99 | 1 | 10

## RESULTADOS_28
Unnamed: 0 | Volume de calda [L] | STATUS | Capacidade operacional [ha/h] | Tempo de missao [h] | Tempo util [h] | Tempo por voo [min] | Autonomia Projetada [h] | N° Voos | MTOW [kg] | Massa Estrutura [kg] | Combustível [kg] | Abastecimentos | Massa gerador | Potência gerador [W] | Combustível consumido [L] | Calda cons [L] | Distância percorrida [km] | Distância Pulverizando [km] | RTL ACUMULADO[m] | EOC [km/km] | EOC [h/h] | Tempo de manobra [h] | Tempo rtl_rtw [h] | V pulv [m/s] | V desloc [m/s]
0 | 150 | CONCLUIDO | 1.9054 | 52.48 | 28.71 | 4.61 | 0.06 | 374 | 296.65 | 61.82 | 1 | 372 | 83.83 | 36821.52 | 513.05 | 3701.15 | 434.97 | 60.59 | 185621.23 | 0.14 | 0.6 | 0.77 | 11.42 | 1 | 10
1 | 150 | CONCLUIDO | 2.3692 | 42.21 | 24.93 | 5.82 | 0.07 | 257 | 297.17 | 61.82 | 1.25 | 255 | 84.1 | 36885.7 | 441.81 | 3701.33 | 311.11 | 60.59 | 124272.71 | 0.19 | 0.69 | 0.57 | 7.65 | 1 | 10
2 | 150 | CONCLUIDO | 2.7096 | 36.91 | 23.02 | 7.05 | 0.09 | 196 | 297.7 | 61.82 | 1.5 | 194 | 84.37 | 36949.99 | 404.58 | 3699.95 | 248.39 | 60.59 | 93222.48 | 0.24 | 0.75 | 0.47 | 5.74 | 1 | 10
3 | 150 | CONCLUIDO | 2.9632 | 33.75 | 21.92 | 8.27 | 0.1 | 159 | 298.22 | 61.82 | 1.75 | 157 | 84.65 | 37014.39 | 382.04 | 3699.3 | 212.34 | 60.59 | 75381.45 | 0.29 | 0.79 | 0.41 | 4.64 | 1 | 10
4 | 150 | CONCLUIDO | 3.1738 | 31.51 | 21.12 | 9.53 | 0.12 | 133 | 298.74 | 61.82 | 2 | 131 | 84.92 | 37078.91 | 365.12 | 3699.46 | 186.31 | 60.59 | 62493.94 | 0.33 | 0.82 | 0.37 | 3.84 | 1 | 10
5 | 150 | CONCLUIDO | 3.3473 | 29.87 | 20.54 | 10.81 | 0.13 | 114 | 299.26 | 61.82 | 2.25 | 112 | 85.19 | 37143.54 | 352.21 | 3699.17 | 167.14 | 60.59 | 53004.7 | 0.36 | 0.84 | 0.35 | 3.27 | 1 | 10
6 | 150 | CONCLUIDO | 3.4835 | 28.71 | 20.15 | 12.09 | 0.15 | 100 | 299.79 | 61.82 | 2.5 | 98 | 85.47 | 37208.42 | 342.75 | 3699.2 | 154.44 | 60.59 | 46726.94 | 0.39 | 0.85 | 0.33 | 2.88 | 1 | 10
7 | 150 | CONCLUIDO | 3.615 | 27.66 | 19.78 | 13.48 | 0.16 | 88 | 300.32 | 61.82 | 2.75 | 86 | 85.74 | 37273.29 | 333.03 | 3699.05 | 142.14 | 60.59 | 40636.95 | 0.43 | 0.87 | 0.3 | 2.5 | 1 | 10
8 | 150 | CONCLUIDO | 3.7204 | 26.88 | 19.49 | 14.8 | 0.18 | 79 | 300.84 | 61.82 | 3 | 77 | 86.02 | 37338.27 | 325.38 | 3699.11 | 132.88 | 60.59 | 36049.78 | 0.46 | 0.88 | 0.29 | 2.21 | 1 | 10
9 | 150 | CONCLUIDO | 3.8045 | 26.28 | 19.29 | 16.07 | 0.19 | 72 | 301.37 | 61.82 | 3.25 | 70 | 86.3 | 37403.38 | 319.06 | 3699.07 | 126.11 | 60.59 | 32699.06 | 0.48 | 0.89 | 0.28 | 2.01 | 1 | 10
10 | 150 | CONCLUIDO | 3.894 | 25.68 | 19.07 | 17.6 | 0.21 | 65 | 301.9 | 61.82 | 3.5 | 63 | 86.58 | 37468.6 | 312.26 | 3698.88 | 118.86 | 60.59 | 29111.75 | 0.51 | 0.9 | 0.27 | 1.79 | 1 | 10
11 | 150 | CONCLUIDO | 3.9626 | 25.24 | 18.91 | 18.91 | 0.22 | 60 | 302.43 | 61.82 | 3.75 | 58 | 86.86 | 37533.94 | 306.87 | 3698.9 | 113.46 | 60.59 | 26435.04 | 0.53 | 0.91 | 0.26 | 1.63 | 1 | 10
12 | 150 | CONCLUIDO | 4.0602 | 24.63 | 18.58 | 20.27 | 0.24 | 55 | 302.96 | 61.82 | 4 | 53 | 87.14 | 37599.4 | 297.36 | 3699.09 | 102.34 | 60.59 | 20899.78 | 0.59 | 0.93 | 0.24 | 1.3 | 1 | 10
13 | 150 | CONCLUIDO | 4.0628 | 24.61 | 18.73 | 21.61 | 0.25 | 52 | 303.49 | 61.82 | 4.25 | 50 | 87.42 | 37664.98 | 297.13 | 3698.87 | 108.9 | 60.59 | 24195.08 | 0.56 | 0.92 | 0.22 | 1.45 | 1 | 10
14 | 150 | CONCLUIDO | 4.0693 | 24.57 | 18.85 | 23.09 | 0.26 | 49 | 304.03 | 61.82 | 4.5 | 47 | 87.7 | 37730.68 | 297.53 | 3699.24 | 112.46 | 60.59 | 25990.83 | 0.54 | 0.91 | 0.25 | 1.58 | 1 | 10
15 | 150 | CONCLUIDO | 4.1533 | 24.08 | 18.58 | 24.77 | 0.28 | 45 | 304.56 | 61.82 | 4.75 | 43 | 87.99 | 37796.51 | 289.07 | 3699.06 | 103.27 | 60.59 | 21417.45 | 0.59 | 0.93 | 0.23 | 1.3 | 1 | 10
16 | 150 | CONCLUIDO | 4.2021 | 23.8 | 18.47 | 26.38 | 0.29 | 42 | 305.09 | 61.82 | 5 | 40 | 88.27 | 37862.45 | 284.34 | 3699.2 | 99.39 | 60.59 | 19490.95 | 0.61 | 0.93 | 0.23 | 1.19 | 1 | 10
17 | 150 | CONCLUIDO | 4.2326 | 23.63 | 18.41 | 27.61 | 0.31 | 40 | 305.63 | 61.82 | 5.25 | 38 | 88.56 | 37928.52 | 279.87 | 3698.93 | 97.67 | 60.59 | 18639.32 | 0.62 | 0.94 | 0.22 | 1.13 | 1 | 10
18 | 150 | CONCLUIDO | 4.2817 | 23.36 | 18.3 | 29.68 | 0.32 | 37 | 306.17 | 61.82 | 5.5 | 35 | 88.84 | 37994.72 | 274.7 | 3698.86 | 93.99 | 60.59 | 16814.52 | 0.64 | 0.94 | 0.22 | 1.02 | 1 | 10
19 | 150 | CONCLUIDO | 4.3164 | 23.17 | 18.23 | 31.24 | 0.33 | 35 | 306.7 | 61.82 | 5.75 | 33 | 89.13 | 38061.04 | 270.11 | 3698.77 | 91.42 | 60.59 | 15538.01 | 0.66 | 0.94 | 0.22 | 0.95 | 1 | 10
20 | 150 | CONCLUIDO | 4.3449 | 23.02 | 18.18 | 33.06 | 0.35 | 33 | 307.24 | 61.82 | 6 | 31 | 89.42 | 38127.48 | 265.93 | 3699 | 90.14 | 60.59 | 14909.06 | 0.67 | 0.95 | 0.22 | 0.91 | 1 | 10
21 | 150 | CONCLUIDO | 4.3758 | 22.85 | 18.13 | 35.1 | 0.36 | 31 | 307.78 | 61.82 | 6.25 | 29 | 89.71 | 38194.05 | 260.93 | 3698.77 | 88.49 | 60.59 | 14092.87 | 0.68 | 0.95 | 0.21 | 0.86 | 1 | 10
22 | 150 | CONCLUIDO | 4.3964 | 22.75 | 18.08 | 36.16 | 0.38 | 30 | 308.32 | 61.82 | 6.5 | 28 | 90 | 38260.74 | 256.59 | 3698.75 | 86.79 | 60.59 | 13250.12 | 0.7 | 0.95 | 0.21 | 0.81 | 1 | 10
23 | 150 | CONCLUIDO | 4.4323 | 22.56 | 18.01 | 38.59 | 0.39 | 28 | 308.86 | 61.82 | 6.75 | 23 | 90.29 | 38327.57 | 251.84 | 3698.79 | 84.19 | 60.59 | 11961.79 | 0.72 | 0.96 | 0.21 | 0.73 | 1 | 10
24 | 150 | CONCLUIDO | 4.4633 | 22.4 | 17.91 | 39.8 | 0.4 | 27 | 309.41 | 61.82 | 7 | 15 | 90.59 | 38394.52 | 247.21 | 3698.89 | 80.08 | 60.59 | 9910.46 | 0.76 | 0.96 | 0.23 | 0.63 | 1 | 10
25 | 150 | CONCLUIDO | 4.4668 | 22.39 | 17.95 | 41.41 | 0.42 | 26 | 309.95 | 61.82 | 7.25 | 8 | 90.88 | 38461.6 | 245.14 | 3698.71 | 81.9 | 60.59 | 10824.16 | 0.74 | 0.96 | 0.22 | 0.67 | 1 | 10
26 | 150 | CONCLUIDO | 4.4504 | 22.47 | 18.03 | 41.6 | 0.43 | 26 | 310.5 | 61.82 | 7.5 | 2 | 91.18 | 38528.81 | 247.03 | 3698.65 | 84.49 | 60.59 | 12118.84 | 0.72 | 0.96 | 0.23 | 0.75 | 1 | 10
27 | 150 | CONCLUIDO | 4.4525 | 22.46 | 18.02 | 41.58 | 0.44 | 26 | 311.04 | 61.82 | 7.75 | 0 | 91.47 | 38596.15 | 247.18 | 3698.65 | 84.02 | 60.59 | 11885.48 | 0.72 | 0.96 | 0.23 | 0.74 | 1 | 10

## RESULTADOS_0
Unnamed: 0 | Volume de calda [L] | STATUS | Capacidade operacional [ha/h] | Tempo de missao [h] | Tempo util [h] | Tempo por voo [min] | Autonomia Projetada [h] | N° Voos | MTOW [kg] | Massa Estrutura [kg] | Combustível [kg] | Abastecimentos | Massa gerador | Potência gerador [W] | Combustível consumido [L] | Calda cons [L] | Distância percorrida [km] | Distância Pulverizando [km] | RTL ACUMULADO[m] | EOC [km/km] | EOC [h/h] | Tempo de manobra [h] | Tempo rtl_rtw [h] | V pulv [m/s] | V desloc [m/s]
0 | 10 | CONCLUIDO | 2.9319 | 34.11 | 28.35 | 4.6 | 0.64 | 370 | 26.11 | 12.1 | 1 | 0 | 3.01 | 3454.41 | 82.44 | 3701.99 | 405.22 | 60.59 | 170766.42 | 0.15 | 0.61 | 1.24 | 11.06 | 1 | 10

## RESULTADOS_7
Unnamed: 0 | Volume de calda [L] | STATUS | Capacidade operacional [ha/h] | Tempo de missao [h] | Tempo util [h] | Tempo por voo [min] | Autonomia Projetada [h] | N° Voos | MTOW [kg] | Massa Estrutura [kg] | Combustível [kg] | Abastecimentos | Massa gerador | Potência gerador [W] | Combustível consumido [L] | Calda cons [L] | Distância percorrida [km] | Distância Pulverizando [km] | RTL ACUMULADO[m] | EOC [km/km] | EOC [h/h] | Tempo de manobra [h] | Tempo rtl_rtw [h] | V pulv [m/s] | V desloc [m/s]
0 | 45 | CONCLUIDO | 4.0566 | 24.65 | 20.42 | 11.24 | 0.18 | 109 | 98.71 | 39.72 | 1 | 105 | 12.99 | 12407.75 | 149.25 | 3699.2 | 163.19 | 60.59 | 51054.8 | 0.37 | 0.84 | 0.34 | 3.14 | 1 | 10
1 | 45 | CONCLUIDO | 4.2619 | 23.46 | 19.75 | 14.11 | 0.22 | 84 | 99.02 | 39.72 | 1.25 | 12 | 13.05 | 12446.14 | 135.79 | 3699.03 | 138 | 60.59 | 38587.02 | 0.44 | 0.87 | 0.39 | 2.47 | 1 | 10
2 | 45 | CONCLUIDO | 4.2571 | 23.49 | 19.78 | 14.13 | 0.27 | 84 | 99.33 | 39.72 | 1.5 | 0 | 13.11 | 12484.55 | 135.96 | 3699.3 | 138.4 | 60.59 | 38785.43 | 0.44 | 0.87 | 0.41 | 2.5 | 1 | 10

## RESULTADOS_19
Unnamed: 0 | Volume de calda [L] | STATUS | Capacidade operacional [ha/h] | Tempo de missao [h] | Tempo util [h] | Tempo por voo [min] | Autonomia Projetada [h] | N° Voos | MTOW [kg] | Massa Estrutura [kg] | Combustível [kg] | Abastecimentos | Massa gerador | Potência gerador [W] | Combustível consumido [L] | Calda cons [L] | Distância percorrida [km] | Distância Pulverizando [km] | RTL ACUMULADO[m] | EOC [km/km] | EOC [h/h] | Tempo de manobra [h] | Tempo rtl_rtw [h] | V pulv [m/s] | V desloc [m/s]
0 | 105 | CONCLUIDO | 2.6883 | 37.2 | 24.62 | 5.98 | 0.09 | 247 | 204 | 55.27 | 1 | 245 | 42.72 | 25393.6 | 339.95 | 3699.44 | 300.78 | 60.59 | 119158.26 | 0.2 | 0.7 | 0.56 | 7.33 | 1 | 10
1 | 105 | CONCLUIDO | 3.106 | 32.2 | 22.45 | 7.61 | 0.11 | 177 | 204.39 | 55.27 | 1.25 | 175 | 42.87 | 25442.42 | 305.04 | 3699.77 | 229.63 | 60.59 | 83934.28 | 0.26 | 0.77 | 0.44 | 5.17 | 1 | 10
2 | 105 | CONCLUIDO | 3.4081 | 29.34 | 21.22 | 9.29 | 0.13 | 137 | 204.79 | 55.27 | 1.5 | 135 | 43.02 | 25491.3 | 283.4 | 3699.39 | 189.37 | 60.59 | 64005.98 | 0.32 | 0.81 | 0.38 | 3.94 | 1 | 10
3 | 105 | CONCLUIDO | 3.6242 | 27.59 | 20.49 | 10.97 | 0.15 | 112 | 205.18 | 55.27 | 1.75 | 110 | 43.16 | 25540.22 | 268.77 | 3699.42 | 165.17 | 60.59 | 52031.51 | 0.37 | 0.84 | 0.34 | 3.21 | 1 | 10
4 | 105 | CONCLUIDO | 3.7962 | 26.34 | 19.96 | 12.74 | 0.17 | 94 | 205.58 | 55.27 | 2 | 92 | 43.31 | 25589.2 | 257.06 | 3699 | 148.3 | 60.59 | 43687.45 | 0.41 | 0.86 | 0.31 | 2.69 | 1 | 10
5 | 105 | CONCLUIDO | 3.9487 | 25.32 | 19.52 | 14.64 | 0.19 | 80 | 205.98 | 55.27 | 2.25 | 78 | 43.46 | 25638.22 | 246.43 | 3699.15 | 133.55 | 60.59 | 36380.18 | 0.45 | 0.88 | 0.29 | 2.24 | 1 | 10
6 | 105 | CONCLUIDO | 4.0731 | 24.55 | 19.19 | 16.69 | 0.22 | 69 | 206.38 | 55.27 | 2.5 | 67 | 43.6 | 25687.3 | 236.81 | 3698.82 | 122.79 | 60.59 | 31055.52 | 0.49 | 0.9 | 0.27 | 1.91 | 1 | 10
7 | 105 | CONCLUIDO | 4.171 | 23.98 | 18.94 | 18.63 | 0.24 | 61 | 206.78 | 55.27 | 2.75 | 59 | 43.75 | 25736.42 | 228.78 | 3698.92 | 114.45 | 60.59 | 26923.58 | 0.53 | 0.91 | 0.26 | 1.66 | 1 | 10
8 | 105 | CONCLUIDO | 4.2993 | 23.26 | 18.55 | 20.99 | 0.26 | 53 | 207.17 | 55.27 | 3 | 51 | 43.9 | 25785.6 | 217.44 | 3699.32 | 101.59 | 60.59 | 20534.25 | 0.6 | 0.93 | 0.24 | 1.27 | 1 | 10
9 | 105 | CONCLUIDO | 4.2868 | 23.33 | 18.78 | 22.99 | 0.28 | 49 | 207.57 | 55.27 | 3.25 | 47 | 44.05 | 25834.83 | 216.42 | 3698.83 | 110.06 | 60.59 | 24787.69 | 0.55 | 0.92 | 0.24 | 1.5 | 1 | 10
10 | 105 | CONCLUIDO | 4.3647 | 22.91 | 18.56 | 25.31 | 0.3 | 44 | 207.97 | 55.27 | 3.5 | 42 | 44.2 | 25884.1 | 207.92 | 3698.94 | 102.54 | 60.59 | 21056.78 | 0.59 | 0.93 | 0.24 | 1.28 | 1 | 10
11 | 105 | CONCLUIDO | 4.4239 | 22.6 | 18.42 | 27.63 | 0.32 | 40 | 208.37 | 55.27 | 3.75 | 30 | 44.35 | 25933.43 | 199.77 | 3698.69 | 97.7 | 60.59 | 18652.65 | 0.62 | 0.93 | 0.23 | 1.14 | 1 | 10
12 | 105 | CONCLUIDO | 4.463 | 22.41 | 18.34 | 29.74 | 0.34 | 37 | 208.77 | 55.27 | 4 | 12 | 44.5 | 25982.82 | 194.54 | 3698.93 | 94.22 | 60.59 | 16928.99 | 0.64 | 0.94 | 0.26 | 1.06 | 1 | 10
13 | 105 | CONCLUIDO | 4.4584 | 22.43 | 18.36 | 29.78 | 0.36 | 37 | 209.17 | 55.27 | 4.25 | 0 | 44.65 | 26032.25 | 194.58 | 3698.72 | 94.52 | 60.59 | 17079.34 | 0.64 | 0.94 | 0.27 | 1.09 | 1 | 10

## RESULTADOS_10
Unnamed: 0 | Volume de calda [L] | STATUS | Capacidade operacional [ha/h] | Tempo de missao [h] | Tempo util [h] | Tempo por voo [min] | Autonomia Projetada [h] | N° Voos | MTOW [kg] | Massa Estrutura [kg] | Combustível [kg] | Abastecimentos | Massa gerador | Potência gerador [W] | Combustível consumido [L] | Calda cons [L] | Distância percorrida [km] | Distância Pulverizando [km] | RTL ACUMULADO[m] | EOC [km/km] | EOC [h/h] | Tempo de manobra [h] | Tempo rtl_rtw [h] | V pulv [m/s] | V desloc [m/s]
0 | 60 | CONCLUIDO | 3.6532 | 27.37 | 21.51 | 8.84 | 0.14 | 146 | 124.63 | 45 | 1 | 144 | 18.64 | 15605.44 | 200.49 | 3699.69 | 198.85 | 60.59 | 68702.38 | 0.3 | 0.8 | 0.4 | 4.23 | 1 | 10
1 | 60 | CONCLUIDO | 3.9856 | 25.09 | 20.27 | 11.59 | 0.18 | 105 | 124.96 | 45 | 1.25 | 103 | 18.71 | 15645.96 | 180.05 | 3699.38 | 158.47 | 60.59 | 48716.03 | 0.38 | 0.85 | 0.33 | 2.99 | 1 | 10
2 | 60 | CONCLUIDO | 4.2168 | 23.71 | 19.54 | 14.65 | 0.21 | 80 | 125.29 | 45 | 1.5 | 77 | 18.79 | 15686.51 | 163.52 | 3699 | 134.13 | 60.59 | 36668.12 | 0.45 | 0.88 | 0.29 | 2.26 | 1 | 10
3 | 60 | CONCLUIDO | 4.364 | 22.92 | 19.12 | 17.65 | 0.25 | 65 | 125.62 | 45 | 1.75 | 27 | 18.87 | 15727.09 | 151.58 | 3698.95 | 118.94 | 60.59 | 29151.34 | 0.51 | 0.9 | 0.32 | 1.84 | 1 | 10
4 | 60 | CONCLUIDO | 4.3677 | 22.9 | 19.15 | 18.24 | 0.28 | 63 | 125.95 | 45 | 2 | 0 | 18.95 | 15767.7 | 150.69 | 3698.91 | 119.14 | 60.59 | 29260.27 | 0.51 | 0.9 | 0.35 | 1.88 | 1 | 10

## RESULTADOS_25
Unnamed: 0 | Volume de calda [L] | STATUS | Capacidade operacional [ha/h] | Tempo de missao [h] | Tempo util [h] | Tempo por voo [min] | Autonomia Projetada [h] | N° Voos | MTOW [kg] | Massa Estrutura [kg] | Combustível [kg] | Abastecimentos | Massa gerador | Potência gerador [W] | Combustível consumido [L] | Calda cons [L] | Distância percorrida [km] | Distância Pulverizando [km] | RTL ACUMULADO[m] | EOC [km/km] | EOC [h/h] | Tempo de manobra [h] | Tempo rtl_rtw [h] | V pulv [m/s] | V desloc [m/s]
0 | 135 | CONCLUIDO | 2.1518 | 46.47 | 27.14 | 4.99 | 0.07 | 326 | 263.32 | 59.89 | 1 | 324 | 67.43 | 32710.1 | 447.71 | 3700.36 | 383.65 | 60.59 | 160200.31 | 0.16 | 0.63 | 0.69 | 9.85 | 1 | 10
1 | 135 | CONCLUIDO | 2.6028 | 38.42 | 24.04 | 6.33 | 0.08 | 228 | 263.79 | 59.89 | 1.25 | 226 | 67.65 | 32767.75 | 392.57 | 3700.1 | 281.52 | 60.59 | 109624.78 | 0.22 | 0.72 | 0.53 | 6.76 | 1 | 10
2 | 135 | CONCLUIDO | 2.9341 | 34.08 | 22.38 | 7.67 | 0.1 | 175 | 264.25 | 59.89 | 1.5 | 173 | 67.87 | 32825.49 | 361.73 | 3699.27 | 227.51 | 60.59 | 82882.98 | 0.27 | 0.77 | 0.44 | 5.1 | 1 | 10
3 | 135 | CONCLUIDO | 3.1831 | 31.42 | 21.38 | 9.04 | 0.12 | 142 | 264.72 | 59.89 | 1.75 | 140 | 68.09 | 32883.31 | 341.94 | 3699.58 | 194.76 | 60.59 | 66673.73 | 0.31 | 0.81 | 0.38 | 4.1 | 1 | 10
4 | 135 | CONCLUIDO | 3.3822 | 29.57 | 20.7 | 10.44 | 0.13 | 119 | 265.19 | 59.89 | 2 | 117 | 68.31 | 32941.21 | 327.57 | 3699.81 | 172.12 | 60.59 | 55470.83 | 0.35 | 0.83 | 0.35 | 3.42 | 1 | 10
5 | 135 | CONCLUIDO | 3.5496 | 28.17 | 20.16 | 11.86 | 0.15 | 102 | 265.66 | 59.89 | 2.25 | 100 | 68.53 | 32999.19 | 315.37 | 3699.17 | 154.5 | 60.59 | 46744.71 | 0.39 | 0.85 | 0.33 | 2.88 | 1 | 10
6 | 135 | CONCLUIDO | 3.683 | 27.15 | 19.8 | 13.35 | 0.17 | 89 | 266.13 | 59.89 | 2.5 | 87 | 68.75 | 33057.26 | 306.36 | 3698.94 | 142.78 | 60.59 | 40951.84 | 0.42 | 0.87 | 0.31 | 2.52 | 1 | 10
7 | 135 | CONCLUIDO | 3.7961 | 26.34 | 19.5 | 14.81 | 0.18 | 79 | 266.6 | 59.89 | 2.75 | 77 | 68.97 | 33115.41 | 298.25 | 3699.11 | 132.95 | 60.59 | 36086.36 | 0.46 | 0.88 | 0.29 | 2.22 | 1 | 10
8 | 135 | CONCLUIDO | 3.8892 | 25.71 | 19.27 | 16.28 | 0.2 | 71 | 267.08 | 59.89 | 3 | 69 | 69.19 | 33173.65 | 291.08 | 3699.1 | 125.46 | 60.59 | 32381.19 | 0.48 | 0.89 | 0.28 | 1.99 | 1 | 10
9 | 135 | CONCLUIDO | 3.9786 | 25.13 | 19.05 | 17.86 | 0.22 | 64 | 267.55 | 59.89 | 3.25 | 62 | 69.41 | 33231.97 | 284.26 | 3699.25 | 118.11 | 60.59 | 28741.71 | 0.51 | 0.9 | 0.27 | 1.77 | 1 | 10
10 | 135 | CONCLUIDO | 4.0629 | 24.61 | 18.83 | 19.48 | 0.23 | 58 | 268.02 | 59.89 | 3.5 | 56 | 69.64 | 33290.38 | 277.14 | 3698.98 | 110.63 | 60.59 | 25027.66 | 0.55 | 0.91 | 0.26 | 1.55 | 1 | 10
11 | 135 | CONCLUIDO | 4.153 | 24.08 | 18.55 | 21 | 0.25 | 53 | 268.5 | 59.89 | 3.75 | 51 | 69.86 | 33348.87 | 268.94 | 3698.99 | 101.84 | 60.59 | 20658.36 | 0.59 | 0.93 | 0.23 | 1.27 | 1 | 10
12 | 135 | CONCLUIDO | 4.1211 | 24.27 | 18.88 | 22.66 | 0.26 | 50 | 268.97 | 59.89 | 4 | 48 | 70.09 | 33407.45 | 271.69 | 3698.98 | 114.26 | 60.59 | 26884.11 | 0.53 | 0.91 | 0.23 | 1.61 | 1 | 10
13 | 135 | CONCLUIDO | 4.2003 | 23.81 | 18.63 | 24.3 | 0.28 | 46 | 269.45 | 59.89 | 4.25 | 44 | 70.31 | 33466.11 | 263.51 | 3698.88 | 104.89 | 60.59 | 22221.76 | 0.58 | 0.92 | 0.24 | 1.35 | 1 | 10
14 | 135 | CONCLUIDO | 4.264 | 23.45 | 18.48 | 26.39 | 0.3 | 42 | 269.92 | 59.89 | 4.5 | 40 | 70.54 | 33524.86 | 257.12 | 3698.77 | 99.79 | 60.59 | 19688.05 | 0.61 | 0.93 | 0.23 | 1.2 | 1 | 10
15 | 135 | CONCLUIDO | 4.309 | 23.21 | 18.38 | 28.28 | 0.31 | 39 | 270.4 | 59.89 | 4.75 | 37 | 70.76 | 33583.7 | 251.6 | 3698.86 | 96.67 | 60.59 | 18142.62 | 0.63 | 0.94 | 0.23 | 1.1 | 1 | 10
16 | 135 | CONCLUIDO | 4.3394 | 23.04 | 18.32 | 29.71 | 0.33 | 37 | 270.88 | 59.89 | 5 | 35 | 70.99 | 33642.62 | 246.45 | 3698.83 | 94.66 | 60.59 | 17149.24 | 0.64 | 0.94 | 0.22 | 1.04 | 1 | 10
17 | 135 | CONCLUIDO | 4.3853 | 22.8 | 18.23 | 32.17 | 0.34 | 34 | 271.36 | 59.89 | 5.25 | 32 | 71.22 | 33701.64 | 240.66 | 3698.99 | 91.76 | 60.59 | 15712.55 | 0.66 | 0.94 | 0.22 | 0.95 | 1 | 10
18 | 135 | CONCLUIDO | 4.4205 | 22.62 | 18.15 | 34.03 | 0.36 | 32 | 271.84 | 59.89 | 5.5 | 29 | 71.45 | 33760.74 | 235.27 | 3698.7 | 89.1 | 60.59 | 14394.87 | 0.68 | 0.95 | 0.21 | 0.87 | 1 | 10
19 | 135 | CONCLUIDO | 4.4494 | 22.47 | 18.11 | 36.21 | 0.38 | 30 | 272.32 | 59.89 | 5.75 | 19 | 71.68 | 33820.05 | 230.06 | 3698.82 | 87.14 | 60.59 | 13424.83 | 0.7 | 0.95 | 0.23 | 0.83 | 1 | 10
20 | 135 | CONCLUIDO | 4.4597 | 22.42 | 18.1 | 37.46 | 0.39 | 29 | 272.8 | 59.89 | 6 | 11 | 71.91 | 33879.33 | 228.32 | 3698.87 | 86.89 | 60.59 | 13304.72 | 0.7 | 0.95 | 0.23 | 0.83 | 1 | 10
21 | 135 | CONCLUIDO | 4.4541 | 22.45 | 18.13 | 37.51 | 0.41 | 29 | 273.28 | 59.89 | 6.25 | 0 | 72.14 | 33938.7 | 228.02 | 3698.68 | 87.4 | 60.59 | 13557.5 | 0.69 | 0.95 | 0.25 | 0.85 | 1 | 10

## RESULTADOS_14
Unnamed: 0 | Volume de calda [L] | STATUS | Capacidade operacional [ha/h] | Tempo de missao [h] | Tempo util [h] | Tempo por voo [min] | Autonomia Projetada [h] | N° Voos | MTOW [kg] | Massa Estrutura [kg] | Combustível [kg] | Abastecimentos | Massa gerador | Potência gerador [W] | Combustível consumido [L] | Calda cons [L] | Distância percorrida [km] | Distância Pulverizando [km] | RTL ACUMULADO[m] | EOC [km/km] | EOC [h/h] | Tempo de manobra [h] | Tempo rtl_rtw [h] | V pulv [m/s] | V desloc [m/s]
0 | 80 | CONCLUIDO | 3.1953 | 31.3 | 22.85 | 7.22 | 0.11 | 190 | 159.12 | 50.28 | 1 | 188 | 27.84 | 19859.16 | 261.87 | 3700.12 | 242.74 | 60.59 | 90425.83 | 0.25 | 0.75 | 0.46 | 5.57 | 1 | 10
1 | 80 | CONCLUIDO | 3.5651 | 28.05 | 21.28 | 9.25 | 0.14 | 138 | 159.48 | 50.28 | 1.25 | 136 | 27.95 | 19902.91 | 237.39 | 3699.34 | 191.02 | 60.59 | 64826.59 | 0.32 | 0.81 | 0.39 | 4 | 1 | 10
2 | 80 | CONCLUIDO | 3.8313 | 26.1 | 20.33 | 11.4 | 0.17 | 107 | 159.83 | 50.28 | 1.5 | 105 | 28.05 | 19946.71 | 220.05 | 3699.03 | 160.16 | 60.59 | 49549.88 | 0.38 | 0.85 | 0.33 | 3.05 | 1 | 10
3 | 80 | CONCLUIDO | 4.0312 | 24.81 | 19.71 | 13.75 | 0.19 | 86 | 160.19 | 50.28 | 1.75 | 84 | 28.16 | 19990.53 | 206.55 | 3699.01 | 139.91 | 60.59 | 39530.78 | 0.43 | 0.87 | 0.3 | 2.43 | 1 | 10
4 | 80 | CONCLUIDO | 4.1879 | 23.88 | 19.27 | 16.28 | 0.22 | 71 | 160.54 | 50.28 | 2 | 69 | 28.26 | 20034.4 | 194.66 | 3698.97 | 125.41 | 60.59 | 32356.77 | 0.48 | 0.89 | 0.28 | 1.99 | 1 | 10
5 | 80 | CONCLUIDO | 4.3217 | 23.14 | 18.88 | 18.88 | 0.25 | 60 | 160.9 | 50.28 | 2.25 | 58 | 28.37 | 20078.3 | 182.86 | 3698.9 | 112.51 | 60.59 | 25960.03 | 0.54 | 0.91 | 0.26 | 1.6 | 1 | 10
6 | 80 | CONCLUIDO | 4.4054 | 22.7 | 18.73 | 22.04 | 0.27 | 51 | 161.26 | 50.28 | 2.5 | 41 | 28.48 | 20122.23 | 173.4 | 3698.81 | 108.88 | 60.59 | 24188.2 | 0.56 | 0.92 | 0.22 | 1.45 | 1 | 10
7 | 80 | CONCLUIDO | 4.428 | 22.58 | 18.71 | 23.39 | 0.3 | 48 | 161.61 | 50.28 | 2.75 | 7 | 28.58 | 20166.2 | 170.18 | 3699.09 | 105.71 | 60.59 | 22619.78 | 0.57 | 0.92 | 0.29 | 1.43 | 1 | 10
8 | 80 | CONCLUIDO | 4.4307 | 22.57 | 18.7 | 23.37 | 0.33 | 48 | 161.97 | 50.28 | 3 | 0 | 28.69 | 20210.21 | 170.4 | 3699.09 | 104.9 | 60.59 | 22215.09 | 0.58 | 0.92 | 0.3 | 1.42 | 1 | 10

## RESULTADOS_21
Unnamed: 0 | Volume de calda [L] | STATUS | Capacidade operacional [ha/h] | Tempo de missao [h] | Tempo util [h] | Tempo por voo [min] | Autonomia Projetada [h] | N° Voos | MTOW [kg] | Massa Estrutura [kg] | Combustível [kg] | Abastecimentos | Massa gerador | Potência gerador [W] | Combustível consumido [L] | Calda cons [L] | Distância percorrida [km] | Distância Pulverizando [km] | RTL ACUMULADO[m] | EOC [km/km] | EOC [h/h] | Tempo de manobra [h] | Tempo rtl_rtw [h] | V pulv [m/s] | V desloc [m/s]
0 | 115 | CONCLUIDO | 2.4996 | 40.01 | 25.41 | 5.6 | 0.08 | 272 | 222.93 | 56.94 | 1 | 270 | 49.99 | 27728.69 | 373.71 | 3699.76 | 326.97 | 60.59 | 132132.17 | 0.19 | 0.68 | 0.6 | 8.13 | 1 | 10
1 | 115 | CONCLUIDO | 2.9265 | 34.17 | 23 | 7.11 | 0.1 | 194 | 223.35 | 56.94 | 1.25 | 192 | 50.15 | 27780.03 | 333.61 | 3700.07 | 247.25 | 60.59 | 92658.64 | 0.25 | 0.75 | 0.48 | 5.71 | 1 | 10
2 | 115 | CONCLUIDO | 3.2388 | 30.88 | 21.63 | 8.65 | 0.12 | 150 | 223.76 | 56.94 | 1.5 | 148 | 50.32 | 27831.42 | 309.28 | 3699.52 | 202.78 | 60.59 | 70646.81 | 0.3 | 0.8 | 0.4 | 4.35 | 1 | 10
3 | 115 | CONCLUIDO | 3.4717 | 28.8 | 20.79 | 10.22 | 0.14 | 122 | 224.18 | 56.94 | 1.75 | 120 | 50.49 | 27882.87 | 293.06 | 3699.02 | 175.15 | 60.59 | 56970.16 | 0.35 | 0.83 | 0.36 | 3.51 | 1 | 10
4 | 115 | CONCLUIDO | 3.6604 | 27.32 | 20.18 | 11.87 | 0.16 | 102 | 224.6 | 56.94 | 2 | 100 | 50.65 | 27934.37 | 280.08 | 3699.66 | 155.24 | 60.59 | 47115.99 | 0.39 | 0.85 | 0.33 | 2.9 | 1 | 10
5 | 115 | CONCLUIDO | 3.8034 | 26.29 | 19.77 | 13.48 | 0.18 | 88 | 225.01 | 56.94 | 2.25 | 86 | 50.82 | 27985.94 | 270.15 | 3698.86 | 141.97 | 60.59 | 40548.53 | 0.43 | 0.87 | 0.3 | 2.49 | 1 | 10
6 | 115 | CONCLUIDO | 3.936 | 25.41 | 19.41 | 15.32 | 0.2 | 76 | 225.43 | 56.94 | 2.5 | 74 | 50.99 | 28037.57 | 260.54 | 3699.22 | 129.89 | 60.59 | 34569.08 | 0.47 | 0.89 | 0.29 | 2.13 | 1 | 10
7 | 115 | CONCLUIDO | 4.0434 | 24.73 | 19.13 | 17.13 | 0.22 | 67 | 225.85 | 56.94 | 2.75 | 65 | 51.16 | 28089.25 | 252.47 | 3699.25 | 120.87 | 60.59 | 30104.22 | 0.5 | 0.9 | 0.27 | 1.85 | 1 | 10
8 | 115 | CONCLUIDO | 4.1342 | 24.19 | 18.89 | 18.89 | 0.24 | 60 | 226.27 | 56.94 | 3 | 58 | 51.33 | 28140.99 | 244.62 | 3699.23 | 113.04 | 60.59 | 26223.37 | 0.54 | 0.91 | 0.26 | 1.61 | 1 | 10
9 | 115 | CONCLUIDO | 4.2483 | 23.54 | 18.55 | 21 | 0.25 | 53 | 226.69 | 56.94 | 3.25 | 51 | 51.5 | 28192.8 | 234.81 | 3698.88 | 101.92 | 60.59 | 20698.04 | 0.59 | 0.93 | 0.23 | 1.27 | 1 | 10
10 | 115 | CONCLUIDO | 4.2028 | 23.79 | 18.94 | 22.73 | 0.27 | 50 | 227.11 | 56.94 | 3.5 | 48 | 51.67 | 28244.66 | 236.9 | 3699 | 115.19 | 60.59 | 27352.33 | 0.53 | 0.91 | 0.26 | 1.66 | 1 | 10
11 | 115 | CONCLUIDO | 4.3086 | 23.21 | 18.57 | 24.76 | 0.29 | 45 | 227.53 | 56.94 | 3.75 | 43 | 51.84 | 28296.58 | 225.89 | 3698.89 | 102.96 | 60.59 | 21262.24 | 0.59 | 0.93 | 0.24 | 1.3 | 1 | 10
12 | 115 | CONCLUIDO | 4.3643 | 22.91 | 18.45 | 27 | 0.31 | 41 | 227.95 | 56.94 | 4 | 39 | 52.01 | 28348.56 | 219.21 | 3698.87 | 99.04 | 60.59 | 19320.25 | 0.61 | 0.93 | 0.23 | 1.18 | 1 | 10
13 | 115 | CONCLUIDO | 4.4256 | 22.6 | 18.31 | 29.69 | 0.33 | 37 | 228.38 | 56.94 | 4.25 | 32 | 52.18 | 28400.61 | 212.18 | 3698.88 | 94.11 | 60.59 | 16876 | 0.64 | 0.94 | 0.23 | 1.03 | 1 | 10
14 | 115 | CONCLUIDO | 4.4526 | 22.46 | 18.26 | 31.31 | 0.35 | 35 | 228.8 | 56.94 | 4.5 | 18 | 52.36 | 28452.71 | 207.4 | 3698.79 | 91.88 | 60.59 | 15769.81 | 0.66 | 0.94 | 0.24 | 0.98 | 1 | 10
15 | 115 | CONCLUIDO | 4.46 | 22.42 | 18.27 | 32.24 | 0.37 | 34 | 229.22 | 56.94 | 4.75 | 3 | 52.53 | 28504.87 | 205.05 | 3699 | 91.57 | 60.59 | 15622.36 | 0.66 | 0.94 | 0.26 | 0.99 | 1 | 10
16 | 115 | CONCLUIDO | 4.4616 | 22.41 | 18.26 | 32.22 | 0.39 | 34 | 229.65 | 56.94 | 5 | 0 | 52.7 | 28557.1 | 205.1 | 3699.15 | 91.14 | 60.59 | 15405.59 | 0.66 | 0.94 | 0.26 | 0.98 | 1 | 10

## RESULTADOS_5
Unnamed: 0 | Volume de calda [L] | STATUS | Capacidade operacional [ha/h] | Tempo de missao [h] | Tempo util [h] | Tempo por voo [min] | Autonomia Projetada [h] | N° Voos | MTOW [kg] | Massa Estrutura [kg] | Combustível [kg] | Abastecimentos | Massa gerador | Potência gerador [W] | Combustível consumido [L] | Calda cons [L] | Distância percorrida [km] | Distância Pulverizando [km] | RTL ACUMULADO[m] | EOC [km/km] | EOC [h/h] | Tempo de manobra [h] | Tempo rtl_rtw [h] | V pulv [m/s] | V desloc [m/s]
0 | 35 | CONCLUIDO | 4.1332 | 24.19 | 20.46 | 11.47 | 0.22 | 107 | 80.84 | 35.1 | 1 | 1 | 9.74 | 10204.21 | 124.9 | 3699.44 | 159.69 | 60.59 | 49316.71 | 0.38 | 0.84 | 0.47 | 3.18 | 1 | 10
1 | 35 | CONCLUIDO | 4.1336 | 24.19 | 20.46 | 11.47 | 0.27 | 107 | 81.14 | 35.1 | 1.25 | 0 | 9.79 | 10241.25 | 125.31 | 3699.47 | 159.57 | 60.59 | 49253.16 | 0.38 | 0.84 | 0.47 | 3.18 | 1 | 10

## RESULTADOS_8
Unnamed: 0 | Volume de calda [L] | STATUS | Capacidade operacional [ha/h] | Tempo de missao [h] | Tempo util [h] | Tempo por voo [min] | Autonomia Projetada [h] | N° Voos | MTOW [kg] | Massa Estrutura [kg] | Combustível [kg] | Abastecimentos | Massa gerador | Potência gerador [W] | Combustível consumido [L] | Calda cons [L] | Distância percorrida [km] | Distância Pulverizando [km] | RTL ACUMULADO[m] | EOC [km/km] | EOC [h/h] | Tempo de manobra [h] | Tempo rtl_rtw [h] | V pulv [m/s] | V desloc [m/s]
0 | 50 | CONCLUIDO | 3.9148 | 25.54 | 20.8 | 10.23 | 0.16 | 122 | 107.41 | 41.65 | 1 | 120 | 14.77 | 13481.73 | 167.54 | 3699.55 | 175.22 | 60.59 | 57007.33 | 0.35 | 0.83 | 0.36 | 3.52 | 1 | 10
1 | 50 | CONCLUIDO | 4.2249 | 23.67 | 19.72 | 13.76 | 0.2 | 86 | 107.73 | 41.65 | 1.25 | 75 | 14.83 | 13520.81 | 147.26 | 3699.39 | 139.79 | 60.59 | 39467.89 | 0.43 | 0.87 | 0.32 | 2.44 | 1 | 10
2 | 50 | CONCLUIDO | 4.3145 | 23.18 | 19.47 | 15.58 | 0.24 | 75 | 108.05 | 41.65 | 1.5 | 4 | 14.9 | 13559.91 | 140.47 | 3698.86 | 129.38 | 60.59 | 34320.89 | 0.47 | 0.88 | 0.37 | 2.2 | 1 | 10
3 | 50 | CONCLUIDO | 4.3127 | 23.19 | 19.48 | 15.59 | 0.28 | 75 | 108.37 | 41.65 | 1.75 | 0 | 14.97 | 13599.17 | 140.95 | 3699.05 | 129.52 | 60.59 | 34388.18 | 0.47 | 0.88 | 0.38 | 2.21 | 1 | 10

## RESULTADOS_3
Unnamed: 0 | Volume de calda [L] | STATUS | Capacidade operacional [ha/h] | Tempo de missao [h] | Tempo util [h] | Tempo por voo [min] | Autonomia Projetada [h] | N° Voos | MTOW [kg] | Massa Estrutura [kg] | Combustível [kg] | Abastecimentos | Massa gerador | Potência gerador [W] | Combustível consumido [L] | Calda cons [L] | Distância percorrida [km] | Distância Pulverizando [km] | RTL ACUMULADO[m] | EOC [km/km] | EOC [h/h] | Tempo de manobra [h] | Tempo rtl_rtw [h] | V pulv [m/s] | V desloc [m/s]
0 | 25 | CONCLUIDO | 3.9102 | 25.57 | 21.71 | 8.74 | 0.28 | 149 | 61.76 | 28.92 | 1 | 0 | 6.84 | 7851.41 | 113.15 | 3699.44 | 199 | 60.59 | 68760.5 | 0.3 | 0.79 | 0.59 | 4.43 | 1 | 10

## RESULTADOS_15
Unnamed: 0 | Volume de calda [L] | STATUS | Capacidade operacional [ha/h] | Tempo de missao [h] | Tempo util [h] | Tempo por voo [min] | Autonomia Projetada [h] | N° Voos | MTOW [kg] | Massa Estrutura [kg] | Combustível [kg] | Abastecimentos | Massa gerador | Potência gerador [W] | Combustível consumido [L] | Calda cons [L] | Distância percorrida [km] | Distância Pulverizando [km] | RTL ACUMULADO[m] | EOC [km/km] | EOC [h/h] | Tempo de manobra [h] | Tempo rtl_rtw [h] | V pulv [m/s] | V desloc [m/s]
0 | 85 | CONCLUIDO | 3.0806 | 32.46 | 23.24 | 6.9 | 0.11 | 202 | 167.88 | 51.39 | 1 | 200 | 30.49 | 20939.59 | 277.8 | 3699.96 | 255.41 | 60.59 | 96701.72 | 0.24 | 0.74 | 0.49 | 5.96 | 1 | 10
1 | 85 | CONCLUIDO | 3.4662 | 28.85 | 21.53 | 8.85 | 0.13 | 146 | 168.25 | 51.39 | 1.25 | 144 | 30.6 | 20984.25 | 251.2 | 3699.43 | 199.02 | 60.59 | 68784.96 | 0.3 | 0.8 | 0.41 | 4.25 | 1 | 10
2 | 85 | CONCLUIDO | 3.7431 | 26.72 | 20.51 | 10.89 | 0.16 | 113 | 168.61 | 51.39 | 1.5 | 111 | 30.71 | 21028.94 | 233.04 | 3699.06 | 166.05 | 60.59 | 52466.94 | 0.36 | 0.84 | 0.35 | 3.24 | 1 | 10
3 | 85 | CONCLUIDO | 3.9388 | 25.39 | 19.9 | 12.98 | 0.18 | 92 | 168.97 | 51.39 | 1.75 | 90 | 30.83 | 21073.68 | 219.96 | 3699.22 | 145.91 | 60.59 | 42497.83 | 0.42 | 0.87 | 0.31 | 2.62 | 1 | 10
4 | 85 | CONCLUIDO | 4.1072 | 24.35 | 19.4 | 15.32 | 0.21 | 76 | 169.33 | 51.39 | 2 | 74 | 30.94 | 21118.46 | 207.8 | 3699.33 | 129.8 | 60.59 | 34525.41 | 0.47 | 0.89 | 0.28 | 2.12 | 1 | 10
5 | 85 | CONCLUIDO | 4.2397 | 23.59 | 19.05 | 17.85 | 0.24 | 64 | 169.7 | 51.39 | 2.25 | 62 | 31.05 | 21163.27 | 197.12 | 3699.2 | 118.11 | 60.59 | 28741.3 | 0.51 | 0.9 | 0.26 | 1.77 | 1 | 10
6 | 85 | CONCLUIDO | 4.3956 | 22.75 | 18.55 | 20.61 | 0.26 | 54 | 170.06 | 51.39 | 2.5 | 51 | 31.17 | 21208.12 | 183.66 | 3698.8 | 101.44 | 60.59 | 20455.89 | 0.6 | 0.93 | 0.24 | 1.27 | 1 | 10
7 | 85 | CONCLUIDO | 4.3645 | 22.91 | 18.88 | 23.12 | 0.29 | 49 | 170.42 | 51.39 | 2.75 | 37 | 31.28 | 21253.01 | 181.78 | 3698.99 | 113.03 | 60.59 | 26273.78 | 0.54 | 0.91 | 0.26 | 1.6 | 1 | 10
8 | 85 | CONCLUIDO | 4.4483 | 22.48 | 18.58 | 24.78 | 0.31 | 45 | 170.79 | 51.39 | 3 | 6 | 31.4 | 21297.94 | 174.66 | 3698.77 | 101.57 | 60.59 | 20562.79 | 0.6 | 0.93 | 0.29 | 1.31 | 1 | 10
9 | 85 | CONCLUIDO | 4.4449 | 22.5 | 18.6 | 24.8 | 0.34 | 45 | 171.15 | 51.39 | 3.25 | 0 | 31.51 | 21342.91 | 175 | 3698.88 | 101.91 | 60.59 | 20734.84 | 0.59 | 0.93 | 0.29 | 1.32 | 1 | 10

## RESULTADOS_2
Unnamed: 0 | Volume de calda [L] | STATUS | Capacidade operacional [ha/h] | Tempo de missao [h] | Tempo util [h] | Tempo por voo [min] | Autonomia Projetada [h] | N° Voos | MTOW [kg] | Massa Estrutura [kg] | Combustível [kg] | Abastecimentos | Massa gerador | Potência gerador [W] | Combustível consumido [L] | Calda cons [L] | Distância percorrida [km] | Distância Pulverizando [km] | RTL ACUMULADO[m] | EOC [km/km] | EOC [h/h] | Tempo de manobra [h] | Tempo rtl_rtw [h] | V pulv [m/s] | V desloc [m/s]
0 | 20 | CONCLUIDO | 3.7234 | 26.86 | 22.84 | 7.37 | 0.34 | 186 | 51.33 | 24.83 | 1 | 0 | 5.51 | 6564.78 | 106.11 | 3699.7 | 233.56 | 60.59 | 85856.8 | 0.26 | 0.75 | 0.71 | 5.55 | 1 | 10

## RESULTADOS_22
Unnamed: 0 | Volume de calda [L] | STATUS | Capacidade operacional [ha/h] | Tempo de missao [h] | Tempo util [h] | Tempo por voo [min] | Autonomia Projetada [h] | N° Voos | MTOW [kg] | Massa Estrutura [kg] | Combustível [kg] | Abastecimentos | Massa gerador | Potência gerador [W] | Combustível consumido [L] | Calda cons [L] | Distância percorrida [km] | Distância Pulverizando [km] | RTL ACUMULADO[m] | EOC [km/km] | EOC [h/h] | Tempo de manobra [h] | Tempo rtl_rtw [h] | V pulv [m/s] | V desloc [m/s]
0 | 120 | CONCLUIDO | 2.4132 | 41.44 | 25.79 | 5.45 | 0.08 | 284 | 232.68 | 57.72 | 1 | 282 | 53.95 | 28931.02 | 390.88 | 3700.81 | 339.28 | 60.59 | 138225.92 | 0.18 | 0.67 | 0.61 | 8.5 | 1 | 10
1 | 120 | CONCLUIDO | 2.847 | 35.12 | 23.21 | 6.9 | 0.1 | 202 | 233.1 | 57.72 | 1.25 | 200 | 54.13 | 28983.75 | 347.29 | 3699.63 | 254.64 | 60.59 | 96316.5 | 0.24 | 0.74 | 0.49 | 5.93 | 1 | 10
2 | 120 | CONCLUIDO | 3.1611 | 31.63 | 21.82 | 8.39 | 0.11 | 156 | 233.53 | 57.72 | 1.5 | 154 | 54.31 | 29036.54 | 322.21 | 3699.42 | 208.9 | 60.59 | 73676.02 | 0.29 | 0.79 | 0.41 | 4.54 | 1 | 10
3 | 120 | CONCLUIDO | 3.3979 | 29.43 | 20.94 | 9.89 | 0.13 | 127 | 233.96 | 57.72 | 1.75 | 125 | 54.49 | 29089.39 | 305.06 | 3699.31 | 180.05 | 60.59 | 59392.97 | 0.34 | 0.82 | 0.36 | 3.66 | 1 | 10
4 | 120 | CONCLUIDO | 3.5927 | 27.83 | 20.3 | 11.49 | 0.15 | 106 | 234.39 | 57.72 | 2 | 104 | 54.67 | 29142.31 | 291.4 | 3699.06 | 158.9 | 60.59 | 48927.44 | 0.38 | 0.85 | 0.33 | 3.02 | 1 | 10
5 | 120 | CONCLUIDO | 3.742 | 26.72 | 19.87 | 13.1 | 0.17 | 91 | 234.82 | 57.72 | 2.25 | 89 | 54.85 | 29195.29 | 281.35 | 3699.17 | 145.04 | 60.59 | 42070.84 | 0.42 | 0.87 | 0.31 | 2.59 | 1 | 10
6 | 120 | CONCLUIDO | 3.8772 | 25.79 | 19.48 | 14.8 | 0.19 | 79 | 235.25 | 57.72 | 2.5 | 77 | 55.03 | 29248.33 | 271.76 | 3699.1 | 132.56 | 60.59 | 35889.58 | 0.46 | 0.88 | 0.29 | 2.21 | 1 | 10
7 | 120 | CONCLUIDO | 3.9814 | 25.12 | 19.22 | 16.47 | 0.21 | 70 | 235.68 | 57.72 | 2.75 | 68 | 55.21 | 29301.44 | 264.07 | 3699 | 123.85 | 60.59 | 31579.29 | 0.49 | 0.9 | 0.27 | 1.94 | 1 | 10
8 | 120 | CONCLUIDO | 4.0673 | 24.59 | 19.01 | 18.1 | 0.23 | 63 | 236.11 | 57.72 | 3 | 61 | 55.39 | 29354.61 | 256.71 | 3699.12 | 116.65 | 60.59 | 28012.64 | 0.52 | 0.91 | 0.27 | 1.73 | 1 | 10
9 | 120 | CONCLUIDO | 4.1748 | 23.95 | 18.69 | 20.03 | 0.24 | 56 | 236.54 | 57.72 | 3.25 | 54 | 55.57 | 29407.85 | 248.02 | 3698.8 | 106.02 | 60.59 | 22734.36 | 0.57 | 0.92 | 0.26 | 1.42 | 1 | 10
10 | 120 | CONCLUIDO | 4.2066 | 23.77 | 18.74 | 22.05 | 0.26 | 51 | 236.98 | 57.72 | 3.5 | 49 | 55.75 | 29461.15 | 243.91 | 3698.82 | 109.41 | 60.59 | 24454.47 | 0.55 | 0.92 | 0.22 | 1.46 | 1 | 10
11 | 120 | CONCLUIDO | 4.2509 | 23.52 | 18.67 | 23.84 | 0.28 | 47 | 237.41 | 57.72 | 3.75 | 45 | 55.93 | 29514.51 | 238.98 | 3699.01 | 106.44 | 60.59 | 22988.24 | 0.57 | 0.92 | 0.24 | 1.4 | 1 | 10
12 | 120 | CONCLUIDO | 4.3139 | 23.18 | 18.51 | 25.83 | 0.3 | 43 | 237.84 | 57.72 | 4 | 41 | 56.12 | 29567.95 | 231.78 | 3698.88 | 101 | 60.59 | 20288.34 | 0.6 | 0.93 | 0.23 | 1.24 | 1 | 10
13 | 120 | CONCLUIDO | 4.3747 | 22.86 | 18.37 | 28.27 | 0.32 | 39 | 238.28 | 57.72 | 4.25 | 37 | 56.3 | 29621.44 | 224.22 | 3699.03 | 96.08 | 60.59 | 17848.18 | 0.63 | 0.94 | 0.23 | 1.09 | 1 | 10
14 | 120 | CONCLUIDO | 4.4202 | 22.62 | 18.27 | 30.46 | 0.34 | 36 | 238.71 | 57.72 | 4.5 | 33 | 56.49 | 29675.01 | 218.61 | 3699.29 | 93.07 | 60.59 | 16357.95 | 0.65 | 0.94 | 0.22 | 0.99 | 1 | 10
15 | 120 | CONCLUIDO | 4.4437 | 22.5 | 18.25 | 32.2 | 0.35 | 34 | 239.14 | 57.72 | 4.75 | 20 | 56.67 | 29728.63 | 213.88 | 3698.69 | 91.68 | 60.59 | 15673.24 | 0.66 | 0.94 | 0.24 | 0.97 | 1 | 10
16 | 120 | CONCLUIDO | 4.4568 | 22.44 | 18.23 | 33.14 | 0.37 | 33 | 239.58 | 57.72 | 5 | 7 | 56.86 | 29782.33 | 210.3 | 3698.8 | 90.54 | 60.59 | 15111.63 | 0.67 | 0.94 | 0.25 | 0.95 | 1 | 10
17 | 120 | CONCLUIDO | 4.4695 | 22.37 | 18.21 | 34.14 | 0.39 | 32 | 240.02 | 57.72 | 5.25 | 0 | 57.04 | 29836.09 | 210.2 | 3698.88 | 89.62 | 60.59 | 14656.36 | 0.68 | 0.95 | 0.26 | 0.93 | 1 | 10

## RESULTADOS_27
Unnamed: 0 | Volume de calda [L] | STATUS | Capacidade operacional [ha/h] | Tempo de missao [h] | Tempo util [h] | Tempo por voo [min] | Autonomia Projetada [h] | N° Voos | MTOW [kg] | Massa Estrutura [kg] | Combustível [kg] | Abastecimentos | Massa gerador | Potência gerador [W] | Combustível consumido [L] | Calda cons [L] | Distância percorrida [km] | Distância Pulverizando [km] | RTL ACUMULADO[m] | EOC [km/km] | EOC [h/h] | Tempo de manobra [h] | Tempo rtl_rtw [h] | V pulv [m/s] | V desloc [m/s]
0 | 145 | CONCLUIDO | 1.9905 | 50.24 | 28.11 | 4.74 | 0.06 | 356 | 285.18 | 61.2 | 1 | 354 | 77.98 | 35406.83 | 489.2 | 3700.59 | 415.41 | 60.59 | 175932.08 | 0.15 | 0.61 | 0.74 | 10.82 | 1 | 10
1 | 145 | CONCLUIDO | 2.4468 | 40.87 | 24.61 | 5.98 | 0.08 | 247 | 285.68 | 61.2 | 1.25 | 245 | 78.24 | 35468.6 | 424.51 | 3700.08 | 300.64 | 60.59 | 119092.37 | 0.2 | 0.7 | 0.55 | 7.33 | 1 | 10
2 | 145 | CONCLUIDO | 2.7809 | 35.96 | 22.82 | 7.25 | 0.09 | 189 | 286.19 | 61.2 | 1.5 | 187 | 78.49 | 35530.47 | 390.36 | 3700 | 241.85 | 60.59 | 89986.3 | 0.25 | 0.75 | 0.47 | 5.54 | 1 | 10
3 | 145 | CONCLUIDO | 3.0358 | 32.94 | 21.75 | 8.53 | 0.11 | 153 | 286.69 | 61.2 | 1.75 | 151 | 78.74 | 35592.57 | 368.59 | 3700.33 | 206.59 | 60.59 | 72534.29 | 0.29 | 0.79 | 0.41 | 4.46 | 1 | 10
4 | 145 | CONCLUIDO | 3.2451 | 30.82 | 20.97 | 9.83 | 0.12 | 128 | 287.19 | 61.2 | 2 | 126 | 78.99 | 35654.65 | 352.27 | 3700.02 | 181.01 | 60.59 | 59872.1 | 0.33 | 0.82 | 0.37 | 3.69 | 1 | 10
5 | 145 | CONCLUIDO | 3.4144 | 29.29 | 20.41 | 11.13 | 0.14 | 110 | 287.7 | 61.2 | 2.25 | 108 | 79.25 | 35716.83 | 339.72 | 3699.08 | 162.92 | 60.59 | 50915.95 | 0.37 | 0.84 | 0.34 | 3.13 | 1 | 10
6 | 145 | CONCLUIDO | 3.5575 | 28.11 | 19.99 | 12.49 | 0.15 | 96 | 288.2 | 61.2 | 2.5 | 94 | 79.5 | 35779.11 | 329.57 | 3699.16 | 148.97 | 60.59 | 44008.49 | 0.41 | 0.86 | 0.31 | 2.71 | 1 | 10
7 | 145 | CONCLUIDO | 3.674 | 27.22 | 19.69 | 13.9 | 0.17 | 85 | 288.71 | 61.2 | 2.75 | 83 | 79.76 | 35841.5 | 321.51 | 3699.18 | 139.14 | 60.59 | 39151.5 | 0.44 | 0.87 | 0.3 | 2.41 | 1 | 10
8 | 145 | CONCLUIDO | 3.7681 | 26.54 | 19.44 | 15.15 | 0.18 | 77 | 289.21 | 61.2 | 3 | 75 | 80.02 | 35903.99 | 314.28 | 3699.01 | 131.21 | 60.59 | 35226.27 | 0.46 | 0.89 | 0.28 | 2.16 | 1 | 10
9 | 145 | CONCLUIDO | 3.8669 | 25.86 | 19.19 | 16.69 | 0.2 | 69 | 289.72 | 61.2 | 3.25 | 67 | 80.27 | 35966.59 | 307.01 | 3698.91 | 122.95 | 60.59 | 31135.3 | 0.49 | 0.9 | 0.27 | 1.92 | 1 | 10
10 | 145 | CONCLUIDO | 3.9436 | 25.36 | 19.01 | 18.11 | 0.21 | 63 | 290.23 | 61.2 | 3.5 | 61 | 80.53 | 36029.29 | 301.04 | 3699.22 | 117.05 | 60.59 | 28214.91 | 0.52 | 0.91 | 0.26 | 1.73 | 1 | 10
11 | 145 | CONCLUIDO | 4.017 | 24.89 | 18.82 | 19.47 | 0.23 | 58 | 290.74 | 61.2 | 3.75 | 56 | 80.79 | 36092.1 | 294.48 | 3698.88 | 110.36 | 60.59 | 24895.25 | 0.55 | 0.92 | 0.26 | 1.54 | 1 | 10
12 | 145 | CONCLUIDO | 4.1068 | 24.35 | 18.54 | 20.99 | 0.24 | 53 | 291.25 | 61.2 | 4 | 51 | 81.05 | 36155.02 | 286.49 | 3698.97 | 101.75 | 60.59 | 20617.13 | 0.6 | 0.93 | 0.23 | 1.27 | 1 | 10
13 | 145 | CONCLUIDO | 4.0852 | 24.48 | 18.84 | 22.6 | 0.26 | 50 | 291.76 | 61.2 | 4.25 | 48 | 81.31 | 36218.04 | 288.99 | 3698.69 | 112.08 | 60.59 | 25794.92 | 0.54 | 0.91 | 0.24 | 1.56 | 1 | 10
14 | 145 | CONCLUIDO | 4.1577 | 24.05 | 18.62 | 24.29 | 0.27 | 46 | 292.27 | 61.2 | 4.5 | 44 | 81.57 | 36281.16 | 281.73 | 3699.06 | 104.7 | 60.59 | 22123.99 | 0.58 | 0.92 | 0.24 | 1.35 | 1 | 10
15 | 145 | CONCLUIDO | 4.2081 | 23.76 | 18.5 | 25.81 | 0.29 | 43 | 292.79 | 61.2 | 4.75 | 41 | 81.84 | 36344.4 | 276.56 | 3699.01 | 100.55 | 60.59 | 20067.18 | 0.6 | 0.93 | 0.23 | 1.22 | 1 | 10
16 | 145 | CONCLUIDO | 4.2537 | 23.51 | 18.4 | 27.61 | 0.3 | 40 | 293.3 | 61.2 | 5 | 38 | 82.1 | 36407.75 | 271.35 | 3698.97 | 97.29 | 60.59 | 18451.32 | 0.62 | 0.94 | 0.23 | 1.13 | 1 | 10
17 | 145 | CONCLUIDO | 4.2832 | 23.35 | 18.35 | 28.97 | 0.32 | 38 | 293.81 | 61.2 | 5.25 | 36 | 82.36 | 36471.2 | 266.79 | 3698.89 | 95.61 | 60.59 | 17619.4 | 0.63 | 0.94 | 0.22 | 1.07 | 1 | 10
18 | 145 | CONCLUIDO | 4.3126 | 23.19 | 18.3 | 30.5 | 0.33 | 36 | 294.33 | 61.2 | 5.5 | 34 | 82.63 | 36534.76 | 262.61 | 3699.02 | 93.86 | 60.59 | 16756.07 | 0.65 | 0.94 | 0.22 | 1.02 | 1 | 10
19 | 145 | CONCLUIDO | 4.3622 | 22.92 | 18.2 | 33.09 | 0.35 | 33 | 294.84 | 61.2 | 5.75 | 31 | 82.9 | 36598.44 | 256.76 | 3698.83 | 90.6 | 60.59 | 15138.89 | 0.67 | 0.95 | 0.22 | 0.92 | 1 | 10
20 | 145 | CONCLUIDO | 4.3978 | 22.74 | 18.12 | 35.07 | 0.36 | 31 | 295.36 | 61.2 | 6 | 29 | 83.16 | 36662.22 | 251.32 | 3698.67 | 88.16 | 60.59 | 13930.67 | 0.69 | 0.95 | 0.21 | 0.84 | 1 | 10
21 | 145 | CONCLUIDO | 4.4122 | 22.66 | 18.1 | 36.2 | 0.38 | 30 | 295.88 | 61.2 | 6.25 | 25 | 83.43 | 36726.12 | 247.66 | 3698.86 | 87.2 | 60.59 | 13453.6 | 0.69 | 0.95 | 0.22 | 0.82 | 1 | 10
22 | 145 | CONCLUIDO | 4.4442 | 22.5 | 18.04 | 38.66 | 0.39 | 28 | 296.4 | 61.2 | 6.5 | 20 | 83.7 | 36790.13 | 242.78 | 3698.83 | 85.25 | 60.59 | 12489.39 | 0.71 | 0.95 | 0.22 | 0.77 | 1 | 10
23 | 145 | CONCLUIDO | 4.4427 | 22.51 | 18.05 | 38.68 | 0.4 | 28 | 296.92 | 61.2 | 6.75 | 10 | 83.97 | 36854.25 | 240.55 | 3698.85 | 85 | 60.59 | 12364.1 | 0.71 | 0.95 | 0.23 | 0.77 | 1 | 10
24 | 145 | CONCLUIDO | 4.4566 | 22.44 | 18.03 | 40.08 | 0.42 | 27 | 297.44 | 61.2 | 7 | 1 | 84.24 | 36918.48 | 239.55 | 3699.01 | 84.21 | 60.59 | 11973.67 | 0.72 | 0.95 | 0.24 | 0.76 | 1 | 10
25 | 145 | CONCLUIDO | 4.4562 | 22.44 | 18.04 | 40.08 | 0.43 | 27 | 297.96 | 61.2 | 7.25 | 0 | 84.51 | 36982.83 | 239.87 | 3698.82 | 84.28 | 60.59 | 12008.25 | 0.72 | 0.95 | 0.24 | 0.76 | 1 | 10

## RESULTADOS_11
Unnamed: 0 | Volume de calda [L] | STATUS | Capacidade operacional [ha/h] | Tempo de missao [h] | Tempo util [h] | Tempo por voo [min] | Autonomia Projetada [h] | N° Voos | MTOW [kg] | Massa Estrutura [kg] | Combustível [kg] | Abastecimentos | Massa gerador | Potência gerador [W] | Combustível consumido [L] | Calda cons [L] | Distância percorrida [km] | Distância Pulverizando [km] | RTL ACUMULADO[m] | EOC [km/km] | EOC [h/h] | Tempo de manobra [h] | Tempo rtl_rtw [h] | V pulv [m/s] | V desloc [m/s]
0 | 65 | CONCLUIDO | 3.5338 | 28.3 | 21.84 | 8.35 | 0.13 | 157 | 133.21 | 46.47 | 1 | 155 | 20.75 | 16663.42 | 216.12 | 3699.63 | 209.87 | 60.59 | 74153.14 | 0.29 | 0.79 | 0.41 | 4.56 | 1 | 10
1 | 65 | CONCLUIDO | 3.8805 | 25.77 | 20.51 | 10.89 | 0.17 | 113 | 133.55 | 46.47 | 1.25 | 111 | 20.83 | 16704.7 | 194.62 | 3699.26 | 166.01 | 60.59 | 52443.26 | 0.36 | 0.84 | 0.35 | 3.23 | 1 | 10
2 | 65 | CONCLUIDO | 4.1168 | 24.29 | 19.74 | 13.62 | 0.2 | 87 | 133.88 | 46.47 | 1.5 | 85 | 20.91 | 16746.01 | 178.8 | 3699.24 | 140.98 | 60.59 | 40062.49 | 0.43 | 0.87 | 0.3 | 2.46 | 1 | 10
3 | 65 | CONCLUIDO | 4.3008 | 23.25 | 19.19 | 16.69 | 0.23 | 69 | 134.22 | 46.47 | 1.75 | 65 | 21 | 16787.35 | 164.64 | 3699.11 | 122.85 | 60.59 | 31083.61 | 0.49 | 0.9 | 0.28 | 1.91 | 1 | 10
4 | 65 | CONCLUIDO | 4.3949 | 22.75 | 18.97 | 19.29 | 0.26 | 59 | 134.55 | 46.47 | 2 | 14 | 21.09 | 16828.84 | 155.42 | 3698.82 | 113.76 | 60.59 | 26588.93 | 0.53 | 0.91 | 0.31 | 1.69 | 1 | 10
5 | 65 | CONCLUIDO | 4.401 | 22.72 | 18.96 | 19.62 | 0.29 | 58 | 134.89 | 46.47 | 2.25 | 0 | 21.17 | 16870.25 | 154.95 | 3698.99 | 113.21 | 60.59 | 26320.75 | 0.54 | 0.91 | 0.33 | 1.69 | 1 | 10

## RESULTADOS_24
Unnamed: 0 | Volume de calda [L] | STATUS | Capacidade operacional [ha/h] | Tempo de missao [h] | Tempo util [h] | Tempo por voo [min] | Autonomia Projetada [h] | N° Voos | MTOW [kg] | Massa Estrutura [kg] | Combustível [kg] | Abastecimentos | Massa gerador | Potência gerador [W] | Combustível consumido [L] | Calda cons [L] | Distância percorrida [km] | Distância Pulverizando [km] | RTL ACUMULADO[m] | EOC [km/km] | EOC [h/h] | Tempo de manobra [h] | Tempo rtl_rtw [h] | V pulv [m/s] | V desloc [m/s]
0 | 130 | CONCLUIDO | 2.2386 | 44.67 | 26.66 | 5.14 | 0.07 | 311 | 252.85 | 59.19 | 1 | 309 | 62.65 | 31418.63 | 427.86 | 3701.04 | 367.7 | 60.59 | 152301.51 | 0.16 | 0.65 | 0.66 | 9.37 | 1 | 10
1 | 130 | CONCLUIDO | 2.6849 | 37.25 | 23.73 | 6.5 | 0.09 | 219 | 253.3 | 59.19 | 1.25 | 217 | 62.86 | 31474.5 | 376.7 | 3700.22 | 271.78 | 60.59 | 104800.81 | 0.22 | 0.73 | 0.51 | 6.45 | 1 | 10
2 | 130 | CONCLUIDO | 3.0153 | 33.16 | 22.15 | 7.91 | 0.11 | 168 | 253.75 | 59.19 | 1.5 | 166 | 63.06 | 31530.44 | 347.57 | 3699.43 | 219.57 | 60.59 | 78949.16 | 0.28 | 0.78 | 0.43 | 4.87 | 1 | 10
3 | 130 | CONCLUIDO | 3.2516 | 30.75 | 21.25 | 9.31 | 0.12 | 137 | 254.21 | 59.19 | 1.75 | 135 | 63.26 | 31586.46 | 329.89 | 3699.26 | 190.32 | 60.59 | 64480.19 | 0.32 | 0.81 | 0.39 | 3.97 | 1 | 10
4 | 130 | CONCLUIDO | 3.4485 | 29 | 20.57 | 10.73 | 0.14 | 115 | 254.66 | 59.19 | 2 | 113 | 63.47 | 31642.55 | 315.77 | 3699.23 | 168.1 | 60.59 | 53481.43 | 0.36 | 0.84 | 0.35 | 3.29 | 1 | 10
5 | 130 | CONCLUIDO | 3.6059 | 27.73 | 20.09 | 12.17 | 0.16 | 99 | 255.12 | 59.19 | 2.25 | 97 | 63.67 | 31698.72 | 304.66 | 3699.17 | 152.14 | 60.59 | 45578.39 | 0.4 | 0.86 | 0.33 | 2.81 | 1 | 10
6 | 130 | CONCLUIDO | 3.742 | 26.72 | 19.71 | 13.75 | 0.17 | 86 | 255.57 | 59.19 | 2.5 | 84 | 63.88 | 31754.97 | 295.07 | 3699.06 | 140.13 | 60.59 | 39641.75 | 0.43 | 0.87 | 0.3 | 2.44 | 1 | 10
7 | 130 | CONCLUIDO | 3.8554 | 25.94 | 19.42 | 15.33 | 0.19 | 76 | 256.03 | 59.19 | 2.75 | 74 | 64.09 | 31811.29 | 286.84 | 3698.91 | 130.4 | 60.59 | 34824.71 | 0.46 | 0.89 | 0.28 | 2.14 | 1 | 10
8 | 130 | CONCLUIDO | 3.9534 | 25.29 | 19.16 | 16.91 | 0.21 | 68 | 256.49 | 59.19 | 3 | 66 | 64.29 | 31867.69 | 279.52 | 3699.03 | 122.22 | 60.59 | 30775.53 | 0.5 | 0.9 | 0.27 | 1.89 | 1 | 10
9 | 130 | CONCLUIDO | 4.0293 | 24.82 | 18.98 | 18.37 | 0.23 | 62 | 256.95 | 59.19 | 3.25 | 60 | 64.5 | 31924.29 | 273.16 | 3699.2 | 115.88 | 60.59 | 27634.48 | 0.52 | 0.91 | 0.27 | 1.7 | 1 | 10
10 | 130 | CONCLUIDO | 4.1493 | 24.1 | 18.61 | 20.3 | 0.24 | 55 | 257.41 | 59.19 | 3.5 | 53 | 64.71 | 31980.84 | 263.05 | 3698.8 | 103.22 | 60.59 | 21341.9 | 0.59 | 0.93 | 0.25 | 1.33 | 1 | 10
11 | 130 | CONCLUIDO | 4.1608 | 24.03 | 18.74 | 22.04 | 0.26 | 51 | 257.86 | 59.19 | 3.75 | 49 | 64.92 | 32037.48 | 261.29 | 3698.95 | 109.36 | 60.59 | 24430.02 | 0.55 | 0.92 | 0.21 | 1.46 | 1 | 10
12 | 130 | CONCLUIDO | 4.1786 | 23.93 | 18.78 | 23.48 | 0.28 | 48 | 258.32 | 59.19 | 4 | 46 | 65.13 | 32094.19 | 259.01 | 3699.01 | 109.99 | 60.59 | 24761.61 | 0.55 | 0.92 | 0.25 | 1.5 | 1 | 10
13 | 130 | CONCLUIDO | 4.2528 | 23.51 | 18.56 | 25.31 | 0.29 | 44 | 258.78 | 59.19 | 4.25 | 42 | 65.34 | 32150.98 | 251.52 | 3698.89 | 102.38 | 60.59 | 20977.06 | 0.59 | 0.93 | 0.24 | 1.28 | 1 | 10
14 | 130 | CONCLUIDO | 4.3171 | 23.16 | 18.4 | 27.6 | 0.31 | 40 | 259.25 | 59.19 | 4.5 | 38 | 65.55 | 32207.85 | 244.33 | 3698.82 | 97.29 | 60.59 | 18451.83 | 0.62 | 0.94 | 0.23 | 1.13 | 1 | 10
15 | 130 | CONCLUIDO | 4.362 | 22.93 | 18.31 | 29.69 | 0.33 | 37 | 259.71 | 59.19 | 4.75 | 35 | 65.76 | 32264.79 | 238.21 | 3698.96 | 94.29 | 60.59 | 16962.78 | 0.64 | 0.94 | 0.22 | 1.03 | 1 | 10
16 | 130 | CONCLUIDO | 4.392 | 22.77 | 18.25 | 31.29 | 0.34 | 35 | 260.17 | 59.19 | 5 | 33 | 65.98 | 32321.82 | 233.88 | 3699.14 | 92.46 | 60.59 | 16061.49 | 0.66 | 0.94 | 0.22 | 0.97 | 1 | 10
17 | 130 | CONCLUIDO | 4.4241 | 22.6 | 18.18 | 33.06 | 0.36 | 33 | 260.63 | 59.19 | 5.25 | 27 | 66.19 | 32378.93 | 227.32 | 3698.75 | 90.09 | 60.59 | 14886.93 | 0.67 | 0.95 | 0.22 | 0.91 | 1 | 10
18 | 130 | CONCLUIDO | 4.4525 | 22.46 | 18.14 | 35.11 | 0.37 | 31 | 261.1 | 59.19 | 5.5 | 16 | 66.4 | 32436.11 | 223.77 | 3698.81 | 88.03 | 60.59 | 13865.23 | 0.69 | 0.95 | 0.23 | 0.86 | 1 | 10
19 | 130 | CONCLUIDO | 4.4648 | 22.4 | 18.13 | 36.25 | 0.39 | 30 | 261.56 | 59.19 | 5.75 | 5 | 66.62 | 32493.38 | 221.42 | 3698.65 | 87.37 | 60.59 | 13540.6 | 0.69 | 0.95 | 0.24 | 0.85 | 1 | 10
20 | 130 | CONCLUIDO | 4.4616 | 22.41 | 18.14 | 36.28 | 0.41 | 30 | 262.03 | 59.19 | 6 | 0 | 66.83 | 32550.72 | 221.56 | 3698.65 | 87.65 | 60.59 | 13681.43 | 0.69 | 0.95 | 0.25 | 0.86 | 1 | 10

## RESULTADOS_13
Unnamed: 0 | Volume de calda [L] | STATUS | Capacidade operacional [ha/h] | Tempo de missao [h] | Tempo util [h] | Tempo por voo [min] | Autonomia Projetada [h] | N° Voos | MTOW [kg] | Massa Estrutura [kg] | Combustível [kg] | Abastecimentos | Massa gerador | Potência gerador [W] | Combustível consumido [L] | Calda cons [L] | Distância percorrida [km] | Distância Pulverizando [km] | RTL ACUMULADO[m] | EOC [km/km] | EOC [h/h] | Tempo de manobra [h] | Tempo rtl_rtw [h] | V pulv [m/s] | V desloc [m/s]
0 | 75 | CONCLUIDO | 3.3048 | 30.26 | 22.51 | 7.55 | 0.12 | 179 | 150.44 | 49.1 | 1 | 177 | 25.34 | 18787.76 | 246.67 | 3699.83 | 231.46 | 60.59 | 84840.32 | 0.26 | 0.77 | 0.46 | 5.23 | 1 | 10
1 | 75 | CONCLUIDO | 3.6651 | 27.28 | 21.04 | 9.71 | 0.15 | 130 | 150.78 | 49.1 | 1.25 | 128 | 25.44 | 18830.65 | 223.45 | 3699.22 | 183.33 | 60.59 | 61020.68 | 0.33 | 0.82 | 0.37 | 3.76 | 1 | 10
2 | 75 | CONCLUIDO | 3.9282 | 25.46 | 20.13 | 12.08 | 0.18 | 100 | 151.13 | 49.1 | 1.5 | 98 | 25.54 | 18873.58 | 206.57 | 3699.48 | 153.33 | 60.59 | 46170.51 | 0.4 | 0.86 | 0.32 | 2.85 | 1 | 10
3 | 75 | CONCLUIDO | 4.1273 | 24.23 | 19.51 | 14.63 | 0.2 | 80 | 151.48 | 49.1 | 1.75 | 78 | 25.64 | 18916.54 | 192.62 | 3698.75 | 133.43 | 60.59 | 36322.24 | 0.45 | 0.88 | 0.29 | 2.23 | 1 | 10
4 | 75 | CONCLUIDO | 4.2749 | 23.39 | 19.1 | 17.36 | 0.23 | 66 | 151.83 | 49.1 | 2 | 64 | 25.73 | 18959.54 | 180.79 | 3699.16 | 119.78 | 60.59 | 29562.9 | 0.51 | 0.9 | 0.27 | 1.82 | 1 | 10
5 | 75 | CONCLUIDO | 4.4078 | 22.69 | 18.73 | 20.43 | 0.26 | 55 | 152.18 | 49.1 | 2.25 | 45 | 25.83 | 19002.56 | 168.53 | 3698.89 | 107.08 | 60.59 | 23271.7 | 0.57 | 0.92 | 0.27 | 1.45 | 1 | 10
6 | 75 | CONCLUIDO | 4.4255 | 22.6 | 18.76 | 22.07 | 0.29 | 51 | 152.53 | 49.1 | 2.5 | 12 | 25.93 | 19045.63 | 164.71 | 3698.7 | 108.35 | 60.59 | 23925.68 | 0.56 | 0.92 | 0.27 | 1.48 | 1 | 10
7 | 75 | CONCLUIDO | 4.4226 | 22.61 | 18.78 | 22.09 | 0.32 | 51 | 152.88 | 49.1 | 2.75 | 0 | 26.03 | 19088.72 | 165.03 | 3698.82 | 107.96 | 60.59 | 23729.14 | 0.56 | 0.92 | 0.29 | 1.5 | 1 | 10

## RESULTADOS_17
Unnamed: 0 | Volume de calda [L] | STATUS | Capacidade operacional [ha/h] | Tempo de missao [h] | Tempo util [h] | Tempo por voo [min] | Autonomia Projetada [h] | N° Voos | MTOW [kg] | Massa Estrutura [kg] | Combustível [kg] | Abastecimentos | Massa gerador | Potência gerador [W] | Combustível consumido [L] | Calda cons [L] | Distância percorrida [km] | Distância Pulverizando [km] | RTL ACUMULADO[m] | EOC [km/km] | EOC [h/h] | Tempo de manobra [h] | Tempo rtl_rtw [h] | V pulv [m/s] | V desloc [m/s]
0 | 95 | CONCLUIDO | 2.8812 | 34.71 | 23.9 | 6.4 | 0.1 | 224 | 185.69 | 53.44 | 1 | 222 | 36.26 | 23136.14 | 308.23 | 3700.05 | 277.03 | 60.59 | 107398.03 | 0.22 | 0.72 | 0.52 | 6.62 | 1 | 10
1 | 95 | CONCLUIDO | 3.2755 | 30.53 | 22.03 | 8.16 | 0.12 | 162 | 186.07 | 53.44 | 1.25 | 160 | 36.39 | 23182.76 | 278.49 | 3699.33 | 216.14 | 60.59 | 77262.61 | 0.28 | 0.78 | 0.42 | 4.75 | 1 | 10
2 | 95 | CONCLUIDO | 3.561 | 28.08 | 20.92 | 9.96 | 0.14 | 126 | 186.45 | 53.44 | 1.5 | 124 | 36.51 | 23229.42 | 259.2 | 3699.7 | 179.46 | 60.59 | 59104.63 | 0.34 | 0.82 | 0.37 | 3.64 | 1 | 10
3 | 95 | CONCLUIDO | 3.7778 | 26.47 | 20.2 | 11.89 | 0.17 | 102 | 186.83 | 53.44 | 1.75 | 100 | 36.64 | 23276.13 | 244.86 | 3699.17 | 156.1 | 60.59 | 47543.68 | 0.39 | 0.85 | 0.33 | 2.93 | 1 | 10
4 | 95 | CONCLUIDO | 3.9502 | 25.32 | 19.68 | 13.89 | 0.19 | 85 | 187.21 | 53.44 | 2 | 83 | 36.77 | 23322.88 | 232.95 | 3699.24 | 138.99 | 60.59 | 39076.69 | 0.44 | 0.87 | 0.3 | 2.4 | 1 | 10
5 | 95 | CONCLUIDO | 4.0934 | 24.43 | 19.28 | 16.07 | 0.21 | 72 | 187.59 | 53.44 | 2.25 | 70 | 36.9 | 23369.68 | 222.42 | 3699.05 | 126.06 | 60.59 | 32676.99 | 0.48 | 0.89 | 0.27 | 2 | 1 | 10
6 | 95 | CONCLUIDO | 4.2106 | 23.75 | 18.97 | 18.36 | 0.24 | 62 | 187.97 | 53.44 | 2.5 | 60 | 37.03 | 23416.52 | 212.8 | 3699.08 | 115.52 | 60.59 | 27454.85 | 0.52 | 0.91 | 0.27 | 1.69 | 1 | 10
7 | 95 | CONCLUIDO | 4.3412 | 23.04 | 18.56 | 20.62 | 0.26 | 54 | 188.35 | 53.44 | 2.75 | 52 | 37.16 | 23463.4 | 200.34 | 3698.96 | 102.04 | 60.59 | 20755.66 | 0.59 | 0.93 | 0.24 | 1.28 | 1 | 10
8 | 95 | CONCLUIDO | 4.3192 | 23.15 | 18.86 | 23.09 | 0.28 | 49 | 188.73 | 53.44 | 3 | 47 | 37.29 | 23510.33 | 199.55 | 3699.06 | 113.11 | 60.59 | 26317.43 | 0.54 | 0.91 | 0.23 | 1.58 | 1 | 10
9 | 95 | CONCLUIDO | 4.4288 | 22.58 | 18.51 | 25.83 | 0.3 | 43 | 189.11 | 53.44 | 3.25 | 31 | 37.42 | 23557.3 | 188.44 | 3698.82 | 100.48 | 60.59 | 20031.49 | 0.6 | 0.93 | 0.24 | 1.23 | 1 | 10
10 | 95 | CONCLUIDO | 4.4493 | 22.48 | 18.48 | 27.04 | 0.33 | 41 | 189.49 | 53.44 | 3.5 | 9 | 37.55 | 23604.32 | 184.93 | 3698.85 | 98.61 | 60.59 | 19107.36 | 0.61 | 0.93 | 0.27 | 1.2 | 1 | 10
11 | 95 | CONCLUIDO | 4.4614 | 22.41 | 18.46 | 27.69 | 0.35 | 40 | 189.87 | 53.44 | 3.75 | 0 | 37.69 | 23651.38 | 184.68 | 3698.93 | 97.3 | 60.59 | 18456.18 | 0.62 | 0.93 | 0.28 | 1.18 | 1 | 10

## RESULTADOS_9
Unnamed: 0 | Volume de calda [L] | STATUS | Capacidade operacional [ha/h] | Tempo de missao [h] | Tempo util [h] | Tempo por voo [min] | Autonomia Projetada [h] | N° Voos | MTOW [kg] | Massa Estrutura [kg] | Combustível [kg] | Abastecimentos | Massa gerador | Potência gerador [W] | Combustível consumido [L] | Calda cons [L] | Distância percorrida [km] | Distância Pulverizando [km] | RTL ACUMULADO[m] | EOC [km/km] | EOC [h/h] | Tempo de manobra [h] | Tempo rtl_rtw [h] | V pulv [m/s] | V desloc [m/s]
0 | 55 | CONCLUIDO | 3.7797 | 26.46 | 21.17 | 9.48 | 0.15 | 134 | 116.05 | 43.4 | 1 | 132 | 16.65 | 14546.17 | 184.31 | 3699.62 | 187.67 | 60.59 | 63167.93 | 0.32 | 0.81 | 0.38 | 3.89 | 1 | 10
1 | 55 | CONCLUIDO | 4.0954 | 24.42 | 20.04 | 12.53 | 0.19 | 96 | 116.37 | 43.4 | 1.25 | 94 | 16.72 | 14585.96 | 164.16 | 3699.54 | 150.52 | 60.59 | 44784.64 | 0.4 | 0.86 | 0.32 | 2.76 | 1 | 10
2 | 55 | CONCLUIDO | 4.3121 | 23.19 | 19.36 | 15.91 | 0.23 | 73 | 116.69 | 43.4 | 1.5 | 47 | 16.79 | 14625.77 | 148.42 | 3699.38 | 127.32 | 60.59 | 33297.84 | 0.48 | 0.89 | 0.32 | 2.08 | 1 | 10
3 | 55 | CONCLUIDO | 4.3429 | 23.03 | 19.29 | 16.78 | 0.26 | 69 | 117.01 | 43.4 | 1.75 | 1 | 16.86 | 14665.62 | 145.54 | 3699.24 | 123.32 | 60.59 | 31321.34 | 0.49 | 0.89 | 0.36 | 2.01 | 1 | 10
4 | 55 | CONCLUIDO | 4.3424 | 23.03 | 19.3 | 16.78 | 0.3 | 69 | 117.34 | 43.4 | 2 | 0 | 16.94 | 14705.49 | 145.96 | 3699.27 | 123.36 | 60.59 | 31341.24 | 0.49 | 0.89 | 0.37 | 2.02 | 1 | 10

## resultados
Unnamed: 0 | Volume de calda [L] | STATUS | Capacidade operacional [ha/h] | Tempo de missao [h] | Tempo util [h] | Tempo por voo [min] | Autonomia Projetada [h] | N° Voos | MTOW [kg] | Massa Estrutura [kg] | Combustível [kg] | Abastecimentos | Massa gerador | Potência gerador [W] | Combustível consumido [L] | Calda cons [L] | Distância percorrida [km] | Distância Pulverizando [km] | RTL ACUMULADO[m] | EOC [km/km] | EOC [h/h] | Tempo de manobra [h] | Tempo rtl_rtw [h] | V pulv [m/s] | V desloc [m/s]
0 | 100 | CONCLUIDO | 2.7858 | 35.9 | 24.24 | 6.19 | 0.09 | 235 | 194.77 | 54.38 | 1 | 233 | 39.4 | 24256.19 | 323.71 | 3700.5 | 288.35 | 60.59 | 113006.5 | 0.21 | 0.71 | 0.53 | 6.96 | 1 | 10
1 | 100 | CONCLUIDO | 3.1968 | 31.28 | 22.19 | 7.88 | 0.11 | 169 | 195.16 | 54.38 | 1.25 | 167 | 39.53 | 24303.87 | 291.14 | 3700.01 | 220.73 | 60.59 | 79525.16 | 0.27 | 0.78 | 0.44 | 4.91 | 1 | 10
2 | 100 | CONCLUIDO | 3.4883 | 28.67 | 21.06 | 9.64 | 0.14 | 131 | 195.55 | 54.38 | 1.5 | 129 | 39.67 | 24351.61 | 270.99 | 3698.97 | 183.84 | 60.59 | 61272.24 | 0.33 | 0.82 | 0.37 | 3.78 | 1 | 10
3 | 100 | CONCLUIDO | 3.7007 | 27.02 | 20.34 | 11.41 | 0.16 | 107 | 195.93 | 54.38 | 1.75 | 105 | 39.81 | 24399.39 | 256.83 | 3699.14 | 160.49 | 60.59 | 49716.74 | 0.38 | 0.85 | 0.34 | 3.06 | 1 | 10
4 | 100 | CONCLUIDO | 3.8795 | 25.78 | 19.8 | 13.35 | 0.18 | 89 | 196.32 | 54.38 | 2 | 87 | 39.95 | 24447.22 | 244.81 | 3698.9 | 142.89 | 60.59 | 41007.46 | 0.42 | 0.87 | 0.3 | 2.52 | 1 | 10
5 | 100 | CONCLUIDO | 4.0196 | 24.88 | 19.41 | 15.32 | 0.2 | 76 | 196.71 | 54.38 | 2.25 | 74 | 40.08 | 24495.09 | 234.47 | 3698.91 | 129.68 | 60.59 | 34463.27 | 0.47 | 0.89 | 0.29 | 2.13 | 1 | 10
6 | 100 | CONCLUIDO | 4.1349 | 24.18 | 19.1 | 17.36 | 0.23 | 66 | 197.1 | 54.38 | 2.5 | 64 | 40.22 | 24543.01 | 225.52 | 3698.78 | 119.9 | 60.59 | 29625.63 | 0.51 | 0.9 | 0.27 | 1.82 | 1 | 10
7 | 100 | CONCLUIDO | 4.2418 | 23.58 | 18.8 | 19.45 | 0.25 | 58 | 197.49 | 54.38 | 2.75 | 56 | 40.36 | 24590.98 | 215.93 | 3698.88 | 109.98 | 60.59 | 24707.21 | 0.55 | 0.92 | 0.26 | 1.53 | 1 | 10
8 | 100 | CONCLUIDO | 4.3026 | 23.24 | 18.74 | 22.05 | 0.27 | 51 | 197.88 | 54.38 | 3 | 49 | 40.5 | 24639 | 209.18 | 3699.01 | 109.58 | 60.59 | 24538.3 | 0.55 | 0.92 | 0.21 | 1.46 | 1 | 10
9 | 100 | CONCLUIDO | 4.3614 | 22.93 | 18.62 | 24.29 | 0.29 | 46 | 198.27 | 54.38 | 3.25 | 44 | 40.64 | 24687.06 | 202.36 | 3698.93 | 104.59 | 60.59 | 22071.91 | 0.58 | 0.92 | 0.24 | 1.34 | 1 | 10
10 | 100 | CONCLUIDO | 4.4338 | 22.55 | 18.44 | 26.99 | 0.31 | 41 | 198.66 | 54.38 | 3.5 | 32 | 40.78 | 24735.17 | 194.1 | 3698.76 | 98.29 | 60.59 | 18944.39 | 0.62 | 0.93 | 0.24 | 1.17 | 1 | 10
11 | 100 | CONCLUIDO | 4.4547 | 22.45 | 18.41 | 28.33 | 0.33 | 39 | 199.05 | 54.38 | 3.75 | 9 | 40.92 | 24783.33 | 189.29 | 3698.76 | 96.39 | 60.59 | 18006.94 | 0.63 | 0.94 | 0.27 | 1.14 | 1 | 10
12 | 100 | CONCLUIDO | 4.468 | 22.38 | 18.39 | 29.03 | 0.36 | 38 | 199.44 | 54.38 | 4 | 0 | 41.06 | 24831.54 | 189 | 3699.06 | 95.32 | 60.59 | 17477.15 | 0.64 | 0.94 | 0.27 | 1.11 | 1 | 10
0 | 140 | CONCLUIDO | 2.0695 | 48.32 | 27.61 | 4.86 | 0.06 | 341 | 274.09 | 60.56 | 1 | 339 | 72.53 | 34038.11 | 468.01 | 3700.13 | 399.39 | 60.59 | 167993.83 | 0.15 | 0.62 | 0.71 | 10.33 | 1 | 10
1 | 140 | CONCLUIDO | 2.5203 | 39.68 | 24.35 | 6.14 | 0.08 | 238 | 274.57 | 60.56 | 1.25 | 236 | 72.76 | 34097.72 | 408.82 | 3700.51 | 291.75 | 60.59 | 114690.12 | 0.21 | 0.71 | 0.54 | 7.06 | 1 | 10
2 | 140 | CONCLUIDO | 2.8559 | 35.02 | 22.61 | 7.45 | 0.1 | 182 | 275.05 | 60.56 | 1.5 | 180 | 73 | 34157.42 | 375.97 | 3699.46 | 234.65 | 60.59 | 86418.08 | 0.26 | 0.76 | 0.46 | 5.33 | 1 | 10
3 | 140 | CONCLUIDO | 3.1037 | 32.22 | 21.59 | 8.75 | 0.11 | 148 | 275.54 | 60.56 | 1.75 | 146 | 73.23 | 34217.22 | 355.64 | 3699.82 | 201.6 | 60.59 | 70065.77 | 0.3 | 0.8 | 0.39 | 4.31 | 1 | 10
4 | 140 | CONCLUIDO | 3.3084 | 30.23 | 20.85 | 10.09 | 0.13 | 124 | 276.02 | 60.56 | 2 | 122 | 73.47 | 34277.1 | 340.13 | 3699.29 | 177.21 | 60.59 | 57987.77 | 0.34 | 0.83 | 0.36 | 3.57 | 1 | 10
5 | 140 | CONCLUIDO | 3.4802 | 28.73 | 20.3 | 11.49 | 0.14 | 106 | 276.51 | 60.56 | 2.25 | 104 | 73.71 | 34337.08 | 327.48 | 3699.43 | 158.97 | 60.59 | 48959.13 | 0.38 | 0.85 | 0.33 | 3.02 | 1 | 10
6 | 140 | CONCLUIDO | 3.6132 | 27.68 | 19.92 | 12.85 | 0.16 | 93 | 277 | 60.56 | 2.5 | 91 | 73.94 | 34397.15 | 318.18 | 3699.4 | 146.62 | 60.59 | 42849.73 | 0.41 | 0.86 | 0.31 | 2.64 | 1 | 10
7 | 140 | CONCLUIDO | 3.7352 | 26.77 | 19.59 | 14.33 | 0.18 | 82 | 277.48 | 60.56 | 2.75 | 80 | 74.18 | 34457.31 | 309.6 | 3699.1 | 135.84 | 60.59 | 37513.62 | 0.45 | 0.88 | 0.3 | 2.31 | 1 | 10
8 | 140 | CONCLUIDO | 3.828 | 26.12 | 19.36 | 15.7 | 0.19 | 74 | 277.97 | 60.56 | 3 | 72 | 74.42 | 34517.57 | 302.86 | 3699.62 | 128.09 | 60.59 | 33681.75 | 0.47 | 0.89 | 0.29 | 2.08 | 1 | 10
9 | 140 | CONCLUIDO | 3.9168 | 25.53 | 19.13 | 17.13 | 0.21 | 67 | 278.46 | 60.56 | 3.25 | 65 | 74.66 | 34577.92 | 295.74 | 3699.25 | 120.91 | 60.59 | 30124.07 | 0.5 | 0.9 | 0.27 | 1.85 | 1 | 10
10 | 140 | CONCLUIDO | 3.9953 | 25.03 | 18.94 | 18.63 | 0.22 | 61 | 278.95 | 60.56 | 3.5 | 59 | 74.9 | 34638.36 | 289.5 | 3699.42 | 114.57 | 60.59 | 26986.08 | 0.53 | 0.91 | 0.26 | 1.66 | 1 | 10
11 | 140 | CONCLUIDO | 4.1074 | 24.35 | 18.57 | 20.26 | 0.24 | 55 | 279.44 | 60.56 | 3.75 | 53 | 75.14 | 34698.9 | 279.43 | 3699.17 | 102.26 | 60.59 | 20859.33 | 0.59 | 0.93 | 0.24 | 1.29 | 1 | 10
12 | 140 | CONCLUIDO | 4.1175 | 24.29 | 18.72 | 22.03 | 0.25 | 51 | 279.94 | 60.56 | 4 | 49 | 75.38 | 34759.54 | 278.77 | 3699.04 | 108.91 | 60.59 | 24203.14 | 0.56 | 0.92 | 0.21 | 1.44 | 1 | 10
13 | 140 | CONCLUIDO | 4.1432 | 24.14 | 18.73 | 23.41 | 0.27 | 48 | 280.43 | 60.56 | 4.25 | 46 | 75.62 | 34820.27 | 276.25 | 3698.92 | 108.57 | 60.59 | 24048.84 | 0.56 | 0.92 | 0.23 | 1.45 | 1 | 10
14 | 140 | CONCLUIDO | 4.2124 | 23.74 | 18.54 | 25.28 | 0.29 | 44 | 280.92 | 60.56 | 4.5 | 42 | 75.87 | 34881.09 | 269.43 | 3699.05 | 101.82 | 60.59 | 20693.74 | 0.6 | 0.93 | 0.23 | 1.26 | 1 | 10
15 | 140 | CONCLUIDO | 4.26 | 23.47 | 18.43 | 26.97 | 0.3 | 41 | 281.41 | 60.56 | 4.75 | 39 | 76.11 | 34942.02 | 264.14 | 3698.92 | 98.25 | 60.59 | 18925.64 | 0.62 | 0.93 | 0.23 | 1.15 | 1 | 10
16 | 140 | CONCLUIDO | 4.287 | 23.33 | 18.39 | 28.29 | 0.32 | 39 | 281.91 | 60.56 | 5 | 37 | 76.35 | 35003.04 | 259.4 | 3698.86 | 96.9 | 60.59 | 18261.28 | 0.63 | 0.94 | 0.23 | 1.11 | 1 | 10
17 | 140 | CONCLUIDO | 4.3372 | 23.06 | 18.28 | 30.46 | 0.33 | 36 | 282.4 | 60.56 | 5.25 | 34 | 76.6 | 35064.15 | 254.12 | 3698.99 | 93.12 | 60.59 | 16384.2 | 0.65 | 0.94 | 0.22 | 1 | 1 | 10
18 | 140 | CONCLUIDO | 4.3626 | 22.92 | 18.25 | 32.2 | 0.35 | 34 | 282.9 | 60.56 | 5.5 | 32 | 76.85 | 35125.37 | 249.36 | 3698.7 | 92.22 | 60.59 | 15944.65 | 0.66 | 0.94 | 0.22 | 0.97 | 1 | 10
19 | 140 | CONCLUIDO | 4.3982 | 22.74 | 18.16 | 34.06 | 0.36 | 32 | 283.4 | 60.56 | 5.75 | 29 | 77.09 | 35186.68 | 243.5 | 3698.9 | 89.43 | 60.59 | 14560.06 | 0.68 | 0.95 | 0.22 | 0.89 | 1 | 10
20 | 140 | CONCLUIDO | 4.431 | 22.57 | 18.1 | 36.2 | 0.38 | 30 | 283.9 | 60.56 | 6 | 22 | 77.34 | 35248.1 | 238.78 | 3698.72 | 87.14 | 60.59 | 13424.84 | 0.7 | 0.95 | 0.22 | 0.82 | 1 | 10
21 | 140 | CONCLUIDO | 4.4455 | 22.49 | 18.08 | 37.4 | 0.39 | 29 | 284.4 | 60.56 | 6.25 | 13 | 77.59 | 35309.61 | 235.55 | 3698.99 | 86.06 | 60.59 | 12888.05 | 0.7 | 0.95 | 0.23 | 0.8 | 1 | 10
22 | 140 | CONCLUIDO | 4.4575 | 22.43 | 18.07 | 38.72 | 0.41 | 28 | 284.89 | 60.56 | 6.5 | 5 | 77.84 | 35371.22 | 234.09 | 3698.91 | 85.48 | 60.59 | 12604.97 | 0.71 | 0.95 | 0.24 | 0.79 | 1 | 10
23 | 140 | CONCLUIDO | 4.4553 | 22.45 | 18.08 | 38.75 | 0.42 | 28 | 285.39 | 60.56 | 6.75 | 0 | 78.09 | 35432.93 | 234.27 | 3698.75 | 85.68 | 60.59 | 12706.76 | 0.71 | 0.95 | 0.25 | 0.81 | 1 | 10
0 | 40 | CONCLUIDO | 4.1837 | 23.9 | 20.11 | 12.31 | 0.2 | 98 | 89.87 | 37.55 | 1 | 50 | 11.32 | 11317.98 | 131.78 | 3699.47 | 150.77 | 60.59 | 44899.51 | 0.4 | 0.86 | 0.38 | 2.83 | 1 | 10
1 | 40 | CONCLUIDO | 4.2068 | 23.77 | 20.06 | 12.8 | 0.24 | 94 | 90.18 | 37.55 | 1.25 | 0 | 11.37 | 11355.7 | 130.64 | 3699.36 | 147.17 | 60.59 | 43117.79 | 0.41 | 0.86 | 0.44 | 2.78 | 1 | 10
0 | 125 | CONCLUIDO | 2.3218 | 43.07 | 26.24 | 5.28 | 0.07 | 298 | 242.64 | 58.47 | 1 | 296 | 58.17 | 30160.1 | 409.39 | 3700.33 | 353.71 | 60.59 | 145368.73 | 0.17 | 0.66 | 0.64 | 8.95 | 1 | 10
1 | 125 | CONCLUIDO | 2.7669 | 36.14 | 23.47 | 6.71 | 0.09 | 210 | 243.08 | 58.47 | 1.25 | 208 | 58.36 | 30214.33 | 361.85 | 3699.97 | 263.02 | 60.59 | 100466.19 | 0.23 | 0.73 | 0.5 | 6.18 | 1 | 10
2 | 125 | CONCLUIDO | 3.0772 | 32.5 | 22.04 | 8.11 | 0.11 | 163 | 243.52 | 58.47 | 1.5 | 161 | 58.55 | 30268.64 | 335.83 | 3699.62 | 216.59 | 60.59 | 77485.08 | 0.28 | 0.78 | 0.42 | 4.76 | 1 | 10
3 | 125 | CONCLUIDO | 3.3244 | 30.08 | 21.09 | 9.59 | 0.13 | 132 | 243.96 | 58.47 | 1.75 | 130 | 58.74 | 30323.01 | 317.29 | 3699.32 | 185.1 | 60.59 | 61895.11 | 0.33 | 0.82 | 0.37 | 3.81 | 1 | 10
4 | 125 | CONCLUIDO | 3.525 | 28.37 | 20.42 | 11.14 | 0.15 | 110 | 244.41 | 58.47 | 2 | 108 | 58.93 | 30377.45 | 303.29 | 3699.56 | 162.97 | 60.59 | 50937.96 | 0.37 | 0.84 | 0.34 | 3.14 | 1 | 10
5 | 125 | CONCLUIDO | 3.6749 | 27.21 | 19.97 | 12.61 | 0.16 | 95 | 244.85 | 58.47 | 2.25 | 93 | 59.12 | 30431.96 | 292.73 | 3699.12 | 148.36 | 60.59 | 43709.14 | 0.41 | 0.86 | 0.31 | 2.69 | 1 | 10
6 | 125 | CONCLUIDO | 3.8032 | 26.29 | 19.62 | 14.18 | 0.18 | 83 | 245.29 | 58.47 | 2.5 | 81 | 59.32 | 30486.54 | 283.84 | 3698.87 | 136.7 | 60.59 | 37940.4 | 0.44 | 0.88 | 0.3 | 2.34 | 1 | 10
7 | 125 | CONCLUIDO | 3.9165 | 25.53 | 19.33 | 15.89 | 0.2 | 73 | 245.73 | 58.47 | 2.75 | 71 | 59.51 | 30541.19 | 275.74 | 3699.03 | 127.52 | 60.59 | 33398.32 | 0.48 | 0.89 | 0.28 | 2.05 | 1 | 10
8 | 125 | CONCLUIDO | 4.0176 | 24.89 | 19.06 | 17.6 | 0.22 | 65 | 246.18 | 58.47 | 3 | 63 | 59.7 | 30595.91 | 267.63 | 3699.1 | 118.77 | 60.59 | 29064.21 | 0.51 | 0.9 | 0.27 | 1.79 | 1 | 10
9 | 125 | CONCLUIDO | 4.099 | 24.4 | 18.85 | 19.17 | 0.23 | 59 | 246.62 | 58.47 | 3.25 | 57 | 59.9 | 30650.7 | 260.81 | 3699.05 | 111.61 | 60.59 | 25512.8 | 0.54 | 0.91 | 0.26 | 1.57 | 1 | 10
10 | 125 | CONCLUIDO | 4.2005 | 23.81 | 18.55 | 21 | 0.25 | 53 | 247.07 | 58.47 | 3.5 | 51 | 60.09 | 30705.56 | 251.72 | 3699.11 | 101.8 | 60.59 | 20640.67 | 0.6 | 0.93 | 0.23 | 1.27 | 1 | 10
11 | 125 | CONCLUIDO | 4.1564 | 24.06 | 18.94 | 22.73 | 0.27 | 50 | 247.51 | 58.47 | 3.75 | 48 | 60.29 | 30760.49 | 254.63 | 3698.78 | 116.38 | 60.59 | 27944.77 | 0.52 | 0.91 | 0.23 | 1.66 | 1 | 10
12 | 125 | CONCLUIDO | 4.2631 | 23.46 | 18.57 | 24.77 | 0.29 | 45 | 247.96 | 58.47 | 4 | 43 | 60.48 | 30815.5 | 244.29 | 3698.94 | 103.02 | 60.59 | 21292.48 | 0.59 | 0.93 | 0.24 | 1.3 | 1 | 10
13 | 125 | CONCLUIDO | 4.3081 | 23.21 | 18.47 | 26.39 | 0.3 | 42 | 248.4 | 58.47 | 4.25 | 40 | 60.68 | 30870.57 | 238.29 | 3698.92 | 99.46 | 60.59 | 19524.21 | 0.61 | 0.93 | 0.23 | 1.19 | 1 | 10
14 | 125 | CONCLUIDO | 4.3694 | 22.89 | 18.34 | 28.95 | 0.32 | 38 | 248.85 | 58.47 | 4.5 | 36 | 60.88 | 30925.72 | 231.66 | 3698.88 | 95.22 | 60.59 | 17423.34 | 0.64 | 0.94 | 0.22 | 1.06 | 1 | 10
15 | 125 | CONCLUIDO | 4.4139 | 22.66 | 18.25 | 31.28 | 0.34 | 35 | 249.3 | 58.47 | 4.75 | 32 | 61.07 | 30980.93 | 225.02 | 3698.88 | 92.16 | 60.59 | 15908.83 | 0.66 | 0.94 | 0.22 | 0.97 | 1 | 10
16 | 125 | CONCLUIDO | 4.4418 | 22.51 | 18.2 | 33.09 | 0.36 | 33 | 249.75 | 58.47 | 5 | 24 | 61.27 | 31036.22 | 220.34 | 3698.98 | 90.32 | 60.59 | 14999.75 | 0.67 | 0.95 | 0.23 | 0.92 | 1 | 10
17 | 125 | CONCLUIDO | 4.4548 | 22.45 | 18.18 | 34.09 | 0.37 | 32 | 250.2 | 58.47 | 5.25 | 14 | 61.47 | 31091.59 | 216.41 | 3698.93 | 89.34 | 60.59 | 14512.97 | 0.68 | 0.95 | 0.23 | 0.9 | 1 | 10
18 | 125 | CONCLUIDO | 4.4697 | 22.37 | 18.15 | 35.13 | 0.39 | 31 | 250.64 | 58.47 | 5.5 | 2 | 61.67 | 31147.02 | 216.07 | 3698.83 | 87.92 | 60.59 | 13810.17 | 0.69 | 0.95 | 0.25 | 0.87 | 1 | 10
19 | 125 | CONCLUIDO | 4.4691 | 22.38 | 18.16 | 35.14 | 0.41 | 31 | 251.09 | 58.47 | 5.75 | 0 | 61.87 | 31202.53 | 216.59 | 3698.84 | 87.95 | 60.59 | 13822.91 | 0.69 | 0.95 | 0.25 | 0.88 | 1 | 10
0 | 30 | CONCLUIDO | 4.0337 | 24.79 | 21 | 10.08 | 0.24 | 125 | 71.52 | 32.27 | 1 | 0 | 8.25 | 9054.6 | 119.45 | 3699.94 | 176.64 | 60.59 | 57698.38 | 0.34 | 0.82 | 0.53 | 3.72 | 1 | 10
0 | 15 | CONCLUIDO | 3.43 | 29.15 | 24.7 | 5.98 | 0.43 | 248 | 39.78 | 19.54 | 1 | 0 | 4.24 | 5140 | 97.02 | 3700.46 | 291.73 | 60.59 | 114630.84 | 0.21 | 0.7 | 0.89 | 7.42 | 1 | 10
0 | 70 | CONCLUIDO | 3.4214 | 29.23 | 22.15 | 7.91 | 0.12 | 168 | 141.81 | 47.83 | 1 | 166 | 22.98 | 17723.39 | 230.98 | 3699.69 | 219.8 | 60.59 | 79065.34 | 0.28 | 0.78 | 0.42 | 4.86 | 1 | 10
1 | 70 | CONCLUIDO | 3.768 | 26.54 | 20.79 | 10.22 | 0.16 | 122 | 142.15 | 47.83 | 1.25 | 120 | 23.07 | 17765.46 | 209.55 | 3699.27 | 175.26 | 60.59 | 57025.8 | 0.35 | 0.83 | 0.36 | 3.51 | 1 | 10
2 | 70 | CONCLUIDO | 4.0165 | 24.9 | 19.95 | 12.74 | 0.19 | 94 | 142.49 | 47.83 | 1.5 | 92 | 23.16 | 17807.56 | 193.16 | 3699 | 147.65 | 60.59 | 43359.76 | 0.41 | 0.86 | 0.32 | 2.67 | 1 | 10
3 | 70 | CONCLUIDO | 4.2082 | 23.76 | 19.37 | 15.49 | 0.22 | 75 | 142.83 | 47.83 | 1.75 | 73 | 23.25 | 17849.7 | 178.98 | 3698.97 | 128.73 | 60.59 | 33997.19 | 0.47 | 0.89 | 0.28 | 2.09 | 1 | 10
4 | 70 | CONCLUIDO | 4.3602 | 22.93 | 18.94 | 18.63 | 0.25 | 61 | 143.17 | 47.83 | 2 | 53 | 23.34 | 17891.86 | 166.01 | 3699.12 | 114.38 | 60.59 | 26888.44 | 0.53 | 0.91 | 0.27 | 1.67 | 1 | 10
5 | 70 | CONCLUIDO | 4.4105 | 22.67 | 18.86 | 20.57 | 0.28 | 55 | 143.51 | 47.83 | 2.25 | 11 | 23.44 | 17934.06 | 160.57 | 3698.83 | 110.16 | 60.59 | 24811.34 | 0.55 | 0.91 | 0.31 | 1.58 | 1 | 10
6 | 70 | CONCLUIDO | 4.4156 | 22.65 | 18.86 | 20.95 | 0.31 | 54 | 143.86 | 47.83 | 2.5 | 0 | 23.53 | 17976.29 | 160.23 | 3698.86 | 109.75 | 60.59 | 24608.42 | 0.55 | 0.91 | 0.32 | 1.58 | 1 | 10
0 | 90 | CONCLUIDO | 2.9792 | 33.57 | 23.57 | 6.64 | 0.1 | 213 | 176.73 | 52.44 | 1 | 211 | 33.29 | 22031.19 | 292.92 | 3699.85 | 266.22 | 60.59 | 102049.6 | 0.23 | 0.73 | 0.51 | 6.29 | 1 | 10
1 | 90 | CONCLUIDO | 3.372 | 29.66 | 21.76 | 8.48 | 0.13 | 154 | 177.1 | 52.44 | 1.25 | 152 | 33.41 | 22076.81 | 264.7 | 3699.64 | 207.23 | 60.59 | 72851.46 | 0.29 | 0.79 | 0.4 | 4.48 | 1 | 10
2 | 90 | CONCLUIDO | 3.6562 | 27.35 | 20.7 | 10.44 | 0.15 | 119 | 177.47 | 52.44 | 1.5 | 117 | 33.53 | 22122.46 | 245.97 | 3699.51 | 172.17 | 60.59 | 55494.13 | 0.35 | 0.83 | 0.36 | 3.42 | 1 | 10
3 | 90 | CONCLUIDO | 3.8535 | 25.95 | 20.08 | 12.42 | 0.17 | 97 | 177.84 | 52.44 | 1.75 | 95 | 33.65 | 22168.15 | 232.92 | 3699.23 | 152.14 | 60.59 | 45588.6 | 0.4 | 0.86 | 0.32 | 2.8 | 1 | 10
4 | 90 | CONCLUIDO | 4.0364 | 24.77 | 19.51 | 14.63 | 0.2 | 80 | 178.21 | 52.44 | 2 | 78 | 33.77 | 22213.89 | 219.87 | 3699.04 | 133.43 | 60.59 | 36319.14 | 0.45 | 0.88 | 0.29 | 2.23 | 1 | 10
5 | 90 | CONCLUIDO | 4.1654 | 24.01 | 19.17 | 16.91 | 0.22 | 68 | 178.59 | 52.44 | 2.25 | 66 | 33.89 | 22259.66 | 209.97 | 3698.94 | 122.05 | 60.59 | 30688.48 | 0.5 | 0.9 | 0.27 | 1.89 | 1 | 10
6 | 90 | CONCLUIDO | 4.2782 | 23.37 | 18.86 | 19.18 | 0.25 | 59 | 178.96 | 52.44 | 2.5 | 57 | 34.02 | 22305.48 | 199.6 | 3699.03 | 111.74 | 60.59 | 25577.53 | 0.54 | 0.91 | 0.26 | 1.58 | 1 | 10
7 | 90 | CONCLUIDO | 4.3491 | 22.99 | 18.76 | 22.07 | 0.27 | 51 | 179.33 | 52.44 | 2.75 | 49 | 34.14 | 22351.34 | 191.75 | 3698.95 | 110.21 | 60.59 | 24853.76 | 0.55 | 0.92 | 0.21 | 1.48 | 1 | 10
8 | 90 | CONCLUIDO | 4.406 | 22.7 | 18.64 | 24.31 | 0.3 | 46 | 179.7 | 52.44 | 3 | 36 | 34.26 | 22397.24 | 184.65 | 3698.69 | 104.99 | 60.59 | 22270.6 | 0.58 | 0.92 | 0.25 | 1.36 | 1 | 10
9 | 90 | CONCLUIDO | 4.4449 | 22.5 | 18.55 | 25.88 | 0.32 | 43 | 180.07 | 52.44 | 3.25 | 9 | 34.38 | 22443.18 | 179.97 | 3698.74 | 100.77 | 60.59 | 20174.96 | 0.6 | 0.93 | 0.28 | 1.27 | 1 | 10
10 | 90 | CONCLUIDO | 4.4423 | 22.51 | 18.56 | 25.9 | 0.34 | 43 | 180.45 | 52.44 | 3.5 | 0 | 34.51 | 22489.16 | 179.99 | 3698.76 | 100.79 | 60.59 | 20185.05 | 0.6 | 0.93 | 0.29 | 1.28 | 1 | 10
0 | 110 | CONCLUIDO | 2.5937 | 38.56 | 25.01 | 5.79 | 0.08 | 259 | 213.37 | 56.13 | 1 | 257 | 46.25 | 26550.29 | 356.59 | 3700.19 | 313.49 | 60.59 | 125455.46 | 0.19 | 0.69 | 0.58 | 7.72 | 1 | 10
1 | 110 | CONCLUIDO | 3.0197 | 33.12 | 22.69 | 7.36 | 0.1 | 185 | 213.78 | 56.13 | 1.25 | 183 | 46.4 | 26600.32 | 318.71 | 3699.99 | 237.35 | 60.59 | 87756.4 | 0.26 | 0.76 | 0.46 | 5.41 | 1 | 10
2 | 110 | CONCLUIDO | 3.318 | 30.14 | 21.45 | 8.94 | 0.12 | 144 | 214.19 | 56.13 | 1.5 | 142 | 46.56 | 26650.41 | 296.58 | 3699.39 | 196.7 | 60.59 | 67636.08 | 0.31 | 0.8 | 0.4 | 4.17 | 1 | 10
3 | 110 | CONCLUIDO | 3.5463 | 28.2 | 20.65 | 10.59 | 0.14 | 117 | 214.59 | 56.13 | 1.75 | 115 | 46.72 | 26700.55 | 281.11 | 3699.11 | 170.47 | 60.59 | 54653.96 | 0.36 | 0.83 | 0.35 | 3.37 | 1 | 10
4 | 110 | CONCLUIDO | 3.7234 | 26.86 | 20.11 | 12.31 | 0.17 | 98 | 215 | 56.13 | 2 | 96 | 46.87 | 26750.75 | 269.24 | 3699.13 | 152.84 | 60.59 | 45934.56 | 0.4 | 0.86 | 0.32 | 2.83 | 1 | 10
5 | 110 | CONCLUIDO | 3.8749 | 25.81 | 19.65 | 14.03 | 0.19 | 84 | 215.41 | 56.13 | 2.25 | 82 | 47.03 | 26801 | 258.34 | 3699.08 | 137.77 | 60.59 | 38472.28 | 0.44 | 0.88 | 0.3 | 2.37 | 1 | 10
6 | 110 | CONCLUIDO | 3.9982 | 25.01 | 19.32 | 15.88 | 0.21 | 73 | 215.82 | 56.13 | 2.5 | 71 | 47.19 | 26851.31 | 249.3 | 3699.02 | 127.23 | 60.59 | 33255.06 | 0.48 | 0.89 | 0.27 | 2.04 | 1 | 10
7 | 110 | CONCLUIDO | 4.1052 | 24.36 | 19.04 | 17.85 | 0.23 | 64 | 216.22 | 56.13 | 2.75 | 62 | 47.35 | 26901.66 | 240.86 | 3699.01 | 118.02 | 60.59 | 28696.43 | 0.51 | 0.9 | 0.27 | 1.77 | 1 | 10
8 | 110 | CONCLUIDO | 4.2042 | 23.79 | 18.77 | 19.75 | 0.25 | 57 | 216.63 | 56.13 | 3 | 55 | 47.51 | 26952.08 | 232.4 | 3698.78 | 108.44 | 60.59 | 23940.42 | 0.56 | 0.92 | 0.26 | 1.49 | 1 | 10
9 | 110 | CONCLUIDO | 4.2546 | 23.5 | 18.74 | 22.04 | 0.27 | 51 | 217.04 | 56.13 | 3.25 | 49 | 47.66 | 27002.55 | 226.56 | 3698.95 | 109.43 | 60.59 | 24465.09 | 0.55 | 0.92 | 0.22 | 1.46 | 1 | 10
10 | 110 | CONCLUIDO | 4.2923 | 23.3 | 18.7 | 23.87 | 0.29 | 47 | 217.45 | 56.13 | 3.5 | 45 | 47.82 | 27053.07 | 221.34 | 3698.77 | 107.21 | 60.59 | 23373.04 | 0.57 | 0.92 | 0.24 | 1.42 | 1 | 10
11 | 110 | CONCLUIDO | 4.3763 | 22.85 | 18.46 | 26.38 | 0.31 | 42 | 217.86 | 56.13 | 3.75 | 40 | 47.98 | 27103.65 | 213.12 | 3698.72 | 99.42 | 60.59 | 19506.13 | 0.61 | 0.93 | 0.23 | 1.19 | 1 | 10
12 | 110 | CONCLUIDO | 4.4318 | 22.56 | 18.35 | 28.97 | 0.33 | 38 | 218.27 | 56.13 | 4 | 31 | 48.15 | 27154.29 | 205.48 | 3698.88 | 95.32 | 60.59 | 17477.06 | 0.64 | 0.94 | 0.23 | 1.07 | 1 | 10
13 | 110 | CONCLUIDO | 4.4541 | 22.45 | 18.32 | 30.53 | 0.35 | 36 | 218.68 | 56.13 | 4.25 | 16 | 48.31 | 27204.98 | 201 | 3698.69 | 93.7 | 60.59 | 16674.44 | 0.65 | 0.94 | 0.25 | 1.04 | 1 | 10
14 | 110 | CONCLUIDO | 4.4738 | 22.35 | 18.26 | 31.31 | 0.36 | 35 | 219.09 | 56.13 | 4.5 | 2 | 48.47 | 27255.72 | 199.02 | 3698.67 | 91.27 | 60.59 | 15467.22 | 0.66 | 0.94 | 0.26 | 0.98 | 1 | 10
15 | 110 | CONCLUIDO | 4.4734 | 22.35 | 18.26 | 31.31 | 0.38 | 35 | 219.51 | 56.13 | 4.75 | 0 | 48.63 | 27306.53 | 199.47 | 3698.91 | 91.27 | 60.59 | 15463.08 | 0.66 | 0.94 | 0.26 | 0.99 | 1 | 10
0 | 150 | CONCLUIDO | 1.9054 | 52.48 | 28.71 | 4.61 | 0.06 | 374 | 296.65 | 61.82 | 1 | 372 | 83.83 | 36821.52 | 513.05 | 3701.15 | 434.97 | 60.59 | 185621.23 | 0.14 | 0.6 | 0.77 | 11.42 | 1 | 10
1 | 150 | CONCLUIDO | 2.3692 | 42.21 | 24.93 | 5.82 | 0.07 | 257 | 297.17 | 61.82 | 1.25 | 255 | 84.1 | 36885.7 | 441.81 | 3701.33 | 311.11 | 60.59 | 124272.71 | 0.19 | 0.69 | 0.57 | 7.65 | 1 | 10
2 | 150 | CONCLUIDO | 2.7096 | 36.91 | 23.02 | 7.05 | 0.09 | 196 | 297.7 | 61.82 | 1.5 | 194 | 84.37 | 36949.99 | 404.58 | 3699.95 | 248.39 | 60.59 | 93222.48 | 0.24 | 0.75 | 0.47 | 5.74 | 1 | 10
3 | 150 | CONCLUIDO | 2.9632 | 33.75 | 21.92 | 8.27 | 0.1 | 159 | 298.22 | 61.82 | 1.75 | 157 | 84.65 | 37014.39 | 382.04 | 3699.3 | 212.34 | 60.59 | 75381.45 | 0.29 | 0.79 | 0.41 | 4.64 | 1 | 10
4 | 150 | CONCLUIDO | 3.1738 | 31.51 | 21.12 | 9.53 | 0.12 | 133 | 298.74 | 61.82 | 2 | 131 | 84.92 | 37078.91 | 365.12 | 3699.46 | 186.31 | 60.59 | 62493.94 | 0.33 | 0.82 | 0.37 | 3.84 | 1 | 10
5 | 150 | CONCLUIDO | 3.3473 | 29.87 | 20.54 | 10.81 | 0.13 | 114 | 299.26 | 61.82 | 2.25 | 112 | 85.19 | 37143.54 | 352.21 | 3699.17 | 167.14 | 60.59 | 53004.7 | 0.36 | 0.84 | 0.35 | 3.27 | 1 | 10
6 | 150 | CONCLUIDO | 3.4835 | 28.71 | 20.15 | 12.09 | 0.15 | 100 | 299.79 | 61.82 | 2.5 | 98 | 85.47 | 37208.42 | 342.75 | 3699.2 | 154.44 | 60.59 | 46726.94 | 0.39 | 0.85 | 0.33 | 2.88 | 1 | 10
7 | 150 | CONCLUIDO | 3.615 | 27.66 | 19.78 | 13.48 | 0.16 | 88 | 300.32 | 61.82 | 2.75 | 86 | 85.74 | 37273.29 | 333.03 | 3699.05 | 142.14 | 60.59 | 40636.95 | 0.43 | 0.87 | 0.3 | 2.5 | 1 | 10
8 | 150 | CONCLUIDO | 3.7204 | 26.88 | 19.49 | 14.8 | 0.18 | 79 | 300.84 | 61.82 | 3 | 77 | 86.02 | 37338.27 | 325.38 | 3699.11 | 132.88 | 60.59 | 36049.78 | 0.46 | 0.88 | 0.29 | 2.21 | 1 | 10
9 | 150 | CONCLUIDO | 3.8045 | 26.28 | 19.29 | 16.07 | 0.19 | 72 | 301.37 | 61.82 | 3.25 | 70 | 86.3 | 37403.38 | 319.06 | 3699.07 | 126.11 | 60.59 | 32699.06 | 0.48 | 0.89 | 0.28 | 2.01 | 1 | 10
10 | 150 | CONCLUIDO | 3.894 | 25.68 | 19.07 | 17.6 | 0.21 | 65 | 301.9 | 61.82 | 3.5 | 63 | 86.58 | 37468.6 | 312.26 | 3698.88 | 118.86 | 60.59 | 29111.75 | 0.51 | 0.9 | 0.27 | 1.79 | 1 | 10
11 | 150 | CONCLUIDO | 3.9626 | 25.24 | 18.91 | 18.91 | 0.22 | 60 | 302.43 | 61.82 | 3.75 | 58 | 86.86 | 37533.94 | 306.87 | 3698.9 | 113.46 | 60.59 | 26435.04 | 0.53 | 0.91 | 0.26 | 1.63 | 1 | 10
12 | 150 | CONCLUIDO | 4.0602 | 24.63 | 18.58 | 20.27 | 0.24 | 55 | 302.96 | 61.82 | 4 | 53 | 87.14 | 37599.4 | 297.36 | 3699.09 | 102.34 | 60.59 | 20899.78 | 0.59 | 0.93 | 0.24 | 1.3 | 1 | 10
13 | 150 | CONCLUIDO | 4.0628 | 24.61 | 18.73 | 21.61 | 0.25 | 52 | 303.49 | 61.82 | 4.25 | 50 | 87.42 | 37664.98 | 297.13 | 3698.87 | 108.9 | 60.59 | 24195.08 | 0.56 | 0.92 | 0.22 | 1.45 | 1 | 10
14 | 150 | CONCLUIDO | 4.0693 | 24.57 | 18.85 | 23.09 | 0.26 | 49 | 304.03 | 61.82 | 4.5 | 47 | 87.7 | 37730.68 | 297.53 | 3699.24 | 112.46 | 60.59 | 25990.83 | 0.54 | 0.91 | 0.25 | 1.58 | 1 | 10
15 | 150 | CONCLUIDO | 4.1533 | 24.08 | 18.58 | 24.77 | 0.28 | 45 | 304.56 | 61.82 | 4.75 | 43 | 87.99 | 37796.51 | 289.07 | 3699.06 | 103.27 | 60.59 | 21417.45 | 0.59 | 0.93 | 0.23 | 1.3 | 1 | 10
16 | 150 | CONCLUIDO | 4.2021 | 23.8 | 18.47 | 26.38 | 0.29 | 42 | 305.09 | 61.82 | 5 | 40 | 88.27 | 37862.45 | 284.34 | 3699.2 | 99.39 | 60.59 | 19490.95 | 0.61 | 0.93 | 0.23 | 1.19 | 1 | 10
17 | 150 | CONCLUIDO | 4.2326 | 23.63 | 18.41 | 27.61 | 0.31 | 40 | 305.63 | 61.82 | 5.25 | 38 | 88.56 | 37928.52 | 279.87 | 3698.93 | 97.67 | 60.59 | 18639.32 | 0.62 | 0.94 | 0.22 | 1.13 | 1 | 10
18 | 150 | CONCLUIDO | 4.2817 | 23.36 | 18.3 | 29.68 | 0.32 | 37 | 306.17 | 61.82 | 5.5 | 35 | 88.84 | 37994.72 | 274.7 | 3698.86 | 93.99 | 60.59 | 16814.52 | 0.64 | 0.94 | 0.22 | 1.02 | 1 | 10
19 | 150 | CONCLUIDO | 4.3164 | 23.17 | 18.23 | 31.24 | 0.33 | 35 | 306.7 | 61.82 | 5.75 | 33 | 89.13 | 38061.04 | 270.11 | 3698.77 | 91.42 | 60.59 | 15538.01 | 0.66 | 0.94 | 0.22 | 0.95 | 1 | 10
20 | 150 | CONCLUIDO | 4.3449 | 23.02 | 18.18 | 33.06 | 0.35 | 33 | 307.24 | 61.82 | 6 | 31 | 89.42 | 38127.48 | 265.93 | 3699 | 90.14 | 60.59 | 14909.06 | 0.67 | 0.95 | 0.22 | 0.91 | 1 | 10
21 | 150 | CONCLUIDO | 4.3758 | 22.85 | 18.13 | 35.1 | 0.36 | 31 | 307.78 | 61.82 | 6.25 | 29 | 89.71 | 38194.05 | 260.93 | 3698.77 | 88.49 | 60.59 | 14092.87 | 0.68 | 0.95 | 0.21 | 0.86 | 1 | 10
22 | 150 | CONCLUIDO | 4.3964 | 22.75 | 18.08 | 36.16 | 0.38 | 30 | 308.32 | 61.82 | 6.5 | 28 | 90 | 38260.74 | 256.59 | 3698.75 | 86.79 | 60.59 | 13250.12 | 0.7 | 0.95 | 0.21 | 0.81 | 1 | 10
23 | 150 | CONCLUIDO | 4.4323 | 22.56 | 18.01 | 38.59 | 0.39 | 28 | 308.86 | 61.82 | 6.75 | 23 | 90.29 | 38327.57 | 251.84 | 3698.79 | 84.19 | 60.59 | 11961.79 | 0.72 | 0.96 | 0.21 | 0.73 | 1 | 10
24 | 150 | CONCLUIDO | 4.4633 | 22.4 | 17.91 | 39.8 | 0.4 | 27 | 309.41 | 61.82 | 7 | 15 | 90.59 | 38394.52 | 247.21 | 3698.89 | 80.08 | 60.59 | 9910.46 | 0.76 | 0.96 | 0.23 | 0.63 | 1 | 10
25 | 150 | CONCLUIDO | 4.4668 | 22.39 | 17.95 | 41.41 | 0.42 | 26 | 309.95 | 61.82 | 7.25 | 8 | 90.88 | 38461.6 | 245.14 | 3698.71 | 81.9 | 60.59 | 10824.16 | 0.74 | 0.96 | 0.22 | 0.67 | 1 | 10
26 | 150 | CONCLUIDO | 4.4504 | 22.47 | 18.03 | 41.6 | 0.43 | 26 | 310.5 | 61.82 | 7.5 | 2 | 91.18 | 38528.81 | 247.03 | 3698.65 | 84.49 | 60.59 | 12118.84 | 0.72 | 0.96 | 0.23 | 0.75 | 1 | 10
27 | 150 | CONCLUIDO | 4.4525 | 22.46 | 18.02 | 41.58 | 0.44 | 26 | 311.04 | 61.82 | 7.75 | 0 | 91.47 | 38596.15 | 247.18 | 3698.65 | 84.02 | 60.59 | 11885.48 | 0.72 | 0.96 | 0.23 | 0.74 | 1 | 10
0 | 10 | CONCLUIDO | 2.9319 | 34.11 | 28.35 | 4.6 | 0.64 | 370 | 26.11 | 12.1 | 1 | 0 | 3.01 | 3454.41 | 82.44 | 3701.99 | 405.22 | 60.59 | 170766.42 | 0.15 | 0.61 | 1.24 | 11.06 | 1 | 10
0 | 45 | CONCLUIDO | 4.0566 | 24.65 | 20.42 | 11.24 | 0.18 | 109 | 98.71 | 39.72 | 1 | 105 | 12.99 | 12407.75 | 149.25 | 3699.2 | 163.19 | 60.59 | 51054.8 | 0.37 | 0.84 | 0.34 | 3.14 | 1 | 10
1 | 45 | CONCLUIDO | 4.2619 | 23.46 | 19.75 | 14.11 | 0.22 | 84 | 99.02 | 39.72 | 1.25 | 12 | 13.05 | 12446.14 | 135.79 | 3699.03 | 138 | 60.59 | 38587.02 | 0.44 | 0.87 | 0.39 | 2.47 | 1 | 10
2 | 45 | CONCLUIDO | 4.2571 | 23.49 | 19.78 | 14.13 | 0.27 | 84 | 99.33 | 39.72 | 1.5 | 0 | 13.11 | 12484.55 | 135.96 | 3699.3 | 138.4 | 60.59 | 38785.43 | 0.44 | 0.87 | 0.41 | 2.5 | 1 | 10
0 | 105 | CONCLUIDO | 2.6883 | 37.2 | 24.62 | 5.98 | 0.09 | 247 | 204 | 55.27 | 1 | 245 | 42.72 | 25393.6 | 339.95 | 3699.44 | 300.78 | 60.59 | 119158.26 | 0.2 | 0.7 | 0.56 | 7.33 | 1 | 10
1 | 105 | CONCLUIDO | 3.106 | 32.2 | 22.45 | 7.61 | 0.11 | 177 | 204.39 | 55.27 | 1.25 | 175 | 42.87 | 25442.42 | 305.04 | 3699.77 | 229.63 | 60.59 | 83934.28 | 0.26 | 0.77 | 0.44 | 5.17 | 1 | 10
2 | 105 | CONCLUIDO | 3.4081 | 29.34 | 21.22 | 9.29 | 0.13 | 137 | 204.79 | 55.27 | 1.5 | 135 | 43.02 | 25491.3 | 283.4 | 3699.39 | 189.37 | 60.59 | 64005.98 | 0.32 | 0.81 | 0.38 | 3.94 | 1 | 10
3 | 105 | CONCLUIDO | 3.6242 | 27.59 | 20.49 | 10.97 | 0.15 | 112 | 205.18 | 55.27 | 1.75 | 110 | 43.16 | 25540.22 | 268.77 | 3699.42 | 165.17 | 60.59 | 52031.51 | 0.37 | 0.84 | 0.34 | 3.21 | 1 | 10
4 | 105 | CONCLUIDO | 3.7962 | 26.34 | 19.96 | 12.74 | 0.17 | 94 | 205.58 | 55.27 | 2 | 92 | 43.31 | 25589.2 | 257.06 | 3699 | 148.3 | 60.59 | 43687.45 | 0.41 | 0.86 | 0.31 | 2.69 | 1 | 10
5 | 105 | CONCLUIDO | 3.9487 | 25.32 | 19.52 | 14.64 | 0.19 | 80 | 205.98 | 55.27 | 2.25 | 78 | 43.46 | 25638.22 | 246.43 | 3699.15 | 133.55 | 60.59 | 36380.18 | 0.45 | 0.88 | 0.29 | 2.24 | 1 | 10
6 | 105 | CONCLUIDO | 4.0731 | 24.55 | 19.19 | 16.69 | 0.22 | 69 | 206.38 | 55.27 | 2.5 | 67 | 43.6 | 25687.3 | 236.81 | 3698.82 | 122.79 | 60.59 | 31055.52 | 0.49 | 0.9 | 0.27 | 1.91 | 1 | 10
7 | 105 | CONCLUIDO | 4.171 | 23.98 | 18.94 | 18.63 | 0.24 | 61 | 206.78 | 55.27 | 2.75 | 59 | 43.75 | 25736.42 | 228.78 | 3698.92 | 114.45 | 60.59 | 26923.58 | 0.53 | 0.91 | 0.26 | 1.66 | 1 | 10
8 | 105 | CONCLUIDO | 4.2993 | 23.26 | 18.55 | 20.99 | 0.26 | 53 | 207.17 | 55.27 | 3 | 51 | 43.9 | 25785.6 | 217.44 | 3699.32 | 101.59 | 60.59 | 20534.25 | 0.6 | 0.93 | 0.24 | 1.27 | 1 | 10
9 | 105 | CONCLUIDO | 4.2868 | 23.33 | 18.78 | 22.99 | 0.28 | 49 | 207.57 | 55.27 | 3.25 | 47 | 44.05 | 25834.83 | 216.42 | 3698.83 | 110.06 | 60.59 | 24787.69 | 0.55 | 0.92 | 0.24 | 1.5 | 1 | 10
10 | 105 | CONCLUIDO | 4.3647 | 22.91 | 18.56 | 25.31 | 0.3 | 44 | 207.97 | 55.27 | 3.5 | 42 | 44.2 | 25884.1 | 207.92 | 3698.94 | 102.54 | 60.59 | 21056.78 | 0.59 | 0.93 | 0.24 | 1.28 | 1 | 10
11 | 105 | CONCLUIDO | 4.4239 | 22.6 | 18.42 | 27.63 | 0.32 | 40 | 208.37 | 55.27 | 3.75 | 30 | 44.35 | 25933.43 | 199.77 | 3698.69 | 97.7 | 60.59 | 18652.65 | 0.62 | 0.93 | 0.23 | 1.14 | 1 | 10
12 | 105 | CONCLUIDO | 4.463 | 22.41 | 18.34 | 29.74 | 0.34 | 37 | 208.77 | 55.27 | 4 | 12 | 44.5 | 25982.82 | 194.54 | 3698.93 | 94.22 | 60.59 | 16928.99 | 0.64 | 0.94 | 0.26 | 1.06 | 1 | 10
13 | 105 | CONCLUIDO | 4.4584 | 22.43 | 18.36 | 29.78 | 0.36 | 37 | 209.17 | 55.27 | 4.25 | 0 | 44.65 | 26032.25 | 194.58 | 3698.72 | 94.52 | 60.59 | 17079.34 | 0.64 | 0.94 | 0.27 | 1.09 | 1 | 10
0 | 60 | CONCLUIDO | 3.6532 | 27.37 | 21.51 | 8.84 | 0.14 | 146 | 124.63 | 45 | 1 | 144 | 18.64 | 15605.44 | 200.49 | 3699.69 | 198.85 | 60.59 | 68702.38 | 0.3 | 0.8 | 0.4 | 4.23 | 1 | 10
1 | 60 | CONCLUIDO | 3.9856 | 25.09 | 20.27 | 11.59 | 0.18 | 105 | 124.96 | 45 | 1.25 | 103 | 18.71 | 15645.96 | 180.05 | 3699.38 | 158.47 | 60.59 | 48716.03 | 0.38 | 0.85 | 0.33 | 2.99 | 1 | 10
2 | 60 | CONCLUIDO | 4.2168 | 23.71 | 19.54 | 14.65 | 0.21 | 80 | 125.29 | 45 | 1.5 | 77 | 18.79 | 15686.51 | 163.52 | 3699 | 134.13 | 60.59 | 36668.12 | 0.45 | 0.88 | 0.29 | 2.26 | 1 | 10
3 | 60 | CONCLUIDO | 4.364 | 22.92 | 19.12 | 17.65 | 0.25 | 65 | 125.62 | 45 | 1.75 | 27 | 18.87 | 15727.09 | 151.58 | 3698.95 | 118.94 | 60.59 | 29151.34 | 0.51 | 0.9 | 0.32 | 1.84 | 1 | 10
4 | 60 | CONCLUIDO | 4.3677 | 22.9 | 19.15 | 18.24 | 0.28 | 63 | 125.95 | 45 | 2 | 0 | 18.95 | 15767.7 | 150.69 | 3698.91 | 119.14 | 60.59 | 29260.27 | 0.51 | 0.9 | 0.35 | 1.88 | 1 | 10
0 | 135 | CONCLUIDO | 2.1518 | 46.47 | 27.14 | 4.99 | 0.07 | 326 | 263.32 | 59.89 | 1 | 324 | 67.43 | 32710.1 | 447.71 | 3700.36 | 383.65 | 60.59 | 160200.31 | 0.16 | 0.63 | 0.69 | 9.85 | 1 | 10
1 | 135 | CONCLUIDO | 2.6028 | 38.42 | 24.04 | 6.33 | 0.08 | 228 | 263.79 | 59.89 | 1.25 | 226 | 67.65 | 32767.75 | 392.57 | 3700.1 | 281.52 | 60.59 | 109624.78 | 0.22 | 0.72 | 0.53 | 6.76 | 1 | 10
2 | 135 | CONCLUIDO | 2.9341 | 34.08 | 22.38 | 7.67 | 0.1 | 175 | 264.25 | 59.89 | 1.5 | 173 | 67.87 | 32825.49 | 361.73 | 3699.27 | 227.51 | 60.59 | 82882.98 | 0.27 | 0.77 | 0.44 | 5.1 | 1 | 10
3 | 135 | CONCLUIDO | 3.1831 | 31.42 | 21.38 | 9.04 | 0.12 | 142 | 264.72 | 59.89 | 1.75 | 140 | 68.09 | 32883.31 | 341.94 | 3699.58 | 194.76 | 60.59 | 66673.73 | 0.31 | 0.81 | 0.38 | 4.1 | 1 | 10
4 | 135 | CONCLUIDO | 3.3822 | 29.57 | 20.7 | 10.44 | 0.13 | 119 | 265.19 | 59.89 | 2 | 117 | 68.31 | 32941.21 | 327.57 | 3699.81 | 172.12 | 60.59 | 55470.83 | 0.35 | 0.83 | 0.35 | 3.42 | 1 | 10
5 | 135 | CONCLUIDO | 3.5496 | 28.17 | 20.16 | 11.86 | 0.15 | 102 | 265.66 | 59.89 | 2.25 | 100 | 68.53 | 32999.19 | 315.37 | 3699.17 | 154.5 | 60.59 | 46744.71 | 0.39 | 0.85 | 0.33 | 2.88 | 1 | 10
6 | 135 | CONCLUIDO | 3.683 | 27.15 | 19.8 | 13.35 | 0.17 | 89 | 266.13 | 59.89 | 2.5 | 87 | 68.75 | 33057.26 | 306.36 | 3698.94 | 142.78 | 60.59 | 40951.84 | 0.42 | 0.87 | 0.31 | 2.52 | 1 | 10
7 | 135 | CONCLUIDO | 3.7961 | 26.34 | 19.5 | 14.81 | 0.18 | 79 | 266.6 | 59.89 | 2.75 | 77 | 68.97 | 33115.41 | 298.25 | 3699.11 | 132.95 | 60.59 | 36086.36 | 0.46 | 0.88 | 0.29 | 2.22 | 1 | 10
8 | 135 | CONCLUIDO | 3.8892 | 25.71 | 19.27 | 16.28 | 0.2 | 71 | 267.08 | 59.89 | 3 | 69 | 69.19 | 33173.65 | 291.08 | 3699.1 | 125.46 | 60.59 | 32381.19 | 0.48 | 0.89 | 0.28 | 1.99 | 1 | 10
9 | 135 | CONCLUIDO | 3.9786 | 25.13 | 19.05 | 17.86 | 0.22 | 64 | 267.55 | 59.89 | 3.25 | 62 | 69.41 | 33231.97 | 284.26 | 3699.25 | 118.11 | 60.59 | 28741.71 | 0.51 | 0.9 | 0.27 | 1.77 | 1 | 10
10 | 135 | CONCLUIDO | 4.0629 | 24.61 | 18.83 | 19.48 | 0.23 | 58 | 268.02 | 59.89 | 3.5 | 56 | 69.64 | 33290.38 | 277.14 | 3698.98 | 110.63 | 60.59 | 25027.66 | 0.55 | 0.91 | 0.26 | 1.55 | 1 | 10
11 | 135 | CONCLUIDO | 4.153 | 24.08 | 18.55 | 21 | 0.25 | 53 | 268.5 | 59.89 | 3.75 | 51 | 69.86 | 33348.87 | 268.94 | 3698.99 | 101.84 | 60.59 | 20658.36 | 0.59 | 0.93 | 0.23 | 1.27 | 1 | 10
12 | 135 | CONCLUIDO | 4.1211 | 24.27 | 18.88 | 22.66 | 0.26 | 50 | 268.97 | 59.89 | 4 | 48 | 70.09 | 33407.45 | 271.69 | 3698.98 | 114.26 | 60.59 | 26884.11 | 0.53 | 0.91 | 0.23 | 1.61 | 1 | 10
13 | 135 | CONCLUIDO | 4.2003 | 23.81 | 18.63 | 24.3 | 0.28 | 46 | 269.45 | 59.89 | 4.25 | 44 | 70.31 | 33466.11 | 263.51 | 3698.88 | 104.89 | 60.59 | 22221.76 | 0.58 | 0.92 | 0.24 | 1.35 | 1 | 10
14 | 135 | CONCLUIDO | 4.264 | 23.45 | 18.48 | 26.39 | 0.3 | 42 | 269.92 | 59.89 | 4.5 | 40 | 70.54 | 33524.86 | 257.12 | 3698.77 | 99.79 | 60.59 | 19688.05 | 0.61 | 0.93 | 0.23 | 1.2 | 1 | 10
15 | 135 | CONCLUIDO | 4.309 | 23.21 | 18.38 | 28.28 | 0.31 | 39 | 270.4 | 59.89 | 4.75 | 37 | 70.76 | 33583.7 | 251.6 | 3698.86 | 96.67 | 60.59 | 18142.62 | 0.63 | 0.94 | 0.23 | 1.1 | 1 | 10
16 | 135 | CONCLUIDO | 4.3394 | 23.04 | 18.32 | 29.71 | 0.33 | 37 | 270.88 | 59.89 | 5 | 35 | 70.99 | 33642.62 | 246.45 | 3698.83 | 94.66 | 60.59 | 17149.24 | 0.64 | 0.94 | 0.22 | 1.04 | 1 | 10
17 | 135 | CONCLUIDO | 4.3853 | 22.8 | 18.23 | 32.17 | 0.34 | 34 | 271.36 | 59.89 | 5.25 | 32 | 71.22 | 33701.64 | 240.66 | 3698.99 | 91.76 | 60.59 | 15712.55 | 0.66 | 0.94 | 0.22 | 0.95 | 1 | 10
18 | 135 | CONCLUIDO | 4.4205 | 22.62 | 18.15 | 34.03 | 0.36 | 32 | 271.84 | 59.89 | 5.5 | 29 | 71.45 | 33760.74 | 235.27 | 3698.7 | 89.1 | 60.59 | 14394.87 | 0.68 | 0.95 | 0.21 | 0.87 | 1 | 10
19 | 135 | CONCLUIDO | 4.4494 | 22.47 | 18.11 | 36.21 | 0.38 | 30 | 272.32 | 59.89 | 5.75 | 19 | 71.68 | 33820.05 | 230.06 | 3698.82 | 87.14 | 60.59 | 13424.83 | 0.7 | 0.95 | 0.23 | 0.83 | 1 | 10
20 | 135 | CONCLUIDO | 4.4597 | 22.42 | 18.1 | 37.46 | 0.39 | 29 | 272.8 | 59.89 | 6 | 11 | 71.91 | 33879.33 | 228.32 | 3698.87 | 86.89 | 60.59 | 13304.72 | 0.7 | 0.95 | 0.23 | 0.83 | 1 | 10
21 | 135 | CONCLUIDO | 4.4541 | 22.45 | 18.13 | 37.51 | 0.41 | 29 | 273.28 | 59.89 | 6.25 | 0 | 72.14 | 33938.7 | 228.02 | 3698.68 | 87.4 | 60.59 | 13557.5 | 0.69 | 0.95 | 0.25 | 0.85 | 1 | 10
0 | 80 | CONCLUIDO | 3.1953 | 31.3 | 22.85 | 7.22 | 0.11 | 190 | 159.12 | 50.28 | 1 | 188 | 27.84 | 19859.16 | 261.87 | 3700.12 | 242.74 | 60.59 | 90425.83 | 0.25 | 0.75 | 0.46 | 5.57 | 1 | 10
1 | 80 | CONCLUIDO | 3.5651 | 28.05 | 21.28 | 9.25 | 0.14 | 138 | 159.48 | 50.28 | 1.25 | 136 | 27.95 | 19902.91 | 237.39 | 3699.34 | 191.02 | 60.59 | 64826.59 | 0.32 | 0.81 | 0.39 | 4 | 1 | 10
2 | 80 | CONCLUIDO | 3.8313 | 26.1 | 20.33 | 11.4 | 0.17 | 107 | 159.83 | 50.28 | 1.5 | 105 | 28.05 | 19946.71 | 220.05 | 3699.03 | 160.16 | 60.59 | 49549.88 | 0.38 | 0.85 | 0.33 | 3.05 | 1 | 10
3 | 80 | CONCLUIDO | 4.0312 | 24.81 | 19.71 | 13.75 | 0.19 | 86 | 160.19 | 50.28 | 1.75 | 84 | 28.16 | 19990.53 | 206.55 | 3699.01 | 139.91 | 60.59 | 39530.78 | 0.43 | 0.87 | 0.3 | 2.43 | 1 | 10
4 | 80 | CONCLUIDO | 4.1879 | 23.88 | 19.27 | 16.28 | 0.22 | 71 | 160.54 | 50.28 | 2 | 69 | 28.26 | 20034.4 | 194.66 | 3698.97 | 125.41 | 60.59 | 32356.77 | 0.48 | 0.89 | 0.28 | 1.99 | 1 | 10
5 | 80 | CONCLUIDO | 4.3217 | 23.14 | 18.88 | 18.88 | 0.25 | 60 | 160.9 | 50.28 | 2.25 | 58 | 28.37 | 20078.3 | 182.86 | 3698.9 | 112.51 | 60.59 | 25960.03 | 0.54 | 0.91 | 0.26 | 1.6 | 1 | 10
6 | 80 | CONCLUIDO | 4.4054 | 22.7 | 18.73 | 22.04 | 0.27 | 51 | 161.26 | 50.28 | 2.5 | 41 | 28.48 | 20122.23 | 173.4 | 3698.81 | 108.88 | 60.59 | 24188.2 | 0.56 | 0.92 | 0.22 | 1.45 | 1 | 10
7 | 80 | CONCLUIDO | 4.428 | 22.58 | 18.71 | 23.39 | 0.3 | 48 | 161.61 | 50.28 | 2.75 | 7 | 28.58 | 20166.2 | 170.18 | 3699.09 | 105.71 | 60.59 | 22619.78 | 0.57 | 0.92 | 0.29 | 1.43 | 1 | 10
8 | 80 | CONCLUIDO | 4.4307 | 22.57 | 18.7 | 23.37 | 0.33 | 48 | 161.97 | 50.28 | 3 | 0 | 28.69 | 20210.21 | 170.4 | 3699.09 | 104.9 | 60.59 | 22215.09 | 0.58 | 0.92 | 0.3 | 1.42 | 1 | 10
0 | 115 | CONCLUIDO | 2.4996 | 40.01 | 25.41 | 5.6 | 0.08 | 272 | 222.93 | 56.94 | 1 | 270 | 49.99 | 27728.69 | 373.71 | 3699.76 | 326.97 | 60.59 | 132132.17 | 0.19 | 0.68 | 0.6 | 8.13 | 1 | 10
1 | 115 | CONCLUIDO | 2.9265 | 34.17 | 23 | 7.11 | 0.1 | 194 | 223.35 | 56.94 | 1.25 | 192 | 50.15 | 27780.03 | 333.61 | 3700.07 | 247.25 | 60.59 | 92658.64 | 0.25 | 0.75 | 0.48 | 5.71 | 1 | 10
2 | 115 | CONCLUIDO | 3.2388 | 30.88 | 21.63 | 8.65 | 0.12 | 150 | 223.76 | 56.94 | 1.5 | 148 | 50.32 | 27831.42 | 309.28 | 3699.52 | 202.78 | 60.59 | 70646.81 | 0.3 | 0.8 | 0.4 | 4.35 | 1 | 10
3 | 115 | CONCLUIDO | 3.4717 | 28.8 | 20.79 | 10.22 | 0.14 | 122 | 224.18 | 56.94 | 1.75 | 120 | 50.49 | 27882.87 | 293.06 | 3699.02 | 175.15 | 60.59 | 56970.16 | 0.35 | 0.83 | 0.36 | 3.51 | 1 | 10
4 | 115 | CONCLUIDO | 3.6604 | 27.32 | 20.18 | 11.87 | 0.16 | 102 | 224.6 | 56.94 | 2 | 100 | 50.65 | 27934.37 | 280.08 | 3699.66 | 155.24 | 60.59 | 47115.99 | 0.39 | 0.85 | 0.33 | 2.9 | 1 | 10
5 | 115 | CONCLUIDO | 3.8034 | 26.29 | 19.77 | 13.48 | 0.18 | 88 | 225.01 | 56.94 | 2.25 | 86 | 50.82 | 27985.94 | 270.15 | 3698.86 | 141.97 | 60.59 | 40548.53 | 0.43 | 0.87 | 0.3 | 2.49 | 1 | 10
6 | 115 | CONCLUIDO | 3.936 | 25.41 | 19.41 | 15.32 | 0.2 | 76 | 225.43 | 56.94 | 2.5 | 74 | 50.99 | 28037.57 | 260.54 | 3699.22 | 129.89 | 60.59 | 34569.08 | 0.47 | 0.89 | 0.29 | 2.13 | 1 | 10
7 | 115 | CONCLUIDO | 4.0434 | 24.73 | 19.13 | 17.13 | 0.22 | 67 | 225.85 | 56.94 | 2.75 | 65 | 51.16 | 28089.25 | 252.47 | 3699.25 | 120.87 | 60.59 | 30104.22 | 0.5 | 0.9 | 0.27 | 1.85 | 1 | 10
8 | 115 | CONCLUIDO | 4.1342 | 24.19 | 18.89 | 18.89 | 0.24 | 60 | 226.27 | 56.94 | 3 | 58 | 51.33 | 28140.99 | 244.62 | 3699.23 | 113.04 | 60.59 | 26223.37 | 0.54 | 0.91 | 0.26 | 1.61 | 1 | 10
9 | 115 | CONCLUIDO | 4.2483 | 23.54 | 18.55 | 21 | 0.25 | 53 | 226.69 | 56.94 | 3.25 | 51 | 51.5 | 28192.8 | 234.81 | 3698.88 | 101.92 | 60.59 | 20698.04 | 0.59 | 0.93 | 0.23 | 1.27 | 1 | 10
10 | 115 | CONCLUIDO | 4.2028 | 23.79 | 18.94 | 22.73 | 0.27 | 50 | 227.11 | 56.94 | 3.5 | 48 | 51.67 | 28244.66 | 236.9 | 3699 | 115.19 | 60.59 | 27352.33 | 0.53 | 0.91 | 0.26 | 1.66 | 1 | 10
11 | 115 | CONCLUIDO | 4.3086 | 23.21 | 18.57 | 24.76 | 0.29 | 45 | 227.53 | 56.94 | 3.75 | 43 | 51.84 | 28296.58 | 225.89 | 3698.89 | 102.96 | 60.59 | 21262.24 | 0.59 | 0.93 | 0.24 | 1.3 | 1 | 10
12 | 115 | CONCLUIDO | 4.3643 | 22.91 | 18.45 | 27 | 0.31 | 41 | 227.95 | 56.94 | 4 | 39 | 52.01 | 28348.56 | 219.21 | 3698.87 | 99.04 | 60.59 | 19320.25 | 0.61 | 0.93 | 0.23 | 1.18 | 1 | 10
13 | 115 | CONCLUIDO | 4.4256 | 22.6 | 18.31 | 29.69 | 0.33 | 37 | 228.38 | 56.94 | 4.25 | 32 | 52.18 | 28400.61 | 212.18 | 3698.88 | 94.11 | 60.59 | 16876 | 0.64 | 0.94 | 0.23 | 1.03 | 1 | 10
14 | 115 | CONCLUIDO | 4.4526 | 22.46 | 18.26 | 31.31 | 0.35 | 35 | 228.8 | 56.94 | 4.5 | 18 | 52.36 | 28452.71 | 207.4 | 3698.79 | 91.88 | 60.59 | 15769.81 | 0.66 | 0.94 | 0.24 | 0.98 | 1 | 10
15 | 115 | CONCLUIDO | 4.46 | 22.42 | 18.27 | 32.24 | 0.37 | 34 | 229.22 | 56.94 | 4.75 | 3 | 52.53 | 28504.87 | 205.05 | 3699 | 91.57 | 60.59 | 15622.36 | 0.66 | 0.94 | 0.26 | 0.99 | 1 | 10
16 | 115 | CONCLUIDO | 4.4616 | 22.41 | 18.26 | 32.22 | 0.39 | 34 | 229.65 | 56.94 | 5 | 0 | 52.7 | 28557.1 | 205.1 | 3699.15 | 91.14 | 60.59 | 15405.59 | 0.66 | 0.94 | 0.26 | 0.98 | 1 | 10
0 | 35 | CONCLUIDO | 4.1332 | 24.19 | 20.46 | 11.47 | 0.22 | 107 | 80.84 | 35.1 | 1 | 1 | 9.74 | 10204.21 | 124.9 | 3699.44 | 159.69 | 60.59 | 49316.71 | 0.38 | 0.84 | 0.47 | 3.18 | 1 | 10
1 | 35 | CONCLUIDO | 4.1336 | 24.19 | 20.46 | 11.47 | 0.27 | 107 | 81.14 | 35.1 | 1.25 | 0 | 9.79 | 10241.25 | 125.31 | 3699.47 | 159.57 | 60.59 | 49253.16 | 0.38 | 0.84 | 0.47 | 3.18 | 1 | 10
0 | 50 | CONCLUIDO | 3.9148 | 25.54 | 20.8 | 10.23 | 0.16 | 122 | 107.41 | 41.65 | 1 | 120 | 14.77 | 13481.73 | 167.54 | 3699.55 | 175.22 | 60.59 | 57007.33 | 0.35 | 0.83 | 0.36 | 3.52 | 1 | 10
1 | 50 | CONCLUIDO | 4.2249 | 23.67 | 19.72 | 13.76 | 0.2 | 86 | 107.73 | 41.65 | 1.25 | 75 | 14.83 | 13520.81 | 147.26 | 3699.39 | 139.79 | 60.59 | 39467.89 | 0.43 | 0.87 | 0.32 | 2.44 | 1 | 10
2 | 50 | CONCLUIDO | 4.3145 | 23.18 | 19.47 | 15.58 | 0.24 | 75 | 108.05 | 41.65 | 1.5 | 4 | 14.9 | 13559.91 | 140.47 | 3698.86 | 129.38 | 60.59 | 34320.89 | 0.47 | 0.88 | 0.37 | 2.2 | 1 | 10
3 | 50 | CONCLUIDO | 4.3127 | 23.19 | 19.48 | 15.59 | 0.28 | 75 | 108.37 | 41.65 | 1.75 | 0 | 14.97 | 13599.17 | 140.95 | 3699.05 | 129.52 | 60.59 | 34388.18 | 0.47 | 0.88 | 0.38 | 2.21 | 1 | 10
0 | 25 | CONCLUIDO | 3.9102 | 25.57 | 21.71 | 8.74 | 0.28 | 149 | 61.76 | 28.92 | 1 | 0 | 6.84 | 7851.41 | 113.15 | 3699.44 | 199 | 60.59 | 68760.5 | 0.3 | 0.79 | 0.59 | 4.43 | 1 | 10
0 | 85 | CONCLUIDO | 3.0806 | 32.46 | 23.24 | 6.9 | 0.11 | 202 | 167.88 | 51.39 | 1 | 200 | 30.49 | 20939.59 | 277.8 | 3699.96 | 255.41 | 60.59 | 96701.72 | 0.24 | 0.74 | 0.49 | 5.96 | 1 | 10
1 | 85 | CONCLUIDO | 3.4662 | 28.85 | 21.53 | 8.85 | 0.13 | 146 | 168.25 | 51.39 | 1.25 | 144 | 30.6 | 20984.25 | 251.2 | 3699.43 | 199.02 | 60.59 | 68784.96 | 0.3 | 0.8 | 0.41 | 4.25 | 1 | 10
2 | 85 | CONCLUIDO | 3.7431 | 26.72 | 20.51 | 10.89 | 0.16 | 113 | 168.61 | 51.39 | 1.5 | 111 | 30.71 | 21028.94 | 233.04 | 3699.06 | 166.05 | 60.59 | 52466.94 | 0.36 | 0.84 | 0.35 | 3.24 | 1 | 10
3 | 85 | CONCLUIDO | 3.9388 | 25.39 | 19.9 | 12.98 | 0.18 | 92 | 168.97 | 51.39 | 1.75 | 90 | 30.83 | 21073.68 | 219.96 | 3699.22 | 145.91 | 60.59 | 42497.83 | 0.42 | 0.87 | 0.31 | 2.62 | 1 | 10
4 | 85 | CONCLUIDO | 4.1072 | 24.35 | 19.4 | 15.32 | 0.21 | 76 | 169.33 | 51.39 | 2 | 74 | 30.94 | 21118.46 | 207.8 | 3699.33 | 129.8 | 60.59 | 34525.41 | 0.47 | 0.89 | 0.28 | 2.12 | 1 | 10
5 | 85 | CONCLUIDO | 4.2397 | 23.59 | 19.05 | 17.85 | 0.24 | 64 | 169.7 | 51.39 | 2.25 | 62 | 31.05 | 21163.27 | 197.12 | 3699.2 | 118.11 | 60.59 | 28741.3 | 0.51 | 0.9 | 0.26 | 1.77 | 1 | 10
6 | 85 | CONCLUIDO | 4.3956 | 22.75 | 18.55 | 20.61 | 0.26 | 54 | 170.06 | 51.39 | 2.5 | 51 | 31.17 | 21208.12 | 183.66 | 3698.8 | 101.44 | 60.59 | 20455.89 | 0.6 | 0.93 | 0.24 | 1.27 | 1 | 10
7 | 85 | CONCLUIDO | 4.3645 | 22.91 | 18.88 | 23.12 | 0.29 | 49 | 170.42 | 51.39 | 2.75 | 37 | 31.28 | 21253.01 | 181.78 | 3698.99 | 113.03 | 60.59 | 26273.78 | 0.54 | 0.91 | 0.26 | 1.6 | 1 | 10
8 | 85 | CONCLUIDO | 4.4483 | 22.48 | 18.58 | 24.78 | 0.31 | 45 | 170.79 | 51.39 | 3 | 6 | 31.4 | 21297.94 | 174.66 | 3698.77 | 101.57 | 60.59 | 20562.79 | 0.6 | 0.93 | 0.29 | 1.31 | 1 | 10
9 | 85 | CONCLUIDO | 4.4449 | 22.5 | 18.6 | 24.8 | 0.34 | 45 | 171.15 | 51.39 | 3.25 | 0 | 31.51 | 21342.91 | 175 | 3698.88 | 101.91 | 60.59 | 20734.84 | 0.59 | 0.93 | 0.29 | 1.32 | 1 | 10
0 | 20 | CONCLUIDO | 3.7234 | 26.86 | 22.84 | 7.37 | 0.34 | 186 | 51.33 | 24.83 | 1 | 0 | 5.51 | 6564.78 | 106.11 | 3699.7 | 233.56 | 60.59 | 85856.8 | 0.26 | 0.75 | 0.71 | 5.55 | 1 | 10
0 | 120 | CONCLUIDO | 2.4132 | 41.44 | 25.79 | 5.45 | 0.08 | 284 | 232.68 | 57.72 | 1 | 282 | 53.95 | 28931.02 | 390.88 | 3700.81 | 339.28 | 60.59 | 138225.92 | 0.18 | 0.67 | 0.61 | 8.5 | 1 | 10
1 | 120 | CONCLUIDO | 2.847 | 35.12 | 23.21 | 6.9 | 0.1 | 202 | 233.1 | 57.72 | 1.25 | 200 | 54.13 | 28983.75 | 347.29 | 3699.63 | 254.64 | 60.59 | 96316.5 | 0.24 | 0.74 | 0.49 | 5.93 | 1 | 10
2 | 120 | CONCLUIDO | 3.1611 | 31.63 | 21.82 | 8.39 | 0.11 | 156 | 233.53 | 57.72 | 1.5 | 154 | 54.31 | 29036.54 | 322.21 | 3699.42 | 208.9 | 60.59 | 73676.02 | 0.29 | 0.79 | 0.41 | 4.54 | 1 | 10
3 | 120 | CONCLUIDO | 3.3979 | 29.43 | 20.94 | 9.89 | 0.13 | 127 | 233.96 | 57.72 | 1.75 | 125 | 54.49 | 29089.39 | 305.06 | 3699.31 | 180.05 | 60.59 | 59392.97 | 0.34 | 0.82 | 0.36 | 3.66 | 1 | 10
4 | 120 | CONCLUIDO | 3.5927 | 27.83 | 20.3 | 11.49 | 0.15 | 106 | 234.39 | 57.72 | 2 | 104 | 54.67 | 29142.31 | 291.4 | 3699.06 | 158.9 | 60.59 | 48927.44 | 0.38 | 0.85 | 0.33 | 3.02 | 1 | 10
5 | 120 | CONCLUIDO | 3.742 | 26.72 | 19.87 | 13.1 | 0.17 | 91 | 234.82 | 57.72 | 2.25 | 89 | 54.85 | 29195.29 | 281.35 | 3699.17 | 145.04 | 60.59 | 42070.84 | 0.42 | 0.87 | 0.31 | 2.59 | 1 | 10
6 | 120 | CONCLUIDO | 3.8772 | 25.79 | 19.48 | 14.8 | 0.19 | 79 | 235.25 | 57.72 | 2.5 | 77 | 55.03 | 29248.33 | 271.76 | 3699.1 | 132.56 | 60.59 | 35889.58 | 0.46 | 0.88 | 0.29 | 2.21 | 1 | 10
7 | 120 | CONCLUIDO | 3.9814 | 25.12 | 19.22 | 16.47 | 0.21 | 70 | 235.68 | 57.72 | 2.75 | 68 | 55.21 | 29301.44 | 264.07 | 3699 | 123.85 | 60.59 | 31579.29 | 0.49 | 0.9 | 0.27 | 1.94 | 1 | 10
8 | 120 | CONCLUIDO | 4.0673 | 24.59 | 19.01 | 18.1 | 0.23 | 63 | 236.11 | 57.72 | 3 | 61 | 55.39 | 29354.61 | 256.71 | 3699.12 | 116.65 | 60.59 | 28012.64 | 0.52 | 0.91 | 0.27 | 1.73 | 1 | 10
9 | 120 | CONCLUIDO | 4.1748 | 23.95 | 18.69 | 20.03 | 0.24 | 56 | 236.54 | 57.72 | 3.25 | 54 | 55.57 | 29407.85 | 248.02 | 3698.8 | 106.02 | 60.59 | 22734.36 | 0.57 | 0.92 | 0.26 | 1.42 | 1 | 10
10 | 120 | CONCLUIDO | 4.2066 | 23.77 | 18.74 | 22.05 | 0.26 | 51 | 236.98 | 57.72 | 3.5 | 49 | 55.75 | 29461.15 | 243.91 | 3698.82 | 109.41 | 60.59 | 24454.47 | 0.55 | 0.92 | 0.22 | 1.46 | 1 | 10
11 | 120 | CONCLUIDO | 4.2509 | 23.52 | 18.67 | 23.84 | 0.28 | 47 | 237.41 | 57.72 | 3.75 | 45 | 55.93 | 29514.51 | 238.98 | 3699.01 | 106.44 | 60.59 | 22988.24 | 0.57 | 0.92 | 0.24 | 1.4 | 1 | 10
12 | 120 | CONCLUIDO | 4.3139 | 23.18 | 18.51 | 25.83 | 0.3 | 43 | 237.84 | 57.72 | 4 | 41 | 56.12 | 29567.95 | 231.78 | 3698.88 | 101 | 60.59 | 20288.34 | 0.6 | 0.93 | 0.23 | 1.24 | 1 | 10
13 | 120 | CONCLUIDO | 4.3747 | 22.86 | 18.37 | 28.27 | 0.32 | 39 | 238.28 | 57.72 | 4.25 | 37 | 56.3 | 29621.44 | 224.22 | 3699.03 | 96.08 | 60.59 | 17848.18 | 0.63 | 0.94 | 0.23 | 1.09 | 1 | 10
14 | 120 | CONCLUIDO | 4.4202 | 22.62 | 18.27 | 30.46 | 0.34 | 36 | 238.71 | 57.72 | 4.5 | 33 | 56.49 | 29675.01 | 218.61 | 3699.29 | 93.07 | 60.59 | 16357.95 | 0.65 | 0.94 | 0.22 | 0.99 | 1 | 10
15 | 120 | CONCLUIDO | 4.4437 | 22.5 | 18.25 | 32.2 | 0.35 | 34 | 239.14 | 57.72 | 4.75 | 20 | 56.67 | 29728.63 | 213.88 | 3698.69 | 91.68 | 60.59 | 15673.24 | 0.66 | 0.94 | 0.24 | 0.97 | 1 | 10
16 | 120 | CONCLUIDO | 4.4568 | 22.44 | 18.23 | 33.14 | 0.37 | 33 | 239.58 | 57.72 | 5 | 7 | 56.86 | 29782.33 | 210.3 | 3698.8 | 90.54 | 60.59 | 15111.63 | 0.67 | 0.94 | 0.25 | 0.95 | 1 | 10
17 | 120 | CONCLUIDO | 4.4695 | 22.37 | 18.21 | 34.14 | 0.39 | 32 | 240.02 | 57.72 | 5.25 | 0 | 57.04 | 29836.09 | 210.2 | 3698.88 | 89.62 | 60.59 | 14656.36 | 0.68 | 0.95 | 0.26 | 0.93 | 1 | 10
0 | 145 | CONCLUIDO | 1.9905 | 50.24 | 28.11 | 4.74 | 0.06 | 356 | 285.18 | 61.2 | 1 | 354 | 77.98 | 35406.83 | 489.2 | 3700.59 | 415.41 | 60.59 | 175932.08 | 0.15 | 0.61 | 0.74 | 10.82 | 1 | 10
1 | 145 | CONCLUIDO | 2.4468 | 40.87 | 24.61 | 5.98 | 0.08 | 247 | 285.68 | 61.2 | 1.25 | 245 | 78.24 | 35468.6 | 424.51 | 3700.08 | 300.64 | 60.59 | 119092.37 | 0.2 | 0.7 | 0.55 | 7.33 | 1 | 10
2 | 145 | CONCLUIDO | 2.7809 | 35.96 | 22.82 | 7.25 | 0.09 | 189 | 286.19 | 61.2 | 1.5 | 187 | 78.49 | 35530.47 | 390.36 | 3700 | 241.85 | 60.59 | 89986.3 | 0.25 | 0.75 | 0.47 | 5.54 | 1 | 10
3 | 145 | CONCLUIDO | 3.0358 | 32.94 | 21.75 | 8.53 | 0.11 | 153 | 286.69 | 61.2 | 1.75 | 151 | 78.74 | 35592.57 | 368.59 | 3700.33 | 206.59 | 60.59 | 72534.29 | 0.29 | 0.79 | 0.41 | 4.46 | 1 | 10
4 | 145 | CONCLUIDO | 3.2451 | 30.82 | 20.97 | 9.83 | 0.12 | 128 | 287.19 | 61.2 | 2 | 126 | 78.99 | 35654.65 | 352.27 | 3700.02 | 181.01 | 60.59 | 59872.1 | 0.33 | 0.82 | 0.37 | 3.69 | 1 | 10
5 | 145 | CONCLUIDO | 3.4144 | 29.29 | 20.41 | 11.13 | 0.14 | 110 | 287.7 | 61.2 | 2.25 | 108 | 79.25 | 35716.83 | 339.72 | 3699.08 | 162.92 | 60.59 | 50915.95 | 0.37 | 0.84 | 0.34 | 3.13 | 1 | 10
6 | 145 | CONCLUIDO | 3.5575 | 28.11 | 19.99 | 12.49 | 0.15 | 96 | 288.2 | 61.2 | 2.5 | 94 | 79.5 | 35779.11 | 329.57 | 3699.16 | 148.97 | 60.59 | 44008.49 | 0.41 | 0.86 | 0.31 | 2.71 | 1 | 10
7 | 145 | CONCLUIDO | 3.674 | 27.22 | 19.69 | 13.9 | 0.17 | 85 | 288.71 | 61.2 | 2.75 | 83 | 79.76 | 35841.5 | 321.51 | 3699.18 | 139.14 | 60.59 | 39151.5 | 0.44 | 0.87 | 0.3 | 2.41 | 1 | 10
8 | 145 | CONCLUIDO | 3.7681 | 26.54 | 19.44 | 15.15 | 0.18 | 77 | 289.21 | 61.2 | 3 | 75 | 80.02 | 35903.99 | 314.28 | 3699.01 | 131.21 | 60.59 | 35226.27 | 0.46 | 0.89 | 0.28 | 2.16 | 1 | 10
9 | 145 | CONCLUIDO | 3.8669 | 25.86 | 19.19 | 16.69 | 0.2 | 69 | 289.72 | 61.2 | 3.25 | 67 | 80.27 | 35966.59 | 307.01 | 3698.91 | 122.95 | 60.59 | 31135.3 | 0.49 | 0.9 | 0.27 | 1.92 | 1 | 10
10 | 145 | CONCLUIDO | 3.9436 | 25.36 | 19.01 | 18.11 | 0.21 | 63 | 290.23 | 61.2 | 3.5 | 61 | 80.53 | 36029.29 | 301.04 | 3699.22 | 117.05 | 60.59 | 28214.91 | 0.52 | 0.91 | 0.26 | 1.73 | 1 | 10
11 | 145 | CONCLUIDO | 4.017 | 24.89 | 18.82 | 19.47 | 0.23 | 58 | 290.74 | 61.2 | 3.75 | 56 | 80.79 | 36092.1 | 294.48 | 3698.88 | 110.36 | 60.59 | 24895.25 | 0.55 | 0.92 | 0.26 | 1.54 | 1 | 10
12 | 145 | CONCLUIDO | 4.1068 | 24.35 | 18.54 | 20.99 | 0.24 | 53 | 291.25 | 61.2 | 4 | 51 | 81.05 | 36155.02 | 286.49 | 3698.97 | 101.75 | 60.59 | 20617.13 | 0.6 | 0.93 | 0.23 | 1.27 | 1 | 10
13 | 145 | CONCLUIDO | 4.0852 | 24.48 | 18.84 | 22.6 | 0.26 | 50 | 291.76 | 61.2 | 4.25 | 48 | 81.31 | 36218.04 | 288.99 | 3698.69 | 112.08 | 60.59 | 25794.92 | 0.54 | 0.91 | 0.24 | 1.56 | 1 | 10
14 | 145 | CONCLUIDO | 4.1577 | 24.05 | 18.62 | 24.29 | 0.27 | 46 | 292.27 | 61.2 | 4.5 | 44 | 81.57 | 36281.16 | 281.73 | 3699.06 | 104.7 | 60.59 | 22123.99 | 0.58 | 0.92 | 0.24 | 1.35 | 1 | 10
15 | 145 | CONCLUIDO | 4.2081 | 23.76 | 18.5 | 25.81 | 0.29 | 43 | 292.79 | 61.2 | 4.75 | 41 | 81.84 | 36344.4 | 276.56 | 3699.01 | 100.55 | 60.59 | 20067.18 | 0.6 | 0.93 | 0.23 | 1.22 | 1 | 10
16 | 145 | CONCLUIDO | 4.2537 | 23.51 | 18.4 | 27.61 | 0.3 | 40 | 293.3 | 61.2 | 5 | 38 | 82.1 | 36407.75 | 271.35 | 3698.97 | 97.29 | 60.59 | 18451.32 | 0.62 | 0.94 | 0.23 | 1.13 | 1 | 10
17 | 145 | CONCLUIDO | 4.2832 | 23.35 | 18.35 | 28.97 | 0.32 | 38 | 293.81 | 61.2 | 5.25 | 36 | 82.36 | 36471.2 | 266.79 | 3698.89 | 95.61 | 60.59 | 17619.4 | 0.63 | 0.94 | 0.22 | 1.07 | 1 | 10
18 | 145 | CONCLUIDO | 4.3126 | 23.19 | 18.3 | 30.5 | 0.33 | 36 | 294.33 | 61.2 | 5.5 | 34 | 82.63 | 36534.76 | 262.61 | 3699.02 | 93.86 | 60.59 | 16756.07 | 0.65 | 0.94 | 0.22 | 1.02 | 1 | 10
19 | 145 | CONCLUIDO | 4.3622 | 22.92 | 18.2 | 33.09 | 0.35 | 33 | 294.84 | 61.2 | 5.75 | 31 | 82.9 | 36598.44 | 256.76 | 3698.83 | 90.6 | 60.59 | 15138.89 | 0.67 | 0.95 | 0.22 | 0.92 | 1 | 10
20 | 145 | CONCLUIDO | 4.3978 | 22.74 | 18.12 | 35.07 | 0.36 | 31 | 295.36 | 61.2 | 6 | 29 | 83.16 | 36662.22 | 251.32 | 3698.67 | 88.16 | 60.59 | 13930.67 | 0.69 | 0.95 | 0.21 | 0.84 | 1 | 10
21 | 145 | CONCLUIDO | 4.4122 | 22.66 | 18.1 | 36.2 | 0.38 | 30 | 295.88 | 61.2 | 6.25 | 25 | 83.43 | 36726.12 | 247.66 | 3698.86 | 87.2 | 60.59 | 13453.6 | 0.69 | 0.95 | 0.22 | 0.82 | 1 | 10
22 | 145 | CONCLUIDO | 4.4442 | 22.5 | 18.04 | 38.66 | 0.39 | 28 | 296.4 | 61.2 | 6.5 | 20 | 83.7 | 36790.13 | 242.78 | 3698.83 | 85.25 | 60.59 | 12489.39 | 0.71 | 0.95 | 0.22 | 0.77 | 1 | 10
23 | 145 | CONCLUIDO | 4.4427 | 22.51 | 18.05 | 38.68 | 0.4 | 28 | 296.92 | 61.2 | 6.75 | 10 | 83.97 | 36854.25 | 240.55 | 3698.85 | 85 | 60.59 | 12364.1 | 0.71 | 0.95 | 0.23 | 0.77 | 1 | 10
24 | 145 | CONCLUIDO | 4.4566 | 22.44 | 18.03 | 40.08 | 0.42 | 27 | 297.44 | 61.2 | 7 | 1 | 84.24 | 36918.48 | 239.55 | 3699.01 | 84.21 | 60.59 | 11973.67 | 0.72 | 0.95 | 0.24 | 0.76 | 1 | 10
25 | 145 | CONCLUIDO | 4.4562 | 22.44 | 18.04 | 40.08 | 0.43 | 27 | 297.96 | 61.2 | 7.25 | 0 | 84.51 | 36982.83 | 239.87 | 3698.82 | 84.28 | 60.59 | 12008.25 | 0.72 | 0.95 | 0.24 | 0.76 | 1 | 10
0 | 65 | CONCLUIDO | 3.5338 | 28.3 | 21.84 | 8.35 | 0.13 | 157 | 133.21 | 46.47 | 1 | 155 | 20.75 | 16663.42 | 216.12 | 3699.63 | 209.87 | 60.59 | 74153.14 | 0.29 | 0.79 | 0.41 | 4.56 | 1 | 10
1 | 65 | CONCLUIDO | 3.8805 | 25.77 | 20.51 | 10.89 | 0.17 | 113 | 133.55 | 46.47 | 1.25 | 111 | 20.83 | 16704.7 | 194.62 | 3699.26 | 166.01 | 60.59 | 52443.26 | 0.36 | 0.84 | 0.35 | 3.23 | 1 | 10
2 | 65 | CONCLUIDO | 4.1168 | 24.29 | 19.74 | 13.62 | 0.2 | 87 | 133.88 | 46.47 | 1.5 | 85 | 20.91 | 16746.01 | 178.8 | 3699.24 | 140.98 | 60.59 | 40062.49 | 0.43 | 0.87 | 0.3 | 2.46 | 1 | 10
3 | 65 | CONCLUIDO | 4.3008 | 23.25 | 19.19 | 16.69 | 0.23 | 69 | 134.22 | 46.47 | 1.75 | 65 | 21 | 16787.35 | 164.64 | 3699.11 | 122.85 | 60.59 | 31083.61 | 0.49 | 0.9 | 0.28 | 1.91 | 1 | 10
4 | 65 | CONCLUIDO | 4.3949 | 22.75 | 18.97 | 19.29 | 0.26 | 59 | 134.55 | 46.47 | 2 | 14 | 21.09 | 16828.84 | 155.42 | 3698.82 | 113.76 | 60.59 | 26588.93 | 0.53 | 0.91 | 0.31 | 1.69 | 1 | 10
5 | 65 | CONCLUIDO | 4.401 | 22.72 | 18.96 | 19.62 | 0.29 | 58 | 134.89 | 46.47 | 2.25 | 0 | 21.17 | 16870.25 | 154.95 | 3698.99 | 113.21 | 60.59 | 26320.75 | 0.54 | 0.91 | 0.33 | 1.69 | 1 | 10
0 | 130 | CONCLUIDO | 2.2386 | 44.67 | 26.66 | 5.14 | 0.07 | 311 | 252.85 | 59.19 | 1 | 309 | 62.65 | 31418.63 | 427.86 | 3701.04 | 367.7 | 60.59 | 152301.51 | 0.16 | 0.65 | 0.66 | 9.37 | 1 | 10
1 | 130 | CONCLUIDO | 2.6849 | 37.25 | 23.73 | 6.5 | 0.09 | 219 | 253.3 | 59.19 | 1.25 | 217 | 62.86 | 31474.5 | 376.7 | 3700.22 | 271.78 | 60.59 | 104800.81 | 0.22 | 0.73 | 0.51 | 6.45 | 1 | 10
2 | 130 | CONCLUIDO | 3.0153 | 33.16 | 22.15 | 7.91 | 0.11 | 168 | 253.75 | 59.19 | 1.5 | 166 | 63.06 | 31530.44 | 347.57 | 3699.43 | 219.57 | 60.59 | 78949.16 | 0.28 | 0.78 | 0.43 | 4.87 | 1 | 10
3 | 130 | CONCLUIDO | 3.2516 | 30.75 | 21.25 | 9.31 | 0.12 | 137 | 254.21 | 59.19 | 1.75 | 135 | 63.26 | 31586.46 | 329.89 | 3699.26 | 190.32 | 60.59 | 64480.19 | 0.32 | 0.81 | 0.39 | 3.97 | 1 | 10
4 | 130 | CONCLUIDO | 3.4485 | 29 | 20.57 | 10.73 | 0.14 | 115 | 254.66 | 59.19 | 2 | 113 | 63.47 | 31642.55 | 315.77 | 3699.23 | 168.1 | 60.59 | 53481.43 | 0.36 | 0.84 | 0.35 | 3.29 | 1 | 10
5 | 130 | CONCLUIDO | 3.6059 | 27.73 | 20.09 | 12.17 | 0.16 | 99 | 255.12 | 59.19 | 2.25 | 97 | 63.67 | 31698.72 | 304.66 | 3699.17 | 152.14 | 60.59 | 45578.39 | 0.4 | 0.86 | 0.33 | 2.81 | 1 | 10
6 | 130 | CONCLUIDO | 3.742 | 26.72 | 19.71 | 13.75 | 0.17 | 86 | 255.57 | 59.19 | 2.5 | 84 | 63.88 | 31754.97 | 295.07 | 3699.06 | 140.13 | 60.59 | 39641.75 | 0.43 | 0.87 | 0.3 | 2.44 | 1 | 10
7 | 130 | CONCLUIDO | 3.8554 | 25.94 | 19.42 | 15.33 | 0.19 | 76 | 256.03 | 59.19 | 2.75 | 74 | 64.09 | 31811.29 | 286.84 | 3698.91 | 130.4 | 60.59 | 34824.71 | 0.46 | 0.89 | 0.28 | 2.14 | 1 | 10
8 | 130 | CONCLUIDO | 3.9534 | 25.29 | 19.16 | 16.91 | 0.21 | 68 | 256.49 | 59.19 | 3 | 66 | 64.29 | 31867.69 | 279.52 | 3699.03 | 122.22 | 60.59 | 30775.53 | 0.5 | 0.9 | 0.27 | 1.89 | 1 | 10
9 | 130 | CONCLUIDO | 4.0293 | 24.82 | 18.98 | 18.37 | 0.23 | 62 | 256.95 | 59.19 | 3.25 | 60 | 64.5 | 31924.29 | 273.16 | 3699.2 | 115.88 | 60.59 | 27634.48 | 0.52 | 0.91 | 0.27 | 1.7 | 1 | 10
10 | 130 | CONCLUIDO | 4.1493 | 24.1 | 18.61 | 20.3 | 0.24 | 55 | 257.41 | 59.19 | 3.5 | 53 | 64.71 | 31980.84 | 263.05 | 3698.8 | 103.22 | 60.59 | 21341.9 | 0.59 | 0.93 | 0.25 | 1.33 | 1 | 10
11 | 130 | CONCLUIDO | 4.1608 | 24.03 | 18.74 | 22.04 | 0.26 | 51 | 257.86 | 59.19 | 3.75 | 49 | 64.92 | 32037.48 | 261.29 | 3698.95 | 109.36 | 60.59 | 24430.02 | 0.55 | 0.92 | 0.21 | 1.46 | 1 | 10
12 | 130 | CONCLUIDO | 4.1786 | 23.93 | 18.78 | 23.48 | 0.28 | 48 | 258.32 | 59.19 | 4 | 46 | 65.13 | 32094.19 | 259.01 | 3699.01 | 109.99 | 60.59 | 24761.61 | 0.55 | 0.92 | 0.25 | 1.5 | 1 | 10
13 | 130 | CONCLUIDO | 4.2528 | 23.51 | 18.56 | 25.31 | 0.29 | 44 | 258.78 | 59.19 | 4.25 | 42 | 65.34 | 32150.98 | 251.52 | 3698.89 | 102.38 | 60.59 | 20977.06 | 0.59 | 0.93 | 0.24 | 1.28 | 1 | 10
14 | 130 | CONCLUIDO | 4.3171 | 23.16 | 18.4 | 27.6 | 0.31 | 40 | 259.25 | 59.19 | 4.5 | 38 | 65.55 | 32207.85 | 244.33 | 3698.82 | 97.29 | 60.59 | 18451.83 | 0.62 | 0.94 | 0.23 | 1.13 | 1 | 10
15 | 130 | CONCLUIDO | 4.362 | 22.93 | 18.31 | 29.69 | 0.33 | 37 | 259.71 | 59.19 | 4.75 | 35 | 65.76 | 32264.79 | 238.21 | 3698.96 | 94.29 | 60.59 | 16962.78 | 0.64 | 0.94 | 0.22 | 1.03 | 1 | 10
16 | 130 | CONCLUIDO | 4.392 | 22.77 | 18.25 | 31.29 | 0.34 | 35 | 260.17 | 59.19 | 5 | 33 | 65.98 | 32321.82 | 233.88 | 3699.14 | 92.46 | 60.59 | 16061.49 | 0.66 | 0.94 | 0.22 | 0.97 | 1 | 10
17 | 130 | CONCLUIDO | 4.4241 | 22.6 | 18.18 | 33.06 | 0.36 | 33 | 260.63 | 59.19 | 5.25 | 27 | 66.19 | 32378.93 | 227.32 | 3698.75 | 90.09 | 60.59 | 14886.93 | 0.67 | 0.95 | 0.22 | 0.91 | 1 | 10
18 | 130 | CONCLUIDO | 4.4525 | 22.46 | 18.14 | 35.11 | 0.37 | 31 | 261.1 | 59.19 | 5.5 | 16 | 66.4 | 32436.11 | 223.77 | 3698.81 | 88.03 | 60.59 | 13865.23 | 0.69 | 0.95 | 0.23 | 0.86 | 1 | 10
19 | 130 | CONCLUIDO | 4.4648 | 22.4 | 18.13 | 36.25 | 0.39 | 30 | 261.56 | 59.19 | 5.75 | 5 | 66.62 | 32493.38 | 221.42 | 3698.65 | 87.37 | 60.59 | 13540.6 | 0.69 | 0.95 | 0.24 | 0.85 | 1 | 10
20 | 130 | CONCLUIDO | 4.4616 | 22.41 | 18.14 | 36.28 | 0.41 | 30 | 262.03 | 59.19 | 6 | 0 | 66.83 | 32550.72 | 221.56 | 3698.65 | 87.65 | 60.59 | 13681.43 | 0.69 | 0.95 | 0.25 | 0.86 | 1 | 10
0 | 75 | CONCLUIDO | 3.3048 | 30.26 | 22.51 | 7.55 | 0.12 | 179 | 150.44 | 49.1 | 1 | 177 | 25.34 | 18787.76 | 246.67 | 3699.83 | 231.46 | 60.59 | 84840.32 | 0.26 | 0.77 | 0.46 | 5.23 | 1 | 10
1 | 75 | CONCLUIDO | 3.6651 | 27.28 | 21.04 | 9.71 | 0.15 | 130 | 150.78 | 49.1 | 1.25 | 128 | 25.44 | 18830.65 | 223.45 | 3699.22 | 183.33 | 60.59 | 61020.68 | 0.33 | 0.82 | 0.37 | 3.76 | 1 | 10
2 | 75 | CONCLUIDO | 3.9282 | 25.46 | 20.13 | 12.08 | 0.18 | 100 | 151.13 | 49.1 | 1.5 | 98 | 25.54 | 18873.58 | 206.57 | 3699.48 | 153.33 | 60.59 | 46170.51 | 0.4 | 0.86 | 0.32 | 2.85 | 1 | 10
3 | 75 | CONCLUIDO | 4.1273 | 24.23 | 19.51 | 14.63 | 0.2 | 80 | 151.48 | 49.1 | 1.75 | 78 | 25.64 | 18916.54 | 192.62 | 3698.75 | 133.43 | 60.59 | 36322.24 | 0.45 | 0.88 | 0.29 | 2.23 | 1 | 10
4 | 75 | CONCLUIDO | 4.2749 | 23.39 | 19.1 | 17.36 | 0.23 | 66 | 151.83 | 49.1 | 2 | 64 | 25.73 | 18959.54 | 180.79 | 3699.16 | 119.78 | 60.59 | 29562.9 | 0.51 | 0.9 | 0.27 | 1.82 | 1 | 10
5 | 75 | CONCLUIDO | 4.4078 | 22.69 | 18.73 | 20.43 | 0.26 | 55 | 152.18 | 49.1 | 2.25 | 45 | 25.83 | 19002.56 | 168.53 | 3698.89 | 107.08 | 60.59 | 23271.7 | 0.57 | 0.92 | 0.27 | 1.45 | 1 | 10
6 | 75 | CONCLUIDO | 4.4255 | 22.6 | 18.76 | 22.07 | 0.29 | 51 | 152.53 | 49.1 | 2.5 | 12 | 25.93 | 19045.63 | 164.71 | 3698.7 | 108.35 | 60.59 | 23925.68 | 0.56 | 0.92 | 0.27 | 1.48 | 1 | 10
7 | 75 | CONCLUIDO | 4.4226 | 22.61 | 18.78 | 22.09 | 0.32 | 51 | 152.88 | 49.1 | 2.75 | 0 | 26.03 | 19088.72 | 165.03 | 3698.82 | 107.96 | 60.59 | 23729.14 | 0.56 | 0.92 | 0.29 | 1.5 | 1 | 10
0 | 95 | CONCLUIDO | 2.8812 | 34.71 | 23.9 | 6.4 | 0.1 | 224 | 185.69 | 53.44 | 1 | 222 | 36.26 | 23136.14 | 308.23 | 3700.05 | 277.03 | 60.59 | 107398.03 | 0.22 | 0.72 | 0.52 | 6.62 | 1 | 10
1 | 95 | CONCLUIDO | 3.2755 | 30.53 | 22.03 | 8.16 | 0.12 | 162 | 186.07 | 53.44 | 1.25 | 160 | 36.39 | 23182.76 | 278.49 | 3699.33 | 216.14 | 60.59 | 77262.61 | 0.28 | 0.78 | 0.42 | 4.75 | 1 | 10
2 | 95 | CONCLUIDO | 3.561 | 28.08 | 20.92 | 9.96 | 0.14 | 126 | 186.45 | 53.44 | 1.5 | 124 | 36.51 | 23229.42 | 259.2 | 3699.7 | 179.46 | 60.59 | 59104.63 | 0.34 | 0.82 | 0.37 | 3.64 | 1 | 10
3 | 95 | CONCLUIDO | 3.7778 | 26.47 | 20.2 | 11.89 | 0.17 | 102 | 186.83 | 53.44 | 1.75 | 100 | 36.64 | 23276.13 | 244.86 | 3699.17 | 156.1 | 60.59 | 47543.68 | 0.39 | 0.85 | 0.33 | 2.93 | 1 | 10
4 | 95 | CONCLUIDO | 3.9502 | 25.32 | 19.68 | 13.89 | 0.19 | 85 | 187.21 | 53.44 | 2 | 83 | 36.77 | 23322.88 | 232.95 | 3699.24 | 138.99 | 60.59 | 39076.69 | 0.44 | 0.87 | 0.3 | 2.4 | 1 | 10
5 | 95 | CONCLUIDO | 4.0934 | 24.43 | 19.28 | 16.07 | 0.21 | 72 | 187.59 | 53.44 | 2.25 | 70 | 36.9 | 23369.68 | 222.42 | 3699.05 | 126.06 | 60.59 | 32676.99 | 0.48 | 0.89 | 0.27 | 2 | 1 | 10
6 | 95 | CONCLUIDO | 4.2106 | 23.75 | 18.97 | 18.36 | 0.24 | 62 | 187.97 | 53.44 | 2.5 | 60 | 37.03 | 23416.52 | 212.8 | 3699.08 | 115.52 | 60.59 | 27454.85 | 0.52 | 0.91 | 0.27 | 1.69 | 1 | 10
7 | 95 | CONCLUIDO | 4.3412 | 23.04 | 18.56 | 20.62 | 0.26 | 54 | 188.35 | 53.44 | 2.75 | 52 | 37.16 | 23463.4 | 200.34 | 3698.96 | 102.04 | 60.59 | 20755.66 | 0.59 | 0.93 | 0.24 | 1.28 | 1 | 10
8 | 95 | CONCLUIDO | 4.3192 | 23.15 | 18.86 | 23.09 | 0.28 | 49 | 188.73 | 53.44 | 3 | 47 | 37.29 | 23510.33 | 199.55 | 3699.06 | 113.11 | 60.59 | 26317.43 | 0.54 | 0.91 | 0.23 | 1.58 | 1 | 10
9 | 95 | CONCLUIDO | 4.4288 | 22.58 | 18.51 | 25.83 | 0.3 | 43 | 189.11 | 53.44 | 3.25 | 31 | 37.42 | 23557.3 | 188.44 | 3698.82 | 100.48 | 60.59 | 20031.49 | 0.6 | 0.93 | 0.24 | 1.23 | 1 | 10
10 | 95 | CONCLUIDO | 4.4493 | 22.48 | 18.48 | 27.04 | 0.33 | 41 | 189.49 | 53.44 | 3.5 | 9 | 37.55 | 23604.32 | 184.93 | 3698.85 | 98.61 | 60.59 | 19107.36 | 0.61 | 0.93 | 0.27 | 1.2 | 1 | 10
11 | 95 | CONCLUIDO | 4.4614 | 22.41 | 18.46 | 27.69 | 0.35 | 40 | 189.87 | 53.44 | 3.75 | 0 | 37.69 | 23651.38 | 184.68 | 3698.93 | 97.3 | 60.59 | 18456.18 | 0.62 | 0.93 | 0.28 | 1.18 | 1 | 10
0 | 55 | CONCLUIDO | 3.7797 | 26.46 | 21.17 | 9.48 | 0.15 | 134 | 116.05 | 43.4 | 1 | 132 | 16.65 | 14546.17 | 184.31 | 3699.62 | 187.67 | 60.59 | 63167.93 | 0.32 | 0.81 | 0.38 | 3.89 | 1 | 10
1 | 55 | CONCLUIDO | 4.0954 | 24.42 | 20.04 | 12.53 | 0.19 | 96 | 116.37 | 43.4 | 1.25 | 94 | 16.72 | 14585.96 | 164.16 | 3699.54 | 150.52 | 60.59 | 44784.64 | 0.4 | 0.86 | 0.32 | 2.76 | 1 | 10
2 | 55 | CONCLUIDO | 4.3121 | 23.19 | 19.36 | 15.91 | 0.23 | 73 | 116.69 | 43.4 | 1.5 | 47 | 16.79 | 14625.77 | 148.42 | 3699.38 | 127.32 | 60.59 | 33297.84 | 0.48 | 0.89 | 0.32 | 2.08 | 1 | 10
3 | 55 | CONCLUIDO | 4.3429 | 23.03 | 19.29 | 16.78 | 0.26 | 69 | 117.01 | 43.4 | 1.75 | 1 | 16.86 | 14665.62 | 145.54 | 3699.24 | 123.32 | 60.59 | 31321.34 | 0.49 | 0.89 | 0.36 | 2.01 | 1 | 10
4 | 55 | CONCLUIDO | 4.3424 | 23.03 | 19.3 | 16.78 | 0.3 | 69 | 117.34 | 43.4 | 2 | 0 | 16.94 | 14705.49 | 145.96 | 3699.27 | 123.36 | 60.59 | 31341.24 | 0.49 | 0.89 | 0.37 | 2.02 | 1 | 10

## gráficos
Selecione o eixo X:
Selecione o eixo Y:
Selecione o eixo Z:
Eixo X | Eixo Y | Eixo Z
0 | 0 | 0
0 | 0 | 0
0 | 0 | 0
0 | 0 | 0
0 | 0 | 0
0 | 0 | 0
0 | 0 | 0
0 | 0 | 0
0 | 0 | 0
0 | 0 | 0
0 | 0 | 0
0 | 0 | 0
0 | 0 | 0
0 | 0 | 0
0 | 0 | 0
0 | 0 | 0
0 | 0 | 0
0 | 0 | 0
0 | 0 | 0
0 | 0 | 0
0 | 0 | 0
0 | 0 | 0
0 | 0 | 0
0 | 0 | 0
0 | 0 | 0
0 | 0 | 0
0 | 0 | 0
0 | 0 | 0
0 | 0 | 0
0 | 0 | 0
0 | 0 | 0
0 | 0 | 0
0 | 0 | 0
0 | 0 | 0
0 | 0 | 0
0 | 0 | 0
0 | 0 | 0
0 | 0 | 0
0 | 0 | 0
0 | 0 | 0
0 | 0 | 0
0 | 0 | 0
0 | 0 | 0
0 | 0 | 0
0 | 0 | 0
0 | 0 | 0
0 | 0 | 0
0 | 0 | 0
0 | 0 | 0
0 | 0 | 0
0 | 0 | 0
0 | 0 | 0
0 | 0 | 0
0 | 0 | 0
0 | 0 | 0
0 | 0 | 0
0 | 0 | 0
0 | 0 | 0
0 | 0 | 0
0 | 0 | 0
0 | 0 | 0
0 | 0 | 0
0 | 0 | 0
0 | 0 | 0
0 | 0 | 0
0 | 0 | 0
0 | 0 | 0
0 | 0 | 0
0 | 0 | 0
0 | 0 | 0
0 | 0 | 0
0 | 0 | 0
0 | 0 | 0
0 | 0 | 0
0 | 0 | 0
0 | 0 | 0
0 | 0 | 0
0 | 0 | 0
0 | 0 | 0
0 | 0 | 0
0 | 0 | 0
0 | 0 | 0
0 | 0 | 0
0 | 0 | 0
0 | 0 | 0
0 | 0 | 0
0 | 0 | 0
0 | 0 | 0
0 | 0 | 0
0 | 0 | 0
0 | 0 | 0
0 | 0 | 0
0 | 0 | 0
0 | 0 | 0
0 | 0 | 0
0 | 0 | 0
0 | 0 | 0
0 | 0 | 0
0 | 0 | 0
0 | 0 | 0
0 | 0 | 0
0 | 0 | 0
0 | 0 | 0
0 | 0 | 0
0 | 0 | 0
0 | 0 | 0
0 | 0 | 0
0 | 0 | 0
0 | 0 | 0
0 | 0 | 0
0 | 0 | 0
0 | 0 | 0
0 | 0 | 0
0 | 0 | 0
0 | 0 | 0
0 | 0 | 0
0 | 0 | 0
0 | 0 | 0
0 | 0 | 0
0 | 0 | 0
0 | 0 | 0
0 | 0 | 0
0 | 0 | 0
0 | 0 | 0
0 | 0 | 0
0 | 0 | 0
0 | 0 | 0
0 | 0 | 0
0 | 0 | 0
0 | 0 | 0
0 | 0 | 0
0 | 0 | 0
0 | 0 | 0
0 | 0 | 0
0 | 0 | 0
0 | 0 | 0
0 | 0 | 0
0 | 0 | 0
0 | 0 | 0
0 | 0 | 0
0 | 0 | 0
0 | 0 | 0
0 | 0 | 0
0 | 0 | 0
0 | 0 | 0
0 | 0 | 0
0 | 0 | 0
0 | 0 | 0
0 | 0 | 0
0 | 0 | 0
0 | 0 | 0
0 | 0 | 0
0 | 0 | 0
0 | 0 | 0
0 | 0 | 0
0 | 0 | 0
0 | 0 | 0
0 | 0 | 0
0 | 0 | 0
0 | 0 | 0
0 | 0 | 0
0 | 0 | 0
0 | 0 | 0
0 | 0 | 0
0 | 0 | 0
0 | 0 | 0
0 | 0 | 0
0 | 0 | 0
0 | 0 | 0
0 | 0 | 0
0 | 0 | 0
0 | 0 | 0
0 | 0 | 0
0 | 0 | 0
0 | 0 | 0
0 | 0 | 0
0 | 0 | 0
0 | 0 | 0
0 | 0 | 0
0 | 0 | 0
0 | 0 | 0
0 | 0 | 0
0 | 0 | 0
0 | 0 | 0
0 | 0 | 0
0 | 0 | 0
0 | 0 | 0
0 | 0 | 0
0 | 0 | 0
0 | 0 | 0
0 | 0 | 0
0 | 0 | 0
0 | 0 | 0
0 | 0 | 0
0 | 0 | 0
0 | 0 | 0
0 | 0 | 0
0 | 0 | 0
0 | 0 | 0
0 | 0 | 0
0 | 0 | 0
0 | 0 | 0
0 | 0 | 0
0 | 0 | 0
0 | 0 | 0
0 | 0 | 0
0 | 0 | 0
0 | 0 | 0
0 | 0 | 0
0 | 0 | 0
0 | 0 | 0
0 | 0 | 0
0 | 0 | 0
0 | 0 | 0
0 | 0 | 0
0 | 0 | 0
0 | 0 | 0
0 | 0 | 0
0 | 0 | 0
0 | 0 | 0
0 | 0 | 0
0 | 0 | 0
0 | 0 | 0
0 | 0 | 0
0 | 0 | 0
0 | 0 | 0
0 | 0 | 0
0 | 0 | 0
0 | 0 | 0
0 | 0 | 0
0 | 0 | 0
0 | 0 | 0
0 | 0 | 0
0 | 0 | 0
0 | 0 | 0
0 | 0 | 0
0 | 0 | 0
0 | 0 | 0
0 | 0 | 0
0 | 0 | 0
0 | 0 | 0
0 | 0 | 0
0 | 0 | 0
0 | 0 | 0
0 | 0 | 0
0 | 0 | 0
0 | 0 | 0
0 | 0 | 0
0 | 0 | 0
0 | 0 | 0
0 | 0 | 0
0 | 0 | 0
0 | 0 | 0
0 | 0 | 0
0 | 0 | 0
0 | 0 | 0
0 | 0 | 0
0 | 0 | 0
0 | 0 | 0
0 | 0 | 0
0 | 0 | 0
0 | 0 | 0
0 | 0 | 0
0 | 0 | 0
0 | 0 | 0
0 | 0 | 0
0 | 0 | 0
0 | 0 | 0
0 | 0 | 0
0 | 0 | 0
0 | 0 | 0
0 | 0 | 0
0 | 0 | 0
0 | 0 | 0
0 | 0 | 0
0 | 0 | 0
0 | 0 | 0
0 | 0 | 0
0 | 0 | 0
0 | 0 | 0
0 | 0 | 0
0 | 0 | 0
0 | 0 | 0
0 | 0 | 0
0 | 0 | 0
0 | 0 | 0
0 | 0 | 0
0 | 0 | 0
0 | 0 | 0
0 | 0 | 0
0 | 0 | 0
0 | 0 | 0
0 | 0 | 0
0 | 0 | 0
0 | 0 | 0
0 | 0 | 0
0 | 0 | 0
0 | 0 | 0
0 | 0 | 0
0 | 0 | 0
0 | 0 | 0
0 | 0 | 0
0 | 0 | 0
0 | 0 | 0
0 | 0 | 0
0 | 0 | 0
0 | 0 | 0
0 | 0 | 0

## hidden (hidden)
Unnamed: 0
Volume de calda [L]
STATUS
Capacidade operacional [ha/h]
Tempo de missao [h]
Tempo util [h]
Tempo por voo [min]
Autonomia Projetada [h]
N° Voos
MTOW [kg]
Massa Estrutura [kg]
Combustível [kg]
Abastecimentos
Massa gerador
Potência gerador [W]
Combustível consumido [L]
Calda cons [L]
Distância percorrida [km]
Distância Pulverizando [km]
RTL ACUMULADO[m]
EOC [km/km]
EOC [h/h]
Tempo de manobra [h]
Tempo rtl_rtw [h]
V pulv [m/s]
V desloc [m/s]