## RESULTADOS_18
Unnamed: 0 | Volume de calda [L] | STATUS | Capacidade operacional [ha/h] | Tempo de missao [h] | Tempo util [h] | Tempo por voo [min] | Autonomia Projetada [h] | N° Voos | MTOW [kg] | Massa Estrutura [kg] | Combustível [kg] | Abastecimentos | Massa gerador | Potência gerador [W] | Combustível consumido [L] | Calda cons [L] | Distância percorrida [km] | Distância Pulverizando [km] | RTL ACUMULADO[m] | EOC [km/km] | EOC [h/h] | Tempo de manobra [h] | Tempo rtl_rtw [h] | V pulv [m/s] | V desloc [m/s] | Preço Total por ha Simples [R$/ha] | Preço Total por ha Presumido [R$/ha] | Preço Total por ha Real [R$/ha] | Preço Total Simples [R$] | Preço Total Presumido [R$] | Prod CAPEX [ha/R$] | Dias Trabalhados
0 | 100 | CONCLUIDO | 1.3628 | 73.38 | 50.99 | 5.99 | 0.09 | 511 | 194.77 | 54.38 | 1 | 509 | 39.4 | 24256.19 | 697.93 | 3754.96 | 791.87 | 107.88 | 339784.78 | 0.14 | 0.6 | 1.04 | 20.38 | 1 | 10 | 1194.8529 | 1700.1901 | 1540.926 | 1194852.866 | 1700190.1042 | 3.2854e-06 | 3.0575
1 | 100 | CONCLUIDO | 2.1352 | 46.83 | 37.36 | 12.52 | 0.18 | 179 | 196.32 | 54.38 | 2 | 177 | 39.95 | 24447.22 | 492.09 | 3753.91 | 333.68 | 107.88 | 112351.91 | 0.32 | 0.82 | 0.51 | 6.76 | 1 | 10 | 551.1167 | 784.1996 | 710.7403 | 551116.7175 | 784199.6417 | 5.1475e-06 | 1.9512
2 | 100 | CONCLUIDO | 2.4316 | 41.12 | 34.49 | 19.52 | 0.27 | 106 | 197.88 | 54.38 | 3 | 104 | 40.5 | 24639 | 435.68 | 3753.62 | 238.11 | 107.88 | 64929.06 | 0.45 | 0.88 | 0.38 | 3.89 | 1 | 10 | 436.8745 | 621.6411 | 563.4093 | 436874.4771 | 621641.1107 | 5.8621e-06 | 1.7133
3 | 100 | CONCLUIDO | 2.6233 | 38.12 | 32.8 | 27.34 | 0.36 | 72 | 199.44 | 54.38 | 4 | 70 | 41.06 | 24831.54 | 393.49 | 3753.63 | 180.85 | 107.88 | 36472.09 | 0.6 | 0.93 | 0.33 | 2.21 | 1 | 10 | 374.1336 | 532.3654 | 482.4964 | 374133.6138 | 532365.3531 | 6.3242e-06 | 1.5883
4 | 100 | CONCLUIDO | 2.6794 | 37.32 | 32.67 | 35.64 | 0.44 | 55 | 201.01 | 54.38 | 5 | 53 | 41.63 | 25024.84 | 371.82 | 3753.59 | 177.19 | 107.88 | 34725.73 | 0.61 | 0.93 | 0.31 | 2.07 | 1 | 10 | 353.6686 | 503.245 | 456.1039 | 353668.5571 | 503245.0422 | 6.4594e-06 | 1.555
5 | 100 | CONCLUIDO | 2.7581 | 36.26 | 32.11 | 45.87 | 0.53 | 42 | 202.58 | 54.38 | 6 | 34 | 42.2 | 25218.93 | 340.71 | 3753.43 | 158.28 | 107.88 | 25334.18 | 0.68 | 0.95 | 0.29 | 1.51 | 1 | 10 | 324.5425 | 461.8008 | 418.5419 | 324542.5053 | 461800.7552 | 6.6492e-06 | 1.5108
6 | 100 | CONCLUIDO | 2.7712 | 36.09 | 32.05 | 49.31 | 0.61 | 39 | 204.16 | 54.38 | 7 | 0 | 42.78 | 25413.94 | 334.67 | 3753.32 | 155.04 | 107.88 | 23729.21 | 0.7 | 0.95 | 0.33 | 1.46 | 1 | 10 | 319.5138 | 454.6452 | 412.0567 | 319513.7684 | 454645.2225 | 6.6808e-06 | 1.5037

## RESULTADOS_6
Unnamed: 0 | Volume de calda [L] | STATUS | Capacidade operacional [ha/h] | Tempo de missao [h] | Tempo util [h] | Tempo por voo [min] | Autonomia Projetada [h] | N° Voos | MTOW [kg] | Massa Estrutura [kg] | Combustível [kg] | Abastecimentos | Massa gerador | Potência gerador [W] | Combustível consumido [L] | Calda cons [L] | Distância percorrida [km] | Distância Pulverizando [km] | RTL ACUMULADO[m] | EOC [km/km] | EOC [h/h] | Tempo de manobra [h] | Tempo rtl_rtw [h] | V pulv [m/s] | V desloc [m/s] | Preço Total por ha Simples [R$/ha] | Preço Total por ha Presumido [R$/ha] | Preço Total por ha Real [R$/ha] | Preço Total Simples [R$] | Preço Total Presumido [R$] | Prod CAPEX [ha/R$] | Dias Trabalhados
0 | 40 | CONCLUIDO | 2.2412 | 44.62 | 38.68 | 10.95 | 0.2 | 212 | 89.87 | 37.55 | 1 | 210 | 11.32 | 11317.98 | 292 | 3753.94 | 378.18 | 107.88 | 134434.31 | 0.29 | 0.79 | 0.56 | 8.07 | 1 | 10 | 340.4312 | 484.4092 | 439.0325 | 340431.1617 | 484409.1761 | 7.8191e-06 | 1.8592
1 | 40 | CONCLUIDO | 2.6339 | 37.97 | 34.23 | 21.62 | 0.39 | 95 | 91.1 | 37.55 | 2 | 0 | 11.54 | 11468.97 | 223.36 | 3754.05 | 225.39 | 107.88 | 58627.06 | 0.48 | 0.89 | 0.49 | 3.63 | 1 | 10 | 238.4862 | 339.3488 | 307.5605 | 238486.1942 | 339348.7842 | 9.1891e-06 | 1.5821

## RESULTADOS_4
Unnamed: 0 | Volume de calda [L] | STATUS | Capacidade operacional [ha/h] | Tempo de missao [h] | Tempo util [h] | Tempo por voo [min] | Autonomia Projetada [h] | N° Voos | MTOW [kg] | Massa Estrutura [kg] | Combustível [kg] | Abastecimentos | Massa gerador | Potência gerador [W] | Combustível consumido [L] | Calda cons [L] | Distância percorrida [km] | Distância Pulverizando [km] | RTL ACUMULADO[m] | EOC [km/km] | EOC [h/h] | Tempo de manobra [h] | Tempo rtl_rtw [h] | V pulv [m/s] | V desloc [m/s] | Preço Total por ha Simples [R$/ha] | Preço Total por ha Presumido [R$/ha] | Preço Total por ha Real [R$/ha] | Preço Total Simples [R$] | Preço Total Presumido [R$] | Prod CAPEX [ha/R$] | Dias Trabalhados
0 | 30 | CONCLUIDO | 2.4489 | 40.83 | 36.53 | 13.87 | 0.24 | 158 | 71.52 | 32.27 | 1 | 154 | 8.25 | 9054.6 | 217.79 | 3753.7 | 306.12 | 107.88 | 98672.74 | 0.35 | 0.83 | 0.48 | 5.93 | 1 | 10 | 247.7588 | 352.543 | 319.5188 | 247758.7649 | 352542.9886 | 9.5949e-06 | 1.7012
1 | 30 | CONCLUIDO | 2.5458 | 39.28 | 35.46 | 16.75 | 0.48 | 127 | 72.7 | 32.27 | 2 | 0 | 8.43 | 9200.25 | 203.44 | 3753.87 | 264.82 | 107.88 | 78181.85 | 0.41 | 0.86 | 0.59 | 4.86 | 1 | 10 | 227.2022 | 323.2925 | 293.0083 | 227202.2118 | 323292.4849 | 9.9746e-06 | 1.6367

## RESULTADOS_1
Unnamed: 0 | Volume de calda [L] | STATUS | Capacidade operacional [ha/h] | Tempo de missao [h] | Tempo util [h] | Tempo por voo [min] | Autonomia Projetada [h] | N° Voos | MTOW [kg] | Massa Estrutura [kg] | Combustível [kg] | Abastecimentos | Massa gerador | Potência gerador [W] | Combustível consumido [L] | Calda cons [L] | Distância percorrida [km] | Distância Pulverizando [km] | RTL ACUMULADO[m] | EOC [km/km] | EOC [h/h] | Tempo de manobra [h] | Tempo rtl_rtw [h] | V pulv [m/s] | V desloc [m/s] | Preço Total por ha Simples [R$/ha] | Preço Total por ha Presumido [R$/ha] | Preço Total por ha Real [R$/ha] | Preço Total Simples [R$] | Preço Total Presumido [R$] | Prod CAPEX [ha/R$] | Dias Trabalhados
0 | 15 | CONCLUIDO | 2.2342 | 44.76 | 40.27 | 9.63 | 0.43 | 251 | 39.78 | 19.54 | 1 | 0 | 4.24 | 5140 | 157.56 | 3754.49 | 419.66 | 107.88 | 154980.83 | 0.26 | 0.76 | 0.96 | 9.67 | 1 | 10 | 212.9745 | 303.0475 | 274.6597 | 212974.4916 | 303047.4575 | 1.1578e-05 | 1.865

## RESULTADOS_12
Unnamed: 0 | Volume de calda [L] | STATUS | Capacidade operacional [ha/h] | Tempo de missao [h] | Tempo util [h] | Tempo por voo [min] | Autonomia Projetada [h] | N° Voos | MTOW [kg] | Massa Estrutura [kg] | Combustível [kg] | Abastecimentos | Massa gerador | Potência gerador [W] | Combustível consumido [L] | Calda cons [L] | Distância percorrida [km] | Distância Pulverizando [km] | RTL ACUMULADO[m] | EOC [km/km] | EOC [h/h] | Tempo de manobra [h] | Tempo rtl_rtw [h] | V pulv [m/s] | V desloc [m/s] | Preço Total por ha Simples [R$/ha] | Preço Total por ha Presumido [R$/ha] | Preço Total por ha Real [R$/ha] | Preço Total Simples [R$] | Preço Total Presumido [R$] | Prod CAPEX [ha/R$] | Dias Trabalhados
0 | 70 | CONCLUIDO | 1.7592 | 56.84 | 44.39 | 7.52 | 0.12 | 354 | 141.81 | 47.83 | 1 | 352 | 22.98 | 17723.39 | 485.48 | 3754.5 | 569.83 | 107.88 | 229552.16 | 0.19 | 0.69 | 0.79 | 13.78 | 1 | 10 | 669.0843 | 952.0591 | 862.8756 | 669084.3048 | 952059.0746 | 4.8973e-06 | 2.3683
1 | 70 | CONCLUIDO | 2.4118 | 41.46 | 35.45 | 16.24 | 0.25 | 131 | 143.17 | 47.83 | 2 | 129 | 23.34 | 17891.86 | 360.64 | 3753.87 | 269.77 | 107.88 | 80637.26 | 0.4 | 0.86 | 0.43 | 4.85 | 1 | 10 | 376.899 | 536.3003 | 486.0627 | 376898.9755 | 536300.2648 | 6.714e-06 | 1.7275
2 | 70 | CONCLUIDO | 2.6792 | 37.32 | 32.96 | 26.72 | 0.37 | 74 | 144.54 | 47.83 | 3 | 72 | 23.71 | 18060.85 | 303.8 | 3753.5 | 186.14 | 107.88 | 39106.58 | 0.58 | 0.92 | 0.33 | 2.36 | 1 | 10 | 299.105 | 425.6051 | 385.7368 | 299105.034 | 425605.0543 | 7.4584e-06 | 1.555
3 | 70 | CONCLUIDO | 2.7396 | 36.5 | 32.68 | 35.66 | 0.49 | 55 | 145.92 | 47.83 | 4 | 0 | 24.09 | 18230.35 | 278.86 | 3753.52 | 175.44 | 107.88 | 33848.63 | 0.61 | 0.93 | 0.38 | 2.09 | 1 | 10 | 277.9368 | 395.4841 | 358.4374 | 277936.7727 | 395484.1336 | 7.6265e-06 | 1.5208

## RESULTADOS_16
Unnamed: 0 | Volume de calda [L] | STATUS | Capacidade operacional [ha/h] | Tempo de missao [h] | Tempo util [h] | Tempo por voo [min] | Autonomia Projetada [h] | N° Voos | MTOW [kg] | Massa Estrutura [kg] | Combustível [kg] | Abastecimentos | Massa gerador | Potência gerador [W] | Combustível consumido [L] | Calda cons [L] | Distância percorrida [km] | Distância Pulverizando [km] | RTL ACUMULADO[m] | EOC [km/km] | EOC [h/h] | Tempo de manobra [h] | Tempo rtl_rtw [h] | V pulv [m/s] | V desloc [m/s] | Preço Total por ha Simples [R$/ha] | Preço Total por ha Presumido [R$/ha] | Preço Total por ha Real [R$/ha] | Preço Total Simples [R$] | Preço Total Presumido [R$] | Prod CAPEX [ha/R$] | Dias Trabalhados
0 | 90 | CONCLUIDO | 1.4899 | 67.12 | 48.56 | 6.42 | 0.1 | 454 | 176.73 | 52.44 | 1 | 452 | 33.29 | 22031.19 | 621.62 | 3754.54 | 709.82 | 107.88 | 299043.26 | 0.15 | 0.63 | 0.95 | 17.95 | 1 | 10 | 984.514 | 1400.8929 | 1269.6653 | 984513.9779 | 1400892.922 | 3.7478e-06 | 2.7967
1 | 90 | CONCLUIDO | 2.2253 | 44.94 | 36.72 | 13.52 | 0.2 | 163 | 178.21 | 52.44 | 2 | 161 | 33.77 | 22213.89 | 448.67 | 3754.02 | 312.66 | 107.88 | 101917.65 | 0.35 | 0.83 | 0.48 | 6.12 | 1 | 10 | 489.2203 | 696.1255 | 630.9164 | 489220.3308 | 696125.5137 | 5.5976e-06 | 1.8725
2 | 90 | CONCLUIDO | 2.5049 | 39.92 | 34.09 | 21.31 | 0.3 | 96 | 179.7 | 52.44 | 3 | 94 | 34.26 | 22397.24 | 395.07 | 3753.81 | 224.53 | 107.88 | 58190.28 | 0.48 | 0.89 | 0.37 | 3.49 | 1 | 10 | 392.0646 | 557.8798 | 505.6208 | 392064.5828 | 557879.8385 | 6.3009e-06 | 1.6633
3 | 90 | CONCLUIDO | 2.5842 | 38.7 | 33.86 | 29.88 | 0.39 | 68 | 181.19 | 52.44 | 4 | 66 | 34.75 | 22581.25 | 372.04 | 3753.7 | 219.9 | 107.88 | 56017.45 | 0.49 | 0.9 | 0.3 | 3.26 | 1 | 10 | 365.7944 | 520.4992 | 471.7418 | 365794.3823 | 520499.2236 | 6.5004e-06 | 1.6125
4 | 90 | CONCLUIDO | 2.742 | 36.47 | 32.34 | 40.43 | 0.49 | 48 | 182.69 | 52.44 | 5 | 44 | 35.25 | 22766.06 | 325.61 | 3753.56 | 166.27 | 107.88 | 29299.97 | 0.65 | 0.94 | 0.3 | 1.75 | 1 | 10 | 313.8096 | 446.5286 | 404.7004 | 313809.6106 | 446528.6143 | 6.8974e-06 | 1.5196
5 | 90 | CONCLUIDO | 2.7657 | 36.16 | 32.21 | 44.94 | 0.58 | 43 | 184.19 | 52.44 | 6 | 0 | 35.75 | 22951.43 | 315.23 | 3753.56 | 159.88 | 107.88 | 26131.61 | 0.67 | 0.95 | 0.34 | 1.61 | 1 | 10 | 305.0222 | 434.0247 | 393.3678 | 305022.1843 | 434024.7357 | 6.957e-06 | 1.5067

## RESULTADOS_0
Unnamed: 0 | Volume de calda [L] | STATUS | Capacidade operacional [ha/h] | Tempo de missao [h] | Tempo util [h] | Tempo por voo [min] | Autonomia Projetada [h] | N° Voos | MTOW [kg] | Massa Estrutura [kg] | Combustível [kg] | Abastecimentos | Massa gerador | Potência gerador [W] | Combustível consumido [L] | Calda cons [L] | Distância percorrida [km] | Distância Pulverizando [km] | RTL ACUMULADO[m] | EOC [km/km] | EOC [h/h] | Tempo de manobra [h] | Tempo rtl_rtw [h] | V pulv [m/s] | V desloc [m/s] | Preço Total por ha Simples [R$/ha] | Preço Total por ha Presumido [R$/ha] | Preço Total por ha Real [R$/ha] | Preço Total Simples [R$] | Preço Total Presumido [R$] | Prod CAPEX [ha/R$] | Dias Trabalhados
0 | 10 | CONCLUIDO | 1.9649 | 50.89 | 45.07 | 7.19 | 0.64 | 376 | 26.11 | 12.1 | 1 | 0 | 3.01 | 3454.41 | 130.8 | 3755.29 | 574.36 | 107.88 | 231704.44 | 0.19 | 0.68 | 1.31 | 14.46 | 1 | 10 | 216.4458 | 307.9869 | 279.1364 | 216445.8144 | 307986.9013 | 1.1991e-05 | 2.1204

## RESULTADOS_7
Unnamed: 0 | Volume de calda [L] | STATUS | Capacidade operacional [ha/h] | Tempo de missao [h] | Tempo util [h] | Tempo por voo [min] | Autonomia Projetada [h] | N° Voos | MTOW [kg] | Massa Estrutura [kg] | Combustível [kg] | Abastecimentos | Massa gerador | Potência gerador [W] | Combustível consumido [L] | Calda cons [L] | Distância percorrida [km] | Distância Pulverizando [km] | RTL ACUMULADO[m] | EOC [km/km] | EOC [h/h] | Tempo de manobra [h] | Tempo rtl_rtw [h] | V pulv [m/s] | V desloc [m/s] | Preço Total por ha Simples [R$/ha] | Preço Total por ha Presumido [R$/ha] | Preço Total por ha Real [R$/ha] | Preço Total Simples [R$] | Preço Total Presumido [R$] | Prod CAPEX [ha/R$] | Dias Trabalhados
0 | 45 | CONCLUIDO | 2.1537 | 46.43 | 39.59 | 10.07 | 0.18 | 236 | 98.71 | 39.72 | 1 | 234 | 12.99 | 12407.75 | 325.09 | 3754.12 | 408.77 | 107.88 | 149609.7 | 0.26 | 0.77 | 0.6 | 8.99 | 1 | 10 | 386.923 | 550.5637 | 498.99 | 386922.9512 | 550563.6647 | 7.1652e-06 | 1.9346
1 | 45 | CONCLUIDO | 2.6544 | 37.67 | 33.88 | 23.1 | 0.35 | 88 | 99.95 | 39.72 | 2 | 38 | 13.24 | 12561.45 | 234.96 | 3753.54 | 215.14 | 107.88 | 53535.19 | 0.5 | 0.9 | 0.43 | 3.28 | 1 | 10 | 246.837 | 351.2313 | 318.33 | 246836.9538 | 351231.3174 | 8.8309e-06 | 1.5696
2 | 45 | CONCLUIDO | 2.6605 | 37.59 | 33.85 | 23.9 | 0.52 | 85 | 101.2 | 39.72 | 3 | 0 | 13.49 | 12715.54 | 235.25 | 3753.56 | 213.06 | 107.88 | 52512.43 | 0.51 | 0.9 | 0.47 | 3.26 | 1 | 10 | 246.3549 | 350.5454 | 317.7083 | 246354.9162 | 350545.4124 | 8.8512e-06 | 1.5662

## RESULTADOS_10
Unnamed: 0 | Volume de calda [L] | STATUS | Capacidade operacional [ha/h] | Tempo de missao [h] | Tempo util [h] | Tempo por voo [min] | Autonomia Projetada [h] | N° Voos | MTOW [kg] | Massa Estrutura [kg] | Combustível [kg] | Abastecimentos | Massa gerador | Potência gerador [W] | Combustível consumido [L] | Calda cons [L] | Distância percorrida [km] | Distância Pulverizando [km] | RTL ACUMULADO[m] | EOC [km/km] | EOC [h/h] | Tempo de manobra [h] | Tempo rtl_rtw [h] | V pulv [m/s] | V desloc [m/s] | Preço Total por ha Simples [R$/ha] | Preço Total por ha Presumido [R$/ha] | Preço Total por ha Real [R$/ha] | Preço Total Simples [R$] | Preço Total Presumido [R$] | Prod CAPEX [ha/R$] | Dias Trabalhados
0 | 60 | CONCLUIDO | 1.9065 | 52.45 | 42.47 | 8.3 | 0.14 | 307 | 124.63 | 45 | 1 | 305 | 18.64 | 15605.44 | 421.53 | 3754.55 | 505.56 | 107.88 | 197649.43 | 0.21 | 0.72 | 0.71 | 11.87 | 1 | 10 | 545.6067 | 776.3592 | 703.6343 | 545606.6657 | 776359.2323 | 5.6478e-06 | 2.1854
1 | 60 | CONCLUIDO | 2.5093 | 39.85 | 34.81 | 18.32 | 0.28 | 114 | 125.95 | 45 | 2 | 112 | 18.95 | 15767.7 | 313.43 | 3753.6 | 248.34 | 107.88 | 70002.92 | 0.43 | 0.88 | 0.41 | 4.21 | 1 | 10 | 324.0091 | 461.0418 | 417.854 | 324009.1063 | 461041.7667 | 7.4336e-06 | 1.6604
2 | 60 | CONCLUIDO | 2.6943 | 37.12 | 33.3 | 30.27 | 0.42 | 66 | 127.27 | 45 | 3 | 31 | 19.27 | 15930.42 | 265.18 | 3753.86 | 197.57 | 107.88 | 44858.62 | 0.55 | 0.91 | 0.36 | 2.7 | 1 | 10 | 270.1707 | 384.4335 | 348.422 | 270170.6837 | 384433.5449 | 7.9816e-06 | 1.5467
3 | 60 | CONCLUIDO | 2.7177 | 36.8 | 33.03 | 30.96 | 0.55 | 64 | 128.59 | 45 | 4 | 0 | 19.59 | 16093.6 | 262.81 | 3753.63 | 186.5 | 107.88 | 39333.45 | 0.58 | 0.92 | 0.4 | 2.43 | 1 | 10 | 265.6982 | 378.0695 | 342.6541 | 265698.1948 | 378069.5133 | 8.0509e-06 | 1.5333

## RESULTADOS_14
Unnamed: 0 | Volume de calda [L] | STATUS | Capacidade operacional [ha/h] | Tempo de missao [h] | Tempo util [h] | Tempo por voo [min] | Autonomia Projetada [h] | N° Voos | MTOW [kg] | Massa Estrutura [kg] | Combustível [kg] | Abastecimentos | Massa gerador | Potência gerador [W] | Combustível consumido [L] | Calda cons [L] | Distância percorrida [km] | Distância Pulverizando [km] | RTL ACUMULADO[m] | EOC [km/km] | EOC [h/h] | Tempo de manobra [h] | Tempo rtl_rtw [h] | V pulv [m/s] | V desloc [m/s] | Preço Total por ha Simples [R$/ha] | Preço Total por ha Presumido [R$/ha] | Preço Total por ha Real [R$/ha] | Preço Total Simples [R$] | Preço Total Presumido [R$] | Prod CAPEX [ha/R$] | Dias Trabalhados
0 | 80 | CONCLUIDO | 1.6203 | 61.72 | 46.41 | 6.91 | 0.11 | 403 | 159.12 | 50.28 | 1 | 401 | 27.84 | 19859.16 | 551.77 | 3754.57 | 637.72 | 107.88 | 263252 | 0.17 | 0.66 | 0.86 | 15.8 | 1 | 10 | 813.7872 | 1157.961 | 1049.4898 | 813787.2119 | 1157960.954 | 4.2741e-06 | 2.5717
1 | 80 | CONCLUIDO | 2.3185 | 43.13 | 36.07 | 14.72 | 0.22 | 147 | 160.54 | 50.28 | 2 | 145 | 28.26 | 20034.4 | 405.05 | 3753.83 | 290.72 | 107.88 | 91029.61 | 0.37 | 0.84 | 0.46 | 5.47 | 1 | 10 | 431.1574 | 613.5061 | 556.0363 | 431157.3623 | 613506.0655 | 6.1158e-06 | 1.7971
2 | 80 | CONCLUIDO | 2.5785 | 38.78 | 33.69 | 23.5 | 0.33 | 86 | 161.97 | 50.28 | 3 | 84 | 28.69 | 20210.21 | 353.46 | 3753.5 | 211.05 | 107.88 | 51498.33 | 0.51 | 0.9 | 0.36 | 3.09 | 1 | 10 | 348.9149 | 496.481 | 449.9735 | 348914.9349 | 496480.9781 | 6.8017e-06 | 1.6158
3 | 80 | CONCLUIDO | 2.7042 | 36.98 | 32.79 | 33.92 | 0.43 | 58 | 163.4 | 50.28 | 4 | 56 | 29.12 | 20386.62 | 316.47 | 3753.48 | 181.2 | 107.88 | 36716.39 | 0.6 | 0.93 | 0.31 | 2.19 | 1 | 10 | 309.0207 | 439.7143 | 398.5244 | 309020.6676 | 439714.2912 | 7.1332e-06 | 1.5408
4 | 80 | CONCLUIDO | 2.7572 | 36.27 | 32.4 | 40.5 | 0.54 | 48 | 164.83 | 50.28 | 5 | 0 | 29.55 | 20563.61 | 296.91 | 3753.57 | 166.27 | 107.88 | 29300.03 | 0.65 | 0.94 | 0.35 | 1.8 | 1 | 10 | 291.0933 | 414.205 | 375.4046 | 291093.344 | 414204.993 | 7.273e-06 | 1.5112

## RESULTADOS_5
Unnamed: 0 | Volume de calda [L] | STATUS | Capacidade operacional [ha/h] | Tempo de missao [h] | Tempo util [h] | Tempo por voo [min] | Autonomia Projetada [h] | N° Voos | MTOW [kg] | Massa Estrutura [kg] | Combustível [kg] | Abastecimentos | Massa gerador | Potência gerador [W] | Combustível consumido [L] | Calda cons [L] | Distância percorrida [km] | Distância Pulverizando [km] | RTL ACUMULADO[m] | EOC [km/km] | EOC [h/h] | Tempo de manobra [h] | Tempo rtl_rtw [h] | V pulv [m/s] | V desloc [m/s] | Preço Total por ha Simples [R$/ha] | Preço Total por ha Presumido [R$/ha] | Preço Total por ha Real [R$/ha] | Preço Total Simples [R$] | Preço Total Presumido [R$] | Prod CAPEX [ha/R$] | Dias Trabalhados
0 | 35 | CONCLUIDO | 2.3407 | 42.72 | 37.63 | 12.14 | 0.22 | 186 | 80.84 | 35.1 | 1 | 184 | 9.74 | 10204.21 | 256.3 | 3753.86 | 342.95 | 107.88 | 116949.31 | 0.31 | 0.81 | 0.52 | 7.03 | 1 | 10 | 293.6527 | 417.8468 | 378.7053 | 293652.6926 | 417846.7628 | 8.6181e-06 | 1.78
1 | 35 | CONCLUIDO | 2.5944 | 38.54 | 34.78 | 19.14 | 0.43 | 109 | 82.04 | 35.1 | 2 | 0 | 9.94 | 10352.53 | 213.56 | 3753.85 | 242.85 | 107.88 | 67285.44 | 0.44 | 0.88 | 0.54 | 4.18 | 1 | 10 | 232.7781 | 331.2265 | 300.1991 | 232778.0624 | 331226.5213 | 9.5522e-06 | 1.6058

## RESULTADOS_8
Unnamed: 0 | Volume de calda [L] | STATUS | Capacidade operacional [ha/h] | Tempo de missao [h] | Tempo util [h] | Tempo por voo [min] | Autonomia Projetada [h] | N° Voos | MTOW [kg] | Massa Estrutura [kg] | Combustível [kg] | Abastecimentos | Massa gerador | Potência gerador [W] | Combustível consumido [L] | Calda cons [L] | Distância percorrida [km] | Distância Pulverizando [km] | RTL ACUMULADO[m] | EOC [km/km] | EOC [h/h] | Tempo de manobra [h] | Tempo rtl_rtw [h] | V pulv [m/s] | V desloc [m/s] | Preço Total por ha Simples [R$/ha] | Preço Total por ha Presumido [R$/ha] | Preço Total por ha Real [R$/ha] | Preço Total Simples [R$] | Preço Total Presumido [R$] | Prod CAPEX [ha/R$] | Dias Trabalhados
0 | 50 | CONCLUIDO | 2.0669 | 48.38 | 40.57 | 9.36 | 0.16 | 260 | 107.41 | 41.65 | 1 | 258 | 14.77 | 13481.73 | 357.61 | 3754.31 | 441.75 | 107.88 | 165977.82 | 0.24 | 0.75 | 0.63 | 9.96 | 1 | 10 | 437.0325 | 621.8659 | 563.6131 | 437032.4656 | 621865.917 | 6.5903e-06 | 2.0158
1 | 50 | CONCLUIDO | 2.6163 | 38.22 | 34.07 | 21.52 | 0.32 | 95 | 108.68 | 41.65 | 2 | 92 | 15.03 | 13638.32 | 260.08 | 3753.6 | 223.7 | 107.88 | 57781.04 | 0.48 | 0.89 | 0.38 | 3.48 | 1 | 10 | 269.7556 | 383.8429 | 347.8867 | 269755.585 | 383842.8892 | 8.342e-06 | 1.5925
2 | 50 | CONCLUIDO | 2.6827 | 37.28 | 33.53 | 26.13 | 0.48 | 77 | 109.96 | 41.65 | 3 | 0 | 15.31 | 13795.21 | 244.04 | 3753.79 | 202.6 | 107.88 | 47319.56 | 0.53 | 0.91 | 0.44 | 2.93 | 1 | 10 | 252.5365 | 359.3414 | 325.6803 | 252536.5161 | 359341.3866 | 8.5537e-06 | 1.5533

## RESULTADOS_3
Unnamed: 0 | Volume de calda [L] | STATUS | Capacidade operacional [ha/h] | Tempo de missao [h] | Tempo util [h] | Tempo por voo [min] | Autonomia Projetada [h] | N° Voos | MTOW [kg] | Massa Estrutura [kg] | Combustível [kg] | Abastecimentos | Massa gerador | Potência gerador [W] | Combustível consumido [L] | Calda cons [L] | Distância percorrida [km] | Distância Pulverizando [km] | RTL ACUMULADO[m] | EOC [km/km] | EOC [h/h] | Tempo de manobra [h] | Tempo rtl_rtw [h] | V pulv [m/s] | V desloc [m/s] | Preço Total por ha Simples [R$/ha] | Preço Total por ha Presumido [R$/ha] | Preço Total por ha Real [R$/ha] | Preço Total Simples [R$] | Preço Total Presumido [R$] | Prod CAPEX [ha/R$] | Dias Trabalhados
0 | 25 | CONCLUIDO | 2.481 | 40.31 | 36.4 | 14.37 | 0.28 | 152 | 61.76 | 28.92 | 1 | 10 | 6.84 | 7851.41 | 188.78 | 3753.91 | 295.34 | 107.88 | 93316.59 | 0.37 | 0.84 | 0.65 | 5.8 | 1 | 10 | 219.8535 | 312.8358 | 283.5311 | 219853.4941 | 312835.7857 | 1.0463e-05 | 1.6796
1 | 25 | CONCLUIDO | 2.48 | 40.32 | 36.42 | 14.37 | 0.55 | 152 | 62.92 | 28.92 | 2 | 0 | 7 | 7994.37 | 192.03 | 3753.7 | 295.53 | 107.88 | 93411.29 | 0.37 | 0.84 | 0.66 | 5.82 | 1 | 10 | 221.9564 | 315.8281 | 286.2431 | 221956.3927 | 315828.0598 | 1.0458e-05 | 1.68

## RESULTADOS_15
Unnamed: 0 | Volume de calda [L] | STATUS | Capacidade operacional [ha/h] | Tempo de missao [h] | Tempo util [h] | Tempo por voo [min] | Autonomia Projetada [h] | N° Voos | MTOW [kg] | Massa Estrutura [kg] | Combustível [kg] | Abastecimentos | Massa gerador | Potência gerador [W] | Combustível consumido [L] | Calda cons [L] | Distância percorrida [km] | Distância Pulverizando [km] | RTL ACUMULADO[m] | EOC [km/km] | EOC [h/h] | Tempo de manobra [h] | Tempo rtl_rtw [h] | V pulv [m/s] | V desloc [m/s] | Preço Total por ha Simples [R$/ha] | Preço Total por ha Presumido [R$/ha] | Preço Total por ha Real [R$/ha] | Preço Total Simples [R$] | Preço Total Presumido [R$] | Prod CAPEX [ha/R$] | Dias Trabalhados
0 | 85 | CONCLUIDO | 1.5541 | 64.35 | 47.47 | 6.65 | 0.11 | 428 | 167.88 | 51.39 | 1 | 426 | 30.49 | 20939.59 | 586.23 | 3755.09 | 673.08 | 107.88 | 280803.1 | 0.16 | 0.64 | 0.91 | 16.86 | 1 | 10 | 895.5685 | 1274.3298 | 1154.9579 | 895568.4794 | 1274329.844 | 4.0004e-06 | 2.6812
1 | 85 | CONCLUIDO | 2.2714 | 44.03 | 36.4 | 14.09 | 0.21 | 155 | 169.33 | 51.39 | 2 | 153 | 30.94 | 21118.46 | 426.73 | 3753.9 | 301.71 | 107.88 | 96487.12 | 0.36 | 0.84 | 0.47 | 5.8 | 1 | 10 | 459.6647 | 654.07 | 592.8005 | 459664.728 | 654070.0064 | 5.8468e-06 | 1.8346
2 | 85 | CONCLUIDO | 2.5406 | 39.36 | 33.9 | 22.35 | 0.31 | 91 | 170.79 | 51.39 | 3 | 89 | 31.4 | 21297.94 | 374.79 | 3753.61 | 218.15 | 107.88 | 55026.72 | 0.49 | 0.9 | 0.37 | 3.31 | 1 | 10 | 370.7239 | 527.5135 | 478.0991 | 370723.8597 | 527513.517 | 6.5398e-06 | 1.64
3 | 85 | CONCLUIDO | 2.6666 | 37.5 | 33.03 | 31.96 | 0.41 | 62 | 172.25 | 51.39 | 4 | 60 | 31.86 | 21478.05 | 339.58 | 3753.6 | 189.39 | 107.88 | 40791.33 | 0.57 | 0.92 | 0.32 | 2.43 | 1 | 10 | 330.2296 | 469.8931 | 425.8762 | 330229.6246 | 469893.119 | 6.8641e-06 | 1.5625
4 | 85 | CONCLUIDO | 2.7623 | 36.2 | 32.27 | 42.09 | 0.51 | 46 | 173.71 | 51.39 | 5 | 15 | 32.32 | 21658.78 | 305.94 | 3753.55 | 162.51 | 107.88 | 27430.82 | 0.66 | 0.94 | 0.33 | 1.67 | 1 | 10 | 297.8372 | 423.801 | 384.1017 | 297837.1582 | 423800.9578 | 7.1105e-06 | 1.5083
5 | 85 | CONCLUIDO | 2.7568 | 36.27 | 32.34 | 42.19 | 0.61 | 46 | 175.18 | 51.39 | 6 | 0 | 32.79 | 21840.16 | 307.2 | 3753.48 | 164.32 | 107.88 | 28334.85 | 0.66 | 0.94 | 0.35 | 1.75 | 1 | 10 | 299.3637 | 425.9732 | 386.0704 | 299363.7446 | 425973.181 | 7.0963e-06 | 1.5112

## RESULTADOS_2
Unnamed: 0 | Volume de calda [L] | STATUS | Capacidade operacional [ha/h] | Tempo de missao [h] | Tempo util [h] | Tempo por voo [min] | Autonomia Projetada [h] | N° Voos | MTOW [kg] | Massa Estrutura [kg] | Combustível [kg] | Abastecimentos | Massa gerador | Potência gerador [W] | Combustível consumido [L] | Calda cons [L] | Distância percorrida [km] | Distância Pulverizando [km] | RTL ACUMULADO[m] | EOC [km/km] | EOC [h/h] | Tempo de manobra [h] | Tempo rtl_rtw [h] | V pulv [m/s] | V desloc [m/s] | Preço Total por ha Simples [R$/ha] | Preço Total por ha Presumido [R$/ha] | Preço Total por ha Real [R$/ha] | Preço Total Simples [R$] | Preço Total Presumido [R$] | Prod CAPEX [ha/R$] | Dias Trabalhados
0 | 20 | CONCLUIDO | 2.3857 | 41.92 | 37.86 | 12.02 | 0.34 | 189 | 51.33 | 24.83 | 1 | 0 | 5.51 | 6564.78 | 175.07 | 3754.14 | 342.15 | 107.88 | 116535.21 | 0.32 | 0.8 | 0.77 | 7.26 | 1 | 10 | 215.305 | 306.3636 | 277.6652 | 215304.9678 | 306363.5583 | 1.1008e-05 | 1.7467

## RESULTADOS_11
Unnamed: 0 | Volume de calda [L] | STATUS | Capacidade operacional [ha/h] | Tempo de missao [h] | Tempo util [h] | Tempo por voo [min] | Autonomia Projetada [h] | N° Voos | MTOW [kg] | Massa Estrutura [kg] | Combustível [kg] | Abastecimentos | Massa gerador | Potência gerador [W] | Combustível consumido [L] | Calda cons [L] | Distância percorrida [km] | Distância Pulverizando [km] | RTL ACUMULADO[m] | EOC [km/km] | EOC [h/h] | Tempo de manobra [h] | Tempo rtl_rtw [h] | V pulv [m/s] | V desloc [m/s] | Preço Total por ha Simples [R$/ha] | Preço Total por ha Presumido [R$/ha] | Preço Total por ha Real [R$/ha] | Preço Total Simples [R$] | Preço Total Presumido [R$] | Prod CAPEX [ha/R$] | Dias Trabalhados
0 | 65 | CONCLUIDO | 1.8325 | 54.57 | 43.41 | 7.89 | 0.13 | 330 | 133.21 | 46.47 | 1 | 328 | 20.75 | 16663.42 | 453.23 | 3754.26 | 536.98 | 107.88 | 213244.64 | 0.2 | 0.7 | 0.75 | 12.8 | 1 | 10 | 604.6668 | 860.3976 | 779.8005 | 604666.8464 | 860397.6421 | 5.2561e-06 | 2.2738
1 | 65 | CONCLUIDO | 2.4578 | 40.69 | 35.16 | 17.15 | 0.26 | 123 | 134.55 | 46.47 | 2 | 121 | 21.09 | 16828.84 | 337.83 | 3753.82 | 260.16 | 107.88 | 75871.71 | 0.41 | 0.87 | 0.42 | 4.56 | 1 | 10 | 350.9716 | 499.4074 | 452.6258 | 350971.5871 | 499407.447 | 7.0497e-06 | 1.6954
2 | 65 | CONCLUIDO | 2.6939 | 37.12 | 33.06 | 28.75 | 0.39 | 69 | 135.9 | 46.47 | 3 | 67 | 21.43 | 16994.64 | 282.48 | 3753.61 | 191.3 | 107.88 | 41709.53 | 0.56 | 0.92 | 0.3 | 2.46 | 1 | 10 | 282.591 | 402.1068 | 364.4397 | 282591.0069 | 402106.7757 | 7.7269e-06 | 1.5467
3 | 65 | CONCLUIDO | 2.7325 | 36.6 | 32.81 | 33.37 | 0.52 | 59 | 137.25 | 46.47 | 4 | 0 | 21.78 | 17160.92 | 270.04 | 3753.58 | 179.42 | 107.88 | 35822.18 | 0.6 | 0.93 | 0.39 | 2.21 | 1 | 10 | 270.9741 | 385.5767 | 349.4581 | 270974.0621 | 385576.6948 | 7.8376e-06 | 1.525

## RESULTADOS_13
Unnamed: 0 | Volume de calda [L] | STATUS | Capacidade operacional [ha/h] | Tempo de missao [h] | Tempo util [h] | Tempo por voo [min] | Autonomia Projetada [h] | N° Voos | MTOW [kg] | Massa Estrutura [kg] | Combustível [kg] | Abastecimentos | Massa gerador | Potência gerador [W] | Combustível consumido [L] | Calda cons [L] | Distância percorrida [km] | Distância Pulverizando [km] | RTL ACUMULADO[m] | EOC [km/km] | EOC [h/h] | Tempo de manobra [h] | Tempo rtl_rtw [h] | V pulv [m/s] | V desloc [m/s] | Preço Total por ha Simples [R$/ha] | Preço Total por ha Presumido [R$/ha] | Preço Total por ha Real [R$/ha] | Preço Total Simples [R$] | Preço Total Presumido [R$] | Prod CAPEX [ha/R$] | Dias Trabalhados
0 | 75 | CONCLUIDO | 1.6889 | 59.21 | 45.38 | 7.2 | 0.12 | 378 | 150.44 | 49.1 | 1 | 376 | 25.34 | 18787.76 | 518.37 | 3754.53 | 603.5 | 107.88 | 246266.44 | 0.18 | 0.67 | 0.82 | 14.78 | 1 | 10 | 738.4278 | 1050.7298 | 952.3035 | 738427.7507 | 1050729.8348 | 4.5725e-06 | 2.4671
1 | 75 | CONCLUIDO | 2.3618 | 42.34 | 35.82 | 15.46 | 0.23 | 139 | 151.83 | 49.1 | 2 | 137 | 25.73 | 18959.54 | 383.48 | 3753.82 | 282.36 | 107.88 | 86891.66 | 0.38 | 0.85 | 0.44 | 5.22 | 1 | 10 | 404.7492 | 575.9291 | 521.9793 | 404749.1604 | 575929.0845 | 6.3944e-06 | 1.7642
2 | 75 | CONCLUIDO | 2.6225 | 38.13 | 33.41 | 25.06 | 0.35 | 80 | 153.23 | 49.1 | 3 | 78 | 26.13 | 19131.85 | 330.18 | 3753.63 | 201.41 | 107.88 | 46711.16 | 0.54 | 0.91 | 0.35 | 2.81 | 1 | 10 | 325.5341 | 463.2117 | 419.8207 | 325534.1089 | 463211.7362 | 7.1002e-06 | 1.5888
3 | 75 | CONCLUIDO | 2.7375 | 36.53 | 32.6 | 36.23 | 0.46 | 54 | 154.63 | 49.1 | 4 | 37 | 26.53 | 19304.72 | 291.85 | 3753.43 | 174.4 | 107.88 | 33334.34 | 0.62 | 0.93 | 0.33 | 2.01 | 1 | 10 | 288.1179 | 409.9711 | 371.5673 | 288117.8669 | 409971.1019 | 7.4115e-06 | 1.5221
4 | 75 | CONCLUIDO | 2.7452 | 36.43 | 32.56 | 37.57 | 0.57 | 52 | 156.03 | 49.1 | 5 | 0 | 26.94 | 19478.15 | 289.09 | 3753.56 | 171.38 | 107.88 | 31832.97 | 0.63 | 0.94 | 0.37 | 1.97 | 1 | 10 | 285.6681 | 406.4852 | 368.408 | 285668.0547 | 406485.1946 | 7.4324e-06 | 1.5179

## RESULTADOS_17
Unnamed: 0 | Volume de calda [L] | STATUS | Capacidade operacional [ha/h] | Tempo de missao [h] | Tempo util [h] | Tempo por voo [min] | Autonomia Projetada [h] | N° Voos | MTOW [kg] | Massa Estrutura [kg] | Combustível [kg] | Abastecimentos | Massa gerador | Potência gerador [W] | Combustível consumido [L] | Calda cons [L] | Distância percorrida [km] | Distância Pulverizando [km] | RTL ACUMULADO[m] | EOC [km/km] | EOC [h/h] | Tempo de manobra [h] | Tempo rtl_rtw [h] | V pulv [m/s] | V desloc [m/s] | Preço Total por ha Simples [R$/ha] | Preço Total por ha Presumido [R$/ha] | Preço Total por ha Real [R$/ha] | Preço Total Simples [R$] | Preço Total Presumido [R$] | Prod CAPEX [ha/R$] | Dias Trabalhados
0 | 95 | CONCLUIDO | 1.4252 | 70.17 | 49.76 | 6.19 | 0.1 | 482 | 185.69 | 53.44 | 1 | 480 | 36.26 | 23136.14 | 659.22 | 3754.93 | 750.53 | 107.88 | 319261.01 | 0.14 | 0.61 | 0.99 | 19.15 | 1 | 10 | 1085.0613 | 1543.9645 | 1399.3347 | 1085061.2782 | 1543964.5334 | 3.5077e-06 | 2.9238
1 | 95 | CONCLUIDO | 2.1802 | 45.87 | 37.03 | 12.99 | 0.19 | 171 | 187.21 | 53.44 | 2 | 169 | 36.77 | 23322.88 | 470.24 | 3754.05 | 323.19 | 107.88 | 107147.42 | 0.33 | 0.82 | 0.49 | 6.43 | 1 | 10 | 519.4259 | 739.1058 | 669.8706 | 519425.8794 | 739105.8475 | 5.3659e-06 | 1.9112
2 | 95 | CONCLUIDO | 2.4672 | 40.53 | 34.3 | 20.38 | 0.28 | 101 | 188.73 | 53.44 | 3 | 99 | 37.29 | 23510.33 | 415.69 | 3753.79 | 231.85 | 107.88 | 61822.58 | 0.47 | 0.89 | 0.38 | 3.7 | 1 | 10 | 414.5774 | 589.914 | 534.6542 | 414577.3941 | 589913.9576 | 6.0722e-06 | 1.6887
3 | 95 | CONCLUIDO | 2.6312 | 38.01 | 32.97 | 28.67 | 0.37 | 69 | 190.25 | 53.44 | 4 | 67 | 37.82 | 23698.48 | 377.24 | 3753.62 | 187.82 | 107.88 | 39969.43 | 0.57 | 0.92 | 0.3 | 2.37 | 1 | 10 | 361.6788 | 514.643 | 466.4342 | 361678.7993 | 514643.0434 | 6.4759e-06 | 1.5837
4 | 95 | CONCLUIDO | 2.7137 | 36.85 | 32.48 | 38.22 | 0.46 | 51 | 191.78 | 53.44 | 5 | 49 | 38.35 | 23887.36 | 348.72 | 3753.39 | 171.07 | 107.88 | 31685.88 | 0.63 | 0.94 | 0.3 | 1.89 | 1 | 10 | 333.0787 | 473.9472 | 429.5505 | 333078.7262 | 473947.1866 | 6.6789e-06 | 1.5354
5 | 95 | CONCLUIDO | 2.7696 | 36.11 | 32.11 | 46.99 | 0.55 | 41 | 193.32 | 53.44 | 6 | 10 | 38.89 | 24076.95 | 323.9 | 3753.43 | 157.19 | 107.88 | 24795.13 | 0.69 | 0.95 | 0.33 | 1.52 | 1 | 10 | 311.5491 | 443.312 | 401.7851 | 311549.0576 | 443312.0092 | 6.8165e-06 | 1.5046
6 | 95 | CONCLUIDO | 2.7695 | 36.11 | 32.11 | 47 | 0.64 | 41 | 194.86 | 53.44 | 7 | 0 | 39.43 | 24267.28 | 325.45 | 3753.46 | 156.78 | 107.88 | 24591.24 | 0.69 | 0.95 | 0.34 | 1.52 | 1 | 10 | 312.4006 | 444.5237 | 402.8832 | 312400.589 | 444523.6774 | 6.8162e-06 | 1.5046

## RESULTADOS_9
Unnamed: 0 | Volume de calda [L] | STATUS | Capacidade operacional [ha/h] | Tempo de missao [h] | Tempo util [h] | Tempo por voo [min] | Autonomia Projetada [h] | N° Voos | MTOW [kg] | Massa Estrutura [kg] | Combustível [kg] | Abastecimentos | Massa gerador | Potência gerador [W] | Combustível consumido [L] | Calda cons [L] | Distância percorrida [km] | Distância Pulverizando [km] | RTL ACUMULADO[m] | EOC [km/km] | EOC [h/h] | Tempo de manobra [h] | Tempo rtl_rtw [h] | V pulv [m/s] | V desloc [m/s] | Preço Total por ha Simples [R$/ha] | Preço Total por ha Presumido [R$/ha] | Preço Total por ha Real [R$/ha] | Preço Total Simples [R$] | Preço Total Presumido [R$] | Prod CAPEX [ha/R$] | Dias Trabalhados
0 | 55 | CONCLUIDO | 1.9832 | 50.42 | 41.56 | 8.78 | 0.15 | 284 | 116.05 | 43.4 | 1 | 282 | 16.65 | 14546.17 | 390.1 | 3754.4 | 474.42 | 107.88 | 182194.37 | 0.23 | 0.73 | 0.68 | 10.95 | 1 | 10 | 490.5851 | 698.0674 | 632.6765 | 490585.0741 | 698067.4459 | 6.0849e-06 | 2.1008
1 | 55 | CONCLUIDO | 2.5617 | 39.04 | 34.44 | 19.68 | 0.3 | 105 | 117.34 | 43.4 | 2 | 103 | 16.94 | 14705.49 | 287.92 | 3753.66 | 236.28 | 107.88 | 64020.25 | 0.46 | 0.88 | 0.39 | 3.85 | 1 | 10 | 297.1967 | 422.8896 | 383.2758 | 297196.7108 | 422889.6469 | 7.8599e-06 | 1.6267
2 | 55 | CONCLUIDO | 2.7194 | 36.77 | 33.02 | 28.3 | 0.45 | 70 | 118.63 | 43.4 | 3 | 0 | 17.23 | 14865.24 | 250.6 | 3753.6 | 184.39 | 107.88 | 38252.26 | 0.59 | 0.92 | 0.44 | 2.42 | 1 | 10 | 255.1186 | 363.0156 | 329.0103 | 255118.6479 | 363015.5753 | 8.3437e-06 | 1.5321

## resultados
Unnamed: 0 | Volume de calda [L] | STATUS | Capacidade operacional [ha/h] | Tempo de missao [h] | Tempo util [h] | Tempo por voo [min] | Autonomia Projetada [h] | N° Voos | MTOW [kg] | Massa Estrutura [kg] | Combustível [kg] | Abastecimentos | Massa gerador | Potência gerador [W] | Combustível consumido [L] | Calda cons [L] | Distância percorrida [km] | Distância Pulverizando [km] | RTL ACUMULADO[m] | EOC [km/km] | EOC [h/h] | Tempo de manobra [h] | Tempo rtl_rtw [h] | V pulv [m/s] | V desloc [m/s]
0 | 100 | CONCLUIDO | 1.3628 | 73.38 | 50.99 | 5.99 | 0.09 | 511 | 194.77 | 54.38 | 1 | 509 | 39.4 | 24256.19 | 697.93 | 3754.96 | 791.87 | 107.88 | 339784.78 | 0.14 | 0.6 | 1.04 | 20.38 | 1 | 10
1 | 100 | CONCLUIDO | 2.1352 | 46.83 | 37.36 | 12.52 | 0.18 | 179 | 196.32 | 54.38 | 2 | 177 | 39.95 | 24447.22 | 492.09 | 3753.91 | 333.68 | 107.88 | 112351.91 | 0.32 | 0.82 | 0.51 | 6.76 | 1 | 10
2 | 100 | CONCLUIDO | 2.4316 | 41.12 | 34.49 | 19.52 | 0.27 | 106 | 197.88 | 54.38 | 3 | 104 | 40.5 | 24639 | 435.68 | 3753.62 | 238.11 | 107.88 | 64929.06 | 0.45 | 0.88 | 0.38 | 3.89 | 1 | 10
3 | 100 | CONCLUIDO | 2.6233 | 38.12 | 32.8 | 27.34 | 0.36 | 72 | 199.44 | 54.38 | 4 | 70 | 41.06 | 24831.54 | 393.49 | 3753.63 | 180.85 | 107.88 | 36472.09 | 0.6 | 0.93 | 0.33 | 2.21 | 1 | 10
4 | 100 | CONCLUIDO | 2.6794 | 37.32 | 32.67 | 35.64 | 0.44 | 55 | 201.01 | 54.38 | 5 | 53 | 41.63 | 25024.84 | 371.82 | 3753.59 | 177.19 | 107.88 | 34725.73 | 0.61 | 0.93 | 0.31 | 2.07 | 1 | 10
5 | 100 | CONCLUIDO | 2.7581 | 36.26 | 32.11 | 45.87 | 0.53 | 42 | 202.58 | 54.38 | 6 | 34 | 42.2 | 25218.93 | 340.71 | 3753.43 | 158.28 | 107.88 | 25334.18 | 0.68 | 0.95 | 0.29 | 1.51 | 1 | 10
6 | 100 | CONCLUIDO | 2.7712 | 36.09 | 32.05 | 49.31 | 0.61 | 39 | 204.16 | 54.38 | 7 | 0 | 42.78 | 25413.94 | 334.67 | 3753.32 | 155.04 | 107.88 | 23729.21 | 0.7 | 0.95 | 0.33 | 1.46 | 1 | 10
0 | 40 | CONCLUIDO | 2.2412 | 44.62 | 38.68 | 10.95 | 0.2 | 212 | 89.87 | 37.55 | 1 | 210 | 11.32 | 11317.98 | 292 | 3753.94 | 378.18 | 107.88 | 134434.31 | 0.29 | 0.79 | 0.56 | 8.07 | 1 | 10
1 | 40 | CONCLUIDO | 2.6339 | 37.97 | 34.23 | 21.62 | 0.39 | 95 | 91.1 | 37.55 | 2 | 0 | 11.54 | 11468.97 | 223.36 | 3754.05 | 225.39 | 107.88 | 58627.06 | 0.48 | 0.89 | 0.49 | 3.63 | 1 | 10
0 | 30 | CONCLUIDO | 2.4489 | 40.83 | 36.53 | 13.87 | 0.24 | 158 | 71.52 | 32.27 | 1 | 154 | 8.25 | 9054.6 | 217.79 | 3753.7 | 306.12 | 107.88 | 98672.74 | 0.35 | 0.83 | 0.48 | 5.93 | 1 | 10
1 | 30 | CONCLUIDO | 2.5458 | 39.28 | 35.46 | 16.75 | 0.48 | 127 | 72.7 | 32.27 | 2 | 0 | 8.43 | 9200.25 | 203.44 | 3753.87 | 264.82 | 107.88 | 78181.85 | 0.41 | 0.86 | 0.59 | 4.86 | 1 | 10
0 | 15 | CONCLUIDO | 2.2342 | 44.76 | 40.27 | 9.63 | 0.43 | 251 | 39.78 | 19.54 | 1 | 0 | 4.24 | 5140 | 157.56 | 3754.49 | 419.66 | 107.88 | 154980.83 | 0.26 | 0.76 | 0.96 | 9.67 | 1 | 10
0 | 70 | CONCLUIDO | 1.7592 | 56.84 | 44.39 | 7.52 | 0.12 | 354 | 141.81 | 47.83 | 1 | 352 | 22.98 | 17723.39 | 485.48 | 3754.5 | 569.83 | 107.88 | 229552.16 | 0.19 | 0.69 | 0.79 | 13.78 | 1 | 10
1 | 70 | CONCLUIDO | 2.4118 | 41.46 | 35.45 | 16.24 | 0.25 | 131 | 143.17 | 47.83 | 2 | 129 | 23.34 | 17891.86 | 360.64 | 3753.87 | 269.77 | 107.88 | 80637.26 | 0.4 | 0.86 | 0.43 | 4.85 | 1 | 10
2 | 70 | CONCLUIDO | 2.6792 | 37.32 | 32.96 | 26.72 | 0.37 | 74 | 144.54 | 47.83 | 3 | 72 | 23.71 | 18060.85 | 303.8 | 3753.5 | 186.14 | 107.88 | 39106.58 | 0.58 | 0.92 | 0.33 | 2.36 | 1 | 10
3 | 70 | CONCLUIDO | 2.7396 | 36.5 | 32.68 | 35.66 | 0.49 | 55 | 145.92 | 47.83 | 4 | 0 | 24.09 | 18230.35 | 278.86 | 3753.52 | 175.44 | 107.88 | 33848.63 | 0.61 | 0.93 | 0.38 | 2.09 | 1 | 10
0 | 90 | CONCLUIDO | 1.4899 | 67.12 | 48.56 | 6.42 | 0.1 | 454 | 176.73 | 52.44 | 1 | 452 | 33.29 | 22031.19 | 621.62 | 3754.54 | 709.82 | 107.88 | 299043.26 | 0.15 | 0.63 | 0.95 | 17.95 | 1 | 10
1 | 90 | CONCLUIDO | 2.2253 | 44.94 | 36.72 | 13.52 | 0.2 | 163 | 178.21 | 52.44 | 2 | 161 | 33.77 | 22213.89 | 448.67 | 3754.02 | 312.66 | 107.88 | 101917.65 | 0.35 | 0.83 | 0.48 | 6.12 | 1 | 10
2 | 90 | CONCLUIDO | 2.5049 | 39.92 | 34.09 | 21.31 | 0.3 | 96 | 179.7 | 52.44 | 3 | 94 | 34.26 | 22397.24 | 395.07 | 3753.81 | 224.53 | 107.88 | 58190.28 | 0.48 | 0.89 | 0.37 | 3.49 | 1 | 10
3 | 90 | CONCLUIDO | 2.5842 | 38.7 | 33.86 | 29.88 | 0.39 | 68 | 181.19 | 52.44 | 4 | 66 | 34.75 | 22581.25 | 372.04 | 3753.7 | 219.9 | 107.88 | 56017.45 | 0.49 | 0.9 | 0.3 | 3.26 | 1 | 10
4 | 90 | CONCLUIDO | 2.742 | 36.47 | 32.34 | 40.43 | 0.49 | 48 | 182.69 | 52.44 | 5 | 44 | 35.25 | 22766.06 | 325.61 | 3753.56 | 166.27 | 107.88 | 29299.97 | 0.65 | 0.94 | 0.3 | 1.75 | 1 | 10
5 | 90 | CONCLUIDO | 2.7657 | 36.16 | 32.21 | 44.94 | 0.58 | 43 | 184.19 | 52.44 | 6 | 0 | 35.75 | 22951.43 | 315.23 | 3753.56 | 159.88 | 107.88 | 26131.61 | 0.67 | 0.95 | 0.34 | 1.61 | 1 | 10
0 | 10 | CONCLUIDO | 1.9649 | 50.89 | 45.07 | 7.19 | 0.64 | 376 | 26.11 | 12.1 | 1 | 0 | 3.01 | 3454.41 | 130.8 | 3755.29 | 574.36 | 107.88 | 231704.44 | 0.19 | 0.68 | 1.31 | 14.46 | 1 | 10
0 | 45 | CONCLUIDO | 2.1537 | 46.43 | 39.59 | 10.07 | 0.18 | 236 | 98.71 | 39.72 | 1 | 234 | 12.99 | 12407.75 | 325.09 | 3754.12 | 408.77 | 107.88 | 149609.7 | 0.26 | 0.77 | 0.6 | 8.99 | 1 | 10
1 | 45 | CONCLUIDO | 2.6544 | 37.67 | 33.88 | 23.1 | 0.35 | 88 | 99.95 | 39.72 | 2 | 38 | 13.24 | 12561.45 | 234.96 | 3753.54 | 215.14 | 107.88 | 53535.19 | 0.5 | 0.9 | 0.43 | 3.28 | 1 | 10
2 | 45 | CONCLUIDO | 2.6605 | 37.59 | 33.85 | 23.9 | 0.52 | 85 | 101.2 | 39.72 | 3 | 0 | 13.49 | 12715.54 | 235.25 | 3753.56 | 213.06 | 107.88 | 52512.43 | 0.51 | 0.9 | 0.47 | 3.26 | 1 | 10
0 | 60 | CONCLUIDO | 1.9065 | 52.45 | 42.47 | 8.3 | 0.14 | 307 | 124.63 | 45 | 1 | 305 | 18.64 | 15605.44 | 421.53 | 3754.55 | 505.56 | 107.88 | 197649.43 | 0.21 | 0.72 | 0.71 | 11.87 | 1 | 10
1 | 60 | CONCLUIDO | 2.5093 | 39.85 | 34.81 | 18.32 | 0.28 | 114 | 125.95 | 45 | 2 | 112 | 18.95 | 15767.7 | 313.43 | 3753.6 | 248.34 | 107.88 | 70002.92 | 0.43 | 0.88 | 0.41 | 4.21 | 1 | 10
2 | 60 | CONCLUIDO | 2.6943 | 37.12 | 33.3 | 30.27 | 0.42 | 66 | 127.27 | 45 | 3 | 31 | 19.27 | 15930.42 | 265.18 | 3753.86 | 197.57 | 107.88 | 44858.62 | 0.55 | 0.91 | 0.36 | 2.7 | 1 | 10
3 | 60 | CONCLUIDO | 2.7177 | 36.8 | 33.03 | 30.96 | 0.55 | 64 | 128.59 | 45 | 4 | 0 | 19.59 | 16093.6 | 262.81 | 3753.63 | 186.5 | 107.88 | 39333.45 | 0.58 | 0.92 | 0.4 | 2.43 | 1 | 10
0 | 80 | CONCLUIDO | 1.6203 | 61.72 | 46.41 | 6.91 | 0.11 | 403 | 159.12 | 50.28 | 1 | 401 | 27.84 | 19859.16 | 551.77 | 3754.57 | 637.72 | 107.88 | 263252 | 0.17 | 0.66 | 0.86 | 15.8 | 1 | 10
1 | 80 | CONCLUIDO | 2.3185 | 43.13 | 36.07 | 14.72 | 0.22 | 147 | 160.54 | 50.28 | 2 | 145 | 28.26 | 20034.4 | 405.05 | 3753.83 | 290.72 | 107.88 | 91029.61 | 0.37 | 0.84 | 0.46 | 5.47 | 1 | 10
2 | 80 | CONCLUIDO | 2.5785 | 38.78 | 33.69 | 23.5 | 0.33 | 86 | 161.97 | 50.28 | 3 | 84 | 28.69 | 20210.21 | 353.46 | 3753.5 | 211.05 | 107.88 | 51498.33 | 0.51 | 0.9 | 0.36 | 3.09 | 1 | 10
3 | 80 | CONCLUIDO | 2.7042 | 36.98 | 32.79 | 33.92 | 0.43 | 58 | 163.4 | 50.28 | 4 | 56 | 29.12 | 20386.62 | 316.47 | 3753.48 | 181.2 | 107.88 | 36716.39 | 0.6 | 0.93 | 0.31 | 2.19 | 1 | 10
4 | 80 | CONCLUIDO | 2.7572 | 36.27 | 32.4 | 40.5 | 0.54 | 48 | 164.83 | 50.28 | 5 | 0 | 29.55 | 20563.61 | 296.91 | 3753.57 | 166.27 | 107.88 | 29300.03 | 0.65 | 0.94 | 0.35 | 1.8 | 1 | 10
0 | 35 | CONCLUIDO | 2.3407 | 42.72 | 37.63 | 12.14 | 0.22 | 186 | 80.84 | 35.1 | 1 | 184 | 9.74 | 10204.21 | 256.3 | 3753.86 | 342.95 | 107.88 | 116949.31 | 0.31 | 0.81 | 0.52 | 7.03 | 1 | 10
1 | 35 | CONCLUIDO | 2.5944 | 38.54 | 34.78 | 19.14 | 0.43 | 109 | 82.04 | 35.1 | 2 | 0 | 9.94 | 10352.53 | 213.56 | 3753.85 | 242.85 | 107.88 | 67285.44 | 0.44 | 0.88 | 0.54 | 4.18 | 1 | 10
0 | 50 | CONCLUIDO | 2.0669 | 48.38 | 40.57 | 9.36 | 0.16 | 260 | 107.41 | 41.65 | 1 | 258 | 14.77 | 13481.73 | 357.61 | 3754.31 | 441.75 | 107.88 | 165977.82 | 0.24 | 0.75 | 0.63 | 9.96 | 1 | 10
1 | 50 | CONCLUIDO | 2.6163 | 38.22 | 34.07 | 21.52 | 0.32 | 95 | 108.68 | 41.65 | 2 | 92 | 15.03 | 13638.32 | 260.08 | 3753.6 | 223.7 | 107.88 | 57781.04 | 0.48 | 0.89 | 0.38 | 3.48 | 1 | 10
2 | 50 | CONCLUIDO | 2.6827 | 37.28 | 33.53 | 26.13 | 0.48 | 77 | 109.96 | 41.65 | 3 | 0 | 15.31 | 13795.21 | 244.04 | 3753.79 | 202.6 | 107.88 | 47319.56 | 0.53 | 0.91 | 0.44 | 2.93 | 1 | 10
0 | 25 | CONCLUIDO | 2.481 | 40.31 | 36.4 | 14.37 | 0.28 | 152 | 61.76 | 28.92 | 1 | 10 | 6.84 | 7851.41 | 188.78 | 3753.91 | 295.34 | 107.88 | 93316.59 | 0.37 | 0.84 | 0.65 | 5.8 | 1 | 10
1 | 25 | CONCLUIDO | 2.48 | 40.32 | 36.42 | 14.37 | 0.55 | 152 | 62.92 | 28.92 | 2 | 0 | 7 | 7994.37 | 192.03 | 3753.7 | 295.53 | 107.88 | 93411.29 | 0.37 | 0.84 | 0.66 | 5.82 | 1 | 10
0 | 85 | CONCLUIDO | 1.5541 | 64.35 | 47.47 | 6.65 | 0.11 | 428 | 167.88 | 51.39 | 1 | 426 | 30.49 | 20939.59 | 586.23 | 3755.09 | 673.08 | 107.88 | 280803.1 | 0.16 | 0.64 | 0.91 | 16.86 | 1 | 10
1 | 85 | CONCLUIDO | 2.2714 | 44.03 | 36.4 | 14.09 | 0.21 | 155 | 169.33 | 51.39 | 2 | 153 | 30.94 | 21118.46 | 426.73 | 3753.9 | 301.71 | 107.88 | 96487.12 | 0.36 | 0.84 | 0.47 | 5.8 | 1 | 10
2 | 85 | CONCLUIDO | 2.5406 | 39.36 | 33.9 | 22.35 | 0.31 | 91 | 170.79 | 51.39 | 3 | 89 | 31.4 | 21297.94 | 374.79 | 3753.61 | 218.15 | 107.88 | 55026.72 | 0.49 | 0.9 | 0.37 | 3.31 | 1 | 10
3 | 85 | CONCLUIDO | 2.6666 | 37.5 | 33.03 | 31.96 | 0.41 | 62 | 172.25 | 51.39 | 4 | 60 | 31.86 | 21478.05 | 339.58 | 3753.6 | 189.39 | 107.88 | 40791.33 | 0.57 | 0.92 | 0.32 | 2.43 | 1 | 10
4 | 85 | CONCLUIDO | 2.7623 | 36.2 | 32.27 | 42.09 | 0.51 | 46 | 173.71 | 51.39 | 5 | 15 | 32.32 | 21658.78 | 305.94 | 3753.55 | 162.51 | 107.88 | 27430.82 | 0.66 | 0.94 | 0.33 | 1.67 | 1 | 10
5 | 85 | CONCLUIDO | 2.7568 | 36.27 | 32.34 | 42.19 | 0.61 | 46 | 175.18 | 51.39 | 6 | 0 | 32.79 | 21840.16 | 307.2 | 3753.48 | 164.32 | 107.88 | 28334.85 | 0.66 | 0.94 | 0.35 | 1.75 | 1 | 10
0 | 20 | CONCLUIDO | 2.3857 | 41.92 | 37.86 | 12.02 | 0.34 | 189 | 51.33 | 24.83 | 1 | 0 | 5.51 | 6564.78 | 175.07 | 3754.14 | 342.15 | 107.88 | 116535.21 | 0.32 | 0.8 | 0.77 | 7.26 | 1 | 10
0 | 65 | CONCLUIDO | 1.8325 | 54.57 | 43.41 | 7.89 | 0.13 | 330 | 133.21 | 46.47 | 1 | 328 | 20.75 | 16663.42 | 453.23 | 3754.26 | 536.98 | 107.88 | 213244.64 | 0.2 | 0.7 | 0.75 | 12.8 | 1 | 10
1 | 65 | CONCLUIDO | 2.4578 | 40.69 | 35.16 | 17.15 | 0.26 | 123 | 134.55 | 46.47 | 2 | 121 | 21.09 | 16828.84 | 337.83 | 3753.82 | 260.16 | 107.88 | 75871.71 | 0.41 | 0.87 | 0.42 | 4.56 | 1 | 10
2 | 65 | CONCLUIDO | 2.6939 | 37.12 | 33.06 | 28.75 | 0.39 | 69 | 135.9 | 46.47 | 3 | 67 | 21.43 | 16994.64 | 282.48 | 3753.61 | 191.3 | 107.88 | 41709.53 | 0.56 | 0.92 | 0.3 | 2.46 | 1 | 10
3 | 65 | CONCLUIDO | 2.7325 | 36.6 | 32.81 | 33.37 | 0.52 | 59 | 137.25 | 46.47 | 4 | 0 | 21.78 | 17160.92 | 270.04 | 3753.58 | 179.42 | 107.88 | 35822.18 | 0.6 | 0.93 | 0.39 | 2.21 | 1 | 10
0 | 75 | CONCLUIDO | 1.6889 | 59.21 | 45.38 | 7.2 | 0.12 | 378 | 150.44 | 49.1 | 1 | 376 | 25.34 | 18787.76 | 518.37 | 3754.53 | 603.5 | 107.88 | 246266.44 | 0.18 | 0.67 | 0.82 | 14.78 | 1 | 10
1 | 75 | CONCLUIDO | 2.3618 | 42.34 | 35.82 | 15.46 | 0.23 | 139 | 151.83 | 49.1 | 2 | 137 | 25.73 | 18959.54 | 383.48 | 3753.82 | 282.36 | 107.88 | 86891.66 | 0.38 | 0.85 | 0.44 | 5.22 | 1 | 10
2 | 75 | CONCLUIDO | 2.6225 | 38.13 | 33.41 | 25.06 | 0.35 | 80 | 153.23 | 49.1 | 3 | 78 | 26.13 | 19131.85 | 330.18 | 3753.63 | 201.41 | 107.88 | 46711.16 | 0.54 | 0.91 | 0.35 | 2.81 | 1 | 10
3 | 75 | CONCLUIDO | 2.7375 | 36.53 | 32.6 | 36.23 | 0.46 | 54 | 154.63 | 49.1 | 4 | 37 | 26.53 | 19304.72 | 291.85 | 3753.43 | 174.4 | 107.88 | 33334.34 | 0.62 | 0.93 | 0.33 | 2.01 | 1 | 10
4 | 75 | CONCLUIDO | 2.7452 | 36.43 | 32.56 | 37.57 | 0.57 | 52 | 156.03 | 49.1 | 5 | 0 | 26.94 | 19478.15 | 289.09 | 3753.56 | 171.38 | 107.88 | 31832.97 | 0.63 | 0.94 | 0.37 | 1.97 | 1 | 10
0 | 95 | CONCLUIDO | 1.4252 | 70.17 | 49.76 | 6.19 | 0.1 | 482 | 185.69 | 53.44 | 1 | 480 | 36.26 | 23136.14 | 659.22 | 3754.93 | 750.53 | 107.88 | 319261.01 | 0.14 | 0.61 | 0.99 | 19.15 | 1 | 10
1 | 95 | CONCLUIDO | 2.1802 | 45.87 | 37.03 | 12.99 | 0.19 | 171 | 187.21 | 53.44 | 2 | 169 | 36.77 | 23322.88 | 470.24 | 3754.05 | 323.19 | 107.88 | 107147.42 | 0.33 | 0.82 | 0.49 | 6.43 | 1 | 10
2 | 95 | CONCLUIDO | 2.4672 | 40.53 | 34.3 | 20.38 | 0.28 | 101 | 188.73 | 53.44 | 3 | 99 | 37.29 | 23510.33 | 415.69 | 3753.79 | 231.85 | 107.88 | 61822.58 | 0.47 | 0.89 | 0.38 | 3.7 | 1 | 10
3 | 95 | CONCLUIDO | 2.6312 | 38.01 | 32.97 | 28.67 | 0.37 | 69 | 190.25 | 53.44 | 4 | 67 | 37.82 | 23698.48 | 377.24 | 3753.62 | 187.82 | 107.88 | 39969.43 | 0.57 | 0.92 | 0.3 | 2.37 | 1 | 10
4 | 95 | CONCLUIDO | 2.7137 | 36.85 | 32.48 | 38.22 | 0.46 | 51 | 191.78 | 53.44 | 5 | 49 | 38.35 | 23887.36 | 348.72 | 3753.39 | 171.07 | 107.88 | 31685.88 | 0.63 | 0.94 | 0.3 | 1.89 | 1 | 10
5 | 95 | CONCLUIDO | 2.7696 | 36.11 | 32.11 | 46.99 | 0.55 | 41 | 193.32 | 53.44 | 6 | 10 | 38.89 | 24076.95 | 323.9 | 3753.43 | 157.19 | 107.88 | 24795.13 | 0.69 | 0.95 | 0.33 | 1.52 | 1 | 10
6 | 95 | CONCLUIDO | 2.7695 | 36.11 | 32.11 | 47 | 0.64 | 41 | 194.86 | 53.44 | 7 | 0 | 39.43 | 24267.28 | 325.45 | 3753.46 | 156.78 | 107.88 | 24591.24 | 0.69 | 0.95 | 0.34 | 1.52 | 1 | 10
0 | 55 | CONCLUIDO | 1.9832 | 50.42 | 41.56 | 8.78 | 0.15 | 284 | 116.05 | 43.4 | 1 | 282 | 16.65 | 14546.17 | 390.1 | 3754.4 | 474.42 | 107.88 | 182194.37 | 0.23 | 0.73 | 0.68 | 10.95 | 1 | 10
1 | 55 | CONCLUIDO | 2.5617 | 39.04 | 34.44 | 19.68 | 0.3 | 105 | 117.34 | 43.4 | 2 | 103 | 16.94 | 14705.49 | 287.92 | 3753.66 | 236.28 | 107.88 | 64020.25 | 0.46 | 0.88 | 0.39 | 3.85 | 1 | 10
2 | 55 | CONCLUIDO | 2.7194 | 36.77 | 33.02 | 28.3 | 0.45 | 70 | 118.63 | 43.4 | 3 | 0 | 17.23 | 14865.24 | 250.6 | 3753.6 | 184.39 | 107.88 | 38252.26 | 0.59 | 0.92 | 0.44 | 2.42 | 1 | 10

## gráficos
Selecione o eixo X:
Selecione o eixo Y:
Selecione o eixo Z:
Eixo X | Eixo Y | Eixo Z

## hidden (hidden)
Unnamed: 0
Volume de calda [L]
STATUS
Capacidade operacional [ha/h]
Tempo de missao [h]
Tempo util [h]
Tempo por voo [min]
Autonomia Projetada [h]
N° Voos
MTOW [kg]
Massa Estrutura [kg]
Combustível [kg]
Abastecimentos
Massa gerador
Potência gerador [W]
Combustível consumido [L]
Calda cons [L]
Distância percorrida [km]
Distância Pulverizando [km]
RTL ACUMULADO[m]
EOC [km/km]
EOC [h/h]
Tempo de manobra [h]
Tempo rtl_rtw [h]
V pulv [m/s]
V desloc [m/s]