## RESULTADOS_18
Unnamed: 0 | Volume de calda [L] | STATUS | Capacidade operacional [ha/h] | Tempo de missao [h] | Tempo util [h] | Tempo por voo [min] | Autonomia Projetada [h] | N° Voos | MTOW [kg] | Massa Estrutura [kg] | Combustível [kg] | Abastecimentos | Massa gerador | Potência gerador [W] | Combustível consumido [L] | Calda cons [L] | Distância percorrida [km] | Distância Pulverizando [km] | RTL ACUMULADO[m] | EOC [km/km] | EOC [h/h] | Tempo de manobra [h] | Tempo rtl_rtw [h] | V pulv [m/s] | V desloc [m/s] | Preço Total por ha Simples [R$/ha] | Preço Total por ha Presumido [R$/ha] | Preço Total por ha Real [R$/ha] | Preço Total Simples [R$] | Preço Total Presumido [R$] | Prod CAPEX [ha/R$] | Dias Trabalhados
0 | 100 | CONCLUIDO | 0.8189 | 122.12 | 85.73 | 5.91 | 0.09 | 871 | 194.77 | 54.38 | 1 | 869 | 39.4 | 24256.19 | 1192.77 | 3991.9 | 1314.7 | 142.45 | 578237.54 | 0.11 | 0.53 | 13.3 | 34.74 | 1 | 10 | 3340.5989 | 4753.4331 | 4308.1586 | 3340598.8576 | 4753433.0641 | 1.9742e-06 | 5.0883
1 | 100 | CONCLUIDO | 1.2936 | 77.31 | 62.73 | 12.14 | 0.18 | 310 | 196.32 | 54.38 | 2 | 308 | 39.95 | 24447.22 | 856.4 | 3989.28 | 543.41 | 142.45 | 195398.03 | 0.26 | 0.73 | 12.39 | 11.78 | 1 | 10 | 1537.924 | 2188.3557 | 1983.3631 | 1537923.9803 | 2188355.7438 | 3.1186e-06 | 3.2212
2 | 100 | CONCLUIDO | 1.4751 | 67.79 | 58 | 18.61 | 0.27 | 187 | 197.88 | 54.38 | 3 | 185 | 40.5 | 24639 | 775.73 | 3988.78 | 384.78 | 142.45 | 116698.6 | 0.37 | 0.79 | 12.2 | 7.05 | 1 | 10 | 1232.9946 | 1754.463 | 1590.1149 | 1232994.5709 | 1754463.0203 | 3.5561e-06 | 2.8246
3 | 100 | CONCLUIDO | 1.5745 | 63.51 | 55.86 | 25.39 | 0.36 | 132 | 199.44 | 54.38 | 4 | 130 | 41.06 | 24831.54 | 729.32 | 3988.67 | 313.83 | 142.45 | 81496.73 | 0.45 | 0.82 | 12.1 | 4.91 | 1 | 10 | 1096.7147 | 1560.5466 | 1414.3635 | 1096714.7335 | 1560546.5662 | 3.7958e-06 | 2.6463
4 | 100 | CONCLUIDO | 1.6351 | 61.16 | 54.71 | 32.5 | 0.44 | 101 | 201.01 | 54.38 | 5 | 99 | 41.63 | 25024.84 | 697.36 | 3988.71 | 275.49 | 142.45 | 62478.79 | 0.52 | 0.84 | 12.05 | 3.76 | 1 | 10 | 1019.3861 | 1450.5135 | 1314.6376 | 1019386.0965 | 1450513.4507 | 3.9419e-06 | 2.5483
5 | 100 | CONCLUIDO | 1.6775 | 59.61 | 53.95 | 39.96 | 0.53 | 81 | 202.58 | 54.38 | 6 | 79 | 42.2 | 25218.93 | 669.73 | 3988.42 | 250.02 | 142.45 | 49847.14 | 0.57 | 0.85 | 12.01 | 3 | 1 | 10 | 964.0488 | 1371.7725 | 1243.2727 | 964048.8435 | 1371772.5006 | 4.0441e-06 | 2.4838
6 | 100 | CONCLUIDO | 1.7082 | 58.54 | 53.42 | 47.84 | 0.61 | 67 | 204.16 | 54.38 | 7 | 65 | 42.78 | 25413.94 | 644.45 | 3988.64 | 232.55 | 142.45 | 41181.24 | 0.61 | 0.86 | 11.99 | 2.47 | 1 | 10 | 921.2611 | 1310.8886 | 1188.092 | 921261.0864 | 1310888.5847 | 4.1181e-06 | 2.4392
7 | 100 | CONCLUIDO | 1.7317 | 57.75 | 53.02 | 55.81 | 0.69 | 57 | 205.75 | 54.38 | 8 | 55 | 43.37 | 25609.61 | 618.19 | 3988.35 | 218.77 | 142.45 | 34338.95 | 0.65 | 0.86 | 11.98 | 2.07 | 1 | 10 | 883.575 | 1257.264 | 1139.4907 | 883575.0165 | 1257264.0047 | 4.1747e-06 | 2.4062
8 | 100 | CONCLUIDO | 1.7497 | 57.15 | 52.73 | 64.57 | 0.77 | 49 | 207.34 | 54.38 | 9 | 47 | 43.96 | 25806.1 | 595.39 | 3988.49 | 209.54 | 142.45 | 29768.44 | 0.68 | 0.87 | 11.96 | 1.78 | 1 | 10 | 853.1816 | 1214.0163 | 1100.2942 | 853181.5751 | 1214016.3131 | 4.2181e-06 | 2.3813
9 | 100 | CONCLUIDO | 1.7635 | 56.71 | 52.52 | 73.28 | 0.85 | 43 | 208.94 | 54.38 | 10 | 24 | 44.56 | 26003.41 | 573.05 | 3988.29 | 201.93 | 142.45 | 25991.64 | 0.71 | 0.87 | 11.96 | 1.57 | 1 | 10 | 826.2378 | 1175.6773 | 1065.5465 | 826237.8097 | 1175677.2635 | 4.2514e-06 | 2.3629
10 | 100 | CONCLUIDO | 1.7666 | 56.61 | 52.5 | 76.82 | 0.93 | 41 | 210.55 | 54.38 | 11 | 4 | 45.17 | 26201.54 | 568 | 3988.56 | 200.4 | 142.45 | 25237.18 | 0.71 | 0.87 | 11.98 | 1.55 | 1 | 10 | 820.3767 | 1167.3373 | 1057.9878 | 820376.6937 | 1167337.315 | 4.2589e-06 | 2.3588
11 | 100 | CONCLUIDO | 1.766 | 56.62 | 52.51 | 76.85 | 1 | 41 | 212.16 | 54.38 | 12 | 0 | 45.78 | 26400.51 | 573.15 | 3988.64 | 200.64 | 142.45 | 25355.61 | 0.71 | 0.87 | 12 | 1.56 | 1 | 10 | 825.0919 | 1174.0467 | 1064.0687 | 825091.8692 | 1174046.6723 | 4.2574e-06 | 2.3592

## RESULTADOS_6
Unnamed: 0 | Volume de calda [L] | STATUS | Capacidade operacional [ha/h] | Tempo de missao [h] | Tempo util [h] | Tempo por voo [min] | Autonomia Projetada [h] | N° Voos | MTOW [kg] | Massa Estrutura [kg] | Combustível [kg] | Abastecimentos | Massa gerador | Potência gerador [W] | Combustível consumido [L] | Calda cons [L] | Distância percorrida [km] | Distância Pulverizando [km] | RTL ACUMULADO[m] | EOC [km/km] | EOC [h/h] | Tempo de manobra [h] | Tempo rtl_rtw [h] | V pulv [m/s] | V desloc [m/s] | Preço Total por ha Simples [R$/ha] | Preço Total por ha Presumido [R$/ha] | Preço Total por ha Real [R$/ha] | Preço Total Simples [R$] | Preço Total Presumido [R$] | Prod CAPEX [ha/R$] | Dias Trabalhados
0 | 40 | CONCLUIDO | 1.3377 | 74.75 | 65.6 | 10.3 | 0.2 | 382 | 89.87 | 37.55 | 1 | 380 | 11.32 | 11317.98 | 526.75 | 3989.43 | 639.39 | 142.45 | 243024.84 | 0.22 | 0.7 | 12.5 | 14.64 | 1 | 10 | 979.2618 | 1393.4194 | 1262.8918 | 979261.7701 | 1393419.4062 | 4.6669e-06 | 3.1146
1 | 40 | CONCLUIDO | 1.6317 | 61.28 | 56.53 | 22.76 | 0.39 | 149 | 91.1 | 37.55 | 2 | 147 | 11.54 | 11468.97 | 410.69 | 3988.63 | 336.25 | 142.45 | 92620.12 | 0.42 | 0.81 | 12.12 | 5.58 | 1 | 10 | 655.8649 | 933.2489 | 845.8274 | 655864.9381 | 933248.8621 | 5.6926e-06 | 2.5533
2 | 40 | CONCLUIDO | 1.7045 | 58.67 | 54.82 | 32.57 | 0.57 | 101 | 92.32 | 37.55 | 3 | 5 | 11.77 | 11620.34 | 368.68 | 3988.94 | 274.91 | 142.45 | 62191.46 | 0.52 | 0.83 | 12.17 | 3.87 | 1 | 10 | 583.5115 | 830.2952 | 752.5179 | 583511.5461 | 830295.1641 | 5.9466e-06 | 2.4446
3 | 40 | CONCLUIDO | 1.7039 | 58.69 | 54.84 | 32.58 | 0.75 | 101 | 93.55 | 37.55 | 4 | 0 | 12 | 11772.07 | 373.2 | 3988.94 | 275.36 | 142.45 | 62415.42 | 0.52 | 0.83 | 12.18 | 3.89 | 1 | 10 | 587.787 | 836.3788 | 758.0316 | 587786.9547 | 836378.7644 | 5.9445e-06 | 2.4454

## RESULTADOS_4
Unnamed: 0 | Volume de calda [L] | STATUS | Capacidade operacional [ha/h] | Tempo de missao [h] | Tempo util [h] | Tempo por voo [min] | Autonomia Projetada [h] | N° Voos | MTOW [kg] | Massa Estrutura [kg] | Combustível [kg] | Abastecimentos | Massa gerador | Potência gerador [W] | Combustível consumido [L] | Calda cons [L] | Distância percorrida [km] | Distância Pulverizando [km] | RTL ACUMULADO[m] | EOC [km/km] | EOC [h/h] | Tempo de manobra [h] | Tempo rtl_rtw [h] | V pulv [m/s] | V desloc [m/s] | Preço Total por ha Simples [R$/ha] | Preço Total por ha Presumido [R$/ha] | Preço Total por ha Real [R$/ha] | Preço Total Simples [R$] | Preço Total Presumido [R$] | Prod CAPEX [ha/R$] | Dias Trabalhados
0 | 30 | CONCLUIDO | 1.4523 | 68.85 | 62.36 | 12.51 | 0.24 | 299 | 71.52 | 32.27 | 1 | 297 | 8.25 | 9054.6 | 412.64 | 3989.16 | 530.19 | 142.45 | 188841.63 | 0.27 | 0.73 | 12.39 | 11.4 | 1 | 10 | 733.3958 | 1043.5697 | 945.814 | 733395.771 | 1043569.6879 | 5.6902e-06 | 2.8687
1 | 30 | CONCLUIDO | 1.666 | 60.02 | 56.08 | 24.92 | 0.48 | 135 | 72.7 | 32.27 | 2 | 8 | 8.43 | 9200.25 | 327.45 | 3989.35 | 315.79 | 142.45 | 82462.19 | 0.45 | 0.82 | 12.26 | 5.13 | 1 | 10 | 538.3774 | 766.0725 | 694.3112 | 538377.3737 | 766072.4673 | 6.5275e-06 | 2.5008
2 | 30 | CONCLUIDO | 1.6675 | 59.97 | 56.04 | 25.09 | 0.71 | 134 | 73.88 | 32.27 | 3 | 0 | 8.61 | 9346.23 | 332.06 | 3989.3 | 314.09 | 142.45 | 81617.07 | 0.45 | 0.82 | 12.27 | 5.09 | 1 | 10 | 541.783 | 770.9185 | 698.7032 | 541783.0353 | 770918.4799 | 6.5334e-06 | 2.4987

## RESULTADOS_1
Unnamed: 0 | Volume de calda [L] | STATUS | Capacidade operacional [ha/h] | Tempo de missao [h] | Tempo util [h] | Tempo por voo [min] | Autonomia Projetada [h] | N° Voos | MTOW [kg] | Massa Estrutura [kg] | Combustível [kg] | Abastecimentos | Massa gerador | Potência gerador [W] | Combustível consumido [L] | Calda cons [L] | Distância percorrida [km] | Distância Pulverizando [km] | RTL ACUMULADO[m] | EOC [km/km] | EOC [h/h] | Tempo de manobra [h] | Tempo rtl_rtw [h] | V pulv [m/s] | V desloc [m/s] | Preço Total por ha Simples [R$/ha] | Preço Total por ha Presumido [R$/ha] | Preço Total por ha Real [R$/ha] | Preço Total Simples [R$] | Preço Total Presumido [R$] | Prod CAPEX [ha/R$] | Dias Trabalhados
0 | 15 | CONCLUIDO | 1.5187 | 65.85 | 61.18 | 13.75 | 0.43 | 267 | 39.78 | 19.54 | 1 | 0 | 4.24 | 5140 | 241.41 | 3989.79 | 479.55 | 142.45 | 163680.9 | 0.3 | 0.75 | 12.66 | 10.22 | 1 | 10 | 463.0101 | 658.8302 | 597.1147 | 463010.0572 | 658830.1705 | 7.8699e-06 | 2.7437

## RESULTADOS_12
Unnamed: 0 | Volume de calda [L] | STATUS | Capacidade operacional [ha/h] | Tempo de missao [h] | Tempo util [h] | Tempo por voo [min] | Autonomia Projetada [h] | N° Voos | MTOW [kg] | Massa Estrutura [kg] | Combustível [kg] | Abastecimentos | Massa gerador | Potência gerador [W] | Combustível consumido [L] | Calda cons [L] | Distância percorrida [km] | Distância Pulverizando [km] | RTL ACUMULADO[m] | EOC [km/km] | EOC [h/h] | Tempo de manobra [h] | Tempo rtl_rtw [h] | V pulv [m/s] | V desloc [m/s] | Preço Total por ha Simples [R$/ha] | Preço Total por ha Presumido [R$/ha] | Preço Total por ha Real [R$/ha] | Preço Total Simples [R$] | Preço Total Presumido [R$] | Prod CAPEX [ha/R$] | Dias Trabalhados
0 | 70 | CONCLUIDO | 1.0548 | 94.8 | 74.89 | 7.34 | 0.12 | 612 | 141.81 | 47.83 | 1 | 610 | 22.98 | 17723.39 | 841.86 | 3990.09 | 950.33 | 142.45 | 397344.34 | 0.15 | 0.61 | 12.9 | 23.92 | 1 | 10 | 1885.4944 | 2682.9236 | 2431.6027 | 1885494.4417 | 2682923.6324 | 2.9364e-06 | 3.95
1 | 70 | CONCLUIDO | 1.4527 | 68.84 | 59.82 | 15.27 | 0.25 | 235 | 143.17 | 47.83 | 2 | 233 | 23.34 | 17891.86 | 648.51 | 3988.92 | 446.09 | 142.45 | 147110.19 | 0.32 | 0.77 | 12.27 | 8.87 | 1 | 10 | 1075.1379 | 1529.8443 | 1386.5372 | 1075137.9403 | 1529844.3338 | 4.044e-06 | 2.8683
2 | 70 | CONCLUIDO | 1.5995 | 62.52 | 56.22 | 23.92 | 0.37 | 141 | 144.54 | 47.83 | 3 | 139 | 23.71 | 18060.85 | 584.44 | 3988.62 | 326 | 142.45 | 87535.66 | 0.44 | 0.81 | 12.1 | 5.26 | 1 | 10 | 895.9857 | 1274.9235 | 1155.496 | 895985.6985 | 1274923.517 | 4.4527e-06 | 2.605
3 | 70 | CONCLUIDO | 1.6775 | 59.61 | 54.55 | 33.4 | 0.49 | 98 | 145.92 | 47.83 | 4 | 96 | 24.09 | 18230.35 | 539.98 | 3988.51 | 270.43 | 142.45 | 59968.15 | 0.53 | 0.84 | 12.03 | 3.6 | 1 | 10 | 805.4235 | 1146.06 | 1038.7036 | 805423.4761 | 1146059.9567 | 4.6698e-06 | 2.4838
4 | 70 | CONCLUIDO | 1.7255 | 57.95 | 53.62 | 44.07 | 0.6 | 73 | 147.3 | 47.83 | 5 | 71 | 24.47 | 18400.38 | 500.63 | 3988.59 | 239.28 | 142.45 | 44517 | 0.6 | 0.85 | 11.99 | 2.67 | 1 | 10 | 743.9004 | 1058.517 | 959.3612 | 743900.3855 | 1058517.0024 | 4.8035e-06 | 2.4146
5 | 70 | CONCLUIDO | 1.7492 | 57.17 | 53.21 | 53.21 | 0.71 | 60 | 148.68 | 47.83 | 6 | 23 | 24.85 | 18570.94 | 472.27 | 3988.59 | 223.8 | 142.45 | 36840.57 | 0.64 | 0.86 | 12.02 | 2.26 | 1 | 10 | 707.3552 | 1006.5159 | 912.2312 | 707355.2305 | 1006515.8626 | 4.8694e-06 | 2.3821
6 | 70 | CONCLUIDO | 1.7535 | 57.03 | 53.13 | 54.96 | 0.83 | 58 | 150.07 | 47.83 | 7 | 0 | 25.24 | 18742.03 | 472.87 | 3988.66 | 220.25 | 142.45 | 35075.38 | 0.65 | 0.86 | 12.04 | 2.18 | 1 | 10 | 705.7242 | 1004.195 | 910.1277 | 705724.1506 | 1004194.9526 | 4.8814e-06 | 2.3763

## RESULTADOS_16
Unnamed: 0 | Volume de calda [L] | STATUS | Capacidade operacional [ha/h] | Tempo de missao [h] | Tempo util [h] | Tempo por voo [min] | Autonomia Projetada [h] | N° Voos | MTOW [kg] | Massa Estrutura [kg] | Combustível [kg] | Abastecimentos | Massa gerador | Potência gerador [W] | Combustível consumido [L] | Calda cons [L] | Distância percorrida [km] | Distância Pulverizando [km] | RTL ACUMULADO[m] | EOC [km/km] | EOC [h/h] | Tempo de manobra [h] | Tempo rtl_rtw [h] | V pulv [m/s] | V desloc [m/s] | Preço Total por ha Simples [R$/ha] | Preço Total por ha Presumido [R$/ha] | Preço Total por ha Real [R$/ha] | Preço Total Simples [R$] | Preço Total Presumido [R$] | Prod CAPEX [ha/R$] | Dias Trabalhados
0 | 90 | CONCLUIDO | 0.8927 | 112.01 | 81.9 | 6.31 | 0.1 | 779 | 176.73 | 52.44 | 1 | 777 | 33.29 | 22031.19 | 1068.7 | 3991.17 | 1184.66 | 142.45 | 513674.51 | 0.12 | 0.56 | 13.2 | 30.92 | 1 | 10 | 2770.3687 | 3942.0364 | 3572.7689 | 2770368.6978 | 3942036.362 | 2.2455e-06 | 4.6671
1 | 90 | CONCLUIDO | 1.3454 | 74.33 | 61.78 | 13.01 | 0.2 | 285 | 178.21 | 52.44 | 2 | 283 | 33.77 | 22213.89 | 787.49 | 3989.02 | 510.83 | 142.45 | 179231.34 | 0.28 | 0.74 | 12.36 | 10.82 | 1 | 10 | 1374.1979 | 1955.3853 | 1772.2159 | 1374197.9157 | 1955385.2729 | 3.3843e-06 | 3.0971
2 | 90 | CONCLUIDO | 1.5164 | 65.94 | 57.41 | 20.03 | 0.3 | 172 | 179.7 | 52.44 | 3 | 170 | 34.26 | 22397.24 | 713.27 | 3988.93 | 366.08 | 142.45 | 107422.31 | 0.39 | 0.8 | 12.15 | 6.46 | 1 | 10 | 1116.8084 | 1589.1384 | 1440.277 | 1116808.4056 | 1589138.4233 | 3.8144e-06 | 2.7475
3 | 90 | CONCLUIDO | 1.6059 | 62.27 | 55.51 | 27.3 | 0.39 | 122 | 181.19 | 52.44 | 4 | 120 | 34.75 | 22581.25 | 670.23 | 3988.57 | 302.25 | 142.45 | 75756.78 | 0.47 | 0.82 | 12.08 | 4.56 | 1 | 10 | 1002.4986 | 1426.4837 | 1292.8589 | 1002498.5955 | 1426483.7454 | 4.0396e-06 | 2.5946
4 | 90 | CONCLUIDO | 1.6635 | 60.11 | 54.39 | 35.09 | 0.49 | 93 | 182.69 | 52.44 | 5 | 91 | 35.25 | 22766.06 | 636.67 | 3988.81 | 264.73 | 142.45 | 57139.68 | 0.54 | 0.84 | 12.03 | 3.43 | 1 | 10 | 930.762 | 1324.4077 | 1200.3447 | 930761.9902 | 1324407.6908 | 4.1844e-06 | 2.5046
5 | 90 | CONCLUIDO | 1.7036 | 58.7 | 53.65 | 43.5 | 0.58 | 74 | 184.19 | 52.44 | 6 | 72 | 35.75 | 22951.43 | 606.25 | 3988.46 | 240.29 | 142.45 | 45018.48 | 0.59 | 0.85 | 11.99 | 2.7 | 1 | 10 | 877.5868 | 1248.7432 | 1131.7681 | 877586.8202 | 1248743.23 | 4.2853e-06 | 2.4458
6 | 90 | CONCLUIDO | 1.7304 | 57.79 | 53.2 | 52.33 | 0.67 | 61 | 185.7 | 52.44 | 7 | 59 | 36.26 | 23137.49 | 578.1 | 3988.45 | 225.39 | 142.45 | 37628.89 | 0.63 | 0.86 | 11.97 | 2.25 | 1 | 10 | 836.962 | 1190.937 | 1079.3768 | 836961.97 | 1190936.9761 | 4.3527e-06 | 2.4079
7 | 90 | CONCLUIDO | 1.7528 | 57.05 | 52.82 | 62.14 | 0.76 | 51 | 187.22 | 52.44 | 8 | 43 | 36.78 | 23324.24 | 550.14 | 3988.49 | 211.95 | 142.45 | 30960.94 | 0.67 | 0.87 | 11.97 | 1.87 | 1 | 10 | 800.1387 | 1138.54 | 1031.8881 | 800138.6609 | 1138540.0428 | 4.4091e-06 | 2.3771
8 | 90 | CONCLUIDO | 1.7632 | 56.72 | 52.66 | 68.69 | 0.85 | 46 | 188.74 | 52.44 | 9 | 6 | 37.3 | 23511.69 | 536.57 | 3988.36 | 205.79 | 142.45 | 27905.08 | 0.69 | 0.87 | 12 | 1.71 | 1 | 10 | 782.9553 | 1114.0894 | 1009.7278 | 782955.3215 | 1114089.3808 | 4.4352e-06 | 2.3633
9 | 90 | CONCLUIDO | 1.7628 | 56.73 | 52.67 | 68.7 | 0.93 | 46 | 190.26 | 52.44 | 10 | 0 | 37.82 | 23699.85 | 540.16 | 3988.62 | 205.77 | 142.45 | 27897.89 | 0.69 | 0.87 | 12.01 | 1.72 | 1 | 10 | 786.2483 | 1118.775 | 1013.9746 | 786248.2836 | 1118775.0302 | 4.4342e-06 | 2.3638

## RESULTADOS_0
Unnamed: 0 | Volume de calda [L] | STATUS | Capacidade operacional [ha/h] | Tempo de missao [h] | Tempo util [h] | Tempo por voo [min] | Autonomia Projetada [h] | N° Voos | MTOW [kg] | Massa Estrutura [kg] | Combustível [kg] | Abastecimentos | Massa gerador | Potência gerador [W] | Combustível consumido [L] | Calda cons [L] | Distância percorrida [km] | Distância Pulverizando [km] | RTL ACUMULADO[m] | EOC [km/km] | EOC [h/h] | Tempo de manobra [h] | Tempo rtl_rtw [h] | V pulv [m/s] | V desloc [m/s] | Preço Total por ha Simples [R$/ha] | Preço Total por ha Presumido [R$/ha] | Preço Total por ha Real [R$/ha] | Preço Total Simples [R$] | Preço Total Presumido [R$] | Prod CAPEX [ha/R$] | Dias Trabalhados
0 | 10 | CONCLUIDO | 1.382 | 72.36 | 66.28 | 9.97 | 0.64 | 399 | 26.11 | 12.1 | 1 | 0 | 3.01 | 3454.41 | 192.82 | 3991 | 643.48 | 142.45 | 244984.12 | 0.22 | 0.69 | 13.05 | 15.32 | 1 | 10 | 438.3376 | 623.7231 | 565.2963 | 438337.6495 | 623723.1004 | 8.434e-06 | 3.015

## RESULTADOS_7
Unnamed: 0 | Volume de calda [L] | STATUS | Capacidade operacional [ha/h] | Tempo de missao [h] | Tempo util [h] | Tempo por voo [min] | Autonomia Projetada [h] | N° Voos | MTOW [kg] | Massa Estrutura [kg] | Combustível [kg] | Abastecimentos | Massa gerador | Potência gerador [W] | Combustível consumido [L] | Calda cons [L] | Distância percorrida [km] | Distância Pulverizando [km] | RTL ACUMULADO[m] | EOC [km/km] | EOC [h/h] | Tempo de manobra [h] | Tempo rtl_rtw [h] | V pulv [m/s] | V desloc [m/s] | Preço Total por ha Simples [R$/ha] | Preço Total por ha Presumido [R$/ha] | Preço Total por ha Real [R$/ha] | Preço Total Simples [R$] | Preço Total Presumido [R$] | Prod CAPEX [ha/R$] | Dias Trabalhados
0 | 45 | CONCLUIDO | 1.2856 | 77.78 | 67.14 | 9.57 | 0.18 | 421 | 98.71 | 39.72 | 1 | 419 | 12.99 | 12407.75 | 580.28 | 3989.71 | 690.84 | 142.45 | 268554.01 | 0.21 | 0.68 | 12.57 | 16.18 | 1 | 10 | 1108.6864 | 1577.5813 | 1429.8025 | 1108686.3559 | 1577581.3279 | 4.2771e-06 | 3.2408
1 | 45 | CONCLUIDO | 1.6003 | 62.49 | 57.11 | 20.77 | 0.35 | 165 | 99.95 | 39.72 | 2 | 163 | 13.24 | 12561.45 | 455.91 | 3988.83 | 355.57 | 142.45 | 102199.86 | 0.4 | 0.8 | 12.14 | 6.15 | 1 | 10 | 726.4935 | 1033.7482 | 936.9126 | 726493.4801 | 1033748.2219 | 5.3241e-06 | 2.6037
2 | 45 | CONCLUIDO | 1.7068 | 58.59 | 54.61 | 33.78 | 0.52 | 97 | 101.2 | 39.72 | 3 | 62 | 13.49 | 12715.54 | 394.63 | 3988.62 | 270.8 | 142.45 | 60154.78 | 0.53 | 0.84 | 12.08 | 3.65 | 1 | 10 | 616.0754 | 876.6311 | 794.5133 | 616075.3503 | 876631.1266 | 5.6784e-06 | 2.4413
3 | 45 | CONCLUIDO | 1.7179 | 58.21 | 54.37 | 36.25 | 0.69 | 90 | 102.45 | 39.72 | 4 | 0 | 13.74 | 12870.03 | 389.47 | 3988.98 | 260.5 | 142.45 | 55041.54 | 0.55 | 0.84 | 12.14 | 3.42 | 1 | 10 | 606.5292 | 863.0476 | 782.2022 | 606529.1717 | 863047.5978 | 5.7153e-06 | 2.4254

## RESULTADOS_10
Unnamed: 0 | Volume de calda [L] | STATUS | Capacidade operacional [ha/h] | Tempo de missao [h] | Tempo util [h] | Tempo por voo [min] | Autonomia Projetada [h] | N° Voos | MTOW [kg] | Massa Estrutura [kg] | Combustível [kg] | Abastecimentos | Massa gerador | Potência gerador [W] | Combustível consumido [L] | Calda cons [L] | Distância percorrida [km] | Distância Pulverizando [km] | RTL ACUMULADO[m] | EOC [km/km] | EOC [h/h] | Tempo de manobra [h] | Tempo rtl_rtw [h] | V pulv [m/s] | V desloc [m/s] | Preço Total por ha Simples [R$/ha] | Preço Total por ha Presumido [R$/ha] | Preço Total por ha Real [R$/ha] | Preço Total Simples [R$] | Preço Total Presumido [R$] | Prod CAPEX [ha/R$] | Dias Trabalhados
0 | 60 | CONCLUIDO | 1.1421 | 87.56 | 71.75 | 8.05 | 0.14 | 535 | 124.63 | 45 | 1 | 533 | 18.64 | 15605.44 | 736.69 | 3989.78 | 845.22 | 142.45 | 345173.93 | 0.17 | 0.64 | 12.76 | 20.79 | 1 | 10 | 1543.5244 | 2196.3247 | 1990.5856 | 1543524.3982 | 2196324.7377 | 3.3834e-06 | 3.6483
1 | 60 | CONCLUIDO | 1.5098 | 66.23 | 58.79 | 16.96 | 0.28 | 208 | 125.95 | 45 | 2 | 206 | 18.95 | 15767.7 | 575.45 | 3988.89 | 411.43 | 142.45 | 129917.86 | 0.35 | 0.78 | 12.22 | 7.83 | 1 | 10 | 934.1122 | 1329.1748 | 1204.6653 | 934112.2312 | 1329174.8439 | 4.4726e-06 | 2.7596
2 | 60 | CONCLUIDO | 1.6431 | 60.86 | 55.56 | 26.88 | 0.42 | 124 | 127.27 | 45 | 3 | 122 | 19.27 | 15930.42 | 514.09 | 3988.88 | 303.8 | 142.45 | 76520.52 | 0.47 | 0.82 | 12.08 | 4.61 | 1 | 10 | 785.5768 | 1117.8196 | 1013.1086 | 785576.8319 | 1117819.6025 | 4.8675e-06 | 2.5358
3 | 60 | CONCLUIDO | 1.7117 | 58.42 | 54.12 | 38.2 | 0.55 | 85 | 128.59 | 45 | 4 | 82 | 19.59 | 16093.6 | 467.77 | 3988.59 | 255.39 | 142.45 | 52509.15 | 0.56 | 0.85 | 12.03 | 3.17 | 1 | 10 | 706.2074 | 1004.8826 | 910.751 | 706207.4461 | 1004882.6476 | 5.0707e-06 | 2.4342
4 | 60 | CONCLUIDO | 1.7432 | 57.37 | 53.5 | 47.2 | 0.68 | 68 | 129.92 | 45 | 5 | 12 | 19.92 | 16257.24 | 438.7 | 3988.56 | 232.34 | 142.45 | 41072.86 | 0.61 | 0.86 | 12.07 | 2.55 | 1 | 10 | 665.3846 | 946.7947 | 858.1043 | 665384.6005 | 946794.6602 | 5.1641e-06 | 2.3904
5 | 60 | CONCLUIDO | 1.7423 | 57.4 | 53.53 | 47.23 | 0.81 | 68 | 131.25 | 45 | 6 | 0 | 20.25 | 16421.36 | 441.49 | 3988.55 | 233.09 | 142.45 | 41447.92 | 0.61 | 0.85 | 12.08 | 2.58 | 1 | 10 | 668.2806 | 950.9155 | 861.8391 | 668280.6024 | 950915.4637 | 5.1614e-06 | 2.3917

## RESULTADOS_14
Unnamed: 0 | Volume de calda [L] | STATUS | Capacidade operacional [ha/h] | Tempo de missao [h] | Tempo util [h] | Tempo por voo [min] | Autonomia Projetada [h] | N° Voos | MTOW [kg] | Massa Estrutura [kg] | Combustível [kg] | Abastecimentos | Massa gerador | Potência gerador [W] | Combustível consumido [L] | Calda cons [L] | Distância percorrida [km] | Distância Pulverizando [km] | RTL ACUMULADO[m] | EOC [km/km] | EOC [h/h] | Tempo de manobra [h] | Tempo rtl_rtw [h] | V pulv [m/s] | V desloc [m/s] | Preço Total por ha Simples [R$/ha] | Preço Total por ha Presumido [R$/ha] | Preço Total por ha Real [R$/ha] | Preço Total Simples [R$] | Preço Total Presumido [R$] | Prod CAPEX [ha/R$] | Dias Trabalhados
0 | 80 | CONCLUIDO | 0.9721 | 102.87 | 78.22 | 6.77 | 0.11 | 693 | 159.12 | 50.28 | 1 | 691 | 27.84 | 19859.16 | 951.41 | 3990.37 | 1062.08 | 142.45 | 452815.06 | 0.13 | 0.59 | 13.02 | 27.24 | 1 | 10 | 2287.0206 | 3254.2666 | 2949.4255 | 2287020.6215 | 3254266.6461 | 2.5642e-06 | 4.2862
1 | 80 | CONCLUIDO | 1.3992 | 71.47 | 60.77 | 14.02 | 0.22 | 260 | 160.54 | 50.28 | 2 | 258 | 28.26 | 20034.4 | 717.84 | 3989.24 | 477.54 | 142.45 | 162709.42 | 0.3 | 0.75 | 12.3 | 9.81 | 1 | 10 | 1218.8264 | 1734.3028 | 1571.8432 | 1218826.4221 | 1734302.7587 | 3.6909e-06 | 2.9779
2 | 80 | CONCLUIDO | 1.5565 | 64.24 | 56.86 | 21.73 | 0.33 | 157 | 161.97 | 50.28 | 3 | 155 | 28.69 | 20210.21 | 650.62 | 3988.63 | 346.68 | 142.45 | 97797.62 | 0.41 | 0.8 | 12.16 | 5.91 | 1 | 10 | 1006.8474 | 1432.6718 | 1298.4673 | 1006847.4333 | 1432671.8304 | 4.1058e-06 | 2.6767
3 | 80 | CONCLUIDO | 1.6412 | 60.93 | 55.06 | 30.03 | 0.43 | 110 | 163.4 | 50.28 | 4 | 108 | 29.12 | 20386.62 | 606.4 | 3988.72 | 287.48 | 142.45 | 68430.1 | 0.5 | 0.83 | 12.05 | 4.11 | 1 | 10 | 903.9767 | 1286.2941 | 1165.8014 | 903976.6857 | 1286294.1198 | 4.3292e-06 | 2.5387
4 | 80 | CONCLUIDO | 1.694 | 59.03 | 54.03 | 39.06 | 0.54 | 83 | 164.83 | 50.28 | 5 | 81 | 29.55 | 20563.61 | 572.29 | 3988.43 | 252.78 | 142.45 | 51215.94 | 0.56 | 0.85 | 12.02 | 3.08 | 1 | 10 | 839.6574 | 1194.7724 | 1082.853 | 839657.4472 | 1194772.4472 | 4.4685e-06 | 2.4596
5 | 80 | CONCLUIDO | 1.7286 | 57.85 | 53.4 | 48.55 | 0.64 | 66 | 166.27 | 50.28 | 6 | 64 | 29.99 | 20741.2 | 538.12 | 3988.42 | 232.1 | 142.45 | 40962.52 | 0.61 | 0.86 | 11.98 | 2.45 | 1 | 10 | 789.6882 | 1123.6698 | 1018.4108 | 789688.1939 | 1123669.7764 | 4.5598e-06 | 2.4104
6 | 80 | CONCLUIDO | 1.7534 | 57.03 | 52.97 | 58.85 | 0.74 | 54 | 167.72 | 50.28 | 7 | 35 | 30.44 | 20919.39 | 509.09 | 3988.42 | 216.78 | 142.45 | 33360.73 | 0.66 | 0.86 | 11.99 | 2.02 | 1 | 10 | 751.3133 | 1069.0651 | 968.9212 | 751313.3357 | 1069065.1 | 4.6252e-06 | 2.3763
7 | 80 | CONCLUIDO | 1.7583 | 56.87 | 52.91 | 62.24 | 0.84 | 51 | 169.17 | 50.28 | 8 | 2 | 30.89 | 21098.19 | 504.14 | 3988.61 | 213.28 | 142.45 | 31625.79 | 0.67 | 0.87 | 12.03 | 1.96 | 1 | 10 | 744.6665 | 1059.6071 | 960.3492 | 744666.4869 | 1059607.1098 | 4.6381e-06 | 2.3696
8 | 80 | CONCLUIDO | 1.7584 | 56.87 | 52.9 | 62.24 | 0.94 | 51 | 170.62 | 50.28 | 9 | 0 | 31.34 | 21277.6 | 508.4 | 3988.59 | 213.1 | 142.45 | 31537.85 | 0.67 | 0.87 | 12.03 | 1.95 | 1 | 10 | 748.211 | 1064.6508 | 964.9204 | 748211.0487 | 1064650.7675 | 4.6384e-06 | 2.3696

## RESULTADOS_5
Unnamed: 0 | Volume de calda [L] | STATUS | Capacidade operacional [ha/h] | Tempo de missao [h] | Tempo util [h] | Tempo por voo [min] | Autonomia Projetada [h] | N° Voos | MTOW [kg] | Massa Estrutura [kg] | Combustível [kg] | Abastecimentos | Massa gerador | Potência gerador [W] | Combustível consumido [L] | Calda cons [L] | Distância percorrida [km] | Distância Pulverizando [km] | RTL ACUMULADO[m] | EOC [km/km] | EOC [h/h] | Tempo de manobra [h] | Tempo rtl_rtw [h] | V pulv [m/s] | V desloc [m/s] | Preço Total por ha Simples [R$/ha] | Preço Total por ha Presumido [R$/ha] | Preço Total por ha Real [R$/ha] | Preço Total Simples [R$] | Preço Total Presumido [R$] | Prod CAPEX [ha/R$] | Dias Trabalhados
0 | 35 | CONCLUIDO | 1.3928 | 71.8 | 64.01 | 11.23 | 0.22 | 342 | 80.84 | 35.1 | 1 | 340 | 9.74 | 10204.21 | 471.61 | 3989.33 | 586.31 | 142.45 | 216684.87 | 0.24 | 0.72 | 12.44 | 13.05 | 1 | 10 | 855.1096 | 1216.7597 | 1102.7806 | 855109.5917 | 1216759.7428 | 5.1281e-06 | 2.9917
1 | 35 | CONCLUIDO | 1.6645 | 60.08 | 55.91 | 25.41 | 0.43 | 132 | 82.04 | 35.1 | 2 | 110 | 9.94 | 10352.53 | 361.77 | 3988.98 | 314.88 | 142.45 | 82019.56 | 0.45 | 0.82 | 12.11 | 4.96 | 1 | 10 | 583.2271 | 829.8904 | 752.151 | 583227.0908 | 829890.4045 | 6.1284e-06 | 2.5033
2 | 35 | CONCLUIDO | 1.6893 | 59.2 | 55.32 | 28.86 | 0.63 | 115 | 83.25 | 35.1 | 3 | 0 | 10.15 | 10501.19 | 351.36 | 3989.04 | 290.54 | 142.45 | 69936.45 | 0.49 | 0.83 | 12.22 | 4.37 | 1 | 10 | 562.9204 | 800.9954 | 725.9628 | 562920.4008 | 800995.4381 | 6.2197e-06 | 2.4667

## RESULTADOS_8
Unnamed: 0 | Volume de calda [L] | STATUS | Capacidade operacional [ha/h] | Tempo de missao [h] | Tempo util [h] | Tempo por voo [min] | Autonomia Projetada [h] | N° Voos | MTOW [kg] | Massa Estrutura [kg] | Combustível [kg] | Abastecimentos | Massa gerador | Potência gerador [W] | Combustível consumido [L] | Calda cons [L] | Distância percorrida [km] | Distância Pulverizando [km] | RTL ACUMULADO[m] | EOC [km/km] | EOC [h/h] | Tempo de manobra [h] | Tempo rtl_rtw [h] | V pulv [m/s] | V desloc [m/s] | Preço Total por ha Simples [R$/ha] | Preço Total por ha Presumido [R$/ha] | Preço Total por ha Real [R$/ha] | Preço Total Simples [R$] | Preço Total Presumido [R$] | Prod CAPEX [ha/R$] | Dias Trabalhados
0 | 50 | CONCLUIDO | 1.2357 | 80.93 | 68.69 | 8.98 | 0.16 | 459 | 107.41 | 41.65 | 1 | 457 | 14.77 | 13481.73 | 632.9 | 3989.68 | 742.23 | 142.45 | 294059.63 | 0.19 | 0.67 | 12.65 | 17.73 | 1 | 10 | 1245.393 | 1772.1051 | 1606.1044 | 1245393.0145 | 1772105.1181 | 3.94e-06 | 3.3721
1 | 50 | CONCLUIDO | 1.5693 | 63.72 | 57.69 | 19.23 | 0.32 | 180 | 108.68 | 41.65 | 2 | 178 | 15.03 | 13638.32 | 497.78 | 3988.72 | 375.14 | 142.45 | 111909.04 | 0.38 | 0.79 | 12.16 | 6.73 | 1 | 10 | 795.9524 | 1132.5832 | 1026.4893 | 795952.3554 | 1132583.2298 | 5.0037e-06 | 2.655
2 | 50 | CONCLUIDO | 1.6883 | 59.23 | 54.86 | 31.35 | 0.48 | 105 | 109.96 | 41.65 | 3 | 103 | 15.31 | 13795.21 | 435.04 | 3988.76 | 280.71 | 142.45 | 65070.64 | 0.51 | 0.83 | 12.04 | 3.91 | 1 | 10 | 670.7258 | 954.3948 | 864.9925 | 670725.8025 | 954394.8084 | 5.3831e-06 | 2.4679
3 | 50 | CONCLUIDO | 1.7279 | 57.88 | 54.04 | 40.03 | 0.63 | 81 | 111.23 | 41.65 | 4 | 3 | 15.58 | 13952.52 | 403.57 | 3988.95 | 249.95 | 142.45 | 49811.49 | 0.57 | 0.85 | 12.11 | 3.09 | 1 | 10 | 624.2643 | 888.2834 | 805.0741 | 624264.2928 | 888283.4057 | 5.5094e-06 | 2.4117
4 | 50 | CONCLUIDO | 1.7272 | 57.9 | 54.06 | 40.05 | 0.78 | 81 | 112.51 | 41.65 | 5 | 0 | 15.86 | 14110.24 | 408.65 | 3988.8 | 250.51 | 142.45 | 50093.17 | 0.57 | 0.85 | 12.11 | 3.11 | 1 | 10 | 629.0261 | 895.0591 | 811.2151 | 629026.1234 | 895059.1497 | 5.5071e-06 | 2.4125

## RESULTADOS_3
Unnamed: 0 | Volume de calda [L] | STATUS | Capacidade operacional [ha/h] | Tempo de missao [h] | Tempo util [h] | Tempo por voo [min] | Autonomia Projetada [h] | N° Voos | MTOW [kg] | Massa Estrutura [kg] | Combustível [kg] | Abastecimentos | Massa gerador | Potência gerador [W] | Combustível consumido [L] | Calda cons [L] | Distância percorrida [km] | Distância Pulverizando [km] | RTL ACUMULADO[m] | EOC [km/km] | EOC [h/h] | Tempo de manobra [h] | Tempo rtl_rtw [h] | V pulv [m/s] | V desloc [m/s] | Preço Total por ha Simples [R$/ha] | Preço Total por ha Presumido [R$/ha] | Preço Total por ha Real [R$/ha] | Preço Total Simples [R$] | Preço Total Presumido [R$] | Prod CAPEX [ha/R$] | Dias Trabalhados
0 | 25 | CONCLUIDO | 1.5194 | 65.82 | 60.52 | 14.41 | 0.28 | 252 | 61.76 | 28.92 | 1 | 250 | 6.84 | 7851.41 | 347.82 | 3989.22 | 469.72 | 142.45 | 158839.21 | 0.3 | 0.76 | 12.29 | 9.57 | 1 | 10 | 610.7788 | 869.0946 | 787.6828 | 610778.8475 | 869094.5822 | 6.4074e-06 | 2.7425
1 | 25 | CONCLUIDO | 1.6356 | 61.14 | 57.11 | 21.28 | 0.55 | 161 | 62.92 | 28.92 | 2 | 0 | 7 | 7994.37 | 305.71 | 3989.37 | 348.83 | 142.45 | 98851.67 | 0.41 | 0.8 | 12.33 | 6.15 | 1 | 10 | 516.3177 | 734.6831 | 665.8622 | 516317.6937 | 734683.1217 | 6.8974e-06 | 2.5475

## RESULTADOS_15
Unnamed: 0 | Volume de calda [L] | STATUS | Capacidade operacional [ha/h] | Tempo de missao [h] | Tempo util [h] | Tempo por voo [min] | Autonomia Projetada [h] | N° Voos | MTOW [kg] | Massa Estrutura [kg] | Combustível [kg] | Abastecimentos | Massa gerador | Potência gerador [W] | Combustível consumido [L] | Calda cons [L] | Distância percorrida [km] | Distância Pulverizando [km] | RTL ACUMULADO[m] | EOC [km/km] | EOC [h/h] | Tempo de manobra [h] | Tempo rtl_rtw [h] | V pulv [m/s] | V desloc [m/s] | Preço Total por ha Simples [R$/ha] | Preço Total por ha Presumido [R$/ha] | Preço Total por ha Real [R$/ha] | Preço Total Simples [R$] | Preço Total Presumido [R$] | Prod CAPEX [ha/R$] | Dias Trabalhados
0 | 85 | CONCLUIDO | 0.9314 | 107.36 | 80.05 | 6.53 | 0.11 | 736 | 167.88 | 51.39 | 1 | 734 | 30.49 | 20939.59 | 1009.45 | 3991.01 | 1123.45 | 142.45 | 483288.58 | 0.13 | 0.57 | 13.1 | 29.07 | 1 | 10 | 2519.8647 | 3585.5871 | 3249.7098 | 2519864.7236 | 3585587.1371 | 2.3975e-06 | 4.4733
1 | 85 | CONCLUIDO | 1.3713 | 72.92 | 61.3 | 13.47 | 0.21 | 273 | 169.33 | 51.39 | 2 | 271 | 30.94 | 21118.46 | 753.22 | 3989.11 | 495.14 | 142.45 | 171446.33 | 0.29 | 0.75 | 12.33 | 10.34 | 1 | 10 | 1296.8734 | 1845.358 | 1672.4954 | 1296873.3722 | 1845357.9822 | 3.5299e-06 | 3.0383
2 | 85 | CONCLUIDO | 1.5369 | 65.07 | 57.1 | 20.77 | 0.31 | 165 | 170.79 | 51.39 | 3 | 163 | 31.4 | 21297.94 | 681.52 | 3988.78 | 355.24 | 142.45 | 102036.06 | 0.4 | 0.8 | 12.15 | 6.15 | 1 | 10 | 1060.2773 | 1508.6987 | 1367.3724 | 1060277.3041 | 1508698.7122 | 3.9562e-06 | 2.7113
3 | 85 | CONCLUIDO | 1.6246 | 61.55 | 55.25 | 28.58 | 0.41 | 116 | 172.25 | 51.39 | 4 | 114 | 31.86 | 21478.05 | 638.55 | 3988.64 | 293.92 | 142.45 | 71618.79 | 0.48 | 0.83 | 12.06 | 4.3 | 1 | 10 | 952.2003 | 1354.9129 | 1227.9924 | 952200.3474 | 1354912.9387 | 4.1819e-06 | 2.5646
4 | 85 | CONCLUIDO | 1.6798 | 59.53 | 54.18 | 36.94 | 0.51 | 88 | 173.71 | 51.39 | 5 | 86 | 32.32 | 21658.78 | 604.04 | 3988.69 | 257.83 | 142.45 | 53716.3 | 0.55 | 0.84 | 12.02 | 3.23 | 1 | 10 | 883.7287 | 1257.4827 | 1139.6889 | 883728.7308 | 1257482.7292 | 4.324e-06 | 2.4804
5 | 85 | CONCLUIDO | 1.7148 | 58.32 | 53.57 | 45.92 | 0.61 | 70 | 175.18 | 51.39 | 6 | 68 | 32.79 | 21840.16 | 572.82 | 3988.35 | 237.12 | 142.45 | 43450.21 | 0.6 | 0.85 | 12.01 | 2.62 | 1 | 10 | 834.8759 | 1187.9687 | 1076.6865 | 834875.9032 | 1187968.6523 | 4.4141e-06 | 2.43
6 | 85 | CONCLUIDO | 1.745 | 57.31 | 53 | 55.79 | 0.7 | 57 | 176.66 | 51.39 | 7 | 55 | 33.27 | 22022.17 | 541.63 | 3988.46 | 218.72 | 142.45 | 34314.05 | 0.65 | 0.86 | 11.96 | 2.05 | 1 | 10 | 790.3894 | 1124.6675 | 1019.315 | 790389.3529 | 1124667.4754 | 4.4918e-06 | 2.3879
7 | 85 | CONCLUIDO | 1.7602 | 56.81 | 52.78 | 64.63 | 0.8 | 49 | 178.14 | 51.39 | 8 | 16 | 33.75 | 22204.83 | 520.22 | 3988.55 | 209.74 | 142.45 | 29864.57 | 0.68 | 0.87 | 12 | 1.83 | 1 | 10 | 764.0721 | 1087.2199 | 985.3754 | 764072.1222 | 1087219.9399 | 4.531e-06 | 2.3671
8 | 85 | CONCLUIDO | 1.7627 | 56.73 | 52.73 | 65.91 | 0.89 | 48 | 179.63 | 51.39 | 9 | 0 | 34.24 | 22388.15 | 521.6 | 3988.72 | 207.61 | 142.45 | 28803.79 | 0.69 | 0.87 | 12.01 | 1.78 | 1 | 10 | 763.8885 | 1086.9586 | 985.1386 | 763888.4922 | 1086958.6475 | 4.5374e-06 | 2.3638

## RESULTADOS_2
Unnamed: 0 | Volume de calda [L] | STATUS | Capacidade operacional [ha/h] | Tempo de missao [h] | Tempo util [h] | Tempo por voo [min] | Autonomia Projetada [h] | N° Voos | MTOW [kg] | Massa Estrutura [kg] | Combustível [kg] | Abastecimentos | Massa gerador | Potência gerador [W] | Combustível consumido [L] | Calda cons [L] | Distância percorrida [km] | Distância Pulverizando [km] | RTL ACUMULADO[m] | EOC [km/km] | EOC [h/h] | Tempo de manobra [h] | Tempo rtl_rtw [h] | V pulv [m/s] | V desloc [m/s] | Preço Total por ha Simples [R$/ha] | Preço Total por ha Presumido [R$/ha] | Preço Total por ha Real [R$/ha] | Preço Total Simples [R$] | Preço Total Presumido [R$] | Prod CAPEX [ha/R$] | Dias Trabalhados
0 | 20 | CONCLUIDO | 1.578 | 63.37 | 59.03 | 16.71 | 0.34 | 212 | 51.33 | 24.83 | 1 | 95 | 5.51 | 6564.78 | 279.93 | 3989.53 | 414.39 | 142.45 | 131376.27 | 0.34 | 0.78 | 12.38 | 8.07 | 1 | 10 | 498.3665 | 709.1398 | 642.7116 | 498366.4616 | 709139.8032 | 7.2813e-06 | 2.6404
1 | 20 | CONCLUIDO | 1.59 | 62.89 | 58.69 | 17.52 | 0.66 | 201 | 52.47 | 24.83 | 2 | 0 | 5.64 | 6705.1 | 280.45 | 3989.79 | 399.37 | 142.45 | 123922.56 | 0.36 | 0.78 | 12.47 | 7.73 | 1 | 10 | 493.9364 | 702.8362 | 636.9985 | 493936.4235 | 702836.1762 | 7.3366e-06 | 2.6204

## RESULTADOS_11
Unnamed: 0 | Volume de calda [L] | STATUS | Capacidade operacional [ha/h] | Tempo de missao [h] | Tempo util [h] | Tempo por voo [min] | Autonomia Projetada [h] | N° Voos | MTOW [kg] | Massa Estrutura [kg] | Combustível [kg] | Abastecimentos | Massa gerador | Potência gerador [W] | Combustível consumido [L] | Calda cons [L] | Distância percorrida [km] | Distância Pulverizando [km] | RTL ACUMULADO[m] | EOC [km/km] | EOC [h/h] | Tempo de manobra [h] | Tempo rtl_rtw [h] | V pulv [m/s] | V desloc [m/s] | Preço Total por ha Simples [R$/ha] | Preço Total por ha Presumido [R$/ha] | Preço Total por ha Real [R$/ha] | Preço Total Simples [R$] | Preço Total Presumido [R$] | Prod CAPEX [ha/R$] | Dias Trabalhados
0 | 65 | CONCLUIDO | 1.097 | 91.16 | 73.35 | 7.67 | 0.13 | 574 | 133.21 | 46.47 | 1 | 572 | 20.75 | 16663.42 | 789.39 | 3990.13 | 898.53 | 142.45 | 371634.3 | 0.16 | 0.62 | 12.84 | 22.38 | 1 | 10 | 1710.4014 | 2433.7787 | 2205.7962 | 1710401.3838 | 2433778.7436 | 3.1465e-06 | 3.7983
1 | 65 | CONCLUIDO | 1.4806 | 67.54 | 59.32 | 16.03 | 0.26 | 222 | 134.55 | 46.47 | 2 | 220 | 21.09 | 16828.84 | 612.37 | 3989.17 | 429.2 | 142.45 | 138732.49 | 0.33 | 0.77 | 12.24 | 8.36 | 1 | 10 | 1004.35 | 1429.1182 | 1295.2466 | 1004350.0478 | 1429118.2296 | 4.2468e-06 | 2.8142
2 | 65 | CONCLUIDO | 1.6216 | 61.67 | 55.87 | 25.2 | 0.39 | 133 | 135.9 | 46.47 | 3 | 131 | 21.43 | 16994.64 | 548.94 | 3988.6 | 314.53 | 142.45 | 81841.81 | 0.45 | 0.82 | 12.08 | 4.92 | 1 | 10 | 839.6383 | 1194.7452 | 1082.8283 | 839638.2952 | 1194745.1952 | 4.6512e-06 | 2.5696
3 | 65 | CONCLUIDO | 1.694 | 59.03 | 54.35 | 35.44 | 0.52 | 92 | 137.25 | 46.47 | 4 | 90 | 21.78 | 17160.92 | 504.67 | 3988.51 | 263.66 | 142.45 | 56612.72 | 0.54 | 0.84 | 12.02 | 3.4 | 1 | 10 | 756.5341 | 1076.4939 | 975.6541 | 756534.1141 | 1076493.8939 | 4.8589e-06 | 2.4596
4 | 65 | CONCLUIDO | 1.7374 | 57.56 | 53.52 | 47.23 | 0.64 | 68 | 138.6 | 46.47 | 5 | 50 | 22.13 | 17327.69 | 463.91 | 3988.42 | 235.47 | 142.45 | 42638.31 | 0.6 | 0.86 | 12.01 | 2.57 | 1 | 10 | 698.216 | 993.5114 | 900.4449 | 698215.9728 | 993511.353 | 4.9834e-06 | 2.3983
5 | 65 | CONCLUIDO | 1.7474 | 57.23 | 53.33 | 50.79 | 0.76 | 63 | 139.95 | 46.47 | 6 | 1 | 22.49 | 17494.97 | 455.5 | 3988.59 | 226.78 | 142.45 | 38317.01 | 0.63 | 0.86 | 12.07 | 2.38 | 1 | 10 | 686.039 | 976.1843 | 884.7409 | 686038.9518 | 976184.3237 | 5.012e-06 | 2.3846
6 | 65 | CONCLUIDO | 1.7479 | 57.21 | 53.32 | 50.78 | 0.88 | 63 | 141.31 | 46.47 | 7 | 0 | 22.85 | 17662.75 | 459.47 | 3988.55 | 226.47 | 142.45 | 38159.05 | 0.63 | 0.86 | 12.06 | 2.37 | 1 | 10 | 689.2038 | 980.6876 | 888.8224 | 689203.7589 | 980687.6177 | 5.0135e-06 | 2.3838

## RESULTADOS_13
Unnamed: 0 | Volume de calda [L] | STATUS | Capacidade operacional [ha/h] | Tempo de missao [h] | Tempo util [h] | Tempo por voo [min] | Autonomia Projetada [h] | N° Voos | MTOW [kg] | Massa Estrutura [kg] | Combustível [kg] | Abastecimentos | Massa gerador | Potência gerador [W] | Combustível consumido [L] | Calda cons [L] | Distância percorrida [km] | Distância Pulverizando [km] | RTL ACUMULADO[m] | EOC [km/km] | EOC [h/h] | Tempo de manobra [h] | Tempo rtl_rtw [h] | V pulv [m/s] | V desloc [m/s] | Preço Total por ha Simples [R$/ha] | Preço Total por ha Presumido [R$/ha] | Preço Total por ha Real [R$/ha] | Preço Total Simples [R$] | Preço Total Presumido [R$] | Prod CAPEX [ha/R$] | Dias Trabalhados
0 | 75 | CONCLUIDO | 1.0126 | 98.76 | 76.56 | 7.05 | 0.12 | 652 | 150.44 | 49.1 | 1 | 650 | 25.34 | 18787.76 | 896.33 | 3989.72 | 1005.78 | 142.45 | 424872.69 | 0.14 | 0.6 | 12.98 | 25.59 | 1 | 10 | 2079.4313 | 2958.8819 | 2681.7108 | 2079431.3282 | 2958881.9404 | 2.7415e-06 | 4.115
1 | 75 | CONCLUIDO | 1.4269 | 70.08 | 60.26 | 14.64 | 0.23 | 247 | 151.83 | 49.1 | 2 | 245 | 25.73 | 18959.54 | 683.02 | 3988.87 | 461.52 | 142.45 | 154767.37 | 0.31 | 0.76 | 12.26 | 9.31 | 1 | 10 | 1144.6086 | 1628.6961 | 1476.1292 | 1144608.6059 | 1628696.1185 | 3.8632e-06 | 2.92
2 | 75 | CONCLUIDO | 1.5789 | 63.34 | 56.51 | 22.75 | 0.35 | 149 | 153.23 | 49.1 | 3 | 147 | 26.13 | 19131.85 | 617.76 | 3988.85 | 334.8 | 142.45 | 91897.63 | 0.43 | 0.81 | 12.14 | 5.55 | 1 | 10 | 950.295 | 1352.2018 | 1225.5352 | 950295.013 | 1352201.7842 | 4.2747e-06 | 2.6392
3 | 75 | CONCLUIDO | 1.6599 | 60.25 | 54.79 | 31.61 | 0.46 | 104 | 154.63 | 49.1 | 4 | 102 | 26.53 | 19304.72 | 574.19 | 3988.59 | 278.76 | 142.45 | 64102.46 | 0.51 | 0.84 | 12.03 | 3.84 | 1 | 10 | 854.8872 | 1216.4433 | 1102.4939 | 854887.2309 | 1216443.3392 | 4.494e-06 | 2.5104
4 | 75 | CONCLUIDO | 1.7099 | 58.48 | 53.82 | 41.4 | 0.57 | 78 | 156.03 | 49.1 | 5 | 76 | 26.94 | 19478.15 | 537.48 | 3988.51 | 245.77 | 142.45 | 47738.71 | 0.58 | 0.85 | 12.01 | 2.87 | 1 | 10 | 792.2665 | 1127.3386 | 1021.7359 | 792266.5232 | 1127338.5543 | 4.6294e-06 | 2.4367
5 | 75 | CONCLUIDO | 1.7445 | 57.32 | 53.18 | 52.31 | 0.67 | 61 | 157.44 | 49.1 | 6 | 56 | 27.35 | 19652.13 | 501.42 | 3988.38 | 224.49 | 142.45 | 37183.14 | 0.63 | 0.86 | 11.98 | 2.23 | 1 | 10 | 742.0996 | 1055.9546 | 957.0388 | 742099.5805 | 1055954.5858 | 4.7231e-06 | 2.3883
6 | 75 | CONCLUIDO | 1.7553 | 56.97 | 53.01 | 57.83 | 0.78 | 55 | 158.86 | 49.1 | 7 | 5 | 27.77 | 19826.68 | 486.33 | 3988.76 | 216.89 | 142.45 | 33408.91 | 0.66 | 0.86 | 12.03 | 2.06 | 1 | 10 | 723.7231 | 1029.8061 | 933.3398 | 723723.0722 | 1029806.1297 | 4.7523e-06 | 2.3737
7 | 75 | CONCLUIDO | 1.7545 | 57 | 53.04 | 57.86 | 0.88 | 55 | 160.28 | 49.1 | 8 | 0 | 28.19 | 20001.93 | 490.15 | 3988.62 | 217.49 | 142.45 | 33713.64 | 0.65 | 0.86 | 12.04 | 2.09 | 1 | 10 | 727.485 | 1035.1591 | 938.1913 | 727485.0259 | 1035159.1206 | 4.7502e-06 | 2.375

## RESULTADOS_17
Unnamed: 0 | Volume de calda [L] | STATUS | Capacidade operacional [ha/h] | Tempo de missao [h] | Tempo util [h] | Tempo por voo [min] | Autonomia Projetada [h] | N° Voos | MTOW [kg] | Massa Estrutura [kg] | Combustível [kg] | Abastecimentos | Massa gerador | Potência gerador [W] | Combustível consumido [L] | Calda cons [L] | Distância percorrida [km] | Distância Pulverizando [km] | RTL ACUMULADO[m] | EOC [km/km] | EOC [h/h] | Tempo de manobra [h] | Tempo rtl_rtw [h] | V pulv [m/s] | V desloc [m/s] | Preço Total por ha Simples [R$/ha] | Preço Total por ha Presumido [R$/ha] | Preço Total por ha Real [R$/ha] | Preço Total Simples [R$] | Preço Total Presumido [R$] | Prod CAPEX [ha/R$] | Dias Trabalhados
0 | 95 | CONCLUIDO | 0.8557 | 116.87 | 83.73 | 6.1 | 0.1 | 824 | 185.69 | 53.44 | 1 | 822 | 36.26 | 23136.14 | 1129.04 | 3990.85 | 1247.93 | 142.45 | 545088.57 | 0.11 | 0.55 | 13.22 | 32.75 | 1 | 10 | 3039.349 | 4324.776 | 3919.6557 | 3039348.9678 | 4324776.0335 | 2.106e-06 | 4.8696
1 | 95 | CONCLUIDO | 1.3181 | 75.87 | 62.31 | 12.55 | 0.19 | 298 | 187.21 | 53.44 | 2 | 296 | 36.77 | 23322.88 | 822.6 | 3989.25 | 528.52 | 142.45 | 188009 | 0.27 | 0.73 | 12.39 | 11.35 | 1 | 10 | 1457.2565 | 2073.5717 | 1879.3314 | 1457256.5268 | 2073571.7315 | 3.2441e-06 | 3.1612
2 | 95 | CONCLUIDO | 1.4953 | 66.88 | 57.71 | 19.24 | 0.28 | 180 | 188.73 | 53.44 | 3 | 178 | 37.29 | 23510.33 | 744.29 | 3988.98 | 375.6 | 142.45 | 112139.56 | 0.38 | 0.79 | 12.17 | 6.75 | 1 | 10 | 1174.3694 | 1671.0436 | 1514.5098 | 1174369.3965 | 1671043.5933 | 3.6802e-06 | 2.7867
3 | 95 | CONCLUIDO | 1.5906 | 62.87 | 55.67 | 26.3 | 0.37 | 127 | 190.25 | 53.44 | 4 | 125 | 37.82 | 23698.48 | 699.7 | 3988.59 | 307.48 | 142.45 | 78344.5 | 0.46 | 0.82 | 12.09 | 4.72 | 1 | 10 | 1048.8084 | 1492.3793 | 1352.5817 | 1048808.4166 | 1492379.3062 | 3.9148e-06 | 2.6196
4 | 95 | CONCLUIDO | 1.6496 | 60.62 | 54.54 | 33.74 | 0.46 | 97 | 191.78 | 53.44 | 5 | 95 | 38.35 | 23887.36 | 667.31 | 3988.48 | 269.84 | 142.45 | 59677.29 | 0.53 | 0.84 | 12.04 | 3.59 | 1 | 10 | 974.8155 | 1387.0927 | 1257.1578 | 974815.5351 | 1387092.732 | 4.06e-06 | 2.5258
5 | 95 | CONCLUIDO | 1.6886 | 59.22 | 53.85 | 41.42 | 0.55 | 78 | 193.32 | 53.44 | 6 | 76 | 38.89 | 24076.95 | 639.61 | 3988.57 | 246.96 | 142.45 | 48330.37 | 0.58 | 0.85 | 12 | 2.9 | 1 | 10 | 923.382 | 1313.9065 | 1190.8272 | 923382.0112 | 1313906.509 | 4.1559e-06 | 2.4675
6 | 95 | CONCLUIDO | 1.72 | 58.14 | 53.29 | 49.96 | 0.64 | 64 | 194.86 | 53.44 | 7 | 62 | 39.43 | 24267.28 | 611.55 | 3988.47 | 227.94 | 142.45 | 38890.25 | 0.62 | 0.86 | 11.99 | 2.34 | 1 | 10 | 878.697 | 1250.3229 | 1133.1998 | 878696.9641 | 1250322.8853 | 4.2332e-06 | 2.4225
7 | 95 | CONCLUIDO | 1.7419 | 57.41 | 52.93 | 58.81 | 0.72 | 54 | 196.41 | 53.44 | 8 | 52 | 39.98 | 24458.36 | 585.41 | 3988.46 | 216.58 | 142.45 | 33263.53 | 0.66 | 0.86 | 11.96 | 1.98 | 1 | 10 | 842.9988 | 1199.527 | 1087.1621 | 842998.8094 | 1199526.9664 | 4.2871e-06 | 2.3921
8 | 95 | CONCLUIDO | 1.76 | 56.82 | 52.64 | 68.66 | 0.81 | 46 | 197.97 | 53.44 | 9 | 31 | 40.53 | 24650.18 | 560.11 | 3988.44 | 205.89 | 142.45 | 27954.92 | 0.69 | 0.87 | 11.97 | 1.69 | 1 | 10 | 811.0543 | 1154.0722 | 1045.9653 | 811054.2736 | 1154072.1784 | 4.3317e-06 | 2.3675
9 | 95 | CONCLUIDO | 1.7637 | 56.7 | 52.59 | 71.72 | 0.89 | 44 | 199.53 | 53.44 | 10 | 4 | 41.1 | 24842.77 | 551.4 | 3988.42 | 203.47 | 142.45 | 26757.77 | 0.7 | 0.87 | 11.99 | 1.64 | 1 | 10 | 801.6445 | 1140.6827 | 1033.83 | 801644.4541 | 1140682.6789 | 4.3408e-06 | 2.3625
10 | 95 | CONCLUIDO | 1.7661 | 56.62 | 52.55 | 73.33 | 0.97 | 43 | 201.1 | 53.44 | 11 | 0 | 41.66 | 25036.12 | 554.47 | 3988.47 | 202.01 | 142.45 | 26029.06 | 0.71 | 0.87 | 12 | 1.6 | 1 | 10 | 802.9349 | 1142.519 | 1035.4943 | 802934.9484 | 1142518.9598 | 4.3467e-06 | 2.3592

## RESULTADOS_9
Unnamed: 0 | Volume de calda [L] | STATUS | Capacidade operacional [ha/h] | Tempo de missao [h] | Tempo util [h] | Tempo por voo [min] | Autonomia Projetada [h] | N° Voos | MTOW [kg] | Massa Estrutura [kg] | Combustível [kg] | Abastecimentos | Massa gerador | Potência gerador [W] | Combustível consumido [L] | Calda cons [L] | Distância percorrida [km] | Distância Pulverizando [km] | RTL ACUMULADO[m] | EOC [km/km] | EOC [h/h] | Tempo de manobra [h] | Tempo rtl_rtw [h] | V pulv [m/s] | V desloc [m/s] | Preço Total por ha Simples [R$/ha] | Preço Total por ha Presumido [R$/ha] | Preço Total por ha Real [R$/ha] | Preço Total Simples [R$] | Preço Total Presumido [R$] | Prod CAPEX [ha/R$] | Dias Trabalhados
0 | 55 | CONCLUIDO | 1.1885 | 84.14 | 70.19 | 8.47 | 0.15 | 497 | 116.05 | 43.4 | 1 | 495 | 16.65 | 14546.17 | 684.51 | 3989.78 | 792.98 | 142.45 | 319245.16 | 0.18 | 0.65 | 12.7 | 19.22 | 1 | 10 | 1388.6462 | 1975.9442 | 1790.849 | 1388646.2418 | 1975944.2068 | 3.6466e-06 | 3.5058
1 | 55 | CONCLUIDO | 1.5374 | 65.04 | 58.3 | 17.94 | 0.3 | 195 | 117.34 | 43.4 | 2 | 193 | 16.94 | 14705.49 | 538.09 | 3989.09 | 395.08 | 142.45 | 121806.39 | 0.36 | 0.79 | 12.21 | 7.35 | 1 | 10 | 866.8715 | 1233.4961 | 1117.9492 | 866871.4745 | 1233496.0601 | 4.7171e-06 | 2.71
2 | 55 | CONCLUIDO | 1.665 | 60.06 | 55.23 | 28.82 | 0.45 | 115 | 118.63 | 43.4 | 3 | 113 | 17.23 | 14865.24 | 475.72 | 3988.57 | 293.16 | 142.45 | 71245.66 | 0.49 | 0.83 | 12.06 | 4.28 | 1 | 10 | 729.0873 | 1037.4391 | 940.2577 | 729087.3408 | 1037439.1001 | 5.1086e-06 | 2.5025
3 | 55 | CONCLUIDO | 1.7291 | 57.83 | 53.86 | 40.91 | 0.59 | 79 | 119.93 | 43.4 | 4 | 52 | 17.53 | 15025.44 | 428.22 | 3988.43 | 246.26 | 142.45 | 47976.89 | 0.58 | 0.85 | 12.03 | 2.91 | 1 | 10 | 654.2023 | 930.883 | 843.6832 | 654202.2537 | 930882.9812 | 5.3053e-06 | 2.4096
4 | 55 | CONCLUIDO | 1.7354 | 57.62 | 53.77 | 43.6 | 0.73 | 74 | 121.23 | 43.4 | 5 | 0 | 17.83 | 15186.08 | 424 | 3988.78 | 241.13 | 142.45 | 45437.59 | 0.59 | 0.85 | 12.09 | 2.82 | 1 | 10 | 647.7518 | 921.7045 | 835.3645 | 647751.8298 | 921704.4896 | 5.3246e-06 | 2.4008

## resultados
Unnamed: 0 | Volume de calda [L] | STATUS | Capacidade operacional [ha/h] | Tempo de missao [h] | Tempo util [h] | Tempo por voo [min] | Autonomia Projetada [h] | N° Voos | MTOW [kg] | Massa Estrutura [kg] | Combustível [kg] | Abastecimentos | Massa gerador | Potência gerador [W] | Combustível consumido [L] | Calda cons [L] | Distância percorrida [km] | Distância Pulverizando [km] | RTL ACUMULADO[m] | EOC [km/km] | EOC [h/h] | Tempo de manobra [h] | Tempo rtl_rtw [h] | V pulv [m/s] | V desloc [m/s]
0 | 100 | CONCLUIDO | 0.8189 | 122.12 | 85.73 | 5.91 | 0.09 | 871 | 194.77 | 54.38 | 1 | 869 | 39.4 | 24256.19 | 1192.77 | 3991.9 | 1314.7 | 142.45 | 578237.54 | 0.11 | 0.53 | 13.3 | 34.74 | 1 | 10
1 | 100 | CONCLUIDO | 1.2936 | 77.31 | 62.73 | 12.14 | 0.18 | 310 | 196.32 | 54.38 | 2 | 308 | 39.95 | 24447.22 | 856.4 | 3989.28 | 543.41 | 142.45 | 195398.03 | 0.26 | 0.73 | 12.39 | 11.78 | 1 | 10
2 | 100 | CONCLUIDO | 1.4751 | 67.79 | 58 | 18.61 | 0.27 | 187 | 197.88 | 54.38 | 3 | 185 | 40.5 | 24639 | 775.73 | 3988.78 | 384.78 | 142.45 | 116698.6 | 0.37 | 0.79 | 12.2 | 7.05 | 1 | 10
3 | 100 | CONCLUIDO | 1.5745 | 63.51 | 55.86 | 25.39 | 0.36 | 132 | 199.44 | 54.38 | 4 | 130 | 41.06 | 24831.54 | 729.32 | 3988.67 | 313.83 | 142.45 | 81496.73 | 0.45 | 0.82 | 12.1 | 4.91 | 1 | 10
4 | 100 | CONCLUIDO | 1.6351 | 61.16 | 54.71 | 32.5 | 0.44 | 101 | 201.01 | 54.38 | 5 | 99 | 41.63 | 25024.84 | 697.36 | 3988.71 | 275.49 | 142.45 | 62478.79 | 0.52 | 0.84 | 12.05 | 3.76 | 1 | 10
5 | 100 | CONCLUIDO | 1.6775 | 59.61 | 53.95 | 39.96 | 0.53 | 81 | 202.58 | 54.38 | 6 | 79 | 42.2 | 25218.93 | 669.73 | 3988.42 | 250.02 | 142.45 | 49847.14 | 0.57 | 0.85 | 12.01 | 3 | 1 | 10
6 | 100 | CONCLUIDO | 1.7082 | 58.54 | 53.42 | 47.84 | 0.61 | 67 | 204.16 | 54.38 | 7 | 65 | 42.78 | 25413.94 | 644.45 | 3988.64 | 232.55 | 142.45 | 41181.24 | 0.61 | 0.86 | 11.99 | 2.47 | 1 | 10
7 | 100 | CONCLUIDO | 1.7317 | 57.75 | 53.02 | 55.81 | 0.69 | 57 | 205.75 | 54.38 | 8 | 55 | 43.37 | 25609.61 | 618.19 | 3988.35 | 218.77 | 142.45 | 34338.95 | 0.65 | 0.86 | 11.98 | 2.07 | 1 | 10
8 | 100 | CONCLUIDO | 1.7497 | 57.15 | 52.73 | 64.57 | 0.77 | 49 | 207.34 | 54.38 | 9 | 47 | 43.96 | 25806.1 | 595.39 | 3988.49 | 209.54 | 142.45 | 29768.44 | 0.68 | 0.87 | 11.96 | 1.78 | 1 | 10
9 | 100 | CONCLUIDO | 1.7635 | 56.71 | 52.52 | 73.28 | 0.85 | 43 | 208.94 | 54.38 | 10 | 24 | 44.56 | 26003.41 | 573.05 | 3988.29 | 201.93 | 142.45 | 25991.64 | 0.71 | 0.87 | 11.96 | 1.57 | 1 | 10
10 | 100 | CONCLUIDO | 1.7666 | 56.61 | 52.5 | 76.82 | 0.93 | 41 | 210.55 | 54.38 | 11 | 4 | 45.17 | 26201.54 | 568 | 3988.56 | 200.4 | 142.45 | 25237.18 | 0.71 | 0.87 | 11.98 | 1.55 | 1 | 10
11 | 100 | CONCLUIDO | 1.766 | 56.62 | 52.51 | 76.85 | 1 | 41 | 212.16 | 54.38 | 12 | 0 | 45.78 | 26400.51 | 573.15 | 3988.64 | 200.64 | 142.45 | 25355.61 | 0.71 | 0.87 | 12 | 1.56 | 1 | 10
0 | 40 | CONCLUIDO | 1.3377 | 74.75 | 65.6 | 10.3 | 0.2 | 382 | 89.87 | 37.55 | 1 | 380 | 11.32 | 11317.98 | 526.75 | 3989.43 | 639.39 | 142.45 | 243024.84 | 0.22 | 0.7 | 12.5 | 14.64 | 1 | 10
1 | 40 | CONCLUIDO | 1.6317 | 61.28 | 56.53 | 22.76 | 0.39 | 149 | 91.1 | 37.55 | 2 | 147 | 11.54 | 11468.97 | 410.69 | 3988.63 | 336.25 | 142.45 | 92620.12 | 0.42 | 0.81 | 12.12 | 5.58 | 1 | 10
2 | 40 | CONCLUIDO | 1.7045 | 58.67 | 54.82 | 32.57 | 0.57 | 101 | 92.32 | 37.55 | 3 | 5 | 11.77 | 11620.34 | 368.68 | 3988.94 | 274.91 | 142.45 | 62191.46 | 0.52 | 0.83 | 12.17 | 3.87 | 1 | 10
3 | 40 | CONCLUIDO | 1.7039 | 58.69 | 54.84 | 32.58 | 0.75 | 101 | 93.55 | 37.55 | 4 | 0 | 12 | 11772.07 | 373.2 | 3988.94 | 275.36 | 142.45 | 62415.42 | 0.52 | 0.83 | 12.18 | 3.89 | 1 | 10
0 | 30 | CONCLUIDO | 1.4523 | 68.85 | 62.36 | 12.51 | 0.24 | 299 | 71.52 | 32.27 | 1 | 297 | 8.25 | 9054.6 | 412.64 | 3989.16 | 530.19 | 142.45 | 188841.63 | 0.27 | 0.73 | 12.39 | 11.4 | 1 | 10
1 | 30 | CONCLUIDO | 1.666 | 60.02 | 56.08 | 24.92 | 0.48 | 135 | 72.7 | 32.27 | 2 | 8 | 8.43 | 9200.25 | 327.45 | 3989.35 | 315.79 | 142.45 | 82462.19 | 0.45 | 0.82 | 12.26 | 5.13 | 1 | 10
2 | 30 | CONCLUIDO | 1.6675 | 59.97 | 56.04 | 25.09 | 0.71 | 134 | 73.88 | 32.27 | 3 | 0 | 8.61 | 9346.23 | 332.06 | 3989.3 | 314.09 | 142.45 | 81617.07 | 0.45 | 0.82 | 12.27 | 5.09 | 1 | 10
0 | 15 | CONCLUIDO | 1.5187 | 65.85 | 61.18 | 13.75 | 0.43 | 267 | 39.78 | 19.54 | 1 | 0 | 4.24 | 5140 | 241.41 | 3989.79 | 479.55 | 142.45 | 163680.9 | 0.3 | 0.75 | 12.66 | 10.22 | 1 | 10
0 | 70 | CONCLUIDO | 1.0548 | 94.8 | 74.89 | 7.34 | 0.12 | 612 | 141.81 | 47.83 | 1 | 610 | 22.98 | 17723.39 | 841.86 | 3990.09 | 950.33 | 142.45 | 397344.34 | 0.15 | 0.61 | 12.9 | 23.92 | 1 | 10
1 | 70 | CONCLUIDO | 1.4527 | 68.84 | 59.82 | 15.27 | 0.25 | 235 | 143.17 | 47.83 | 2 | 233 | 23.34 | 17891.86 | 648.51 | 3988.92 | 446.09 | 142.45 | 147110.19 | 0.32 | 0.77 | 12.27 | 8.87 | 1 | 10
2 | 70 | CONCLUIDO | 1.5995 | 62.52 | 56.22 | 23.92 | 0.37 | 141 | 144.54 | 47.83 | 3 | 139 | 23.71 | 18060.85 | 584.44 | 3988.62 | 326 | 142.45 | 87535.66 | 0.44 | 0.81 | 12.1 | 5.26 | 1 | 10
3 | 70 | CONCLUIDO | 1.6775 | 59.61 | 54.55 | 33.4 | 0.49 | 98 | 145.92 | 47.83 | 4 | 96 | 24.09 | 18230.35 | 539.98 | 3988.51 | 270.43 | 142.45 | 59968.15 | 0.53 | 0.84 | 12.03 | 3.6 | 1 | 10
4 | 70 | CONCLUIDO | 1.7255 | 57.95 | 53.62 | 44.07 | 0.6 | 73 | 147.3 | 47.83 | 5 | 71 | 24.47 | 18400.38 | 500.63 | 3988.59 | 239.28 | 142.45 | 44517 | 0.6 | 0.85 | 11.99 | 2.67 | 1 | 10
5 | 70 | CONCLUIDO | 1.7492 | 57.17 | 53.21 | 53.21 | 0.71 | 60 | 148.68 | 47.83 | 6 | 23 | 24.85 | 18570.94 | 472.27 | 3988.59 | 223.8 | 142.45 | 36840.57 | 0.64 | 0.86 | 12.02 | 2.26 | 1 | 10
6 | 70 | CONCLUIDO | 1.7535 | 57.03 | 53.13 | 54.96 | 0.83 | 58 | 150.07 | 47.83 | 7 | 0 | 25.24 | 18742.03 | 472.87 | 3988.66 | 220.25 | 142.45 | 35075.38 | 0.65 | 0.86 | 12.04 | 2.18 | 1 | 10
0 | 90 | CONCLUIDO | 0.8927 | 112.01 | 81.9 | 6.31 | 0.1 | 779 | 176.73 | 52.44 | 1 | 777 | 33.29 | 22031.19 | 1068.7 | 3991.17 | 1184.66 | 142.45 | 513674.51 | 0.12 | 0.56 | 13.2 | 30.92 | 1 | 10
1 | 90 | CONCLUIDO | 1.3454 | 74.33 | 61.78 | 13.01 | 0.2 | 285 | 178.21 | 52.44 | 2 | 283 | 33.77 | 22213.89 | 787.49 | 3989.02 | 510.83 | 142.45 | 179231.34 | 0.28 | 0.74 | 12.36 | 10.82 | 1 | 10
2 | 90 | CONCLUIDO | 1.5164 | 65.94 | 57.41 | 20.03 | 0.3 | 172 | 179.7 | 52.44 | 3 | 170 | 34.26 | 22397.24 | 713.27 | 3988.93 | 366.08 | 142.45 | 107422.31 | 0.39 | 0.8 | 12.15 | 6.46 | 1 | 10
3 | 90 | CONCLUIDO | 1.6059 | 62.27 | 55.51 | 27.3 | 0.39 | 122 | 181.19 | 52.44 | 4 | 120 | 34.75 | 22581.25 | 670.23 | 3988.57 | 302.25 | 142.45 | 75756.78 | 0.47 | 0.82 | 12.08 | 4.56 | 1 | 10
4 | 90 | CONCLUIDO | 1.6635 | 60.11 | 54.39 | 35.09 | 0.49 | 93 | 182.69 | 52.44 | 5 | 91 | 35.25 | 22766.06 | 636.67 | 3988.81 | 264.73 | 142.45 | 57139.68 | 0.54 | 0.84 | 12.03 | 3.43 | 1 | 10
5 | 90 | CONCLUIDO | 1.7036 | 58.7 | 53.65 | 43.5 | 0.58 | 74 | 184.19 | 52.44 | 6 | 72 | 35.75 | 22951.43 | 606.25 | 3988.46 | 240.29 | 142.45 | 45018.48 | 0.59 | 0.85 | 11.99 | 2.7 | 1 | 10
6 | 90 | CONCLUIDO | 1.7304 | 57.79 | 53.2 | 52.33 | 0.67 | 61 | 185.7 | 52.44 | 7 | 59 | 36.26 | 23137.49 | 578.1 | 3988.45 | 225.39 | 142.45 | 37628.89 | 0.63 | 0.86 | 11.97 | 2.25 | 1 | 10
7 | 90 | CONCLUIDO | 1.7528 | 57.05 | 52.82 | 62.14 | 0.76 | 51 | 187.22 | 52.44 | 8 | 43 | 36.78 | 23324.24 | 550.14 | 3988.49 | 211.95 | 142.45 | 30960.94 | 0.67 | 0.87 | 11.97 | 1.87 | 1 | 10
8 | 90 | CONCLUIDO | 1.7632 | 56.72 | 52.66 | 68.69 | 0.85 | 46 | 188.74 | 52.44 | 9 | 6 | 37.3 | 23511.69 | 536.57 | 3988.36 | 205.79 | 142.45 | 27905.08 | 0.69 | 0.87 | 12 | 1.71 | 1 | 10
9 | 90 | CONCLUIDO | 1.7628 | 56.73 | 52.67 | 68.7 | 0.93 | 46 | 190.26 | 52.44 | 10 | 0 | 37.82 | 23699.85 | 540.16 | 3988.62 | 205.77 | 142.45 | 27897.89 | 0.69 | 0.87 | 12.01 | 1.72 | 1 | 10
0 | 10 | CONCLUIDO | 1.382 | 72.36 | 66.28 | 9.97 | 0.64 | 399 | 26.11 | 12.1 | 1 | 0 | 3.01 | 3454.41 | 192.82 | 3991 | 643.48 | 142.45 | 244984.12 | 0.22 | 0.69 | 13.05 | 15.32 | 1 | 10
0 | 45 | CONCLUIDO | 1.2856 | 77.78 | 67.14 | 9.57 | 0.18 | 421 | 98.71 | 39.72 | 1 | 419 | 12.99 | 12407.75 | 580.28 | 3989.71 | 690.84 | 142.45 | 268554.01 | 0.21 | 0.68 | 12.57 | 16.18 | 1 | 10
1 | 45 | CONCLUIDO | 1.6003 | 62.49 | 57.11 | 20.77 | 0.35 | 165 | 99.95 | 39.72 | 2 | 163 | 13.24 | 12561.45 | 455.91 | 3988.83 | 355.57 | 142.45 | 102199.86 | 0.4 | 0.8 | 12.14 | 6.15 | 1 | 10
2 | 45 | CONCLUIDO | 1.7068 | 58.59 | 54.61 | 33.78 | 0.52 | 97 | 101.2 | 39.72 | 3 | 62 | 13.49 | 12715.54 | 394.63 | 3988.62 | 270.8 | 142.45 | 60154.78 | 0.53 | 0.84 | 12.08 | 3.65 | 1 | 10
3 | 45 | CONCLUIDO | 1.7179 | 58.21 | 54.37 | 36.25 | 0.69 | 90 | 102.45 | 39.72 | 4 | 0 | 13.74 | 12870.03 | 389.47 | 3988.98 | 260.5 | 142.45 | 55041.54 | 0.55 | 0.84 | 12.14 | 3.42 | 1 | 10
0 | 60 | CONCLUIDO | 1.1421 | 87.56 | 71.75 | 8.05 | 0.14 | 535 | 124.63 | 45 | 1 | 533 | 18.64 | 15605.44 | 736.69 | 3989.78 | 845.22 | 142.45 | 345173.93 | 0.17 | 0.64 | 12.76 | 20.79 | 1 | 10
1 | 60 | CONCLUIDO | 1.5098 | 66.23 | 58.79 | 16.96 | 0.28 | 208 | 125.95 | 45 | 2 | 206 | 18.95 | 15767.7 | 575.45 | 3988.89 | 411.43 | 142.45 | 129917.86 | 0.35 | 0.78 | 12.22 | 7.83 | 1 | 10
2 | 60 | CONCLUIDO | 1.6431 | 60.86 | 55.56 | 26.88 | 0.42 | 124 | 127.27 | 45 | 3 | 122 | 19.27 | 15930.42 | 514.09 | 3988.88 | 303.8 | 142.45 | 76520.52 | 0.47 | 0.82 | 12.08 | 4.61 | 1 | 10
3 | 60 | CONCLUIDO | 1.7117 | 58.42 | 54.12 | 38.2 | 0.55 | 85 | 128.59 | 45 | 4 | 82 | 19.59 | 16093.6 | 467.77 | 3988.59 | 255.39 | 142.45 | 52509.15 | 0.56 | 0.85 | 12.03 | 3.17 | 1 | 10
4 | 60 | CONCLUIDO | 1.7432 | 57.37 | 53.5 | 47.2 | 0.68 | 68 | 129.92 | 45 | 5 | 12 | 19.92 | 16257.24 | 438.7 | 3988.56 | 232.34 | 142.45 | 41072.86 | 0.61 | 0.86 | 12.07 | 2.55 | 1 | 10
5 | 60 | CONCLUIDO | 1.7423 | 57.4 | 53.53 | 47.23 | 0.81 | 68 | 131.25 | 45 | 6 | 0 | 20.25 | 16421.36 | 441.49 | 3988.55 | 233.09 | 142.45 | 41447.92 | 0.61 | 0.85 | 12.08 | 2.58 | 1 | 10
0 | 80 | CONCLUIDO | 0.9721 | 102.87 | 78.22 | 6.77 | 0.11 | 693 | 159.12 | 50.28 | 1 | 691 | 27.84 | 19859.16 | 951.41 | 3990.37 | 1062.08 | 142.45 | 452815.06 | 0.13 | 0.59 | 13.02 | 27.24 | 1 | 10
1 | 80 | CONCLUIDO | 1.3992 | 71.47 | 60.77 | 14.02 | 0.22 | 260 | 160.54 | 50.28 | 2 | 258 | 28.26 | 20034.4 | 717.84 | 3989.24 | 477.54 | 142.45 | 162709.42 | 0.3 | 0.75 | 12.3 | 9.81 | 1 | 10
2 | 80 | CONCLUIDO | 1.5565 | 64.24 | 56.86 | 21.73 | 0.33 | 157 | 161.97 | 50.28 | 3 | 155 | 28.69 | 20210.21 | 650.62 | 3988.63 | 346.68 | 142.45 | 97797.62 | 0.41 | 0.8 | 12.16 | 5.91 | 1 | 10
3 | 80 | CONCLUIDO | 1.6412 | 60.93 | 55.06 | 30.03 | 0.43 | 110 | 163.4 | 50.28 | 4 | 108 | 29.12 | 20386.62 | 606.4 | 3988.72 | 287.48 | 142.45 | 68430.1 | 0.5 | 0.83 | 12.05 | 4.11 | 1 | 10
4 | 80 | CONCLUIDO | 1.694 | 59.03 | 54.03 | 39.06 | 0.54 | 83 | 164.83 | 50.28 | 5 | 81 | 29.55 | 20563.61 | 572.29 | 3988.43 | 252.78 | 142.45 | 51215.94 | 0.56 | 0.85 | 12.02 | 3.08 | 1 | 10
5 | 80 | CONCLUIDO | 1.7286 | 57.85 | 53.4 | 48.55 | 0.64 | 66 | 166.27 | 50.28 | 6 | 64 | 29.99 | 20741.2 | 538.12 | 3988.42 | 232.1 | 142.45 | 40962.52 | 0.61 | 0.86 | 11.98 | 2.45 | 1 | 10
6 | 80 | CONCLUIDO | 1.7534 | 57.03 | 52.97 | 58.85 | 0.74 | 54 | 167.72 | 50.28 | 7 | 35 | 30.44 | 20919.39 | 509.09 | 3988.42 | 216.78 | 142.45 | 33360.73 | 0.66 | 0.86 | 11.99 | 2.02 | 1 | 10
7 | 80 | CONCLUIDO | 1.7583 | 56.87 | 52.91 | 62.24 | 0.84 | 51 | 169.17 | 50.28 | 8 | 2 | 30.89 | 21098.19 | 504.14 | 3988.61 | 213.28 | 142.45 | 31625.79 | 0.67 | 0.87 | 12.03 | 1.96 | 1 | 10
8 | 80 | CONCLUIDO | 1.7584 | 56.87 | 52.9 | 62.24 | 0.94 | 51 | 170.62 | 50.28 | 9 | 0 | 31.34 | 21277.6 | 508.4 | 3988.59 | 213.1 | 142.45 | 31537.85 | 0.67 | 0.87 | 12.03 | 1.95 | 1 | 10
0 | 35 | CONCLUIDO | 1.3928 | 71.8 | 64.01 | 11.23 | 0.22 | 342 | 80.84 | 35.1 | 1 | 340 | 9.74 | 10204.21 | 471.61 | 3989.33 | 586.31 | 142.45 | 216684.87 | 0.24 | 0.72 | 12.44 | 13.05 | 1 | 10
1 | 35 | CONCLUIDO | 1.6645 | 60.08 | 55.91 | 25.41 | 0.43 | 132 | 82.04 | 35.1 | 2 | 110 | 9.94 | 10352.53 | 361.77 | 3988.98 | 314.88 | 142.45 | 82019.56 | 0.45 | 0.82 | 12.11 | 4.96 | 1 | 10
2 | 35 | CONCLUIDO | 1.6893 | 59.2 | 55.32 | 28.86 | 0.63 | 115 | 83.25 | 35.1 | 3 | 0 | 10.15 | 10501.19 | 351.36 | 3989.04 | 290.54 | 142.45 | 69936.45 | 0.49 | 0.83 | 12.22 | 4.37 | 1 | 10
0 | 50 | CONCLUIDO | 1.2357 | 80.93 | 68.69 | 8.98 | 0.16 | 459 | 107.41 | 41.65 | 1 | 457 | 14.77 | 13481.73 | 632.9 | 3989.68 | 742.23 | 142.45 | 294059.63 | 0.19 | 0.67 | 12.65 | 17.73 | 1 | 10
1 | 50 | CONCLUIDO | 1.5693 | 63.72 | 57.69 | 19.23 | 0.32 | 180 | 108.68 | 41.65 | 2 | 178 | 15.03 | 13638.32 | 497.78 | 3988.72 | 375.14 | 142.45 | 111909.04 | 0.38 | 0.79 | 12.16 | 6.73 | 1 | 10
2 | 50 | CONCLUIDO | 1.6883 | 59.23 | 54.86 | 31.35 | 0.48 | 105 | 109.96 | 41.65 | 3 | 103 | 15.31 | 13795.21 | 435.04 | 3988.76 | 280.71 | 142.45 | 65070.64 | 0.51 | 0.83 | 12.04 | 3.91 | 1 | 10
3 | 50 | CONCLUIDO | 1.7279 | 57.88 | 54.04 | 40.03 | 0.63 | 81 | 111.23 | 41.65 | 4 | 3 | 15.58 | 13952.52 | 403.57 | 3988.95 | 249.95 | 142.45 | 49811.49 | 0.57 | 0.85 | 12.11 | 3.09 | 1 | 10
4 | 50 | CONCLUIDO | 1.7272 | 57.9 | 54.06 | 40.05 | 0.78 | 81 | 112.51 | 41.65 | 5 | 0 | 15.86 | 14110.24 | 408.65 | 3988.8 | 250.51 | 142.45 | 50093.17 | 0.57 | 0.85 | 12.11 | 3.11 | 1 | 10
0 | 25 | CONCLUIDO | 1.5194 | 65.82 | 60.52 | 14.41 | 0.28 | 252 | 61.76 | 28.92 | 1 | 250 | 6.84 | 7851.41 | 347.82 | 3989.22 | 469.72 | 142.45 | 158839.21 | 0.3 | 0.76 | 12.29 | 9.57 | 1 | 10
1 | 25 | CONCLUIDO | 1.6356 | 61.14 | 57.11 | 21.28 | 0.55 | 161 | 62.92 | 28.92 | 2 | 0 | 7 | 7994.37 | 305.71 | 3989.37 | 348.83 | 142.45 | 98851.67 | 0.41 | 0.8 | 12.33 | 6.15 | 1 | 10
0 | 85 | CONCLUIDO | 0.9314 | 107.36 | 80.05 | 6.53 | 0.11 | 736 | 167.88 | 51.39 | 1 | 734 | 30.49 | 20939.59 | 1009.45 | 3991.01 | 1123.45 | 142.45 | 483288.58 | 0.13 | 0.57 | 13.1 | 29.07 | 1 | 10
1 | 85 | CONCLUIDO | 1.3713 | 72.92 | 61.3 | 13.47 | 0.21 | 273 | 169.33 | 51.39 | 2 | 271 | 30.94 | 21118.46 | 753.22 | 3989.11 | 495.14 | 142.45 | 171446.33 | 0.29 | 0.75 | 12.33 | 10.34 | 1 | 10
2 | 85 | CONCLUIDO | 1.5369 | 65.07 | 57.1 | 20.77 | 0.31 | 165 | 170.79 | 51.39 | 3 | 163 | 31.4 | 21297.94 | 681.52 | 3988.78 | 355.24 | 142.45 | 102036.06 | 0.4 | 0.8 | 12.15 | 6.15 | 1 | 10
3 | 85 | CONCLUIDO | 1.6246 | 61.55 | 55.25 | 28.58 | 0.41 | 116 | 172.25 | 51.39 | 4 | 114 | 31.86 | 21478.05 | 638.55 | 3988.64 | 293.92 | 142.45 | 71618.79 | 0.48 | 0.83 | 12.06 | 4.3 | 1 | 10
4 | 85 | CONCLUIDO | 1.6798 | 59.53 | 54.18 | 36.94 | 0.51 | 88 | 173.71 | 51.39 | 5 | 86 | 32.32 | 21658.78 | 604.04 | 3988.69 | 257.83 | 142.45 | 53716.3 | 0.55 | 0.84 | 12.02 | 3.23 | 1 | 10
5 | 85 | CONCLUIDO | 1.7148 | 58.32 | 53.57 | 45.92 | 0.61 | 70 | 175.18 | 51.39 | 6 | 68 | 32.79 | 21840.16 | 572.82 | 3988.35 | 237.12 | 142.45 | 43450.21 | 0.6 | 0.85 | 12.01 | 2.62 | 1 | 10
6 | 85 | CONCLUIDO | 1.745 | 57.31 | 53 | 55.79 | 0.7 | 57 | 176.66 | 51.39 | 7 | 55 | 33.27 | 22022.17 | 541.63 | 3988.46 | 218.72 | 142.45 | 34314.05 | 0.65 | 0.86 | 11.96 | 2.05 | 1 | 10
7 | 85 | CONCLUIDO | 1.7602 | 56.81 | 52.78 | 64.63 | 0.8 | 49 | 178.14 | 51.39 | 8 | 16 | 33.75 | 22204.83 | 520.22 | 3988.55 | 209.74 | 142.45 | 29864.57 | 0.68 | 0.87 | 12 | 1.83 | 1 | 10
8 | 85 | CONCLUIDO | 1.7627 | 56.73 | 52.73 | 65.91 | 0.89 | 48 | 179.63 | 51.39 | 9 | 0 | 34.24 | 22388.15 | 521.6 | 3988.72 | 207.61 | 142.45 | 28803.79 | 0.69 | 0.87 | 12.01 | 1.78 | 1 | 10
0 | 20 | CONCLUIDO | 1.578 | 63.37 | 59.03 | 16.71 | 0.34 | 212 | 51.33 | 24.83 | 1 | 95 | 5.51 | 6564.78 | 279.93 | 3989.53 | 414.39 | 142.45 | 131376.27 | 0.34 | 0.78 | 12.38 | 8.07 | 1 | 10
1 | 20 | CONCLUIDO | 1.59 | 62.89 | 58.69 | 17.52 | 0.66 | 201 | 52.47 | 24.83 | 2 | 0 | 5.64 | 6705.1 | 280.45 | 3989.79 | 399.37 | 142.45 | 123922.56 | 0.36 | 0.78 | 12.47 | 7.73 | 1 | 10
0 | 65 | CONCLUIDO | 1.097 | 91.16 | 73.35 | 7.67 | 0.13 | 574 | 133.21 | 46.47 | 1 | 572 | 20.75 | 16663.42 | 789.39 | 3990.13 | 898.53 | 142.45 | 371634.3 | 0.16 | 0.62 | 12.84 | 22.38 | 1 | 10
1 | 65 | CONCLUIDO | 1.4806 | 67.54 | 59.32 | 16.03 | 0.26 | 222 | 134.55 | 46.47 | 2 | 220 | 21.09 | 16828.84 | 612.37 | 3989.17 | 429.2 | 142.45 | 138732.49 | 0.33 | 0.77 | 12.24 | 8.36 | 1 | 10
2 | 65 | CONCLUIDO | 1.6216 | 61.67 | 55.87 | 25.2 | 0.39 | 133 | 135.9 | 46.47 | 3 | 131 | 21.43 | 16994.64 | 548.94 | 3988.6 | 314.53 | 142.45 | 81841.81 | 0.45 | 0.82 | 12.08 | 4.92 | 1 | 10
3 | 65 | CONCLUIDO | 1.694 | 59.03 | 54.35 | 35.44 | 0.52 | 92 | 137.25 | 46.47 | 4 | 90 | 21.78 | 17160.92 | 504.67 | 3988.51 | 263.66 | 142.45 | 56612.72 | 0.54 | 0.84 | 12.02 | 3.4 | 1 | 10
4 | 65 | CONCLUIDO | 1.7374 | 57.56 | 53.52 | 47.23 | 0.64 | 68 | 138.6 | 46.47 | 5 | 50 | 22.13 | 17327.69 | 463.91 | 3988.42 | 235.47 | 142.45 | 42638.31 | 0.6 | 0.86 | 12.01 | 2.57 | 1 | 10
5 | 65 | CONCLUIDO | 1.7474 | 57.23 | 53.33 | 50.79 | 0.76 | 63 | 139.95 | 46.47 | 6 | 1 | 22.49 | 17494.97 | 455.5 | 3988.59 | 226.78 | 142.45 | 38317.01 | 0.63 | 0.86 | 12.07 | 2.38 | 1 | 10
6 | 65 | CONCLUIDO | 1.7479 | 57.21 | 53.32 | 50.78 | 0.88 | 63 | 141.31 | 46.47 | 7 | 0 | 22.85 | 17662.75 | 459.47 | 3988.55 | 226.47 | 142.45 | 38159.05 | 0.63 | 0.86 | 12.06 | 2.37 | 1 | 10
0 | 75 | CONCLUIDO | 1.0126 | 98.76 | 76.56 | 7.05 | 0.12 | 652 | 150.44 | 49.1 | 1 | 650 | 25.34 | 18787.76 | 896.33 | 3989.72 | 1005.78 | 142.45 | 424872.69 | 0.14 | 0.6 | 12.98 | 25.59 | 1 | 10
1 | 75 | CONCLUIDO | 1.4269 | 70.08 | 60.26 | 14.64 | 0.23 | 247 | 151.83 | 49.1 | 2 | 245 | 25.73 | 18959.54 | 683.02 | 3988.87 | 461.52 | 142.45 | 154767.37 | 0.31 | 0.76 | 12.26 | 9.31 | 1 | 10
2 | 75 | CONCLUIDO | 1.5789 | 63.34 | 56.51 | 22.75 | 0.35 | 149 | 153.23 | 49.1 | 3 | 147 | 26.13 | 19131.85 | 617.76 | 3988.85 | 334.8 | 142.45 | 91897.63 | 0.43 | 0.81 | 12.14 | 5.55 | 1 | 10
3 | 75 | CONCLUIDO | 1.6599 | 60.25 | 54.79 | 31.61 | 0.46 | 104 | 154.63 | 49.1 | 4 | 102 | 26.53 | 19304.72 | 574.19 | 3988.59 | 278.76 | 142.45 | 64102.46 | 0.51 | 0.84 | 12.03 | 3.84 | 1 | 10
4 | 75 | CONCLUIDO | 1.7099 | 58.48 | 53.82 | 41.4 | 0.57 | 78 | 156.03 | 49.1 | 5 | 76 | 26.94 | 19478.15 | 537.48 | 3988.51 | 245.77 | 142.45 | 47738.71 | 0.58 | 0.85 | 12.01 | 2.87 | 1 | 10
5 | 75 | CONCLUIDO | 1.7445 | 57.32 | 53.18 | 52.31 | 0.67 | 61 | 157.44 | 49.1 | 6 | 56 | 27.35 | 19652.13 | 501.42 | 3988.38 | 224.49 | 142.45 | 37183.14 | 0.63 | 0.86 | 11.98 | 2.23 | 1 | 10
6 | 75 | CONCLUIDO | 1.7553 | 56.97 | 53.01 | 57.83 | 0.78 | 55 | 158.86 | 49.1 | 7 | 5 | 27.77 | 19826.68 | 486.33 | 3988.76 | 216.89 | 142.45 | 33408.91 | 0.66 | 0.86 | 12.03 | 2.06 | 1 | 10
7 | 75 | CONCLUIDO | 1.7545 | 57 | 53.04 | 57.86 | 0.88 | 55 | 160.28 | 49.1 | 8 | 0 | 28.19 | 20001.93 | 490.15 | 3988.62 | 217.49 | 142.45 | 33713.64 | 0.65 | 0.86 | 12.04 | 2.09 | 1 | 10
0 | 95 | CONCLUIDO | 0.8557 | 116.87 | 83.73 | 6.1 | 0.1 | 824 | 185.69 | 53.44 | 1 | 822 | 36.26 | 23136.14 | 1129.04 | 3990.85 | 1247.93 | 142.45 | 545088.57 | 0.11 | 0.55 | 13.22 | 32.75 | 1 | 10
1 | 95 | CONCLUIDO | 1.3181 | 75.87 | 62.31 | 12.55 | 0.19 | 298 | 187.21 | 53.44 | 2 | 296 | 36.77 | 23322.88 | 822.6 | 3989.25 | 528.52 | 142.45 | 188009 | 0.27 | 0.73 | 12.39 | 11.35 | 1 | 10
2 | 95 | CONCLUIDO | 1.4953 | 66.88 | 57.71 | 19.24 | 0.28 | 180 | 188.73 | 53.44 | 3 | 178 | 37.29 | 23510.33 | 744.29 | 3988.98 | 375.6 | 142.45 | 112139.56 | 0.38 | 0.79 | 12.17 | 6.75 | 1 | 10
3 | 95 | CONCLUIDO | 1.5906 | 62.87 | 55.67 | 26.3 | 0.37 | 127 | 190.25 | 53.44 | 4 | 125 | 37.82 | 23698.48 | 699.7 | 3988.59 | 307.48 | 142.45 | 78344.5 | 0.46 | 0.82 | 12.09 | 4.72 | 1 | 10
4 | 95 | CONCLUIDO | 1.6496 | 60.62 | 54.54 | 33.74 | 0.46 | 97 | 191.78 | 53.44 | 5 | 95 | 38.35 | 23887.36 | 667.31 | 3988.48 | 269.84 | 142.45 | 59677.29 | 0.53 | 0.84 | 12.04 | 3.59 | 1 | 10
5 | 95 | CONCLUIDO | 1.6886 | 59.22 | 53.85 | 41.42 | 0.55 | 78 | 193.32 | 53.44 | 6 | 76 | 38.89 | 24076.95 | 639.61 | 3988.57 | 246.96 | 142.45 | 48330.37 | 0.58 | 0.85 | 12 | 2.9 | 1 | 10
6 | 95 | CONCLUIDO | 1.72 | 58.14 | 53.29 | 49.96 | 0.64 | 64 | 194.86 | 53.44 | 7 | 62 | 39.43 | 24267.28 | 611.55 | 3988.47 | 227.94 | 142.45 | 38890.25 | 0.62 | 0.86 | 11.99 | 2.34 | 1 | 10
7 | 95 | CONCLUIDO | 1.7419 | 57.41 | 52.93 | 58.81 | 0.72 | 54 | 196.41 | 53.44 | 8 | 52 | 39.98 | 24458.36 | 585.41 | 3988.46 | 216.58 | 142.45 | 33263.53 | 0.66 | 0.86 | 11.96 | 1.98 | 1 | 10
8 | 95 | CONCLUIDO | 1.76 | 56.82 | 52.64 | 68.66 | 0.81 | 46 | 197.97 | 53.44 | 9 | 31 | 40.53 | 24650.18 | 560.11 | 3988.44 | 205.89 | 142.45 | 27954.92 | 0.69 | 0.87 | 11.97 | 1.69 | 1 | 10
9 | 95 | CONCLUIDO | 1.7637 | 56.7 | 52.59 | 71.72 | 0.89 | 44 | 199.53 | 53.44 | 10 | 4 | 41.1 | 24842.77 | 551.4 | 3988.42 | 203.47 | 142.45 | 26757.77 | 0.7 | 0.87 | 11.99 | 1.64 | 1 | 10
10 | 95 | CONCLUIDO | 1.7661 | 56.62 | 52.55 | 73.33 | 0.97 | 43 | 201.1 | 53.44 | 11 | 0 | 41.66 | 25036.12 | 554.47 | 3988.47 | 202.01 | 142.45 | 26029.06 | 0.71 | 0.87 | 12 | 1.6 | 1 | 10
0 | 55 | CONCLUIDO | 1.1885 | 84.14 | 70.19 | 8.47 | 0.15 | 497 | 116.05 | 43.4 | 1 | 495 | 16.65 | 14546.17 | 684.51 | 3989.78 | 792.98 | 142.45 | 319245.16 | 0.18 | 0.65 | 12.7 | 19.22 | 1 | 10
1 | 55 | CONCLUIDO | 1.5374 | 65.04 | 58.3 | 17.94 | 0.3 | 195 | 117.34 | 43.4 | 2 | 193 | 16.94 | 14705.49 | 538.09 | 3989.09 | 395.08 | 142.45 | 121806.39 | 0.36 | 0.79 | 12.21 | 7.35 | 1 | 10
2 | 55 | CONCLUIDO | 1.665 | 60.06 | 55.23 | 28.82 | 0.45 | 115 | 118.63 | 43.4 | 3 | 113 | 17.23 | 14865.24 | 475.72 | 3988.57 | 293.16 | 142.45 | 71245.66 | 0.49 | 0.83 | 12.06 | 4.28 | 1 | 10
3 | 55 | CONCLUIDO | 1.7291 | 57.83 | 53.86 | 40.91 | 0.59 | 79 | 119.93 | 43.4 | 4 | 52 | 17.53 | 15025.44 | 428.22 | 3988.43 | 246.26 | 142.45 | 47976.89 | 0.58 | 0.85 | 12.03 | 2.91 | 1 | 10
4 | 55 | CONCLUIDO | 1.7354 | 57.62 | 53.77 | 43.6 | 0.73 | 74 | 121.23 | 43.4 | 5 | 0 | 17.83 | 15186.08 | 424 | 3988.78 | 241.13 | 142.45 | 45437.59 | 0.59 | 0.85 | 12.09 | 2.82 | 1 | 10

## gráficos
Selecione o eixo X:
Selecione o eixo Y:
Selecione o eixo Z:
Eixo X | Eixo Y | Eixo Z

## hidden (hidden)
Unnamed: 0
Volume de calda [L]
STATUS
Capacidade operacional [ha/h]
Tempo de missao [h]
Tempo util [h]
Tempo por voo [min]
Autonomia Projetada [h]
N° Voos
MTOW [kg]
Massa Estrutura [kg]
Combustível [kg]
Abastecimentos
Massa gerador
Potência gerador [W]
Combustível consumido [L]
Calda cons [L]
Distância percorrida [km]
Distância Pulverizando [km]
RTL ACUMULADO[m]
EOC [km/km]
EOC [h/h]
Tempo de manobra [h]
Tempo rtl_rtw [h]
V pulv [m/s]
V desloc [m/s]