## RESULTADOS_18
Unnamed: 0 | Volume de calda [L] | STATUS | Capacidade operacional [ha/h] | Tempo de missao [h] | Tempo util [h] | Tempo por voo [min] | Autonomia Projetada [h] | N° Voos | MTOW [kg] | Massa Estrutura [kg] | Combustível [kg] | Abastecimentos | Massa gerador | Potência gerador [W] | Combustível consumido [L] | Calda cons [L] | Distância percorrida [km] | Distância Pulverizando [km] | RTL ACUMULADO[m] | EOC [km/km] | EOC [h/h] | Tempo de manobra [h] | Tempo rtl_rtw [h] | V pulv [m/s] | V desloc [m/s]
0 | 100 | CONCLUIDO | 0.7482 | 133.65 | 94.07 | 5.92 | 0.09 | 953 | 194.77 | 54.38 | 1 | 951 | 39.4 | 24256.19 | 1305.44 | 5420.7 | 1439.44 | 157.14 | 633028.79 | 0.11 | 0.54 | 15.17 | 38.03 | 1 | 10
1 | 100 | CONCLUIDO | 1.1838 | 84.47 | 68.85 | 12.26 | 0.18 | 337 | 196.32 | 54.38 | 2 | 335 | 39.95 | 24447.22 | 932.05 | 5417.86 | 593.56 | 157.14 | 213170.06 | 0.26 | 0.74 | 14.16 | 12.84 | 1 | 10
2 | 100 | CONCLUIDO | 1.3519 | 73.97 | 63.6 | 18.89 | 0.27 | 202 | 197.88 | 54.38 | 3 | 200 | 40.5 | 24639 | 836.48 | 5417.39 | 417.69 | 157.14 | 125908.22 | 0.38 | 0.8 | 13.94 | 7.59 | 1 | 10
3 | 100 | CONCLUIDO | 1.4416 | 69.37 | 61.33 | 25.91 | 0.36 | 142 | 199.44 | 54.38 | 4 | 140 | 41.06 | 24831.54 | 783.05 | 5417.14 | 341.41 | 157.14 | 88067.73 | 0.46 | 0.83 | 13.86 | 5.33 | 1 | 10
4 | 100 | CONCLUIDO | 1.5009 | 66.63 | 59.95 | 33.62 | 0.44 | 107 | 201.01 | 54.38 | 5 | 105 | 41.63 | 25024.84 | 739.09 | 5416.93 | 296.91 | 157.14 | 65993.91 | 0.53 | 0.85 | 13.76 | 3.95 | 1 | 10
5 | 100 | CONCLUIDO | 1.5388 | 64.98 | 59.16 | 41.76 | 0.53 | 85 | 202.58 | 54.38 | 6 | 83 | 42.2 | 25218.93 | 702.68 | 5416.9 | 269.83 | 157.14 | 52565.1 | 0.58 | 0.86 | 13.75 | 3.16 | 1 | 10
6 | 100 | CONCLUIDO | 1.5679 | 63.78 | 58.58 | 50.94 | 0.61 | 69 | 204.16 | 54.38 | 7 | 67 | 42.78 | 25413.94 | 663.87 | 5416.87 | 250.61 | 157.14 | 43034.76 | 0.63 | 0.87 | 13.72 | 2.58 | 1 | 10
7 | 100 | CONCLUIDO | 1.5878 | 62.98 | 58.17 | 59.16 | 0.69 | 59 | 205.75 | 54.38 | 8 | 34 | 43.37 | 25609.61 | 633.55 | 5416.95 | 235.92 | 157.14 | 35738.91 | 0.67 | 0.87 | 13.73 | 2.17 | 1 | 10
8 | 100 | CONCLUIDO | 1.5922 | 62.81 | 58.11 | 62.26 | 0.77 | 56 | 207.34 | 54.38 | 9 | 3 | 43.96 | 25806.1 | 627.36 | 5416.98 | 232.76 | 157.14 | 34173.11 | 0.68 | 0.88 | 13.76 | 2.11 | 1 | 10
9 | 100 | CONCLUIDO | 1.5928 | 62.78 | 58.09 | 62.24 | 0.85 | 56 | 208.94 | 54.38 | 10 | 0 | 44.56 | 26003.41 | 629.45 | 5416.99 | 231.96 | 157.14 | 33772.93 | 0.68 | 0.88 | 13.76 | 2.09 | 1 | 10

## RESULTADOS_6
Unnamed: 0 | Volume de calda [L] | STATUS | Capacidade operacional [ha/h] | Tempo de missao [h] | Tempo util [h] | Tempo por voo [min] | Autonomia Projetada [h] | N° Voos | MTOW [kg] | Massa Estrutura [kg] | Combustível [kg] | Abastecimentos | Massa gerador | Potência gerador [W] | Combustível consumido [L] | Calda cons [L] | Distância percorrida [km] | Distância Pulverizando [km] | RTL ACUMULADO[m] | EOC [km/km] | EOC [h/h] | Tempo de manobra [h] | Tempo rtl_rtw [h] | V pulv [m/s] | V desloc [m/s]
0 | 40 | CONCLUIDO | 1.2271 | 81.49 | 71.79 | 10.48 | 0.2 | 411 | 89.87 | 37.55 | 1 | 409 | 11.32 | 11317.98 | 567.39 | 5418.38 | 691.09 | 157.14 | 261562.4 | 0.23 | 0.71 | 14.29 | 15.77 | 1 | 10
1 | 40 | CONCLUIDO | 1.4977 | 66.77 | 61.88 | 23.8 | 0.39 | 156 | 91.1 | 37.55 | 2 | 118 | 11.54 | 11468.97 | 426.59 | 5417.56 | 358.38 | 157.14 | 96483.21 | 0.44 | 0.82 | 13.93 | 5.88 | 1 | 10
2 | 40 | CONCLUIDO | 1.5196 | 65.81 | 61.28 | 26.84 | 0.57 | 137 | 92.32 | 37.55 | 3 | 0 | 11.77 | 11620.34 | 413.59 | 5418.31 | 333.88 | 157.14 | 84330.14 | 0.47 | 0.83 | 14.03 | 5.27 | 1 | 10

## RESULTADOS_4
Unnamed: 0 | Volume de calda [L] | STATUS | Capacidade operacional [ha/h] | Tempo de missao [h] | Tempo util [h] | Tempo por voo [min] | Autonomia Projetada [h] | N° Voos | MTOW [kg] | Massa Estrutura [kg] | Combustível [kg] | Abastecimentos | Massa gerador | Potência gerador [W] | Combustível consumido [L] | Calda cons [L] | Distância percorrida [km] | Distância Pulverizando [km] | RTL ACUMULADO[m] | EOC [km/km] | EOC [h/h] | Tempo de manobra [h] | Tempo rtl_rtw [h] | V pulv [m/s] | V desloc [m/s]
0 | 30 | CONCLUIDO | 1.337 | 74.79 | 68.03 | 12.92 | 0.24 | 316 | 71.52 | 32.27 | 1 | 314 | 8.25 | 9054.6 | 437.1 | 5417.59 | 565.98 | 157.14 | 199481.99 | 0.28 | 0.75 | 14.13 | 12.02 | 1 | 10
1 | 30 | CONCLUIDO | 1.4779 | 67.66 | 62.99 | 20.77 | 0.48 | 182 | 72.7 | 32.27 | 2 | 0 | 8.43 | 9200.25 | 368.99 | 5418.41 | 389.23 | 157.14 | 111780.77 | 0.4 | 0.81 | 14.15 | 6.98 | 1 | 10

## RESULTADOS_1
Unnamed: 0 | Volume de calda [L] | STATUS | Capacidade operacional [ha/h] | Tempo de missao [h] | Tempo util [h] | Tempo por voo [min] | Autonomia Projetada [h] | N° Voos | MTOW [kg] | Massa Estrutura [kg] | Combustível [kg] | Abastecimentos | Massa gerador | Potência gerador [W] | Combustível consumido [L] | Calda cons [L] | Distância percorrida [km] | Distância Pulverizando [km] | RTL ACUMULADO[m] | EOC [km/km] | EOC [h/h] | Tempo de manobra [h] | Tempo rtl_rtw [h] | V pulv [m/s] | V desloc [m/s]
0 | 15 | CONCLUIDO | 1.3223 | 75.62 | 69.9 | 11.59 | 0.43 | 362 | 39.78 | 19.54 | 1 | 0 | 4.24 | 5140 | 276.74 | 5420.16 | 611.41 | 157.14 | 221971.23 | 0.26 | 0.73 | 14.68 | 13.89 | 1 | 10

## RESULTADOS_12
Unnamed: 0 | Volume de calda [L] | STATUS | Capacidade operacional [ha/h] | Tempo de missao [h] | Tempo util [h] | Tempo por voo [min] | Autonomia Projetada [h] | N° Voos | MTOW [kg] | Massa Estrutura [kg] | Combustível [kg] | Abastecimentos | Massa gerador | Potência gerador [W] | Combustível consumido [L] | Calda cons [L] | Distância percorrida [km] | Distância Pulverizando [km] | RTL ACUMULADO[m] | EOC [km/km] | EOC [h/h] | Tempo de manobra [h] | Tempo rtl_rtw [h] | V pulv [m/s] | V desloc [m/s]
0 | 70 | CONCLUIDO | 0.9654 | 103.58 | 82.09 | 7.38 | 0.12 | 667 | 141.81 | 47.83 | 1 | 665 | 22.98 | 17723.39 | 917.48 | 5419.98 | 1036.9 | 157.14 | 433188.02 | 0.15 | 0.62 | 14.7 | 26.06 | 1 | 10
1 | 70 | CONCLUIDO | 1.3317 | 75.09 | 65.56 | 15.55 | 0.25 | 253 | 143.17 | 47.83 | 2 | 251 | 23.34 | 17891.86 | 698.88 | 5417.65 | 483.12 | 157.14 | 158368.98 | 0.33 | 0.78 | 14.03 | 9.55 | 1 | 10
2 | 70 | CONCLUIDO | 1.4665 | 68.19 | 61.63 | 24.65 | 0.37 | 150 | 144.54 | 47.83 | 3 | 148 | 23.71 | 18060.85 | 619.8 | 5417.24 | 351.73 | 157.14 | 93191.09 | 0.45 | 0.83 | 13.86 | 5.62 | 1 | 10
3 | 70 | CONCLUIDO | 1.539 | 64.98 | 59.8 | 35.18 | 0.49 | 102 | 145.92 | 47.83 | 4 | 99 | 24.09 | 18230.35 | 562.28 | 5416.91 | 291.4 | 157.14 | 63262.17 | 0.54 | 0.85 | 13.77 | 3.8 | 1 | 10
4 | 70 | CONCLUIDO | 1.5732 | 63.57 | 59.03 | 44.27 | 0.6 | 80 | 147.3 | 47.83 | 5 | 16 | 24.47 | 18400.38 | 522.56 | 5417.17 | 262.69 | 157.14 | 49018.25 | 0.6 | 0.86 | 13.82 | 3.03 | 1 | 10
5 | 70 | CONCLUIDO | 1.5751 | 63.49 | 58.98 | 44.79 | 0.71 | 79 | 148.68 | 47.83 | 6 | 0 | 24.85 | 18570.94 | 524.22 | 5417.38 | 260.54 | 157.14 | 47947.65 | 0.6 | 0.86 | 13.83 | 2.98 | 1 | 10

## RESULTADOS_16
Unnamed: 0 | Volume de calda [L] | STATUS | Capacidade operacional [ha/h] | Tempo de missao [h] | Tempo util [h] | Tempo por voo [min] | Autonomia Projetada [h] | N° Voos | MTOW [kg] | Massa Estrutura [kg] | Combustível [kg] | Abastecimentos | Massa gerador | Potência gerador [W] | Combustível consumido [L] | Calda cons [L] | Distância percorrida [km] | Distância Pulverizando [km] | RTL ACUMULADO[m] | EOC [km/km] | EOC [h/h] | Tempo de manobra [h] | Tempo rtl_rtw [h] | V pulv [m/s] | V desloc [m/s]
0 | 90 | CONCLUIDO | 0.817 | 122.4 | 89.72 | 6.33 | 0.1 | 851 | 176.73 | 52.44 | 1 | 849 | 33.29 | 22031.19 | 1166.85 | 5420.08 | 1293.41 | 157.14 | 560522.62 | 0.12 | 0.57 | 14.99 | 33.69 | 1 | 10
1 | 90 | CONCLUIDO | 1.2332 | 81.09 | 67.68 | 13.14 | 0.2 | 309 | 178.21 | 52.44 | 2 | 307 | 33.77 | 22213.89 | 853.72 | 5417.78 | 554.95 | 157.14 | 194004.6 | 0.28 | 0.75 | 14.09 | 11.68 | 1 | 10
2 | 90 | CONCLUIDO | 1.3899 | 71.95 | 62.95 | 20.42 | 0.3 | 185 | 179.7 | 52.44 | 3 | 183 | 34.26 | 22397.24 | 767.33 | 5417.5 | 395.69 | 157.14 | 114993.45 | 0.4 | 0.81 | 13.92 | 6.94 | 1 | 10
3 | 90 | CONCLUIDO | 1.4729 | 67.89 | 60.88 | 28.32 | 0.39 | 129 | 181.19 | 52.44 | 4 | 127 | 34.75 | 22581.25 | 712.64 | 5417.43 | 327.35 | 157.14 | 81102.22 | 0.48 | 0.84 | 13.82 | 4.88 | 1 | 10
4 | 90 | CONCLUIDO | 1.5274 | 65.47 | 59.6 | 36.87 | 0.49 | 97 | 182.69 | 52.44 | 5 | 95 | 35.25 | 22766.06 | 669.06 | 5417.01 | 284.52 | 157.14 | 59848.41 | 0.55 | 0.85 | 13.77 | 3.6 | 1 | 10
5 | 90 | CONCLUIDO | 1.5647 | 63.91 | 58.79 | 46.41 | 0.58 | 76 | 184.19 | 52.44 | 6 | 74 | 35.75 | 22951.43 | 625.69 | 5416.91 | 257.76 | 157.14 | 46572.4 | 0.61 | 0.87 | 13.72 | 2.79 | 1 | 10
6 | 90 | CONCLUIDO | 1.5852 | 63.08 | 58.39 | 54.74 | 0.67 | 64 | 185.7 | 52.44 | 7 | 24 | 36.26 | 23137.49 | 593.56 | 5417.14 | 242.41 | 157.14 | 38961.68 | 0.65 | 0.87 | 13.76 | 2.39 | 1 | 10
7 | 90 | CONCLUIDO | 1.5869 | 63.02 | 58.39 | 56.51 | 0.76 | 62 | 187.22 | 52.44 | 8 | 2 | 36.78 | 23324.24 | 592.81 | 5417.11 | 241.9 | 157.14 | 38715.14 | 0.65 | 0.87 | 13.78 | 2.39 | 1 | 10
8 | 90 | CONCLUIDO | 1.5869 | 63.02 | 58.39 | 56.51 | 0.85 | 62 | 188.74 | 52.44 | 9 | 0 | 37.3 | 23511.69 | 596.82 | 5416.96 | 242.02 | 157.14 | 38772.09 | 0.65 | 0.87 | 13.78 | 2.39 | 1 | 10

## RESULTADOS_0
Unnamed: 0 | Volume de calda [L] | STATUS | Capacidade operacional [ha/h] | Tempo de missao [h] | Tempo util [h] | Tempo por voo [min] | Autonomia Projetada [h] | N° Voos | MTOW [kg] | Massa Estrutura [kg] | Combustível [kg] | Abastecimentos | Massa gerador | Potência gerador [W] | Combustível consumido [L] | Calda cons [L] | Distância percorrida [km] | Distância Pulverizando [km] | RTL ACUMULADO[m] | EOC [km/km] | EOC [h/h] | Tempo de manobra [h] | Tempo rtl_rtw [h] | V pulv [m/s] | V desloc [m/s]
0 | 10 | CONCLUIDO | 1.1834 | 84.5 | 76.83 | 8.51 | 0.64 | 542 | 26.11 | 12.1 | 1 | 0 | 3.01 | 3454.41 | 223.48 | 5421.49 | 834.56 | 157.14 | 332644.47 | 0.19 | 0.66 | 15.2 | 20.81 | 1 | 10

## RESULTADOS_7
Unnamed: 0 | Volume de calda [L] | STATUS | Capacidade operacional [ha/h] | Tempo de missao [h] | Tempo util [h] | Tempo por voo [min] | Autonomia Projetada [h] | N° Voos | MTOW [kg] | Massa Estrutura [kg] | Combustível [kg] | Abastecimentos | Massa gerador | Potência gerador [W] | Combustível consumido [L] | Calda cons [L] | Distância percorrida [km] | Distância Pulverizando [km] | RTL ACUMULADO[m] | EOC [km/km] | EOC [h/h] | Tempo de manobra [h] | Tempo rtl_rtw [h] | V pulv [m/s] | V desloc [m/s]
0 | 45 | CONCLUIDO | 1.1799 | 84.75 | 73.43 | 9.7 | 0.18 | 454 | 98.71 | 39.72 | 1 | 452 | 12.99 | 12407.75 | 626.6 | 5418.4 | 746.89 | 157.14 | 289248.27 | 0.21 | 0.69 | 14.35 | 17.42 | 1 | 10
1 | 45 | CONCLUIDO | 1.4695 | 68.05 | 62.51 | 21.68 | 0.35 | 173 | 99.95 | 39.72 | 2 | 170 | 13.24 | 12561.45 | 478.24 | 5417.37 | 381.65 | 157.14 | 108032.71 | 0.41 | 0.81 | 13.89 | 6.51 | 1 | 10
2 | 45 | CONCLUIDO | 1.5339 | 65.19 | 60.7 | 29.85 | 0.52 | 122 | 101.2 | 39.72 | 3 | 3 | 13.49 | 12715.54 | 432.05 | 5417.45 | 315.26 | 157.14 | 75095.63 | 0.5 | 0.84 | 13.98 | 4.7 | 1 | 10
3 | 45 | CONCLUIDO | 1.5342 | 65.18 | 60.68 | 29.84 | 0.69 | 122 | 102.45 | 39.72 | 4 | 0 | 13.74 | 12870.03 | 436.81 | 5418.03 | 314.8 | 157.14 | 74861.95 | 0.5 | 0.84 | 13.97 | 4.68 | 1 | 10

## RESULTADOS_10
Unnamed: 0 | Volume de calda [L] | STATUS | Capacidade operacional [ha/h] | Tempo de missao [h] | Tempo util [h] | Tempo por voo [min] | Autonomia Projetada [h] | N° Voos | MTOW [kg] | Massa Estrutura [kg] | Combustível [kg] | Abastecimentos | Massa gerador | Potência gerador [W] | Combustível consumido [L] | Calda cons [L] | Distância percorrida [km] | Distância Pulverizando [km] | RTL ACUMULADO[m] | EOC [km/km] | EOC [h/h] | Tempo de manobra [h] | Tempo rtl_rtw [h] | V pulv [m/s] | V desloc [m/s]
0 | 60 | CONCLUIDO | 1.0458 | 95.62 | 78.61 | 8.1 | 0.14 | 582 | 124.63 | 45 | 1 | 580 | 18.64 | 15605.44 | 801.23 | 5419.32 | 920.32 | 157.14 | 375325.36 | 0.17 | 0.65 | 14.56 | 22.59 | 1 | 10
1 | 60 | CONCLUIDO | 1.3833 | 72.29 | 64.46 | 17.34 | 0.28 | 223 | 125.95 | 45 | 2 | 221 | 18.95 | 15767.7 | 616.7 | 5417.78 | 446.39 | 157.14 | 140155.68 | 0.35 | 0.79 | 13.98 | 8.45 | 1 | 10
2 | 60 | CONCLUIDO | 1.5079 | 66.32 | 60.86 | 28.09 | 0.42 | 130 | 127.27 | 45 | 3 | 128 | 19.27 | 15930.42 | 537.58 | 5417.36 | 326.7 | 157.14 | 80776.45 | 0.48 | 0.84 | 13.81 | 4.86 | 1 | 10
3 | 60 | CONCLUIDO | 1.5602 | 64.09 | 59.56 | 38.02 | 0.55 | 94 | 128.59 | 45 | 4 | 24 | 19.59 | 16093.6 | 488.66 | 5417.82 | 279.86 | 157.14 | 57533.3 | 0.56 | 0.85 | 13.86 | 3.56 | 1 | 10
4 | 60 | CONCLUIDO | 1.5626 | 63.99 | 59.51 | 38.81 | 0.68 | 92 | 129.92 | 45 | 5 | 0 | 19.92 | 16257.24 | 489.51 | 5416.97 | 277.81 | 157.14 | 56517.47 | 0.57 | 0.86 | 13.87 | 3.51 | 1 | 10

## RESULTADOS_14
Unnamed: 0 | Volume de calda [L] | STATUS | Capacidade operacional [ha/h] | Tempo de missao [h] | Tempo util [h] | Tempo por voo [min] | Autonomia Projetada [h] | N° Voos | MTOW [kg] | Massa Estrutura [kg] | Combustível [kg] | Abastecimentos | Massa gerador | Potência gerador [W] | Combustível consumido [L] | Calda cons [L] | Distância percorrida [km] | Distância Pulverizando [km] | RTL ACUMULADO[m] | EOC [km/km] | EOC [h/h] | Tempo de manobra [h] | Tempo rtl_rtw [h] | V pulv [m/s] | V desloc [m/s]
0 | 80 | CONCLUIDO | 0.8893 | 112.45 | 85.76 | 6.81 | 0.11 | 756 | 159.12 | 50.28 | 1 | 754 | 27.84 | 19859.16 | 1038.67 | 5420.71 | 1159 | 157.14 | 493795.37 | 0.14 | 0.59 | 14.88 | 29.73 | 1 | 10
1 | 80 | CONCLUIDO | 1.2814 | 78.04 | 66.66 | 14.23 | 0.22 | 281 | 160.54 | 50.28 | 2 | 279 | 28.26 | 20034.4 | 777.42 | 5417.66 | 520.37 | 157.14 | 176855.38 | 0.3 | 0.76 | 14.07 | 10.66 | 1 | 10
2 | 80 | CONCLUIDO | 1.4279 | 70.03 | 62.3 | 22.25 | 0.33 | 168 | 161.97 | 50.28 | 3 | 166 | 28.69 | 20210.21 | 695.46 | 5417.57 | 374.33 | 157.14 | 104398.79 | 0.42 | 0.82 | 13.88 | 6.29 | 1 | 10
3 | 80 | CONCLUIDO | 1.507 | 66.36 | 60.3 | 31.19 | 0.43 | 116 | 163.4 | 50.28 | 4 | 114 | 29.12 | 20386.62 | 638.85 | 5417.17 | 308.12 | 157.14 | 71552.25 | 0.51 | 0.84 | 13.79 | 4.29 | 1 | 10
4 | 80 | CONCLUIDO | 1.5561 | 64.26 | 59.17 | 41.28 | 0.54 | 86 | 164.83 | 50.28 | 5 | 84 | 29.55 | 20563.61 | 592.23 | 5417.04 | 270.08 | 157.14 | 52685.61 | 0.58 | 0.86 | 13.74 | 3.17 | 1 | 10
5 | 80 | CONCLUIDO | 1.5799 | 63.29 | 58.68 | 49.59 | 0.64 | 71 | 166.27 | 50.28 | 6 | 19 | 29.99 | 20741.2 | 559.34 | 5416.94 | 251.58 | 157.14 | 43510.69 | 0.62 | 0.87 | 13.79 | 2.68 | 1 | 10
6 | 80 | CONCLUIDO | 1.5835 | 63.15 | 58.61 | 50.96 | 0.74 | 69 | 167.72 | 50.28 | 7 | 0 | 30.44 | 20919.39 | 557.17 | 5416.94 | 247.94 | 157.14 | 41697.36 | 0.63 | 0.87 | 13.82 | 2.61 | 1 | 10

## RESULTADOS_5
Unnamed: 0 | Volume de calda [L] | STATUS | Capacidade operacional [ha/h] | Tempo de missao [h] | Tempo util [h] | Tempo por voo [min] | Autonomia Projetada [h] | N° Voos | MTOW [kg] | Massa Estrutura [kg] | Combustível [kg] | Abastecimentos | Massa gerador | Potência gerador [W] | Combustível consumido [L] | Calda cons [L] | Distância percorrida [km] | Distância Pulverizando [km] | RTL ACUMULADO[m] | EOC [km/km] | EOC [h/h] | Tempo de manobra [h] | Tempo rtl_rtw [h] | V pulv [m/s] | V desloc [m/s]
0 | 35 | CONCLUIDO | 1.28 | 78.12 | 69.95 | 11.5 | 0.22 | 365 | 80.84 | 35.1 | 1 | 363 | 9.74 | 10204.21 | 504.2 | 5417.9 | 630.92 | 157.14 | 231711.18 | 0.25 | 0.73 | 14.18 | 13.94 | 1 | 10
1 | 35 | CONCLUIDO | 1.5008 | 66.63 | 62.02 | 23.55 | 0.43 | 158 | 82.04 | 35.1 | 2 | 19 | 9.94 | 10352.53 | 390.54 | 5417.85 | 359.13 | 157.14 | 96848.25 | 0.44 | 0.82 | 14.04 | 6.01 | 1 | 10
2 | 35 | CONCLUIDO | 1.5033 | 66.52 | 61.94 | 23.82 | 0.63 | 156 | 83.25 | 35.1 | 3 | 0 | 10.15 | 10501.19 | 394.54 | 5418.15 | 356.13 | 157.14 | 95358.95 | 0.44 | 0.82 | 14.05 | 5.94 | 1 | 10

## RESULTADOS_8
Unnamed: 0 | Volume de calda [L] | STATUS | Capacidade operacional [ha/h] | Tempo de missao [h] | Tempo util [h] | Tempo por voo [min] | Autonomia Projetada [h] | N° Voos | MTOW [kg] | Massa Estrutura [kg] | Combustível [kg] | Abastecimentos | Massa gerador | Potência gerador [W] | Combustível consumido [L] | Calda cons [L] | Distância percorrida [km] | Distância Pulverizando [km] | RTL ACUMULADO[m] | EOC [km/km] | EOC [h/h] | Tempo de manobra [h] | Tempo rtl_rtw [h] | V pulv [m/s] | V desloc [m/s]
0 | 50 | CONCLUIDO | 1.1329 | 88.27 | 75.19 | 9.08 | 0.16 | 497 | 107.41 | 41.65 | 1 | 495 | 14.77 | 13481.73 | 685.49 | 5418.98 | 805.5 | 157.14 | 318340.58 | 0.2 | 0.68 | 14.42 | 19.17 | 1 | 10
1 | 50 | CONCLUIDO | 1.4416 | 69.37 | 63.11 | 19.93 | 0.32 | 190 | 108.68 | 41.65 | 2 | 188 | 15.03 | 13638.32 | 526.36 | 5417.33 | 401.9 | 157.14 | 118072.26 | 0.39 | 0.81 | 13.91 | 7.11 | 1 | 10
2 | 50 | CONCLUIDO | 1.5402 | 64.93 | 60.36 | 31.77 | 0.48 | 114 | 109.96 | 41.65 | 3 | 41 | 15.31 | 13795.21 | 454.26 | 5417.26 | 306.28 | 157.14 | 70646.81 | 0.51 | 0.84 | 13.9 | 4.36 | 1 | 10
3 | 50 | CONCLUIDO | 1.5463 | 64.67 | 60.19 | 32.83 | 0.63 | 110 | 111.23 | 41.65 | 4 | 0 | 15.58 | 13952.52 | 452.55 | 5417.96 | 299.18 | 157.14 | 67116.1 | 0.53 | 0.85 | 13.93 | 4.19 | 1 | 10

## RESULTADOS_3
Unnamed: 0 | Volume de calda [L] | STATUS | Capacidade operacional [ha/h] | Tempo de missao [h] | Tempo util [h] | Tempo por voo [min] | Autonomia Projetada [h] | N° Voos | MTOW [kg] | Massa Estrutura [kg] | Combustível [kg] | Abastecimentos | Massa gerador | Potência gerador [W] | Combustível consumido [L] | Calda cons [L] | Distância percorrida [km] | Distância Pulverizando [km] | RTL ACUMULADO[m] | EOC [km/km] | EOC [h/h] | Tempo de manobra [h] | Tempo rtl_rtw [h] | V pulv [m/s] | V desloc [m/s]
0 | 25 | CONCLUIDO | 1.3986 | 71.5 | 66.04 | 15.01 | 0.28 | 264 | 61.76 | 28.92 | 1 | 233 | 6.84 | 7851.41 | 363.26 | 5417.6 | 498.66 | 157.14 | 166081.9 | 0.32 | 0.77 | 14.06 | 10.03 | 1 | 10
1 | 25 | CONCLUIDO | 1.4451 | 69.2 | 64.38 | 17.72 | 0.55 | 218 | 62.92 | 28.92 | 2 | 0 | 7 | 7994.37 | 345.41 | 5418.92 | 433.42 | 157.14 | 133692.51 | 0.36 | 0.79 | 14.27 | 8.37 | 1 | 10

## RESULTADOS_15
Unnamed: 0 | Volume de calda [L] | STATUS | Capacidade operacional [ha/h] | Tempo de missao [h] | Tempo util [h] | Tempo por voo [min] | Autonomia Projetada [h] | N° Voos | MTOW [kg] | Massa Estrutura [kg] | Combustível [kg] | Abastecimentos | Massa gerador | Potência gerador [W] | Combustível consumido [L] | Calda cons [L] | Distância percorrida [km] | Distância Pulverizando [km] | RTL ACUMULADO[m] | EOC [km/km] | EOC [h/h] | Tempo de manobra [h] | Tempo rtl_rtw [h] | V pulv [m/s] | V desloc [m/s]
0 | 85 | CONCLUIDO | 0.8532 | 117.21 | 87.66 | 6.56 | 0.11 | 802 | 167.88 | 51.39 | 1 | 800 | 30.49 | 20939.59 | 1101.03 | 5420.2 | 1224.24 | 157.14 | 526186.61 | 0.13 | 0.58 | 14.91 | 31.63 | 1 | 10
1 | 85 | CONCLUIDO | 1.2551 | 79.67 | 67.27 | 13.64 | 0.21 | 296 | 169.33 | 51.39 | 2 | 294 | 30.94 | 21118.46 | 817.16 | 5417.71 | 539.82 | 157.14 | 186502.35 | 0.29 | 0.76 | 14.11 | 11.26 | 1 | 10
2 | 85 | CONCLUIDO | 1.4076 | 71.04 | 62.67 | 21.24 | 0.31 | 177 | 170.79 | 51.39 | 3 | 175 | 31.4 | 21297.94 | 732.95 | 5417.29 | 386.74 | 157.14 | 110559.82 | 0.41 | 0.81 | 13.91 | 6.67 | 1 | 10
3 | 85 | CONCLUIDO | 1.49 | 67.11 | 60.57 | 29.55 | 0.41 | 123 | 172.25 | 51.39 | 4 | 121 | 31.86 | 21478.05 | 678.08 | 5417 | 317.28 | 157.14 | 76100.17 | 0.5 | 0.84 | 13.8 | 4.57 | 1 | 10
4 | 85 | CONCLUIDO | 1.5412 | 64.89 | 59.4 | 38.74 | 0.51 | 92 | 173.71 | 51.39 | 5 | 90 | 32.32 | 21658.78 | 630.99 | 5417.11 | 277.98 | 157.14 | 56603.78 | 0.57 | 0.86 | 13.75 | 3.39 | 1 | 10
5 | 85 | CONCLUIDO | 1.5757 | 63.47 | 58.65 | 48.88 | 0.61 | 72 | 175.18 | 51.39 | 6 | 59 | 32.79 | 21840.16 | 587.51 | 5417.02 | 252.32 | 157.14 | 43874.2 | 0.62 | 0.87 | 13.74 | 2.65 | 1 | 10
6 | 85 | CONCLUIDO | 1.5867 | 63.02 | 58.45 | 53.95 | 0.7 | 65 | 176.66 | 51.39 | 7 | 2 | 33.27 | 22022.17 | 568.13 | 5417.41 | 243.58 | 157.14 | 39537.92 | 0.65 | 0.87 | 13.79 | 2.45 | 1 | 10
7 | 85 | CONCLUIDO | 1.5867 | 63.02 | 58.45 | 53.95 | 0.8 | 65 | 178.14 | 51.39 | 8 | 0 | 33.75 | 22204.83 | 573.13 | 5417.27 | 243.52 | 157.14 | 39511.76 | 0.65 | 0.87 | 13.79 | 2.45 | 1 | 10

## RESULTADOS_2
Unnamed: 0 | Volume de calda [L] | STATUS | Capacidade operacional [ha/h] | Tempo de missao [h] | Tempo util [h] | Tempo por voo [min] | Autonomia Projetada [h] | N° Voos | MTOW [kg] | Massa Estrutura [kg] | Combustível [kg] | Abastecimentos | Massa gerador | Potência gerador [W] | Combustível consumido [L] | Calda cons [L] | Distância percorrida [km] | Distância Pulverizando [km] | RTL ACUMULADO[m] | EOC [km/km] | EOC [h/h] | Tempo de manobra [h] | Tempo rtl_rtw [h] | V pulv [m/s] | V desloc [m/s]
0 | 20 | CONCLUIDO | 1.3973 | 71.57 | 66.48 | 14.61 | 0.34 | 273 | 51.33 | 24.83 | 1 | 16 | 5.51 | 6564.78 | 312.55 | 5419.19 | 501.93 | 157.14 | 167674.2 | 0.31 | 0.77 | 14.4 | 10.47 | 1 | 10
1 | 20 | CONCLUIDO | 1.3987 | 71.5 | 66.42 | 14.65 | 0.66 | 272 | 52.47 | 24.83 | 2 | 0 | 5.64 | 6705.1 | 318.38 | 5419 | 500.25 | 157.14 | 166841.58 | 0.31 | 0.77 | 14.4 | 10.41 | 1 | 10

## RESULTADOS_11
Unnamed: 0 | Volume de calda [L] | STATUS | Capacidade operacional [ha/h] | Tempo de missao [h] | Tempo util [h] | Tempo por voo [min] | Autonomia Projetada [h] | N° Voos | MTOW [kg] | Massa Estrutura [kg] | Combustível [kg] | Abastecimentos | Massa gerador | Potência gerador [W] | Combustível consumido [L] | Calda cons [L] | Distância percorrida [km] | Distância Pulverizando [km] | RTL ACUMULADO[m] | EOC [km/km] | EOC [h/h] | Tempo de manobra [h] | Tempo rtl_rtw [h] | V pulv [m/s] | V desloc [m/s]
0 | 65 | CONCLUIDO | 1.0053 | 99.47 | 80.31 | 7.72 | 0.13 | 624 | 133.21 | 46.47 | 1 | 622 | 20.75 | 16663.42 | 858.68 | 5419.51 | 977.2 | 157.14 | 403552.3 | 0.16 | 0.63 | 14.62 | 24.29 | 1 | 10
1 | 65 | CONCLUIDO | 1.3572 | 73.68 | 65.02 | 16.39 | 0.26 | 238 | 134.55 | 46.47 | 2 | 236 | 21.09 | 16828.84 | 658.49 | 5417.55 | 464.85 | 157.14 | 149307.79 | 0.34 | 0.78 | 14.02 | 9.02 | 1 | 10
2 | 65 | CONCLUIDO | 1.4875 | 67.23 | 61.23 | 26.24 | 0.39 | 140 | 135.9 | 46.47 | 3 | 138 | 21.43 | 16994.64 | 579.41 | 5417.52 | 339.12 | 157.14 | 86933.1 | 0.46 | 0.83 | 13.83 | 5.23 | 1 | 10
3 | 65 | CONCLUIDO | 1.5557 | 64.28 | 59.51 | 37.59 | 0.52 | 95 | 137.25 | 46.47 | 4 | 80 | 21.78 | 17160.92 | 519.21 | 5417.07 | 281.54 | 157.14 | 58369.32 | 0.56 | 0.86 | 13.77 | 3.51 | 1 | 10
4 | 65 | CONCLUIDO | 1.5689 | 63.74 | 59.24 | 41.82 | 0.64 | 85 | 138.6 | 46.47 | 5 | 1 | 22.13 | 17327.69 | 504.99 | 5417.42 | 268.91 | 157.14 | 52106.63 | 0.58 | 0.86 | 13.85 | 3.24 | 1 | 10
5 | 65 | CONCLUIDO | 1.5691 | 63.73 | 59.24 | 41.82 | 0.76 | 85 | 139.95 | 46.47 | 6 | 0 | 22.49 | 17494.97 | 509.16 | 5417.05 | 268.86 | 157.14 | 52081.81 | 0.58 | 0.86 | 13.85 | 3.24 | 1 | 10

## RESULTADOS_13
Unnamed: 0 | Volume de calda [L] | STATUS | Capacidade operacional [ha/h] | Tempo de missao [h] | Tempo util [h] | Tempo por voo [min] | Autonomia Projetada [h] | N° Voos | MTOW [kg] | Massa Estrutura [kg] | Combustível [kg] | Abastecimentos | Massa gerador | Potência gerador [W] | Combustível consumido [L] | Calda cons [L] | Distância percorrida [km] | Distância Pulverizando [km] | RTL ACUMULADO[m] | EOC [km/km] | EOC [h/h] | Tempo de manobra [h] | Tempo rtl_rtw [h] | V pulv [m/s] | V desloc [m/s]
0 | 75 | CONCLUIDO | 0.9269 | 107.89 | 83.89 | 7.08 | 0.12 | 711 | 150.44 | 49.1 | 1 | 709 | 25.34 | 18787.76 | 977.24 | 5419.39 | 1097.27 | 157.14 | 463152.84 | 0.14 | 0.61 | 14.77 | 27.86 | 1 | 10
1 | 75 | CONCLUIDO | 1.3065 | 76.54 | 66.11 | 14.86 | 0.23 | 267 | 151.83 | 49.1 | 2 | 265 | 25.73 | 18959.54 | 738.48 | 5417.85 | 501.73 | 157.14 | 167606.17 | 0.31 | 0.77 | 14.04 | 10.1 | 1 | 10
2 | 75 | CONCLUIDO | 1.4474 | 69.09 | 61.96 | 23.38 | 0.35 | 159 | 153.23 | 49.1 | 3 | 157 | 26.13 | 19131.85 | 658.6 | 5417.2 | 363 | 157.14 | 98777.21 | 0.43 | 0.82 | 13.87 | 5.95 | 1 | 10
3 | 75 | CONCLUIDO | 1.5229 | 65.66 | 60.06 | 33.06 | 0.46 | 109 | 154.63 | 49.1 | 4 | 107 | 26.53 | 19304.72 | 601.67 | 5417.12 | 299.85 | 157.14 | 67454.09 | 0.52 | 0.85 | 13.78 | 4.06 | 1 | 10
4 | 75 | CONCLUIDO | 1.568 | 63.78 | 59.02 | 43.72 | 0.57 | 81 | 156.03 | 49.1 | 5 | 67 | 26.94 | 19478.15 | 552.88 | 5416.93 | 264.97 | 157.14 | 50153.53 | 0.59 | 0.86 | 13.75 | 3.02 | 1 | 10
5 | 75 | CONCLUIDO | 1.5791 | 63.33 | 58.79 | 47.67 | 0.67 | 74 | 157.44 | 49.1 | 6 | 4 | 27.35 | 19652.13 | 539.58 | 5417.3 | 254.36 | 157.14 | 44886.57 | 0.62 | 0.87 | 13.82 | 2.79 | 1 | 10
6 | 75 | CONCLUIDO | 1.5791 | 63.33 | 58.79 | 47.67 | 0.78 | 74 | 158.86 | 49.1 | 7 | 0 | 27.77 | 19826.68 | 543.98 | 5417.21 | 254.45 | 157.14 | 44929.61 | 0.62 | 0.87 | 13.82 | 2.79 | 1 | 10

## RESULTADOS_17
Unnamed: 0 | Volume de calda [L] | STATUS | Capacidade operacional [ha/h] | Tempo de missao [h] | Tempo util [h] | Tempo por voo [min] | Autonomia Projetada [h] | N° Voos | MTOW [kg] | Massa Estrutura [kg] | Combustível [kg] | Abastecimentos | Massa gerador | Potência gerador [W] | Combustível consumido [L] | Calda cons [L] | Distância percorrida [km] | Distância Pulverizando [km] | RTL ACUMULADO[m] | EOC [km/km] | EOC [h/h] | Tempo de manobra [h] | Tempo rtl_rtw [h] | V pulv [m/s] | V desloc [m/s]
0 | 95 | CONCLUIDO | 0.7829 | 127.72 | 91.75 | 6.12 | 0.1 | 900 | 185.69 | 53.44 | 1 | 898 | 36.26 | 23136.14 | 1233.56 | 5420.89 | 1363.12 | 157.14 | 595136.2 | 0.12 | 0.56 | 15.04 | 35.72 | 1 | 10
1 | 95 | CONCLUIDO | 1.2085 | 82.75 | 68.26 | 12.68 | 0.19 | 323 | 187.21 | 53.44 | 2 | 321 | 36.77 | 23322.88 | 892.52 | 5417.7 | 573.85 | 157.14 | 203381.94 | 0.27 | 0.75 | 14.12 | 12.25 | 1 | 10
2 | 95 | CONCLUIDO | 1.3701 | 72.99 | 63.3 | 19.58 | 0.28 | 194 | 188.73 | 53.44 | 3 | 192 | 37.29 | 23510.33 | 802.49 | 5417.59 | 407.89 | 157.14 | 121048.96 | 0.39 | 0.8 | 13.92 | 7.29 | 1 | 10
3 | 95 | CONCLUIDO | 1.4593 | 68.52 | 61.03 | 27.12 | 0.37 | 135 | 190.25 | 53.44 | 4 | 133 | 37.82 | 23698.48 | 747.29 | 5417.36 | 331.99 | 157.14 | 83391.87 | 0.47 | 0.83 | 13.84 | 5.03 | 1 | 10
4 | 95 | CONCLUIDO | 1.5138 | 66.06 | 59.79 | 35.17 | 0.46 | 102 | 191.78 | 53.44 | 5 | 100 | 38.35 | 23887.36 | 704.55 | 5416.93 | 291.15 | 157.14 | 63138.45 | 0.54 | 0.85 | 13.77 | 3.79 | 1 | 10
5 | 95 | CONCLUIDO | 1.5509 | 64.48 | 58.99 | 43.7 | 0.55 | 81 | 193.32 | 53.44 | 6 | 79 | 38.89 | 24076.95 | 666.76 | 5416.89 | 264.31 | 157.14 | 49824.99 | 0.59 | 0.86 | 13.74 | 2.99 | 1 | 10
6 | 95 | CONCLUIDO | 1.5799 | 63.29 | 58.41 | 53.91 | 0.64 | 65 | 194.86 | 53.44 | 7 | 57 | 39.43 | 24267.28 | 624.59 | 5417.09 | 244.54 | 157.14 | 40020.46 | 0.64 | 0.87 | 13.72 | 2.41 | 1 | 10
7 | 95 | CONCLUIDO | 1.5904 | 62.88 | 58.21 | 59.2 | 0.72 | 59 | 196.41 | 53.44 | 8 | 10 | 39.98 | 24458.36 | 608.07 | 5417.32 | 236.35 | 157.14 | 35955.44 | 0.66 | 0.87 | 13.76 | 2.21 | 1 | 10
8 | 95 | CONCLUIDO | 1.5918 | 62.82 | 58.2 | 60.2 | 0.81 | 58 | 197.97 | 53.44 | 9 | 0 | 40.53 | 24650.18 | 609.11 | 5417.15 | 235.11 | 157.14 | 35337.92 | 0.67 | 0.87 | 13.78 | 2.19 | 1 | 10

## RESULTADOS_9
Unnamed: 0 | Volume de calda [L] | STATUS | Capacidade operacional [ha/h] | Tempo de missao [h] | Tempo util [h] | Tempo por voo [min] | Autonomia Projetada [h] | N° Voos | MTOW [kg] | Massa Estrutura [kg] | Combustível [kg] | Abastecimentos | Massa gerador | Potência gerador [W] | Combustível consumido [L] | Calda cons [L] | Distância percorrida [km] | Distância Pulverizando [km] | RTL ACUMULADO[m] | EOC [km/km] | EOC [h/h] | Tempo de manobra [h] | Tempo rtl_rtw [h] | V pulv [m/s] | V desloc [m/s]
0 | 55 | CONCLUIDO | 1.0882 | 91.9 | 76.91 | 8.55 | 0.15 | 540 | 116.05 | 43.4 | 1 | 538 | 16.65 | 14546.17 | 743.59 | 5418.56 | 863.67 | 157.14 | 347209.72 | 0.18 | 0.66 | 14.48 | 20.89 | 1 | 10
1 | 55 | CONCLUIDO | 1.4127 | 70.78 | 63.76 | 18.48 | 0.3 | 207 | 117.34 | 43.4 | 2 | 205 | 16.94 | 14705.49 | 571.81 | 5417.81 | 423.16 | 157.14 | 128618.6 | 0.37 | 0.8 | 13.95 | 7.75 | 1 | 10
2 | 55 | CONCLUIDO | 1.5306 | 65.34 | 60.41 | 30.46 | 0.45 | 119 | 118.63 | 43.4 | 3 | 111 | 17.23 | 14865.24 | 491.6 | 5417.1 | 311.29 | 157.14 | 73123.63 | 0.5 | 0.84 | 13.8 | 4.41 | 1 | 10
3 | 55 | CONCLUIDO | 1.5554 | 64.29 | 59.82 | 35.89 | 0.59 | 100 | 119.93 | 43.4 | 4 | 2 | 17.53 | 15025.44 | 469.45 | 5417.73 | 287.46 | 157.14 | 61305.28 | 0.55 | 0.85 | 13.9 | 3.82 | 1 | 10
4 | 55 | CONCLUIDO | 1.555 | 64.31 | 59.84 | 35.9 | 0.73 | 100 | 121.23 | 43.4 | 5 | 0 | 17.83 | 15186.08 | 473.9 | 5417.21 | 287.7 | 157.14 | 61425.16 | 0.55 | 0.85 | 13.91 | 3.84 | 1 | 10

## resultados
Unnamed: 0 | Volume de calda [L] | STATUS | Capacidade operacional [ha/h] | Tempo de missao [h] | Tempo util [h] | Tempo por voo [min] | Autonomia Projetada [h] | N° Voos | MTOW [kg] | Massa Estrutura [kg] | Combustível [kg] | Abastecimentos | Massa gerador | Potência gerador [W] | Combustível consumido [L] | Calda cons [L] | Distância percorrida [km] | Distância Pulverizando [km] | RTL ACUMULADO[m] | EOC [km/km] | EOC [h/h] | Tempo de manobra [h] | Tempo rtl_rtw [h] | V pulv [m/s] | V desloc [m/s]
0 | 100 | CONCLUIDO | 0.7482 | 133.65 | 94.07 | 5.92 | 0.09 | 953 | 194.77 | 54.38 | 1 | 951 | 39.4 | 24256.19 | 1305.44 | 5420.7 | 1439.44 | 157.14 | 633028.79 | 0.11 | 0.54 | 15.17 | 38.03 | 1 | 10
1 | 100 | CONCLUIDO | 1.1838 | 84.47 | 68.85 | 12.26 | 0.18 | 337 | 196.32 | 54.38 | 2 | 335 | 39.95 | 24447.22 | 932.05 | 5417.86 | 593.56 | 157.14 | 213170.06 | 0.26 | 0.74 | 14.16 | 12.84 | 1 | 10
2 | 100 | CONCLUIDO | 1.3519 | 73.97 | 63.6 | 18.89 | 0.27 | 202 | 197.88 | 54.38 | 3 | 200 | 40.5 | 24639 | 836.48 | 5417.39 | 417.69 | 157.14 | 125908.22 | 0.38 | 0.8 | 13.94 | 7.59 | 1 | 10
3 | 100 | CONCLUIDO | 1.4416 | 69.37 | 61.33 | 25.91 | 0.36 | 142 | 199.44 | 54.38 | 4 | 140 | 41.06 | 24831.54 | 783.05 | 5417.14 | 341.41 | 157.14 | 88067.73 | 0.46 | 0.83 | 13.86 | 5.33 | 1 | 10
4 | 100 | CONCLUIDO | 1.5009 | 66.63 | 59.95 | 33.62 | 0.44 | 107 | 201.01 | 54.38 | 5 | 105 | 41.63 | 25024.84 | 739.09 | 5416.93 | 296.91 | 157.14 | 65993.91 | 0.53 | 0.85 | 13.76 | 3.95 | 1 | 10
5 | 100 | CONCLUIDO | 1.5388 | 64.98 | 59.16 | 41.76 | 0.53 | 85 | 202.58 | 54.38 | 6 | 83 | 42.2 | 25218.93 | 702.68 | 5416.9 | 269.83 | 157.14 | 52565.1 | 0.58 | 0.86 | 13.75 | 3.16 | 1 | 10
6 | 100 | CONCLUIDO | 1.5679 | 63.78 | 58.58 | 50.94 | 0.61 | 69 | 204.16 | 54.38 | 7 | 67 | 42.78 | 25413.94 | 663.87 | 5416.87 | 250.61 | 157.14 | 43034.76 | 0.63 | 0.87 | 13.72 | 2.58 | 1 | 10
7 | 100 | CONCLUIDO | 1.5878 | 62.98 | 58.17 | 59.16 | 0.69 | 59 | 205.75 | 54.38 | 8 | 34 | 43.37 | 25609.61 | 633.55 | 5416.95 | 235.92 | 157.14 | 35738.91 | 0.67 | 0.87 | 13.73 | 2.17 | 1 | 10
8 | 100 | CONCLUIDO | 1.5922 | 62.81 | 58.11 | 62.26 | 0.77 | 56 | 207.34 | 54.38 | 9 | 3 | 43.96 | 25806.1 | 627.36 | 5416.98 | 232.76 | 157.14 | 34173.11 | 0.68 | 0.88 | 13.76 | 2.11 | 1 | 10
9 | 100 | CONCLUIDO | 1.5928 | 62.78 | 58.09 | 62.24 | 0.85 | 56 | 208.94 | 54.38 | 10 | 0 | 44.56 | 26003.41 | 629.45 | 5416.99 | 231.96 | 157.14 | 33772.93 | 0.68 | 0.88 | 13.76 | 2.09 | 1 | 10
0 | 40 | CONCLUIDO | 1.2271 | 81.49 | 71.79 | 10.48 | 0.2 | 411 | 89.87 | 37.55 | 1 | 409 | 11.32 | 11317.98 | 567.39 | 5418.38 | 691.09 | 157.14 | 261562.4 | 0.23 | 0.71 | 14.29 | 15.77 | 1 | 10
1 | 40 | CONCLUIDO | 1.4977 | 66.77 | 61.88 | 23.8 | 0.39 | 156 | 91.1 | 37.55 | 2 | 118 | 11.54 | 11468.97 | 426.59 | 5417.56 | 358.38 | 157.14 | 96483.21 | 0.44 | 0.82 | 13.93 | 5.88 | 1 | 10
2 | 40 | CONCLUIDO | 1.5196 | 65.81 | 61.28 | 26.84 | 0.57 | 137 | 92.32 | 37.55 | 3 | 0 | 11.77 | 11620.34 | 413.59 | 5418.31 | 333.88 | 157.14 | 84330.14 | 0.47 | 0.83 | 14.03 | 5.27 | 1 | 10
0 | 30 | CONCLUIDO | 1.337 | 74.79 | 68.03 | 12.92 | 0.24 | 316 | 71.52 | 32.27 | 1 | 314 | 8.25 | 9054.6 | 437.1 | 5417.59 | 565.98 | 157.14 | 199481.99 | 0.28 | 0.75 | 14.13 | 12.02 | 1 | 10
1 | 30 | CONCLUIDO | 1.4779 | 67.66 | 62.99 | 20.77 | 0.48 | 182 | 72.7 | 32.27 | 2 | 0 | 8.43 | 9200.25 | 368.99 | 5418.41 | 389.23 | 157.14 | 111780.77 | 0.4 | 0.81 | 14.15 | 6.98 | 1 | 10
0 | 15 | CONCLUIDO | 1.3223 | 75.62 | 69.9 | 11.59 | 0.43 | 362 | 39.78 | 19.54 | 1 | 0 | 4.24 | 5140 | 276.74 | 5420.16 | 611.41 | 157.14 | 221971.23 | 0.26 | 0.73 | 14.68 | 13.89 | 1 | 10
0 | 70 | CONCLUIDO | 0.9654 | 103.58 | 82.09 | 7.38 | 0.12 | 667 | 141.81 | 47.83 | 1 | 665 | 22.98 | 17723.39 | 917.48 | 5419.98 | 1036.9 | 157.14 | 433188.02 | 0.15 | 0.62 | 14.7 | 26.06 | 1 | 10
1 | 70 | CONCLUIDO | 1.3317 | 75.09 | 65.56 | 15.55 | 0.25 | 253 | 143.17 | 47.83 | 2 | 251 | 23.34 | 17891.86 | 698.88 | 5417.65 | 483.12 | 157.14 | 158368.98 | 0.33 | 0.78 | 14.03 | 9.55 | 1 | 10
2 | 70 | CONCLUIDO | 1.4665 | 68.19 | 61.63 | 24.65 | 0.37 | 150 | 144.54 | 47.83 | 3 | 148 | 23.71 | 18060.85 | 619.8 | 5417.24 | 351.73 | 157.14 | 93191.09 | 0.45 | 0.83 | 13.86 | 5.62 | 1 | 10
3 | 70 | CONCLUIDO | 1.539 | 64.98 | 59.8 | 35.18 | 0.49 | 102 | 145.92 | 47.83 | 4 | 99 | 24.09 | 18230.35 | 562.28 | 5416.91 | 291.4 | 157.14 | 63262.17 | 0.54 | 0.85 | 13.77 | 3.8 | 1 | 10
4 | 70 | CONCLUIDO | 1.5732 | 63.57 | 59.03 | 44.27 | 0.6 | 80 | 147.3 | 47.83 | 5 | 16 | 24.47 | 18400.38 | 522.56 | 5417.17 | 262.69 | 157.14 | 49018.25 | 0.6 | 0.86 | 13.82 | 3.03 | 1 | 10
5 | 70 | CONCLUIDO | 1.5751 | 63.49 | 58.98 | 44.79 | 0.71 | 79 | 148.68 | 47.83 | 6 | 0 | 24.85 | 18570.94 | 524.22 | 5417.38 | 260.54 | 157.14 | 47947.65 | 0.6 | 0.86 | 13.83 | 2.98 | 1 | 10
0 | 90 | CONCLUIDO | 0.817 | 122.4 | 89.72 | 6.33 | 0.1 | 851 | 176.73 | 52.44 | 1 | 849 | 33.29 | 22031.19 | 1166.85 | 5420.08 | 1293.41 | 157.14 | 560522.62 | 0.12 | 0.57 | 14.99 | 33.69 | 1 | 10
1 | 90 | CONCLUIDO | 1.2332 | 81.09 | 67.68 | 13.14 | 0.2 | 309 | 178.21 | 52.44 | 2 | 307 | 33.77 | 22213.89 | 853.72 | 5417.78 | 554.95 | 157.14 | 194004.6 | 0.28 | 0.75 | 14.09 | 11.68 | 1 | 10
2 | 90 | CONCLUIDO | 1.3899 | 71.95 | 62.95 | 20.42 | 0.3 | 185 | 179.7 | 52.44 | 3 | 183 | 34.26 | 22397.24 | 767.33 | 5417.5 | 395.69 | 157.14 | 114993.45 | 0.4 | 0.81 | 13.92 | 6.94 | 1 | 10
3 | 90 | CONCLUIDO | 1.4729 | 67.89 | 60.88 | 28.32 | 0.39 | 129 | 181.19 | 52.44 | 4 | 127 | 34.75 | 22581.25 | 712.64 | 5417.43 | 327.35 | 157.14 | 81102.22 | 0.48 | 0.84 | 13.82 | 4.88 | 1 | 10
4 | 90 | CONCLUIDO | 1.5274 | 65.47 | 59.6 | 36.87 | 0.49 | 97 | 182.69 | 52.44 | 5 | 95 | 35.25 | 22766.06 | 669.06 | 5417.01 | 284.52 | 157.14 | 59848.41 | 0.55 | 0.85 | 13.77 | 3.6 | 1 | 10
5 | 90 | CONCLUIDO | 1.5647 | 63.91 | 58.79 | 46.41 | 0.58 | 76 | 184.19 | 52.44 | 6 | 74 | 35.75 | 22951.43 | 625.69 | 5416.91 | 257.76 | 157.14 | 46572.4 | 0.61 | 0.87 | 13.72 | 2.79 | 1 | 10
6 | 90 | CONCLUIDO | 1.5852 | 63.08 | 58.39 | 54.74 | 0.67 | 64 | 185.7 | 52.44 | 7 | 24 | 36.26 | 23137.49 | 593.56 | 5417.14 | 242.41 | 157.14 | 38961.68 | 0.65 | 0.87 | 13.76 | 2.39 | 1 | 10
7 | 90 | CONCLUIDO | 1.5869 | 63.02 | 58.39 | 56.51 | 0.76 | 62 | 187.22 | 52.44 | 8 | 2 | 36.78 | 23324.24 | 592.81 | 5417.11 | 241.9 | 157.14 | 38715.14 | 0.65 | 0.87 | 13.78 | 2.39 | 1 | 10
8 | 90 | CONCLUIDO | 1.5869 | 63.02 | 58.39 | 56.51 | 0.85 | 62 | 188.74 | 52.44 | 9 | 0 | 37.3 | 23511.69 | 596.82 | 5416.96 | 242.02 | 157.14 | 38772.09 | 0.65 | 0.87 | 13.78 | 2.39 | 1 | 10
0 | 10 | CONCLUIDO | 1.1834 | 84.5 | 76.83 | 8.51 | 0.64 | 542 | 26.11 | 12.1 | 1 | 0 | 3.01 | 3454.41 | 223.48 | 5421.49 | 834.56 | 157.14 | 332644.47 | 0.19 | 0.66 | 15.2 | 20.81 | 1 | 10
0 | 45 | CONCLUIDO | 1.1799 | 84.75 | 73.43 | 9.7 | 0.18 | 454 | 98.71 | 39.72 | 1 | 452 | 12.99 | 12407.75 | 626.6 | 5418.4 | 746.89 | 157.14 | 289248.27 | 0.21 | 0.69 | 14.35 | 17.42 | 1 | 10
1 | 45 | CONCLUIDO | 1.4695 | 68.05 | 62.51 | 21.68 | 0.35 | 173 | 99.95 | 39.72 | 2 | 170 | 13.24 | 12561.45 | 478.24 | 5417.37 | 381.65 | 157.14 | 108032.71 | 0.41 | 0.81 | 13.89 | 6.51 | 1 | 10
2 | 45 | CONCLUIDO | 1.5339 | 65.19 | 60.7 | 29.85 | 0.52 | 122 | 101.2 | 39.72 | 3 | 3 | 13.49 | 12715.54 | 432.05 | 5417.45 | 315.26 | 157.14 | 75095.63 | 0.5 | 0.84 | 13.98 | 4.7 | 1 | 10
3 | 45 | CONCLUIDO | 1.5342 | 65.18 | 60.68 | 29.84 | 0.69 | 122 | 102.45 | 39.72 | 4 | 0 | 13.74 | 12870.03 | 436.81 | 5418.03 | 314.8 | 157.14 | 74861.95 | 0.5 | 0.84 | 13.97 | 4.68 | 1 | 10
0 | 60 | CONCLUIDO | 1.0458 | 95.62 | 78.61 | 8.1 | 0.14 | 582 | 124.63 | 45 | 1 | 580 | 18.64 | 15605.44 | 801.23 | 5419.32 | 920.32 | 157.14 | 375325.36 | 0.17 | 0.65 | 14.56 | 22.59 | 1 | 10
1 | 60 | CONCLUIDO | 1.3833 | 72.29 | 64.46 | 17.34 | 0.28 | 223 | 125.95 | 45 | 2 | 221 | 18.95 | 15767.7 | 616.7 | 5417.78 | 446.39 | 157.14 | 140155.68 | 0.35 | 0.79 | 13.98 | 8.45 | 1 | 10
2 | 60 | CONCLUIDO | 1.5079 | 66.32 | 60.86 | 28.09 | 0.42 | 130 | 127.27 | 45 | 3 | 128 | 19.27 | 15930.42 | 537.58 | 5417.36 | 326.7 | 157.14 | 80776.45 | 0.48 | 0.84 | 13.81 | 4.86 | 1 | 10
3 | 60 | CONCLUIDO | 1.5602 | 64.09 | 59.56 | 38.02 | 0.55 | 94 | 128.59 | 45 | 4 | 24 | 19.59 | 16093.6 | 488.66 | 5417.82 | 279.86 | 157.14 | 57533.3 | 0.56 | 0.85 | 13.86 | 3.56 | 1 | 10
4 | 60 | CONCLUIDO | 1.5626 | 63.99 | 59.51 | 38.81 | 0.68 | 92 | 129.92 | 45 | 5 | 0 | 19.92 | 16257.24 | 489.51 | 5416.97 | 277.81 | 157.14 | 56517.47 | 0.57 | 0.86 | 13.87 | 3.51 | 1 | 10
0 | 80 | CONCLUIDO | 0.8893 | 112.45 | 85.76 | 6.81 | 0.11 | 756 | 159.12 | 50.28 | 1 | 754 | 27.84 | 19859.16 | 1038.67 | 5420.71 | 1159 | 157.14 | 493795.37 | 0.14 | 0.59 | 14.88 | 29.73 | 1 | 10
1 | 80 | CONCLUIDO | 1.2814 | 78.04 | 66.66 | 14.23 | 0.22 | 281 | 160.54 | 50.28 | 2 | 279 | 28.26 | 20034.4 | 777.42 | 5417.66 | 520.37 | 157.14 | 176855.38 | 0.3 | 0.76 | 14.07 | 10.66 | 1 | 10
2 | 80 | CONCLUIDO | 1.4279 | 70.03 | 62.3 | 22.25 | 0.33 | 168 | 161.97 | 50.28 | 3 | 166 | 28.69 | 20210.21 | 695.46 | 5417.57 | 374.33 | 157.14 | 104398.79 | 0.42 | 0.82 | 13.88 | 6.29 | 1 | 10
3 | 80 | CONCLUIDO | 1.507 | 66.36 | 60.3 | 31.19 | 0.43 | 116 | 163.4 | 50.28 | 4 | 114 | 29.12 | 20386.62 | 638.85 | 5417.17 | 308.12 | 157.14 | 71552.25 | 0.51 | 0.84 | 13.79 | 4.29 | 1 | 10
4 | 80 | CONCLUIDO | 1.5561 | 64.26 | 59.17 | 41.28 | 0.54 | 86 | 164.83 | 50.28 | 5 | 84 | 29.55 | 20563.61 | 592.23 | 5417.04 | 270.08 | 157.14 | 52685.61 | 0.58 | 0.86 | 13.74 | 3.17 | 1 | 10
5 | 80 | CONCLUIDO | 1.5799 | 63.29 | 58.68 | 49.59 | 0.64 | 71 | 166.27 | 50.28 | 6 | 19 | 29.99 | 20741.2 | 559.34 | 5416.94 | 251.58 | 157.14 | 43510.69 | 0.62 | 0.87 | 13.79 | 2.68 | 1 | 10
6 | 80 | CONCLUIDO | 1.5835 | 63.15 | 58.61 | 50.96 | 0.74 | 69 | 167.72 | 50.28 | 7 | 0 | 30.44 | 20919.39 | 557.17 | 5416.94 | 247.94 | 157.14 | 41697.36 | 0.63 | 0.87 | 13.82 | 2.61 | 1 | 10
0 | 35 | CONCLUIDO | 1.28 | 78.12 | 69.95 | 11.5 | 0.22 | 365 | 80.84 | 35.1 | 1 | 363 | 9.74 | 10204.21 | 504.2 | 5417.9 | 630.92 | 157.14 | 231711.18 | 0.25 | 0.73 | 14.18 | 13.94 | 1 | 10
1 | 35 | CONCLUIDO | 1.5008 | 66.63 | 62.02 | 23.55 | 0.43 | 158 | 82.04 | 35.1 | 2 | 19 | 9.94 | 10352.53 | 390.54 | 5417.85 | 359.13 | 157.14 | 96848.25 | 0.44 | 0.82 | 14.04 | 6.01 | 1 | 10
2 | 35 | CONCLUIDO | 1.5033 | 66.52 | 61.94 | 23.82 | 0.63 | 156 | 83.25 | 35.1 | 3 | 0 | 10.15 | 10501.19 | 394.54 | 5418.15 | 356.13 | 157.14 | 95358.95 | 0.44 | 0.82 | 14.05 | 5.94 | 1 | 10
0 | 50 | CONCLUIDO | 1.1329 | 88.27 | 75.19 | 9.08 | 0.16 | 497 | 107.41 | 41.65 | 1 | 495 | 14.77 | 13481.73 | 685.49 | 5418.98 | 805.5 | 157.14 | 318340.58 | 0.2 | 0.68 | 14.42 | 19.17 | 1 | 10
1 | 50 | CONCLUIDO | 1.4416 | 69.37 | 63.11 | 19.93 | 0.32 | 190 | 108.68 | 41.65 | 2 | 188 | 15.03 | 13638.32 | 526.36 | 5417.33 | 401.9 | 157.14 | 118072.26 | 0.39 | 0.81 | 13.91 | 7.11 | 1 | 10
2 | 50 | CONCLUIDO | 1.5402 | 64.93 | 60.36 | 31.77 | 0.48 | 114 | 109.96 | 41.65 | 3 | 41 | 15.31 | 13795.21 | 454.26 | 5417.26 | 306.28 | 157.14 | 70646.81 | 0.51 | 0.84 | 13.9 | 4.36 | 1 | 10
3 | 50 | CONCLUIDO | 1.5463 | 64.67 | 60.19 | 32.83 | 0.63 | 110 | 111.23 | 41.65 | 4 | 0 | 15.58 | 13952.52 | 452.55 | 5417.96 | 299.18 | 157.14 | 67116.1 | 0.53 | 0.85 | 13.93 | 4.19 | 1 | 10
0 | 25 | CONCLUIDO | 1.3986 | 71.5 | 66.04 | 15.01 | 0.28 | 264 | 61.76 | 28.92 | 1 | 233 | 6.84 | 7851.41 | 363.26 | 5417.6 | 498.66 | 157.14 | 166081.9 | 0.32 | 0.77 | 14.06 | 10.03 | 1 | 10
1 | 25 | CONCLUIDO | 1.4451 | 69.2 | 64.38 | 17.72 | 0.55 | 218 | 62.92 | 28.92 | 2 | 0 | 7 | 7994.37 | 345.41 | 5418.92 | 433.42 | 157.14 | 133692.51 | 0.36 | 0.79 | 14.27 | 8.37 | 1 | 10
0 | 85 | CONCLUIDO | 0.8532 | 117.21 | 87.66 | 6.56 | 0.11 | 802 | 167.88 | 51.39 | 1 | 800 | 30.49 | 20939.59 | 1101.03 | 5420.2 | 1224.24 | 157.14 | 526186.61 | 0.13 | 0.58 | 14.91 | 31.63 | 1 | 10
1 | 85 | CONCLUIDO | 1.2551 | 79.67 | 67.27 | 13.64 | 0.21 | 296 | 169.33 | 51.39 | 2 | 294 | 30.94 | 21118.46 | 817.16 | 5417.71 | 539.82 | 157.14 | 186502.35 | 0.29 | 0.76 | 14.11 | 11.26 | 1 | 10
2 | 85 | CONCLUIDO | 1.4076 | 71.04 | 62.67 | 21.24 | 0.31 | 177 | 170.79 | 51.39 | 3 | 175 | 31.4 | 21297.94 | 732.95 | 5417.29 | 386.74 | 157.14 | 110559.82 | 0.41 | 0.81 | 13.91 | 6.67 | 1 | 10
3 | 85 | CONCLUIDO | 1.49 | 67.11 | 60.57 | 29.55 | 0.41 | 123 | 172.25 | 51.39 | 4 | 121 | 31.86 | 21478.05 | 678.08 | 5417 | 317.28 | 157.14 | 76100.17 | 0.5 | 0.84 | 13.8 | 4.57 | 1 | 10
4 | 85 | CONCLUIDO | 1.5412 | 64.89 | 59.4 | 38.74 | 0.51 | 92 | 173.71 | 51.39 | 5 | 90 | 32.32 | 21658.78 | 630.99 | 5417.11 | 277.98 | 157.14 | 56603.78 | 0.57 | 0.86 | 13.75 | 3.39 | 1 | 10
5 | 85 | CONCLUIDO | 1.5757 | 63.47 | 58.65 | 48.88 | 0.61 | 72 | 175.18 | 51.39 | 6 | 59 | 32.79 | 21840.16 | 587.51 | 5417.02 | 252.32 | 157.14 | 43874.2 | 0.62 | 0.87 | 13.74 | 2.65 | 1 | 10
6 | 85 | CONCLUIDO | 1.5867 | 63.02 | 58.45 | 53.95 | 0.7 | 65 | 176.66 | 51.39 | 7 | 2 | 33.27 | 22022.17 | 568.13 | 5417.41 | 243.58 | 157.14 | 39537.92 | 0.65 | 0.87 | 13.79 | 2.45 | 1 | 10
7 | 85 | CONCLUIDO | 1.5867 | 63.02 | 58.45 | 53.95 | 0.8 | 65 | 178.14 | 51.39 | 8 | 0 | 33.75 | 22204.83 | 573.13 | 5417.27 | 243.52 | 157.14 | 39511.76 | 0.65 | 0.87 | 13.79 | 2.45 | 1 | 10
0 | 20 | CONCLUIDO | 1.3973 | 71.57 | 66.48 | 14.61 | 0.34 | 273 | 51.33 | 24.83 | 1 | 16 | 5.51 | 6564.78 | 312.55 | 5419.19 | 501.93 | 157.14 | 167674.2 | 0.31 | 0.77 | 14.4 | 10.47 | 1 | 10
1 | 20 | CONCLUIDO | 1.3987 | 71.5 | 66.42 | 14.65 | 0.66 | 272 | 52.47 | 24.83 | 2 | 0 | 5.64 | 6705.1 | 318.38 | 5419 | 500.25 | 157.14 | 166841.58 | 0.31 | 0.77 | 14.4 | 10.41 | 1 | 10
0 | 65 | CONCLUIDO | 1.0053 | 99.47 | 80.31 | 7.72 | 0.13 | 624 | 133.21 | 46.47 | 1 | 622 | 20.75 | 16663.42 | 858.68 | 5419.51 | 977.2 | 157.14 | 403552.3 | 0.16 | 0.63 | 14.62 | 24.29 | 1 | 10
1 | 65 | CONCLUIDO | 1.3572 | 73.68 | 65.02 | 16.39 | 0.26 | 238 | 134.55 | 46.47 | 2 | 236 | 21.09 | 16828.84 | 658.49 | 5417.55 | 464.85 | 157.14 | 149307.79 | 0.34 | 0.78 | 14.02 | 9.02 | 1 | 10
2 | 65 | CONCLUIDO | 1.4875 | 67.23 | 61.23 | 26.24 | 0.39 | 140 | 135.9 | 46.47 | 3 | 138 | 21.43 | 16994.64 | 579.41 | 5417.52 | 339.12 | 157.14 | 86933.1 | 0.46 | 0.83 | 13.83 | 5.23 | 1 | 10
3 | 65 | CONCLUIDO | 1.5557 | 64.28 | 59.51 | 37.59 | 0.52 | 95 | 137.25 | 46.47 | 4 | 80 | 21.78 | 17160.92 | 519.21 | 5417.07 | 281.54 | 157.14 | 58369.32 | 0.56 | 0.86 | 13.77 | 3.51 | 1 | 10
4 | 65 | CONCLUIDO | 1.5689 | 63.74 | 59.24 | 41.82 | 0.64 | 85 | 138.6 | 46.47 | 5 | 1 | 22.13 | 17327.69 | 504.99 | 5417.42 | 268.91 | 157.14 | 52106.63 | 0.58 | 0.86 | 13.85 | 3.24 | 1 | 10
5 | 65 | CONCLUIDO | 1.5691 | 63.73 | 59.24 | 41.82 | 0.76 | 85 | 139.95 | 46.47 | 6 | 0 | 22.49 | 17494.97 | 509.16 | 5417.05 | 268.86 | 157.14 | 52081.81 | 0.58 | 0.86 | 13.85 | 3.24 | 1 | 10
0 | 75 | CONCLUIDO | 0.9269 | 107.89 | 83.89 | 7.08 | 0.12 | 711 | 150.44 | 49.1 | 1 | 709 | 25.34 | 18787.76 | 977.24 | 5419.39 | 1097.27 | 157.14 | 463152.84 | 0.14 | 0.61 | 14.77 | 27.86 | 1 | 10
1 | 75 | CONCLUIDO | 1.3065 | 76.54 | 66.11 | 14.86 | 0.23 | 267 | 151.83 | 49.1 | 2 | 265 | 25.73 | 18959.54 | 738.48 | 5417.85 | 501.73 | 157.14 | 167606.17 | 0.31 | 0.77 | 14.04 | 10.1 | 1 | 10
2 | 75 | CONCLUIDO | 1.4474 | 69.09 | 61.96 | 23.38 | 0.35 | 159 | 153.23 | 49.1 | 3 | 157 | 26.13 | 19131.85 | 658.6 | 5417.2 | 363 | 157.14 | 98777.21 | 0.43 | 0.82 | 13.87 | 5.95 | 1 | 10
3 | 75 | CONCLUIDO | 1.5229 | 65.66 | 60.06 | 33.06 | 0.46 | 109 | 154.63 | 49.1 | 4 | 107 | 26.53 | 19304.72 | 601.67 | 5417.12 | 299.85 | 157.14 | 67454.09 | 0.52 | 0.85 | 13.78 | 4.06 | 1 | 10
4 | 75 | CONCLUIDO | 1.568 | 63.78 | 59.02 | 43.72 | 0.57 | 81 | 156.03 | 49.1 | 5 | 67 | 26.94 | 19478.15 | 552.88 | 5416.93 | 264.97 | 157.14 | 50153.53 | 0.59 | 0.86 | 13.75 | 3.02 | 1 | 10
5 | 75 | CONCLUIDO | 1.5791 | 63.33 | 58.79 | 47.67 | 0.67 | 74 | 157.44 | 49.1 | 6 | 4 | 27.35 | 19652.13 | 539.58 | 5417.3 | 254.36 | 157.14 | 44886.57 | 0.62 | 0.87 | 13.82 | 2.79 | 1 | 10
6 | 75 | CONCLUIDO | 1.5791 | 63.33 | 58.79 | 47.67 | 0.78 | 74 | 158.86 | 49.1 | 7 | 0 | 27.77 | 19826.68 | 543.98 | 5417.21 | 254.45 | 157.14 | 44929.61 | 0.62 | 0.87 | 13.82 | 2.79 | 1 | 10
0 | 95 | CONCLUIDO | 0.7829 | 127.72 | 91.75 | 6.12 | 0.1 | 900 | 185.69 | 53.44 | 1 | 898 | 36.26 | 23136.14 | 1233.56 | 5420.89 | 1363.12 | 157.14 | 595136.2 | 0.12 | 0.56 | 15.04 | 35.72 | 1 | 10
1 | 95 | CONCLUIDO | 1.2085 | 82.75 | 68.26 | 12.68 | 0.19 | 323 | 187.21 | 53.44 | 2 | 321 | 36.77 | 23322.88 | 892.52 | 5417.7 | 573.85 | 157.14 | 203381.94 | 0.27 | 0.75 | 14.12 | 12.25 | 1 | 10
2 | 95 | CONCLUIDO | 1.3701 | 72.99 | 63.3 | 19.58 | 0.28 | 194 | 188.73 | 53.44 | 3 | 192 | 37.29 | 23510.33 | 802.49 | 5417.59 | 407.89 | 157.14 | 121048.96 | 0.39 | 0.8 | 13.92 | 7.29 | 1 | 10
3 | 95 | CONCLUIDO | 1.4593 | 68.52 | 61.03 | 27.12 | 0.37 | 135 | 190.25 | 53.44 | 4 | 133 | 37.82 | 23698.48 | 747.29 | 5417.36 | 331.99 | 157.14 | 83391.87 | 0.47 | 0.83 | 13.84 | 5.03 | 1 | 10
4 | 95 | CONCLUIDO | 1.5138 | 66.06 | 59.79 | 35.17 | 0.46 | 102 | 191.78 | 53.44 | 5 | 100 | 38.35 | 23887.36 | 704.55 | 5416.93 | 291.15 | 157.14 | 63138.45 | 0.54 | 0.85 | 13.77 | 3.79 | 1 | 10
5 | 95 | CONCLUIDO | 1.5509 | 64.48 | 58.99 | 43.7 | 0.55 | 81 | 193.32 | 53.44 | 6 | 79 | 38.89 | 24076.95 | 666.76 | 5416.89 | 264.31 | 157.14 | 49824.99 | 0.59 | 0.86 | 13.74 | 2.99 | 1 | 10
6 | 95 | CONCLUIDO | 1.5799 | 63.29 | 58.41 | 53.91 | 0.64 | 65 | 194.86 | 53.44 | 7 | 57 | 39.43 | 24267.28 | 624.59 | 5417.09 | 244.54 | 157.14 | 40020.46 | 0.64 | 0.87 | 13.72 | 2.41 | 1 | 10
7 | 95 | CONCLUIDO | 1.5904 | 62.88 | 58.21 | 59.2 | 0.72 | 59 | 196.41 | 53.44 | 8 | 10 | 39.98 | 24458.36 | 608.07 | 5417.32 | 236.35 | 157.14 | 35955.44 | 0.66 | 0.87 | 13.76 | 2.21 | 1 | 10
8 | 95 | CONCLUIDO | 1.5918 | 62.82 | 58.2 | 60.2 | 0.81 | 58 | 197.97 | 53.44 | 9 | 0 | 40.53 | 24650.18 | 609.11 | 5417.15 | 235.11 | 157.14 | 35337.92 | 0.67 | 0.87 | 13.78 | 2.19 | 1 | 10
0 | 55 | CONCLUIDO | 1.0882 | 91.9 | 76.91 | 8.55 | 0.15 | 540 | 116.05 | 43.4 | 1 | 538 | 16.65 | 14546.17 | 743.59 | 5418.56 | 863.67 | 157.14 | 347209.72 | 0.18 | 0.66 | 14.48 | 20.89 | 1 | 10
1 | 55 | CONCLUIDO | 1.4127 | 70.78 | 63.76 | 18.48 | 0.3 | 207 | 117.34 | 43.4 | 2 | 205 | 16.94 | 14705.49 | 571.81 | 5417.81 | 423.16 | 157.14 | 128618.6 | 0.37 | 0.8 | 13.95 | 7.75 | 1 | 10
2 | 55 | CONCLUIDO | 1.5306 | 65.34 | 60.41 | 30.46 | 0.45 | 119 | 118.63 | 43.4 | 3 | 111 | 17.23 | 14865.24 | 491.6 | 5417.1 | 311.29 | 157.14 | 73123.63 | 0.5 | 0.84 | 13.8 | 4.41 | 1 | 10
3 | 55 | CONCLUIDO | 1.5554 | 64.29 | 59.82 | 35.89 | 0.59 | 100 | 119.93 | 43.4 | 4 | 2 | 17.53 | 15025.44 | 469.45 | 5417.73 | 287.46 | 157.14 | 61305.28 | 0.55 | 0.85 | 13.9 | 3.82 | 1 | 10
4 | 55 | CONCLUIDO | 1.555 | 64.31 | 59.84 | 35.9 | 0.73 | 100 | 121.23 | 43.4 | 5 | 0 | 17.83 | 15186.08 | 473.9 | 5417.21 | 287.7 | 157.14 | 61425.16 | 0.55 | 0.85 | 13.91 | 3.84 | 1 | 10

## gráficos
Selecione o eixo X:
Selecione o eixo Y:
Selecione o eixo Z:
Eixo X | Eixo Y | Eixo Z
0 | 0 | 0
0 | 0 | 0
0 | 0 | 0
0 | 0 | 0
0 | 0 | 0
0 | 0 | 0
0 | 0 | 0
0 | 0 | 0
0 | 0 | 0
0 | 0 | 0
0 | 0 | 0
0 | 0 | 0
0 | 0 | 0
0 | 0 | 0
0 | 0 | 0
0 | 0 | 0
0 | 0 | 0
0 | 0 | 0
0 | 0 | 0
0 | 0 | 0
0 | 0 | 0
0 | 0 | 0
0 | 0 | 0
0 | 0 | 0
0 | 0 | 0
0 | 0 | 0
0 | 0 | 0
0 | 0 | 0
0 | 0 | 0
0 | 0 | 0
0 | 0 | 0
0 | 0 | 0
0 | 0 | 0
0 | 0 | 0
0 | 0 | 0
0 | 0 | 0
0 | 0 | 0
0 | 0 | 0
0 | 0 | 0
0 | 0 | 0
0 | 0 | 0
0 | 0 | 0
0 | 0 | 0
0 | 0 | 0
0 | 0 | 0
0 | 0 | 0
0 | 0 | 0
0 | 0 | 0
0 | 0 | 0
0 | 0 | 0
0 | 0 | 0
0 | 0 | 0
0 | 0 | 0
0 | 0 | 0
0 | 0 | 0
0 | 0 | 0
0 | 0 | 0
0 | 0 | 0
0 | 0 | 0
0 | 0 | 0
0 | 0 | 0
0 | 0 | 0
0 | 0 | 0
0 | 0 | 0
0 | 0 | 0
0 | 0 | 0
0 | 0 | 0
0 | 0 | 0
0 | 0 | 0
0 | 0 | 0
0 | 0 | 0
0 | 0 | 0
0 | 0 | 0
0 | 0 | 0
0 | 0 | 0
0 | 0 | 0
0 | 0 | 0
0 | 0 | 0
0 | 0 | 0
0 | 0 | 0
0 | 0 | 0
0 | 0 | 0
0 | 0 | 0
0 | 0 | 0
0 | 0 | 0
0 | 0 | 0
0 | 0 | 0
0 | 0 | 0
0 | 0 | 0
0 | 0 | 0
0 | 0 | 0
0 | 0 | 0
0 | 0 | 0
0 | 0 | 0

## hidden (hidden)
Unnamed: 0
Volume de calda [L]
STATUS
Capacidade operacional [ha/h]
Tempo de missao [h]
Tempo util [h]
Tempo por voo [min]
Autonomia Projetada [h]
N° Voos
MTOW [kg]
Massa Estrutura [kg]
Combustível [kg]
Abastecimentos
Massa gerador
Potência gerador [W]
Combustível consumido [L]
Calda cons [L]
Distância percorrida [km]
Distância Pulverizando [km]
RTL ACUMULADO[m]
EOC [km/km]
EOC [h/h]
Tempo de manobra [h]
Tempo rtl_rtw [h]
V pulv [m/s]
V desloc [m/s]