## RESULTADOS_18
Unnamed: 0 | Volume de calda [L] | STATUS | Capacidade operacional [ha/h] | Tempo de missao [h] | Tempo util [h] | Tempo por voo [min] | Autonomia Projetada [h] | N° Voos | MTOW [kg] | Massa Estrutura [kg] | Combustível [kg] | Abastecimentos | Massa gerador | Potência gerador [W] | Combustível consumido [L] | Calda cons [L] | Distância percorrida [km] | Distância Pulverizando [km] | RTL ACUMULADO[m] | EOC [km/km] | EOC [h/h] | Tempo de manobra [h] | Tempo rtl_rtw [h] | V pulv [m/s] | V desloc [m/s] | Preço Total por ha Simples [R$/ha] | Preço Total por ha Presumido [R$/ha] | Preço Total por ha Real [R$/ha] | Preço Total Simples [R$] | Preço Total Presumido [R$] | Prod CAPEX [ha/R$] | Dias Trabalhados
0 | 100 | CONCLUIDO | 1.3211 | 75.7 | 52.84 | 6.06 | 0.09 | 523 | 194.77 | 54.38 | 1 | 521 | 39.4 | 24256.19 | 715.76 | 6749.25 | 806.73 | 103.02 | 346052.4 | 0.13 | 0.55 | 5.65 | 20.8 | 1 | 10 | 1267.4798 | 1803.533 | 1634.5883 | 1267479.7889 | 1803533.0171 | 3.1849e-06 | 3.1542
1 | 100 | CONCLUIDO | 2.0735 | 48.23 | 38.79 | 13.08 | 0.18 | 178 | 196.32 | 54.38 | 2 | 176 | 39.95 | 24447.22 | 489.62 | 6747.09 | 335.66 | 103.02 | 112242.74 | 0.31 | 0.75 | 5.08 | 6.76 | 1 | 10 | 573.0325 | 815.3843 | 739.0037 | 573032.5362 | 815384.283 | 4.9988e-06 | 2.0096
2 | 100 | CONCLUIDO | 2.3725 | 42.15 | 35.74 | 21.45 | 0.27 | 100 | 197.88 | 54.38 | 3 | 98 | 40.5 | 24639 | 411.48 | 6746.51 | 233.92 | 103.02 | 61762.92 | 0.44 | 0.82 | 4.95 | 3.71 | 1 | 10 | 437.925 | 623.136 | 564.7641 | 437925.028 | 623135.9695 | 5.7196e-06 | 1.7563
3 | 100 | CONCLUIDO | 2.5053 | 39.92 | 34.68 | 29.72 | 0.36 | 70 | 199.44 | 54.38 | 4 | 19 | 41.06 | 24831.54 | 362.78 | 6746.63 | 196.35 | 103.02 | 43127.9 | 0.52 | 0.84 | 4.96 | 2.65 | 1 | 10 | 381.1442 | 542.3409 | 491.5375 | 381144.2098 | 542340.9293 | 6.0397e-06 | 1.6633
4 | 100 | CONCLUIDO | 2.5099 | 39.84 | 34.64 | 30.12 | 0.44 | 69 | 201.01 | 54.38 | 5 | 0 | 41.63 | 25024.84 | 366.29 | 6746.89 | 194.34 | 103.02 | 42127.49 | 0.53 | 0.84 | 4.98 | 2.61 | 1 | 10 | 382.3793 | 544.0984 | 493.1304 | 382379.3438 | 544098.4366 | 6.0508e-06 | 1.66

## RESULTADOS_6
Unnamed: 0 | Volume de calda [L] | STATUS | Capacidade operacional [ha/h] | Tempo de missao [h] | Tempo util [h] | Tempo por voo [min] | Autonomia Projetada [h] | N° Voos | MTOW [kg] | Massa Estrutura [kg] | Combustível [kg] | Abastecimentos | Massa gerador | Potência gerador [W] | Combustível consumido [L] | Calda cons [L] | Distância percorrida [km] | Distância Pulverizando [km] | RTL ACUMULADO[m] | EOC [km/km] | EOC [h/h] | Tempo de manobra [h] | Tempo rtl_rtw [h] | V pulv [m/s] | V desloc [m/s] | Preço Total por ha Simples [R$/ha] | Preço Total por ha Presumido [R$/ha] | Preço Total por ha Real [R$/ha] | Preço Total Simples [R$] | Preço Total Presumido [R$] | Prod CAPEX [ha/R$] | Dias Trabalhados
0 | 40 | CONCLUIDO | 2.1934 | 45.59 | 39.82 | 11.77 | 0.2 | 203 | 89.87 | 37.55 | 1 | 136 | 11.32 | 11317.98 | 273.14 | 6747.12 | 366.71 | 103.02 | 127642.27 | 0.28 | 0.73 | 5.21 | 7.78 | 1 | 10 | 338.6662 | 481.8978 | 436.7563 | 338666.2049 | 481897.7688 | 7.6523e-06 | 1.8996
1 | 40 | CONCLUIDO | 2.2891 | 43.69 | 38.53 | 13.6 | 0.39 | 170 | 91.1 | 37.55 | 2 | 0 | 11.54 | 11468.97 | 256.43 | 6748.04 | 319.56 | 103.02 | 104231.37 | 0.32 | 0.76 | 5.28 | 6.5 | 1 | 10 | 309.5169 | 440.4204 | 399.1643 | 309516.8942 | 440420.3862 | 7.9862e-06 | 1.8204

## RESULTADOS_4
Unnamed: 0 | Volume de calda [L] | STATUS | Capacidade operacional [ha/h] | Tempo de missao [h] | Tempo util [h] | Tempo por voo [min] | Autonomia Projetada [h] | N° Voos | MTOW [kg] | Massa Estrutura [kg] | Combustível [kg] | Abastecimentos | Massa gerador | Potência gerador [W] | Combustível consumido [L] | Calda cons [L] | Distância percorrida [km] | Distância Pulverizando [km] | RTL ACUMULADO[m] | EOC [km/km] | EOC [h/h] | Tempo de manobra [h] | Tempo rtl_rtw [h] | V pulv [m/s] | V desloc [m/s] | Preço Total por ha Simples [R$/ha] | Preço Total por ha Presumido [R$/ha] | Preço Total por ha Real [R$/ha] | Preço Total Simples [R$] | Preço Total Presumido [R$] | Prod CAPEX [ha/R$] | Dias Trabalhados
0 | 30 | CONCLUIDO | 2.1711 | 46.06 | 40.7 | 10.81 | 0.24 | 226 | 71.52 | 32.27 | 1 | 5 | 8.25 | 9054.6 | 233.96 | 6748.52 | 389.5 | 103.02 | 138922.91 | 0.26 | 0.72 | 5.44 | 8.66 | 1 | 10 | 302.8678 | 430.9592 | 390.5894 | 302867.785 | 430959.1796 | 8.5065e-06 | 1.9192
1 | 30 | CONCLUIDO | 2.1718 | 46.04 | 40.69 | 10.8 | 0.48 | 226 | 72.7 | 32.27 | 2 | 0 | 8.43 | 9200.25 | 237.51 | 6748.39 | 389.12 | 103.02 | 138734.27 | 0.26 | 0.72 | 5.43 | 8.65 | 1 | 10 | 305.1948 | 434.2703 | 393.5903 | 305194.7539 | 434270.2898 | 8.5092e-06 | 1.9183

## RESULTADOS_1
Unnamed: 0 | Volume de calda [L] | STATUS | Capacidade operacional [ha/h] | Tempo de missao [h] | Tempo util [h] | Tempo por voo [min] | Autonomia Projetada [h] | N° Voos | MTOW [kg] | Massa Estrutura [kg] | Combustível [kg] | Abastecimentos | Massa gerador | Potência gerador [W] | Combustível consumido [L] | Calda cons [L] | Distância percorrida [km] | Distância Pulverizando [km] | RTL ACUMULADO[m] | EOC [km/km] | EOC [h/h] | Tempo de manobra [h] | Tempo rtl_rtw [h] | V pulv [m/s] | V desloc [m/s] | Preço Total por ha Simples [R$/ha] | Preço Total por ha Presumido [R$/ha] | Preço Total por ha Real [R$/ha] | Preço Total Simples [R$] | Preço Total Presumido [R$] | Prod CAPEX [ha/R$] | Dias Trabalhados
0 | 15 | CONCLUIDO | 1.7849 | 56.02 | 49.33 | 6.58 | 0.43 | 450 | 39.78 | 19.54 | 1 | 0 | 4.24 | 5140 | 194.42 | 6751.4 | 666.67 | 103.02 | 276387.54 | 0.15 | 0.59 | 6.11 | 17.28 | 1 | 10 | 322.135 | 458.375 | 415.4371 | 322134.9845 | 458375.0255 | 9.2493e-06 | 2.3342

## RESULTADOS_12
Unnamed: 0 | Volume de calda [L] | STATUS | Capacidade operacional [ha/h] | Tempo de missao [h] | Tempo util [h] | Tempo por voo [min] | Autonomia Projetada [h] | N° Voos | MTOW [kg] | Massa Estrutura [kg] | Combustível [kg] | Abastecimentos | Massa gerador | Potência gerador [W] | Combustível consumido [L] | Calda cons [L] | Distância percorrida [km] | Distância Pulverizando [km] | RTL ACUMULADO[m] | EOC [km/km] | EOC [h/h] | Tempo de manobra [h] | Tempo rtl_rtw [h] | V pulv [m/s] | V desloc [m/s] | Preço Total por ha Simples [R$/ha] | Preço Total por ha Presumido [R$/ha] | Preço Total por ha Real [R$/ha] | Preço Total Simples [R$] | Preço Total Presumido [R$] | Prod CAPEX [ha/R$] | Dias Trabalhados
0 | 70 | CONCLUIDO | 1.711 | 58.45 | 45.93 | 7.74 | 0.12 | 356 | 141.81 | 47.83 | 1 | 354 | 22.98 | 17723.39 | 489.27 | 6748.15 | 574.29 | 103.02 | 230668.03 | 0.18 | 0.64 | 5.39 | 13.9 | 1 | 10 | 699.397 | 995.1918 | 901.9679 | 699396.9772 | 995191.8378 | 4.7631e-06 | 2.4354
1 | 70 | CONCLUIDO | 2.3598 | 42.38 | 36.62 | 18.01 | 0.25 | 122 | 143.17 | 47.83 | 2 | 103 | 23.34 | 17891.86 | 333.59 | 6746.92 | 262.31 | 103.02 | 75849.8 | 0.39 | 0.8 | 5.01 | 4.59 | 1 | 10 | 372.4566 | 529.9791 | 480.3337 | 372456.6327 | 529979.129 | 6.5692e-06 | 1.7658
2 | 70 | CONCLUIDO | 2.4494 | 40.83 | 35.77 | 21.9 | 0.37 | 98 | 144.54 | 47.83 | 3 | 0 | 23.71 | 18060.85 | 310.2 | 6747.69 | 230.46 | 103.02 | 60042.14 | 0.45 | 0.82 | 5.07 | 3.73 | 1 | 10 | 341.3841 | 485.7652 | 440.2615 | 341384.1356 | 485765.1897 | 6.8187e-06 | 1.7012

## RESULTADOS_16
Unnamed: 0 | Volume de calda [L] | STATUS | Capacidade operacional [ha/h] | Tempo de missao [h] | Tempo util [h] | Tempo por voo [min] | Autonomia Projetada [h] | N° Voos | MTOW [kg] | Massa Estrutura [kg] | Combustível [kg] | Abastecimentos | Massa gerador | Potência gerador [W] | Combustível consumido [L] | Calda cons [L] | Distância percorrida [km] | Distância Pulverizando [km] | RTL ACUMULADO[m] | EOC [km/km] | EOC [h/h] | Tempo de manobra [h] | Tempo rtl_rtw [h] | V pulv [m/s] | V desloc [m/s] | Preço Total por ha Simples [R$/ha] | Preço Total por ha Presumido [R$/ha] | Preço Total por ha Real [R$/ha] | Preço Total Simples [R$] | Preço Total Presumido [R$] | Prod CAPEX [ha/R$] | Dias Trabalhados
0 | 90 | CONCLUIDO | 1.4435 | 69.28 | 50.36 | 6.51 | 0.1 | 464 | 176.73 | 52.44 | 1 | 462 | 33.29 | 22031.19 | 635.87 | 6748.79 | 723.5 | 103.02 | 304733.43 | 0.14 | 0.58 | 5.55 | 18.32 | 1 | 10 | 1043.4756 | 1484.7911 | 1345.7043 | 1043475.5891 | 1484791.0743 | 3.631e-06 | 2.8867
1 | 90 | CONCLUIDO | 2.1659 | 46.17 | 38.06 | 14.27 | 0.2 | 160 | 178.21 | 52.44 | 2 | 158 | 33.77 | 22213.89 | 439.77 | 6747.07 | 311.42 | 103.02 | 100213.8 | 0.33 | 0.77 | 5.04 | 6.03 | 1 | 10 | 502.6427 | 715.2245 | 648.2264 | 502642.6588 | 715224.5257 | 5.4482e-06 | 1.9238
2 | 90 | CONCLUIDO | 2.4434 | 40.93 | 35.34 | 23.83 | 0.3 | 89 | 179.7 | 52.44 | 3 | 72 | 34.26 | 22397.24 | 362.93 | 6746.88 | 219.43 | 103.02 | 54573.1 | 0.47 | 0.83 | 4.96 | 3.31 | 1 | 10 | 387.2787 | 551.0699 | 499.4488 | 387278.7305 | 551069.9132 | 6.1462e-06 | 1.7054
3 | 90 | CONCLUIDO | 2.4977 | 40.04 | 34.91 | 27.56 | 0.39 | 76 | 181.19 | 52.44 | 4 | 0 | 34.75 | 22581.25 | 343.18 | 6747 | 203.01 | 103.02 | 46427.1 | 0.51 | 0.84 | 5 | 2.88 | 1 | 10 | 365.2788 | 519.7656 | 471.077 | 365278.833 | 519765.6338 | 6.2828e-06 | 1.6683

## RESULTADOS_0
Unnamed: 0 | Volume de calda [L] | STATUS | Capacidade operacional [ha/h] | Tempo de missao [h] | Tempo util [h] | Tempo por voo [min] | Autonomia Projetada [h] | N° Voos | MTOW [kg] | Massa Estrutura [kg] | Combustível [kg] | Abastecimentos | Massa gerador | Potência gerador [W] | Combustível consumido [L] | Calda cons [L] | Distância percorrida [km] | Distância Pulverizando [km] | RTL ACUMULADO[m] | EOC [km/km] | EOC [h/h] | Tempo de manobra [h] | Tempo rtl_rtw [h] | V pulv [m/s] | V desloc [m/s] | Preço Total por ha Simples [R$/ha] | Preço Total por ha Presumido [R$/ha] | Preço Total por ha Real [R$/ha] | Preço Total Simples [R$] | Preço Total Presumido [R$] | Prod CAPEX [ha/R$] | Dias Trabalhados
0 | 10 | CONCLUIDO | 1.4921 | 67.02 | 57.9 | 5.17 | 0.64 | 672 | 26.11 | 12.1 | 1 | 0 | 3.01 | 3454.41 | 167.97 | 6753.44 | 941.51 | 103.02 | 412699.98 | 0.11 | 0.5 | 6.79 | 25.85 | 1 | 10 | 357.7174 | 509.0063 | 461.3255 | 357717.4048 | 509006.2627 | 9.1059e-06 | 2.7925

## RESULTADOS_7
Unnamed: 0 | Volume de calda [L] | STATUS | Capacidade operacional [ha/h] | Tempo de missao [h] | Tempo util [h] | Tempo por voo [min] | Autonomia Projetada [h] | N° Voos | MTOW [kg] | Massa Estrutura [kg] | Combustível [kg] | Abastecimentos | Massa gerador | Potência gerador [W] | Combustível consumido [L] | Calda cons [L] | Distância percorrida [km] | Distância Pulverizando [km] | RTL ACUMULADO[m] | EOC [km/km] | EOC [h/h] | Tempo de manobra [h] | Tempo rtl_rtw [h] | V pulv [m/s] | V desloc [m/s] | Preço Total por ha Simples [R$/ha] | Preço Total por ha Presumido [R$/ha] | Preço Total por ha Real [R$/ha] | Preço Total Simples [R$] | Preço Total Presumido [R$] | Prod CAPEX [ha/R$] | Dias Trabalhados
0 | 45 | CONCLUIDO | 2.1135 | 47.31 | 40.7 | 10.85 | 0.18 | 225 | 98.71 | 39.72 | 1 | 213 | 12.99 | 12407.75 | 309.29 | 6747.33 | 398.69 | 103.02 | 143521.61 | 0.26 | 0.72 | 5.18 | 8.67 | 1 | 10 | 387.0139 | 550.693 | 499.1073 | 387013.8667 | 550693.0309 | 7.0314e-06 | 1.9712
1 | 45 | CONCLUIDO | 2.3312 | 42.9 | 37.8 | 15.02 | 0.35 | 151 | 99.95 | 39.72 | 2 | 0 | 13.24 | 12561.45 | 264.56 | 6747.72 | 295.68 | 103.02 | 92385.96 | 0.35 | 0.77 | 5.24 | 5.77 | 1 | 10 | 312.7239 | 444.9837 | 403.3001 | 312723.866 | 444983.6774 | 7.7557e-06 | 1.7875

## RESULTADOS_10
Unnamed: 0 | Volume de calda [L] | STATUS | Capacidade operacional [ha/h] | Tempo de missao [h] | Tempo util [h] | Tempo por voo [min] | Autonomia Projetada [h] | N° Voos | MTOW [kg] | Massa Estrutura [kg] | Combustível [kg] | Abastecimentos | Massa gerador | Potência gerador [W] | Combustível consumido [L] | Calda cons [L] | Distância percorrida [km] | Distância Pulverizando [km] | RTL ACUMULADO[m] | EOC [km/km] | EOC [h/h] | Tempo de manobra [h] | Tempo rtl_rtw [h] | V pulv [m/s] | V desloc [m/s] | Preço Total por ha Simples [R$/ha] | Preço Total por ha Presumido [R$/ha] | Preço Total por ha Real [R$/ha] | Preço Total Simples [R$] | Preço Total Presumido [R$] | Prod CAPEX [ha/R$] | Dias Trabalhados
0 | 60 | CONCLUIDO | 1.8648 | 53.62 | 43.75 | 8.66 | 0.14 | 303 | 124.63 | 45 | 1 | 301 | 18.64 | 15605.44 | 417.4 | 6747.44 | 501.8 | 103.02 | 194688.86 | 0.21 | 0.67 | 5.28 | 11.72 | 1 | 10 | 560.3033 | 797.2715 | 722.5876 | 560303.2832 | 797271.4672 | 5.5243e-06 | 2.2342
1 | 60 | CONCLUIDO | 2.4038 | 41.6 | 36.48 | 18.71 | 0.28 | 117 | 125.95 | 45 | 2 | 28 | 18.95 | 15767.7 | 294.22 | 6746.89 | 254.62 | 103.02 | 72026.97 | 0.4 | 0.8 | 5.09 | 4.45 | 1 | 10 | 332.0909 | 472.5415 | 428.2765 | 332090.8716 | 472541.5402 | 7.121e-06 | 1.7333
2 | 60 | CONCLUIDO | 2.4148 | 41.41 | 36.37 | 19.14 | 0.42 | 114 | 127.27 | 45 | 3 | 0 | 19.27 | 15930.42 | 293.57 | 6747.09 | 249.74 | 103.02 | 69604.1 | 0.41 | 0.8 | 5.11 | 4.33 | 1 | 10 | 329.7911 | 469.2691 | 425.3107 | 329791.0929 | 469269.1197 | 7.1536e-06 | 1.7254

## RESULTADOS_14
Unnamed: 0 | Volume de calda [L] | STATUS | Capacidade operacional [ha/h] | Tempo de missao [h] | Tempo util [h] | Tempo por voo [min] | Autonomia Projetada [h] | N° Voos | MTOW [kg] | Massa Estrutura [kg] | Combustível [kg] | Abastecimentos | Massa gerador | Potência gerador [W] | Combustível consumido [L] | Calda cons [L] | Distância percorrida [km] | Distância Pulverizando [km] | RTL ACUMULADO[m] | EOC [km/km] | EOC [h/h] | Tempo de manobra [h] | Tempo rtl_rtw [h] | V pulv [m/s] | V desloc [m/s] | Preço Total por ha Simples [R$/ha] | Preço Total por ha Presumido [R$/ha] | Preço Total por ha Real [R$/ha] | Preço Total Simples [R$] | Preço Total Presumido [R$] | Prod CAPEX [ha/R$] | Dias Trabalhados
0 | 80 | CONCLUIDO | 1.5723 | 63.6 | 48.1 | 7.06 | 0.11 | 409 | 159.12 | 50.28 | 1 | 407 | 27.84 | 19859.16 | 561.15 | 6748.74 | 647.22 | 103.02 | 266867.78 | 0.16 | 0.61 | 5.47 | 16.06 | 1 | 10 | 857.8459 | 1220.6533 | 1106.3095 | 857845.9219 | 1220653.3448 | 4.1475e-06 | 2.65
1 | 80 | CONCLUIDO | 2.2632 | 44.19 | 37.32 | 15.88 | 0.22 | 141 | 160.54 | 50.28 | 2 | 139 | 28.26 | 20034.4 | 388.12 | 6746.91 | 286.91 | 103.02 | 88054.09 | 0.36 | 0.78 | 5 | 5.29 | 1 | 10 | 435.7155 | 619.992 | 561.9147 | 435715.5464 | 619992.0353 | 5.97e-06 | 1.8413
2 | 80 | CONCLUIDO | 2.4719 | 40.46 | 35.33 | 24.36 | 0.33 | 87 | 161.97 | 50.28 | 3 | 12 | 28.69 | 20210.21 | 327.15 | 6747.44 | 217 | 103.02 | 53368.5 | 0.47 | 0.83 | 5.02 | 3.3 | 1 | 10 | 354.2721 | 504.1039 | 456.8823 | 354272.1099 | 504103.8546 | 6.5205e-06 | 1.6858
3 | 80 | CONCLUIDO | 2.4751 | 40.4 | 35.31 | 24.63 | 0.43 | 86 | 163.4 | 50.28 | 4 | 0 | 29.12 | 20386.62 | 329.1 | 6747.16 | 215.44 | 103.02 | 52593.33 | 0.48 | 0.83 | 5.04 | 3.28 | 1 | 10 | 354.9189 | 505.0242 | 457.7164 | 354918.9308 | 505024.2345 | 6.5289e-06 | 1.6833

## RESULTADOS_5
Unnamed: 0 | Volume de calda [L] | STATUS | Capacidade operacional [ha/h] | Tempo de missao [h] | Tempo util [h] | Tempo por voo [min] | Autonomia Projetada [h] | N° Voos | MTOW [kg] | Massa Estrutura [kg] | Combustível [kg] | Abastecimentos | Massa gerador | Potência gerador [W] | Combustível consumido [L] | Calda cons [L] | Distância percorrida [km] | Distância Pulverizando [km] | RTL ACUMULADO[m] | EOC [km/km] | EOC [h/h] | Tempo de manobra [h] | Tempo rtl_rtw [h] | V pulv [m/s] | V desloc [m/s] | Preço Total por ha Simples [R$/ha] | Preço Total por ha Presumido [R$/ha] | Preço Total por ha Real [R$/ha] | Preço Total Simples [R$] | Preço Total Presumido [R$] | Prod CAPEX [ha/R$] | Dias Trabalhados
0 | 35 | CONCLUIDO | 2.2185 | 45.08 | 39.72 | 11.86 | 0.22 | 201 | 80.84 | 35.1 | 1 | 49 | 9.74 | 10204.21 | 247.97 | 6747.63 | 359.69 | 103.02 | 124144.05 | 0.29 | 0.73 | 5.32 | 7.69 | 1 | 10 | 310.5812 | 441.9349 | 400.5369 | 310581.2343 | 441934.8658 | 8.1682e-06 | 1.8783
1 | 35 | CONCLUIDO | 2.2388 | 44.67 | 39.43 | 12.2 | 0.43 | 194 | 82.04 | 35.1 | 2 | 0 | 9.94 | 10352.53 | 246.66 | 6748.51 | 348.86 | 103.02 | 118761.63 | 0.3 | 0.74 | 5.34 | 7.4 | 1 | 10 | 306.0086 | 435.4284 | 394.6399 | 306008.6248 | 435428.3698 | 8.2429e-06 | 1.8613

## RESULTADOS_8
Unnamed: 0 | Volume de calda [L] | STATUS | Capacidade operacional [ha/h] | Tempo de missao [h] | Tempo util [h] | Tempo por voo [min] | Autonomia Projetada [h] | N° Voos | MTOW [kg] | Massa Estrutura [kg] | Combustível [kg] | Abastecimentos | Massa gerador | Potência gerador [W] | Combustível consumido [L] | Calda cons [L] | Distância percorrida [km] | Distância Pulverizando [km] | RTL ACUMULADO[m] | EOC [km/km] | EOC [h/h] | Tempo de manobra [h] | Tempo rtl_rtw [h] | V pulv [m/s] | V desloc [m/s] | Preço Total por ha Simples [R$/ha] | Preço Total por ha Presumido [R$/ha] | Preço Total por ha Real [R$/ha] | Preço Total Simples [R$] | Preço Total Presumido [R$] | Prod CAPEX [ha/R$] | Dias Trabalhados
0 | 50 | CONCLUIDO | 2.0287 | 49.29 | 41.68 | 9.96 | 0.16 | 251 | 107.41 | 41.65 | 1 | 249 | 14.77 | 13481.73 | 345.8 | 6747.74 | 432.2 | 103.02 | 160150 | 0.24 | 0.7 | 5.2 | 9.64 | 1 | 10 | 440.8251 | 627.2625 | 568.5041 | 440825.0608 | 627262.5085 | 6.4685e-06 | 2.0537
1 | 50 | CONCLUIDO | 2.3629 | 42.32 | 37.26 | 16.44 | 0.32 | 136 | 108.68 | 41.65 | 2 | 0 | 15.03 | 13638.32 | 274.52 | 6747.01 | 278.72 | 103.02 | 83982.8 | 0.37 | 0.78 | 5.18 | 5.23 | 1 | 10 | 318.4218 | 453.0914 | 410.6484 | 318421.7751 | 453091.3943 | 7.5341e-06 | 1.7633

## RESULTADOS_3
Unnamed: 0 | Volume de calda [L] | STATUS | Capacidade operacional [ha/h] | Tempo de missao [h] | Tempo util [h] | Tempo por voo [min] | Autonomia Projetada [h] | N° Voos | MTOW [kg] | Massa Estrutura [kg] | Combustível [kg] | Abastecimentos | Massa gerador | Potência gerador [W] | Combustível consumido [L] | Calda cons [L] | Distância percorrida [km] | Distância Pulverizando [km] | RTL ACUMULADO[m] | EOC [km/km] | EOC [h/h] | Tempo de manobra [h] | Tempo rtl_rtw [h] | V pulv [m/s] | V desloc [m/s] | Preço Total por ha Simples [R$/ha] | Preço Total por ha Presumido [R$/ha] | Preço Total por ha Real [R$/ha] | Preço Total Simples [R$] | Preço Total Presumido [R$] | Prod CAPEX [ha/R$] | Dias Trabalhados
0 | 25 | CONCLUIDO | 2.0834 | 48 | 42.44 | 9.4 | 0.28 | 271 | 61.76 | 28.92 | 1 | 0 | 6.84 | 7851.41 | 222.68 | 6749.13 | 445.47 | 103.02 | 166683.34 | 0.23 | 0.69 | 5.57 | 10.4 | 1 | 10 | 303.3711 | 431.6754 | 391.2385 | 303371.133 | 431675.4079 | 8.7858e-06 | 2

## RESULTADOS_15
Unnamed: 0 | Volume de calda [L] | STATUS | Capacidade operacional [ha/h] | Tempo de missao [h] | Tempo util [h] | Tempo por voo [min] | Autonomia Projetada [h] | N° Voos | MTOW [kg] | Massa Estrutura [kg] | Combustível [kg] | Abastecimentos | Massa gerador | Potência gerador [W] | Combustível consumido [L] | Calda cons [L] | Distância percorrida [km] | Distância Pulverizando [km] | RTL ACUMULADO[m] | EOC [km/km] | EOC [h/h] | Tempo de manobra [h] | Tempo rtl_rtw [h] | V pulv [m/s] | V desloc [m/s] | Preço Total por ha Simples [R$/ha] | Preço Total por ha Presumido [R$/ha] | Preço Total por ha Real [R$/ha] | Preço Total Simples [R$] | Preço Total Presumido [R$] | Prod CAPEX [ha/R$] | Dias Trabalhados
0 | 85 | CONCLUIDO | 1.5072 | 66.35 | 49.2 | 6.77 | 0.11 | 436 | 167.88 | 51.39 | 1 | 434 | 30.49 | 20939.59 | 597.9 | 6748.82 | 683.49 | 103.02 | 284865.58 | 0.15 | 0.59 | 5.54 | 17.16 | 1 | 10 | 946.2927 | 1346.5068 | 1220.3737 | 946292.7095 | 1346506.7928 | 3.8797e-06 | 2.7646
1 | 85 | CONCLUIDO | 2.2116 | 45.22 | 37.73 | 14.99 | 0.21 | 151 | 169.33 | 51.39 | 2 | 149 | 30.94 | 21118.46 | 415.09 | 6747.21 | 300.01 | 103.02 | 94552.2 | 0.34 | 0.77 | 5.03 | 5.69 | 1 | 10 | 470.0549 | 668.8545 | 606.2 | 470054.8903 | 668854.4638 | 5.6929e-06 | 1.8842
2 | 85 | CONCLUIDO | 2.4659 | 40.55 | 35.27 | 24.6 | 0.31 | 86 | 170.79 | 51.39 | 3 | 42 | 31.4 | 21297.94 | 341.24 | 6746.55 | 216.15 | 103.02 | 52946.62 | 0.48 | 0.83 | 4.98 | 3.24 | 1 | 10 | 366.926 | 522.1094 | 473.2012 | 366925.9769 | 522109.4017 | 6.3475e-06 | 1.6896
3 | 85 | CONCLUIDO | 2.4868 | 40.21 | 35.1 | 26 | 0.41 | 81 | 172.25 | 51.39 | 4 | 0 | 31.86 | 21478.05 | 336.73 | 6746.98 | 209.02 | 103.02 | 49405.94 | 0.49 | 0.83 | 5.01 | 3.07 | 1 | 10 | 360.458 | 512.906 | 464.8599 | 360458.0176 | 512905.9586 | 6.4013e-06 | 1.6754

## RESULTADOS_2
Unnamed: 0 | Volume de calda [L] | STATUS | Capacidade operacional [ha/h] | Tempo de missao [h] | Tempo util [h] | Tempo por voo [min] | Autonomia Projetada [h] | N° Voos | MTOW [kg] | Massa Estrutura [kg] | Combustível [kg] | Abastecimentos | Massa gerador | Potência gerador [W] | Combustível consumido [L] | Calda cons [L] | Distância percorrida [km] | Distância Pulverizando [km] | RTL ACUMULADO[m] | EOC [km/km] | EOC [h/h] | Tempo de manobra [h] | Tempo rtl_rtw [h] | V pulv [m/s] | V desloc [m/s] | Preço Total por ha Simples [R$/ha] | Preço Total por ha Presumido [R$/ha] | Preço Total por ha Real [R$/ha] | Preço Total Simples [R$] | Preço Total Presumido [R$] | Prod CAPEX [ha/R$] | Dias Trabalhados
0 | 20 | CONCLUIDO | 1.9655 | 50.88 | 45 | 7.99 | 0.34 | 338 | 51.33 | 24.83 | 1 | 0 | 5.51 | 6564.78 | 210.49 | 6748.94 | 527.57 | 103.02 | 207396.04 | 0.2 | 0.65 | 5.77 | 12.96 | 1 | 10 | 308.1269 | 438.4426 | 397.3718 | 308126.93 | 438442.5666 | 9.0693e-06 | 2.12

## RESULTADOS_11
Unnamed: 0 | Volume de calda [L] | STATUS | Capacidade operacional [ha/h] | Tempo de missao [h] | Tempo util [h] | Tempo por voo [min] | Autonomia Projetada [h] | N° Voos | MTOW [kg] | Massa Estrutura [kg] | Combustível [kg] | Abastecimentos | Massa gerador | Potência gerador [W] | Combustível consumido [L] | Calda cons [L] | Distância percorrida [km] | Distância Pulverizando [km] | RTL ACUMULADO[m] | EOC [km/km] | EOC [h/h] | Tempo de manobra [h] | Tempo rtl_rtw [h] | V pulv [m/s] | V desloc [m/s] | Preço Total por ha Simples [R$/ha] | Preço Total por ha Presumido [R$/ha] | Preço Total por ha Real [R$/ha] | Preço Total Simples [R$] | Preço Total Presumido [R$] | Prod CAPEX [ha/R$] | Dias Trabalhados
0 | 65 | CONCLUIDO | 1.7836 | 56.07 | 44.9 | 8.16 | 0.13 | 330 | 133.21 | 46.47 | 1 | 328 | 20.75 | 16663.42 | 454.31 | 6748.15 | 539.31 | 103.02 | 213307.65 | 0.19 | 0.65 | 5.36 | 12.86 | 1 | 10 | 629.4787 | 895.7032 | 811.7988 | 629478.7149 | 895703.155 | 5.1159e-06 | 2.3363
1 | 65 | CONCLUIDO | 2.396 | 41.74 | 36.4 | 18.83 | 0.26 | 116 | 134.55 | 46.47 | 2 | 68 | 21.09 | 16828.84 | 309.93 | 6746.67 | 253.82 | 103.02 | 71635.35 | 0.41 | 0.8 | 5.03 | 4.37 | 1 | 10 | 347.0549 | 493.8343 | 447.5747 | 347054.9073 | 493834.2919 | 6.8724e-06 | 1.7392
2 | 65 | CONCLUIDO | 2.4343 | 41.08 | 36.04 | 20.6 | 0.39 | 105 | 135.9 | 46.47 | 3 | 0 | 21.43 | 16994.64 | 301.22 | 6746.89 | 239.11 | 103.02 | 64335.23 | 0.43 | 0.81 | 5.1 | 4.01 | 1 | 10 | 334.9357 | 476.5896 | 431.9454 | 334935.7418 | 476589.5868 | 6.9823e-06 | 1.7117

## RESULTADOS_13
Unnamed: 0 | Volume de calda [L] | STATUS | Capacidade operacional [ha/h] | Tempo de missao [h] | Tempo util [h] | Tempo por voo [min] | Autonomia Projetada [h] | N° Voos | MTOW [kg] | Massa Estrutura [kg] | Combustível [kg] | Abastecimentos | Massa gerador | Potência gerador [W] | Combustível consumido [L] | Calda cons [L] | Distância percorrida [km] | Distância Pulverizando [km] | RTL ACUMULADO[m] | EOC [km/km] | EOC [h/h] | Tempo de manobra [h] | Tempo rtl_rtw [h] | V pulv [m/s] | V desloc [m/s] | Preço Total por ha Simples [R$/ha] | Preço Total por ha Presumido [R$/ha] | Preço Total por ha Real [R$/ha] | Preço Total Simples [R$] | Preço Total Presumido [R$] | Prod CAPEX [ha/R$] | Dias Trabalhados
0 | 75 | CONCLUIDO | 1.6413 | 60.93 | 46.98 | 7.38 | 0.12 | 382 | 150.44 | 49.1 | 1 | 380 | 25.34 | 18787.76 | 524.63 | 6747.55 | 610.13 | 103.02 | 248456.65 | 0.17 | 0.62 | 5.42 | 14.94 | 1 | 10 | 774.7471 | 1102.4097 | 999.1423 | 774747.1453 | 1102409.7337 | 4.4437e-06 | 2.5387
1 | 75 | CONCLUIDO | 2.3154 | 43.19 | 36.91 | 16.91 | 0.23 | 131 | 151.83 | 49.1 | 2 | 128 | 25.73 | 18959.54 | 359.52 | 6746.95 | 273.26 | 103.02 | 81276.83 | 0.38 | 0.79 | 4.99 | 4.88 | 1 | 10 | 401.6815 | 571.564 | 518.0231 | 401681.4534 | 571563.9569 | 6.2687e-06 | 1.7996
2 | 75 | CONCLUIDO | 2.4664 | 40.54 | 35.49 | 23.4 | 0.35 | 91 | 153.23 | 49.1 | 3 | 2 | 26.13 | 19131.85 | 318.18 | 6746.89 | 221.52 | 103.02 | 55609.25 | 0.47 | 0.82 | 5.04 | 3.46 | 1 | 10 | 346.6129 | 493.2053 | 447.0046 | 346612.855 | 493205.2832 | 6.6776e-06 | 1.6892
3 | 75 | CONCLUIDO | 2.4658 | 40.55 | 35.5 | 23.4 | 0.46 | 91 | 154.63 | 49.1 | 4 | 0 | 26.53 | 19304.72 | 320.63 | 6747.09 | 221.61 | 103.02 | 55653.96 | 0.46 | 0.82 | 5.05 | 3.47 | 1 | 10 | 348.2276 | 495.503 | 449.0871 | 348227.6314 | 495502.9943 | 6.6759e-06 | 1.6896

## RESULTADOS_17
Unnamed: 0 | Volume de calda [L] | STATUS | Capacidade operacional [ha/h] | Tempo de missao [h] | Tempo util [h] | Tempo por voo [min] | Autonomia Projetada [h] | N° Voos | MTOW [kg] | Massa Estrutura [kg] | Combustível [kg] | Abastecimentos | Massa gerador | Potência gerador [W] | Combustível consumido [L] | Calda cons [L] | Distância percorrida [km] | Distância Pulverizando [km] | RTL ACUMULADO[m] | EOC [km/km] | EOC [h/h] | Tempo de manobra [h] | Tempo rtl_rtw [h] | V pulv [m/s] | V desloc [m/s] | Preço Total por ha Simples [R$/ha] | Preço Total por ha Presumido [R$/ha] | Preço Total por ha Real [R$/ha] | Preço Total Simples [R$] | Preço Total Presumido [R$] | Prod CAPEX [ha/R$] | Dias Trabalhados
0 | 95 | CONCLUIDO | 1.383 | 72.3 | 51.52 | 6.28 | 0.1 | 492 | 185.69 | 53.44 | 1 | 490 | 36.26 | 23136.14 | 674.25 | 6749.3 | 763.28 | 103.02 | 324482.92 | 0.13 | 0.57 | 5.58 | 19.48 | 1 | 10 | 1147.6303 | 1632.9958 | 1480.0261 | 1147630.302 | 1632995.7757 | 3.4038e-06 | 3.0125
1 | 95 | CONCLUIDO | 2.1184 | 47.2 | 38.45 | 13.65 | 0.19 | 169 | 187.21 | 53.44 | 2 | 167 | 36.77 | 23322.88 | 465.17 | 6747.3 | 323.9 | 103.02 | 106408.76 | 0.32 | 0.76 | 5.07 | 6.41 | 1 | 10 | 537.8252 | 765.2868 | 693.5991 | 537825.2201 | 765286.7922 | 5.2138e-06 | 1.9667
2 | 95 | CONCLUIDO | 2.4099 | 41.5 | 35.53 | 22.68 | 0.28 | 94 | 188.73 | 53.44 | 3 | 89 | 37.29 | 23510.33 | 386.27 | 6746.27 | 226.48 | 103.02 | 58072.21 | 0.45 | 0.82 | 4.95 | 3.5 | 1 | 10 | 411.3054 | 585.2582 | 530.4345 | 411305.4086 | 585258.1564 | 5.9312e-06 | 1.7292
3 | 95 | CONCLUIDO | 2.5039 | 39.94 | 34.75 | 28.56 | 0.37 | 73 | 190.25 | 53.44 | 4 | 5 | 37.82 | 23698.48 | 353.92 | 6746.36 | 198.48 | 103.02 | 44178.91 | 0.52 | 0.84 | 4.97 | 2.72 | 1 | 10 | 373.3043 | 531.1853 | 481.4269 | 373304.3323 | 531185.3448 | 6.1625e-06 | 1.6642
4 | 95 | CONCLUIDO | 2.5066 | 39.9 | 34.75 | 28.96 | 0.46 | 72 | 191.78 | 53.44 | 5 | 0 | 38.35 | 23887.36 | 355.31 | 6746.76 | 197.54 | 103.02 | 43711.98 | 0.52 | 0.84 | 4.99 | 2.72 | 1 | 10 | 373.7382 | 531.8027 | 481.9865 | 373738.2003 | 531802.708 | 6.1692e-06 | 1.6625

## RESULTADOS_9
Unnamed: 0 | Volume de calda [L] | STATUS | Capacidade operacional [ha/h] | Tempo de missao [h] | Tempo util [h] | Tempo por voo [min] | Autonomia Projetada [h] | N° Voos | MTOW [kg] | Massa Estrutura [kg] | Combustível [kg] | Abastecimentos | Massa gerador | Potência gerador [W] | Combustível consumido [L] | Calda cons [L] | Distância percorrida [km] | Distância Pulverizando [km] | RTL ACUMULADO[m] | EOC [km/km] | EOC [h/h] | Tempo de manobra [h] | Tempo rtl_rtw [h] | V pulv [m/s] | V desloc [m/s] | Preço Total por ha Simples [R$/ha] | Preço Total por ha Presumido [R$/ha] | Preço Total por ha Real [R$/ha] | Preço Total Simples [R$] | Preço Total Presumido [R$] | Prod CAPEX [ha/R$] | Dias Trabalhados
0 | 55 | CONCLUIDO | 1.9433 | 51.46 | 42.73 | 9.22 | 0.15 | 278 | 116.05 | 43.4 | 1 | 276 | 16.65 | 14546.17 | 382.48 | 6747.46 | 467.59 | 103.02 | 177708.27 | 0.22 | 0.68 | 5.24 | 10.7 | 1 | 10 | 499.6988 | 711.0356 | 644.4298 | 499698.7664 | 711035.5777 | 5.9625e-06 | 2.1442
1 | 55 | CONCLUIDO | 2.3926 | 41.79 | 36.75 | 17.78 | 0.3 | 124 | 117.34 | 43.4 | 2 | 1 | 16.94 | 14705.49 | 281.63 | 6747.29 | 262.17 | 103.02 | 75770.13 | 0.39 | 0.79 | 5.14 | 4.72 | 1 | 10 | 322.1047 | 458.3319 | 415.398 | 322104.6891 | 458331.9173 | 7.341e-06 | 1.7412
2 | 55 | CONCLUIDO | 2.3928 | 41.79 | 36.75 | 17.78 | 0.45 | 124 | 118.63 | 43.4 | 3 | 0 | 17.23 | 14865.24 | 284.51 | 6747.39 | 262 | 103.02 | 75681.45 | 0.39 | 0.79 | 5.14 | 4.71 | 1 | 10 | 323.8877 | 460.869 | 417.6975 | 323887.7201 | 460869.0428 | 7.3416e-06 | 1.7412

## resultados
Unnamed: 0 | Volume de calda [L] | STATUS | Capacidade operacional [ha/h] | Tempo de missao [h] | Tempo util [h] | Tempo por voo [min] | Autonomia Projetada [h] | N° Voos | MTOW [kg] | Massa Estrutura [kg] | Combustível [kg] | Abastecimentos | Massa gerador | Potência gerador [W] | Combustível consumido [L] | Calda cons [L] | Distância percorrida [km] | Distância Pulverizando [km] | RTL ACUMULADO[m] | EOC [km/km] | EOC [h/h] | Tempo de manobra [h] | Tempo rtl_rtw [h] | V pulv [m/s] | V desloc [m/s]
0 | 100 | CONCLUIDO | 1.3211 | 75.7 | 52.84 | 6.06 | 0.09 | 523 | 194.77 | 54.38 | 1 | 521 | 39.4 | 24256.19 | 715.76 | 6749.25 | 806.73 | 103.02 | 346052.4 | 0.13 | 0.55 | 5.65 | 20.8 | 1 | 10
1 | 100 | CONCLUIDO | 2.0735 | 48.23 | 38.79 | 13.08 | 0.18 | 178 | 196.32 | 54.38 | 2 | 176 | 39.95 | 24447.22 | 489.62 | 6747.09 | 335.66 | 103.02 | 112242.74 | 0.31 | 0.75 | 5.08 | 6.76 | 1 | 10
2 | 100 | CONCLUIDO | 2.3725 | 42.15 | 35.74 | 21.45 | 0.27 | 100 | 197.88 | 54.38 | 3 | 98 | 40.5 | 24639 | 411.48 | 6746.51 | 233.92 | 103.02 | 61762.92 | 0.44 | 0.82 | 4.95 | 3.71 | 1 | 10
3 | 100 | CONCLUIDO | 2.5053 | 39.92 | 34.68 | 29.72 | 0.36 | 70 | 199.44 | 54.38 | 4 | 19 | 41.06 | 24831.54 | 362.78 | 6746.63 | 196.35 | 103.02 | 43127.9 | 0.52 | 0.84 | 4.96 | 2.65 | 1 | 10
4 | 100 | CONCLUIDO | 2.5099 | 39.84 | 34.64 | 30.12 | 0.44 | 69 | 201.01 | 54.38 | 5 | 0 | 41.63 | 25024.84 | 366.29 | 6746.89 | 194.34 | 103.02 | 42127.49 | 0.53 | 0.84 | 4.98 | 2.61 | 1 | 10
0 | 40 | CONCLUIDO | 2.1934 | 45.59 | 39.82 | 11.77 | 0.2 | 203 | 89.87 | 37.55 | 1 | 136 | 11.32 | 11317.98 | 273.14 | 6747.12 | 366.71 | 103.02 | 127642.27 | 0.28 | 0.73 | 5.21 | 7.78 | 1 | 10
1 | 40 | CONCLUIDO | 2.2891 | 43.69 | 38.53 | 13.6 | 0.39 | 170 | 91.1 | 37.55 | 2 | 0 | 11.54 | 11468.97 | 256.43 | 6748.04 | 319.56 | 103.02 | 104231.37 | 0.32 | 0.76 | 5.28 | 6.5 | 1 | 10
0 | 30 | CONCLUIDO | 2.1711 | 46.06 | 40.7 | 10.81 | 0.24 | 226 | 71.52 | 32.27 | 1 | 5 | 8.25 | 9054.6 | 233.96 | 6748.52 | 389.5 | 103.02 | 138922.91 | 0.26 | 0.72 | 5.44 | 8.66 | 1 | 10
1 | 30 | CONCLUIDO | 2.1718 | 46.04 | 40.69 | 10.8 | 0.48 | 226 | 72.7 | 32.27 | 2 | 0 | 8.43 | 9200.25 | 237.51 | 6748.39 | 389.12 | 103.02 | 138734.27 | 0.26 | 0.72 | 5.43 | 8.65 | 1 | 10
0 | 15 | CONCLUIDO | 1.7849 | 56.02 | 49.33 | 6.58 | 0.43 | 450 | 39.78 | 19.54 | 1 | 0 | 4.24 | 5140 | 194.42 | 6751.4 | 666.67 | 103.02 | 276387.54 | 0.15 | 0.59 | 6.11 | 17.28 | 1 | 10
0 | 70 | CONCLUIDO | 1.711 | 58.45 | 45.93 | 7.74 | 0.12 | 356 | 141.81 | 47.83 | 1 | 354 | 22.98 | 17723.39 | 489.27 | 6748.15 | 574.29 | 103.02 | 230668.03 | 0.18 | 0.64 | 5.39 | 13.9 | 1 | 10
1 | 70 | CONCLUIDO | 2.3598 | 42.38 | 36.62 | 18.01 | 0.25 | 122 | 143.17 | 47.83 | 2 | 103 | 23.34 | 17891.86 | 333.59 | 6746.92 | 262.31 | 103.02 | 75849.8 | 0.39 | 0.8 | 5.01 | 4.59 | 1 | 10
2 | 70 | CONCLUIDO | 2.4494 | 40.83 | 35.77 | 21.9 | 0.37 | 98 | 144.54 | 47.83 | 3 | 0 | 23.71 | 18060.85 | 310.2 | 6747.69 | 230.46 | 103.02 | 60042.14 | 0.45 | 0.82 | 5.07 | 3.73 | 1 | 10
0 | 90 | CONCLUIDO | 1.4435 | 69.28 | 50.36 | 6.51 | 0.1 | 464 | 176.73 | 52.44 | 1 | 462 | 33.29 | 22031.19 | 635.87 | 6748.79 | 723.5 | 103.02 | 304733.43 | 0.14 | 0.58 | 5.55 | 18.32 | 1 | 10
1 | 90 | CONCLUIDO | 2.1659 | 46.17 | 38.06 | 14.27 | 0.2 | 160 | 178.21 | 52.44 | 2 | 158 | 33.77 | 22213.89 | 439.77 | 6747.07 | 311.42 | 103.02 | 100213.8 | 0.33 | 0.77 | 5.04 | 6.03 | 1 | 10
2 | 90 | CONCLUIDO | 2.4434 | 40.93 | 35.34 | 23.83 | 0.3 | 89 | 179.7 | 52.44 | 3 | 72 | 34.26 | 22397.24 | 362.93 | 6746.88 | 219.43 | 103.02 | 54573.1 | 0.47 | 0.83 | 4.96 | 3.31 | 1 | 10
3 | 90 | CONCLUIDO | 2.4977 | 40.04 | 34.91 | 27.56 | 0.39 | 76 | 181.19 | 52.44 | 4 | 0 | 34.75 | 22581.25 | 343.18 | 6747 | 203.01 | 103.02 | 46427.1 | 0.51 | 0.84 | 5 | 2.88 | 1 | 10
0 | 10 | CONCLUIDO | 1.4921 | 67.02 | 57.9 | 5.17 | 0.64 | 672 | 26.11 | 12.1 | 1 | 0 | 3.01 | 3454.41 | 167.97 | 6753.44 | 941.51 | 103.02 | 412699.98 | 0.11 | 0.5 | 6.79 | 25.85 | 1 | 10
0 | 45 | CONCLUIDO | 2.1135 | 47.31 | 40.7 | 10.85 | 0.18 | 225 | 98.71 | 39.72 | 1 | 213 | 12.99 | 12407.75 | 309.29 | 6747.33 | 398.69 | 103.02 | 143521.61 | 0.26 | 0.72 | 5.18 | 8.67 | 1 | 10
1 | 45 | CONCLUIDO | 2.3312 | 42.9 | 37.8 | 15.02 | 0.35 | 151 | 99.95 | 39.72 | 2 | 0 | 13.24 | 12561.45 | 264.56 | 6747.72 | 295.68 | 103.02 | 92385.96 | 0.35 | 0.77 | 5.24 | 5.77 | 1 | 10
0 | 60 | CONCLUIDO | 1.8648 | 53.62 | 43.75 | 8.66 | 0.14 | 303 | 124.63 | 45 | 1 | 301 | 18.64 | 15605.44 | 417.4 | 6747.44 | 501.8 | 103.02 | 194688.86 | 0.21 | 0.67 | 5.28 | 11.72 | 1 | 10
1 | 60 | CONCLUIDO | 2.4038 | 41.6 | 36.48 | 18.71 | 0.28 | 117 | 125.95 | 45 | 2 | 28 | 18.95 | 15767.7 | 294.22 | 6746.89 | 254.62 | 103.02 | 72026.97 | 0.4 | 0.8 | 5.09 | 4.45 | 1 | 10
2 | 60 | CONCLUIDO | 2.4148 | 41.41 | 36.37 | 19.14 | 0.42 | 114 | 127.27 | 45 | 3 | 0 | 19.27 | 15930.42 | 293.57 | 6747.09 | 249.74 | 103.02 | 69604.1 | 0.41 | 0.8 | 5.11 | 4.33 | 1 | 10
0 | 80 | CONCLUIDO | 1.5723 | 63.6 | 48.1 | 7.06 | 0.11 | 409 | 159.12 | 50.28 | 1 | 407 | 27.84 | 19859.16 | 561.15 | 6748.74 | 647.22 | 103.02 | 266867.78 | 0.16 | 0.61 | 5.47 | 16.06 | 1 | 10
1 | 80 | CONCLUIDO | 2.2632 | 44.19 | 37.32 | 15.88 | 0.22 | 141 | 160.54 | 50.28 | 2 | 139 | 28.26 | 20034.4 | 388.12 | 6746.91 | 286.91 | 103.02 | 88054.09 | 0.36 | 0.78 | 5 | 5.29 | 1 | 10
2 | 80 | CONCLUIDO | 2.4719 | 40.46 | 35.33 | 24.36 | 0.33 | 87 | 161.97 | 50.28 | 3 | 12 | 28.69 | 20210.21 | 327.15 | 6747.44 | 217 | 103.02 | 53368.5 | 0.47 | 0.83 | 5.02 | 3.3 | 1 | 10
3 | 80 | CONCLUIDO | 2.4751 | 40.4 | 35.31 | 24.63 | 0.43 | 86 | 163.4 | 50.28 | 4 | 0 | 29.12 | 20386.62 | 329.1 | 6747.16 | 215.44 | 103.02 | 52593.33 | 0.48 | 0.83 | 5.04 | 3.28 | 1 | 10
0 | 35 | CONCLUIDO | 2.2185 | 45.08 | 39.72 | 11.86 | 0.22 | 201 | 80.84 | 35.1 | 1 | 49 | 9.74 | 10204.21 | 247.97 | 6747.63 | 359.69 | 103.02 | 124144.05 | 0.29 | 0.73 | 5.32 | 7.69 | 1 | 10
1 | 35 | CONCLUIDO | 2.2388 | 44.67 | 39.43 | 12.2 | 0.43 | 194 | 82.04 | 35.1 | 2 | 0 | 9.94 | 10352.53 | 246.66 | 6748.51 | 348.86 | 103.02 | 118761.63 | 0.3 | 0.74 | 5.34 | 7.4 | 1 | 10
0 | 50 | CONCLUIDO | 2.0287 | 49.29 | 41.68 | 9.96 | 0.16 | 251 | 107.41 | 41.65 | 1 | 249 | 14.77 | 13481.73 | 345.8 | 6747.74 | 432.2 | 103.02 | 160150 | 0.24 | 0.7 | 5.2 | 9.64 | 1 | 10
1 | 50 | CONCLUIDO | 2.3629 | 42.32 | 37.26 | 16.44 | 0.32 | 136 | 108.68 | 41.65 | 2 | 0 | 15.03 | 13638.32 | 274.52 | 6747.01 | 278.72 | 103.02 | 83982.8 | 0.37 | 0.78 | 5.18 | 5.23 | 1 | 10
0 | 25 | CONCLUIDO | 2.0834 | 48 | 42.44 | 9.4 | 0.28 | 271 | 61.76 | 28.92 | 1 | 0 | 6.84 | 7851.41 | 222.68 | 6749.13 | 445.47 | 103.02 | 166683.34 | 0.23 | 0.69 | 5.57 | 10.4 | 1 | 10
0 | 85 | CONCLUIDO | 1.5072 | 66.35 | 49.2 | 6.77 | 0.11 | 436 | 167.88 | 51.39 | 1 | 434 | 30.49 | 20939.59 | 597.9 | 6748.82 | 683.49 | 103.02 | 284865.58 | 0.15 | 0.59 | 5.54 | 17.16 | 1 | 10
1 | 85 | CONCLUIDO | 2.2116 | 45.22 | 37.73 | 14.99 | 0.21 | 151 | 169.33 | 51.39 | 2 | 149 | 30.94 | 21118.46 | 415.09 | 6747.21 | 300.01 | 103.02 | 94552.2 | 0.34 | 0.77 | 5.03 | 5.69 | 1 | 10
2 | 85 | CONCLUIDO | 2.4659 | 40.55 | 35.27 | 24.6 | 0.31 | 86 | 170.79 | 51.39 | 3 | 42 | 31.4 | 21297.94 | 341.24 | 6746.55 | 216.15 | 103.02 | 52946.62 | 0.48 | 0.83 | 4.98 | 3.24 | 1 | 10
3 | 85 | CONCLUIDO | 2.4868 | 40.21 | 35.1 | 26 | 0.41 | 81 | 172.25 | 51.39 | 4 | 0 | 31.86 | 21478.05 | 336.73 | 6746.98 | 209.02 | 103.02 | 49405.94 | 0.49 | 0.83 | 5.01 | 3.07 | 1 | 10
0 | 20 | CONCLUIDO | 1.9655 | 50.88 | 45 | 7.99 | 0.34 | 338 | 51.33 | 24.83 | 1 | 0 | 5.51 | 6564.78 | 210.49 | 6748.94 | 527.57 | 103.02 | 207396.04 | 0.2 | 0.65 | 5.77 | 12.96 | 1 | 10
0 | 65 | CONCLUIDO | 1.7836 | 56.07 | 44.9 | 8.16 | 0.13 | 330 | 133.21 | 46.47 | 1 | 328 | 20.75 | 16663.42 | 454.31 | 6748.15 | 539.31 | 103.02 | 213307.65 | 0.19 | 0.65 | 5.36 | 12.86 | 1 | 10
1 | 65 | CONCLUIDO | 2.396 | 41.74 | 36.4 | 18.83 | 0.26 | 116 | 134.55 | 46.47 | 2 | 68 | 21.09 | 16828.84 | 309.93 | 6746.67 | 253.82 | 103.02 | 71635.35 | 0.41 | 0.8 | 5.03 | 4.37 | 1 | 10
2 | 65 | CONCLUIDO | 2.4343 | 41.08 | 36.04 | 20.6 | 0.39 | 105 | 135.9 | 46.47 | 3 | 0 | 21.43 | 16994.64 | 301.22 | 6746.89 | 239.11 | 103.02 | 64335.23 | 0.43 | 0.81 | 5.1 | 4.01 | 1 | 10
0 | 75 | CONCLUIDO | 1.6413 | 60.93 | 46.98 | 7.38 | 0.12 | 382 | 150.44 | 49.1 | 1 | 380 | 25.34 | 18787.76 | 524.63 | 6747.55 | 610.13 | 103.02 | 248456.65 | 0.17 | 0.62 | 5.42 | 14.94 | 1 | 10
1 | 75 | CONCLUIDO | 2.3154 | 43.19 | 36.91 | 16.91 | 0.23 | 131 | 151.83 | 49.1 | 2 | 128 | 25.73 | 18959.54 | 359.52 | 6746.95 | 273.26 | 103.02 | 81276.83 | 0.38 | 0.79 | 4.99 | 4.88 | 1 | 10
2 | 75 | CONCLUIDO | 2.4664 | 40.54 | 35.49 | 23.4 | 0.35 | 91 | 153.23 | 49.1 | 3 | 2 | 26.13 | 19131.85 | 318.18 | 6746.89 | 221.52 | 103.02 | 55609.25 | 0.47 | 0.82 | 5.04 | 3.46 | 1 | 10
3 | 75 | CONCLUIDO | 2.4658 | 40.55 | 35.5 | 23.4 | 0.46 | 91 | 154.63 | 49.1 | 4 | 0 | 26.53 | 19304.72 | 320.63 | 6747.09 | 221.61 | 103.02 | 55653.96 | 0.46 | 0.82 | 5.05 | 3.47 | 1 | 10
0 | 95 | CONCLUIDO | 1.383 | 72.3 | 51.52 | 6.28 | 0.1 | 492 | 185.69 | 53.44 | 1 | 490 | 36.26 | 23136.14 | 674.25 | 6749.3 | 763.28 | 103.02 | 324482.92 | 0.13 | 0.57 | 5.58 | 19.48 | 1 | 10
1 | 95 | CONCLUIDO | 2.1184 | 47.2 | 38.45 | 13.65 | 0.19 | 169 | 187.21 | 53.44 | 2 | 167 | 36.77 | 23322.88 | 465.17 | 6747.3 | 323.9 | 103.02 | 106408.76 | 0.32 | 0.76 | 5.07 | 6.41 | 1 | 10
2 | 95 | CONCLUIDO | 2.4099 | 41.5 | 35.53 | 22.68 | 0.28 | 94 | 188.73 | 53.44 | 3 | 89 | 37.29 | 23510.33 | 386.27 | 6746.27 | 226.48 | 103.02 | 58072.21 | 0.45 | 0.82 | 4.95 | 3.5 | 1 | 10
3 | 95 | CONCLUIDO | 2.5039 | 39.94 | 34.75 | 28.56 | 0.37 | 73 | 190.25 | 53.44 | 4 | 5 | 37.82 | 23698.48 | 353.92 | 6746.36 | 198.48 | 103.02 | 44178.91 | 0.52 | 0.84 | 4.97 | 2.72 | 1 | 10
4 | 95 | CONCLUIDO | 2.5066 | 39.9 | 34.75 | 28.96 | 0.46 | 72 | 191.78 | 53.44 | 5 | 0 | 38.35 | 23887.36 | 355.31 | 6746.76 | 197.54 | 103.02 | 43711.98 | 0.52 | 0.84 | 4.99 | 2.72 | 1 | 10
0 | 55 | CONCLUIDO | 1.9433 | 51.46 | 42.73 | 9.22 | 0.15 | 278 | 116.05 | 43.4 | 1 | 276 | 16.65 | 14546.17 | 382.48 | 6747.46 | 467.59 | 103.02 | 177708.27 | 0.22 | 0.68 | 5.24 | 10.7 | 1 | 10
1 | 55 | CONCLUIDO | 2.3926 | 41.79 | 36.75 | 17.78 | 0.3 | 124 | 117.34 | 43.4 | 2 | 1 | 16.94 | 14705.49 | 281.63 | 6747.29 | 262.17 | 103.02 | 75770.13 | 0.39 | 0.79 | 5.14 | 4.72 | 1 | 10
2 | 55 | CONCLUIDO | 2.3928 | 41.79 | 36.75 | 17.78 | 0.45 | 124 | 118.63 | 43.4 | 3 | 0 | 17.23 | 14865.24 | 284.51 | 6747.39 | 262 | 103.02 | 75681.45 | 0.39 | 0.79 | 5.14 | 4.71 | 1 | 10

## gráficos
Selecione o eixo X:
Selecione o eixo Y:
Selecione o eixo Z:
Eixo X | Eixo Y | Eixo Z

## hidden (hidden)
Unnamed: 0
Volume de calda [L]
STATUS
Capacidade operacional [ha/h]
Tempo de missao [h]
Tempo util [h]
Tempo por voo [min]
Autonomia Projetada [h]
N° Voos
MTOW [kg]
Massa Estrutura [kg]
Combustível [kg]
Abastecimentos
Massa gerador
Potência gerador [W]
Combustível consumido [L]
Calda cons [L]
Distância percorrida [km]
Distância Pulverizando [km]
RTL ACUMULADO[m]
EOC [km/km]
EOC [h/h]
Tempo de manobra [h]
Tempo rtl_rtw [h]
V pulv [m/s]
V desloc [m/s]