## RESULTADOS_18
Unnamed: 0 | Volume de calda [L] | STATUS | Capacidade operacional [ha/h] | Tempo de missao [h] | Tempo util [h] | Tempo por voo [min] | Autonomia Projetada [h] | N° Voos | MTOW [kg] | Massa Estrutura [kg] | Combustível [kg] | Abastecimentos | Massa gerador | Potência gerador [W] | Combustível consumido [L] | Calda cons [L] | Distância percorrida [km] | Distância Pulverizando [km] | RTL ACUMULADO[m] | EOC [km/km] | EOC [h/h] | Tempo de manobra [h] | Tempo rtl_rtw [h] | V pulv [m/s] | V desloc [m/s]
0 | 100 | CONCLUIDO | 1.3326 | 75.04 | 52.38 | 6.07 | 0.09 | 518 | 194.77 | 54.38 | 1 | 516 | 39.4 | 24256.19 | 709.27 | 6740.34 | 800.55 | 102.86 | 343233.95 | 0.13 | 0.55 | 5.69 | 20.61 | 1 | 10
1 | 100 | CONCLUIDO | 2.0931 | 47.78 | 38.42 | 13.1 | 0.18 | 176 | 196.32 | 54.38 | 2 | 174 | 39.95 | 24447.22 | 483.9 | 6739.02 | 331.86 | 102.86 | 110599.67 | 0.31 | 0.76 | 5.12 | 6.65 | 1 | 10
2 | 100 | CONCLUIDO | 2.3967 | 41.72 | 35.4 | 21.67 | 0.27 | 98 | 197.88 | 54.38 | 3 | 96 | 40.5 | 24639 | 404.88 | 6738.18 | 231.14 | 102.86 | 60629.12 | 0.45 | 0.82 | 4.99 | 3.63 | 1 | 10
3 | 100 | CONCLUIDO | 2.5245 | 39.61 | 34.37 | 29.46 | 0.36 | 70 | 199.44 | 54.38 | 4 | 19 | 41.06 | 24831.54 | 361.26 | 6738.39 | 194.51 | 102.86 | 42454.19 | 0.53 | 0.84 | 5.02 | 2.61 | 1 | 10
4 | 100 | CONCLUIDO | 2.5281 | 39.56 | 34.36 | 29.87 | 0.44 | 69 | 201.01 | 54.38 | 5 | 0 | 41.63 | 25024.84 | 360.92 | 6738.2 | 193.2 | 102.86 | 41806.76 | 0.53 | 0.84 | 5.03 | 2.59 | 1 | 10

## RESULTADOS_6
Unnamed: 0 | Volume de calda [L] | STATUS | Capacidade operacional [ha/h] | Tempo de missao [h] | Tempo util [h] | Tempo por voo [min] | Autonomia Projetada [h] | N° Voos | MTOW [kg] | Massa Estrutura [kg] | Combustível [kg] | Abastecimentos | Massa gerador | Potência gerador [W] | Combustível consumido [L] | Calda cons [L] | Distância percorrida [km] | Distância Pulverizando [km] | RTL ACUMULADO[m] | EOC [km/km] | EOC [h/h] | Tempo de manobra [h] | Tempo rtl_rtw [h] | V pulv [m/s] | V desloc [m/s]
0 | 40 | CONCLUIDO | 2.2115 | 45.22 | 39.46 | 11.72 | 0.2 | 202 | 89.87 | 37.55 | 1 | 135 | 11.32 | 11317.98 | 270.93 | 6738.59 | 363.74 | 102.86 | 126409.69 | 0.28 | 0.74 | 5.26 | 7.7 | 1 | 10
1 | 40 | CONCLUIDO | 2.3036 | 43.41 | 38.26 | 13.5 | 0.39 | 170 | 91.1 | 37.55 | 2 | 0 | 11.54 | 11468.97 | 254.66 | 6738.71 | 318.85 | 102.86 | 104125.51 | 0.32 | 0.76 | 5.34 | 6.49 | 1 | 10

## RESULTADOS_4
Unnamed: 0 | Volume de calda [L] | STATUS | Capacidade operacional [ha/h] | Tempo de missao [h] | Tempo util [h] | Tempo por voo [min] | Autonomia Projetada [h] | N° Voos | MTOW [kg] | Massa Estrutura [kg] | Combustível [kg] | Abastecimentos | Massa gerador | Potência gerador [W] | Combustível consumido [L] | Calda cons [L] | Distância percorrida [km] | Distância Pulverizando [km] | RTL ACUMULADO[m] | EOC [km/km] | EOC [h/h] | Tempo de manobra [h] | Tempo rtl_rtw [h] | V pulv [m/s] | V desloc [m/s]
0 | 30 | CONCLUIDO | 2.184 | 45.79 | 40.43 | 10.73 | 0.24 | 226 | 71.52 | 32.27 | 1 | 2 | 8.25 | 9054.6 | 232.56 | 6739.35 | 388.86 | 102.86 | 138850.89 | 0.26 | 0.72 | 5.5 | 8.66 | 1 | 10
1 | 30 | CONCLUIDO | 2.1839 | 45.79 | 40.43 | 10.73 | 0.48 | 226 | 72.7 | 32.27 | 2 | 0 | 8.43 | 9200.25 | 236.16 | 6739.5 | 388.84 | 102.86 | 138840.36 | 0.26 | 0.72 | 5.5 | 8.67 | 1 | 10

## RESULTADOS_1
Unnamed: 0 | Volume de calda [L] | STATUS | Capacidade operacional [ha/h] | Tempo de missao [h] | Tempo util [h] | Tempo por voo [min] | Autonomia Projetada [h] | N° Voos | MTOW [kg] | Massa Estrutura [kg] | Combustível [kg] | Abastecimentos | Massa gerador | Potência gerador [W] | Combustível consumido [L] | Calda cons [L] | Distância percorrida [km] | Distância Pulverizando [km] | RTL ACUMULADO[m] | EOC [km/km] | EOC [h/h] | Tempo de manobra [h] | Tempo rtl_rtw [h] | V pulv [m/s] | V desloc [m/s]
0 | 15 | CONCLUIDO | 1.7973 | 55.64 | 48.95 | 6.54 | 0.43 | 449 | 39.78 | 19.54 | 1 | 0 | 4.24 | 5140 | 192.96 | 6741.52 | 663.01 | 102.86 | 274808.25 | 0.16 | 0.59 | 6.14 | 17.18 | 1 | 10

## RESULTADOS_12
Unnamed: 0 | Volume de calda [L] | STATUS | Capacidade operacional [ha/h] | Tempo de missao [h] | Tempo util [h] | Tempo por voo [min] | Autonomia Projetada [h] | N° Voos | MTOW [kg] | Massa Estrutura [kg] | Combustível [kg] | Abastecimentos | Massa gerador | Potência gerador [W] | Combustível consumido [L] | Calda cons [L] | Distância percorrida [km] | Distância Pulverizando [km] | RTL ACUMULADO[m] | EOC [km/km] | EOC [h/h] | Tempo de manobra [h] | Tempo rtl_rtw [h] | V pulv [m/s] | V desloc [m/s]
0 | 70 | CONCLUIDO | 1.7257 | 57.95 | 45.52 | 7.74 | 0.12 | 353 | 141.81 | 47.83 | 1 | 351 | 22.98 | 17723.39 | 485 | 6739.65 | 569.2 | 102.86 | 228385.5 | 0.18 | 0.64 | 5.44 | 13.75 | 1 | 10
1 | 70 | CONCLUIDO | 2.3847 | 41.93 | 36.24 | 18.12 | 0.25 | 120 | 143.17 | 47.83 | 2 | 102 | 23.34 | 17891.86 | 329.59 | 6737.92 | 258.27 | 102.86 | 74082.01 | 0.4 | 0.8 | 5.05 | 4.48 | 1 | 10
2 | 70 | CONCLUIDO | 2.466 | 40.55 | 35.49 | 21.73 | 0.37 | 98 | 144.54 | 47.83 | 3 | 0 | 23.71 | 18060.85 | 307.68 | 6738.02 | 229.45 | 102.86 | 59782.59 | 0.45 | 0.82 | 5.13 | 3.73 | 1 | 10

## RESULTADOS_16
Unnamed: 0 | Volume de calda [L] | STATUS | Capacidade operacional [ha/h] | Tempo de missao [h] | Tempo util [h] | Tempo por voo [min] | Autonomia Projetada [h] | N° Voos | MTOW [kg] | Massa Estrutura [kg] | Combustível [kg] | Abastecimentos | Massa gerador | Potência gerador [W] | Combustível consumido [L] | Calda cons [L] | Distância percorrida [km] | Distância Pulverizando [km] | RTL ACUMULADO[m] | EOC [km/km] | EOC [h/h] | Tempo de manobra [h] | Tempo rtl_rtw [h] | V pulv [m/s] | V desloc [m/s]
0 | 90 | CONCLUIDO | 1.4553 | 68.72 | 49.94 | 6.51 | 0.1 | 460 | 176.73 | 52.44 | 1 | 458 | 33.29 | 22031.19 | 630.24 | 6739.53 | 717.6 | 102.86 | 302048.4 | 0.14 | 0.58 | 5.61 | 18.17 | 1 | 10
1 | 90 | CONCLUIDO | 2.1847 | 45.77 | 37.73 | 14.33 | 0.2 | 158 | 178.21 | 52.44 | 2 | 156 | 33.77 | 22213.89 | 434.81 | 6738.31 | 308.64 | 102.86 | 99078.89 | 0.33 | 0.77 | 5.11 | 5.97 | 1 | 10
2 | 90 | CONCLUIDO | 2.4631 | 40.6 | 35.05 | 23.9 | 0.3 | 88 | 179.7 | 52.44 | 3 | 66 | 34.26 | 22397.24 | 359.43 | 6738.5 | 218.74 | 102.86 | 54477.87 | 0.47 | 0.83 | 5 | 3.29 | 1 | 10
3 | 90 | CONCLUIDO | 2.5144 | 39.77 | 34.65 | 27.35 | 0.39 | 76 | 181.19 | 52.44 | 4 | 1 | 34.75 | 22581.25 | 341.63 | 6738.72 | 202.61 | 102.86 | 46474.09 | 0.51 | 0.84 | 5.06 | 2.89 | 1 | 10
4 | 90 | CONCLUIDO | 2.5141 | 39.78 | 34.65 | 27.36 | 0.49 | 76 | 182.69 | 52.44 | 5 | 0 | 35.25 | 22766.06 | 344.38 | 6738.84 | 202.65 | 102.86 | 46495.78 | 0.51 | 0.84 | 5.06 | 2.89 | 1 | 10

## RESULTADOS_0
Unnamed: 0 | Volume de calda [L] | STATUS | Capacidade operacional [ha/h] | Tempo de missao [h] | Tempo util [h] | Tempo por voo [min] | Autonomia Projetada [h] | N° Voos | MTOW [kg] | Massa Estrutura [kg] | Combustível [kg] | Abastecimentos | Massa gerador | Potência gerador [W] | Combustível consumido [L] | Calda cons [L] | Distância percorrida [km] | Distância Pulverizando [km] | RTL ACUMULADO[m] | EOC [km/km] | EOC [h/h] | Tempo de manobra [h] | Tempo rtl_rtw [h] | V pulv [m/s] | V desloc [m/s]
0 | 10 | CONCLUIDO | 1.5013 | 66.61 | 57.51 | 5.14 | 0.64 | 671 | 26.11 | 12.1 | 1 | 0 | 3.01 | 3454.41 | 166.81 | 6743.01 | 938.27 | 102.86 | 411327.86 | 0.11 | 0.5 | 6.81 | 25.73 | 1 | 10

## RESULTADOS_7
Unnamed: 0 | Volume de calda [L] | STATUS | Capacidade operacional [ha/h] | Tempo de missao [h] | Tempo util [h] | Tempo por voo [min] | Autonomia Projetada [h] | N° Voos | MTOW [kg] | Massa Estrutura [kg] | Combustível [kg] | Abastecimentos | Massa gerador | Potência gerador [W] | Combustível consumido [L] | Calda cons [L] | Distância percorrida [km] | Distância Pulverizando [km] | RTL ACUMULADO[m] | EOC [km/km] | EOC [h/h] | Tempo de manobra [h] | Tempo rtl_rtw [h] | V pulv [m/s] | V desloc [m/s]
0 | 45 | CONCLUIDO | 2.1332 | 46.88 | 40.3 | 10.84 | 0.18 | 223 | 98.71 | 39.72 | 1 | 210 | 12.99 | 12407.75 | 306.35 | 6738.83 | 394.52 | 102.86 | 141694.99 | 0.26 | 0.72 | 5.22 | 8.54 | 1 | 10
1 | 45 | CONCLUIDO | 2.3469 | 42.61 | 37.52 | 14.91 | 0.35 | 151 | 99.95 | 39.72 | 2 | 0 | 13.24 | 12561.45 | 263.15 | 6739.07 | 294.66 | 102.86 | 92125.27 | 0.35 | 0.77 | 5.28 | 5.75 | 1 | 10

## RESULTADOS_10
Unnamed: 0 | Volume de calda [L] | STATUS | Capacidade operacional [ha/h] | Tempo de missao [h] | Tempo util [h] | Tempo por voo [min] | Autonomia Projetada [h] | N° Voos | MTOW [kg] | Massa Estrutura [kg] | Combustível [kg] | Abastecimentos | Massa gerador | Potência gerador [W] | Combustível consumido [L] | Calda cons [L] | Distância percorrida [km] | Distância Pulverizando [km] | RTL ACUMULADO[m] | EOC [km/km] | EOC [h/h] | Tempo de manobra [h] | Tempo rtl_rtw [h] | V pulv [m/s] | V desloc [m/s]
0 | 60 | CONCLUIDO | 1.8784 | 53.24 | 43.41 | 8.65 | 0.14 | 301 | 124.63 | 45 | 1 | 299 | 18.64 | 15605.44 | 414.47 | 6739.09 | 498.45 | 102.86 | 193267.46 | 0.21 | 0.67 | 5.35 | 11.65 | 1 | 10
1 | 60 | CONCLUIDO | 2.4174 | 41.37 | 36.22 | 18.42 | 0.28 | 118 | 125.95 | 45 | 2 | 29 | 18.95 | 15767.7 | 291.47 | 6738.36 | 254.5 | 102.86 | 72207.31 | 0.4 | 0.8 | 5.14 | 4.46 | 1 | 10
2 | 60 | CONCLUIDO | 2.4304 | 41.14 | 36.1 | 19 | 0.42 | 114 | 127.27 | 45 | 3 | 0 | 19.27 | 15930.42 | 290.65 | 6738.31 | 249.33 | 102.86 | 69642.05 | 0.41 | 0.8 | 5.17 | 4.34 | 1 | 10

## RESULTADOS_14
Unnamed: 0 | Volume de calda [L] | STATUS | Capacidade operacional [ha/h] | Tempo de missao [h] | Tempo util [h] | Tempo por voo [min] | Autonomia Projetada [h] | N° Voos | MTOW [kg] | Massa Estrutura [kg] | Combustível [kg] | Abastecimentos | Massa gerador | Potência gerador [W] | Combustível consumido [L] | Calda cons [L] | Distância percorrida [km] | Distância Pulverizando [km] | RTL ACUMULADO[m] | EOC [km/km] | EOC [h/h] | Tempo de manobra [h] | Tempo rtl_rtw [h] | V pulv [m/s] | V desloc [m/s]
0 | 80 | CONCLUIDO | 1.5862 | 63.04 | 47.67 | 7.06 | 0.11 | 405 | 159.12 | 50.28 | 1 | 403 | 27.84 | 19859.16 | 556.04 | 6740.01 | 641.21 | 102.86 | 264127.06 | 0.16 | 0.61 | 5.52 | 15.9 | 1 | 10
1 | 80 | CONCLUIDO | 2.2791 | 43.88 | 37.04 | 15.88 | 0.22 | 140 | 160.54 | 50.28 | 2 | 138 | 28.26 | 20034.4 | 384.73 | 6738.52 | 285.83 | 102.86 | 87763.85 | 0.36 | 0.78 | 5.07 | 5.28 | 1 | 10
2 | 80 | CONCLUIDO | 2.4901 | 40.16 | 35.03 | 24.16 | 0.33 | 87 | 161.97 | 50.28 | 3 | 19 | 28.69 | 20210.21 | 324.57 | 6738.37 | 215.76 | 102.86 | 52995.89 | 0.48 | 0.83 | 5.07 | 3.27 | 1 | 10
3 | 80 | CONCLUIDO | 2.4919 | 40.13 | 35.03 | 24.44 | 0.43 | 86 | 163.4 | 50.28 | 4 | 0 | 29.12 | 20386.62 | 325.08 | 6738.49 | 215.35 | 102.86 | 52794.01 | 0.48 | 0.83 | 5.08 | 3.27 | 1 | 10

## RESULTADOS_5
Unnamed: 0 | Volume de calda [L] | STATUS | Capacidade operacional [ha/h] | Tempo de missao [h] | Tempo util [h] | Tempo por voo [min] | Autonomia Projetada [h] | N° Voos | MTOW [kg] | Massa Estrutura [kg] | Combustível [kg] | Abastecimentos | Massa gerador | Potência gerador [W] | Combustível consumido [L] | Calda cons [L] | Distância percorrida [km] | Distância Pulverizando [km] | RTL ACUMULADO[m] | EOC [km/km] | EOC [h/h] | Tempo de manobra [h] | Tempo rtl_rtw [h] | V pulv [m/s] | V desloc [m/s]
0 | 35 | CONCLUIDO | 2.2296 | 44.85 | 39.48 | 11.73 | 0.22 | 202 | 80.84 | 35.1 | 1 | 50 | 9.74 | 10204.21 | 247.17 | 6739.34 | 360.52 | 102.86 | 124797.61 | 0.29 | 0.73 | 5.36 | 7.72 | 1 | 10
1 | 35 | CONCLUIDO | 2.2513 | 44.42 | 39.19 | 12.12 | 0.43 | 194 | 82.04 | 35.1 | 2 | 0 | 9.94 | 10352.53 | 245.81 | 6739.35 | 348 | 102.86 | 118578.42 | 0.3 | 0.74 | 5.43 | 7.42 | 1 | 10

## RESULTADOS_8
Unnamed: 0 | Volume de calda [L] | STATUS | Capacidade operacional [ha/h] | Tempo de missao [h] | Tempo util [h] | Tempo por voo [min] | Autonomia Projetada [h] | N° Voos | MTOW [kg] | Massa Estrutura [kg] | Combustível [kg] | Abastecimentos | Massa gerador | Potência gerador [W] | Combustível consumido [L] | Calda cons [L] | Distância percorrida [km] | Distância Pulverizando [km] | RTL ACUMULADO[m] | EOC [km/km] | EOC [h/h] | Tempo de manobra [h] | Tempo rtl_rtw [h] | V pulv [m/s] | V desloc [m/s]
0 | 50 | CONCLUIDO | 2.0442 | 48.92 | 41.35 | 9.96 | 0.16 | 249 | 107.41 | 41.65 | 1 | 247 | 14.77 | 13481.73 | 342.92 | 6739.3 | 429.54 | 102.86 | 159072.38 | 0.24 | 0.7 | 5.26 | 9.58 | 1 | 10
1 | 50 | CONCLUIDO | 2.3794 | 42.03 | 36.97 | 16.31 | 0.32 | 136 | 108.68 | 41.65 | 2 | 1 | 15.03 | 13638.32 | 272.81 | 6738.87 | 276.88 | 102.86 | 83308.97 | 0.37 | 0.78 | 5.25 | 5.21 | 1 | 10
2 | 50 | CONCLUIDO | 2.3794 | 42.03 | 36.97 | 16.31 | 0.48 | 136 | 109.96 | 41.65 | 3 | 0 | 15.31 | 13795.21 | 275.83 | 6738.77 | 276.9 | 102.86 | 83318.81 | 0.37 | 0.78 | 5.25 | 5.21 | 1 | 10

## RESULTADOS_3
Unnamed: 0 | Volume de calda [L] | STATUS | Capacidade operacional [ha/h] | Tempo de missao [h] | Tempo util [h] | Tempo por voo [min] | Autonomia Projetada [h] | N° Voos | MTOW [kg] | Massa Estrutura [kg] | Combustível [kg] | Abastecimentos | Massa gerador | Potência gerador [W] | Combustível consumido [L] | Calda cons [L] | Distância percorrida [km] | Distância Pulverizando [km] | RTL ACUMULADO[m] | EOC [km/km] | EOC [h/h] | Tempo de manobra [h] | Tempo rtl_rtw [h] | V pulv [m/s] | V desloc [m/s]
0 | 25 | CONCLUIDO | 2.0996 | 47.63 | 42.08 | 9.35 | 0.28 | 270 | 61.76 | 28.92 | 1 | 0 | 6.84 | 7851.41 | 221.01 | 6740.29 | 442.37 | 102.86 | 165383.44 | 0.23 | 0.69 | 5.62 | 10.31 | 1 | 10

## RESULTADOS_15
Unnamed: 0 | Volume de calda [L] | STATUS | Capacidade operacional [ha/h] | Tempo de missao [h] | Tempo util [h] | Tempo por voo [min] | Autonomia Projetada [h] | N° Voos | MTOW [kg] | Massa Estrutura [kg] | Combustível [kg] | Abastecimentos | Massa gerador | Potência gerador [W] | Combustível consumido [L] | Calda cons [L] | Distância percorrida [km] | Distância Pulverizando [km] | RTL ACUMULADO[m] | EOC [km/km] | EOC [h/h] | Tempo de manobra [h] | Tempo rtl_rtw [h] | V pulv [m/s] | V desloc [m/s]
0 | 85 | CONCLUIDO | 1.52 | 65.79 | 48.78 | 6.77 | 0.11 | 432 | 167.88 | 51.39 | 1 | 430 | 30.49 | 20939.59 | 592.32 | 6739.84 | 678.48 | 102.86 | 282628.79 | 0.15 | 0.59 | 5.57 | 17.01 | 1 | 10
1 | 85 | CONCLUIDO | 2.2329 | 44.79 | 37.36 | 15.05 | 0.21 | 149 | 169.33 | 51.39 | 2 | 147 | 30.94 | 21118.46 | 409.47 | 6738.32 | 296.87 | 102.86 | 93239.37 | 0.35 | 0.78 | 5.08 | 5.6 | 1 | 10
2 | 85 | CONCLUIDO | 2.482 | 40.29 | 35 | 24.42 | 0.31 | 86 | 170.79 | 51.39 | 3 | 39 | 31.4 | 21297.94 | 338.71 | 6737.99 | 216.18 | 102.86 | 53207.63 | 0.48 | 0.83 | 5.03 | 3.24 | 1 | 10
3 | 85 | CONCLUIDO | 2.5029 | 39.95 | 34.84 | 25.8 | 0.41 | 81 | 172.25 | 51.39 | 4 | 0 | 31.86 | 21478.05 | 333.2 | 6738.46 | 208.88 | 102.86 | 49586.42 | 0.49 | 0.83 | 5.07 | 3.07 | 1 | 10

## RESULTADOS_2
Unnamed: 0 | Volume de calda [L] | STATUS | Capacidade operacional [ha/h] | Tempo de missao [h] | Tempo util [h] | Tempo por voo [min] | Autonomia Projetada [h] | N° Voos | MTOW [kg] | Massa Estrutura [kg] | Combustível [kg] | Abastecimentos | Massa gerador | Potência gerador [W] | Combustível consumido [L] | Calda cons [L] | Distância percorrida [km] | Distância Pulverizando [km] | RTL ACUMULADO[m] | EOC [km/km] | EOC [h/h] | Tempo de manobra [h] | Tempo rtl_rtw [h] | V pulv [m/s] | V desloc [m/s]
0 | 20 | CONCLUIDO | 1.9787 | 50.54 | 44.67 | 7.95 | 0.34 | 337 | 51.33 | 24.83 | 1 | 0 | 5.51 | 6564.78 | 209.14 | 6740.74 | 524.91 | 102.86 | 206319.3 | 0.2 | 0.65 | 5.84 | 12.9 | 1 | 10

## RESULTADOS_11
Unnamed: 0 | Volume de calda [L] | STATUS | Capacidade operacional [ha/h] | Tempo de missao [h] | Tempo util [h] | Tempo por voo [min] | Autonomia Projetada [h] | N° Voos | MTOW [kg] | Massa Estrutura [kg] | Combustível [kg] | Abastecimentos | Massa gerador | Potência gerador [W] | Combustível consumido [L] | Calda cons [L] | Distância percorrida [km] | Distância Pulverizando [km] | RTL ACUMULADO[m] | EOC [km/km] | EOC [h/h] | Tempo de manobra [h] | Tempo rtl_rtw [h] | V pulv [m/s] | V desloc [m/s]
0 | 65 | CONCLUIDO | 1.8004 | 55.54 | 44.46 | 8.16 | 0.13 | 327 | 133.21 | 46.47 | 1 | 325 | 20.75 | 16663.42 | 449.71 | 6739.33 | 534.05 | 102.86 | 210937.44 | 0.19 | 0.65 | 5.39 | 12.69 | 1 | 10
1 | 65 | CONCLUIDO | 2.4102 | 41.49 | 36.15 | 18.7 | 0.26 | 116 | 134.55 | 46.47 | 2 | 65 | 21.09 | 16828.84 | 308.53 | 6738.5 | 254.05 | 102.86 | 71993.81 | 0.4 | 0.8 | 5.09 | 4.39 | 1 | 10
2 | 65 | CONCLUIDO | 2.4521 | 40.78 | 35.74 | 20.42 | 0.39 | 105 | 135.9 | 46.47 | 3 | 0 | 21.43 | 16994.64 | 298.84 | 6738.5 | 237.74 | 102.86 | 63893.72 | 0.43 | 0.81 | 5.14 | 3.98 | 1 | 10

## RESULTADOS_13
Unnamed: 0 | Volume de calda [L] | STATUS | Capacidade operacional [ha/h] | Tempo de missao [h] | Tempo util [h] | Tempo por voo [min] | Autonomia Projetada [h] | N° Voos | MTOW [kg] | Massa Estrutura [kg] | Combustível [kg] | Abastecimentos | Massa gerador | Potência gerador [W] | Combustível consumido [L] | Calda cons [L] | Distância percorrida [km] | Distância Pulverizando [km] | RTL ACUMULADO[m] | EOC [km/km] | EOC [h/h] | Tempo de manobra [h] | Tempo rtl_rtw [h] | V pulv [m/s] | V desloc [m/s]
0 | 75 | CONCLUIDO | 1.654 | 60.46 | 46.6 | 7.38 | 0.12 | 379 | 150.44 | 49.1 | 1 | 377 | 25.34 | 18787.76 | 520.37 | 6739.36 | 605.33 | 102.86 | 246318.98 | 0.17 | 0.62 | 5.48 | 14.83 | 1 | 10
1 | 75 | CONCLUIDO | 2.3296 | 42.93 | 36.68 | 16.93 | 0.23 | 130 | 151.83 | 49.1 | 2 | 125 | 25.73 | 18959.54 | 357.19 | 6738.36 | 273.71 | 102.86 | 81753.55 | 0.38 | 0.79 | 5.05 | 4.91 | 1 | 10
2 | 75 | CONCLUIDO | 2.4813 | 40.3 | 35.24 | 23.24 | 0.35 | 91 | 153.23 | 49.1 | 3 | 2 | 26.13 | 19131.85 | 315.03 | 6739.16 | 221.75 | 102.86 | 55967.5 | 0.46 | 0.82 | 5.11 | 3.48 | 1 | 10
3 | 75 | CONCLUIDO | 2.4829 | 40.27 | 35.22 | 23.22 | 0.46 | 91 | 154.63 | 49.1 | 4 | 0 | 26.53 | 19304.72 | 317.82 | 6739.08 | 221.43 | 102.86 | 55811.38 | 0.46 | 0.82 | 5.09 | 3.45 | 1 | 10

## RESULTADOS_17
Unnamed: 0 | Volume de calda [L] | STATUS | Capacidade operacional [ha/h] | Tempo de missao [h] | Tempo util [h] | Tempo por voo [min] | Autonomia Projetada [h] | N° Voos | MTOW [kg] | Massa Estrutura [kg] | Combustível [kg] | Abastecimentos | Massa gerador | Potência gerador [W] | Combustível consumido [L] | Calda cons [L] | Distância percorrida [km] | Distância Pulverizando [km] | RTL ACUMULADO[m] | EOC [km/km] | EOC [h/h] | Tempo de manobra [h] | Tempo rtl_rtw [h] | V pulv [m/s] | V desloc [m/s]
0 | 95 | CONCLUIDO | 1.3941 | 71.73 | 51.1 | 6.28 | 0.1 | 488 | 185.69 | 53.44 | 1 | 486 | 36.26 | 23136.14 | 668.61 | 6740.13 | 757.2 | 102.86 | 321709.85 | 0.14 | 0.57 | 5.64 | 19.32 | 1 | 10
1 | 95 | CONCLUIDO | 2.1375 | 46.78 | 38.1 | 13.69 | 0.19 | 167 | 187.21 | 53.44 | 2 | 165 | 36.77 | 23322.88 | 460.41 | 6738.48 | 321.02 | 102.86 | 105224.01 | 0.32 | 0.76 | 5.12 | 6.34 | 1 | 10
2 | 95 | CONCLUIDO | 2.4277 | 41.19 | 35.26 | 22.75 | 0.28 | 93 | 188.73 | 53.44 | 3 | 88 | 37.29 | 23510.33 | 382.96 | 6738.13 | 225.96 | 102.86 | 58066.72 | 0.46 | 0.82 | 5.01 | 3.5 | 1 | 10
3 | 95 | CONCLUIDO | 2.5181 | 39.71 | 34.53 | 28.38 | 0.37 | 73 | 190.25 | 53.44 | 4 | 6 | 37.82 | 23698.48 | 350.32 | 6738.56 | 199.13 | 102.86 | 44750.15 | 0.52 | 0.84 | 5.04 | 2.77 | 1 | 10
4 | 95 | CONCLUIDO | 2.5226 | 39.64 | 34.49 | 28.74 | 0.46 | 72 | 191.78 | 53.44 | 5 | 0 | 38.35 | 23887.36 | 352.52 | 6738.78 | 197.85 | 102.86 | 44112.38 | 0.52 | 0.84 | 5.04 | 2.73 | 1 | 10

## RESULTADOS_9
Unnamed: 0 | Volume de calda [L] | STATUS | Capacidade operacional [ha/h] | Tempo de missao [h] | Tempo util [h] | Tempo por voo [min] | Autonomia Projetada [h] | N° Voos | MTOW [kg] | Massa Estrutura [kg] | Combustível [kg] | Abastecimentos | Massa gerador | Potência gerador [W] | Combustível consumido [L] | Calda cons [L] | Distância percorrida [km] | Distância Pulverizando [km] | RTL ACUMULADO[m] | EOC [km/km] | EOC [h/h] | Tempo de manobra [h] | Tempo rtl_rtw [h] | V pulv [m/s] | V desloc [m/s]
0 | 55 | CONCLUIDO | 1.9596 | 51.03 | 42.38 | 9.25 | 0.15 | 275 | 116.05 | 43.4 | 1 | 273 | 16.65 | 14546.17 | 378.9 | 6739.19 | 464.35 | 102.86 | 176347.88 | 0.22 | 0.68 | 5.29 | 10.61 | 1 | 10
1 | 55 | CONCLUIDO | 2.4069 | 41.55 | 36.5 | 17.66 | 0.3 | 124 | 117.34 | 43.4 | 2 | 4 | 16.94 | 14705.49 | 280.65 | 6738.37 | 261.76 | 102.86 | 75807.95 | 0.39 | 0.79 | 5.22 | 4.74 | 1 | 10
2 | 55 | CONCLUIDO | 2.4099 | 41.49 | 36.45 | 17.64 | 0.45 | 124 | 118.63 | 43.4 | 3 | 0 | 17.23 | 14865.24 | 282.96 | 6738.62 | 260.93 | 102.86 | 75393.56 | 0.39 | 0.8 | 5.19 | 4.69 | 1 | 10

## resultados
Unnamed: 0 | Volume de calda [L] | STATUS | Capacidade operacional [ha/h] | Tempo de missao [h] | Tempo util [h] | Tempo por voo [min] | Autonomia Projetada [h] | N° Voos | MTOW [kg] | Massa Estrutura [kg] | Combustível [kg] | Abastecimentos | Massa gerador | Potência gerador [W] | Combustível consumido [L] | Calda cons [L] | Distância percorrida [km] | Distância Pulverizando [km] | RTL ACUMULADO[m] | EOC [km/km] | EOC [h/h] | Tempo de manobra [h] | Tempo rtl_rtw [h] | V pulv [m/s] | V desloc [m/s]
0 | 100 | CONCLUIDO | 1.3326 | 75.04 | 52.38 | 6.07 | 0.09 | 518 | 194.77 | 54.38 | 1 | 516 | 39.4 | 24256.19 | 709.27 | 6740.34 | 800.55 | 102.86 | 343233.95 | 0.13 | 0.55 | 5.69 | 20.61 | 1 | 10
1 | 100 | CONCLUIDO | 2.0931 | 47.78 | 38.42 | 13.1 | 0.18 | 176 | 196.32 | 54.38 | 2 | 174 | 39.95 | 24447.22 | 483.9 | 6739.02 | 331.86 | 102.86 | 110599.67 | 0.31 | 0.76 | 5.12 | 6.65 | 1 | 10
2 | 100 | CONCLUIDO | 2.3967 | 41.72 | 35.4 | 21.67 | 0.27 | 98 | 197.88 | 54.38 | 3 | 96 | 40.5 | 24639 | 404.88 | 6738.18 | 231.14 | 102.86 | 60629.12 | 0.45 | 0.82 | 4.99 | 3.63 | 1 | 10
3 | 100 | CONCLUIDO | 2.5245 | 39.61 | 34.37 | 29.46 | 0.36 | 70 | 199.44 | 54.38 | 4 | 19 | 41.06 | 24831.54 | 361.26 | 6738.39 | 194.51 | 102.86 | 42454.19 | 0.53 | 0.84 | 5.02 | 2.61 | 1 | 10
4 | 100 | CONCLUIDO | 2.5281 | 39.56 | 34.36 | 29.87 | 0.44 | 69 | 201.01 | 54.38 | 5 | 0 | 41.63 | 25024.84 | 360.92 | 6738.2 | 193.2 | 102.86 | 41806.76 | 0.53 | 0.84 | 5.03 | 2.59 | 1 | 10
0 | 40 | CONCLUIDO | 2.2115 | 45.22 | 39.46 | 11.72 | 0.2 | 202 | 89.87 | 37.55 | 1 | 135 | 11.32 | 11317.98 | 270.93 | 6738.59 | 363.74 | 102.86 | 126409.69 | 0.28 | 0.74 | 5.26 | 7.7 | 1 | 10
1 | 40 | CONCLUIDO | 2.3036 | 43.41 | 38.26 | 13.5 | 0.39 | 170 | 91.1 | 37.55 | 2 | 0 | 11.54 | 11468.97 | 254.66 | 6738.71 | 318.85 | 102.86 | 104125.51 | 0.32 | 0.76 | 5.34 | 6.49 | 1 | 10
0 | 30 | CONCLUIDO | 2.184 | 45.79 | 40.43 | 10.73 | 0.24 | 226 | 71.52 | 32.27 | 1 | 2 | 8.25 | 9054.6 | 232.56 | 6739.35 | 388.86 | 102.86 | 138850.89 | 0.26 | 0.72 | 5.5 | 8.66 | 1 | 10
1 | 30 | CONCLUIDO | 2.1839 | 45.79 | 40.43 | 10.73 | 0.48 | 226 | 72.7 | 32.27 | 2 | 0 | 8.43 | 9200.25 | 236.16 | 6739.5 | 388.84 | 102.86 | 138840.36 | 0.26 | 0.72 | 5.5 | 8.67 | 1 | 10
0 | 15 | CONCLUIDO | 1.7973 | 55.64 | 48.95 | 6.54 | 0.43 | 449 | 39.78 | 19.54 | 1 | 0 | 4.24 | 5140 | 192.96 | 6741.52 | 663.01 | 102.86 | 274808.25 | 0.16 | 0.59 | 6.14 | 17.18 | 1 | 10
0 | 70 | CONCLUIDO | 1.7257 | 57.95 | 45.52 | 7.74 | 0.12 | 353 | 141.81 | 47.83 | 1 | 351 | 22.98 | 17723.39 | 485 | 6739.65 | 569.2 | 102.86 | 228385.5 | 0.18 | 0.64 | 5.44 | 13.75 | 1 | 10
1 | 70 | CONCLUIDO | 2.3847 | 41.93 | 36.24 | 18.12 | 0.25 | 120 | 143.17 | 47.83 | 2 | 102 | 23.34 | 17891.86 | 329.59 | 6737.92 | 258.27 | 102.86 | 74082.01 | 0.4 | 0.8 | 5.05 | 4.48 | 1 | 10
2 | 70 | CONCLUIDO | 2.466 | 40.55 | 35.49 | 21.73 | 0.37 | 98 | 144.54 | 47.83 | 3 | 0 | 23.71 | 18060.85 | 307.68 | 6738.02 | 229.45 | 102.86 | 59782.59 | 0.45 | 0.82 | 5.13 | 3.73 | 1 | 10
0 | 90 | CONCLUIDO | 1.4553 | 68.72 | 49.94 | 6.51 | 0.1 | 460 | 176.73 | 52.44 | 1 | 458 | 33.29 | 22031.19 | 630.24 | 6739.53 | 717.6 | 102.86 | 302048.4 | 0.14 | 0.58 | 5.61 | 18.17 | 1 | 10
1 | 90 | CONCLUIDO | 2.1847 | 45.77 | 37.73 | 14.33 | 0.2 | 158 | 178.21 | 52.44 | 2 | 156 | 33.77 | 22213.89 | 434.81 | 6738.31 | 308.64 | 102.86 | 99078.89 | 0.33 | 0.77 | 5.11 | 5.97 | 1 | 10
2 | 90 | CONCLUIDO | 2.4631 | 40.6 | 35.05 | 23.9 | 0.3 | 88 | 179.7 | 52.44 | 3 | 66 | 34.26 | 22397.24 | 359.43 | 6738.5 | 218.74 | 102.86 | 54477.87 | 0.47 | 0.83 | 5 | 3.29 | 1 | 10
3 | 90 | CONCLUIDO | 2.5144 | 39.77 | 34.65 | 27.35 | 0.39 | 76 | 181.19 | 52.44 | 4 | 1 | 34.75 | 22581.25 | 341.63 | 6738.72 | 202.61 | 102.86 | 46474.09 | 0.51 | 0.84 | 5.06 | 2.89 | 1 | 10
4 | 90 | CONCLUIDO | 2.5141 | 39.78 | 34.65 | 27.36 | 0.49 | 76 | 182.69 | 52.44 | 5 | 0 | 35.25 | 22766.06 | 344.38 | 6738.84 | 202.65 | 102.86 | 46495.78 | 0.51 | 0.84 | 5.06 | 2.89 | 1 | 10
0 | 10 | CONCLUIDO | 1.5013 | 66.61 | 57.51 | 5.14 | 0.64 | 671 | 26.11 | 12.1 | 1 | 0 | 3.01 | 3454.41 | 166.81 | 6743.01 | 938.27 | 102.86 | 411327.86 | 0.11 | 0.5 | 6.81 | 25.73 | 1 | 10
0 | 45 | CONCLUIDO | 2.1332 | 46.88 | 40.3 | 10.84 | 0.18 | 223 | 98.71 | 39.72 | 1 | 210 | 12.99 | 12407.75 | 306.35 | 6738.83 | 394.52 | 102.86 | 141694.99 | 0.26 | 0.72 | 5.22 | 8.54 | 1 | 10
1 | 45 | CONCLUIDO | 2.3469 | 42.61 | 37.52 | 14.91 | 0.35 | 151 | 99.95 | 39.72 | 2 | 0 | 13.24 | 12561.45 | 263.15 | 6739.07 | 294.66 | 102.86 | 92125.27 | 0.35 | 0.77 | 5.28 | 5.75 | 1 | 10
0 | 60 | CONCLUIDO | 1.8784 | 53.24 | 43.41 | 8.65 | 0.14 | 301 | 124.63 | 45 | 1 | 299 | 18.64 | 15605.44 | 414.47 | 6739.09 | 498.45 | 102.86 | 193267.46 | 0.21 | 0.67 | 5.35 | 11.65 | 1 | 10
1 | 60 | CONCLUIDO | 2.4174 | 41.37 | 36.22 | 18.42 | 0.28 | 118 | 125.95 | 45 | 2 | 29 | 18.95 | 15767.7 | 291.47 | 6738.36 | 254.5 | 102.86 | 72207.31 | 0.4 | 0.8 | 5.14 | 4.46 | 1 | 10
2 | 60 | CONCLUIDO | 2.4304 | 41.14 | 36.1 | 19 | 0.42 | 114 | 127.27 | 45 | 3 | 0 | 19.27 | 15930.42 | 290.65 | 6738.31 | 249.33 | 102.86 | 69642.05 | 0.41 | 0.8 | 5.17 | 4.34 | 1 | 10
0 | 80 | CONCLUIDO | 1.5862 | 63.04 | 47.67 | 7.06 | 0.11 | 405 | 159.12 | 50.28 | 1 | 403 | 27.84 | 19859.16 | 556.04 | 6740.01 | 641.21 | 102.86 | 264127.06 | 0.16 | 0.61 | 5.52 | 15.9 | 1 | 10
1 | 80 | CONCLUIDO | 2.2791 | 43.88 | 37.04 | 15.88 | 0.22 | 140 | 160.54 | 50.28 | 2 | 138 | 28.26 | 20034.4 | 384.73 | 6738.52 | 285.83 | 102.86 | 87763.85 | 0.36 | 0.78 | 5.07 | 5.28 | 1 | 10
2 | 80 | CONCLUIDO | 2.4901 | 40.16 | 35.03 | 24.16 | 0.33 | 87 | 161.97 | 50.28 | 3 | 19 | 28.69 | 20210.21 | 324.57 | 6738.37 | 215.76 | 102.86 | 52995.89 | 0.48 | 0.83 | 5.07 | 3.27 | 1 | 10
3 | 80 | CONCLUIDO | 2.4919 | 40.13 | 35.03 | 24.44 | 0.43 | 86 | 163.4 | 50.28 | 4 | 0 | 29.12 | 20386.62 | 325.08 | 6738.49 | 215.35 | 102.86 | 52794.01 | 0.48 | 0.83 | 5.08 | 3.27 | 1 | 10
0 | 35 | CONCLUIDO | 2.2296 | 44.85 | 39.48 | 11.73 | 0.22 | 202 | 80.84 | 35.1 | 1 | 50 | 9.74 | 10204.21 | 247.17 | 6739.34 | 360.52 | 102.86 | 124797.61 | 0.29 | 0.73 | 5.36 | 7.72 | 1 | 10
1 | 35 | CONCLUIDO | 2.2513 | 44.42 | 39.19 | 12.12 | 0.43 | 194 | 82.04 | 35.1 | 2 | 0 | 9.94 | 10352.53 | 245.81 | 6739.35 | 348 | 102.86 | 118578.42 | 0.3 | 0.74 | 5.43 | 7.42 | 1 | 10
0 | 50 | CONCLUIDO | 2.0442 | 48.92 | 41.35 | 9.96 | 0.16 | 249 | 107.41 | 41.65 | 1 | 247 | 14.77 | 13481.73 | 342.92 | 6739.3 | 429.54 | 102.86 | 159072.38 | 0.24 | 0.7 | 5.26 | 9.58 | 1 | 10
1 | 50 | CONCLUIDO | 2.3794 | 42.03 | 36.97 | 16.31 | 0.32 | 136 | 108.68 | 41.65 | 2 | 1 | 15.03 | 13638.32 | 272.81 | 6738.87 | 276.88 | 102.86 | 83308.97 | 0.37 | 0.78 | 5.25 | 5.21 | 1 | 10
2 | 50 | CONCLUIDO | 2.3794 | 42.03 | 36.97 | 16.31 | 0.48 | 136 | 109.96 | 41.65 | 3 | 0 | 15.31 | 13795.21 | 275.83 | 6738.77 | 276.9 | 102.86 | 83318.81 | 0.37 | 0.78 | 5.25 | 5.21 | 1 | 10
0 | 25 | CONCLUIDO | 2.0996 | 47.63 | 42.08 | 9.35 | 0.28 | 270 | 61.76 | 28.92 | 1 | 0 | 6.84 | 7851.41 | 221.01 | 6740.29 | 442.37 | 102.86 | 165383.44 | 0.23 | 0.69 | 5.62 | 10.31 | 1 | 10
0 | 85 | CONCLUIDO | 1.52 | 65.79 | 48.78 | 6.77 | 0.11 | 432 | 167.88 | 51.39 | 1 | 430 | 30.49 | 20939.59 | 592.32 | 6739.84 | 678.48 | 102.86 | 282628.79 | 0.15 | 0.59 | 5.57 | 17.01 | 1 | 10
1 | 85 | CONCLUIDO | 2.2329 | 44.79 | 37.36 | 15.05 | 0.21 | 149 | 169.33 | 51.39 | 2 | 147 | 30.94 | 21118.46 | 409.47 | 6738.32 | 296.87 | 102.86 | 93239.37 | 0.35 | 0.78 | 5.08 | 5.6 | 1 | 10
2 | 85 | CONCLUIDO | 2.482 | 40.29 | 35 | 24.42 | 0.31 | 86 | 170.79 | 51.39 | 3 | 39 | 31.4 | 21297.94 | 338.71 | 6737.99 | 216.18 | 102.86 | 53207.63 | 0.48 | 0.83 | 5.03 | 3.24 | 1 | 10
3 | 85 | CONCLUIDO | 2.5029 | 39.95 | 34.84 | 25.8 | 0.41 | 81 | 172.25 | 51.39 | 4 | 0 | 31.86 | 21478.05 | 333.2 | 6738.46 | 208.88 | 102.86 | 49586.42 | 0.49 | 0.83 | 5.07 | 3.07 | 1 | 10
0 | 20 | CONCLUIDO | 1.9787 | 50.54 | 44.67 | 7.95 | 0.34 | 337 | 51.33 | 24.83 | 1 | 0 | 5.51 | 6564.78 | 209.14 | 6740.74 | 524.91 | 102.86 | 206319.3 | 0.2 | 0.65 | 5.84 | 12.9 | 1 | 10
0 | 65 | CONCLUIDO | 1.8004 | 55.54 | 44.46 | 8.16 | 0.13 | 327 | 133.21 | 46.47 | 1 | 325 | 20.75 | 16663.42 | 449.71 | 6739.33 | 534.05 | 102.86 | 210937.44 | 0.19 | 0.65 | 5.39 | 12.69 | 1 | 10
1 | 65 | CONCLUIDO | 2.4102 | 41.49 | 36.15 | 18.7 | 0.26 | 116 | 134.55 | 46.47 | 2 | 65 | 21.09 | 16828.84 | 308.53 | 6738.5 | 254.05 | 102.86 | 71993.81 | 0.4 | 0.8 | 5.09 | 4.39 | 1 | 10
2 | 65 | CONCLUIDO | 2.4521 | 40.78 | 35.74 | 20.42 | 0.39 | 105 | 135.9 | 46.47 | 3 | 0 | 21.43 | 16994.64 | 298.84 | 6738.5 | 237.74 | 102.86 | 63893.72 | 0.43 | 0.81 | 5.14 | 3.98 | 1 | 10
0 | 75 | CONCLUIDO | 1.654 | 60.46 | 46.6 | 7.38 | 0.12 | 379 | 150.44 | 49.1 | 1 | 377 | 25.34 | 18787.76 | 520.37 | 6739.36 | 605.33 | 102.86 | 246318.98 | 0.17 | 0.62 | 5.48 | 14.83 | 1 | 10
1 | 75 | CONCLUIDO | 2.3296 | 42.93 | 36.68 | 16.93 | 0.23 | 130 | 151.83 | 49.1 | 2 | 125 | 25.73 | 18959.54 | 357.19 | 6738.36 | 273.71 | 102.86 | 81753.55 | 0.38 | 0.79 | 5.05 | 4.91 | 1 | 10
2 | 75 | CONCLUIDO | 2.4813 | 40.3 | 35.24 | 23.24 | 0.35 | 91 | 153.23 | 49.1 | 3 | 2 | 26.13 | 19131.85 | 315.03 | 6739.16 | 221.75 | 102.86 | 55967.5 | 0.46 | 0.82 | 5.11 | 3.48 | 1 | 10
3 | 75 | CONCLUIDO | 2.4829 | 40.27 | 35.22 | 23.22 | 0.46 | 91 | 154.63 | 49.1 | 4 | 0 | 26.53 | 19304.72 | 317.82 | 6739.08 | 221.43 | 102.86 | 55811.38 | 0.46 | 0.82 | 5.09 | 3.45 | 1 | 10
0 | 95 | CONCLUIDO | 1.3941 | 71.73 | 51.1 | 6.28 | 0.1 | 488 | 185.69 | 53.44 | 1 | 486 | 36.26 | 23136.14 | 668.61 | 6740.13 | 757.2 | 102.86 | 321709.85 | 0.14 | 0.57 | 5.64 | 19.32 | 1 | 10
1 | 95 | CONCLUIDO | 2.1375 | 46.78 | 38.1 | 13.69 | 0.19 | 167 | 187.21 | 53.44 | 2 | 165 | 36.77 | 23322.88 | 460.41 | 6738.48 | 321.02 | 102.86 | 105224.01 | 0.32 | 0.76 | 5.12 | 6.34 | 1 | 10
2 | 95 | CONCLUIDO | 2.4277 | 41.19 | 35.26 | 22.75 | 0.28 | 93 | 188.73 | 53.44 | 3 | 88 | 37.29 | 23510.33 | 382.96 | 6738.13 | 225.96 | 102.86 | 58066.72 | 0.46 | 0.82 | 5.01 | 3.5 | 1 | 10
3 | 95 | CONCLUIDO | 2.5181 | 39.71 | 34.53 | 28.38 | 0.37 | 73 | 190.25 | 53.44 | 4 | 6 | 37.82 | 23698.48 | 350.32 | 6738.56 | 199.13 | 102.86 | 44750.15 | 0.52 | 0.84 | 5.04 | 2.77 | 1 | 10
4 | 95 | CONCLUIDO | 2.5226 | 39.64 | 34.49 | 28.74 | 0.46 | 72 | 191.78 | 53.44 | 5 | 0 | 38.35 | 23887.36 | 352.52 | 6738.78 | 197.85 | 102.86 | 44112.38 | 0.52 | 0.84 | 5.04 | 2.73 | 1 | 10
0 | 55 | CONCLUIDO | 1.9596 | 51.03 | 42.38 | 9.25 | 0.15 | 275 | 116.05 | 43.4 | 1 | 273 | 16.65 | 14546.17 | 378.9 | 6739.19 | 464.35 | 102.86 | 176347.88 | 0.22 | 0.68 | 5.29 | 10.61 | 1 | 10
1 | 55 | CONCLUIDO | 2.4069 | 41.55 | 36.5 | 17.66 | 0.3 | 124 | 117.34 | 43.4 | 2 | 4 | 16.94 | 14705.49 | 280.65 | 6738.37 | 261.76 | 102.86 | 75807.95 | 0.39 | 0.79 | 5.22 | 4.74 | 1 | 10
2 | 55 | CONCLUIDO | 2.4099 | 41.49 | 36.45 | 17.64 | 0.45 | 124 | 118.63 | 43.4 | 3 | 0 | 17.23 | 14865.24 | 282.96 | 6738.62 | 260.93 | 102.86 | 75393.56 | 0.39 | 0.8 | 5.19 | 4.69 | 1 | 10

## gráficos
Selecione o eixo X:
Selecione o eixo Y:
Selecione o eixo Z:
Eixo X | Eixo Y | Eixo Z
0 | 0 | 0
0 | 0 | 0
0 | 0 | 0
0 | 0 | 0
0 | 0 | 0
0 | 0 | 0
0 | 0 | 0
0 | 0 | 0
0 | 0 | 0
0 | 0 | 0
0 | 0 | 0
0 | 0 | 0
0 | 0 | 0
0 | 0 | 0
0 | 0 | 0
0 | 0 | 0
0 | 0 | 0
0 | 0 | 0
0 | 0 | 0
0 | 0 | 0
0 | 0 | 0
0 | 0 | 0
0 | 0 | 0
0 | 0 | 0
0 | 0 | 0
0 | 0 | 0
0 | 0 | 0
0 | 0 | 0
0 | 0 | 0
0 | 0 | 0
0 | 0 | 0
0 | 0 | 0
0 | 0 | 0
0 | 0 | 0
0 | 0 | 0
0 | 0 | 0
0 | 0 | 0
0 | 0 | 0
0 | 0 | 0
0 | 0 | 0
0 | 0 | 0
0 | 0 | 0
0 | 0 | 0
0 | 0 | 0
0 | 0 | 0
0 | 0 | 0
0 | 0 | 0
0 | 0 | 0
0 | 0 | 0
0 | 0 | 0
0 | 0 | 0
0 | 0 | 0
0 | 0 | 0
0 | 0 | 0

## hidden (hidden)
Unnamed: 0
Volume de calda [L]
STATUS
Capacidade operacional [ha/h]
Tempo de missao [h]
Tempo util [h]
Tempo por voo [min]
Autonomia Projetada [h]
N° Voos
MTOW [kg]
Massa Estrutura [kg]
Combustível [kg]
Abastecimentos
Massa gerador
Potência gerador [W]
Combustível consumido [L]
Calda cons [L]
Distância percorrida [km]
Distância Pulverizando [km]
RTL ACUMULADO[m]
EOC [km/km]
EOC [h/h]
Tempo de manobra [h]
Tempo rtl_rtw [h]
V pulv [m/s]
V desloc [m/s]