## RESULTADOS_18
Unnamed: 0 | Volume de calda [L] | STATUS | Capacidade operacional [ha/h] | Tempo de missao [h] | Tempo util [h] | Tempo por voo [min] | Autonomia Projetada [h] | N° Voos | MTOW [kg] | Massa Estrutura [kg] | Combustível [kg] | Abastecimentos | Massa gerador | Potência gerador [W] | Combustível consumido [L] | Calda cons [L] | Distância percorrida [km] | Distância Pulverizando [km] | RTL ACUMULADO[m] | EOC [km/km] | EOC [h/h] | Tempo de manobra [h] | Tempo rtl_rtw [h] | V pulv [m/s] | V desloc [m/s] | Preço Total por ha Simples [R$/ha] | Preço Total por ha Presumido [R$/ha] | Preço Total por ha Real [R$/ha] | Preço Total Simples [R$] | Preço Total Presumido [R$] | Prod CAPEX [ha/R$] | Dias Trabalhados
0 | 100 | CONCLUIDO | 1.3427 | 74.48 | 51.55 | 5.89 | 0.09 | 525 | 194.77 | 54.38 | 1 | 523 | 39.4 | 24256.19 | 717.07 | 793.51 | 810.4 | 86.27 | 348979.76 | 0.11 | 0.47 | 1.07 | 20.93 | 1 | 10 | 1238.5061 | 1762.3055 | 1597.2228 | 1238506.0989 | 1762305.5301 | 3.237e-06 | 3.1033
1 | 100 | CONCLUIDO | 2.0972 | 47.68 | 37.78 | 11.93 | 0.18 | 190 | 196.32 | 54.38 | 2 | 188 | 39.95 | 24447.22 | 521.97 | 793.31 | 347.82 | 86.27 | 119363.83 | 0.25 | 0.64 | 0.53 | 7.18 | 1 | 10 | 584.5848 | 831.8223 | 753.902 | 584584.7973 | 831822.3236 | 5.0559e-06 | 1.9867
2 | 100 | CONCLUIDO | 2.3853 | 41.92 | 34.9 | 18.05 | 0.27 | 116 | 197.88 | 54.38 | 3 | 114 | 40.5 | 24639 | 479.37 | 793.27 | 251.46 | 86.27 | 71554.7 | 0.34 | 0.7 | 0.4 | 4.3 | 1 | 10 | 474.6505 | 675.3937 | 612.1267 | 474650.541 | 675393.7458 | 5.7504e-06 | 1.7467
3 | 100 | CONCLUIDO | 2.5379 | 39.4 | 33.62 | 24.01 | 0.36 | 84 | 199.44 | 54.38 | 4 | 82 | 41.06 | 24831.54 | 459.25 | 793.3 | 208.69 | 86.27 | 50329.52 | 0.41 | 0.72 | 0.35 | 3.02 | 1 | 10 | 428.9943 | 610.4282 | 553.2467 | 428994.2904 | 610428.1691 | 6.1183e-06 | 1.6417
4 | 100 | CONCLUIDO | 2.5822 | 38.73 | 33.6 | 30.09 | 0.44 | 67 | 201.01 | 54.38 | 5 | 65 | 41.63 | 25024.84 | 456.92 | 793.26 | 210.57 | 86.27 | 51352.76 | 0.41 | 0.72 | 0.31 | 3.01 | 1 | 10 | 420.2242 | 597.949 | 541.9366 | 420224.2362 | 597949.0097 | 6.2251e-06 | 1.6138
5 | 100 | CONCLUIDO | 2.6873 | 37.21 | 32.59 | 36.22 | 0.53 | 54 | 202.58 | 54.38 | 6 | 52 | 42.2 | 25218.93 | 440.49 | 793.24 | 174.87 | 86.27 | 33571.47 | 0.49 | 0.75 | 0.3 | 2 | 1 | 10 | 390.7141 | 555.9583 | 503.8793 | 390714.1427 | 555958.2589 | 6.4785e-06 | 1.5504
6 | 100 | CONCLUIDO | 2.7322 | 36.6 | 32.29 | 42.12 | 0.61 | 46 | 204.16 | 54.38 | 7 | 44 | 42.78 | 25413.94 | 434.17 | 793.26 | 164.86 | 86.27 | 28605.45 | 0.52 | 0.75 | 0.29 | 1.7 | 1 | 10 | 379.69 | 540.2717 | 489.6621 | 379689.9764 | 540271.6593 | 6.5867e-06 | 1.525
7 | 100 | CONCLUIDO | 2.769 | 36.11 | 32.04 | 48.06 | 0.69 | 40 | 205.75 | 54.38 | 8 | 38 | 43.37 | 25609.61 | 428.77 | 793.2 | 156.26 | 86.27 | 24335.07 | 0.55 | 0.76 | 0.28 | 1.45 | 1 | 10 | 370.7841 | 527.5992 | 478.1767 | 370784.0784 | 527599.2039 | 6.6755e-06 | 1.5046
8 | 100 | CONCLUIDO | 2.81 | 35.59 | 31.71 | 54.36 | 0.77 | 35 | 207.34 | 54.38 | 9 | 33 | 43.96 | 25806.1 | 421.72 | 793.21 | 145.48 | 86.27 | 18968.19 | 0.59 | 0.77 | 0.26 | 1.11 | 1 | 10 | 360.2842 | 512.6586 | 464.6357 | 360284.1772 | 512658.5961 | 6.7743e-06 | 1.4829
9 | 100 | CONCLUIDO | 2.813 | 35.55 | 31.79 | 59.6 | 0.85 | 32 | 208.94 | 54.38 | 10 | 30 | 44.56 | 26003.41 | 420.47 | 793.24 | 147.85 | 86.27 | 20167.6 | 0.58 | 0.76 | 0.27 | 1.19 | 1 | 10 | 359.5311 | 511.587 | 463.6645 | 359531.0933 | 511587.0116 | 6.7815e-06 | 1.4812
10 | 100 | CONCLUIDO | 2.8332 | 35.3 | 31.65 | 65.49 | 0.93 | 29 | 210.55 | 54.38 | 11 | 27 | 45.17 | 26201.54 | 415.93 | 793.21 | 143.39 | 86.27 | 17954.75 | 0.6 | 0.77 | 0.26 | 1.06 | 1 | 10 | 354.0526 | 503.7915 | 456.5991 | 354052.5642 | 503791.4569 | 6.8302e-06 | 1.4708
11 | 100 | CONCLUIDO | 2.8534 | 35.05 | 31.52 | 72.73 | 1 | 26 | 212.16 | 54.38 | 12 | 24 | 45.78 | 26400.51 | 412.51 | 793.22 | 138.66 | 86.27 | 15607.22 | 0.62 | 0.77 | 0.26 | 0.92 | 1 | 10 | 349.2766 | 496.9956 | 450.4399 | 349276.5973 | 496995.5977 | 6.8789e-06 | 1.4604
12 | 100 | CONCLUIDO | 2.8775 | 34.75 | 31.3 | 78.25 | 1.08 | 24 | 213.78 | 54.38 | 13 | 22 | 46.4 | 26600.32 | 406.33 | 793.24 | 131.69 | 86.27 | 12130.19 | 0.66 | 0.78 | 0.24 | 0.71 | 1 | 10 | 342.3307 | 487.112 | 441.4821 | 342330.6573 | 487112.0223 | 6.937e-06 | 1.4479
13 | 100 | CONCLUIDO | 2.8752 | 34.78 | 31.41 | 85.66 | 1.15 | 22 | 215.41 | 54.38 | 14 | 20 | 47.03 | 26801 | 406.41 | 793.25 | 135.15 | 86.27 | 13872.41 | 0.64 | 0.77 | 0.26 | 0.81 | 1 | 10 | 343.0475 | 488.132 | 442.4066 | 343047.4758 | 488132.0038 | 6.9315e-06 | 1.4492
14 | 100 | CONCLUIDO | 2.8816 | 34.7 | 31.37 | 89.63 | 1.23 | 21 | 217.04 | 54.38 | 15 | 19 | 47.66 | 27002.55 | 403.57 | 793.2 | 133.93 | 86.27 | 13265.33 | 0.64 | 0.77 | 0.25 | 0.77 | 1 | 10 | 340.6609 | 484.7361 | 439.3288 | 340660.9052 | 484736.0846 | 6.9469e-06 | 1.4458
15 | 100 | CONCLUIDO | 2.8985 | 34.5 | 31.25 | 98.67 | 1.3 | 19 | 218.68 | 54.38 | 16 | 17 | 48.31 | 27204.98 | 399.18 | 793.22 | 129.59 | 86.27 | 11106.15 | 0.67 | 0.78 | 0.25 | 0.65 | 1 | 10 | 335.9734 | 478.066 | 433.2835 | 335973.3564 | 478066.0382 | 6.9876e-06 | 1.4375
16 | 100 | CONCLUIDO | 2.9051 | 34.42 | 31.21 | 104.02 | 1.37 | 18 | 220.33 | 54.38 | 17 | 16 | 48.95 | 27408.3 | 397.05 | 793.2 | 128.65 | 86.27 | 10640.19 | 0.67 | 0.78 | 0.24 | 0.61 | 1 | 10 | 333.9663 | 475.2102 | 430.6952 | 333966.309 | 475210.1534 | 7.0036e-06 | 1.4342
17 | 100 | CONCLUIDO | 2.9078 | 34.39 | 31.21 | 110.16 | 1.44 | 17 | 221.99 | 54.38 | 18 | 15 | 49.61 | 27612.53 | 393.4 | 793.2 | 128.68 | 86.27 | 10658.05 | 0.67 | 0.78 | 0.25 | 0.62 | 1 | 10 | 331.7723 | 472.0882 | 427.8657 | 331772.2753 | 472088.2005 | 7.0101e-06 | 1.4329
18 | 100 | CONCLUIDO | 2.9177 | 34.27 | 31.13 | 116.75 | 1.51 | 16 | 223.65 | 54.38 | 19 | 14 | 50.27 | 27817.81 | 390.45 | 793.2 | 125.9 | 86.27 | 9272.77 | 0.69 | 0.78 | 0.25 | 0.54 | 1 | 10 | 328.8428 | 467.9198 | 424.0878 | 328842.8485 | 467919.8358 | 7.0339e-06 | 1.4279
19 | 100 | CONCLUIDO | 2.924 | 34.2 | 31.1 | 124.4 | 1.58 | 15 | 225.32 | 54.38 | 20 | 13 | 50.95 | 28023.89 | 388.23 | 793.2 | 124.79 | 86.27 | 8723.99 | 0.69 | 0.78 | 0.25 | 0.5 | 1 | 10 | 326.8904 | 465.1417 | 421.5698 | 326890.4167 | 465141.6651 | 7.0491e-06 | 1.425
20 | 100 | CONCLUIDO | 2.9198 | 34.25 | 31.15 | 124.6 | 1.64 | 15 | 227 | 54.38 | 21 | 13 | 51.62 | 28230.92 | 384.89 | 793.2 | 126.54 | 86.27 | 9599.16 | 0.68 | 0.78 | 0.25 | 0.55 | 1 | 10 | 325.82 | 463.6186 | 420.1894 | 325820.019 | 463618.5658 | 7.039e-06 | 1.4271
21 | 100 | CONCLUIDO | 2.9269 | 34.17 | 31.1 | 133.31 | 1.71 | 14 | 228.69 | 54.38 | 22 | 12 | 52.31 | 28438.91 | 384.76 | 793.2 | 125.03 | 86.27 | 8848.41 | 0.69 | 0.78 | 0.24 | 0.51 | 1 | 10 | 324.7882 | 462.1504 | 418.8588 | 324788.204 | 462150.3669 | 7.0561e-06 | 1.4238
22 | 100 | CONCLUIDO | 2.9375 | 34.04 | 31.02 | 143.17 | 1.77 | 13 | 230.38 | 54.38 | 23 | 11 | 53 | 28647.87 | 379.93 | 793.23 | 122.17 | 86.27 | 7425.05 | 0.71 | 0.78 | 0.24 | 0.42 | 1 | 10 | 320.8619 | 456.5636 | 413.7953 | 320861.9406 | 456563.5751 | 7.0817e-06 | 1.4183
23 | 100 | CONCLUIDO | 2.9445 | 33.96 | 30.94 | 142.8 | 1.84 | 13 | 232.08 | 54.38 | 24 | 11 | 53.71 | 28857.81 | 375.06 | 793.21 | 119.51 | 86.27 | 6096.15 | 0.72 | 0.79 | 0.23 | 0.34 | 1 | 10 | 317.3327 | 451.5417 | 409.2438 | 317332.6761 | 451541.6844 | 7.0985e-06 | 1.415
24 | 100 | CONCLUIDO | 2.9423 | 33.99 | 31 | 155.02 | 1.9 | 12 | 233.79 | 54.38 | 25 | 10 | 54.42 | 29068.74 | 374.94 | 793.2 | 121.61 | 86.27 | 7150.92 | 0.71 | 0.78 | 0.24 | 0.41 | 1 | 10 | 317.7235 | 452.0979 | 409.7479 | 317723.5456 | 452097.8636 | 7.0932e-06 | 1.4163
25 | 100 | CONCLUIDO | 2.943 | 33.98 | 31 | 154.98 | 1.96 | 12 | 235.51 | 54.38 | 26 | 10 | 55.14 | 29280.69 | 370.03 | 793.2 | 121.29 | 86.27 | 6990.16 | 0.71 | 0.78 | 0.24 | 0.4 | 1 | 10 | 315.1408 | 448.4228 | 406.4171 | 315140.7927 | 448422.7912 | 7.0949e-06 | 1.4158
26 | 100 | CONCLUIDO | 2.95 | 33.9 | 30.95 | 168.84 | 2.02 | 11 | 237.24 | 54.38 | 27 | 9 | 55.86 | 29493.67 | 367.97 | 793.2 | 119.91 | 86.27 | 6305.26 | 0.72 | 0.79 | 0.24 | 0.36 | 1 | 10 | 313.1694 | 445.6176 | 403.8747 | 313169.3916 | 445617.6284 | 7.1118e-06 | 1.4125
27 | 100 | CONCLUIDO | 2.9496 | 33.9 | 30.96 | 168.86 | 2.08 | 11 | 238.97 | 54.38 | 28 | 9 | 56.6 | 29707.68 | 367.95 | 793.2 | 120.05 | 86.27 | 6373.6 | 0.72 | 0.79 | 0.24 | 0.36 | 1 | 10 | 313.2351 | 445.7111 | 403.9595 | 313235.1006 | 445711.1278 | 7.1108e-06 | 1.4125
28 | 100 | CONCLUIDO | 2.954 | 33.85 | 30.95 | 185.68 | 2.14 | 10 | 240.72 | 54.38 | 29 | 8 | 57.34 | 29922.88 | 361.35 | 793.2 | 119.8 | 86.27 | 6255.9 | 0.72 | 0.79 | 0.24 | 0.35 | 1 | 10 | 309.3783 | 440.2231 | 398.9855 | 309378.2568 | 440223.115 | 7.1214e-06 | 1.4104
29 | 100 | CONCLUIDO | 2.9583 | 33.8 | 30.9 | 185.38 | 2.2 | 10 | 242.47 | 54.38 | 30 | 7 | 58.1 | 30139.04 | 360.27 | 793.2 | 118.05 | 86.27 | 5380.22 | 0.73 | 0.79 | 0.24 | 0.3 | 1 | 10 | 308.2043 | 438.5527 | 397.4716 | 308204.3234 | 438552.6919 | 7.1318e-06 | 1.4083
30 | 100 | CONCLUIDO | 2.9523 | 33.87 | 30.97 | 185.8 | 2.26 | 10 | 244.23 | 54.38 | 31 | 7 | 58.86 | 30356.28 | 361.3 | 793.22 | 120.38 | 86.27 | 6544.9 | 0.72 | 0.78 | 0.24 | 0.37 | 1 | 10 | 309.6015 | 440.5407 | 399.2734 | 309601.48 | 440540.7457 | 7.1173e-06 | 1.4112
31 | 100 | CONCLUIDO | 2.954 | 33.85 | 30.95 | 185.68 | 2.31 | 10 | 246 | 54.38 | 32 | 5 | 59.63 | 30574.64 | 358.48 | 793.21 | 119.69 | 86.27 | 6202.18 | 0.72 | 0.79 | 0.24 | 0.35 | 1 | 10 | 307.9185 | 438.146 | 397.103 | 307918.5076 | 438145.9964 | 7.1214e-06 | 1.4104
32 | 100 | CONCLUIDO | 2.9632 | 33.75 | 30.88 | 205.87 | 2.37 | 9 | 247.78 | 54.38 | 33 | 1 | 60.41 | 30794.11 | 356.09 | 793.21 | 117.25 | 86.27 | 4987.02 | 0.74 | 0.79 | 0.24 | 0.28 | 1 | 10 | 305.5091 | 434.7176 | 393.9957 | 305509.0862 | 434717.5622 | 7.1436e-06 | 1.4062
33 | 100 | CONCLUIDO | 2.9622 | 33.76 | 30.89 | 205.94 | 2.42 | 9 | 249.57 | 54.38 | 34 | 0 | 61.2 | 31014.73 | 358.8 | 793.26 | 117.57 | 86.27 | 5144.89 | 0.73 | 0.79 | 0.24 | 0.3 | 1 | 10 | 307.0212 | 436.8691 | 395.9457 | 307021.1528 | 436869.1248 | 7.1412e-06 | 1.4067

## RESULTADOS_6
Unnamed: 0 | Volume de calda [L] | STATUS | Capacidade operacional [ha/h] | Tempo de missao [h] | Tempo util [h] | Tempo por voo [min] | Autonomia Projetada [h] | N° Voos | MTOW [kg] | Massa Estrutura [kg] | Combustível [kg] | Abastecimentos | Massa gerador | Potência gerador [W] | Combustível consumido [L] | Calda cons [L] | Distância percorrida [km] | Distância Pulverizando [km] | RTL ACUMULADO[m] | EOC [km/km] | EOC [h/h] | Tempo de manobra [h] | Tempo rtl_rtw [h] | V pulv [m/s] | V desloc [m/s] | Preço Total por ha Simples [R$/ha] | Preço Total por ha Presumido [R$/ha] | Preço Total por ha Real [R$/ha] | Preço Total Simples [R$] | Preço Total Presumido [R$] | Prod CAPEX [ha/R$] | Dias Trabalhados
0 | 40 | CONCLUIDO | 2.1657 | 46.17 | 39.72 | 9.97 | 0.2 | 239 | 89.87 | 37.55 | 1 | 237 | 11.32 | 11317.98 | 328.39 | 793.37 | 412.95 | 86.27 | 151683.25 | 0.21 | 0.61 | 0.6 | 9.12 | 1 | 10 | 380.9741 | 542.0989 | 491.3181 | 380974.0879 | 542098.8581 | 7.5557e-06 | 1.9238
1 | 40 | CONCLUIDO | 2.6219 | 38.14 | 34.29 | 20.37 | 0.39 | 101 | 91.1 | 37.55 | 2 | 99 | 11.54 | 11468.97 | 276.32 | 793.25 | 231.58 | 86.27 | 61689.05 | 0.37 | 0.71 | 0.38 | 3.69 | 1 | 10 | 270.0842 | 384.3104 | 348.3104 | 270084.1726 | 384310.4457 | 9.1472e-06 | 1.5892
2 | 40 | CONCLUIDO | 2.7667 | 36.14 | 33.01 | 31.44 | 0.57 | 63 | 92.32 | 37.55 | 3 | 61 | 11.77 | 11620.34 | 258.5 | 793.27 | 188.87 | 86.27 | 40527.44 | 0.46 | 0.74 | 0.32 | 2.42 | 1 | 10 | 242.9907 | 345.7584 | 313.3697 | 242990.6843 | 345758.3513 | 9.6524e-06 | 1.5058
3 | 40 | CONCLUIDO | 2.8556 | 35.02 | 32.23 | 42.97 | 0.75 | 45 | 93.55 | 37.55 | 4 | 43 | 12 | 11772.07 | 245.19 | 793.2 | 162.52 | 86.27 | 27438.12 | 0.53 | 0.75 | 0.29 | 1.63 | 1 | 10 | 226.3771 | 322.1184 | 291.9442 | 226377.0919 | 322118.3984 | 9.9626e-06 | 1.4592
4 | 40 | CONCLUIDO | 2.9083 | 34.38 | 31.78 | 54.48 | 0.93 | 35 | 94.79 | 37.55 | 5 | 33 | 12.23 | 11924.18 | 234.01 | 793.2 | 148.2 | 86.27 | 20329.71 | 0.58 | 0.76 | 0.26 | 1.19 | 1 | 10 | 215.3991 | 306.4975 | 277.7866 | 215399.1237 | 306497.5354 | 1.0146e-05 | 1.4325
5 | 40 | CONCLUIDO | 2.9346 | 34.08 | 31.61 | 67.73 | 1.1 | 28 | 96.02 | 37.55 | 6 | 26 | 12.47 | 12076.67 | 224.03 | 793.22 | 141.76 | 86.27 | 17145.12 | 0.61 | 0.77 | 0.27 | 1.01 | 1 | 10 | 207.9542 | 295.9039 | 268.1853 | 207954.1698 | 295903.8989 | 1.0238e-05 | 1.42
6 | 40 | CONCLUIDO | 2.9568 | 33.82 | 31.45 | 82.03 | 1.27 | 23 | 97.26 | 37.55 | 7 | 18 | 12.71 | 12229.54 | 213.59 | 793.22 | 136.39 | 86.27 | 14485.06 | 0.63 | 0.77 | 0.26 | 0.85 | 1 | 10 | 200.7037 | 285.587 | 258.8348 | 200703.696 | 285586.9937 | 1.0316e-05 | 1.4092
7 | 40 | CONCLUIDO | 2.9712 | 33.66 | 31.32 | 89.49 | 1.43 | 21 | 98.5 | 37.55 | 8 | 4 | 12.95 | 12382.79 | 209.16 | 793.35 | 131.41 | 86.27 | 12005.89 | 0.66 | 0.78 | 0.27 | 0.72 | 1 | 10 | 197.1816 | 280.5753 | 254.2926 | 197181.5938 | 280575.2943 | 1.0366e-05 | 1.4025
8 | 40 | CONCLUIDO | 2.97 | 33.67 | 31.33 | 89.52 | 1.59 | 21 | 99.75 | 37.55 | 9 | 0 | 13.2 | 12536.43 | 211.75 | 793.24 | 131.88 | 86.27 | 12238.42 | 0.65 | 0.78 | 0.28 | 0.74 | 1 | 10 | 198.5939 | 282.5849 | 256.114 | 198593.9125 | 282584.9227 | 1.0362e-05 | 1.4029

## RESULTADOS_4
Unnamed: 0 | Volume de calda [L] | STATUS | Capacidade operacional [ha/h] | Tempo de missao [h] | Tempo util [h] | Tempo por voo [min] | Autonomia Projetada [h] | N° Voos | MTOW [kg] | Massa Estrutura [kg] | Combustível [kg] | Abastecimentos | Massa gerador | Potência gerador [W] | Combustível consumido [L] | Calda cons [L] | Distância percorrida [km] | Distância Pulverizando [km] | RTL ACUMULADO[m] | EOC [km/km] | EOC [h/h] | Tempo de manobra [h] | Tempo rtl_rtw [h] | V pulv [m/s] | V desloc [m/s] | Preço Total por ha Simples [R$/ha] | Preço Total por ha Presumido [R$/ha] | Preço Total por ha Real [R$/ha] | Preço Total Simples [R$] | Preço Total Presumido [R$] | Prod CAPEX [ha/R$] | Dias Trabalhados
0 | 30 | CONCLUIDO | 2.3398 | 42.74 | 37.89 | 11.78 | 0.24 | 193 | 71.52 | 32.27 | 1 | 191 | 8.25 | 9054.6 | 265.31 | 793.42 | 352.1 | 86.27 | 121487.86 | 0.25 | 0.64 | 0.52 | 7.29 | 1 | 10 | 293.5135 | 417.6487 | 378.5258 | 293513.5111 | 417648.7175 | 9.1675e-06 | 1.7808
1 | 30 | CONCLUIDO | 2.7285 | 36.65 | 33.53 | 24.54 | 0.48 | 82 | 72.7 | 32.27 | 2 | 80 | 8.43 | 9200.25 | 225.29 | 793.26 | 205.72 | 86.27 | 48857.4 | 0.42 | 0.72 | 0.35 | 2.93 | 1 | 10 | 219.5502 | 312.4042 | 283.14 | 219550.1999 | 312404.2197 | 1.069e-05 | 1.5271
2 | 30 | CONCLUIDO | 2.8472 | 35.12 | 32.48 | 38.22 | 0.71 | 51 | 73.88 | 32.27 | 3 | 49 | 8.61 | 9346.23 | 209.18 | 793.21 | 171.17 | 86.27 | 31735.94 | 0.5 | 0.75 | 0.3 | 1.89 | 1 | 10 | 199.4617 | 283.8198 | 257.2331 | 199461.7271 | 283819.7607 | 1.1155e-05 | 1.4633
3 | 30 | CONCLUIDO | 2.9323 | 34.1 | 31.7 | 52.83 | 0.93 | 36 | 75.07 | 32.27 | 4 | 34 | 8.8 | 9492.55 | 192.92 | 793.2 | 144.26 | 86.27 | 18356.87 | 0.6 | 0.77 | 0.28 | 1.1 | 1 | 10 | 183.6623 | 261.3383 | 236.8576 | 183662.2825 | 261338.282 | 1.1489e-05 | 1.4208
4 | 30 | CONCLUIDO | 2.9453 | 33.95 | 31.66 | 65.5 | 1.15 | 29 | 76.26 | 32.27 | 5 | 8 | 8.99 | 9639.2 | 184.33 | 793.21 | 142.7 | 86.27 | 17609.94 | 0.6 | 0.77 | 0.29 | 1.06 | 1 | 10 | 178.3879 | 253.8333 | 230.0556 | 178387.936 | 253833.2645 | 1.154e-05 | 1.4146
5 | 30 | CONCLUIDO | 2.9492 | 33.91 | 31.63 | 67.78 | 1.36 | 28 | 77.45 | 32.27 | 6 | 0 | 9.18 | 9786.19 | 185.19 | 793.24 | 141.33 | 86.27 | 16931.54 | 0.61 | 0.77 | 0.3 | 1.03 | 1 | 10 | 178.5282 | 254.0329 | 230.2365 | 178528.2069 | 254032.8599 | 1.1555e-05 | 1.4129

## RESULTADOS_1
Unnamed: 0 | Volume de calda [L] | STATUS | Capacidade operacional [ha/h] | Tempo de missao [h] | Tempo util [h] | Tempo por voo [min] | Autonomia Projetada [h] | N° Voos | MTOW [kg] | Massa Estrutura [kg] | Combustível [kg] | Abastecimentos | Massa gerador | Potência gerador [W] | Combustível consumido [L] | Calda cons [L] | Distância percorrida [km] | Distância Pulverizando [km] | RTL ACUMULADO[m] | EOC [km/km] | EOC [h/h] | Tempo de manobra [h] | Tempo rtl_rtw [h] | V pulv [m/s] | V desloc [m/s] | Preço Total por ha Simples [R$/ha] | Preço Total por ha Presumido [R$/ha] | Preço Total por ha Real [R$/ha] | Preço Total Simples [R$] | Preço Total Presumido [R$] | Prod CAPEX [ha/R$] | Dias Trabalhados
0 | 15 | CONCLUIDO | 2.665 | 37.52 | 34.61 | 19.05 | 0.43 | 109 | 39.78 | 19.54 | 1 | 107 | 4.24 | 5140 | 149.62 | 793.27 | 241.98 | 86.27 | 66848.42 | 0.36 | 0.7 | 0.4 | 4.02 | 1 | 10 | 163.9334 | 233.2655 | 211.4145 | 163933.3744 | 233265.4579 | 1.381e-05 | 1.5633
1 | 15 | CONCLUIDO | 2.8572 | 35 | 32.69 | 35.66 | 0.84 | 55 | 40.89 | 19.54 | 2 | 3 | 4.35 | 5277.26 | 128.31 | 793.29 | 175.77 | 86.27 | 34015.33 | 0.49 | 0.74 | 0.37 | 2.09 | 1 | 10 | 138.4051 | 196.9406 | 178.4923 | 138405.1357 | 196940.6015 | 1.4806e-05 | 1.4583
2 | 15 | CONCLUIDO | 2.863 | 34.93 | 32.63 | 36.25 | 1.22 | 54 | 42.01 | 19.54 | 3 | 0 | 4.46 | 5414.79 | 130.76 | 793.25 | 173.38 | 86.27 | 32824.79 | 0.5 | 0.74 | 0.38 | 2.03 | 1 | 10 | 139.3112 | 198.2299 | 179.6608 | 139311.2084 | 198229.8781 | 1.4836e-05 | 1.4554

## RESULTADOS_12
Unnamed: 0 | Volume de calda [L] | STATUS | Capacidade operacional [ha/h] | Tempo de missao [h] | Tempo util [h] | Tempo por voo [min] | Autonomia Projetada [h] | N° Voos | MTOW [kg] | Massa Estrutura [kg] | Combustível [kg] | Abastecimentos | Massa gerador | Potência gerador [W] | Combustível consumido [L] | Calda cons [L] | Distância percorrida [km] | Distância Pulverizando [km] | RTL ACUMULADO[m] | EOC [km/km] | EOC [h/h] | Tempo de manobra [h] | Tempo rtl_rtw [h] | V pulv [m/s] | V desloc [m/s] | Preço Total por ha Simples [R$/ha] | Preço Total por ha Presumido [R$/ha] | Preço Total por ha Real [R$/ha] | Preço Total Simples [R$] | Preço Total Presumido [R$] | Prod CAPEX [ha/R$] | Dias Trabalhados
0 | 70 | CONCLUIDO | 1.7218 | 58.08 | 45.1 | 7.27 | 0.12 | 372 | 141.81 | 47.83 | 1 | 370 | 22.98 | 17723.39 | 509.74 | 793.49 | 594.19 | 86.27 | 241640.78 | 0.15 | 0.54 | 0.81 | 14.5 | 1 | 10 | 708.5021 | 1008.1478 | 913.7103 | 708502.1447 | 1008147.8394 | 4.7932e-06 | 2.42
1 | 70 | CONCLUIDO | 2.3547 | 42.47 | 36.02 | 14.8 | 0.25 | 146 | 143.17 | 47.83 | 2 | 144 | 23.34 | 17891.86 | 402.3 | 793.36 | 289.36 | 86.27 | 90356.03 | 0.3 | 0.67 | 0.45 | 5.42 | 1 | 10 | 414.7872 | 590.2125 | 534.9247 | 414787.1857 | 590212.4759 | 6.555e-06 | 1.7696
2 | 70 | CONCLUIDO | 2.5792 | 38.77 | 33.91 | 22.36 | 0.37 | 91 | 144.54 | 47.83 | 3 | 89 | 23.71 | 18060.85 | 374.65 | 793.24 | 218.72 | 86.27 | 55311.15 | 0.39 | 0.72 | 0.37 | 3.32 | 1 | 10 | 355.2666 | 505.519 | 458.1648 | 355266.6187 | 505518.9695 | 7.18e-06 | 1.6154
3 | 70 | CONCLUIDO | 2.6583 | 37.62 | 33.45 | 29.96 | 0.49 | 67 | 145.92 | 47.83 | 4 | 65 | 24.09 | 18230.35 | 365.95 | 793.21 | 205.11 | 86.27 | 48625.94 | 0.42 | 0.73 | 0.31 | 2.86 | 1 | 10 | 338.2498 | 481.3053 | 436.2193 | 338249.8056 | 481305.2625 | 7.4002e-06 | 1.5675
4 | 70 | CONCLUIDO | 2.7585 | 36.25 | 32.52 | 37.52 | 0.6 | 52 | 147.3 | 47.83 | 5 | 50 | 24.47 | 18400.38 | 351.66 | 793.24 | 172.34 | 86.27 | 32314.64 | 0.5 | 0.75 | 0.31 | 1.93 | 1 | 10 | 315.1673 | 448.4606 | 406.4513 | 315167.3383 | 448460.5636 | 7.6792e-06 | 1.5104
5 | 70 | CONCLUIDO | 2.8137 | 35.54 | 32.1 | 45.85 | 0.71 | 42 | 148.68 | 47.83 | 6 | 40 | 24.85 | 18570.94 | 342.8 | 793.21 | 157.96 | 86.27 | 25176.09 | 0.55 | 0.76 | 0.29 | 1.5 | 1 | 10 | 302.8134 | 430.8818 | 390.5193 | 302813.4233 | 430881.8268 | 7.8328e-06 | 1.4808
6 | 70 | CONCLUIDO | 2.8638 | 34.92 | 31.65 | 52.75 | 0.83 | 36 | 150.07 | 47.83 | 7 | 34 | 25.24 | 18742.03 | 333.45 | 793.23 | 142.75 | 86.27 | 17598.32 | 0.6 | 0.77 | 0.27 | 1.05 | 1 | 10 | 291.2067 | 414.3663 | 375.5508 | 291206.6916 | 414366.2784 | 7.9723e-06 | 1.455
7 | 70 | CONCLUIDO | 2.8693 | 34.85 | 31.73 | 61.41 | 0.94 | 31 | 151.46 | 47.83 | 8 | 29 | 25.63 | 18913.66 | 330.81 | 793.2 | 145.93 | 86.27 | 19213.4 | 0.59 | 0.77 | 0.27 | 1.13 | 1 | 10 | 289.5205 | 411.967 | 373.3763 | 289520.5425 | 411967.0089 | 7.9876e-06 | 1.4521
8 | 70 | CONCLUIDO | 2.894 | 34.55 | 31.55 | 70.1 | 1.04 | 27 | 152.85 | 47.83 | 9 | 25 | 26.03 | 19085.83 | 324.92 | 793.2 | 139.74 | 86.27 | 16139.61 | 0.62 | 0.77 | 0.26 | 0.95 | 1 | 10 | 283.4367 | 403.3101 | 365.5303 | 283436.6717 | 403310.0963 | 8.0564e-06 | 1.4396
9 | 70 | CONCLUIDO | 2.9227 | 34.21 | 31.29 | 78.23 | 1.15 | 24 | 154.25 | 47.83 | 10 | 22 | 26.43 | 19258.55 | 318 | 793.2 | 130.95 | 86.27 | 11760.18 | 0.66 | 0.78 | 0.26 | 0.7 | 1 | 10 | 276.3005 | 393.1558 | 356.3272 | 276300.4642 | 393155.7838 | 8.1363e-06 | 1.4254
10 | 70 | CONCLUIDO | 2.92 | 34.25 | 31.38 | 85.59 | 1.25 | 22 | 155.66 | 47.83 | 11 | 20 | 26.83 | 19431.82 | 314.99 | 793.2 | 134.33 | 86.27 | 13459.13 | 0.64 | 0.77 | 0.26 | 0.79 | 1 | 10 | 275.2894 | 391.7171 | 355.0233 | 275289.4152 | 391717.1335 | 8.1287e-06 | 1.4271
11 | 70 | CONCLUIDO | 2.932 | 34.11 | 31.3 | 93.9 | 1.35 | 20 | 157.07 | 47.83 | 12 | 18 | 27.24 | 19605.66 | 310.34 | 793.2 | 131.54 | 86.27 | 12074.37 | 0.66 | 0.78 | 0.25 | 0.7 | 1 | 10 | 271.5374 | 386.3783 | 350.1846 | 271537.4257 | 386378.3209 | 8.1621e-06 | 1.4212
12 | 70 | CONCLUIDO | 2.9496 | 33.9 | 31.15 | 103.85 | 1.45 | 18 | 158.48 | 47.83 | 13 | 16 | 27.65 | 19780.06 | 304.14 | 793.23 | 126.79 | 86.27 | 9711.91 | 0.68 | 0.78 | 0.24 | 0.56 | 1 | 10 | 266.3021 | 378.9289 | 343.433 | 266302.1447 | 378928.8908 | 8.2111e-06 | 1.4125
13 | 70 | CONCLUIDO | 2.9484 | 33.92 | 31.2 | 110.11 | 1.55 | 17 | 159.9 | 47.83 | 14 | 15 | 28.07 | 19955.16 | 299.2 | 793.2 | 128.16 | 86.27 | 10398.51 | 0.67 | 0.78 | 0.25 | 0.6 | 1 | 10 | 264.0493 | 375.7232 | 340.5276 | 264049.253 | 375723.1871 | 8.2078e-06 | 1.4133
14 | 70 | CONCLUIDO | 2.9612 | 33.77 | 31.11 | 124.43 | 1.65 | 15 | 161.32 | 47.83 | 15 | 13 | 28.5 | 20130.71 | 292.84 | 793.2 | 125.03 | 86.27 | 8846.64 | 0.69 | 0.78 | 0.25 | 0.51 | 1 | 10 | 259.409 | 369.1205 | 334.5434 | 259409.0368 | 369120.4916 | 8.2434e-06 | 1.4071
15 | 70 | CONCLUIDO | 2.9632 | 33.75 | 31.11 | 133.35 | 1.74 | 14 | 162.75 | 47.83 | 16 | 11 | 28.92 | 20306.85 | 288.07 | 793.2 | 125.36 | 86.27 | 9015.41 | 0.69 | 0.78 | 0.25 | 0.52 | 1 | 10 | 256.8174 | 365.4328 | 331.2011 | 256817.3904 | 365432.7644 | 8.249e-06 | 1.4062
16 | 70 | CONCLUIDO | 2.9662 | 33.71 | 31.08 | 133.2 | 1.83 | 14 | 164.19 | 47.83 | 17 | 10 | 29.36 | 20483.57 | 283.73 | 793.2 | 123.98 | 86.27 | 8326.73 | 0.7 | 0.78 | 0.25 | 0.48 | 1 | 10 | 254.2663 | 361.8027 | 327.9111 | 254266.2973 | 361802.7415 | 8.2574e-06 | 1.4046
17 | 70 | CONCLUIDO | 2.9764 | 33.6 | 30.99 | 143.05 | 1.93 | 13 | 165.62 | 47.83 | 18 | 3 | 29.8 | 20660.89 | 281.64 | 793.21 | 120.88 | 86.27 | 6780.53 | 0.71 | 0.78 | 0.25 | 0.4 | 1 | 10 | 252.072 | 358.6804 | 325.0813 | 252072.0156 | 358680.4356 | 8.2857e-06 | 1.4
18 | 70 | CONCLUIDO | 2.9756 | 33.61 | 31 | 143.09 | 2.02 | 13 | 167.07 | 47.83 | 19 | 0 | 30.24 | 20838.81 | 283.34 | 793.24 | 121.08 | 86.27 | 6881.94 | 0.71 | 0.78 | 0.25 | 0.41 | 1 | 10 | 253.0287 | 360.0418 | 326.3151 | 253028.7491 | 360041.7989 | 8.2835e-06 | 1.4004

## RESULTADOS_16
Unnamed: 0 | Volume de calda [L] | STATUS | Capacidade operacional [ha/h] | Tempo de missao [h] | Tempo util [h] | Tempo por voo [min] | Autonomia Projetada [h] | N° Voos | MTOW [kg] | Massa Estrutura [kg] | Combustível [kg] | Abastecimentos | Massa gerador | Potência gerador [W] | Combustível consumido [L] | Calda cons [L] | Distância percorrida [km] | Distância Pulverizando [km] | RTL ACUMULADO[m] | EOC [km/km] | EOC [h/h] | Tempo de manobra [h] | Tempo rtl_rtw [h] | V pulv [m/s] | V desloc [m/s] | Preço Total por ha Simples [R$/ha] | Preço Total por ha Presumido [R$/ha] | Preço Total por ha Real [R$/ha] | Preço Total Simples [R$] | Preço Total Presumido [R$] | Prod CAPEX [ha/R$] | Dias Trabalhados
0 | 90 | CONCLUIDO | 1.4633 | 68.34 | 49.21 | 6.28 | 0.1 | 470 | 176.73 | 52.44 | 1 | 468 | 33.29 | 22031.19 | 642.79 | 793.42 | 732.19 | 86.27 | 310147.62 | 0.12 | 0.49 | 0.97 | 18.6 | 1 | 10 | 1028.5827 | 1463.5995 | 1326.4979 | 1028582.6872 | 1463599.5409 | 3.6809e-06 | 2.8475
1 | 90 | CONCLUIDO | 2.1822 | 45.82 | 37.18 | 12.75 | 0.2 | 175 | 178.21 | 52.44 | 2 | 173 | 33.77 | 22213.89 | 481.69 | 793.3 | 327.96 | 86.27 | 109510.7 | 0.26 | 0.65 | 0.5 | 6.58 | 1 | 10 | 523.7054 | 745.1953 | 675.3896 | 523705.3759 | 745195.2647 | 5.4892e-06 | 1.9092
2 | 90 | CONCLUIDO | 2.4501 | 40.82 | 34.55 | 19.2 | 0.3 | 108 | 179.7 | 52.44 | 3 | 106 | 34.26 | 22397.24 | 444.49 | 793.23 | 239.93 | 86.27 | 65830.44 | 0.36 | 0.7 | 0.4 | 3.96 | 1 | 10 | 432.9982 | 616.1255 | 558.4103 | 432998.2154 | 616125.4678 | 6.1631e-06 | 1.7008
3 | 90 | CONCLUIDO | 2.5949 | 38.54 | 33.34 | 25.65 | 0.39 | 78 | 181.19 | 52.44 | 4 | 76 | 34.75 | 22581.25 | 426.15 | 793.24 | 199.27 | 86.27 | 45652.35 | 0.43 | 0.73 | 0.35 | 2.75 | 1 | 10 | 393.6076 | 560.0754 | 507.6107 | 393607.5554 | 560075.378 | 6.5273e-06 | 1.6058
4 | 90 | CONCLUIDO | 2.6652 | 37.52 | 32.93 | 32.39 | 0.49 | 61 | 182.69 | 52.44 | 5 | 59 | 35.25 | 22766.06 | 417.94 | 793.21 | 186.12 | 86.27 | 39157.54 | 0.46 | 0.74 | 0.32 | 2.33 | 1 | 10 | 377.0864 | 536.567 | 486.3045 | 377086.4438 | 536567.0188 | 6.7042e-06 | 1.5633
5 | 90 | CONCLUIDO | 2.7298 | 36.63 | 32.43 | 38.92 | 0.58 | 50 | 184.19 | 52.44 | 6 | 48 | 35.75 | 22951.43 | 408.84 | 793.27 | 169.27 | 86.27 | 30787.66 | 0.51 | 0.75 | 0.3 | 1.84 | 1 | 10 | 361.3455 | 514.1687 | 466.0043 | 361345.4697 | 514168.7394 | 6.8667e-06 | 1.5263
6 | 90 | CONCLUIDO | 2.7704 | 36.1 | 32.15 | 44.86 | 0.67 | 43 | 185.7 | 52.44 | 7 | 41 | 36.26 | 23137.49 | 402.51 | 793.21 | 159.58 | 86.27 | 25979.96 | 0.54 | 0.76 | 0.29 | 1.55 | 1 | 10 | 351.6246 | 500.3367 | 453.468 | 351624.6111 | 500336.6533 | 6.9688e-06 | 1.5042
7 | 90 | CONCLUIDO | 2.8078 | 35.61 | 31.88 | 51.69 | 0.76 | 37 | 187.22 | 52.44 | 8 | 35 | 36.78 | 23324.24 | 396.26 | 793.25 | 150.63 | 86.27 | 21537.49 | 0.57 | 0.76 | 0.28 | 1.28 | 1 | 10 | 342.5328 | 487.3996 | 441.7428 | 342532.7515 | 487399.5879 | 7.0629e-06 | 1.4837
8 | 90 | CONCLUIDO | 2.8215 | 35.44 | 31.85 | 57.91 | 0.85 | 33 | 188.74 | 52.44 | 9 | 31 | 37.3 | 23511.69 | 392.72 | 793.22 | 150.04 | 86.27 | 21259.45 | 0.57 | 0.76 | 0.27 | 1.25 | 1 | 10 | 338.8851 | 482.2093 | 437.0387 | 338885.1247 | 482209.276 | 7.0973e-06 | 1.4767
9 | 90 | CONCLUIDO | 2.8498 | 35.09 | 31.64 | 65.46 | 0.93 | 29 | 190.26 | 52.44 | 10 | 27 | 37.82 | 23699.85 | 387.79 | 793.24 | 142.79 | 86.27 | 17652.86 | 0.6 | 0.77 | 0.27 | 1.04 | 1 | 10 | 332.1936 | 472.6877 | 428.409 | 332193.5914 | 472687.7032 | 7.1685e-06 | 1.4621
10 | 90 | CONCLUIDO | 2.8682 | 34.86 | 31.52 | 72.74 | 1.02 | 26 | 191.79 | 52.44 | 11 | 24 | 38.35 | 23888.73 | 383.49 | 793.21 | 138.9 | 86.27 | 15726.44 | 0.62 | 0.77 | 0.26 | 0.92 | 1 | 10 | 327.3957 | 465.8606 | 422.2215 | 327395.6996 | 465860.6466 | 7.2148e-06 | 1.4525
11 | 90 | CONCLUIDO | 2.8982 | 34.5 | 31.23 | 78.08 | 1.1 | 24 | 193.33 | 52.44 | 12 | 22 | 38.89 | 24078.33 | 376.5 | 793.2 | 129.06 | 86.27 | 10815.1 | 0.67 | 0.78 | 0.25 | 0.63 | 1 | 10 | 319.391 | 454.4705 | 411.8983 | 319390.9704 | 454470.4897 | 7.2903e-06 | 1.4375
12 | 90 | CONCLUIDO | 2.8896 | 34.61 | 31.4 | 85.65 | 1.18 | 22 | 194.88 | 52.44 | 13 | 20 | 39.43 | 24268.67 | 376.59 | 793.21 | 134.99 | 86.27 | 13788.74 | 0.64 | 0.77 | 0.26 | 0.81 | 1 | 10 | 320.9789 | 456.7301 | 413.9462 | 320978.9497 | 456730.0706 | 7.2686e-06 | 1.4421
13 | 90 | CONCLUIDO | 2.9043 | 34.43 | 31.3 | 93.9 | 1.27 | 20 | 196.42 | 52.44 | 14 | 18 | 39.98 | 24459.75 | 371.39 | 793.21 | 131.59 | 86.27 | 12099.12 | 0.66 | 0.78 | 0.25 | 0.7 | 1 | 10 | 316.3226 | 450.1045 | 407.9413 | 316322.6414 | 450104.4772 | 7.3056e-06 | 1.4346
14 | 90 | CONCLUIDO | 2.9112 | 34.35 | 31.25 | 98.7 | 1.35 | 19 | 197.98 | 52.44 | 15 | 17 | 40.54 | 24651.58 | 369.11 | 793.2 | 130.06 | 86.27 | 11338.3 | 0.66 | 0.78 | 0.25 | 0.66 | 1 | 10 | 314.2273 | 447.123 | 405.239 | 314227.3051 | 447122.9637 | 7.323e-06 | 1.4312
15 | 90 | CONCLUIDO | 2.9136 | 34.32 | 31.26 | 104.2 | 1.42 | 18 | 199.54 | 52.44 | 16 | 16 | 41.1 | 24844.17 | 365.82 | 793.2 | 130.28 | 86.27 | 11454.84 | 0.66 | 0.78 | 0.25 | 0.66 | 1 | 10 | 312.3067 | 444.3901 | 402.7622 | 312306.7422 | 444390.1402 | 7.329e-06 | 1.43
16 | 90 | CONCLUIDO | 2.9214 | 34.23 | 31.21 | 110.14 | 1.5 | 17 | 201.11 | 52.44 | 17 | 15 | 41.67 | 25037.53 | 362.68 | 793.21 | 128.5 | 86.27 | 10569.91 | 0.67 | 0.78 | 0.25 | 0.61 | 1 | 10 | 309.6901 | 440.6669 | 399.3877 | 309690.1107 | 440666.8608 | 7.3486e-06 | 1.4263
17 | 90 | CONCLUIDO | 2.9299 | 34.13 | 31.14 | 116.78 | 1.58 | 16 | 202.68 | 52.44 | 18 | 14 | 42.24 | 25231.66 | 358.11 | 793.2 | 126.2 | 86.27 | 9425.84 | 0.68 | 0.78 | 0.25 | 0.55 | 1 | 10 | 306.2114 | 435.717 | 394.9015 | 306211.4428 | 435716.9653 | 7.37e-06 | 1.4221
18 | 90 | CONCLUIDO | 2.9329 | 34.1 | 31.14 | 124.57 | 1.65 | 15 | 204.26 | 52.44 | 19 | 13 | 42.82 | 25426.72 | 354.88 | 793.2 | 126.53 | 86.27 | 9595.56 | 0.68 | 0.78 | 0.24 | 0.55 | 1 | 10 | 304.247 | 432.9216 | 392.368 | 304246.9568 | 432921.6425 | 7.3775e-06 | 1.4208
19 | 90 | CONCLUIDO | 2.9411 | 34 | 31.08 | 133.21 | 1.73 | 14 | 205.85 | 52.44 | 20 | 12 | 43.41 | 25622.45 | 352.12 | 793.21 | 124.27 | 86.27 | 8470.61 | 0.69 | 0.78 | 0.24 | 0.49 | 1 | 10 | 301.7852 | 429.4187 | 389.1932 | 301785.2016 | 429418.741 | 7.3982e-06 | 1.4167
20 | 90 | CONCLUIDO | 2.949 | 33.91 | 31.03 | 143.2 | 1.8 | 13 | 207.45 | 52.44 | 21 | 11 | 44 | 25818.99 | 347.71 | 793.2 | 122.3 | 86.27 | 7491.87 | 0.71 | 0.78 | 0.24 | 0.43 | 1 | 10 | 298.5634 | 424.8344 | 385.0383 | 298563.4255 | 424834.3841 | 7.418e-06 | 1.4129
21 | 90 | CONCLUIDO | 2.951 | 33.89 | 31 | 143.1 | 1.87 | 13 | 209.05 | 52.44 | 22 | 11 | 44.6 | 26016.35 | 342.65 | 793.21 | 121.74 | 86.27 | 7211.49 | 0.71 | 0.78 | 0.24 | 0.41 | 1 | 10 | 295.6848 | 420.7383 | 381.3259 | 295684.7784 | 420738.2753 | 7.4231e-06 | 1.4121
22 | 90 | CONCLUIDO | 2.9536 | 33.86 | 31.01 | 155.05 | 1.94 | 12 | 210.65 | 52.44 | 23 | 10 | 45.21 | 26214.54 | 341.7 | 793.22 | 121.84 | 86.27 | 7266.07 | 0.71 | 0.78 | 0.24 | 0.41 | 1 | 10 | 294.9763 | 419.7302 | 380.4123 | 294976.3388 | 419730.2166 | 7.4296e-06 | 1.4108
23 | 90 | CONCLUIDO | 2.9607 | 33.78 | 30.96 | 168.9 | 2.01 | 11 | 212.27 | 52.44 | 24 | 9 | 45.82 | 26413.56 | 334.59 | 793.21 | 120.27 | 86.27 | 6485.99 | 0.72 | 0.78 | 0.24 | 0.37 | 1 | 10 | 290.4947 | 413.3532 | 374.6326 | 290494.6924 | 413353.1545 | 7.4475e-06 | 1.4075
24 | 90 | CONCLUIDO | 2.9618 | 33.76 | 30.95 | 168.83 | 2.08 | 11 | 213.89 | 52.44 | 25 | 8 | 46.44 | 26613.43 | 335.84 | 793.26 | 119.92 | 86.27 | 6311.75 | 0.72 | 0.79 | 0.24 | 0.36 | 1 | 10 | 290.9843 | 414.0498 | 375.264 | 290984.2984 | 414049.8288 | 7.4502e-06 | 1.4067
25 | 90 | CONCLUIDO | 2.9592 | 33.79 | 30.98 | 168.99 | 2.14 | 11 | 215.51 | 52.44 | 26 | 6 | 47.07 | 26814.17 | 333.35 | 793.24 | 120.8 | 86.27 | 6751.54 | 0.71 | 0.78 | 0.24 | 0.39 | 1 | 10 | 290.0766 | 412.7583 | 374.0934 | 290076.6247 | 412758.2741 | 7.4437e-06 | 1.4079
26 | 90 | CONCLUIDO | 2.9662 | 33.71 | 30.94 | 185.62 | 2.21 | 10 | 217.15 | 52.44 | 27 | 2 | 47.71 | 27015.77 | 328.69 | 793.23 | 119.19 | 86.27 | 5948.66 | 0.72 | 0.79 | 0.24 | 0.34 | 1 | 10 | 286.899 | 408.2368 | 369.9955 | 286899.0271 | 408236.7802 | 7.4613e-06 | 1.4046
27 | 90 | CONCLUIDO | 2.9691 | 33.68 | 30.9 | 185.42 | 2.27 | 10 | 218.79 | 52.44 | 28 | 1 | 48.35 | 27218.26 | 330.52 | 793.2 | 117.9 | 86.27 | 5307.44 | 0.73 | 0.79 | 0.25 | 0.31 | 1 | 10 | 287.4119 | 408.9666 | 370.657 | 287411.9346 | 408966.6108 | 7.4686e-06 | 1.4033
28 | 90 | CONCLUIDO | 2.9681 | 33.69 | 30.92 | 185.49 | 2.34 | 10 | 220.44 | 52.44 | 29 | 0 | 49 | 27421.64 | 332.78 | 793.21 | 118.25 | 86.27 | 5478.26 | 0.73 | 0.79 | 0.25 | 0.32 | 1 | 10 | 288.7195 | 410.8272 | 372.3433 | 288719.5233 | 410827.216 | 7.4661e-06 | 1.4038

## RESULTADOS_0
Unnamed: 0 | Volume de calda [L] | STATUS | Capacidade operacional [ha/h] | Tempo de missao [h] | Tempo util [h] | Tempo por voo [min] | Autonomia Projetada [h] | N° Voos | MTOW [kg] | Massa Estrutura [kg] | Combustível [kg] | Abastecimentos | Massa gerador | Potência gerador [W] | Combustível consumido [L] | Calda cons [L] | Distância percorrida [km] | Distância Pulverizando [km] | RTL ACUMULADO[m] | EOC [km/km] | EOC [h/h] | Tempo de manobra [h] | Tempo rtl_rtw [h] | V pulv [m/s] | V desloc [m/s] | Preço Total por ha Simples [R$/ha] | Preço Total por ha Presumido [R$/ha] | Preço Total por ha Real [R$/ha] | Preço Total Simples [R$] | Preço Total Presumido [R$] | Prod CAPEX [ha/R$] | Dias Trabalhados
0 | 10 | CONCLUIDO | 2.7669 | 36.14 | 33.59 | 24.88 | 0.64 | 81 | 26.11 | 12.1 | 1 | 5 | 3.01 | 3454.41 | 95.89 | 793.35 | 204.73 | 86.27 | 48364.38 | 0.42 | 0.72 | 0.45 | 3 | 1 | 10 | 117.8897 | 167.7485 | 152.0348 | 117889.6601 | 167748.5481 | 1.6886e-05 | 1.5058
1 | 10 | CONCLUIDO | 2.762 | 36.21 | 33.66 | 24.93 | 1.23 | 81 | 27.2 | 12.1 | 2 | 0 | 3.1 | 3588.35 | 99.69 | 793.35 | 206.66 | 86.27 | 49329.16 | 0.42 | 0.72 | 0.45 | 3.06 | 1 | 10 | 120.2707 | 171.1366 | 155.1055 | 120270.7355 | 171136.6479 | 1.6856e-05 | 1.5088

## RESULTADOS_7
Unnamed: 0 | Volume de calda [L] | STATUS | Capacidade operacional [ha/h] | Tempo de missao [h] | Tempo util [h] | Tempo por voo [min] | Autonomia Projetada [h] | N° Voos | MTOW [kg] | Massa Estrutura [kg] | Combustível [kg] | Abastecimentos | Massa gerador | Potência gerador [W] | Combustível consumido [L] | Calda cons [L] | Distância percorrida [km] | Distância Pulverizando [km] | RTL ACUMULADO[m] | EOC [km/km] | EOC [h/h] | Tempo de manobra [h] | Tempo rtl_rtw [h] | V pulv [m/s] | V desloc [m/s] | Preço Total por ha Simples [R$/ha] | Preço Total por ha Presumido [R$/ha] | Preço Total por ha Real [R$/ha] | Preço Total Simples [R$] | Preço Total Presumido [R$] | Prod CAPEX [ha/R$] | Dias Trabalhados
0 | 45 | CONCLUIDO | 2.086 | 47.94 | 40.59 | 9.33 | 0.18 | 261 | 98.71 | 39.72 | 1 | 259 | 12.99 | 12407.75 | 358.46 | 793.46 | 442.15 | 86.27 | 166173.84 | 0.2 | 0.6 | 0.64 | 9.98 | 1 | 10 | 427.1146 | 607.7535 | 550.8226 | 427114.5945 | 607753.4964 | 6.9399e-06 | 1.9975
1 | 45 | CONCLUIDO | 2.5748 | 38.84 | 34.61 | 19.05 | 0.35 | 109 | 99.95 | 39.72 | 2 | 107 | 13.24 | 12561.45 | 299.07 | 793.22 | 241.83 | 86.27 | 66772.63 | 0.36 | 0.7 | 0.4 | 4.01 | 1 | 10 | 293.9915 | 418.3289 | 379.1422 | 293991.5108 | 418328.8769 | 8.5661e-06 | 1.6183
2 | 45 | CONCLUIDO | 2.7368 | 36.54 | 33.15 | 29.25 | 0.52 | 68 | 101.2 | 39.72 | 3 | 66 | 13.49 | 12715.54 | 279.91 | 793.24 | 194.99 | 86.27 | 43561.9 | 0.44 | 0.73 | 0.29 | 2.56 | 1 | 10 | 262.0991 | 372.9482 | 338.0126 | 262099.0908 | 372948.2459 | 9.1051e-06 | 1.5225
3 | 45 | CONCLUIDO | 2.826 | 35.39 | 32.39 | 39.66 | 0.69 | 49 | 102.45 | 39.72 | 4 | 47 | 13.74 | 12870.03 | 266.91 | 793.24 | 167.94 | 86.27 | 30128.9 | 0.51 | 0.75 | 0.3 | 1.79 | 1 | 10 | 244.8044 | 348.3392 | 315.7087 | 244804.4148 | 348339.1598 | 9.4018e-06 | 1.4746
4 | 45 | CONCLUIDO | 2.8822 | 34.7 | 31.93 | 50.41 | 0.85 | 38 | 103.71 | 39.72 | 5 | 36 | 14 | 13024.91 | 255.97 | 793.28 | 152.29 | 86.27 | 22362.25 | 0.57 | 0.76 | 0.28 | 1.33 | 1 | 10 | 233.1403 | 331.742 | 300.6663 | 233140.3333 | 331742.0069 | 9.5888e-06 | 1.4458
5 | 45 | CONCLUIDO | 2.9108 | 34.35 | 31.73 | 61.41 | 1.01 | 31 | 104.97 | 39.72 | 6 | 29 | 14.25 | 13180.19 | 247.98 | 793.23 | 145.89 | 86.27 | 19193.61 | 0.59 | 0.77 | 0.27 | 1.13 | 1 | 10 | 226.2122 | 321.8838 | 291.7316 | 226212.2277 | 321883.8083 | 9.684e-06 | 1.4312
6 | 45 | CONCLUIDO | 2.9376 | 34.04 | 31.52 | 72.74 | 1.16 | 26 | 106.23 | 39.72 | 7 | 24 | 14.52 | 13335.87 | 239.05 | 793.23 | 138.85 | 86.27 | 15698.9 | 0.62 | 0.77 | 0.26 | 0.92 | 1 | 10 | 219.051 | 311.6939 | 282.4962 | 219051.0049 | 311693.901 | 9.7731e-06 | 1.4183
7 | 45 | CONCLUIDO | 2.9577 | 33.81 | 31.37 | 85.55 | 1.31 | 22 | 107.5 | 39.72 | 8 | 19 | 14.78 | 13491.96 | 230.18 | 793.21 | 133.9 | 86.27 | 13246.06 | 0.64 | 0.77 | 0.25 | 0.77 | 1 | 10 | 212.6804 | 302.629 | 274.2805 | 212680.4384 | 302629.0408 | 9.84e-06 | 1.4087
8 | 45 | CONCLUIDO | 2.9666 | 33.71 | 31.31 | 93.93 | 1.46 | 20 | 108.77 | 39.72 | 9 | 6 | 15.05 | 13648.58 | 224.51 | 793.2 | 131.32 | 86.27 | 11966.61 | 0.66 | 0.78 | 0.27 | 0.71 | 1 | 10 | 209.0215 | 297.4226 | 269.5618 | 209021.4977 | 297422.6301 | 9.8696e-06 | 1.4046
9 | 45 | CONCLUIDO | 2.9734 | 33.63 | 31.25 | 98.69 | 1.6 | 19 | 110.04 | 39.72 | 10 | 1 | 15.32 | 13805.5 | 224.6 | 793.22 | 129.08 | 86.27 | 10848.79 | 0.67 | 0.78 | 0.28 | 0.66 | 1 | 10 | 208.4374 | 296.5915 | 268.8085 | 208437.3653 | 296591.4515 | 9.8922e-06 | 1.4013
10 | 45 | CONCLUIDO | 2.9729 | 33.64 | 31.26 | 98.71 | 1.74 | 19 | 111.32 | 39.72 | 11 | 0 | 15.6 | 13962.83 | 226.34 | 793.22 | 129.23 | 86.27 | 10924.22 | 0.67 | 0.78 | 0.28 | 0.66 | 1 | 10 | 209.3789 | 297.9312 | 270.0227 | 209378.9257 | 297931.2246 | 9.8906e-06 | 1.4017

## RESULTADOS_10
Unnamed: 0 | Volume de calda [L] | STATUS | Capacidade operacional [ha/h] | Tempo de missao [h] | Tempo util [h] | Tempo por voo [min] | Autonomia Projetada [h] | N° Voos | MTOW [kg] | Massa Estrutura [kg] | Combustível [kg] | Abastecimentos | Massa gerador | Potência gerador [W] | Combustível consumido [L] | Calda cons [L] | Distância percorrida [km] | Distância Pulverizando [km] | RTL ACUMULADO[m] | EOC [km/km] | EOC [h/h] | Tempo de manobra [h] | Tempo rtl_rtw [h] | V pulv [m/s] | V desloc [m/s] | Preço Total por ha Simples [R$/ha] | Preço Total por ha Presumido [R$/ha] | Preço Total por ha Real [R$/ha] | Preço Total Simples [R$] | Preço Total Presumido [R$] | Prod CAPEX [ha/R$] | Dias Trabalhados
0 | 60 | CONCLUIDO | 1.8601 | 53.76 | 43.27 | 7.94 | 0.14 | 327 | 124.63 | 45 | 1 | 325 | 18.64 | 15605.44 | 448.45 | 793.5 | 532.07 | 86.27 | 210806.98 | 0.16 | 0.56 | 0.75 | 12.66 | 1 | 10 | 584.5948 | 831.8365 | 753.9148 | 584594.7565 | 831836.495 | 5.5104e-06 | 2.24
1 | 60 | CONCLUIDO | 2.4406 | 40.97 | 35.47 | 16.12 | 0.28 | 132 | 125.95 | 45 | 2 | 130 | 18.95 | 15767.7 | 362.25 | 793.33 | 270.72 | 86.27 | 81105.62 | 0.32 | 0.69 | 0.43 | 4.87 | 1 | 10 | 365.4518 | 520.0117 | 471.3 | 365451.7854 | 520011.7326 | 7.23e-06 | 1.7071
2 | 60 | CONCLUIDO | 2.6478 | 37.77 | 33.54 | 24.54 | 0.42 | 82 | 127.27 | 45 | 3 | 80 | 19.27 | 15930.42 | 337.74 | 793.26 | 206.02 | 86.27 | 49006.16 | 0.42 | 0.72 | 0.35 | 2.94 | 1 | 10 | 316.8371 | 450.8365 | 408.6047 | 316837.0931 | 450836.5052 | 7.8439e-06 | 1.5737
3 | 60 | CONCLUIDO | 2.7369 | 36.54 | 32.87 | 32.87 | 0.55 | 60 | 128.59 | 45 | 4 | 58 | 19.59 | 16093.6 | 326.47 | 793.21 | 184.28 | 86.27 | 38243.75 | 0.47 | 0.74 | 0.31 | 2.28 | 1 | 10 | 298.2918 | 424.4478 | 384.688 | 298291.7715 | 424447.8399 | 8.1078e-06 | 1.5225
4 | 60 | CONCLUIDO | 2.8034 | 35.67 | 32.34 | 41.28 | 0.68 | 47 | 129.92 | 45 | 5 | 45 | 19.92 | 16257.24 | 316.38 | 793.22 | 166.1 | 86.27 | 29219.78 | 0.52 | 0.75 | 0.3 | 1.74 | 1 | 10 | 284.1146 | 404.2747 | 366.4045 | 284114.567 | 404274.6927 | 8.3048e-06 | 1.4863
5 | 60 | CONCLUIDO | 2.8547 | 35.03 | 31.93 | 50.41 | 0.81 | 38 | 131.25 | 45 | 6 | 36 | 20.25 | 16421.36 | 306.91 | 793.2 | 152.33 | 86.27 | 22377.77 | 0.57 | 0.76 | 0.28 | 1.33 | 1 | 10 | 272.8226 | 388.207 | 351.842 | 272822.5575 | 388206.9715 | 8.4568e-06 | 1.4596
6 | 60 | CONCLUIDO | 2.8812 | 34.71 | 31.76 | 59.54 | 0.93 | 32 | 132.58 | 45 | 7 | 30 | 20.59 | 16585.95 | 300.9 | 793.23 | 146.88 | 86.27 | 19685.42 | 0.59 | 0.77 | 0.27 | 1.16 | 1 | 10 | 266.6884 | 379.4785 | 343.9311 | 266688.4128 | 379478.5226 | 8.5353e-06 | 1.4463
7 | 60 | CONCLUIDO | 2.9035 | 34.44 | 31.59 | 67.7 | 1.06 | 28 | 133.92 | 45 | 8 | 26 | 20.93 | 16751.02 | 294.16 | 793.25 | 141.28 | 86.27 | 16907 | 0.61 | 0.77 | 0.27 | 1 | 1 | 10 | 260.6612 | 370.9022 | 336.1582 | 260661.1935 | 370902.221 | 8.6013e-06 | 1.435
8 | 60 | CONCLUIDO | 2.9374 | 34.04 | 31.3 | 78.25 | 1.18 | 24 | 135.27 | 45 | 9 | 22 | 21.27 | 16916.71 | 286.29 | 793.22 | 131.14 | 86.27 | 11856.77 | 0.66 | 0.78 | 0.26 | 0.7 | 1 | 10 | 252.7987 | 359.7145 | 326.0185 | 252798.7062 | 359714.4643 | 8.7018e-06 | 1.4183
9 | 60 | CONCLUIDO | 2.933 | 34.09 | 31.4 | 85.64 | 1.29 | 22 | 136.61 | 45 | 10 | 20 | 21.61 | 17082.76 | 281.59 | 793.2 | 135.02 | 86.27 | 13803 | 0.64 | 0.77 | 0.25 | 0.8 | 1 | 10 | 251.0589 | 357.2389 | 323.7748 | 251058.9266 | 357238.8825 | 8.6887e-06 | 1.4204
10 | 60 | CONCLUIDO | 2.9525 | 33.87 | 31.25 | 98.69 | 1.41 | 19 | 137.96 | 45 | 11 | 17 | 21.96 | 17249.3 | 274.58 | 793.21 | 129.82 | 86.27 | 11220.37 | 0.66 | 0.78 | 0.25 | 0.66 | 1 | 10 | 245.4106 | 349.2017 | 316.4905 | 245410.593 | 349201.7081 | 8.7465e-06 | 1.4112
11 | 60 | CONCLUIDO | 2.962 | 33.76 | 31.19 | 110.1 | 1.52 | 17 | 139.32 | 45 | 12 | 15 | 22.32 | 17416.34 | 267.65 | 793.2 | 128.1 | 86.27 | 10371.73 | 0.67 | 0.78 | 0.25 | 0.6 | 1 | 10 | 240.9389 | 342.8389 | 310.7237 | 240938.943 | 342838.8702 | 8.7746e-06 | 1.4067
12 | 60 | CONCLUIDO | 2.9686 | 33.69 | 31.14 | 116.79 | 1.63 | 16 | 140.67 | 45 | 13 | 12 | 22.68 | 17583.88 | 262.33 | 793.2 | 126.16 | 86.27 | 9403.51 | 0.68 | 0.78 | 0.25 | 0.55 | 1 | 10 | 237.5719 | 338.0478 | 306.3814 | 237571.921 | 338047.8389 | 8.7942e-06 | 1.4038
13 | 60 | CONCLUIDO | 2.9713 | 33.66 | 31.14 | 124.56 | 1.74 | 15 | 142.04 | 45 | 14 | 5 | 23.04 | 17751.93 | 259.67 | 793.29 | 126.06 | 86.27 | 9360.46 | 0.68 | 0.78 | 0.25 | 0.54 | 1 | 10 | 236.0124 | 335.8288 | 304.3702 | 236012.4131 | 335828.7708 | 8.8022e-06 | 1.4025
14 | 60 | CONCLUIDO | 2.9734 | 33.63 | 31.12 | 124.46 | 1.85 | 15 | 143.4 | 45 | 15 | 1 | 23.41 | 17920.49 | 258.98 | 793.24 | 124.88 | 86.27 | 8769.84 | 0.69 | 0.78 | 0.26 | 0.52 | 1 | 10 | 235.438 | 335.0114 | 303.6294 | 235437.9882 | 335011.4053 | 8.8084e-06 | 1.4013
15 | 60 | CONCLUIDO | 2.9722 | 33.65 | 31.13 | 124.52 | 1.96 | 15 | 144.77 | 45 | 16 | 0 | 23.78 | 18089.56 | 261.2 | 793.24 | 125.33 | 86.27 | 8995.72 | 0.69 | 0.78 | 0.26 | 0.53 | 1 | 10 | 236.6861 | 336.7874 | 305.2391 | 236686.1308 | 336787.4228 | 8.8049e-06 | 1.4021

## RESULTADOS_14
Unnamed: 0 | Volume de calda [L] | STATUS | Capacidade operacional [ha/h] | Tempo de missao [h] | Tempo util [h] | Tempo por voo [min] | Autonomia Projetada [h] | N° Voos | MTOW [kg] | Massa Estrutura [kg] | Combustível [kg] | Abastecimentos | Massa gerador | Potência gerador [W] | Combustível consumido [L] | Calda cons [L] | Distância percorrida [km] | Distância Pulverizando [km] | RTL ACUMULADO[m] | EOC [km/km] | EOC [h/h] | Tempo de manobra [h] | Tempo rtl_rtw [h] | V pulv [m/s] | V desloc [m/s] | Preço Total por ha Simples [R$/ha] | Preço Total por ha Presumido [R$/ha] | Preço Total por ha Real [R$/ha] | Preço Total Simples [R$] | Preço Total Presumido [R$] | Prod CAPEX [ha/R$] | Dias Trabalhados
0 | 80 | CONCLUIDO | 1.5903 | 62.88 | 47.06 | 6.74 | 0.11 | 419 | 159.12 | 50.28 | 1 | 417 | 27.84 | 19859.16 | 573.87 | 793.51 | 659.37 | 86.27 | 273993.38 | 0.13 | 0.52 | 0.89 | 16.45 | 1 | 10 | 853.9036 | 1215.0437 | 1101.2253 | 853903.5809 | 1215043.6757 | 4.195e-06 | 2.62
1 | 80 | CONCLUIDO | 2.2655 | 44.14 | 36.63 | 13.65 | 0.22 | 161 | 160.54 | 50.28 | 2 | 159 | 28.26 | 20034.4 | 442.46 | 793.27 | 309.58 | 86.27 | 100388.49 | 0.28 | 0.66 | 0.47 | 6.03 | 1 | 10 | 468.3911 | 666.4871 | 604.0543 | 468391.13 | 666487.0519 | 5.976e-06 | 1.8392
2 | 80 | CONCLUIDO | 2.5114 | 39.82 | 34.27 | 20.56 | 0.33 | 100 | 161.97 | 50.28 | 3 | 98 | 28.69 | 20210.21 | 410.42 | 793.25 | 230.45 | 86.27 | 61129.5 | 0.37 | 0.71 | 0.38 | 3.67 | 1 | 10 | 394.492 | 561.3339 | 508.7513 | 394492.0193 | 561333.9069 | 6.6247e-06 | 1.6592
3 | 80 | CONCLUIDO | 2.6741 | 37.4 | 32.78 | 27.7 | 0.43 | 71 | 163.4 | 50.28 | 4 | 69 | 29.12 | 20386.62 | 389.03 | 793.31 | 180.35 | 86.27 | 36225.22 | 0.48 | 0.74 | 0.32 | 2.19 | 1 | 10 | 353.2176 | 502.6033 | 455.5223 | 353217.575 | 502603.327 | 7.0538e-06 | 1.5583
4 | 80 | CONCLUIDO | 2.7098 | 36.9 | 32.74 | 34.46 | 0.54 | 57 | 164.83 | 50.28 | 5 | 55 | 29.55 | 20563.61 | 385.57 | 793.25 | 179.69 | 86.27 | 35962.72 | 0.48 | 0.74 | 0.31 | 2.15 | 1 | 10 | 346.5197 | 493.0728 | 446.8845 | 346519.7222 | 493072.7618 | 7.148e-06 | 1.5375
5 | 80 | CONCLUIDO | 2.7736 | 36.05 | 32.25 | 42.06 | 0.64 | 46 | 166.27 | 50.28 | 6 | 44 | 29.99 | 20741.2 | 376.03 | 793.2 | 163.04 | 86.27 | 27695.65 | 0.53 | 0.75 | 0.3 | 1.65 | 1 | 10 | 331.7195 | 472.013 | 427.7976 | 331719.4543 | 472013.0399 | 7.3163e-06 | 1.5021
6 | 80 | CONCLUIDO | 2.813 | 35.55 | 31.97 | 49.18 | 0.74 | 39 | 167.72 | 50.28 | 7 | 37 | 30.44 | 20919.39 | 369.57 | 793.21 | 153.71 | 86.27 | 23064.6 | 0.56 | 0.76 | 0.28 | 1.37 | 1 | 10 | 322.5785 | 459.0061 | 416.009 | 322578.4566 | 459006.0545 | 7.4202e-06 | 1.4812
7 | 80 | CONCLUIDO | 2.8258 | 35.39 | 31.97 | 56.42 | 0.84 | 34 | 169.17 | 50.28 | 8 | 32 | 30.89 | 21098.19 | 366.29 | 793.2 | 154.33 | 86.27 | 23400.39 | 0.56 | 0.76 | 0.27 | 1.37 | 1 | 10 | 319.3796 | 454.4543 | 411.8836 | 319379.6127 | 454454.3287 | 7.454e-06 | 1.4746
8 | 80 | CONCLUIDO | 2.8595 | 34.97 | 31.68 | 63.36 | 0.94 | 30 | 170.62 | 50.28 | 9 | 28 | 31.34 | 21277.6 | 359.84 | 793.21 | 144.31 | 86.27 | 18409.46 | 0.6 | 0.77 | 0.27 | 1.08 | 1 | 10 | 311.2685 | 442.9128 | 401.4233 | 311268.5157 | 442912.8182 | 7.5429e-06 | 1.4571
9 | 80 | CONCLUIDO | 2.8779 | 34.75 | 31.55 | 70.12 | 1.03 | 27 | 172.08 | 50.28 | 10 | 25 | 31.8 | 21457.64 | 355.21 | 793.2 | 139.97 | 86.27 | 16256.52 | 0.62 | 0.77 | 0.26 | 0.96 | 1 | 10 | 306.438 | 436.0393 | 395.1937 | 306438.005 | 436039.3472 | 7.5914e-06 | 1.4479
10 | 80 | CONCLUIDO | 2.9083 | 34.38 | 31.29 | 78.22 | 1.12 | 24 | 173.55 | 50.28 | 11 | 22 | 32.27 | 21638.31 | 348.49 | 793.22 | 130.55 | 86.27 | 11560.63 | 0.66 | 0.78 | 0.26 | 0.69 | 1 | 10 | 298.917 | 425.3374 | 385.4943 | 298916.9638 | 425337.4439 | 7.6716e-06 | 1.4325
11 | 80 | CONCLUIDO | 2.9063 | 34.41 | 31.38 | 85.57 | 1.22 | 22 | 175.02 | 50.28 | 12 | 20 | 32.74 | 21819.6 | 345.76 | 793.23 | 133.98 | 86.27 | 13283.41 | 0.64 | 0.77 | 0.26 | 0.78 | 1 | 10 | 298.0099 | 424.0468 | 384.3245 | 298009.9485 | 424046.826 | 7.6663e-06 | 1.4338
12 | 80 | CONCLUIDO | 2.9191 | 34.26 | 31.29 | 93.86 | 1.31 | 20 | 176.49 | 50.28 | 13 | 18 | 33.21 | 22001.54 | 341.06 | 793.21 | 131.1 | 86.27 | 11855.04 | 0.66 | 0.78 | 0.25 | 0.69 | 1 | 10 | 293.9946 | 418.3333 | 379.1462 | 293994.6106 | 418333.2876 | 7.7001e-06 | 1.4275
13 | 80 | CONCLUIDO | 2.9276 | 34.16 | 31.22 | 98.59 | 1.4 | 19 | 177.97 | 50.28 | 14 | 17 | 33.69 | 22184.13 | 337.15 | 793.21 | 128.81 | 86.27 | 10712.59 | 0.67 | 0.78 | 0.25 | 0.63 | 1 | 10 | 290.9087 | 413.9423 | 375.1665 | 290908.722 | 413942.2891 | 7.7225e-06 | 1.4233
14 | 80 | CONCLUIDO | 2.9343 | 34.08 | 31.21 | 110.14 | 1.48 | 17 | 179.46 | 50.28 | 15 | 15 | 34.18 | 22367.38 | 332.9 | 793.2 | 128.55 | 86.27 | 10595.39 | 0.67 | 0.78 | 0.25 | 0.61 | 1 | 10 | 288.0378 | 409.8571 | 371.4641 | 288037.7692 | 409857.1287 | 7.7402e-06 | 1.42
15 | 80 | CONCLUIDO | 2.9432 | 33.98 | 31.14 | 116.76 | 1.57 | 16 | 180.95 | 50.28 | 16 | 14 | 34.67 | 22551.28 | 328.21 | 793.2 | 126.09 | 86.27 | 9369.56 | 0.68 | 0.78 | 0.24 | 0.54 | 1 | 10 | 284.5498 | 404.894 | 366.9658 | 284549.7943 | 404893.9901 | 7.7637e-06 | 1.4158
16 | 80 | CONCLUIDO | 2.9523 | 33.87 | 31.06 | 124.26 | 1.65 | 15 | 182.45 | 50.28 | 17 | 13 | 35.17 | 22735.98 | 325.02 | 793.2 | 123.5 | 86.27 | 8082.09 | 0.7 | 0.78 | 0.24 | 0.47 | 1 | 10 | 281.7913 | 400.9689 | 363.4084 | 281791.31 | 400968.8644 | 7.7877e-06 | 1.4112
17 | 80 | CONCLUIDO | 2.9517 | 33.88 | 31.1 | 133.3 | 1.74 | 14 | 183.95 | 50.28 | 18 | 12 | 35.67 | 22921.24 | 320.67 | 793.2 | 125.07 | 86.27 | 8867.52 | 0.69 | 0.78 | 0.24 | 0.51 | 1 | 10 | 279.7653 | 398.086 | 360.7956 | 279765.3005 | 398085.9978 | 7.7861e-06 | 1.4117
18 | 80 | CONCLUIDO | 2.9626 | 33.75 | 31.01 | 143.13 | 1.82 | 13 | 185.46 | 50.28 | 19 | 11 | 36.18 | 23107.19 | 315.92 | 793.2 | 121.8 | 86.27 | 7239.53 | 0.71 | 0.78 | 0.24 | 0.42 | 1 | 10 | 276.0384 | 392.7828 | 355.9892 | 276038.3636 | 392782.8334 | 7.8149e-06 | 1.4062
19 | 80 | CONCLUIDO | 2.9604 | 33.78 | 31.04 | 143.24 | 1.9 | 13 | 186.97 | 50.28 | 20 | 11 | 36.69 | 23293.82 | 308.67 | 793.21 | 122.8 | 86.27 | 7742.49 | 0.7 | 0.78 | 0.24 | 0.44 | 1 | 10 | 272.6622 | 387.9788 | 351.6351 | 272662.1945 | 387978.7865 | 7.8091e-06 | 1.4075
20 | 80 | CONCLUIDO | 2.9648 | 33.73 | 31.02 | 155.09 | 1.98 | 12 | 188.49 | 50.28 | 21 | 7 | 37.21 | 23481.16 | 308.88 | 793.2 | 122.04 | 86.27 | 7363.37 | 0.71 | 0.78 | 0.24 | 0.42 | 1 | 10 | 272.3013 | 387.4652 | 351.1697 | 272301.2813 | 387465.2328 | 7.8207e-06 | 1.4054
21 | 80 | CONCLUIDO | 2.9646 | 33.73 | 31.02 | 155.1 | 2.05 | 12 | 190.01 | 50.28 | 22 | 3 | 37.74 | 23669.2 | 303.8 | 793.26 | 121.88 | 86.27 | 7282.82 | 0.71 | 0.78 | 0.25 | 0.42 | 1 | 10 | 269.744 | 383.8265 | 347.8718 | 269744.0389 | 383826.4598 | 7.8201e-06 | 1.4054
22 | 80 | CONCLUIDO | 2.9752 | 33.61 | 30.93 | 168.72 | 2.13 | 11 | 191.55 | 50.28 | 23 | 1 | 38.27 | 23857.96 | 303.06 | 793.21 | 118.71 | 86.27 | 5703.59 | 0.73 | 0.79 | 0.25 | 0.34 | 1 | 10 | 268.124 | 381.5213 | 345.7826 | 268124.0267 | 381521.2985 | 7.8481e-06 | 1.4004
23 | 80 | CONCLUIDO | 2.9747 | 33.62 | 30.94 | 168.75 | 2.21 | 11 | 193.08 | 50.28 | 24 | 0 | 38.8 | 24047.45 | 306.04 | 793.2 | 118.93 | 86.27 | 5817.2 | 0.73 | 0.79 | 0.25 | 0.34 | 1 | 10 | 269.7081 | 383.7753 | 347.8254 | 269708.0796 | 383775.2924 | 7.8468e-06 | 1.4008

## RESULTADOS_5
Unnamed: 0 | Volume de calda [L] | STATUS | Capacidade operacional [ha/h] | Tempo de missao [h] | Tempo util [h] | Tempo por voo [min] | Autonomia Projetada [h] | N° Voos | MTOW [kg] | Massa Estrutura [kg] | Combustível [kg] | Abastecimentos | Massa gerador | Potência gerador [W] | Combustível consumido [L] | Calda cons [L] | Distância percorrida [km] | Distância Pulverizando [km] | RTL ACUMULADO[m] | EOC [km/km] | EOC [h/h] | Tempo de manobra [h] | Tempo rtl_rtw [h] | V pulv [m/s] | V desloc [m/s] | Preço Total por ha Simples [R$/ha] | Preço Total por ha Presumido [R$/ha] | Preço Total por ha Real [R$/ha] | Preço Total Simples [R$] | Preço Total Presumido [R$] | Prod CAPEX [ha/R$] | Dias Trabalhados
0 | 35 | CONCLUIDO | 2.2466 | 44.51 | 38.88 | 10.75 | 0.22 | 217 | 80.84 | 35.1 | 1 | 215 | 9.74 | 10204.21 | 297.95 | 793.35 | 385.51 | 86.27 | 138075.5 | 0.22 | 0.63 | 0.56 | 8.28 | 1 | 10 | 337.5694 | 480.337 | 435.3418 | 337569.3658 | 480337.0454 | 8.2716e-06 | 1.8546
1 | 35 | CONCLUIDO | 2.6722 | 37.42 | 33.95 | 22.14 | 0.43 | 92 | 82.04 | 35.1 | 2 | 90 | 9.94 | 10352.53 | 251.89 | 793.31 | 219.84 | 86.27 | 55864.12 | 0.39 | 0.72 | 0.36 | 3.35 | 1 | 10 | 245.461 | 349.2735 | 316.5556 | 245461.0468 | 349273.5002 | 9.8386e-06 | 1.5592
2 | 35 | CONCLUIDO | 2.8025 | 35.68 | 32.79 | 33.92 | 0.63 | 58 | 83.25 | 35.1 | 3 | 56 | 10.15 | 10501.19 | 235.18 | 793.31 | 181.46 | 86.27 | 36847.43 | 0.48 | 0.74 | 0.31 | 2.19 | 1 | 10 | 222.2007 | 316.1758 | 286.5582 | 222200.7458 | 316175.7568 | 1.0318e-05 | 1.4867
3 | 35 | CONCLUIDO | 2.8844 | 34.67 | 32.07 | 46.93 | 0.83 | 41 | 84.46 | 35.1 | 4 | 39 | 10.36 | 10650.22 | 221.13 | 793.21 | 157.26 | 86.27 | 24829.37 | 0.55 | 0.76 | 0.29 | 1.47 | 1 | 10 | 206.8968 | 294.3993 | 266.8216 | 206896.7682 | 294399.2921 | 1.062e-05 | 1.4446
4 | 35 | CONCLUIDO | 2.921 | 34.24 | 31.79 | 59.61 | 1.02 | 32 | 85.67 | 35.1 | 5 | 30 | 10.57 | 10799.59 | 210.48 | 793.21 | 147.97 | 86.27 | 20231.52 | 0.58 | 0.76 | 0.27 | 1.2 | 1 | 10 | 198.1861 | 282.0046 | 255.588 | 198186.0569 | 282004.5734 | 1.0755e-05 | 1.4267
5 | 35 | CONCLUIDO | 2.9529 | 33.86 | 31.53 | 72.75 | 1.21 | 26 | 86.88 | 35.1 | 6 | 16 | 10.78 | 10949.33 | 199.47 | 793.24 | 138.61 | 86.27 | 15579.1 | 0.62 | 0.77 | 0.27 | 0.93 | 1 | 10 | 189.8483 | 270.1405 | 244.8353 | 189848.2653 | 270140.4927 | 1.0872e-05 | 1.4108
6 | 35 | CONCLUIDO | 2.9688 | 33.68 | 31.38 | 78.45 | 1.39 | 24 | 88.1 | 35.1 | 7 | 1 | 11 | 11099.43 | 197.79 | 793.25 | 133.09 | 86.27 | 12830.1 | 0.65 | 0.77 | 0.28 | 0.78 | 1 | 10 | 187.6418 | 267.0008 | 241.9897 | 187641.7716 | 267000.8102 | 1.0931e-05 | 1.4033
7 | 35 | CONCLUIDO | 2.9687 | 33.69 | 31.38 | 78.45 | 1.57 | 24 | 89.32 | 35.1 | 8 | 0 | 11.22 | 11249.89 | 200.36 | 793.24 | 133.12 | 86.27 | 12845.99 | 0.65 | 0.77 | 0.28 | 0.78 | 1 | 10 | 188.9523 | 268.8656 | 243.6798 | 188952.3328 | 268865.645 | 1.093e-05 | 1.4038

## RESULTADOS_8
Unnamed: 0 | Volume de calda [L] | STATUS | Capacidade operacional [ha/h] | Tempo de missao [h] | Tempo util [h] | Tempo por voo [min] | Autonomia Projetada [h] | N° Voos | MTOW [kg] | Massa Estrutura [kg] | Combustível [kg] | Abastecimentos | Massa gerador | Potência gerador [W] | Combustível consumido [L] | Calda cons [L] | Distância percorrida [km] | Distância Pulverizando [km] | RTL ACUMULADO[m] | EOC [km/km] | EOC [h/h] | Tempo de manobra [h] | Tempo rtl_rtw [h] | V pulv [m/s] | V desloc [m/s] | Preço Total por ha Simples [R$/ha] | Preço Total por ha Presumido [R$/ha] | Preço Total por ha Real [R$/ha] | Preço Total Simples [R$] | Preço Total Presumido [R$] | Prod CAPEX [ha/R$] | Dias Trabalhados
0 | 50 | CONCLUIDO | 2.0115 | 49.71 | 41.41 | 8.81 | 0.16 | 282 | 107.41 | 41.65 | 1 | 280 | 14.77 | 13481.73 | 387.78 | 793.34 | 469.86 | 86.27 | 179925.78 | 0.18 | 0.59 | 0.67 | 10.81 | 1 | 10 | 474.873 | 675.7103 | 612.4136 | 474873.0319 | 675710.3344 | 6.4136e-06 | 2.0713
1 | 50 | CONCLUIDO | 2.5281 | 39.56 | 34.92 | 17.91 | 0.32 | 117 | 108.68 | 41.65 | 2 | 115 | 15.03 | 13638.32 | 320.85 | 793.29 | 252.32 | 86.27 | 71979.98 | 0.34 | 0.7 | 0.41 | 4.32 | 1 | 10 | 317.9028 | 452.353 | 409.9791 | 317902.8173 | 452352.9545 | 8.0608e-06 | 1.6483
2 | 50 | CONCLUIDO | 2.7427 | 36.46 | 32.82 | 27.35 | 0.48 | 72 | 109.96 | 41.65 | 3 | 70 | 15.31 | 13795.21 | 295.81 | 793.27 | 181.5 | 86.27 | 36792.81 | 0.48 | 0.74 | 0.33 | 2.23 | 1 | 10 | 273.3481 | 388.9548 | 352.5197 | 273348.0984 | 388954.7785 | 8.745e-06 | 1.5192
3 | 50 | CONCLUIDO | 2.7966 | 35.76 | 32.54 | 36.84 | 0.63 | 53 | 111.23 | 41.65 | 4 | 51 | 15.58 | 13952.52 | 287.96 | 793.32 | 172.92 | 86.27 | 32599.52 | 0.5 | 0.75 | 0.31 | 1.95 | 1 | 10 | 262.9845 | 374.2082 | 339.1545 | 262984.5448 | 374208.1836 | 8.9169e-06 | 1.49
4 | 50 | CONCLUIDO | 2.8568 | 35 | 32.06 | 46.91 | 0.78 | 41 | 112.51 | 41.65 | 5 | 39 | 15.86 | 14110.24 | 277.17 | 793.25 | 156.62 | 86.27 | 24512.32 | 0.55 | 0.76 | 0.29 | 1.46 | 1 | 10 | 250.4603 | 356.387 | 323.0027 | 250460.2647 | 356387.0294 | 9.1088e-06 | 1.4583
5 | 50 | CONCLUIDO | 2.8774 | 34.75 | 31.96 | 56.4 | 0.93 | 34 | 113.79 | 41.65 | 6 | 32 | 16.14 | 14268.39 | 270.61 | 793.25 | 154.04 | 86.27 | 23253.86 | 0.56 | 0.76 | 0.27 | 1.37 | 1 | 10 | 244.9757 | 348.5829 | 315.9296 | 244975.6833 | 348582.8626 | 9.1745e-06 | 1.4479
6 | 50 | CONCLUIDO | 2.9171 | 34.28 | 31.62 | 67.76 | 1.07 | 28 | 115.08 | 41.65 | 7 | 26 | 16.43 | 14426.96 | 261.03 | 793.21 | 142.32 | 86.27 | 17426.66 | 0.61 | 0.77 | 0.27 | 1.03 | 1 | 10 | 235.802 | 335.5294 | 304.0989 | 235802.0158 | 335529.3905 | 9.3011e-06 | 1.4283
7 | 50 | CONCLUIDO | 2.9574 | 33.81 | 31.24 | 78.11 | 1.21 | 24 | 116.37 | 41.65 | 8 | 22 | 16.72 | 14585.96 | 250.42 | 793.22 | 129.58 | 86.27 | 11074.1 | 0.67 | 0.78 | 0.24 | 0.65 | 1 | 10 | 226.196 | 321.8607 | 291.7107 | 226196.0189 | 321860.7444 | 9.4296e-06 | 1.4087
8 | 50 | CONCLUIDO | 2.9544 | 33.85 | 31.35 | 89.56 | 1.35 | 21 | 117.66 | 41.65 | 9 | 19 | 17.01 | 14745.39 | 244.82 | 793.2 | 133.18 | 86.27 | 12890.83 | 0.65 | 0.78 | 0.25 | 0.75 | 1 | 10 | 223.8741 | 318.5568 | 288.7162 | 223874.0777 | 318556.7883 | 9.42e-06 | 1.4104
9 | 50 | CONCLUIDO | 2.9724 | 33.64 | 31.18 | 98.48 | 1.48 | 19 | 118.96 | 41.65 | 10 | 14 | 17.31 | 14905.25 | 238.46 | 793.21 | 127.26 | 86.27 | 9937.98 | 0.68 | 0.78 | 0.26 | 0.59 | 1 | 10 | 218.8558 | 311.4161 | 282.2444 | 218855.7801 | 311416.1101 | 9.4774e-06 | 1.4017
10 | 50 | CONCLUIDO | 2.9658 | 33.72 | 31.28 | 104.27 | 1.61 | 18 | 120.26 | 41.65 | 11 | 3 | 17.61 | 15065.56 | 234.88 | 793.21 | 130.44 | 86.27 | 11536.86 | 0.66 | 0.78 | 0.27 | 0.69 | 1 | 10 | 217.7958 | 309.9078 | 280.8774 | 217795.8042 | 309907.8401 | 9.4564e-06 | 1.405
11 | 50 | CONCLUIDO | 2.9745 | 33.62 | 31.21 | 110.14 | 1.74 | 17 | 121.56 | 41.65 | 12 | 0 | 17.91 | 15226.31 | 235.77 | 793.27 | 127.77 | 86.27 | 10205.81 | 0.68 | 0.78 | 0.27 | 0.61 | 1 | 10 | 217.4249 | 309.3801 | 280.3992 | 217424.9402 | 309380.1273 | 9.4841e-06 | 1.4008

## RESULTADOS_3
Unnamed: 0 | Volume de calda [L] | STATUS | Capacidade operacional [ha/h] | Tempo de missao [h] | Tempo util [h] | Tempo por voo [min] | Autonomia Projetada [h] | N° Voos | MTOW [kg] | Massa Estrutura [kg] | Combustível [kg] | Abastecimentos | Massa gerador | Potência gerador [W] | Combustível consumido [L] | Calda cons [L] | Distância percorrida [km] | Distância Pulverizando [km] | RTL ACUMULADO[m] | EOC [km/km] | EOC [h/h] | Tempo de manobra [h] | Tempo rtl_rtw [h] | V pulv [m/s] | V desloc [m/s] | Preço Total por ha Simples [R$/ha] | Preço Total por ha Presumido [R$/ha] | Preço Total por ha Real [R$/ha] | Preço Total Simples [R$] | Preço Total Presumido [R$] | Prod CAPEX [ha/R$] | Dias Trabalhados
0 | 25 | CONCLUIDO | 2.4371 | 41.03 | 36.9 | 13.18 | 0.28 | 168 | 61.76 | 28.92 | 1 | 166 | 6.84 | 7851.41 | 231.18 | 793.29 | 318.68 | 86.27 | 104902.7 | 0.27 | 0.66 | 0.49 | 6.3 | 1 | 10 | 251.1557 | 357.3766 | 323.8996 | 251155.6998 | 357376.5839 | 1.0277e-05 | 1.7096
1 | 25 | CONCLUIDO | 2.8087 | 35.6 | 32.82 | 27.74 | 0.55 | 71 | 62.92 | 28.92 | 2 | 69 | 7 | 7994.37 | 194.33 | 793.23 | 181.52 | 86.27 | 36808.87 | 0.48 | 0.74 | 0.33 | 2.22 | 1 | 10 | 189.5784 | 269.7565 | 244.4872 | 189578.4018 | 269756.4963 | 1.1844e-05 | 1.4833
2 | 25 | CONCLUIDO | 2.889 | 34.61 | 32.21 | 43.92 | 0.81 | 44 | 64.08 | 28.92 | 3 | 42 | 7.16 | 8137.65 | 178.64 | 793.24 | 161.72 | 86.27 | 27043.86 | 0.53 | 0.75 | 0.29 | 1.61 | 1 | 10 | 174.919 | 248.8973 | 225.582 | 174919.0297 | 248897.259 | 1.2183e-05 | 1.4421
3 | 25 | CONCLUIDO | 2.9249 | 34.19 | 31.92 | 56.33 | 1.07 | 34 | 65.25 | 28.92 | 4 | 5 | 7.33 | 8281.25 | 168.33 | 793.22 | 151.31 | 86.27 | 21890.7 | 0.57 | 0.76 | 0.31 | 1.32 | 1 | 10 | 166.8994 | 237.4858 | 215.2395 | 166899.357 | 237485.8388 | 1.2334e-05 | 1.4246
4 | 25 | CONCLUIDO | 2.9355 | 34.07 | 31.81 | 57.84 | 1.31 | 33 | 66.42 | 28.92 | 5 | 0 | 7.49 | 8425.16 | 169.82 | 793.27 | 147.27 | 86.27 | 19873.03 | 0.59 | 0.76 | 0.31 | 1.21 | 1 | 10 | 166.8407 | 237.4024 | 215.1639 | 166840.6998 | 237402.3739 | 1.2379e-05 | 1.4196

## RESULTADOS_15
Unnamed: 0 | Volume de calda [L] | STATUS | Capacidade operacional [ha/h] | Tempo de missao [h] | Tempo util [h] | Tempo por voo [min] | Autonomia Projetada [h] | N° Voos | MTOW [kg] | Massa Estrutura [kg] | Combustível [kg] | Abastecimentos | Massa gerador | Potência gerador [W] | Combustível consumido [L] | Calda cons [L] | Distância percorrida [km] | Distância Pulverizando [km] | RTL ACUMULADO[m] | EOC [km/km] | EOC [h/h] | Tempo de manobra [h] | Tempo rtl_rtw [h] | V pulv [m/s] | V desloc [m/s] | Preço Total por ha Simples [R$/ha] | Preço Total por ha Presumido [R$/ha] | Preço Total por ha Real [R$/ha] | Preço Total Simples [R$] | Preço Total Presumido [R$] | Prod CAPEX [ha/R$] | Dias Trabalhados
0 | 85 | CONCLUIDO | 1.5263 | 65.52 | 48.1 | 6.5 | 0.11 | 444 | 167.88 | 51.39 | 1 | 442 | 30.49 | 20939.59 | 607.51 | 793.51 | 694.44 | 86.27 | 291403.48 | 0.12 | 0.51 | 0.94 | 17.49 | 1 | 10 | 936.8521 | 1333.0734 | 1208.1987 | 936852.0714 | 1333073.4404 | 3.9289e-06 | 2.73
1 | 85 | CONCLUIDO | 2.2236 | 44.97 | 36.91 | 13.18 | 0.21 | 168 | 169.33 | 51.39 | 2 | 166 | 30.94 | 21118.46 | 462.15 | 793.4 | 318.62 | 86.27 | 104875.6 | 0.27 | 0.66 | 0.49 | 6.3 | 1 | 10 | 495.699 | 705.3442 | 639.2716 | 495699.0114 | 705344.2126 | 5.7238e-06 | 1.8738
2 | 85 | CONCLUIDO | 2.4812 | 40.3 | 34.41 | 19.85 | 0.31 | 104 | 170.79 | 51.39 | 3 | 102 | 31.4 | 21297.94 | 427.49 | 793.28 | 235.3 | 86.27 | 63533.03 | 0.37 | 0.71 | 0.38 | 3.81 | 1 | 10 | 413.4955 | 588.3745 | 533.2589 | 413495.4877 | 588374.4822 | 6.3869e-06 | 1.6792
3 | 85 | CONCLUIDO | 2.6278 | 38.05 | 33.14 | 26.51 | 0.41 | 75 | 172.25 | 51.39 | 4 | 73 | 31.86 | 21478.05 | 408.5 | 793.24 | 192.21 | 86.27 | 42134.05 | 0.45 | 0.73 | 0.35 | 2.54 | 1 | 10 | 374.9001 | 533.456 | 483.4849 | 374900.1261 | 533456.0451 | 6.7643e-06 | 1.5854
4 | 85 | CONCLUIDO | 2.689 | 37.19 | 32.82 | 33.37 | 0.51 | 59 | 173.71 | 51.39 | 5 | 57 | 32.32 | 21658.78 | 401.46 | 793.21 | 182.33 | 86.27 | 37274.67 | 0.47 | 0.74 | 0.31 | 2.22 | 1 | 10 | 361.2997 | 514.1036 | 465.9453 | 361299.6766 | 514103.579 | 6.9218e-06 | 1.5496
5 | 85 | CONCLUIDO | 2.7515 | 36.34 | 32.35 | 40.43 | 0.61 | 48 | 175.18 | 51.39 | 6 | 46 | 32.79 | 21840.16 | 392.67 | 793.23 | 166.37 | 86.27 | 29348.53 | 0.52 | 0.75 | 0.3 | 1.75 | 1 | 10 | 346.6448 | 493.2508 | 447.0459 | 346644.8495 | 493250.809 | 7.0827e-06 | 1.5142
6 | 85 | CONCLUIDO | 2.7899 | 35.84 | 32.08 | 46.95 | 0.7 | 41 | 176.66 | 51.39 | 7 | 39 | 33.27 | 22022.17 | 386.39 | 793.22 | 157.64 | 86.27 | 25020.33 | 0.55 | 0.76 | 0.28 | 1.49 | 1 | 10 | 337.4484 | 480.1649 | 435.1858 | 337448.3734 | 480164.8817 | 7.1815e-06 | 1.4933
7 | 85 | CONCLUIDO | 2.8445 | 35.16 | 31.6 | 54.17 | 0.8 | 35 | 178.14 | 51.39 | 8 | 33 | 33.75 | 22204.83 | 377.52 | 793.21 | 141.1 | 86.27 | 16778.83 | 0.61 | 0.77 | 0.27 | 1 | 1 | 10 | 324.6566 | 461.9631 | 418.689 | 324656.5717 | 461963.0636 | 7.3221e-06 | 1.465
8 | 85 | CONCLUIDO | 2.8447 | 35.15 | 31.73 | 61.41 | 0.89 | 31 | 179.63 | 51.39 | 9 | 29 | 34.24 | 22388.15 | 376.26 | 793.2 | 145.92 | 86.27 | 19207.97 | 0.59 | 0.77 | 0.27 | 1.14 | 1 | 10 | 324.4141 | 461.618 | 418.3763 | 324414.0715 | 461618.0031 | 7.3226e-06 | 1.4646
9 | 85 | CONCLUIDO | 2.8635 | 34.92 | 31.6 | 67.72 | 0.98 | 28 | 181.12 | 51.39 | 10 | 26 | 34.73 | 22572.13 | 371.38 | 793.2 | 141.6 | 86.27 | 17063.56 | 0.61 | 0.77 | 0.27 | 1.01 | 1 | 10 | 319.2865 | 454.3219 | 411.7636 | 319286.5285 | 454321.8765 | 7.371e-06 | 1.455
10 | 85 | CONCLUIDO | 2.8837 | 34.68 | 31.46 | 75.5 | 1.07 | 25 | 182.62 | 51.39 | 11 | 23 | 35.22 | 22756.91 | 366.97 | 793.21 | 136.67 | 86.27 | 14617.48 | 0.63 | 0.77 | 0.26 | 0.86 | 1 | 10 | 314.2864 | 447.207 | 405.3152 | 314286.3897 | 447207.0368 | 7.423e-06 | 1.445
11 | 85 | CONCLUIDO | 2.8909 | 34.59 | 31.44 | 82.02 | 1.16 | 23 | 184.12 | 51.39 | 12 | 21 | 35.73 | 22942.24 | 363.55 | 793.21 | 136.21 | 86.27 | 14396.58 | 0.63 | 0.77 | 0.26 | 0.84 | 1 | 10 | 311.6599 | 443.4698 | 401.928 | 311659.919 | 443469.757 | 7.4415e-06 | 1.4412
12 | 85 | CONCLUIDO | 2.905 | 34.42 | 31.34 | 89.54 | 1.24 | 21 | 185.63 | 51.39 | 13 | 19 | 36.24 | 23128.27 | 358.52 | 793.22 | 132.83 | 86.27 | 12716.13 | 0.65 | 0.78 | 0.26 | 0.74 | 1 | 10 | 307.213 | 437.142 | 396.1931 | 307212.9523 | 437142.0417 | 7.4778e-06 | 1.4342
13 | 85 | CONCLUIDO | 2.9117 | 34.34 | 31.29 | 93.88 | 1.33 | 20 | 187.14 | 51.39 | 14 | 18 | 36.75 | 23314.98 | 354.43 | 793.2 | 131.26 | 86.27 | 11935.9 | 0.66 | 0.78 | 0.25 | 0.7 | 1 | 10 | 304.2295 | 432.8968 | 392.3455 | 304229.5132 | 432896.8214 | 7.4951e-06 | 1.4308
14 | 85 | CONCLUIDO | 2.93 | 34.13 | 31.15 | 103.82 | 1.41 | 18 | 188.66 | 51.39 | 15 | 16 | 37.27 | 23502.4 | 350.84 | 793.2 | 126.57 | 86.27 | 9599.78 | 0.68 | 0.78 | 0.24 | 0.55 | 1 | 10 | 300.0291 | 426.9199 | 386.9285 | 300029.0962 | 426919.9287 | 7.5422e-06 | 1.4221
15 | 85 | CONCLUIDO | 2.9291 | 34.14 | 31.19 | 110.09 | 1.49 | 17 | 190.19 | 51.39 | 16 | 15 | 37.79 | 23690.52 | 347.13 | 793.22 | 127.99 | 86.27 | 10317.01 | 0.67 | 0.78 | 0.25 | 0.6 | 1 | 10 | 298.3518 | 424.5332 | 384.7654 | 298351.7884 | 424533.2397 | 7.5398e-06 | 1.4225
16 | 85 | CONCLUIDO | 2.9362 | 34.06 | 31.14 | 116.79 | 1.57 | 16 | 191.72 | 51.39 | 17 | 14 | 38.33 | 23879.37 | 343.46 | 793.2 | 126.23 | 86.27 | 9439.23 | 0.68 | 0.78 | 0.25 | 0.55 | 1 | 10 | 295.5893 | 420.6024 | 381.2028 | 295589.3228 | 420602.4489 | 7.5581e-06 | 1.4192
17 | 85 | CONCLUIDO | 2.9522 | 33.87 | 30.99 | 123.97 | 1.65 | 15 | 193.26 | 51.39 | 18 | 13 | 38.86 | 24068.93 | 338.24 | 793.2 | 121.26 | 86.27 | 6961.22 | 0.71 | 0.78 | 0.24 | 0.4 | 1 | 10 | 290.8363 | 413.8393 | 375.0732 | 290836.339 | 413839.2932 | 7.5993e-06 | 1.4112
18 | 85 | CONCLUIDO | 2.9466 | 33.94 | 31.09 | 133.25 | 1.73 | 14 | 194.8 | 51.39 | 19 | 12 | 39.41 | 24259.23 | 336.66 | 793.26 | 124.52 | 86.27 | 8596.36 | 0.69 | 0.78 | 0.24 | 0.49 | 1 | 10 | 290.9167 | 413.9536 | 375.1768 | 290916.7032 | 413953.6457 | 7.5849e-06 | 1.4142
19 | 85 | CONCLUIDO | 2.9561 | 33.83 | 31.02 | 143.15 | 1.81 | 13 | 196.35 | 51.39 | 20 | 11 | 39.96 | 24450.27 | 331.8 | 793.21 | 121.99 | 86.27 | 7337.1 | 0.71 | 0.78 | 0.24 | 0.42 | 1 | 10 | 287.2828 | 408.7829 | 370.4904 | 287282.8039 | 408782.867 | 7.6093e-06 | 1.4096
20 | 85 | CONCLUIDO | 2.9551 | 33.84 | 31.03 | 143.2 | 1.88 | 13 | 197.9 | 51.39 | 21 | 11 | 40.51 | 24642.07 | 326.26 | 793.2 | 122.5 | 86.27 | 7588.51 | 0.7 | 0.78 | 0.24 | 0.43 | 1 | 10 | 284.5955 | 404.959 | 367.0248 | 284595.4861 | 404959.0061 | 7.6068e-06 | 1.41
21 | 85 | CONCLUIDO | 2.9601 | 33.78 | 31 | 155.02 | 1.96 | 12 | 199.46 | 51.39 | 22 | 9 | 41.07 | 24834.62 | 324.35 | 793.21 | 121.58 | 86.27 | 7135.09 | 0.71 | 0.78 | 0.24 | 0.41 | 1 | 10 | 283.0467 | 402.7552 | 365.0274 | 283046.7377 | 402755.248 | 7.6196e-06 | 1.4075
22 | 85 | CONCLUIDO | 2.966 | 33.72 | 30.97 | 168.93 | 2.03 | 11 | 201.03 | 51.39 | 23 | 8 | 41.64 | 25027.94 | 318.04 | 793.22 | 120.44 | 86.27 | 6568.06 | 0.72 | 0.78 | 0.24 | 0.37 | 1 | 10 | 279.1935 | 397.2724 | 360.0582 | 279193.5283 | 397272.4069 | 7.6348e-06 | 1.405
23 | 85 | CONCLUIDO | 2.9627 | 33.75 | 31.01 | 169.13 | 2.1 | 11 | 202.61 | 51.39 | 24 | 6 | 42.21 | 25222.04 | 320.24 | 793.21 | 121.76 | 86.27 | 7229.03 | 0.71 | 0.78 | 0.24 | 0.41 | 1 | 10 | 280.7482 | 399.4846 | 362.0631 | 280748.182 | 399484.5679 | 7.6263e-06 | 1.4062
24 | 85 | CONCLUIDO | 2.9638 | 33.74 | 30.99 | 169.06 | 2.17 | 11 | 204.19 | 51.39 | 25 | 2 | 42.79 | 25417.05 | 319.24 | 793.23 | 121.07 | 86.27 | 6883.77 | 0.71 | 0.78 | 0.25 | 0.4 | 1 | 10 | 280.0723 | 398.5228 | 361.1915 | 280072.3028 | 398522.8402 | 7.6292e-06 | 1.4058
25 | 85 | CONCLUIDO | 2.9636 | 33.74 | 31 | 169.07 | 2.24 | 11 | 205.77 | 51.39 | 26 | 0 | 43.38 | 25612.75 | 321.38 | 793.27 | 121.06 | 86.27 | 6879.43 | 0.71 | 0.78 | 0.25 | 0.4 | 1 | 10 | 281.2082 | 400.1392 | 362.6564 | 281208.2293 | 400139.1823 | 7.6286e-06 | 1.4058

## RESULTADOS_2
Unnamed: 0 | Volume de calda [L] | STATUS | Capacidade operacional [ha/h] | Tempo de missao [h] | Tempo util [h] | Tempo por voo [min] | Autonomia Projetada [h] | N° Voos | MTOW [kg] | Massa Estrutura [kg] | Combustível [kg] | Abastecimentos | Massa gerador | Potência gerador [W] | Combustível consumido [L] | Calda cons [L] | Distância percorrida [km] | Distância Pulverizando [km] | RTL ACUMULADO[m] | EOC [km/km] | EOC [h/h] | Tempo de manobra [h] | Tempo rtl_rtw [h] | V pulv [m/s] | V desloc [m/s] | Preço Total por ha Simples [R$/ha] | Preço Total por ha Presumido [R$/ha] | Preço Total por ha Real [R$/ha] | Preço Total Simples [R$] | Preço Total Presumido [R$] | Prod CAPEX [ha/R$] | Dias Trabalhados
0 | 20 | CONCLUIDO | 2.5463 | 39.27 | 35.8 | 15.23 | 0.34 | 141 | 51.33 | 24.83 | 1 | 139 | 5.51 | 6564.78 | 193.3 | 793.23 | 281.73 | 86.27 | 86562.86 | 0.31 | 0.68 | 0.45 | 5.2 | 1 | 10 | 208.1353 | 296.1616 | 268.4189 | 208135.2713 | 296161.5934 | 1.1749e-05 | 1.6362
1 | 20 | CONCLUIDO | 2.8293 | 35.34 | 32.86 | 32.86 | 0.66 | 60 | 52.47 | 24.83 | 2 | 58 | 5.64 | 6705.1 | 163.83 | 793.26 | 183.85 | 86.27 | 38030.74 | 0.47 | 0.74 | 0.32 | 2.27 | 1 | 10 | 166.0006 | 236.207 | 214.0805 | 166000.6172 | 236206.9965 | 1.3055e-05 | 1.4725
2 | 20 | CONCLUIDO | 2.91 | 34.36 | 32.12 | 47 | 0.97 | 41 | 53.61 | 24.83 | 3 | 3 | 5.78 | 6845.59 | 149.68 | 793.2 | 157.2 | 86.27 | 24801.27 | 0.55 | 0.76 | 0.33 | 1.52 | 1 | 10 | 152.7337 | 217.3292 | 196.971 | 152733.7359 | 217329.1739 | 1.3427e-05 | 1.4317
3 | 20 | CONCLUIDO | 2.9095 | 34.37 | 32.12 | 47.01 | 1.27 | 41 | 54.75 | 24.83 | 4 | 0 | 5.92 | 6986.39 | 152.47 | 793.29 | 157.11 | 86.27 | 24755.05 | 0.55 | 0.76 | 0.34 | 1.52 | 1 | 10 | 154.2022 | 219.4186 | 198.8647 | 154202.153 | 219418.6264 | 1.3425e-05 | 1.4321

## RESULTADOS_11
Unnamed: 0 | Volume de calda [L] | STATUS | Capacidade operacional [ha/h] | Tempo de missao [h] | Tempo util [h] | Tempo por voo [min] | Autonomia Projetada [h] | N° Voos | MTOW [kg] | Massa Estrutura [kg] | Combustível [kg] | Abastecimentos | Massa gerador | Potência gerador [W] | Combustível consumido [L] | Calda cons [L] | Distância percorrida [km] | Distância Pulverizando [km] | RTL ACUMULADO[m] | EOC [km/km] | EOC [h/h] | Tempo de manobra [h] | Tempo rtl_rtw [h] | V pulv [m/s] | V desloc [m/s] | Preço Total por ha Simples [R$/ha] | Preço Total por ha Presumido [R$/ha] | Preço Total por ha Real [R$/ha] | Preço Total Simples [R$] | Preço Total Presumido [R$] | Prod CAPEX [ha/R$] | Dias Trabalhados
0 | 65 | CONCLUIDO | 1.791 | 55.84 | 44.15 | 7.59 | 0.13 | 349 | 133.21 | 46.47 | 1 | 347 | 20.75 | 16663.42 | 478.6 | 793.66 | 561.9 | 86.27 | 225612.04 | 0.15 | 0.55 | 0.77 | 13.55 | 1 | 10 | 643.5702 | 915.7543 | 829.9717 | 643570.1885 | 915754.3134 | 5.1371e-06 | 2.3267
1 | 65 | CONCLUIDO | 2.3956 | 41.74 | 35.78 | 15.44 | 0.26 | 139 | 134.55 | 46.47 | 2 | 137 | 21.09 | 16828.84 | 382.8 | 793.31 | 280.9 | 86.27 | 86161.01 | 0.31 | 0.68 | 0.44 | 5.18 | 1 | 10 | 390.5308 | 555.6974 | 503.6429 | 390530.846 | 555697.4408 | 6.8713e-06 | 1.7392
2 | 65 | CONCLUIDO | 2.6113 | 38.3 | 33.75 | 23.27 | 0.39 | 87 | 135.9 | 46.47 | 3 | 85 | 21.43 | 16994.64 | 356.67 | 793.29 | 213.05 | 86.27 | 52492.84 | 0.4 | 0.72 | 0.36 | 3.15 | 1 | 10 | 336.5041 | 478.8212 | 433.968 | 336504.0633 | 478821.1961 | 7.49e-06 | 1.5958
3 | 65 | CONCLUIDO | 2.709 | 36.91 | 33.02 | 31.45 | 0.52 | 63 | 137.25 | 46.47 | 4 | 61 | 21.78 | 17160.92 | 344.45 | 793.24 | 189.08 | 86.27 | 40631.8 | 0.46 | 0.74 | 0.32 | 2.42 | 1 | 10 | 315.2622 | 448.5956 | 406.5737 | 315262.225 | 448595.5806 | 7.7702e-06 | 1.5379
4 | 65 | CONCLUIDO | 2.7852 | 35.9 | 32.39 | 39.66 | 0.64 | 49 | 138.6 | 46.47 | 5 | 47 | 22.13 | 17327.69 | 333.56 | 793.21 | 167.95 | 86.27 | 30137.44 | 0.51 | 0.75 | 0.3 | 1.79 | 1 | 10 | 298.6948 | 425.0213 | 385.2077 | 298694.7702 | 425021.2783 | 7.9888e-06 | 1.4958
5 | 65 | CONCLUIDO | 2.8328 | 35.3 | 32.03 | 48.05 | 0.76 | 40 | 139.95 | 46.47 | 6 | 38 | 22.49 | 17494.97 | 325.59 | 793.2 | 155.83 | 86.27 | 24118.29 | 0.55 | 0.76 | 0.29 | 1.44 | 1 | 10 | 288.3514 | 410.3034 | 371.8686 | 288351.4301 | 410303.4457 | 8.1253e-06 | 1.4708
6 | 65 | CONCLUIDO | 2.8514 | 35.07 | 31.96 | 56.41 | 0.88 | 34 | 141.31 | 46.47 | 7 | 32 | 22.85 | 17662.75 | 320.58 | 793.23 | 154.15 | 86.27 | 23308.74 | 0.56 | 0.76 | 0.27 | 1.37 | 1 | 10 | 283.6227 | 403.5749 | 365.7703 | 283622.7442 | 403574.8641 | 8.1786e-06 | 1.4612
7 | 65 | CONCLUIDO | 2.8891 | 34.61 | 31.64 | 65.47 | 0.99 | 29 | 142.68 | 46.47 | 8 | 27 | 23.21 | 17831.04 | 312.17 | 793.26 | 143.03 | 86.27 | 17773.79 | 0.6 | 0.77 | 0.27 | 1.05 | 1 | 10 | 274.5877 | 390.7186 | 354.1183 | 274587.6501 | 390718.572 | 8.2868e-06 | 1.4421
8 | 65 | CONCLUIDO | 2.9064 | 34.41 | 31.52 | 72.74 | 1.11 | 26 | 144.05 | 46.47 | 9 | 24 | 23.58 | 17999.83 | 307.03 | 793.25 | 138.76 | 86.27 | 15654.58 | 0.62 | 0.77 | 0.26 | 0.92 | 1 | 10 | 269.9423 | 384.1086 | 348.1275 | 269942.3055 | 384108.579 | 8.3364e-06 | 1.4338
9 | 65 | CONCLUIDO | 2.9205 | 34.24 | 31.43 | 82 | 1.22 | 23 | 145.42 | 46.47 | 10 | 21 | 23.95 | 18169.15 | 301.9 | 793.2 | 136.18 | 86.27 | 14380.01 | 0.63 | 0.77 | 0.26 | 0.84 | 1 | 10 | 265.7329 | 378.1188 | 342.6988 | 265732.8594 | 378118.8385 | 8.3768e-06 | 1.4267
10 | 65 | CONCLUIDO | 2.9312 | 34.12 | 31.36 | 89.61 | 1.33 | 21 | 146.8 | 46.47 | 11 | 19 | 24.33 | 18338.99 | 296.26 | 793.2 | 133.75 | 86.27 | 13174.69 | 0.64 | 0.77 | 0.25 | 0.77 | 1 | 10 | 261.6682 | 372.3351 | 337.4569 | 261668.1716 | 372335.0787 | 8.4075e-06 | 1.4217
11 | 65 | CONCLUIDO | 2.9464 | 33.94 | 31.24 | 98.66 | 1.43 | 19 | 148.18 | 46.47 | 12 | 17 | 24.71 | 18509.36 | 290.55 | 793.2 | 129.52 | 86.27 | 11068.1 | 0.67 | 0.78 | 0.25 | 0.65 | 1 | 10 | 257.0525 | 365.7674 | 331.5044 | 257052.5369 | 365767.3609 | 8.4511e-06 | 1.4142
12 | 65 | CONCLUIDO | 2.9545 | 33.85 | 31.2 | 110.13 | 1.54 | 17 | 149.56 | 46.47 | 13 | 15 | 25.1 | 18680.25 | 283.46 | 793.21 | 128.21 | 86.27 | 10425.51 | 0.67 | 0.78 | 0.25 | 0.61 | 1 | 10 | 252.6278 | 359.4712 | 325.798 | 252627.7517 | 359471.2083 | 8.4744e-06 | 1.4104
13 | 65 | CONCLUIDO | 2.962 | 33.76 | 31.15 | 116.79 | 1.64 | 16 | 150.95 | 46.47 | 14 | 13 | 25.49 | 18851.69 | 277.16 | 793.2 | 126.38 | 86.27 | 9515.49 | 0.68 | 0.78 | 0.24 | 0.55 | 1 | 10 | 248.6451 | 353.8042 | 320.6618 | 248645.0959 | 353804.1742 | 8.4959e-06 | 1.4067
14 | 65 | CONCLUIDO | 2.9741 | 33.62 | 31.06 | 133.12 | 1.74 | 14 | 152.35 | 46.47 | 15 | 11 | 25.88 | 19023.66 | 270.39 | 793.22 | 123.58 | 86.27 | 8127.39 | 0.7 | 0.78 | 0.24 | 0.47 | 1 | 10 | 243.9508 | 347.1245 | 314.6079 | 243950.7914 | 347124.5149 | 8.5306e-06 | 1.4008
15 | 65 | CONCLUIDO | 2.9723 | 33.64 | 31.08 | 133.21 | 1.84 | 14 | 153.75 | 46.47 | 16 | 5 | 26.28 | 19196.18 | 271.51 | 793.2 | 123.96 | 86.27 | 8316.22 | 0.7 | 0.78 | 0.25 | 0.49 | 1 | 10 | 244.7231 | 348.2234 | 315.6038 | 244723.0592 | 348223.3967 | 8.5254e-06 | 1.4017
16 | 65 | CONCLUIDO | 2.9713 | 33.66 | 31.09 | 133.26 | 1.94 | 14 | 155.15 | 46.47 | 17 | 0 | 26.68 | 19369.26 | 271.17 | 793.25 | 124.07 | 86.27 | 8370.79 | 0.7 | 0.78 | 0.26 | 0.5 | 1 | 10 | 244.6663 | 348.1427 | 315.5307 | 244666.3406 | 348142.6901 | 8.5225e-06 | 1.4025

## RESULTADOS_13
Unnamed: 0 | Volume de calda [L] | STATUS | Capacidade operacional [ha/h] | Tempo de missao [h] | Tempo util [h] | Tempo por voo [min] | Autonomia Projetada [h] | N° Voos | MTOW [kg] | Massa Estrutura [kg] | Combustível [kg] | Abastecimentos | Massa gerador | Potência gerador [W] | Combustível consumido [L] | Calda cons [L] | Distância percorrida [km] | Distância Pulverizando [km] | RTL ACUMULADO[m] | EOC [km/km] | EOC [h/h] | Tempo de manobra [h] | Tempo rtl_rtw [h] | V pulv [m/s] | V desloc [m/s] | Preço Total por ha Simples [R$/ha] | Preço Total por ha Presumido [R$/ha] | Preço Total por ha Real [R$/ha] | Preço Total Simples [R$] | Preço Total Presumido [R$] | Prod CAPEX [ha/R$] | Dias Trabalhados
0 | 75 | CONCLUIDO | 1.6559 | 60.39 | 46.04 | 6.99 | 0.12 | 395 | 150.44 | 49.1 | 1 | 393 | 25.34 | 18787.76 | 541.09 | 793.64 | 625.23 | 86.27 | 257046.69 | 0.14 | 0.53 | 0.86 | 15.43 | 1 | 10 | 777.5628 | 1106.4162 | 1002.7734 | 777562.759 | 1106416.1504 | 4.4832e-06 | 2.5162
1 | 75 | CONCLUIDO | 2.307 | 43.35 | 36.36 | 14.17 | 0.23 | 154 | 151.83 | 49.1 | 2 | 152 | 25.73 | 18959.54 | 422.87 | 793.39 | 300.7 | 86.27 | 95987.33 | 0.29 | 0.67 | 0.46 | 5.76 | 1 | 10 | 442.1713 | 629.1781 | 570.2403 | 442171.2763 | 629178.0768 | 6.246e-06 | 1.8062
2 | 75 | CONCLUIDO | 2.5485 | 39.24 | 34.06 | 21.51 | 0.35 | 95 | 153.23 | 49.1 | 3 | 93 | 26.13 | 19131.85 | 392.13 | 793.26 | 223.39 | 86.27 | 57626.53 | 0.39 | 0.71 | 0.37 | 3.46 | 1 | 10 | 373.8516 | 531.964 | 482.1327 | 373851.5765 | 531964.0341 | 6.8998e-06 | 1.635
3 | 75 | CONCLUIDO | 2.6782 | 37.34 | 32.95 | 28.66 | 0.46 | 69 | 154.63 | 49.1 | 4 | 67 | 26.53 | 19304.72 | 375.73 | 793.27 | 187.42 | 86.27 | 39769.1 | 0.46 | 0.74 | 0.3 | 2.36 | 1 | 10 | 342.7439 | 487.7 | 442.0151 | 342743.8762 | 487700.0032 | 7.251e-06 | 1.5558
4 | 75 | CONCLUIDO | 2.7383 | 36.52 | 32.59 | 36.21 | 0.57 | 54 | 156.03 | 49.1 | 5 | 52 | 26.94 | 19478.15 | 368.28 | 793.26 | 174.72 | 86.27 | 33497.35 | 0.49 | 0.75 | 0.31 | 2 | 1 | 10 | 329.9365 | 469.4761 | 425.4982 | 329936.5367 | 469476.0758 | 7.4137e-06 | 1.5217
5 | 75 | CONCLUIDO | 2.7916 | 35.82 | 32.2 | 43.91 | 0.67 | 44 | 157.44 | 49.1 | 6 | 42 | 27.35 | 19652.13 | 359.97 | 793.25 | 161.41 | 86.27 | 26889.46 | 0.53 | 0.75 | 0.29 | 1.6 | 1 | 10 | 317.7735 | 452.1689 | 409.8123 | 317773.4539 | 452168.8796 | 7.558e-06 | 1.4925
6 | 75 | CONCLUIDO | 2.8291 | 35.35 | 31.91 | 50.38 | 0.78 | 38 | 158.86 | 49.1 | 7 | 36 | 27.77 | 19826.68 | 353.27 | 793.21 | 151.57 | 86.27 | 22001.78 | 0.57 | 0.76 | 0.28 | 1.31 | 1 | 10 | 309.065 | 439.7773 | 398.5815 | 309064.9765 | 439777.3396 | 7.6595e-06 | 1.4729
7 | 75 | CONCLUIDO | 2.8464 | 35.13 | 31.85 | 57.91 | 0.88 | 33 | 160.28 | 49.1 | 8 | 31 | 28.19 | 20001.93 | 348.53 | 793.23 | 149.88 | 86.27 | 21180.9 | 0.58 | 0.76 | 0.28 | 1.25 | 1 | 10 | 304.4934 | 433.2723 | 392.6858 | 304493.3733 | 433272.2755 | 7.7064e-06 | 1.4638
8 | 75 | CONCLUIDO | 2.8732 | 34.8 | 31.64 | 65.47 | 0.99 | 29 | 161.71 | 49.1 | 9 | 27 | 28.61 | 20177.64 | 343 | 793.22 | 142.88 | 86.27 | 17698.08 | 0.6 | 0.77 | 0.27 | 1.05 | 1 | 10 | 298.0899 | 424.1606 | 384.4277 | 298089.9228 | 424160.6237 | 7.7789e-06 | 1.45
9 | 75 | CONCLUIDO | 2.8921 | 34.58 | 31.51 | 72.71 | 1.09 | 26 | 163.13 | 49.1 | 10 | 24 | 29.04 | 20353.94 | 337.61 | 793.2 | 138.21 | 86.27 | 15381.09 | 0.62 | 0.77 | 0.27 | 0.91 | 1 | 10 | 292.9335 | 416.8234 | 377.7778 | 292933.5183 | 416823.4292 | 7.8301e-06 | 1.4408
10 | 75 | CONCLUIDO | 2.9059 | 34.41 | 31.43 | 82 | 1.18 | 23 | 164.57 | 49.1 | 11 | 21 | 29.47 | 20530.82 | 333.07 | 793.21 | 136.05 | 86.27 | 14316.94 | 0.63 | 0.77 | 0.26 | 0.84 | 1 | 10 | 288.9416 | 411.1433 | 372.6297 | 288941.6398 | 411143.2719 | 7.8675e-06 | 1.4338
11 | 75 | CONCLUIDO | 2.9193 | 34.25 | 31.34 | 89.53 | 1.28 | 21 | 166.01 | 49.1 | 12 | 19 | 29.91 | 20708.3 | 327.82 | 793.21 | 132.78 | 86.27 | 12687.99 | 0.65 | 0.78 | 0.25 | 0.74 | 1 | 10 | 284.6305 | 405.0088 | 367.0699 | 284630.5122 | 405008.8459 | 7.9037e-06 | 1.4271
12 | 75 | CONCLUIDO | 2.9323 | 34.1 | 31.25 | 98.67 | 1.38 | 19 | 167.45 | 49.1 | 13 | 17 | 30.36 | 20886.38 | 322.8 | 793.2 | 129.62 | 86.27 | 11121 | 0.67 | 0.78 | 0.25 | 0.65 | 1 | 10 | 280.5163 | 399.1547 | 361.7641 | 280516.3266 | 399154.6543 | 7.9389e-06 | 1.4208
13 | 75 | CONCLUIDO | 2.9357 | 34.06 | 31.24 | 104.12 | 1.47 | 18 | 168.9 | 49.1 | 14 | 16 | 30.81 | 21065.06 | 318.47 | 793.21 | 129.47 | 86.27 | 11051.19 | 0.67 | 0.78 | 0.25 | 0.64 | 1 | 10 | 277.9449 | 395.4956 | 358.4479 | 277944.8537 | 395495.6324 | 7.9481e-06 | 1.4192
14 | 75 | CONCLUIDO | 2.9486 | 33.91 | 31.15 | 116.81 | 1.56 | 16 | 170.35 | 49.1 | 15 | 14 | 31.26 | 21244.37 | 313.85 | 793.2 | 126.48 | 86.27 | 9563.67 | 0.68 | 0.78 | 0.25 | 0.55 | 1 | 10 | 274.0949 | 390.0174 | 353.4828 | 274094.9094 | 390017.4372 | 7.9831e-06 | 1.4129
15 | 75 | CONCLUIDO | 2.9539 | 33.85 | 31.12 | 124.48 | 1.65 | 15 | 171.81 | 49.1 | 16 | 13 | 31.72 | 21424.29 | 309.6 | 793.22 | 125.43 | 86.27 | 9044.53 | 0.69 | 0.78 | 0.25 | 0.52 | 1 | 10 | 271.3492 | 386.1105 | 349.9419 | 271349.2247 | 386110.5244 | 7.9974e-06 | 1.4104
16 | 75 | CONCLUIDO | 2.96 | 33.78 | 31.08 | 133.2 | 1.74 | 14 | 173.28 | 49.1 | 17 | 12 | 32.18 | 21604.83 | 304.46 | 793.23 | 124.15 | 86.27 | 8410.11 | 0.69 | 0.78 | 0.24 | 0.48 | 1 | 10 | 268.0574 | 381.4264 | 345.6966 | 268057.365 | 381426.4436 | 8.0139e-06 | 1.4075
17 | 75 | CONCLUIDO | 2.9679 | 33.69 | 31.02 | 143.17 | 1.83 | 13 | 174.75 | 49.1 | 18 | 10 | 32.65 | 21786.02 | 299.44 | 793.2 | 122.03 | 86.27 | 7356.41 | 0.71 | 0.78 | 0.24 | 0.42 | 1 | 10 | 264.6171 | 376.5312 | 341.2599 | 264617.1253 | 376531.2287 | 8.0353e-06 | 1.4038
18 | 75 | CONCLUIDO | 2.9618 | 33.76 | 31.09 | 143.49 | 1.91 | 13 | 176.22 | 49.1 | 19 | 9 | 33.13 | 21967.84 | 292.91 | 793.22 | 124.54 | 86.27 | 8609.06 | 0.69 | 0.78 | 0.24 | 0.49 | 1 | 10 | 262.0679 | 372.9038 | 337.9723 | 262067.8694 | 372903.8201 | 8.0188e-06 | 1.4067
19 | 75 | CONCLUIDO | 2.9716 | 33.65 | 31.01 | 155.05 | 2 | 12 | 177.7 | 49.1 | 20 | 6 | 33.61 | 22150.3 | 293.83 | 793.2 | 121.75 | 86.27 | 7221.43 | 0.71 | 0.78 | 0.24 | 0.41 | 1 | 10 | 261.4222 | 371.985 | 337.1396 | 261422.1702 | 371985.0364 | 8.0453e-06 | 1.4021
20 | 75 | CONCLUIDO | 2.9727 | 33.64 | 31 | 154.98 | 2.08 | 12 | 179.18 | 49.1 | 21 | 1 | 34.09 | 22333.43 | 294.76 | 793.21 | 121.05 | 86.27 | 6870.32 | 0.71 | 0.78 | 0.25 | 0.4 | 1 | 10 | 261.7656 | 372.4737 | 337.5825 | 261765.5697 | 372473.6693 | 8.0483e-06 | 1.4017
21 | 75 | CONCLUIDO | 2.9721 | 33.65 | 31 | 155.02 | 2.16 | 12 | 180.67 | 49.1 | 22 | 0 | 34.58 | 22517.21 | 296.92 | 793.21 | 121.19 | 86.27 | 6937.85 | 0.71 | 0.78 | 0.25 | 0.41 | 1 | 10 | 262.9114 | 374.1042 | 339.0602 | 262911.4332 | 374104.151 | 8.0467e-06 | 1.4021

## RESULTADOS_17
Unnamed: 0 | Volume de calda [L] | STATUS | Capacidade operacional [ha/h] | Tempo de missao [h] | Tempo util [h] | Tempo por voo [min] | Autonomia Projetada [h] | N° Voos | MTOW [kg] | Massa Estrutura [kg] | Combustível [kg] | Abastecimentos | Massa gerador | Potência gerador [W] | Combustível consumido [L] | Calda cons [L] | Distância percorrida [km] | Distância Pulverizando [km] | RTL ACUMULADO[m] | EOC [km/km] | EOC [h/h] | Tempo de manobra [h] | Tempo rtl_rtw [h] | V pulv [m/s] | V desloc [m/s] | Preço Total por ha Simples [R$/ha] | Preço Total por ha Presumido [R$/ha] | Preço Total por ha Real [R$/ha] | Preço Total Simples [R$] | Preço Total Presumido [R$] | Prod CAPEX [ha/R$] | Dias Trabalhados
0 | 95 | CONCLUIDO | 1.402 | 71.33 | 50.36 | 6.08 | 0.1 | 497 | 185.69 | 53.44 | 1 | 495 | 36.26 | 23136.14 | 679.29 | 793.56 | 770.12 | 86.27 | 328980.96 | 0.11 | 0.48 | 1.03 | 19.75 | 1 | 10 | 1128.8941 | 1606.3356 | 1455.8632 | 1128894.1478 | 1606335.5694 | 3.4506e-06 | 2.9721
1 | 95 | CONCLUIDO | 2.1427 | 46.67 | 37.43 | 12.34 | 0.19 | 182 | 187.21 | 53.44 | 2 | 180 | 36.77 | 23322.88 | 501.06 | 793.24 | 336.56 | 86.27 | 113773.28 | 0.26 | 0.65 | 0.51 | 6.83 | 1 | 10 | 552.0197 | 785.4845 | 711.9048 | 552019.7104 | 785484.5359 | 5.2736e-06 | 1.9446
2 | 95 | CONCLUIDO | 2.4171 | 41.37 | 34.73 | 18.61 | 0.28 | 112 | 188.73 | 53.44 | 3 | 110 | 37.29 | 23510.33 | 462.04 | 793.31 | 245.94 | 86.27 | 68817.46 | 0.35 | 0.7 | 0.4 | 4.13 | 1 | 10 | 453.7801 | 645.6967 | 585.2115 | 453780.1493 | 645696.6723 | 5.9489e-06 | 1.7237
3 | 95 | CONCLUIDO | 2.5658 | 38.97 | 33.49 | 24.81 | 0.37 | 81 | 190.25 | 53.44 | 4 | 79 | 37.82 | 23698.48 | 442.68 | 793.28 | 204.28 | 86.27 | 48137.51 | 0.42 | 0.73 | 0.35 | 2.89 | 1 | 10 | 411.2603 | 585.194 | 530.3763 | 411260.292 | 585193.9587 | 6.3149e-06 | 1.6238
4 | 95 | CONCLUIDO | 2.6326 | 37.99 | 33.13 | 31.06 | 0.46 | 64 | 191.78 | 53.44 | 5 | 62 | 38.35 | 23887.36 | 435.76 | 793.23 | 193.29 | 86.27 | 42728.75 | 0.45 | 0.73 | 0.32 | 2.54 | 1 | 10 | 395.5101 | 562.7826 | 510.0644 | 395510.1436 | 562782.6249 | 6.4793e-06 | 1.5829
5 | 95 | CONCLUIDO | 2.7095 | 36.91 | 32.5 | 37.5 | 0.55 | 52 | 193.32 | 53.44 | 6 | 50 | 38.89 | 24076.95 | 424.76 | 793.21 | 171.99 | 86.27 | 32140.63 | 0.5 | 0.75 | 0.3 | 1.91 | 1 | 10 | 375.8356 | 534.7872 | 484.6914 | 375835.649 | 534787.2274 | 6.6686e-06 | 1.5379
6 | 95 | CONCLUIDO | 2.7558 | 36.29 | 32.18 | 43.88 | 0.64 | 44 | 194.86 | 53.44 | 7 | 42 | 39.43 | 24267.28 | 417.7 | 793.2 | 160.84 | 86.27 | 26605.54 | 0.54 | 0.76 | 0.29 | 1.59 | 1 | 10 | 364.5029 | 518.6615 | 470.0763 | 364502.8794 | 518661.5074 | 6.7825e-06 | 1.5121
7 | 95 | CONCLUIDO | 2.7914 | 35.82 | 31.94 | 50.43 | 0.72 | 38 | 196.41 | 53.44 | 8 | 36 | 39.98 | 24458.36 | 411.67 | 793.23 | 152.71 | 86.27 | 22568.23 | 0.56 | 0.76 | 0.28 | 1.34 | 1 | 10 | 355.6281 | 506.0333 | 458.631 | 355628.0905 | 506033.318 | 6.8701e-06 | 1.4925
8 | 95 | CONCLUIDO | 2.8021 | 35.69 | 31.95 | 56.39 | 0.81 | 34 | 197.97 | 53.44 | 9 | 32 | 40.53 | 24650.18 | 409.96 | 793.23 | 153.62 | 86.27 | 23044.39 | 0.56 | 0.76 | 0.28 | 1.36 | 1 | 10 | 353.3977 | 502.8596 | 455.7546 | 353397.7002 | 502859.6323 | 6.8965e-06 | 1.4871
9 | 95 | CONCLUIDO | 2.8365 | 35.26 | 31.67 | 63.34 | 0.89 | 30 | 199.53 | 53.44 | 10 | 28 | 41.1 | 24842.77 | 403.41 | 793.2 | 143.95 | 86.27 | 18228.24 | 0.6 | 0.77 | 0.27 | 1.07 | 1 | 10 | 344.6451 | 490.4053 | 444.467 | 344645.1239 | 490405.3426 | 6.9811e-06 | 1.4692
10 | 95 | CONCLUIDO | 2.8542 | 35.04 | 31.56 | 70.14 | 0.97 | 27 | 201.1 | 53.44 | 11 | 25 | 41.66 | 25036.12 | 399.43 | 793.21 | 140.24 | 86.27 | 16390.37 | 0.62 | 0.77 | 0.27 | 0.97 | 1 | 10 | 340.0243 | 483.8302 | 438.5078 | 340024.2731 | 483830.2027 | 7.0247e-06 | 1.46
11 | 95 | CONCLUIDO | 2.8683 | 34.86 | 31.46 | 75.51 | 1.05 | 25 | 202.67 | 53.44 | 12 | 23 | 42.24 | 25230.25 | 395.74 | 793.2 | 136.92 | 86.27 | 14741.44 | 0.63 | 0.77 | 0.26 | 0.87 | 1 | 10 | 336.0648 | 478.1961 | 433.4015 | 336064.792 | 478196.1445 | 7.0594e-06 | 1.4525
12 | 95 | CONCLUIDO | 2.8773 | 34.75 | 31.43 | 81.99 | 1.13 | 23 | 204.25 | 53.44 | 13 | 21 | 42.82 | 25425.3 | 393.09 | 793.21 | 135.92 | 86.27 | 14250.09 | 0.63 | 0.77 | 0.26 | 0.83 | 1 | 10 | 333.5264 | 474.5841 | 430.1278 | 333526.3539 | 474584.1288 | 7.0816e-06 | 1.4479
13 | 95 | CONCLUIDO | 2.8914 | 34.59 | 31.34 | 89.53 | 1.21 | 21 | 205.84 | 53.44 | 14 | 19 | 43.4 | 25621.03 | 388.37 | 793.26 | 132.63 | 86.27 | 12613 | 0.65 | 0.78 | 0.25 | 0.74 | 1 | 10 | 329.1378 | 468.3395 | 424.4681 | 329137.775 | 468339.4951 | 7.1163e-06 | 1.4412
14 | 95 | CONCLUIDO | 2.8976 | 34.51 | 31.3 | 93.89 | 1.28 | 20 | 207.43 | 53.44 | 15 | 18 | 44 | 25817.56 | 386.23 | 793.22 | 131.48 | 86.27 | 12043.07 | 0.66 | 0.78 | 0.25 | 0.7 | 1 | 10 | 327.1823 | 465.557 | 421.9463 | 327182.29 | 465556.9799 | 7.1315e-06 | 1.4379
15 | 95 | CONCLUIDO | 2.9096 | 34.37 | 31.19 | 98.51 | 1.36 | 19 | 209.03 | 53.44 | 16 | 17 | 44.6 | 26014.91 | 382.19 | 793.2 | 127.72 | 86.27 | 10172.18 | 0.68 | 0.78 | 0.25 | 0.6 | 1 | 10 | 323.3646 | 460.1247 | 417.0229 | 323364.6361 | 460124.7316 | 7.161e-06 | 1.4321
16 | 95 | CONCLUIDO | 2.9156 | 34.3 | 31.2 | 110.1 | 1.43 | 17 | 210.64 | 53.44 | 17 | 15 | 45.21 | 26213.09 | 378.81 | 793.21 | 128.1 | 86.27 | 10371.45 | 0.67 | 0.78 | 0.25 | 0.6 | 1 | 10 | 320.9956 | 456.7538 | 413.9677 | 320995.6116 | 456753.7794 | 7.1758e-06 | 1.4292
17 | 95 | CONCLUIDO | 2.9222 | 34.22 | 31.16 | 116.84 | 1.51 | 16 | 212.25 | 53.44 | 18 | 14 | 45.82 | 26412.11 | 376.2 | 793.2 | 126.74 | 86.27 | 9695.42 | 0.68 | 0.78 | 0.25 | 0.56 | 1 | 10 | 318.7899 | 453.6152 | 411.1231 | 318789.8928 | 453615.1995 | 7.1921e-06 | 1.4258
18 | 95 | CONCLUIDO | 2.9222 | 34.22 | 31.16 | 116.84 | 1.58 | 16 | 213.87 | 53.44 | 19 | 14 | 46.44 | 26611.98 | 372.71 | 793.2 | 126.73 | 86.27 | 9688.31 | 0.68 | 0.78 | 0.25 | 0.56 | 1 | 10 | 316.9955 | 451.0619 | 408.809 | 316995.4802 | 451061.8787 | 7.1921e-06 | 1.4258
19 | 95 | CONCLUIDO | 2.9258 | 34.18 | 31.15 | 124.61 | 1.65 | 15 | 215.5 | 53.44 | 20 | 13 | 47.07 | 26812.71 | 370.29 | 793.2 | 126.71 | 86.27 | 9687.1 | 0.68 | 0.78 | 0.24 | 0.56 | 1 | 10 | 315.3301 | 448.6921 | 406.6612 | 315330.0812 | 448692.1352 | 7.2009e-06 | 1.4242
20 | 95 | CONCLUIDO | 2.9336 | 34.09 | 31.1 | 133.28 | 1.72 | 14 | 217.14 | 53.44 | 21 | 12 | 47.7 | 27014.3 | 368.43 | 793.2 | 124.9 | 86.27 | 8783.49 | 0.69 | 0.78 | 0.24 | 0.5 | 1 | 10 | 313.3678 | 445.8999 | 404.1305 | 313367.7659 | 445899.901 | 7.2201e-06 | 1.4204
21 | 95 | CONCLUIDO | 2.943 | 33.98 | 31.03 | 143.2 | 1.79 | 13 | 218.78 | 53.44 | 22 | 11 | 48.34 | 27216.79 | 364.06 | 793.2 | 122.29 | 86.27 | 7486.97 | 0.71 | 0.78 | 0.24 | 0.43 | 1 | 10 | 309.8952 | 440.9587 | 399.6522 | 309895.1785 | 440958.6576 | 7.2433e-06 | 1.4158
22 | 95 | CONCLUIDO | 2.9481 | 33.92 | 30.97 | 142.93 | 1.85 | 13 | 220.43 | 53.44 | 23 | 11 | 48.99 | 27420.16 | 358.7 | 793.2 | 120.5 | 86.27 | 6589.4 | 0.72 | 0.78 | 0.24 | 0.37 | 1 | 10 | 306.42 | 436.0138 | 395.1705 | 306420.0416 | 436013.7866 | 7.2558e-06 | 1.4133
23 | 95 | CONCLUIDO | 2.9477 | 33.92 | 31.01 | 155.05 | 1.92 | 12 | 222.08 | 53.44 | 24 | 10 | 49.65 | 27624.44 | 358.34 | 793.21 | 121.82 | 86.27 | 7257.48 | 0.71 | 0.78 | 0.24 | 0.41 | 1 | 10 | 306.4154 | 436.0072 | 395.1645 | 306415.4107 | 436007.1971 | 7.2548e-06 | 1.4133
24 | 95 | CONCLUIDO | 2.9483 | 33.92 | 31 | 155.02 | 1.99 | 12 | 223.75 | 53.44 | 25 | 10 | 50.31 | 27829.77 | 352.17 | 793.2 | 121.62 | 86.27 | 7154.73 | 0.71 | 0.78 | 0.24 | 0.41 | 1 | 10 | 303.1771 | 431.3993 | 390.9883 | 303177.1256 | 431399.3493 | 7.2563e-06 | 1.4133
25 | 95 | CONCLUIDO | 2.9632 | 33.75 | 30.87 | 168.38 | 2.05 | 11 | 225.42 | 53.44 | 26 | 9 | 50.98 | 28035.92 | 351.75 | 793.2 | 116.9 | 86.27 | 4800.12 | 0.74 | 0.79 | 0.24 | 0.27 | 1 | 10 | 300.9957 | 428.2954 | 388.1751 | 300995.7258 | 428295.3734 | 7.293e-06 | 1.4062
26 | 95 | CONCLUIDO | 2.9555 | 33.84 | 30.96 | 168.86 | 2.11 | 11 | 227.1 | 53.44 | 27 | 8 | 51.66 | 28243 | 349.79 | 793.22 | 120.16 | 86.27 | 6428.98 | 0.72 | 0.79 | 0.24 | 0.36 | 1 | 10 | 301.0939 | 428.435 | 388.3017 | 301093.8677 | 428435.0222 | 7.274e-06 | 1.41
27 | 95 | CONCLUIDO | 2.9605 | 33.78 | 30.94 | 185.62 | 2.18 | 10 | 228.79 | 53.44 | 28 | 5 | 52.35 | 28451.04 | 344.14 | 793.2 | 119.34 | 86.27 | 6024.64 | 0.72 | 0.79 | 0.24 | 0.34 | 1 | 10 | 297.6495 | 423.534 | 383.8597 | 297649.5138 | 423533.9532 | 7.2863e-06 | 1.4075
28 | 95 | CONCLUIDO | 2.9659 | 33.72 | 30.88 | 185.26 | 2.24 | 10 | 230.48 | 53.44 | 29 | 4 | 53.05 | 28660.06 | 342.86 | 793.2 | 117.14 | 86.27 | 4926.8 | 0.74 | 0.79 | 0.24 | 0.28 | 1 | 10 | 296.2543 | 421.5487 | 382.0604 | 296254.3222 | 421548.6955 | 7.2996e-06 | 1.405
29 | 95 | CONCLUIDO | 2.9607 | 33.78 | 30.93 | 185.61 | 2.3 | 10 | 232.18 | 53.44 | 30 | 1 | 53.75 | 28870.05 | 345.31 | 793.21 | 118.98 | 86.27 | 5842.83 | 0.73 | 0.79 | 0.25 | 0.34 | 1 | 10 | 298.1895 | 424.3023 | 384.5561 | 298189.5053 | 424302.3225 | 7.2868e-06 | 1.4075
30 | 95 | CONCLUIDO | 2.9617 | 33.76 | 30.92 | 185.54 | 2.36 | 10 | 233.89 | 53.44 | 31 | 0 | 54.46 | 29081.05 | 347.27 | 793.22 | 118.56 | 86.27 | 5636.41 | 0.73 | 0.79 | 0.25 | 0.33 | 1 | 10 | 299.0452 | 425.52 | 385.6597 | 299045.2371 | 425519.9677 | 7.2893e-06 | 1.4067

## RESULTADOS_9
Unnamed: 0 | Volume de calda [L] | STATUS | Capacidade operacional [ha/h] | Tempo de missao [h] | Tempo util [h] | Tempo por voo [min] | Autonomia Projetada [h] | N° Voos | MTOW [kg] | Massa Estrutura [kg] | Combustível [kg] | Abastecimentos | Massa gerador | Potência gerador [W] | Combustível consumido [L] | Calda cons [L] | Distância percorrida [km] | Distância Pulverizando [km] | RTL ACUMULADO[m] | EOC [km/km] | EOC [h/h] | Tempo de manobra [h] | Tempo rtl_rtw [h] | V pulv [m/s] | V desloc [m/s] | Preço Total por ha Simples [R$/ha] | Preço Total por ha Presumido [R$/ha] | Preço Total por ha Real [R$/ha] | Preço Total Simples [R$] | Preço Total Presumido [R$] | Prod CAPEX [ha/R$] | Dias Trabalhados
0 | 55 | CONCLUIDO | 1.9326 | 51.74 | 42.37 | 8.34 | 0.15 | 305 | 116.05 | 43.4 | 1 | 303 | 16.65 | 14546.17 | 418.45 | 793.34 | 501.8 | 86.27 | 195777.58 | 0.17 | 0.57 | 0.72 | 11.77 | 1 | 10 | 528.8842 | 752.5644 | 682.0684 | 528884.2077 | 752564.3716 | 5.9297e-06 | 2.1558
1 | 55 | CONCLUIDO | 2.4801 | 40.32 | 35.25 | 16.92 | 0.3 | 125 | 117.34 | 43.4 | 2 | 123 | 16.94 | 14705.49 | 342.45 | 793.25 | 263.59 | 86.27 | 77575.62 | 0.33 | 0.69 | 0.42 | 4.65 | 1 | 10 | 342.6533 | 487.5711 | 441.8982 | 342653.2626 | 487571.0665 | 7.6095e-06 | 1.68
2 | 55 | CONCLUIDO | 2.6816 | 37.29 | 33.34 | 25.65 | 0.45 | 78 | 118.63 | 43.4 | 3 | 76 | 17.23 | 14865.24 | 318.59 | 793.24 | 199.34 | 86.27 | 45687.12 | 0.43 | 0.73 | 0.35 | 2.75 | 1 | 10 | 297.7732 | 423.7099 | 384.0192 | 297773.1823 | 423709.9247 | 8.2278e-06 | 1.5537
3 | 55 | CONCLUIDO | 2.7644 | 36.17 | 32.73 | 34.45 | 0.59 | 57 | 119.93 | 43.4 | 4 | 55 | 17.53 | 15025.44 | 307.73 | 793.21 | 179.37 | 86.27 | 35803.19 | 0.48 | 0.74 | 0.31 | 2.13 | 1 | 10 | 281.1742 | 400.0907 | 362.6125 | 281174.1505 | 400090.6905 | 8.4818e-06 | 1.5071
4 | 55 | CONCLUIDO | 2.8308 | 35.33 | 32.19 | 43.9 | 0.73 | 44 | 121.23 | 43.4 | 5 | 42 | 17.83 | 15186.08 | 296.97 | 793.21 | 161.25 | 86.27 | 26808.78 | 0.54 | 0.76 | 0.29 | 1.59 | 1 | 10 | 267.2203 | 380.2353 | 344.6171 | 267220.2832 | 380235.3361 | 8.6855e-06 | 1.4721
5 | 55 | CONCLUIDO | 2.8899 | 34.6 | 31.66 | 52.77 | 0.86 | 36 | 122.54 | 43.4 | 6 | 34 | 18.14 | 15347.16 | 286.35 | 793.24 | 142.85 | 86.27 | 17650.52 | 0.6 | 0.77 | 0.28 | 1.06 | 1 | 10 | 254.7461 | 362.4855 | 328.53 | 254746.1432 | 362485.5278 | 8.8669e-06 | 1.4417
6 | 55 | CONCLUIDO | 2.9002 | 34.48 | 31.68 | 63.36 | 1 | 30 | 123.85 | 43.4 | 7 | 28 | 18.45 | 15508.69 | 281.86 | 793.2 | 144.41 | 86.27 | 18458.34 | 0.6 | 0.77 | 0.26 | 1.08 | 1 | 10 | 251.578 | 357.9774 | 324.4441 | 251577.9611 | 357977.4314 | 8.8985e-06 | 1.4367
7 | 55 | CONCLUIDO | 2.9243 | 34.2 | 31.49 | 72.67 | 1.13 | 26 | 125.16 | 43.4 | 8 | 24 | 18.76 | 15670.68 | 274.18 | 793.2 | 137.77 | 86.27 | 15160.13 | 0.63 | 0.77 | 0.26 | 0.9 | 1 | 10 | 245.0357 | 348.6683 | 316.007 | 245035.6974 | 348668.2585 | 8.9724e-06 | 1.425
8 | 55 | CONCLUIDO | 2.9352 | 34.07 | 31.44 | 82.01 | 1.26 | 23 | 126.48 | 43.4 | 9 | 21 | 19.08 | 15833.12 | 267.89 | 793.2 | 136.27 | 86.27 | 14424.94 | 0.63 | 0.77 | 0.25 | 0.84 | 1 | 10 | 240.7692 | 342.5974 | 310.5048 | 240769.2093 | 342597.3513 | 9.0059e-06 | 1.4196
9 | 55 | CONCLUIDO | 2.9545 | 33.85 | 31.28 | 93.85 | 1.38 | 20 | 127.8 | 43.4 | 10 | 18 | 19.4 | 15996.02 | 260.86 | 793.2 | 131.04 | 86.27 | 11822.83 | 0.66 | 0.78 | 0.25 | 0.69 | 1 | 10 | 235.1846 | 334.6509 | 303.3027 | 235184.6278 | 334650.8915 | 9.0651e-06 | 1.4104
10 | 55 | CONCLUIDO | 2.9599 | 33.78 | 31.27 | 104.23 | 1.5 | 18 | 129.13 | 43.4 | 11 | 15 | 19.73 | 16159.39 | 254.66 | 793.21 | 130.61 | 86.27 | 11621.18 | 0.66 | 0.78 | 0.25 | 0.67 | 1 | 10 | 231.5795 | 329.5211 | 298.6534 | 231579.4995 | 329521.0521 | 9.0816e-06 | 1.4075
11 | 55 | CONCLUIDO | 2.9765 | 33.6 | 31.13 | 116.74 | 1.63 | 16 | 130.45 | 43.4 | 12 | 7 | 20.05 | 16323.22 | 246.78 | 793.2 | 125.53 | 86.27 | 9089.4 | 0.69 | 0.78 | 0.26 | 0.54 | 1 | 10 | 225.9334 | 321.4871 | 291.372 | 225933.4018 | 321487.0591 | 9.1326e-06 | 1.4
12 | 55 | CONCLUIDO | 2.972 | 33.65 | 31.18 | 116.93 | 1.74 | 16 | 131.79 | 43.4 | 13 | 0 | 20.39 | 16487.53 | 247.21 | 793.26 | 126.9 | 86.27 | 9775.78 | 0.68 | 0.78 | 0.27 | 0.58 | 1 | 10 | 226.6292 | 322.4771 | 292.2693 | 226629.1977 | 322477.1268 | 9.1188e-06 | 1.4021

## resultados
Unnamed: 0 | Volume de calda [L] | STATUS | Capacidade operacional [ha/h] | Tempo de missao [h] | Tempo util [h] | Tempo por voo [min] | Autonomia Projetada [h] | N° Voos | MTOW [kg] | Massa Estrutura [kg] | Combustível [kg] | Abastecimentos | Massa gerador | Potência gerador [W] | Combustível consumido [L] | Calda cons [L] | Distância percorrida [km] | Distância Pulverizando [km] | RTL ACUMULADO[m] | EOC [km/km] | EOC [h/h] | Tempo de manobra [h] | Tempo rtl_rtw [h] | V pulv [m/s] | V desloc [m/s]
0 | 100 | CONCLUIDO | 1.3427 | 74.48 | 51.55 | 5.89 | 0.09 | 525 | 194.77 | 54.38 | 1 | 523 | 39.4 | 24256.19 | 717.07 | 793.51 | 810.4 | 86.27 | 348979.76 | 0.11 | 0.47 | 1.07 | 20.93 | 1 | 10
1 | 100 | CONCLUIDO | 2.0972 | 47.68 | 37.78 | 11.93 | 0.18 | 190 | 196.32 | 54.38 | 2 | 188 | 39.95 | 24447.22 | 521.97 | 793.31 | 347.82 | 86.27 | 119363.83 | 0.25 | 0.64 | 0.53 | 7.18 | 1 | 10
2 | 100 | CONCLUIDO | 2.3853 | 41.92 | 34.9 | 18.05 | 0.27 | 116 | 197.88 | 54.38 | 3 | 114 | 40.5 | 24639 | 479.37 | 793.27 | 251.46 | 86.27 | 71554.7 | 0.34 | 0.7 | 0.4 | 4.3 | 1 | 10
3 | 100 | CONCLUIDO | 2.5379 | 39.4 | 33.62 | 24.01 | 0.36 | 84 | 199.44 | 54.38 | 4 | 82 | 41.06 | 24831.54 | 459.25 | 793.3 | 208.69 | 86.27 | 50329.52 | 0.41 | 0.72 | 0.35 | 3.02 | 1 | 10
4 | 100 | CONCLUIDO | 2.5822 | 38.73 | 33.6 | 30.09 | 0.44 | 67 | 201.01 | 54.38 | 5 | 65 | 41.63 | 25024.84 | 456.92 | 793.26 | 210.57 | 86.27 | 51352.76 | 0.41 | 0.72 | 0.31 | 3.01 | 1 | 10
5 | 100 | CONCLUIDO | 2.6873 | 37.21 | 32.59 | 36.22 | 0.53 | 54 | 202.58 | 54.38 | 6 | 52 | 42.2 | 25218.93 | 440.49 | 793.24 | 174.87 | 86.27 | 33571.47 | 0.49 | 0.75 | 0.3 | 2 | 1 | 10
6 | 100 | CONCLUIDO | 2.7322 | 36.6 | 32.29 | 42.12 | 0.61 | 46 | 204.16 | 54.38 | 7 | 44 | 42.78 | 25413.94 | 434.17 | 793.26 | 164.86 | 86.27 | 28605.45 | 0.52 | 0.75 | 0.29 | 1.7 | 1 | 10
7 | 100 | CONCLUIDO | 2.769 | 36.11 | 32.04 | 48.06 | 0.69 | 40 | 205.75 | 54.38 | 8 | 38 | 43.37 | 25609.61 | 428.77 | 793.2 | 156.26 | 86.27 | 24335.07 | 0.55 | 0.76 | 0.28 | 1.45 | 1 | 10
8 | 100 | CONCLUIDO | 2.81 | 35.59 | 31.71 | 54.36 | 0.77 | 35 | 207.34 | 54.38 | 9 | 33 | 43.96 | 25806.1 | 421.72 | 793.21 | 145.48 | 86.27 | 18968.19 | 0.59 | 0.77 | 0.26 | 1.11 | 1 | 10
9 | 100 | CONCLUIDO | 2.813 | 35.55 | 31.79 | 59.6 | 0.85 | 32 | 208.94 | 54.38 | 10 | 30 | 44.56 | 26003.41 | 420.47 | 793.24 | 147.85 | 86.27 | 20167.6 | 0.58 | 0.76 | 0.27 | 1.19 | 1 | 10
10 | 100 | CONCLUIDO | 2.8332 | 35.3 | 31.65 | 65.49 | 0.93 | 29 | 210.55 | 54.38 | 11 | 27 | 45.17 | 26201.54 | 415.93 | 793.21 | 143.39 | 86.27 | 17954.75 | 0.6 | 0.77 | 0.26 | 1.06 | 1 | 10
11 | 100 | CONCLUIDO | 2.8534 | 35.05 | 31.52 | 72.73 | 1 | 26 | 212.16 | 54.38 | 12 | 24 | 45.78 | 26400.51 | 412.51 | 793.22 | 138.66 | 86.27 | 15607.22 | 0.62 | 0.77 | 0.26 | 0.92 | 1 | 10
12 | 100 | CONCLUIDO | 2.8775 | 34.75 | 31.3 | 78.25 | 1.08 | 24 | 213.78 | 54.38 | 13 | 22 | 46.4 | 26600.32 | 406.33 | 793.24 | 131.69 | 86.27 | 12130.19 | 0.66 | 0.78 | 0.24 | 0.71 | 1 | 10
13 | 100 | CONCLUIDO | 2.8752 | 34.78 | 31.41 | 85.66 | 1.15 | 22 | 215.41 | 54.38 | 14 | 20 | 47.03 | 26801 | 406.41 | 793.25 | 135.15 | 86.27 | 13872.41 | 0.64 | 0.77 | 0.26 | 0.81 | 1 | 10
14 | 100 | CONCLUIDO | 2.8816 | 34.7 | 31.37 | 89.63 | 1.23 | 21 | 217.04 | 54.38 | 15 | 19 | 47.66 | 27002.55 | 403.57 | 793.2 | 133.93 | 86.27 | 13265.33 | 0.64 | 0.77 | 0.25 | 0.77 | 1 | 10
15 | 100 | CONCLUIDO | 2.8985 | 34.5 | 31.25 | 98.67 | 1.3 | 19 | 218.68 | 54.38 | 16 | 17 | 48.31 | 27204.98 | 399.18 | 793.22 | 129.59 | 86.27 | 11106.15 | 0.67 | 0.78 | 0.25 | 0.65 | 1 | 10
16 | 100 | CONCLUIDO | 2.9051 | 34.42 | 31.21 | 104.02 | 1.37 | 18 | 220.33 | 54.38 | 17 | 16 | 48.95 | 27408.3 | 397.05 | 793.2 | 128.65 | 86.27 | 10640.19 | 0.67 | 0.78 | 0.24 | 0.61 | 1 | 10
17 | 100 | CONCLUIDO | 2.9078 | 34.39 | 31.21 | 110.16 | 1.44 | 17 | 221.99 | 54.38 | 18 | 15 | 49.61 | 27612.53 | 393.4 | 793.2 | 128.68 | 86.27 | 10658.05 | 0.67 | 0.78 | 0.25 | 0.62 | 1 | 10
18 | 100 | CONCLUIDO | 2.9177 | 34.27 | 31.13 | 116.75 | 1.51 | 16 | 223.65 | 54.38 | 19 | 14 | 50.27 | 27817.81 | 390.45 | 793.2 | 125.9 | 86.27 | 9272.77 | 0.69 | 0.78 | 0.25 | 0.54 | 1 | 10
19 | 100 | CONCLUIDO | 2.924 | 34.2 | 31.1 | 124.4 | 1.58 | 15 | 225.32 | 54.38 | 20 | 13 | 50.95 | 28023.89 | 388.23 | 793.2 | 124.79 | 86.27 | 8723.99 | 0.69 | 0.78 | 0.25 | 0.5 | 1 | 10
20 | 100 | CONCLUIDO | 2.9198 | 34.25 | 31.15 | 124.6 | 1.64 | 15 | 227 | 54.38 | 21 | 13 | 51.62 | 28230.92 | 384.89 | 793.2 | 126.54 | 86.27 | 9599.16 | 0.68 | 0.78 | 0.25 | 0.55 | 1 | 10
21 | 100 | CONCLUIDO | 2.9269 | 34.17 | 31.1 | 133.31 | 1.71 | 14 | 228.69 | 54.38 | 22 | 12 | 52.31 | 28438.91 | 384.76 | 793.2 | 125.03 | 86.27 | 8848.41 | 0.69 | 0.78 | 0.24 | 0.51 | 1 | 10
22 | 100 | CONCLUIDO | 2.9375 | 34.04 | 31.02 | 143.17 | 1.77 | 13 | 230.38 | 54.38 | 23 | 11 | 53 | 28647.87 | 379.93 | 793.23 | 122.17 | 86.27 | 7425.05 | 0.71 | 0.78 | 0.24 | 0.42 | 1 | 10
23 | 100 | CONCLUIDO | 2.9445 | 33.96 | 30.94 | 142.8 | 1.84 | 13 | 232.08 | 54.38 | 24 | 11 | 53.71 | 28857.81 | 375.06 | 793.21 | 119.51 | 86.27 | 6096.15 | 0.72 | 0.79 | 0.23 | 0.34 | 1 | 10
24 | 100 | CONCLUIDO | 2.9423 | 33.99 | 31 | 155.02 | 1.9 | 12 | 233.79 | 54.38 | 25 | 10 | 54.42 | 29068.74 | 374.94 | 793.2 | 121.61 | 86.27 | 7150.92 | 0.71 | 0.78 | 0.24 | 0.41 | 1 | 10
25 | 100 | CONCLUIDO | 2.943 | 33.98 | 31 | 154.98 | 1.96 | 12 | 235.51 | 54.38 | 26 | 10 | 55.14 | 29280.69 | 370.03 | 793.2 | 121.29 | 86.27 | 6990.16 | 0.71 | 0.78 | 0.24 | 0.4 | 1 | 10
26 | 100 | CONCLUIDO | 2.95 | 33.9 | 30.95 | 168.84 | 2.02 | 11 | 237.24 | 54.38 | 27 | 9 | 55.86 | 29493.67 | 367.97 | 793.2 | 119.91 | 86.27 | 6305.26 | 0.72 | 0.79 | 0.24 | 0.36 | 1 | 10
27 | 100 | CONCLUIDO | 2.9496 | 33.9 | 30.96 | 168.86 | 2.08 | 11 | 238.97 | 54.38 | 28 | 9 | 56.6 | 29707.68 | 367.95 | 793.2 | 120.05 | 86.27 | 6373.6 | 0.72 | 0.79 | 0.24 | 0.36 | 1 | 10
28 | 100 | CONCLUIDO | 2.954 | 33.85 | 30.95 | 185.68 | 2.14 | 10 | 240.72 | 54.38 | 29 | 8 | 57.34 | 29922.88 | 361.35 | 793.2 | 119.8 | 86.27 | 6255.9 | 0.72 | 0.79 | 0.24 | 0.35 | 1 | 10
29 | 100 | CONCLUIDO | 2.9583 | 33.8 | 30.9 | 185.38 | 2.2 | 10 | 242.47 | 54.38 | 30 | 7 | 58.1 | 30139.04 | 360.27 | 793.2 | 118.05 | 86.27 | 5380.22 | 0.73 | 0.79 | 0.24 | 0.3 | 1 | 10
30 | 100 | CONCLUIDO | 2.9523 | 33.87 | 30.97 | 185.8 | 2.26 | 10 | 244.23 | 54.38 | 31 | 7 | 58.86 | 30356.28 | 361.3 | 793.22 | 120.38 | 86.27 | 6544.9 | 0.72 | 0.78 | 0.24 | 0.37 | 1 | 10
31 | 100 | CONCLUIDO | 2.954 | 33.85 | 30.95 | 185.68 | 2.31 | 10 | 246 | 54.38 | 32 | 5 | 59.63 | 30574.64 | 358.48 | 793.21 | 119.69 | 86.27 | 6202.18 | 0.72 | 0.79 | 0.24 | 0.35 | 1 | 10
32 | 100 | CONCLUIDO | 2.9632 | 33.75 | 30.88 | 205.87 | 2.37 | 9 | 247.78 | 54.38 | 33 | 1 | 60.41 | 30794.11 | 356.09 | 793.21 | 117.25 | 86.27 | 4987.02 | 0.74 | 0.79 | 0.24 | 0.28 | 1 | 10
33 | 100 | CONCLUIDO | 2.9622 | 33.76 | 30.89 | 205.94 | 2.42 | 9 | 249.57 | 54.38 | 34 | 0 | 61.2 | 31014.73 | 358.8 | 793.26 | 117.57 | 86.27 | 5144.89 | 0.73 | 0.79 | 0.24 | 0.3 | 1 | 10
0 | 40 | CONCLUIDO | 2.1657 | 46.17 | 39.72 | 9.97 | 0.2 | 239 | 89.87 | 37.55 | 1 | 237 | 11.32 | 11317.98 | 328.39 | 793.37 | 412.95 | 86.27 | 151683.25 | 0.21 | 0.61 | 0.6 | 9.12 | 1 | 10
1 | 40 | CONCLUIDO | 2.6219 | 38.14 | 34.29 | 20.37 | 0.39 | 101 | 91.1 | 37.55 | 2 | 99 | 11.54 | 11468.97 | 276.32 | 793.25 | 231.58 | 86.27 | 61689.05 | 0.37 | 0.71 | 0.38 | 3.69 | 1 | 10
2 | 40 | CONCLUIDO | 2.7667 | 36.14 | 33.01 | 31.44 | 0.57 | 63 | 92.32 | 37.55 | 3 | 61 | 11.77 | 11620.34 | 258.5 | 793.27 | 188.87 | 86.27 | 40527.44 | 0.46 | 0.74 | 0.32 | 2.42 | 1 | 10
3 | 40 | CONCLUIDO | 2.8556 | 35.02 | 32.23 | 42.97 | 0.75 | 45 | 93.55 | 37.55 | 4 | 43 | 12 | 11772.07 | 245.19 | 793.2 | 162.52 | 86.27 | 27438.12 | 0.53 | 0.75 | 0.29 | 1.63 | 1 | 10
4 | 40 | CONCLUIDO | 2.9083 | 34.38 | 31.78 | 54.48 | 0.93 | 35 | 94.79 | 37.55 | 5 | 33 | 12.23 | 11924.18 | 234.01 | 793.2 | 148.2 | 86.27 | 20329.71 | 0.58 | 0.76 | 0.26 | 1.19 | 1 | 10
5 | 40 | CONCLUIDO | 2.9346 | 34.08 | 31.61 | 67.73 | 1.1 | 28 | 96.02 | 37.55 | 6 | 26 | 12.47 | 12076.67 | 224.03 | 793.22 | 141.76 | 86.27 | 17145.12 | 0.61 | 0.77 | 0.27 | 1.01 | 1 | 10
6 | 40 | CONCLUIDO | 2.9568 | 33.82 | 31.45 | 82.03 | 1.27 | 23 | 97.26 | 37.55 | 7 | 18 | 12.71 | 12229.54 | 213.59 | 793.22 | 136.39 | 86.27 | 14485.06 | 0.63 | 0.77 | 0.26 | 0.85 | 1 | 10
7 | 40 | CONCLUIDO | 2.9712 | 33.66 | 31.32 | 89.49 | 1.43 | 21 | 98.5 | 37.55 | 8 | 4 | 12.95 | 12382.79 | 209.16 | 793.35 | 131.41 | 86.27 | 12005.89 | 0.66 | 0.78 | 0.27 | 0.72 | 1 | 10
8 | 40 | CONCLUIDO | 2.97 | 33.67 | 31.33 | 89.52 | 1.59 | 21 | 99.75 | 37.55 | 9 | 0 | 13.2 | 12536.43 | 211.75 | 793.24 | 131.88 | 86.27 | 12238.42 | 0.65 | 0.78 | 0.28 | 0.74 | 1 | 10
0 | 30 | CONCLUIDO | 2.3398 | 42.74 | 37.89 | 11.78 | 0.24 | 193 | 71.52 | 32.27 | 1 | 191 | 8.25 | 9054.6 | 265.31 | 793.42 | 352.1 | 86.27 | 121487.86 | 0.25 | 0.64 | 0.52 | 7.29 | 1 | 10
1 | 30 | CONCLUIDO | 2.7285 | 36.65 | 33.53 | 24.54 | 0.48 | 82 | 72.7 | 32.27 | 2 | 80 | 8.43 | 9200.25 | 225.29 | 793.26 | 205.72 | 86.27 | 48857.4 | 0.42 | 0.72 | 0.35 | 2.93 | 1 | 10
2 | 30 | CONCLUIDO | 2.8472 | 35.12 | 32.48 | 38.22 | 0.71 | 51 | 73.88 | 32.27 | 3 | 49 | 8.61 | 9346.23 | 209.18 | 793.21 | 171.17 | 86.27 | 31735.94 | 0.5 | 0.75 | 0.3 | 1.89 | 1 | 10
3 | 30 | CONCLUIDO | 2.9323 | 34.1 | 31.7 | 52.83 | 0.93 | 36 | 75.07 | 32.27 | 4 | 34 | 8.8 | 9492.55 | 192.92 | 793.2 | 144.26 | 86.27 | 18356.87 | 0.6 | 0.77 | 0.28 | 1.1 | 1 | 10
4 | 30 | CONCLUIDO | 2.9453 | 33.95 | 31.66 | 65.5 | 1.15 | 29 | 76.26 | 32.27 | 5 | 8 | 8.99 | 9639.2 | 184.33 | 793.21 | 142.7 | 86.27 | 17609.94 | 0.6 | 0.77 | 0.29 | 1.06 | 1 | 10
5 | 30 | CONCLUIDO | 2.9492 | 33.91 | 31.63 | 67.78 | 1.36 | 28 | 77.45 | 32.27 | 6 | 0 | 9.18 | 9786.19 | 185.19 | 793.24 | 141.33 | 86.27 | 16931.54 | 0.61 | 0.77 | 0.3 | 1.03 | 1 | 10
0 | 15 | CONCLUIDO | 2.665 | 37.52 | 34.61 | 19.05 | 0.43 | 109 | 39.78 | 19.54 | 1 | 107 | 4.24 | 5140 | 149.62 | 793.27 | 241.98 | 86.27 | 66848.42 | 0.36 | 0.7 | 0.4 | 4.02 | 1 | 10
1 | 15 | CONCLUIDO | 2.8572 | 35 | 32.69 | 35.66 | 0.84 | 55 | 40.89 | 19.54 | 2 | 3 | 4.35 | 5277.26 | 128.31 | 793.29 | 175.77 | 86.27 | 34015.33 | 0.49 | 0.74 | 0.37 | 2.09 | 1 | 10
2 | 15 | CONCLUIDO | 2.863 | 34.93 | 32.63 | 36.25 | 1.22 | 54 | 42.01 | 19.54 | 3 | 0 | 4.46 | 5414.79 | 130.76 | 793.25 | 173.38 | 86.27 | 32824.79 | 0.5 | 0.74 | 0.38 | 2.03 | 1 | 10
0 | 70 | CONCLUIDO | 1.7218 | 58.08 | 45.1 | 7.27 | 0.12 | 372 | 141.81 | 47.83 | 1 | 370 | 22.98 | 17723.39 | 509.74 | 793.49 | 594.19 | 86.27 | 241640.78 | 0.15 | 0.54 | 0.81 | 14.5 | 1 | 10
1 | 70 | CONCLUIDO | 2.3547 | 42.47 | 36.02 | 14.8 | 0.25 | 146 | 143.17 | 47.83 | 2 | 144 | 23.34 | 17891.86 | 402.3 | 793.36 | 289.36 | 86.27 | 90356.03 | 0.3 | 0.67 | 0.45 | 5.42 | 1 | 10
2 | 70 | CONCLUIDO | 2.5792 | 38.77 | 33.91 | 22.36 | 0.37 | 91 | 144.54 | 47.83 | 3 | 89 | 23.71 | 18060.85 | 374.65 | 793.24 | 218.72 | 86.27 | 55311.15 | 0.39 | 0.72 | 0.37 | 3.32 | 1 | 10
3 | 70 | CONCLUIDO | 2.6583 | 37.62 | 33.45 | 29.96 | 0.49 | 67 | 145.92 | 47.83 | 4 | 65 | 24.09 | 18230.35 | 365.95 | 793.21 | 205.11 | 86.27 | 48625.94 | 0.42 | 0.73 | 0.31 | 2.86 | 1 | 10
4 | 70 | CONCLUIDO | 2.7585 | 36.25 | 32.52 | 37.52 | 0.6 | 52 | 147.3 | 47.83 | 5 | 50 | 24.47 | 18400.38 | 351.66 | 793.24 | 172.34 | 86.27 | 32314.64 | 0.5 | 0.75 | 0.31 | 1.93 | 1 | 10
5 | 70 | CONCLUIDO | 2.8137 | 35.54 | 32.1 | 45.85 | 0.71 | 42 | 148.68 | 47.83 | 6 | 40 | 24.85 | 18570.94 | 342.8 | 793.21 | 157.96 | 86.27 | 25176.09 | 0.55 | 0.76 | 0.29 | 1.5 | 1 | 10
6 | 70 | CONCLUIDO | 2.8638 | 34.92 | 31.65 | 52.75 | 0.83 | 36 | 150.07 | 47.83 | 7 | 34 | 25.24 | 18742.03 | 333.45 | 793.23 | 142.75 | 86.27 | 17598.32 | 0.6 | 0.77 | 0.27 | 1.05 | 1 | 10
7 | 70 | CONCLUIDO | 2.8693 | 34.85 | 31.73 | 61.41 | 0.94 | 31 | 151.46 | 47.83 | 8 | 29 | 25.63 | 18913.66 | 330.81 | 793.2 | 145.93 | 86.27 | 19213.4 | 0.59 | 0.77 | 0.27 | 1.13 | 1 | 10
8 | 70 | CONCLUIDO | 2.894 | 34.55 | 31.55 | 70.1 | 1.04 | 27 | 152.85 | 47.83 | 9 | 25 | 26.03 | 19085.83 | 324.92 | 793.2 | 139.74 | 86.27 | 16139.61 | 0.62 | 0.77 | 0.26 | 0.95 | 1 | 10
9 | 70 | CONCLUIDO | 2.9227 | 34.21 | 31.29 | 78.23 | 1.15 | 24 | 154.25 | 47.83 | 10 | 22 | 26.43 | 19258.55 | 318 | 793.2 | 130.95 | 86.27 | 11760.18 | 0.66 | 0.78 | 0.26 | 0.7 | 1 | 10
10 | 70 | CONCLUIDO | 2.92 | 34.25 | 31.38 | 85.59 | 1.25 | 22 | 155.66 | 47.83 | 11 | 20 | 26.83 | 19431.82 | 314.99 | 793.2 | 134.33 | 86.27 | 13459.13 | 0.64 | 0.77 | 0.26 | 0.79 | 1 | 10
11 | 70 | CONCLUIDO | 2.932 | 34.11 | 31.3 | 93.9 | 1.35 | 20 | 157.07 | 47.83 | 12 | 18 | 27.24 | 19605.66 | 310.34 | 793.2 | 131.54 | 86.27 | 12074.37 | 0.66 | 0.78 | 0.25 | 0.7 | 1 | 10
12 | 70 | CONCLUIDO | 2.9496 | 33.9 | 31.15 | 103.85 | 1.45 | 18 | 158.48 | 47.83 | 13 | 16 | 27.65 | 19780.06 | 304.14 | 793.23 | 126.79 | 86.27 | 9711.91 | 0.68 | 0.78 | 0.24 | 0.56 | 1 | 10
13 | 70 | CONCLUIDO | 2.9484 | 33.92 | 31.2 | 110.11 | 1.55 | 17 | 159.9 | 47.83 | 14 | 15 | 28.07 | 19955.16 | 299.2 | 793.2 | 128.16 | 86.27 | 10398.51 | 0.67 | 0.78 | 0.25 | 0.6 | 1 | 10
14 | 70 | CONCLUIDO | 2.9612 | 33.77 | 31.11 | 124.43 | 1.65 | 15 | 161.32 | 47.83 | 15 | 13 | 28.5 | 20130.71 | 292.84 | 793.2 | 125.03 | 86.27 | 8846.64 | 0.69 | 0.78 | 0.25 | 0.51 | 1 | 10
15 | 70 | CONCLUIDO | 2.9632 | 33.75 | 31.11 | 133.35 | 1.74 | 14 | 162.75 | 47.83 | 16 | 11 | 28.92 | 20306.85 | 288.07 | 793.2 | 125.36 | 86.27 | 9015.41 | 0.69 | 0.78 | 0.25 | 0.52 | 1 | 10
16 | 70 | CONCLUIDO | 2.9662 | 33.71 | 31.08 | 133.2 | 1.83 | 14 | 164.19 | 47.83 | 17 | 10 | 29.36 | 20483.57 | 283.73 | 793.2 | 123.98 | 86.27 | 8326.73 | 0.7 | 0.78 | 0.25 | 0.48 | 1 | 10
17 | 70 | CONCLUIDO | 2.9764 | 33.6 | 30.99 | 143.05 | 1.93 | 13 | 165.62 | 47.83 | 18 | 3 | 29.8 | 20660.89 | 281.64 | 793.21 | 120.88 | 86.27 | 6780.53 | 0.71 | 0.78 | 0.25 | 0.4 | 1 | 10
18 | 70 | CONCLUIDO | 2.9756 | 33.61 | 31 | 143.09 | 2.02 | 13 | 167.07 | 47.83 | 19 | 0 | 30.24 | 20838.81 | 283.34 | 793.24 | 121.08 | 86.27 | 6881.94 | 0.71 | 0.78 | 0.25 | 0.41 | 1 | 10
0 | 90 | CONCLUIDO | 1.4633 | 68.34 | 49.21 | 6.28 | 0.1 | 470 | 176.73 | 52.44 | 1 | 468 | 33.29 | 22031.19 | 642.79 | 793.42 | 732.19 | 86.27 | 310147.62 | 0.12 | 0.49 | 0.97 | 18.6 | 1 | 10
1 | 90 | CONCLUIDO | 2.1822 | 45.82 | 37.18 | 12.75 | 0.2 | 175 | 178.21 | 52.44 | 2 | 173 | 33.77 | 22213.89 | 481.69 | 793.3 | 327.96 | 86.27 | 109510.7 | 0.26 | 0.65 | 0.5 | 6.58 | 1 | 10
2 | 90 | CONCLUIDO | 2.4501 | 40.82 | 34.55 | 19.2 | 0.3 | 108 | 179.7 | 52.44 | 3 | 106 | 34.26 | 22397.24 | 444.49 | 793.23 | 239.93 | 86.27 | 65830.44 | 0.36 | 0.7 | 0.4 | 3.96 | 1 | 10
3 | 90 | CONCLUIDO | 2.5949 | 38.54 | 33.34 | 25.65 | 0.39 | 78 | 181.19 | 52.44 | 4 | 76 | 34.75 | 22581.25 | 426.15 | 793.24 | 199.27 | 86.27 | 45652.35 | 0.43 | 0.73 | 0.35 | 2.75 | 1 | 10
4 | 90 | CONCLUIDO | 2.6652 | 37.52 | 32.93 | 32.39 | 0.49 | 61 | 182.69 | 52.44 | 5 | 59 | 35.25 | 22766.06 | 417.94 | 793.21 | 186.12 | 86.27 | 39157.54 | 0.46 | 0.74 | 0.32 | 2.33 | 1 | 10
5 | 90 | CONCLUIDO | 2.7298 | 36.63 | 32.43 | 38.92 | 0.58 | 50 | 184.19 | 52.44 | 6 | 48 | 35.75 | 22951.43 | 408.84 | 793.27 | 169.27 | 86.27 | 30787.66 | 0.51 | 0.75 | 0.3 | 1.84 | 1 | 10
6 | 90 | CONCLUIDO | 2.7704 | 36.1 | 32.15 | 44.86 | 0.67 | 43 | 185.7 | 52.44 | 7 | 41 | 36.26 | 23137.49 | 402.51 | 793.21 | 159.58 | 86.27 | 25979.96 | 0.54 | 0.76 | 0.29 | 1.55 | 1 | 10
7 | 90 | CONCLUIDO | 2.8078 | 35.61 | 31.88 | 51.69 | 0.76 | 37 | 187.22 | 52.44 | 8 | 35 | 36.78 | 23324.24 | 396.26 | 793.25 | 150.63 | 86.27 | 21537.49 | 0.57 | 0.76 | 0.28 | 1.28 | 1 | 10
8 | 90 | CONCLUIDO | 2.8215 | 35.44 | 31.85 | 57.91 | 0.85 | 33 | 188.74 | 52.44 | 9 | 31 | 37.3 | 23511.69 | 392.72 | 793.22 | 150.04 | 86.27 | 21259.45 | 0.57 | 0.76 | 0.27 | 1.25 | 1 | 10
9 | 90 | CONCLUIDO | 2.8498 | 35.09 | 31.64 | 65.46 | 0.93 | 29 | 190.26 | 52.44 | 10 | 27 | 37.82 | 23699.85 | 387.79 | 793.24 | 142.79 | 86.27 | 17652.86 | 0.6 | 0.77 | 0.27 | 1.04 | 1 | 10
10 | 90 | CONCLUIDO | 2.8682 | 34.86 | 31.52 | 72.74 | 1.02 | 26 | 191.79 | 52.44 | 11 | 24 | 38.35 | 23888.73 | 383.49 | 793.21 | 138.9 | 86.27 | 15726.44 | 0.62 | 0.77 | 0.26 | 0.92 | 1 | 10
11 | 90 | CONCLUIDO | 2.8982 | 34.5 | 31.23 | 78.08 | 1.1 | 24 | 193.33 | 52.44 | 12 | 22 | 38.89 | 24078.33 | 376.5 | 793.2 | 129.06 | 86.27 | 10815.1 | 0.67 | 0.78 | 0.25 | 0.63 | 1 | 10
12 | 90 | CONCLUIDO | 2.8896 | 34.61 | 31.4 | 85.65 | 1.18 | 22 | 194.88 | 52.44 | 13 | 20 | 39.43 | 24268.67 | 376.59 | 793.21 | 134.99 | 86.27 | 13788.74 | 0.64 | 0.77 | 0.26 | 0.81 | 1 | 10
13 | 90 | CONCLUIDO | 2.9043 | 34.43 | 31.3 | 93.9 | 1.27 | 20 | 196.42 | 52.44 | 14 | 18 | 39.98 | 24459.75 | 371.39 | 793.21 | 131.59 | 86.27 | 12099.12 | 0.66 | 0.78 | 0.25 | 0.7 | 1 | 10
14 | 90 | CONCLUIDO | 2.9112 | 34.35 | 31.25 | 98.7 | 1.35 | 19 | 197.98 | 52.44 | 15 | 17 | 40.54 | 24651.58 | 369.11 | 793.2 | 130.06 | 86.27 | 11338.3 | 0.66 | 0.78 | 0.25 | 0.66 | 1 | 10
15 | 90 | CONCLUIDO | 2.9136 | 34.32 | 31.26 | 104.2 | 1.42 | 18 | 199.54 | 52.44 | 16 | 16 | 41.1 | 24844.17 | 365.82 | 793.2 | 130.28 | 86.27 | 11454.84 | 0.66 | 0.78 | 0.25 | 0.66 | 1 | 10
16 | 90 | CONCLUIDO | 2.9214 | 34.23 | 31.21 | 110.14 | 1.5 | 17 | 201.11 | 52.44 | 17 | 15 | 41.67 | 25037.53 | 362.68 | 793.21 | 128.5 | 86.27 | 10569.91 | 0.67 | 0.78 | 0.25 | 0.61 | 1 | 10
17 | 90 | CONCLUIDO | 2.9299 | 34.13 | 31.14 | 116.78 | 1.58 | 16 | 202.68 | 52.44 | 18 | 14 | 42.24 | 25231.66 | 358.11 | 793.2 | 126.2 | 86.27 | 9425.84 | 0.68 | 0.78 | 0.25 | 0.55 | 1 | 10
18 | 90 | CONCLUIDO | 2.9329 | 34.1 | 31.14 | 124.57 | 1.65 | 15 | 204.26 | 52.44 | 19 | 13 | 42.82 | 25426.72 | 354.88 | 793.2 | 126.53 | 86.27 | 9595.56 | 0.68 | 0.78 | 0.24 | 0.55 | 1 | 10
19 | 90 | CONCLUIDO | 2.9411 | 34 | 31.08 | 133.21 | 1.73 | 14 | 205.85 | 52.44 | 20 | 12 | 43.41 | 25622.45 | 352.12 | 793.21 | 124.27 | 86.27 | 8470.61 | 0.69 | 0.78 | 0.24 | 0.49 | 1 | 10
20 | 90 | CONCLUIDO | 2.949 | 33.91 | 31.03 | 143.2 | 1.8 | 13 | 207.45 | 52.44 | 21 | 11 | 44 | 25818.99 | 347.71 | 793.2 | 122.3 | 86.27 | 7491.87 | 0.71 | 0.78 | 0.24 | 0.43 | 1 | 10
21 | 90 | CONCLUIDO | 2.951 | 33.89 | 31 | 143.1 | 1.87 | 13 | 209.05 | 52.44 | 22 | 11 | 44.6 | 26016.35 | 342.65 | 793.21 | 121.74 | 86.27 | 7211.49 | 0.71 | 0.78 | 0.24 | 0.41 | 1 | 10
22 | 90 | CONCLUIDO | 2.9536 | 33.86 | 31.01 | 155.05 | 1.94 | 12 | 210.65 | 52.44 | 23 | 10 | 45.21 | 26214.54 | 341.7 | 793.22 | 121.84 | 86.27 | 7266.07 | 0.71 | 0.78 | 0.24 | 0.41 | 1 | 10
23 | 90 | CONCLUIDO | 2.9607 | 33.78 | 30.96 | 168.9 | 2.01 | 11 | 212.27 | 52.44 | 24 | 9 | 45.82 | 26413.56 | 334.59 | 793.21 | 120.27 | 86.27 | 6485.99 | 0.72 | 0.78 | 0.24 | 0.37 | 1 | 10
24 | 90 | CONCLUIDO | 2.9618 | 33.76 | 30.95 | 168.83 | 2.08 | 11 | 213.89 | 52.44 | 25 | 8 | 46.44 | 26613.43 | 335.84 | 793.26 | 119.92 | 86.27 | 6311.75 | 0.72 | 0.79 | 0.24 | 0.36 | 1 | 10
25 | 90 | CONCLUIDO | 2.9592 | 33.79 | 30.98 | 168.99 | 2.14 | 11 | 215.51 | 52.44 | 26 | 6 | 47.07 | 26814.17 | 333.35 | 793.24 | 120.8 | 86.27 | 6751.54 | 0.71 | 0.78 | 0.24 | 0.39 | 1 | 10
26 | 90 | CONCLUIDO | 2.9662 | 33.71 | 30.94 | 185.62 | 2.21 | 10 | 217.15 | 52.44 | 27 | 2 | 47.71 | 27015.77 | 328.69 | 793.23 | 119.19 | 86.27 | 5948.66 | 0.72 | 0.79 | 0.24 | 0.34 | 1 | 10
27 | 90 | CONCLUIDO | 2.9691 | 33.68 | 30.9 | 185.42 | 2.27 | 10 | 218.79 | 52.44 | 28 | 1 | 48.35 | 27218.26 | 330.52 | 793.2 | 117.9 | 86.27 | 5307.44 | 0.73 | 0.79 | 0.25 | 0.31 | 1 | 10
28 | 90 | CONCLUIDO | 2.9681 | 33.69 | 30.92 | 185.49 | 2.34 | 10 | 220.44 | 52.44 | 29 | 0 | 49 | 27421.64 | 332.78 | 793.21 | 118.25 | 86.27 | 5478.26 | 0.73 | 0.79 | 0.25 | 0.32 | 1 | 10
0 | 10 | CONCLUIDO | 2.7669 | 36.14 | 33.59 | 24.88 | 0.64 | 81 | 26.11 | 12.1 | 1 | 5 | 3.01 | 3454.41 | 95.89 | 793.35 | 204.73 | 86.27 | 48364.38 | 0.42 | 0.72 | 0.45 | 3 | 1 | 10
1 | 10 | CONCLUIDO | 2.762 | 36.21 | 33.66 | 24.93 | 1.23 | 81 | 27.2 | 12.1 | 2 | 0 | 3.1 | 3588.35 | 99.69 | 793.35 | 206.66 | 86.27 | 49329.16 | 0.42 | 0.72 | 0.45 | 3.06 | 1 | 10
0 | 45 | CONCLUIDO | 2.086 | 47.94 | 40.59 | 9.33 | 0.18 | 261 | 98.71 | 39.72 | 1 | 259 | 12.99 | 12407.75 | 358.46 | 793.46 | 442.15 | 86.27 | 166173.84 | 0.2 | 0.6 | 0.64 | 9.98 | 1 | 10
1 | 45 | CONCLUIDO | 2.5748 | 38.84 | 34.61 | 19.05 | 0.35 | 109 | 99.95 | 39.72 | 2 | 107 | 13.24 | 12561.45 | 299.07 | 793.22 | 241.83 | 86.27 | 66772.63 | 0.36 | 0.7 | 0.4 | 4.01 | 1 | 10
2 | 45 | CONCLUIDO | 2.7368 | 36.54 | 33.15 | 29.25 | 0.52 | 68 | 101.2 | 39.72 | 3 | 66 | 13.49 | 12715.54 | 279.91 | 793.24 | 194.99 | 86.27 | 43561.9 | 0.44 | 0.73 | 0.29 | 2.56 | 1 | 10
3 | 45 | CONCLUIDO | 2.826 | 35.39 | 32.39 | 39.66 | 0.69 | 49 | 102.45 | 39.72 | 4 | 47 | 13.74 | 12870.03 | 266.91 | 793.24 | 167.94 | 86.27 | 30128.9 | 0.51 | 0.75 | 0.3 | 1.79 | 1 | 10
4 | 45 | CONCLUIDO | 2.8822 | 34.7 | 31.93 | 50.41 | 0.85 | 38 | 103.71 | 39.72 | 5 | 36 | 14 | 13024.91 | 255.97 | 793.28 | 152.29 | 86.27 | 22362.25 | 0.57 | 0.76 | 0.28 | 1.33 | 1 | 10
5 | 45 | CONCLUIDO | 2.9108 | 34.35 | 31.73 | 61.41 | 1.01 | 31 | 104.97 | 39.72 | 6 | 29 | 14.25 | 13180.19 | 247.98 | 793.23 | 145.89 | 86.27 | 19193.61 | 0.59 | 0.77 | 0.27 | 1.13 | 1 | 10
6 | 45 | CONCLUIDO | 2.9376 | 34.04 | 31.52 | 72.74 | 1.16 | 26 | 106.23 | 39.72 | 7 | 24 | 14.52 | 13335.87 | 239.05 | 793.23 | 138.85 | 86.27 | 15698.9 | 0.62 | 0.77 | 0.26 | 0.92 | 1 | 10
7 | 45 | CONCLUIDO | 2.9577 | 33.81 | 31.37 | 85.55 | 1.31 | 22 | 107.5 | 39.72 | 8 | 19 | 14.78 | 13491.96 | 230.18 | 793.21 | 133.9 | 86.27 | 13246.06 | 0.64 | 0.77 | 0.25 | 0.77 | 1 | 10
8 | 45 | CONCLUIDO | 2.9666 | 33.71 | 31.31 | 93.93 | 1.46 | 20 | 108.77 | 39.72 | 9 | 6 | 15.05 | 13648.58 | 224.51 | 793.2 | 131.32 | 86.27 | 11966.61 | 0.66 | 0.78 | 0.27 | 0.71 | 1 | 10
9 | 45 | CONCLUIDO | 2.9734 | 33.63 | 31.25 | 98.69 | 1.6 | 19 | 110.04 | 39.72 | 10 | 1 | 15.32 | 13805.5 | 224.6 | 793.22 | 129.08 | 86.27 | 10848.79 | 0.67 | 0.78 | 0.28 | 0.66 | 1 | 10
10 | 45 | CONCLUIDO | 2.9729 | 33.64 | 31.26 | 98.71 | 1.74 | 19 | 111.32 | 39.72 | 11 | 0 | 15.6 | 13962.83 | 226.34 | 793.22 | 129.23 | 86.27 | 10924.22 | 0.67 | 0.78 | 0.28 | 0.66 | 1 | 10
0 | 60 | CONCLUIDO | 1.8601 | 53.76 | 43.27 | 7.94 | 0.14 | 327 | 124.63 | 45 | 1 | 325 | 18.64 | 15605.44 | 448.45 | 793.5 | 532.07 | 86.27 | 210806.98 | 0.16 | 0.56 | 0.75 | 12.66 | 1 | 10
1 | 60 | CONCLUIDO | 2.4406 | 40.97 | 35.47 | 16.12 | 0.28 | 132 | 125.95 | 45 | 2 | 130 | 18.95 | 15767.7 | 362.25 | 793.33 | 270.72 | 86.27 | 81105.62 | 0.32 | 0.69 | 0.43 | 4.87 | 1 | 10
2 | 60 | CONCLUIDO | 2.6478 | 37.77 | 33.54 | 24.54 | 0.42 | 82 | 127.27 | 45 | 3 | 80 | 19.27 | 15930.42 | 337.74 | 793.26 | 206.02 | 86.27 | 49006.16 | 0.42 | 0.72 | 0.35 | 2.94 | 1 | 10
3 | 60 | CONCLUIDO | 2.7369 | 36.54 | 32.87 | 32.87 | 0.55 | 60 | 128.59 | 45 | 4 | 58 | 19.59 | 16093.6 | 326.47 | 793.21 | 184.28 | 86.27 | 38243.75 | 0.47 | 0.74 | 0.31 | 2.28 | 1 | 10
4 | 60 | CONCLUIDO | 2.8034 | 35.67 | 32.34 | 41.28 | 0.68 | 47 | 129.92 | 45 | 5 | 45 | 19.92 | 16257.24 | 316.38 | 793.22 | 166.1 | 86.27 | 29219.78 | 0.52 | 0.75 | 0.3 | 1.74 | 1 | 10
5 | 60 | CONCLUIDO | 2.8547 | 35.03 | 31.93 | 50.41 | 0.81 | 38 | 131.25 | 45 | 6 | 36 | 20.25 | 16421.36 | 306.91 | 793.2 | 152.33 | 86.27 | 22377.77 | 0.57 | 0.76 | 0.28 | 1.33 | 1 | 10
6 | 60 | CONCLUIDO | 2.8812 | 34.71 | 31.76 | 59.54 | 0.93 | 32 | 132.58 | 45 | 7 | 30 | 20.59 | 16585.95 | 300.9 | 793.23 | 146.88 | 86.27 | 19685.42 | 0.59 | 0.77 | 0.27 | 1.16 | 1 | 10
7 | 60 | CONCLUIDO | 2.9035 | 34.44 | 31.59 | 67.7 | 1.06 | 28 | 133.92 | 45 | 8 | 26 | 20.93 | 16751.02 | 294.16 | 793.25 | 141.28 | 86.27 | 16907 | 0.61 | 0.77 | 0.27 | 1 | 1 | 10
8 | 60 | CONCLUIDO | 2.9374 | 34.04 | 31.3 | 78.25 | 1.18 | 24 | 135.27 | 45 | 9 | 22 | 21.27 | 16916.71 | 286.29 | 793.22 | 131.14 | 86.27 | 11856.77 | 0.66 | 0.78 | 0.26 | 0.7 | 1 | 10
9 | 60 | CONCLUIDO | 2.933 | 34.09 | 31.4 | 85.64 | 1.29 | 22 | 136.61 | 45 | 10 | 20 | 21.61 | 17082.76 | 281.59 | 793.2 | 135.02 | 86.27 | 13803 | 0.64 | 0.77 | 0.25 | 0.8 | 1 | 10
10 | 60 | CONCLUIDO | 2.9525 | 33.87 | 31.25 | 98.69 | 1.41 | 19 | 137.96 | 45 | 11 | 17 | 21.96 | 17249.3 | 274.58 | 793.21 | 129.82 | 86.27 | 11220.37 | 0.66 | 0.78 | 0.25 | 0.66 | 1 | 10
11 | 60 | CONCLUIDO | 2.962 | 33.76 | 31.19 | 110.1 | 1.52 | 17 | 139.32 | 45 | 12 | 15 | 22.32 | 17416.34 | 267.65 | 793.2 | 128.1 | 86.27 | 10371.73 | 0.67 | 0.78 | 0.25 | 0.6 | 1 | 10
12 | 60 | CONCLUIDO | 2.9686 | 33.69 | 31.14 | 116.79 | 1.63 | 16 | 140.67 | 45 | 13 | 12 | 22.68 | 17583.88 | 262.33 | 793.2 | 126.16 | 86.27 | 9403.51 | 0.68 | 0.78 | 0.25 | 0.55 | 1 | 10
13 | 60 | CONCLUIDO | 2.9713 | 33.66 | 31.14 | 124.56 | 1.74 | 15 | 142.04 | 45 | 14 | 5 | 23.04 | 17751.93 | 259.67 | 793.29 | 126.06 | 86.27 | 9360.46 | 0.68 | 0.78 | 0.25 | 0.54 | 1 | 10
14 | 60 | CONCLUIDO | 2.9734 | 33.63 | 31.12 | 124.46 | 1.85 | 15 | 143.4 | 45 | 15 | 1 | 23.41 | 17920.49 | 258.98 | 793.24 | 124.88 | 86.27 | 8769.84 | 0.69 | 0.78 | 0.26 | 0.52 | 1 | 10
15 | 60 | CONCLUIDO | 2.9722 | 33.65 | 31.13 | 124.52 | 1.96 | 15 | 144.77 | 45 | 16 | 0 | 23.78 | 18089.56 | 261.2 | 793.24 | 125.33 | 86.27 | 8995.72 | 0.69 | 0.78 | 0.26 | 0.53 | 1 | 10
0 | 80 | CONCLUIDO | 1.5903 | 62.88 | 47.06 | 6.74 | 0.11 | 419 | 159.12 | 50.28 | 1 | 417 | 27.84 | 19859.16 | 573.87 | 793.51 | 659.37 | 86.27 | 273993.38 | 0.13 | 0.52 | 0.89 | 16.45 | 1 | 10
1 | 80 | CONCLUIDO | 2.2655 | 44.14 | 36.63 | 13.65 | 0.22 | 161 | 160.54 | 50.28 | 2 | 159 | 28.26 | 20034.4 | 442.46 | 793.27 | 309.58 | 86.27 | 100388.49 | 0.28 | 0.66 | 0.47 | 6.03 | 1 | 10
2 | 80 | CONCLUIDO | 2.5114 | 39.82 | 34.27 | 20.56 | 0.33 | 100 | 161.97 | 50.28 | 3 | 98 | 28.69 | 20210.21 | 410.42 | 793.25 | 230.45 | 86.27 | 61129.5 | 0.37 | 0.71 | 0.38 | 3.67 | 1 | 10
3 | 80 | CONCLUIDO | 2.6741 | 37.4 | 32.78 | 27.7 | 0.43 | 71 | 163.4 | 50.28 | 4 | 69 | 29.12 | 20386.62 | 389.03 | 793.31 | 180.35 | 86.27 | 36225.22 | 0.48 | 0.74 | 0.32 | 2.19 | 1 | 10
4 | 80 | CONCLUIDO | 2.7098 | 36.9 | 32.74 | 34.46 | 0.54 | 57 | 164.83 | 50.28 | 5 | 55 | 29.55 | 20563.61 | 385.57 | 793.25 | 179.69 | 86.27 | 35962.72 | 0.48 | 0.74 | 0.31 | 2.15 | 1 | 10
5 | 80 | CONCLUIDO | 2.7736 | 36.05 | 32.25 | 42.06 | 0.64 | 46 | 166.27 | 50.28 | 6 | 44 | 29.99 | 20741.2 | 376.03 | 793.2 | 163.04 | 86.27 | 27695.65 | 0.53 | 0.75 | 0.3 | 1.65 | 1 | 10
6 | 80 | CONCLUIDO | 2.813 | 35.55 | 31.97 | 49.18 | 0.74 | 39 | 167.72 | 50.28 | 7 | 37 | 30.44 | 20919.39 | 369.57 | 793.21 | 153.71 | 86.27 | 23064.6 | 0.56 | 0.76 | 0.28 | 1.37 | 1 | 10
7 | 80 | CONCLUIDO | 2.8258 | 35.39 | 31.97 | 56.42 | 0.84 | 34 | 169.17 | 50.28 | 8 | 32 | 30.89 | 21098.19 | 366.29 | 793.2 | 154.33 | 86.27 | 23400.39 | 0.56 | 0.76 | 0.27 | 1.37 | 1 | 10
8 | 80 | CONCLUIDO | 2.8595 | 34.97 | 31.68 | 63.36 | 0.94 | 30 | 170.62 | 50.28 | 9 | 28 | 31.34 | 21277.6 | 359.84 | 793.21 | 144.31 | 86.27 | 18409.46 | 0.6 | 0.77 | 0.27 | 1.08 | 1 | 10
9 | 80 | CONCLUIDO | 2.8779 | 34.75 | 31.55 | 70.12 | 1.03 | 27 | 172.08 | 50.28 | 10 | 25 | 31.8 | 21457.64 | 355.21 | 793.2 | 139.97 | 86.27 | 16256.52 | 0.62 | 0.77 | 0.26 | 0.96 | 1 | 10
10 | 80 | CONCLUIDO | 2.9083 | 34.38 | 31.29 | 78.22 | 1.12 | 24 | 173.55 | 50.28 | 11 | 22 | 32.27 | 21638.31 | 348.49 | 793.22 | 130.55 | 86.27 | 11560.63 | 0.66 | 0.78 | 0.26 | 0.69 | 1 | 10
11 | 80 | CONCLUIDO | 2.9063 | 34.41 | 31.38 | 85.57 | 1.22 | 22 | 175.02 | 50.28 | 12 | 20 | 32.74 | 21819.6 | 345.76 | 793.23 | 133.98 | 86.27 | 13283.41 | 0.64 | 0.77 | 0.26 | 0.78 | 1 | 10
12 | 80 | CONCLUIDO | 2.9191 | 34.26 | 31.29 | 93.86 | 1.31 | 20 | 176.49 | 50.28 | 13 | 18 | 33.21 | 22001.54 | 341.06 | 793.21 | 131.1 | 86.27 | 11855.04 | 0.66 | 0.78 | 0.25 | 0.69 | 1 | 10
13 | 80 | CONCLUIDO | 2.9276 | 34.16 | 31.22 | 98.59 | 1.4 | 19 | 177.97 | 50.28 | 14 | 17 | 33.69 | 22184.13 | 337.15 | 793.21 | 128.81 | 86.27 | 10712.59 | 0.67 | 0.78 | 0.25 | 0.63 | 1 | 10
14 | 80 | CONCLUIDO | 2.9343 | 34.08 | 31.21 | 110.14 | 1.48 | 17 | 179.46 | 50.28 | 15 | 15 | 34.18 | 22367.38 | 332.9 | 793.2 | 128.55 | 86.27 | 10595.39 | 0.67 | 0.78 | 0.25 | 0.61 | 1 | 10
15 | 80 | CONCLUIDO | 2.9432 | 33.98 | 31.14 | 116.76 | 1.57 | 16 | 180.95 | 50.28 | 16 | 14 | 34.67 | 22551.28 | 328.21 | 793.2 | 126.09 | 86.27 | 9369.56 | 0.68 | 0.78 | 0.24 | 0.54 | 1 | 10
16 | 80 | CONCLUIDO | 2.9523 | 33.87 | 31.06 | 124.26 | 1.65 | 15 | 182.45 | 50.28 | 17 | 13 | 35.17 | 22735.98 | 325.02 | 793.2 | 123.5 | 86.27 | 8082.09 | 0.7 | 0.78 | 0.24 | 0.47 | 1 | 10
17 | 80 | CONCLUIDO | 2.9517 | 33.88 | 31.1 | 133.3 | 1.74 | 14 | 183.95 | 50.28 | 18 | 12 | 35.67 | 22921.24 | 320.67 | 793.2 | 125.07 | 86.27 | 8867.52 | 0.69 | 0.78 | 0.24 | 0.51 | 1 | 10
18 | 80 | CONCLUIDO | 2.9626 | 33.75 | 31.01 | 143.13 | 1.82 | 13 | 185.46 | 50.28 | 19 | 11 | 36.18 | 23107.19 | 315.92 | 793.2 | 121.8 | 86.27 | 7239.53 | 0.71 | 0.78 | 0.24 | 0.42 | 1 | 10
19 | 80 | CONCLUIDO | 2.9604 | 33.78 | 31.04 | 143.24 | 1.9 | 13 | 186.97 | 50.28 | 20 | 11 | 36.69 | 23293.82 | 308.67 | 793.21 | 122.8 | 86.27 | 7742.49 | 0.7 | 0.78 | 0.24 | 0.44 | 1 | 10
20 | 80 | CONCLUIDO | 2.9648 | 33.73 | 31.02 | 155.09 | 1.98 | 12 | 188.49 | 50.28 | 21 | 7 | 37.21 | 23481.16 | 308.88 | 793.2 | 122.04 | 86.27 | 7363.37 | 0.71 | 0.78 | 0.24 | 0.42 | 1 | 10
21 | 80 | CONCLUIDO | 2.9646 | 33.73 | 31.02 | 155.1 | 2.05 | 12 | 190.01 | 50.28 | 22 | 3 | 37.74 | 23669.2 | 303.8 | 793.26 | 121.88 | 86.27 | 7282.82 | 0.71 | 0.78 | 0.25 | 0.42 | 1 | 10
22 | 80 | CONCLUIDO | 2.9752 | 33.61 | 30.93 | 168.72 | 2.13 | 11 | 191.55 | 50.28 | 23 | 1 | 38.27 | 23857.96 | 303.06 | 793.21 | 118.71 | 86.27 | 5703.59 | 0.73 | 0.79 | 0.25 | 0.34 | 1 | 10
23 | 80 | CONCLUIDO | 2.9747 | 33.62 | 30.94 | 168.75 | 2.21 | 11 | 193.08 | 50.28 | 24 | 0 | 38.8 | 24047.45 | 306.04 | 793.2 | 118.93 | 86.27 | 5817.2 | 0.73 | 0.79 | 0.25 | 0.34 | 1 | 10
0 | 35 | CONCLUIDO | 2.2466 | 44.51 | 38.88 | 10.75 | 0.22 | 217 | 80.84 | 35.1 | 1 | 215 | 9.74 | 10204.21 | 297.95 | 793.35 | 385.51 | 86.27 | 138075.5 | 0.22 | 0.63 | 0.56 | 8.28 | 1 | 10
1 | 35 | CONCLUIDO | 2.6722 | 37.42 | 33.95 | 22.14 | 0.43 | 92 | 82.04 | 35.1 | 2 | 90 | 9.94 | 10352.53 | 251.89 | 793.31 | 219.84 | 86.27 | 55864.12 | 0.39 | 0.72 | 0.36 | 3.35 | 1 | 10
2 | 35 | CONCLUIDO | 2.8025 | 35.68 | 32.79 | 33.92 | 0.63 | 58 | 83.25 | 35.1 | 3 | 56 | 10.15 | 10501.19 | 235.18 | 793.31 | 181.46 | 86.27 | 36847.43 | 0.48 | 0.74 | 0.31 | 2.19 | 1 | 10
3 | 35 | CONCLUIDO | 2.8844 | 34.67 | 32.07 | 46.93 | 0.83 | 41 | 84.46 | 35.1 | 4 | 39 | 10.36 | 10650.22 | 221.13 | 793.21 | 157.26 | 86.27 | 24829.37 | 0.55 | 0.76 | 0.29 | 1.47 | 1 | 10
4 | 35 | CONCLUIDO | 2.921 | 34.24 | 31.79 | 59.61 | 1.02 | 32 | 85.67 | 35.1 | 5 | 30 | 10.57 | 10799.59 | 210.48 | 793.21 | 147.97 | 86.27 | 20231.52 | 0.58 | 0.76 | 0.27 | 1.2 | 1 | 10
5 | 35 | CONCLUIDO | 2.9529 | 33.86 | 31.53 | 72.75 | 1.21 | 26 | 86.88 | 35.1 | 6 | 16 | 10.78 | 10949.33 | 199.47 | 793.24 | 138.61 | 86.27 | 15579.1 | 0.62 | 0.77 | 0.27 | 0.93 | 1 | 10
6 | 35 | CONCLUIDO | 2.9688 | 33.68 | 31.38 | 78.45 | 1.39 | 24 | 88.1 | 35.1 | 7 | 1 | 11 | 11099.43 | 197.79 | 793.25 | 133.09 | 86.27 | 12830.1 | 0.65 | 0.77 | 0.28 | 0.78 | 1 | 10
7 | 35 | CONCLUIDO | 2.9687 | 33.69 | 31.38 | 78.45 | 1.57 | 24 | 89.32 | 35.1 | 8 | 0 | 11.22 | 11249.89 | 200.36 | 793.24 | 133.12 | 86.27 | 12845.99 | 0.65 | 0.77 | 0.28 | 0.78 | 1 | 10
0 | 50 | CONCLUIDO | 2.0115 | 49.71 | 41.41 | 8.81 | 0.16 | 282 | 107.41 | 41.65 | 1 | 280 | 14.77 | 13481.73 | 387.78 | 793.34 | 469.86 | 86.27 | 179925.78 | 0.18 | 0.59 | 0.67 | 10.81 | 1 | 10
1 | 50 | CONCLUIDO | 2.5281 | 39.56 | 34.92 | 17.91 | 0.32 | 117 | 108.68 | 41.65 | 2 | 115 | 15.03 | 13638.32 | 320.85 | 793.29 | 252.32 | 86.27 | 71979.98 | 0.34 | 0.7 | 0.41 | 4.32 | 1 | 10
2 | 50 | CONCLUIDO | 2.7427 | 36.46 | 32.82 | 27.35 | 0.48 | 72 | 109.96 | 41.65 | 3 | 70 | 15.31 | 13795.21 | 295.81 | 793.27 | 181.5 | 86.27 | 36792.81 | 0.48 | 0.74 | 0.33 | 2.23 | 1 | 10
3 | 50 | CONCLUIDO | 2.7966 | 35.76 | 32.54 | 36.84 | 0.63 | 53 | 111.23 | 41.65 | 4 | 51 | 15.58 | 13952.52 | 287.96 | 793.32 | 172.92 | 86.27 | 32599.52 | 0.5 | 0.75 | 0.31 | 1.95 | 1 | 10
4 | 50 | CONCLUIDO | 2.8568 | 35 | 32.06 | 46.91 | 0.78 | 41 | 112.51 | 41.65 | 5 | 39 | 15.86 | 14110.24 | 277.17 | 793.25 | 156.62 | 86.27 | 24512.32 | 0.55 | 0.76 | 0.29 | 1.46 | 1 | 10
5 | 50 | CONCLUIDO | 2.8774 | 34.75 | 31.96 | 56.4 | 0.93 | 34 | 113.79 | 41.65 | 6 | 32 | 16.14 | 14268.39 | 270.61 | 793.25 | 154.04 | 86.27 | 23253.86 | 0.56 | 0.76 | 0.27 | 1.37 | 1 | 10
6 | 50 | CONCLUIDO | 2.9171 | 34.28 | 31.62 | 67.76 | 1.07 | 28 | 115.08 | 41.65 | 7 | 26 | 16.43 | 14426.96 | 261.03 | 793.21 | 142.32 | 86.27 | 17426.66 | 0.61 | 0.77 | 0.27 | 1.03 | 1 | 10
7 | 50 | CONCLUIDO | 2.9574 | 33.81 | 31.24 | 78.11 | 1.21 | 24 | 116.37 | 41.65 | 8 | 22 | 16.72 | 14585.96 | 250.42 | 793.22 | 129.58 | 86.27 | 11074.1 | 0.67 | 0.78 | 0.24 | 0.65 | 1 | 10
8 | 50 | CONCLUIDO | 2.9544 | 33.85 | 31.35 | 89.56 | 1.35 | 21 | 117.66 | 41.65 | 9 | 19 | 17.01 | 14745.39 | 244.82 | 793.2 | 133.18 | 86.27 | 12890.83 | 0.65 | 0.78 | 0.25 | 0.75 | 1 | 10
9 | 50 | CONCLUIDO | 2.9724 | 33.64 | 31.18 | 98.48 | 1.48 | 19 | 118.96 | 41.65 | 10 | 14 | 17.31 | 14905.25 | 238.46 | 793.21 | 127.26 | 86.27 | 9937.98 | 0.68 | 0.78 | 0.26 | 0.59 | 1 | 10
10 | 50 | CONCLUIDO | 2.9658 | 33.72 | 31.28 | 104.27 | 1.61 | 18 | 120.26 | 41.65 | 11 | 3 | 17.61 | 15065.56 | 234.88 | 793.21 | 130.44 | 86.27 | 11536.86 | 0.66 | 0.78 | 0.27 | 0.69 | 1 | 10
11 | 50 | CONCLUIDO | 2.9745 | 33.62 | 31.21 | 110.14 | 1.74 | 17 | 121.56 | 41.65 | 12 | 0 | 17.91 | 15226.31 | 235.77 | 793.27 | 127.77 | 86.27 | 10205.81 | 0.68 | 0.78 | 0.27 | 0.61 | 1 | 10
0 | 25 | CONCLUIDO | 2.4371 | 41.03 | 36.9 | 13.18 | 0.28 | 168 | 61.76 | 28.92 | 1 | 166 | 6.84 | 7851.41 | 231.18 | 793.29 | 318.68 | 86.27 | 104902.7 | 0.27 | 0.66 | 0.49 | 6.3 | 1 | 10
1 | 25 | CONCLUIDO | 2.8087 | 35.6 | 32.82 | 27.74 | 0.55 | 71 | 62.92 | 28.92 | 2 | 69 | 7 | 7994.37 | 194.33 | 793.23 | 181.52 | 86.27 | 36808.87 | 0.48 | 0.74 | 0.33 | 2.22 | 1 | 10
2 | 25 | CONCLUIDO | 2.889 | 34.61 | 32.21 | 43.92 | 0.81 | 44 | 64.08 | 28.92 | 3 | 42 | 7.16 | 8137.65 | 178.64 | 793.24 | 161.72 | 86.27 | 27043.86 | 0.53 | 0.75 | 0.29 | 1.61 | 1 | 10
3 | 25 | CONCLUIDO | 2.9249 | 34.19 | 31.92 | 56.33 | 1.07 | 34 | 65.25 | 28.92 | 4 | 5 | 7.33 | 8281.25 | 168.33 | 793.22 | 151.31 | 86.27 | 21890.7 | 0.57 | 0.76 | 0.31 | 1.32 | 1 | 10
4 | 25 | CONCLUIDO | 2.9355 | 34.07 | 31.81 | 57.84 | 1.31 | 33 | 66.42 | 28.92 | 5 | 0 | 7.49 | 8425.16 | 169.82 | 793.27 | 147.27 | 86.27 | 19873.03 | 0.59 | 0.76 | 0.31 | 1.21 | 1 | 10
0 | 85 | CONCLUIDO | 1.5263 | 65.52 | 48.1 | 6.5 | 0.11 | 444 | 167.88 | 51.39 | 1 | 442 | 30.49 | 20939.59 | 607.51 | 793.51 | 694.44 | 86.27 | 291403.48 | 0.12 | 0.51 | 0.94 | 17.49 | 1 | 10
1 | 85 | CONCLUIDO | 2.2236 | 44.97 | 36.91 | 13.18 | 0.21 | 168 | 169.33 | 51.39 | 2 | 166 | 30.94 | 21118.46 | 462.15 | 793.4 | 318.62 | 86.27 | 104875.6 | 0.27 | 0.66 | 0.49 | 6.3 | 1 | 10
2 | 85 | CONCLUIDO | 2.4812 | 40.3 | 34.41 | 19.85 | 0.31 | 104 | 170.79 | 51.39 | 3 | 102 | 31.4 | 21297.94 | 427.49 | 793.28 | 235.3 | 86.27 | 63533.03 | 0.37 | 0.71 | 0.38 | 3.81 | 1 | 10
3 | 85 | CONCLUIDO | 2.6278 | 38.05 | 33.14 | 26.51 | 0.41 | 75 | 172.25 | 51.39 | 4 | 73 | 31.86 | 21478.05 | 408.5 | 793.24 | 192.21 | 86.27 | 42134.05 | 0.45 | 0.73 | 0.35 | 2.54 | 1 | 10
4 | 85 | CONCLUIDO | 2.689 | 37.19 | 32.82 | 33.37 | 0.51 | 59 | 173.71 | 51.39 | 5 | 57 | 32.32 | 21658.78 | 401.46 | 793.21 | 182.33 | 86.27 | 37274.67 | 0.47 | 0.74 | 0.31 | 2.22 | 1 | 10
5 | 85 | CONCLUIDO | 2.7515 | 36.34 | 32.35 | 40.43 | 0.61 | 48 | 175.18 | 51.39 | 6 | 46 | 32.79 | 21840.16 | 392.67 | 793.23 | 166.37 | 86.27 | 29348.53 | 0.52 | 0.75 | 0.3 | 1.75 | 1 | 10
6 | 85 | CONCLUIDO | 2.7899 | 35.84 | 32.08 | 46.95 | 0.7 | 41 | 176.66 | 51.39 | 7 | 39 | 33.27 | 22022.17 | 386.39 | 793.22 | 157.64 | 86.27 | 25020.33 | 0.55 | 0.76 | 0.28 | 1.49 | 1 | 10
7 | 85 | CONCLUIDO | 2.8445 | 35.16 | 31.6 | 54.17 | 0.8 | 35 | 178.14 | 51.39 | 8 | 33 | 33.75 | 22204.83 | 377.52 | 793.21 | 141.1 | 86.27 | 16778.83 | 0.61 | 0.77 | 0.27 | 1 | 1 | 10
8 | 85 | CONCLUIDO | 2.8447 | 35.15 | 31.73 | 61.41 | 0.89 | 31 | 179.63 | 51.39 | 9 | 29 | 34.24 | 22388.15 | 376.26 | 793.2 | 145.92 | 86.27 | 19207.97 | 0.59 | 0.77 | 0.27 | 1.14 | 1 | 10
9 | 85 | CONCLUIDO | 2.8635 | 34.92 | 31.6 | 67.72 | 0.98 | 28 | 181.12 | 51.39 | 10 | 26 | 34.73 | 22572.13 | 371.38 | 793.2 | 141.6 | 86.27 | 17063.56 | 0.61 | 0.77 | 0.27 | 1.01 | 1 | 10
10 | 85 | CONCLUIDO | 2.8837 | 34.68 | 31.46 | 75.5 | 1.07 | 25 | 182.62 | 51.39 | 11 | 23 | 35.22 | 22756.91 | 366.97 | 793.21 | 136.67 | 86.27 | 14617.48 | 0.63 | 0.77 | 0.26 | 0.86 | 1 | 10
11 | 85 | CONCLUIDO | 2.8909 | 34.59 | 31.44 | 82.02 | 1.16 | 23 | 184.12 | 51.39 | 12 | 21 | 35.73 | 22942.24 | 363.55 | 793.21 | 136.21 | 86.27 | 14396.58 | 0.63 | 0.77 | 0.26 | 0.84 | 1 | 10
12 | 85 | CONCLUIDO | 2.905 | 34.42 | 31.34 | 89.54 | 1.24 | 21 | 185.63 | 51.39 | 13 | 19 | 36.24 | 23128.27 | 358.52 | 793.22 | 132.83 | 86.27 | 12716.13 | 0.65 | 0.78 | 0.26 | 0.74 | 1 | 10
13 | 85 | CONCLUIDO | 2.9117 | 34.34 | 31.29 | 93.88 | 1.33 | 20 | 187.14 | 51.39 | 14 | 18 | 36.75 | 23314.98 | 354.43 | 793.2 | 131.26 | 86.27 | 11935.9 | 0.66 | 0.78 | 0.25 | 0.7 | 1 | 10
14 | 85 | CONCLUIDO | 2.93 | 34.13 | 31.15 | 103.82 | 1.41 | 18 | 188.66 | 51.39 | 15 | 16 | 37.27 | 23502.4 | 350.84 | 793.2 | 126.57 | 86.27 | 9599.78 | 0.68 | 0.78 | 0.24 | 0.55 | 1 | 10
15 | 85 | CONCLUIDO | 2.9291 | 34.14 | 31.19 | 110.09 | 1.49 | 17 | 190.19 | 51.39 | 16 | 15 | 37.79 | 23690.52 | 347.13 | 793.22 | 127.99 | 86.27 | 10317.01 | 0.67 | 0.78 | 0.25 | 0.6 | 1 | 10
16 | 85 | CONCLUIDO | 2.9362 | 34.06 | 31.14 | 116.79 | 1.57 | 16 | 191.72 | 51.39 | 17 | 14 | 38.33 | 23879.37 | 343.46 | 793.2 | 126.23 | 86.27 | 9439.23 | 0.68 | 0.78 | 0.25 | 0.55 | 1 | 10
17 | 85 | CONCLUIDO | 2.9522 | 33.87 | 30.99 | 123.97 | 1.65 | 15 | 193.26 | 51.39 | 18 | 13 | 38.86 | 24068.93 | 338.24 | 793.2 | 121.26 | 86.27 | 6961.22 | 0.71 | 0.78 | 0.24 | 0.4 | 1 | 10
18 | 85 | CONCLUIDO | 2.9466 | 33.94 | 31.09 | 133.25 | 1.73 | 14 | 194.8 | 51.39 | 19 | 12 | 39.41 | 24259.23 | 336.66 | 793.26 | 124.52 | 86.27 | 8596.36 | 0.69 | 0.78 | 0.24 | 0.49 | 1 | 10
19 | 85 | CONCLUIDO | 2.9561 | 33.83 | 31.02 | 143.15 | 1.81 | 13 | 196.35 | 51.39 | 20 | 11 | 39.96 | 24450.27 | 331.8 | 793.21 | 121.99 | 86.27 | 7337.1 | 0.71 | 0.78 | 0.24 | 0.42 | 1 | 10
20 | 85 | CONCLUIDO | 2.9551 | 33.84 | 31.03 | 143.2 | 1.88 | 13 | 197.9 | 51.39 | 21 | 11 | 40.51 | 24642.07 | 326.26 | 793.2 | 122.5 | 86.27 | 7588.51 | 0.7 | 0.78 | 0.24 | 0.43 | 1 | 10
21 | 85 | CONCLUIDO | 2.9601 | 33.78 | 31 | 155.02 | 1.96 | 12 | 199.46 | 51.39 | 22 | 9 | 41.07 | 24834.62 | 324.35 | 793.21 | 121.58 | 86.27 | 7135.09 | 0.71 | 0.78 | 0.24 | 0.41 | 1 | 10
22 | 85 | CONCLUIDO | 2.966 | 33.72 | 30.97 | 168.93 | 2.03 | 11 | 201.03 | 51.39 | 23 | 8 | 41.64 | 25027.94 | 318.04 | 793.22 | 120.44 | 86.27 | 6568.06 | 0.72 | 0.78 | 0.24 | 0.37 | 1 | 10
23 | 85 | CONCLUIDO | 2.9627 | 33.75 | 31.01 | 169.13 | 2.1 | 11 | 202.61 | 51.39 | 24 | 6 | 42.21 | 25222.04 | 320.24 | 793.21 | 121.76 | 86.27 | 7229.03 | 0.71 | 0.78 | 0.24 | 0.41 | 1 | 10
24 | 85 | CONCLUIDO | 2.9638 | 33.74 | 30.99 | 169.06 | 2.17 | 11 | 204.19 | 51.39 | 25 | 2 | 42.79 | 25417.05 | 319.24 | 793.23 | 121.07 | 86.27 | 6883.77 | 0.71 | 0.78 | 0.25 | 0.4 | 1 | 10
25 | 85 | CONCLUIDO | 2.9636 | 33.74 | 31 | 169.07 | 2.24 | 11 | 205.77 | 51.39 | 26 | 0 | 43.38 | 25612.75 | 321.38 | 793.27 | 121.06 | 86.27 | 6879.43 | 0.71 | 0.78 | 0.25 | 0.4 | 1 | 10
0 | 20 | CONCLUIDO | 2.5463 | 39.27 | 35.8 | 15.23 | 0.34 | 141 | 51.33 | 24.83 | 1 | 139 | 5.51 | 6564.78 | 193.3 | 793.23 | 281.73 | 86.27 | 86562.86 | 0.31 | 0.68 | 0.45 | 5.2 | 1 | 10
1 | 20 | CONCLUIDO | 2.8293 | 35.34 | 32.86 | 32.86 | 0.66 | 60 | 52.47 | 24.83 | 2 | 58 | 5.64 | 6705.1 | 163.83 | 793.26 | 183.85 | 86.27 | 38030.74 | 0.47 | 0.74 | 0.32 | 2.27 | 1 | 10
2 | 20 | CONCLUIDO | 2.91 | 34.36 | 32.12 | 47 | 0.97 | 41 | 53.61 | 24.83 | 3 | 3 | 5.78 | 6845.59 | 149.68 | 793.2 | 157.2 | 86.27 | 24801.27 | 0.55 | 0.76 | 0.33 | 1.52 | 1 | 10
3 | 20 | CONCLUIDO | 2.9095 | 34.37 | 32.12 | 47.01 | 1.27 | 41 | 54.75 | 24.83 | 4 | 0 | 5.92 | 6986.39 | 152.47 | 793.29 | 157.11 | 86.27 | 24755.05 | 0.55 | 0.76 | 0.34 | 1.52 | 1 | 10
0 | 65 | CONCLUIDO | 1.791 | 55.84 | 44.15 | 7.59 | 0.13 | 349 | 133.21 | 46.47 | 1 | 347 | 20.75 | 16663.42 | 478.6 | 793.66 | 561.9 | 86.27 | 225612.04 | 0.15 | 0.55 | 0.77 | 13.55 | 1 | 10
1 | 65 | CONCLUIDO | 2.3956 | 41.74 | 35.78 | 15.44 | 0.26 | 139 | 134.55 | 46.47 | 2 | 137 | 21.09 | 16828.84 | 382.8 | 793.31 | 280.9 | 86.27 | 86161.01 | 0.31 | 0.68 | 0.44 | 5.18 | 1 | 10
2 | 65 | CONCLUIDO | 2.6113 | 38.3 | 33.75 | 23.27 | 0.39 | 87 | 135.9 | 46.47 | 3 | 85 | 21.43 | 16994.64 | 356.67 | 793.29 | 213.05 | 86.27 | 52492.84 | 0.4 | 0.72 | 0.36 | 3.15 | 1 | 10
3 | 65 | CONCLUIDO | 2.709 | 36.91 | 33.02 | 31.45 | 0.52 | 63 | 137.25 | 46.47 | 4 | 61 | 21.78 | 17160.92 | 344.45 | 793.24 | 189.08 | 86.27 | 40631.8 | 0.46 | 0.74 | 0.32 | 2.42 | 1 | 10
4 | 65 | CONCLUIDO | 2.7852 | 35.9 | 32.39 | 39.66 | 0.64 | 49 | 138.6 | 46.47 | 5 | 47 | 22.13 | 17327.69 | 333.56 | 793.21 | 167.95 | 86.27 | 30137.44 | 0.51 | 0.75 | 0.3 | 1.79 | 1 | 10
5 | 65 | CONCLUIDO | 2.8328 | 35.3 | 32.03 | 48.05 | 0.76 | 40 | 139.95 | 46.47 | 6 | 38 | 22.49 | 17494.97 | 325.59 | 793.2 | 155.83 | 86.27 | 24118.29 | 0.55 | 0.76 | 0.29 | 1.44 | 1 | 10
6 | 65 | CONCLUIDO | 2.8514 | 35.07 | 31.96 | 56.41 | 0.88 | 34 | 141.31 | 46.47 | 7 | 32 | 22.85 | 17662.75 | 320.58 | 793.23 | 154.15 | 86.27 | 23308.74 | 0.56 | 0.76 | 0.27 | 1.37 | 1 | 10
7 | 65 | CONCLUIDO | 2.8891 | 34.61 | 31.64 | 65.47 | 0.99 | 29 | 142.68 | 46.47 | 8 | 27 | 23.21 | 17831.04 | 312.17 | 793.26 | 143.03 | 86.27 | 17773.79 | 0.6 | 0.77 | 0.27 | 1.05 | 1 | 10
8 | 65 | CONCLUIDO | 2.9064 | 34.41 | 31.52 | 72.74 | 1.11 | 26 | 144.05 | 46.47 | 9 | 24 | 23.58 | 17999.83 | 307.03 | 793.25 | 138.76 | 86.27 | 15654.58 | 0.62 | 0.77 | 0.26 | 0.92 | 1 | 10
9 | 65 | CONCLUIDO | 2.9205 | 34.24 | 31.43 | 82 | 1.22 | 23 | 145.42 | 46.47 | 10 | 21 | 23.95 | 18169.15 | 301.9 | 793.2 | 136.18 | 86.27 | 14380.01 | 0.63 | 0.77 | 0.26 | 0.84 | 1 | 10
10 | 65 | CONCLUIDO | 2.9312 | 34.12 | 31.36 | 89.61 | 1.33 | 21 | 146.8 | 46.47 | 11 | 19 | 24.33 | 18338.99 | 296.26 | 793.2 | 133.75 | 86.27 | 13174.69 | 0.64 | 0.77 | 0.25 | 0.77 | 1 | 10
11 | 65 | CONCLUIDO | 2.9464 | 33.94 | 31.24 | 98.66 | 1.43 | 19 | 148.18 | 46.47 | 12 | 17 | 24.71 | 18509.36 | 290.55 | 793.2 | 129.52 | 86.27 | 11068.1 | 0.67 | 0.78 | 0.25 | 0.65 | 1 | 10
12 | 65 | CONCLUIDO | 2.9545 | 33.85 | 31.2 | 110.13 | 1.54 | 17 | 149.56 | 46.47 | 13 | 15 | 25.1 | 18680.25 | 283.46 | 793.21 | 128.21 | 86.27 | 10425.51 | 0.67 | 0.78 | 0.25 | 0.61 | 1 | 10
13 | 65 | CONCLUIDO | 2.962 | 33.76 | 31.15 | 116.79 | 1.64 | 16 | 150.95 | 46.47 | 14 | 13 | 25.49 | 18851.69 | 277.16 | 793.2 | 126.38 | 86.27 | 9515.49 | 0.68 | 0.78 | 0.24 | 0.55 | 1 | 10
14 | 65 | CONCLUIDO | 2.9741 | 33.62 | 31.06 | 133.12 | 1.74 | 14 | 152.35 | 46.47 | 15 | 11 | 25.88 | 19023.66 | 270.39 | 793.22 | 123.58 | 86.27 | 8127.39 | 0.7 | 0.78 | 0.24 | 0.47 | 1 | 10
15 | 65 | CONCLUIDO | 2.9723 | 33.64 | 31.08 | 133.21 | 1.84 | 14 | 153.75 | 46.47 | 16 | 5 | 26.28 | 19196.18 | 271.51 | 793.2 | 123.96 | 86.27 | 8316.22 | 0.7 | 0.78 | 0.25 | 0.49 | 1 | 10
16 | 65 | CONCLUIDO | 2.9713 | 33.66 | 31.09 | 133.26 | 1.94 | 14 | 155.15 | 46.47 | 17 | 0 | 26.68 | 19369.26 | 271.17 | 793.25 | 124.07 | 86.27 | 8370.79 | 0.7 | 0.78 | 0.26 | 0.5 | 1 | 10
0 | 75 | CONCLUIDO | 1.6559 | 60.39 | 46.04 | 6.99 | 0.12 | 395 | 150.44 | 49.1 | 1 | 393 | 25.34 | 18787.76 | 541.09 | 793.64 | 625.23 | 86.27 | 257046.69 | 0.14 | 0.53 | 0.86 | 15.43 | 1 | 10
1 | 75 | CONCLUIDO | 2.307 | 43.35 | 36.36 | 14.17 | 0.23 | 154 | 151.83 | 49.1 | 2 | 152 | 25.73 | 18959.54 | 422.87 | 793.39 | 300.7 | 86.27 | 95987.33 | 0.29 | 0.67 | 0.46 | 5.76 | 1 | 10
2 | 75 | CONCLUIDO | 2.5485 | 39.24 | 34.06 | 21.51 | 0.35 | 95 | 153.23 | 49.1 | 3 | 93 | 26.13 | 19131.85 | 392.13 | 793.26 | 223.39 | 86.27 | 57626.53 | 0.39 | 0.71 | 0.37 | 3.46 | 1 | 10
3 | 75 | CONCLUIDO | 2.6782 | 37.34 | 32.95 | 28.66 | 0.46 | 69 | 154.63 | 49.1 | 4 | 67 | 26.53 | 19304.72 | 375.73 | 793.27 | 187.42 | 86.27 | 39769.1 | 0.46 | 0.74 | 0.3 | 2.36 | 1 | 10
4 | 75 | CONCLUIDO | 2.7383 | 36.52 | 32.59 | 36.21 | 0.57 | 54 | 156.03 | 49.1 | 5 | 52 | 26.94 | 19478.15 | 368.28 | 793.26 | 174.72 | 86.27 | 33497.35 | 0.49 | 0.75 | 0.31 | 2 | 1 | 10
5 | 75 | CONCLUIDO | 2.7916 | 35.82 | 32.2 | 43.91 | 0.67 | 44 | 157.44 | 49.1 | 6 | 42 | 27.35 | 19652.13 | 359.97 | 793.25 | 161.41 | 86.27 | 26889.46 | 0.53 | 0.75 | 0.29 | 1.6 | 1 | 10
6 | 75 | CONCLUIDO | 2.8291 | 35.35 | 31.91 | 50.38 | 0.78 | 38 | 158.86 | 49.1 | 7 | 36 | 27.77 | 19826.68 | 353.27 | 793.21 | 151.57 | 86.27 | 22001.78 | 0.57 | 0.76 | 0.28 | 1.31 | 1 | 10
7 | 75 | CONCLUIDO | 2.8464 | 35.13 | 31.85 | 57.91 | 0.88 | 33 | 160.28 | 49.1 | 8 | 31 | 28.19 | 20001.93 | 348.53 | 793.23 | 149.88 | 86.27 | 21180.9 | 0.58 | 0.76 | 0.28 | 1.25 | 1 | 10
8 | 75 | CONCLUIDO | 2.8732 | 34.8 | 31.64 | 65.47 | 0.99 | 29 | 161.71 | 49.1 | 9 | 27 | 28.61 | 20177.64 | 343 | 793.22 | 142.88 | 86.27 | 17698.08 | 0.6 | 0.77 | 0.27 | 1.05 | 1 | 10
9 | 75 | CONCLUIDO | 2.8921 | 34.58 | 31.51 | 72.71 | 1.09 | 26 | 163.13 | 49.1 | 10 | 24 | 29.04 | 20353.94 | 337.61 | 793.2 | 138.21 | 86.27 | 15381.09 | 0.62 | 0.77 | 0.27 | 0.91 | 1 | 10
10 | 75 | CONCLUIDO | 2.9059 | 34.41 | 31.43 | 82 | 1.18 | 23 | 164.57 | 49.1 | 11 | 21 | 29.47 | 20530.82 | 333.07 | 793.21 | 136.05 | 86.27 | 14316.94 | 0.63 | 0.77 | 0.26 | 0.84 | 1 | 10
11 | 75 | CONCLUIDO | 2.9193 | 34.25 | 31.34 | 89.53 | 1.28 | 21 | 166.01 | 49.1 | 12 | 19 | 29.91 | 20708.3 | 327.82 | 793.21 | 132.78 | 86.27 | 12687.99 | 0.65 | 0.78 | 0.25 | 0.74 | 1 | 10
12 | 75 | CONCLUIDO | 2.9323 | 34.1 | 31.25 | 98.67 | 1.38 | 19 | 167.45 | 49.1 | 13 | 17 | 30.36 | 20886.38 | 322.8 | 793.2 | 129.62 | 86.27 | 11121 | 0.67 | 0.78 | 0.25 | 0.65 | 1 | 10
13 | 75 | CONCLUIDO | 2.9357 | 34.06 | 31.24 | 104.12 | 1.47 | 18 | 168.9 | 49.1 | 14 | 16 | 30.81 | 21065.06 | 318.47 | 793.21 | 129.47 | 86.27 | 11051.19 | 0.67 | 0.78 | 0.25 | 0.64 | 1 | 10
14 | 75 | CONCLUIDO | 2.9486 | 33.91 | 31.15 | 116.81 | 1.56 | 16 | 170.35 | 49.1 | 15 | 14 | 31.26 | 21244.37 | 313.85 | 793.2 | 126.48 | 86.27 | 9563.67 | 0.68 | 0.78 | 0.25 | 0.55 | 1 | 10
15 | 75 | CONCLUIDO | 2.9539 | 33.85 | 31.12 | 124.48 | 1.65 | 15 | 171.81 | 49.1 | 16 | 13 | 31.72 | 21424.29 | 309.6 | 793.22 | 125.43 | 86.27 | 9044.53 | 0.69 | 0.78 | 0.25 | 0.52 | 1 | 10
16 | 75 | CONCLUIDO | 2.96 | 33.78 | 31.08 | 133.2 | 1.74 | 14 | 173.28 | 49.1 | 17 | 12 | 32.18 | 21604.83 | 304.46 | 793.23 | 124.15 | 86.27 | 8410.11 | 0.69 | 0.78 | 0.24 | 0.48 | 1 | 10
17 | 75 | CONCLUIDO | 2.9679 | 33.69 | 31.02 | 143.17 | 1.83 | 13 | 174.75 | 49.1 | 18 | 10 | 32.65 | 21786.02 | 299.44 | 793.2 | 122.03 | 86.27 | 7356.41 | 0.71 | 0.78 | 0.24 | 0.42 | 1 | 10
18 | 75 | CONCLUIDO | 2.9618 | 33.76 | 31.09 | 143.49 | 1.91 | 13 | 176.22 | 49.1 | 19 | 9 | 33.13 | 21967.84 | 292.91 | 793.22 | 124.54 | 86.27 | 8609.06 | 0.69 | 0.78 | 0.24 | 0.49 | 1 | 10
19 | 75 | CONCLUIDO | 2.9716 | 33.65 | 31.01 | 155.05 | 2 | 12 | 177.7 | 49.1 | 20 | 6 | 33.61 | 22150.3 | 293.83 | 793.2 | 121.75 | 86.27 | 7221.43 | 0.71 | 0.78 | 0.24 | 0.41 | 1 | 10
20 | 75 | CONCLUIDO | 2.9727 | 33.64 | 31 | 154.98 | 2.08 | 12 | 179.18 | 49.1 | 21 | 1 | 34.09 | 22333.43 | 294.76 | 793.21 | 121.05 | 86.27 | 6870.32 | 0.71 | 0.78 | 0.25 | 0.4 | 1 | 10
21 | 75 | CONCLUIDO | 2.9721 | 33.65 | 31 | 155.02 | 2.16 | 12 | 180.67 | 49.1 | 22 | 0 | 34.58 | 22517.21 | 296.92 | 793.21 | 121.19 | 86.27 | 6937.85 | 0.71 | 0.78 | 0.25 | 0.41 | 1 | 10
0 | 95 | CONCLUIDO | 1.402 | 71.33 | 50.36 | 6.08 | 0.1 | 497 | 185.69 | 53.44 | 1 | 495 | 36.26 | 23136.14 | 679.29 | 793.56 | 770.12 | 86.27 | 328980.96 | 0.11 | 0.48 | 1.03 | 19.75 | 1 | 10
1 | 95 | CONCLUIDO | 2.1427 | 46.67 | 37.43 | 12.34 | 0.19 | 182 | 187.21 | 53.44 | 2 | 180 | 36.77 | 23322.88 | 501.06 | 793.24 | 336.56 | 86.27 | 113773.28 | 0.26 | 0.65 | 0.51 | 6.83 | 1 | 10
2 | 95 | CONCLUIDO | 2.4171 | 41.37 | 34.73 | 18.61 | 0.28 | 112 | 188.73 | 53.44 | 3 | 110 | 37.29 | 23510.33 | 462.04 | 793.31 | 245.94 | 86.27 | 68817.46 | 0.35 | 0.7 | 0.4 | 4.13 | 1 | 10
3 | 95 | CONCLUIDO | 2.5658 | 38.97 | 33.49 | 24.81 | 0.37 | 81 | 190.25 | 53.44 | 4 | 79 | 37.82 | 23698.48 | 442.68 | 793.28 | 204.28 | 86.27 | 48137.51 | 0.42 | 0.73 | 0.35 | 2.89 | 1 | 10
4 | 95 | CONCLUIDO | 2.6326 | 37.99 | 33.13 | 31.06 | 0.46 | 64 | 191.78 | 53.44 | 5 | 62 | 38.35 | 23887.36 | 435.76 | 793.23 | 193.29 | 86.27 | 42728.75 | 0.45 | 0.73 | 0.32 | 2.54 | 1 | 10
5 | 95 | CONCLUIDO | 2.7095 | 36.91 | 32.5 | 37.5 | 0.55 | 52 | 193.32 | 53.44 | 6 | 50 | 38.89 | 24076.95 | 424.76 | 793.21 | 171.99 | 86.27 | 32140.63 | 0.5 | 0.75 | 0.3 | 1.91 | 1 | 10
6 | 95 | CONCLUIDO | 2.7558 | 36.29 | 32.18 | 43.88 | 0.64 | 44 | 194.86 | 53.44 | 7 | 42 | 39.43 | 24267.28 | 417.7 | 793.2 | 160.84 | 86.27 | 26605.54 | 0.54 | 0.76 | 0.29 | 1.59 | 1 | 10
7 | 95 | CONCLUIDO | 2.7914 | 35.82 | 31.94 | 50.43 | 0.72 | 38 | 196.41 | 53.44 | 8 | 36 | 39.98 | 24458.36 | 411.67 | 793.23 | 152.71 | 86.27 | 22568.23 | 0.56 | 0.76 | 0.28 | 1.34 | 1 | 10
8 | 95 | CONCLUIDO | 2.8021 | 35.69 | 31.95 | 56.39 | 0.81 | 34 | 197.97 | 53.44 | 9 | 32 | 40.53 | 24650.18 | 409.96 | 793.23 | 153.62 | 86.27 | 23044.39 | 0.56 | 0.76 | 0.28 | 1.36 | 1 | 10
9 | 95 | CONCLUIDO | 2.8365 | 35.26 | 31.67 | 63.34 | 0.89 | 30 | 199.53 | 53.44 | 10 | 28 | 41.1 | 24842.77 | 403.41 | 793.2 | 143.95 | 86.27 | 18228.24 | 0.6 | 0.77 | 0.27 | 1.07 | 1 | 10
10 | 95 | CONCLUIDO | 2.8542 | 35.04 | 31.56 | 70.14 | 0.97 | 27 | 201.1 | 53.44 | 11 | 25 | 41.66 | 25036.12 | 399.43 | 793.21 | 140.24 | 86.27 | 16390.37 | 0.62 | 0.77 | 0.27 | 0.97 | 1 | 10
11 | 95 | CONCLUIDO | 2.8683 | 34.86 | 31.46 | 75.51 | 1.05 | 25 | 202.67 | 53.44 | 12 | 23 | 42.24 | 25230.25 | 395.74 | 793.2 | 136.92 | 86.27 | 14741.44 | 0.63 | 0.77 | 0.26 | 0.87 | 1 | 10
12 | 95 | CONCLUIDO | 2.8773 | 34.75 | 31.43 | 81.99 | 1.13 | 23 | 204.25 | 53.44 | 13 | 21 | 42.82 | 25425.3 | 393.09 | 793.21 | 135.92 | 86.27 | 14250.09 | 0.63 | 0.77 | 0.26 | 0.83 | 1 | 10
13 | 95 | CONCLUIDO | 2.8914 | 34.59 | 31.34 | 89.53 | 1.21 | 21 | 205.84 | 53.44 | 14 | 19 | 43.4 | 25621.03 | 388.37 | 793.26 | 132.63 | 86.27 | 12613 | 0.65 | 0.78 | 0.25 | 0.74 | 1 | 10
14 | 95 | CONCLUIDO | 2.8976 | 34.51 | 31.3 | 93.89 | 1.28 | 20 | 207.43 | 53.44 | 15 | 18 | 44 | 25817.56 | 386.23 | 793.22 | 131.48 | 86.27 | 12043.07 | 0.66 | 0.78 | 0.25 | 0.7 | 1 | 10
15 | 95 | CONCLUIDO | 2.9096 | 34.37 | 31.19 | 98.51 | 1.36 | 19 | 209.03 | 53.44 | 16 | 17 | 44.6 | 26014.91 | 382.19 | 793.2 | 127.72 | 86.27 | 10172.18 | 0.68 | 0.78 | 0.25 | 0.6 | 1 | 10
16 | 95 | CONCLUIDO | 2.9156 | 34.3 | 31.2 | 110.1 | 1.43 | 17 | 210.64 | 53.44 | 17 | 15 | 45.21 | 26213.09 | 378.81 | 793.21 | 128.1 | 86.27 | 10371.45 | 0.67 | 0.78 | 0.25 | 0.6 | 1 | 10
17 | 95 | CONCLUIDO | 2.9222 | 34.22 | 31.16 | 116.84 | 1.51 | 16 | 212.25 | 53.44 | 18 | 14 | 45.82 | 26412.11 | 376.2 | 793.2 | 126.74 | 86.27 | 9695.42 | 0.68 | 0.78 | 0.25 | 0.56 | 1 | 10
18 | 95 | CONCLUIDO | 2.9222 | 34.22 | 31.16 | 116.84 | 1.58 | 16 | 213.87 | 53.44 | 19 | 14 | 46.44 | 26611.98 | 372.71 | 793.2 | 126.73 | 86.27 | 9688.31 | 0.68 | 0.78 | 0.25 | 0.56 | 1 | 10
19 | 95 | CONCLUIDO | 2.9258 | 34.18 | 31.15 | 124.61 | 1.65 | 15 | 215.5 | 53.44 | 20 | 13 | 47.07 | 26812.71 | 370.29 | 793.2 | 126.71 | 86.27 | 9687.1 | 0.68 | 0.78 | 0.24 | 0.56 | 1 | 10
20 | 95 | CONCLUIDO | 2.9336 | 34.09 | 31.1 | 133.28 | 1.72 | 14 | 217.14 | 53.44 | 21 | 12 | 47.7 | 27014.3 | 368.43 | 793.2 | 124.9 | 86.27 | 8783.49 | 0.69 | 0.78 | 0.24 | 0.5 | 1 | 10
21 | 95 | CONCLUIDO | 2.943 | 33.98 | 31.03 | 143.2 | 1.79 | 13 | 218.78 | 53.44 | 22 | 11 | 48.34 | 27216.79 | 364.06 | 793.2 | 122.29 | 86.27 | 7486.97 | 0.71 | 0.78 | 0.24 | 0.43 | 1 | 10
22 | 95 | CONCLUIDO | 2.9481 | 33.92 | 30.97 | 142.93 | 1.85 | 13 | 220.43 | 53.44 | 23 | 11 | 48.99 | 27420.16 | 358.7 | 793.2 | 120.5 | 86.27 | 6589.4 | 0.72 | 0.78 | 0.24 | 0.37 | 1 | 10
23 | 95 | CONCLUIDO | 2.9477 | 33.92 | 31.01 | 155.05 | 1.92 | 12 | 222.08 | 53.44 | 24 | 10 | 49.65 | 27624.44 | 358.34 | 793.21 | 121.82 | 86.27 | 7257.48 | 0.71 | 0.78 | 0.24 | 0.41 | 1 | 10
24 | 95 | CONCLUIDO | 2.9483 | 33.92 | 31 | 155.02 | 1.99 | 12 | 223.75 | 53.44 | 25 | 10 | 50.31 | 27829.77 | 352.17 | 793.2 | 121.62 | 86.27 | 7154.73 | 0.71 | 0.78 | 0.24 | 0.41 | 1 | 10
25 | 95 | CONCLUIDO | 2.9632 | 33.75 | 30.87 | 168.38 | 2.05 | 11 | 225.42 | 53.44 | 26 | 9 | 50.98 | 28035.92 | 351.75 | 793.2 | 116.9 | 86.27 | 4800.12 | 0.74 | 0.79 | 0.24 | 0.27 | 1 | 10
26 | 95 | CONCLUIDO | 2.9555 | 33.84 | 30.96 | 168.86 | 2.11 | 11 | 227.1 | 53.44 | 27 | 8 | 51.66 | 28243 | 349.79 | 793.22 | 120.16 | 86.27 | 6428.98 | 0.72 | 0.79 | 0.24 | 0.36 | 1 | 10
27 | 95 | CONCLUIDO | 2.9605 | 33.78 | 30.94 | 185.62 | 2.18 | 10 | 228.79 | 53.44 | 28 | 5 | 52.35 | 28451.04 | 344.14 | 793.2 | 119.34 | 86.27 | 6024.64 | 0.72 | 0.79 | 0.24 | 0.34 | 1 | 10
28 | 95 | CONCLUIDO | 2.9659 | 33.72 | 30.88 | 185.26 | 2.24 | 10 | 230.48 | 53.44 | 29 | 4 | 53.05 | 28660.06 | 342.86 | 793.2 | 117.14 | 86.27 | 4926.8 | 0.74 | 0.79 | 0.24 | 0.28 | 1 | 10
29 | 95 | CONCLUIDO | 2.9607 | 33.78 | 30.93 | 185.61 | 2.3 | 10 | 232.18 | 53.44 | 30 | 1 | 53.75 | 28870.05 | 345.31 | 793.21 | 118.98 | 86.27 | 5842.83 | 0.73 | 0.79 | 0.25 | 0.34 | 1 | 10
30 | 95 | CONCLUIDO | 2.9617 | 33.76 | 30.92 | 185.54 | 2.36 | 10 | 233.89 | 53.44 | 31 | 0 | 54.46 | 29081.05 | 347.27 | 793.22 | 118.56 | 86.27 | 5636.41 | 0.73 | 0.79 | 0.25 | 0.33 | 1 | 10
0 | 55 | CONCLUIDO | 1.9326 | 51.74 | 42.37 | 8.34 | 0.15 | 305 | 116.05 | 43.4 | 1 | 303 | 16.65 | 14546.17 | 418.45 | 793.34 | 501.8 | 86.27 | 195777.58 | 0.17 | 0.57 | 0.72 | 11.77 | 1 | 10
1 | 55 | CONCLUIDO | 2.4801 | 40.32 | 35.25 | 16.92 | 0.3 | 125 | 117.34 | 43.4 | 2 | 123 | 16.94 | 14705.49 | 342.45 | 793.25 | 263.59 | 86.27 | 77575.62 | 0.33 | 0.69 | 0.42 | 4.65 | 1 | 10
2 | 55 | CONCLUIDO | 2.6816 | 37.29 | 33.34 | 25.65 | 0.45 | 78 | 118.63 | 43.4 | 3 | 76 | 17.23 | 14865.24 | 318.59 | 793.24 | 199.34 | 86.27 | 45687.12 | 0.43 | 0.73 | 0.35 | 2.75 | 1 | 10
3 | 55 | CONCLUIDO | 2.7644 | 36.17 | 32.73 | 34.45 | 0.59 | 57 | 119.93 | 43.4 | 4 | 55 | 17.53 | 15025.44 | 307.73 | 793.21 | 179.37 | 86.27 | 35803.19 | 0.48 | 0.74 | 0.31 | 2.13 | 1 | 10
4 | 55 | CONCLUIDO | 2.8308 | 35.33 | 32.19 | 43.9 | 0.73 | 44 | 121.23 | 43.4 | 5 | 42 | 17.83 | 15186.08 | 296.97 | 793.21 | 161.25 | 86.27 | 26808.78 | 0.54 | 0.76 | 0.29 | 1.59 | 1 | 10
5 | 55 | CONCLUIDO | 2.8899 | 34.6 | 31.66 | 52.77 | 0.86 | 36 | 122.54 | 43.4 | 6 | 34 | 18.14 | 15347.16 | 286.35 | 793.24 | 142.85 | 86.27 | 17650.52 | 0.6 | 0.77 | 0.28 | 1.06 | 1 | 10
6 | 55 | CONCLUIDO | 2.9002 | 34.48 | 31.68 | 63.36 | 1 | 30 | 123.85 | 43.4 | 7 | 28 | 18.45 | 15508.69 | 281.86 | 793.2 | 144.41 | 86.27 | 18458.34 | 0.6 | 0.77 | 0.26 | 1.08 | 1 | 10
7 | 55 | CONCLUIDO | 2.9243 | 34.2 | 31.49 | 72.67 | 1.13 | 26 | 125.16 | 43.4 | 8 | 24 | 18.76 | 15670.68 | 274.18 | 793.2 | 137.77 | 86.27 | 15160.13 | 0.63 | 0.77 | 0.26 | 0.9 | 1 | 10
8 | 55 | CONCLUIDO | 2.9352 | 34.07 | 31.44 | 82.01 | 1.26 | 23 | 126.48 | 43.4 | 9 | 21 | 19.08 | 15833.12 | 267.89 | 793.2 | 136.27 | 86.27 | 14424.94 | 0.63 | 0.77 | 0.25 | 0.84 | 1 | 10
9 | 55 | CONCLUIDO | 2.9545 | 33.85 | 31.28 | 93.85 | 1.38 | 20 | 127.8 | 43.4 | 10 | 18 | 19.4 | 15996.02 | 260.86 | 793.2 | 131.04 | 86.27 | 11822.83 | 0.66 | 0.78 | 0.25 | 0.69 | 1 | 10
10 | 55 | CONCLUIDO | 2.9599 | 33.78 | 31.27 | 104.23 | 1.5 | 18 | 129.13 | 43.4 | 11 | 15 | 19.73 | 16159.39 | 254.66 | 793.21 | 130.61 | 86.27 | 11621.18 | 0.66 | 0.78 | 0.25 | 0.67 | 1 | 10
11 | 55 | CONCLUIDO | 2.9765 | 33.6 | 31.13 | 116.74 | 1.63 | 16 | 130.45 | 43.4 | 12 | 7 | 20.05 | 16323.22 | 246.78 | 793.2 | 125.53 | 86.27 | 9089.4 | 0.69 | 0.78 | 0.26 | 0.54 | 1 | 10
12 | 55 | CONCLUIDO | 2.972 | 33.65 | 31.18 | 116.93 | 1.74 | 16 | 131.79 | 43.4 | 13 | 0 | 20.39 | 16487.53 | 247.21 | 793.26 | 126.9 | 86.27 | 9775.78 | 0.68 | 0.78 | 0.27 | 0.58 | 1 | 10

## gráficos
Selecione o eixo X:
Selecione o eixo Y:
Selecione o eixo Z:
Eixo X | Eixo Y | Eixo Z

## hidden (hidden)
Unnamed: 0
Volume de calda [L]
STATUS
Capacidade operacional [ha/h]
Tempo de missao [h]
Tempo util [h]
Tempo por voo [min]
Autonomia Projetada [h]
N° Voos
MTOW [kg]
Massa Estrutura [kg]
Combustível [kg]
Abastecimentos
Massa gerador
Potência gerador [W]
Combustível consumido [L]
Calda cons [L]
Distância percorrida [km]
Distância Pulverizando [km]
RTL ACUMULADO[m]
EOC [km/km]
EOC [h/h]
Tempo de manobra [h]
Tempo rtl_rtw [h]
V pulv [m/s]
V desloc [m/s]