## RESULTADOS_18
Unnamed: 0 | Volume de calda [L] | STATUS | Capacidade operacional [ha/h] | Tempo de missao [h] | Tempo util [h] | Tempo por voo [min] | Autonomia Projetada [h] | N° Voos | MTOW [kg] | Massa Estrutura [kg] | Combustível [kg] | Abastecimentos | Massa gerador | Potência gerador [W] | Combustível consumido [L] | Calda cons [L] | Distância percorrida [km] | Distância Pulverizando [km] | RTL ACUMULADO[m] | EOC [km/km] | EOC [h/h] | Tempo de manobra [h] | Tempo rtl_rtw [h] | V pulv [m/s] | V desloc [m/s]
0 | 100 | CONCLUIDO | 9.5491 | 10.47 | 5.78 | 6.19 | 0.09 | 56 | 194.77 | 54.38 | 1 | 54 | 39.4 | 24256.19 | 75.99 | 1368.77 | 61.34 | 24.54 | 17415.01 | 0.4 | 0.72 | 1.24 | 1.13 | 2 | 10
1 | 100 | CONCLUIDO | 11.7666 | 8.5 | 5.09 | 13.27 | 0.18 | 23 | 196.32 | 54.38 | 2 | 21 | 39.95 | 24447.22 | 59.8 | 1368.86 | 40.14 | 24.54 | 6983.48 | 0.61 | 0.82 | 1.18 | 0.44 | 2 | 10
2 | 100 | CONCLUIDO | 12.4014 | 8.06 | 4.96 | 19.85 | 0.27 | 15 | 197.88 | 54.38 | 3 | 2 | 40.5 | 24639 | 52.38 | 1368.23 | 35.51 | 24.54 | 4709.45 | 0.69 | 0.84 | 1.2 | 0.31 | 2 | 10
3 | 100 | CONCLUIDO | 12.3963 | 8.07 | 4.97 | 19.87 | 0.36 | 15 | 199.44 | 54.38 | 4 | 0 | 41.06 | 24831.54 | 52.76 | 1368.68 | 35.53 | 24.54 | 4714.74 | 0.69 | 0.84 | 1.2 | 0.32 | 2 | 10

## RESULTADOS_6
Unnamed: 0 | Volume de calda [L] | STATUS | Capacidade operacional [ha/h] | Tempo de missao [h] | Tempo util [h] | Tempo por voo [min] | Autonomia Projetada [h] | N° Voos | MTOW [kg] | Massa Estrutura [kg] | Combustível [kg] | Abastecimentos | Massa gerador | Potência gerador [W] | Combustível consumido [L] | Calda cons [L] | Distância percorrida [km] | Distância Pulverizando [km] | RTL ACUMULADO[m] | EOC [km/km] | EOC [h/h] | Tempo de manobra [h] | Tempo rtl_rtw [h] | V pulv [m/s] | V desloc [m/s]
0 | 40 | CONCLUIDO | 12.4318 | 8.04 | 5.42 | 9.04 | 0.2 | 36 | 89.87 | 37.55 | 1 | 1 | 11.32 | 11317.98 | 36.21 | 1368.29 | 49.04 | 24.54 | 11364.78 | 0.5 | 0.76 | 1.26 | 0.77 | 2 | 10
1 | 40 | CONCLUIDO | 12.4335 | 8.04 | 5.42 | 9.04 | 0.39 | 36 | 91.1 | 37.55 | 2 | 0 | 11.54 | 11468.97 | 36.61 | 1368.18 | 48.87 | 24.54 | 11281.36 | 0.5 | 0.76 | 1.26 | 0.77 | 2 | 10

## RESULTADOS_4
Unnamed: 0 | Volume de calda [L] | STATUS | Capacidade operacional [ha/h] | Tempo de missao [h] | Tempo util [h] | Tempo por voo [min] | Autonomia Projetada [h] | N° Voos | MTOW [kg] | Massa Estrutura [kg] | Combustível [kg] | Abastecimentos | Massa gerador | Potência gerador [W] | Combustível consumido [L] | Calda cons [L] | Distância percorrida [km] | Distância Pulverizando [km] | RTL ACUMULADO[m] | EOC [km/km] | EOC [h/h] | Tempo de manobra [h] | Tempo rtl_rtw [h] | V pulv [m/s] | V desloc [m/s]
0 | 30 | CONCLUIDO | 12.1749 | 8.21 | 5.64 | 7.2 | 0.24 | 47 | 71.52 | 32.27 | 1 | 0 | 8.25 | 9054.6 | 32.79 | 1368.82 | 55.24 | 24.54 | 14412.16 | 0.44 | 0.74 | 1.29 | 0.99 | 2 | 10

## RESULTADOS_1
Unnamed: 0 | Volume de calda [L] | STATUS | Capacidade operacional [ha/h] | Tempo de missao [h] | Tempo util [h] | Tempo por voo [min] | Autonomia Projetada [h] | N° Voos | MTOW [kg] | Massa Estrutura [kg] | Combustível [kg] | Abastecimentos | Massa gerador | Potência gerador [W] | Combustível consumido [L] | Calda cons [L] | Distância percorrida [km] | Distância Pulverizando [km] | RTL ACUMULADO[m] | EOC [km/km] | EOC [h/h] | Tempo de manobra [h] | Tempo rtl_rtw [h] | V pulv [m/s] | V desloc [m/s]
0 | 15 | CONCLUIDO | 10.7019 | 9.34 | 6.62 | 4.32 | 0.43 | 92 | 39.78 | 19.54 | 1 | 0 | 4.24 | 5140 | 26.41 | 1369.97 | 83.78 | 24.54 | 28454.78 | 0.29 | 0.63 | 1.42 | 1.97 | 2 | 10

## RESULTADOS_12
Unnamed: 0 | Volume de calda [L] | STATUS | Capacidade operacional [ha/h] | Tempo de missao [h] | Tempo util [h] | Tempo por voo [min] | Autonomia Projetada [h] | N° Voos | MTOW [kg] | Massa Estrutura [kg] | Combustível [kg] | Abastecimentos | Massa gerador | Potência gerador [W] | Combustível consumido [L] | Calda cons [L] | Distância percorrida [km] | Distância Pulverizando [km] | RTL ACUMULADO[m] | EOC [km/km] | EOC [h/h] | Tempo de manobra [h] | Tempo rtl_rtw [h] | V pulv [m/s] | V desloc [m/s]
0 | 70 | CONCLUIDO | 11.2627 | 8.88 | 5.47 | 8 | 0.12 | 41 | 141.81 | 47.83 | 1 | 39 | 22.98 | 17723.39 | 54.87 | 1368.19 | 51.57 | 24.54 | 12606.2 | 0.48 | 0.76 | 1.22 | 0.82 | 2 | 10
1 | 70 | CONCLUIDO | 12.6378 | 7.91 | 5.08 | 14.51 | 0.25 | 21 | 143.17 | 47.83 | 2 | 0 | 23.34 | 17891.86 | 44.54 | 1368.3 | 38.9 | 24.54 | 6373.17 | 0.63 | 0.82 | 1.21 | 0.43 | 2 | 10

## RESULTADOS_16
Unnamed: 0 | Volume de calda [L] | STATUS | Capacidade operacional [ha/h] | Tempo de missao [h] | Tempo util [h] | Tempo por voo [min] | Autonomia Projetada [h] | N° Voos | MTOW [kg] | Massa Estrutura [kg] | Combustível [kg] | Abastecimentos | Massa gerador | Potência gerador [W] | Combustível consumido [L] | Calda cons [L] | Distância percorrida [km] | Distância Pulverizando [km] | RTL ACUMULADO[m] | EOC [km/km] | EOC [h/h] | Tempo de manobra [h] | Tempo rtl_rtw [h] | V pulv [m/s] | V desloc [m/s]
0 | 90 | CONCLUIDO | 10.109 | 9.89 | 5.66 | 6.66 | 0.1 | 51 | 176.73 | 52.44 | 1 | 49 | 33.29 | 22031.19 | 69.05 | 1369.13 | 57.63 | 24.54 | 15586.5 | 0.43 | 0.73 | 1.23 | 1.01 | 2 | 10
1 | 90 | CONCLUIDO | 12.267 | 8.15 | 5.02 | 15.06 | 0.2 | 20 | 178.21 | 52.44 | 2 | 15 | 33.77 | 22213.89 | 52.62 | 1368.31 | 37.59 | 24.54 | 5723.84 | 0.65 | 0.83 | 1.19 | 0.37 | 2 | 10
2 | 90 | CONCLUIDO | 12.4757 | 8.02 | 4.99 | 17.61 | 0.3 | 17 | 179.7 | 52.44 | 3 | 0 | 34.26 | 22397.24 | 49.45 | 1368 | 36.41 | 24.54 | 5147.08 | 0.67 | 0.83 | 1.2 | 0.34 | 2 | 10

## RESULTADOS_0
Unnamed: 0 | Volume de calda [L] | STATUS | Capacidade operacional [ha/h] | Tempo de missao [h] | Tempo util [h] | Tempo por voo [min] | Autonomia Projetada [h] | N° Voos | MTOW [kg] | Massa Estrutura [kg] | Combustível [kg] | Abastecimentos | Massa gerador | Potência gerador [W] | Combustível consumido [L] | Calda cons [L] | Distância percorrida [km] | Distância Pulverizando [km] | RTL ACUMULADO[m] | EOC [km/km] | EOC [h/h] | Tempo de manobra [h] | Tempo rtl_rtw [h] | V pulv [m/s] | V desloc [m/s]
0 | 10 | CONCLUIDO | 9.3011 | 10.75 | 7.58 | 3.32 | 0.64 | 137 | 26.11 | 12.1 | 1 | 0 | 3.01 | 3454.41 | 22.13 | 1370.44 | 111.7 | 24.54 | 42189.88 | 0.22 | 0.55 | 1.56 | 2.93 | 2 | 10

## RESULTADOS_7
Unnamed: 0 | Volume de calda [L] | STATUS | Capacidade operacional [ha/h] | Tempo de missao [h] | Tempo util [h] | Tempo por voo [min] | Autonomia Projetada [h] | N° Voos | MTOW [kg] | Massa Estrutura [kg] | Combustível [kg] | Abastecimentos | Massa gerador | Potência gerador [W] | Combustível consumido [L] | Calda cons [L] | Distância percorrida [km] | Distância Pulverizando [km] | RTL ACUMULADO[m] | EOC [km/km] | EOC [h/h] | Tempo de manobra [h] | Tempo rtl_rtw [h] | V pulv [m/s] | V desloc [m/s]
0 | 45 | CONCLUIDO | 12.5773 | 7.95 | 5.3 | 9.95 | 0.18 | 32 | 98.71 | 39.72 | 1 | 4 | 12.99 | 12407.75 | 37.44 | 1368.3 | 45.97 | 24.54 | 9849.47 | 0.53 | 0.78 | 1.23 | 0.65 | 2 | 10
1 | 45 | CONCLUIDO | 12.5821 | 7.95 | 5.3 | 9.94 | 0.35 | 32 | 99.95 | 39.72 | 2 | 0 | 13.24 | 12561.45 | 37.51 | 1368.62 | 45.49 | 24.54 | 9612.86 | 0.54 | 0.78 | 1.24 | 0.65 | 2 | 10

## RESULTADOS_10
Unnamed: 0 | Volume de calda [L] | STATUS | Capacidade operacional [ha/h] | Tempo de missao [h] | Tempo util [h] | Tempo por voo [min] | Autonomia Projetada [h] | N° Voos | MTOW [kg] | Massa Estrutura [kg] | Combustível [kg] | Abastecimentos | Massa gerador | Potência gerador [W] | Combustível consumido [L] | Calda cons [L] | Distância percorrida [km] | Distância Pulverizando [km] | RTL ACUMULADO[m] | EOC [km/km] | EOC [h/h] | Tempo de manobra [h] | Tempo rtl_rtw [h] | V pulv [m/s] | V desloc [m/s]
0 | 60 | CONCLUIDO | 11.951 | 8.37 | 5.34 | 9.16 | 0.14 | 35 | 124.63 | 45 | 1 | 31 | 18.64 | 15605.44 | 47.11 | 1368.58 | 47.83 | 24.54 | 10768.33 | 0.51 | 0.78 | 1.21 | 0.69 | 2 | 10
1 | 60 | CONCLUIDO | 12.6711 | 7.89 | 5.15 | 12.87 | 0.28 | 24 | 125.95 | 45 | 2 | 0 | 18.95 | 15767.7 | 41.63 | 1368.91 | 40.68 | 24.54 | 7248.11 | 0.6 | 0.81 | 1.22 | 0.5 | 2 | 10

## RESULTADOS_14
Unnamed: 0 | Volume de calda [L] | STATUS | Capacidade operacional [ha/h] | Tempo de missao [h] | Tempo util [h] | Tempo por voo [min] | Autonomia Projetada [h] | N° Voos | MTOW [kg] | Massa Estrutura [kg] | Combustível [kg] | Abastecimentos | Massa gerador | Potência gerador [W] | Combustível consumido [L] | Calda cons [L] | Distância percorrida [km] | Distância Pulverizando [km] | RTL ACUMULADO[m] | EOC [km/km] | EOC [h/h] | Tempo de manobra [h] | Tempo rtl_rtw [h] | V pulv [m/s] | V desloc [m/s]
0 | 80 | CONCLUIDO | 10.6575 | 9.38 | 5.58 | 7.27 | 0.11 | 46 | 159.12 | 50.28 | 1 | 44 | 27.84 | 19859.16 | 62.32 | 1368.45 | 55.25 | 24.54 | 14421.97 | 0.44 | 0.74 | 1.22 | 0.93 | 2 | 10
1 | 80 | CONCLUIDO | 12.5813 | 7.95 | 5.01 | 15.83 | 0.22 | 19 | 160.54 | 50.28 | 2 | 7 | 28.26 | 20034.4 | 47.52 | 1368.13 | 37.21 | 24.54 | 5537.81 | 0.66 | 0.83 | 1.19 | 0.36 | 2 | 10
2 | 80 | CONCLUIDO | 12.5296 | 7.98 | 5.04 | 15.93 | 0.33 | 19 | 161.97 | 50.28 | 3 | 0 | 28.69 | 20210.21 | 47.3 | 1368.11 | 38.04 | 24.54 | 5950.23 | 0.65 | 0.82 | 1.2 | 0.4 | 2 | 10

## RESULTADOS_5
Unnamed: 0 | Volume de calda [L] | STATUS | Capacidade operacional [ha/h] | Tempo de missao [h] | Tempo util [h] | Tempo por voo [min] | Autonomia Projetada [h] | N° Voos | MTOW [kg] | Massa Estrutura [kg] | Combustível [kg] | Abastecimentos | Massa gerador | Potência gerador [W] | Combustível consumido [L] | Calda cons [L] | Distância percorrida [km] | Distância Pulverizando [km] | RTL ACUMULADO[m] | EOC [km/km] | EOC [h/h] | Tempo de manobra [h] | Tempo rtl_rtw [h] | V pulv [m/s] | V desloc [m/s]
0 | 35 | CONCLUIDO | 12.3975 | 8.07 | 5.49 | 8.23 | 0.22 | 40 | 80.84 | 35.1 | 1 | 0 | 9.74 | 10204.21 | 34.38 | 1369.52 | 50.9 | 24.54 | 12277.84 | 0.48 | 0.76 | 1.26 | 0.83 | 2 | 10

## RESULTADOS_8
Unnamed: 0 | Volume de calda [L] | STATUS | Capacidade operacional [ha/h] | Tempo de missao [h] | Tempo util [h] | Tempo por voo [min] | Autonomia Projetada [h] | N° Voos | MTOW [kg] | Massa Estrutura [kg] | Combustível [kg] | Abastecimentos | Massa gerador | Potência gerador [W] | Combustível consumido [L] | Calda cons [L] | Distância percorrida [km] | Distância Pulverizando [km] | RTL ACUMULADO[m] | EOC [km/km] | EOC [h/h] | Tempo de manobra [h] | Tempo rtl_rtw [h] | V pulv [m/s] | V desloc [m/s]
0 | 50 | CONCLUIDO | 12.4996 | 8 | 5.28 | 10.21 | 0.16 | 31 | 107.41 | 41.65 | 1 | 14 | 14.77 | 13481.73 | 39.96 | 1369.48 | 44.94 | 24.54 | 9342.28 | 0.55 | 0.79 | 1.22 | 0.62 | 2 | 10
1 | 50 | CONCLUIDO | 12.5901 | 7.94 | 5.26 | 10.89 | 0.32 | 29 | 108.68 | 41.65 | 2 | 0 | 15.03 | 13638.32 | 39.44 | 1368 | 44.04 | 24.54 | 8899.51 | 0.56 | 0.79 | 1.24 | 0.61 | 2 | 10

## RESULTADOS_3
Unnamed: 0 | Volume de calda [L] | STATUS | Capacidade operacional [ha/h] | Tempo de missao [h] | Tempo util [h] | Tempo por voo [min] | Autonomia Projetada [h] | N° Voos | MTOW [kg] | Massa Estrutura [kg] | Combustível [kg] | Abastecimentos | Massa gerador | Potência gerador [W] | Combustível consumido [L] | Calda cons [L] | Distância percorrida [km] | Distância Pulverizando [km] | RTL ACUMULADO[m] | EOC [km/km] | EOC [h/h] | Tempo de manobra [h] | Tempo rtl_rtw [h] | V pulv [m/s] | V desloc [m/s]
0 | 25 | CONCLUIDO | 11.8828 | 8.42 | 5.84 | 6.26 | 0.28 | 56 | 61.76 | 28.92 | 1 | 0 | 6.84 | 7851.41 | 31.17 | 1369.75 | 61.11 | 24.54 | 17302.47 | 0.4 | 0.71 | 1.31 | 1.19 | 2 | 10

## RESULTADOS_15
Unnamed: 0 | Volume de calda [L] | STATUS | Capacidade operacional [ha/h] | Tempo de missao [h] | Tempo util [h] | Tempo por voo [min] | Autonomia Projetada [h] | N° Voos | MTOW [kg] | Massa Estrutura [kg] | Combustível [kg] | Abastecimentos | Massa gerador | Potência gerador [W] | Combustível consumido [L] | Calda cons [L] | Distância percorrida [km] | Distância Pulverizando [km] | RTL ACUMULADO[m] | EOC [km/km] | EOC [h/h] | Tempo de manobra [h] | Tempo rtl_rtw [h] | V pulv [m/s] | V desloc [m/s]
0 | 85 | CONCLUIDO | 10.4188 | 9.6 | 5.6 | 7 | 0.11 | 48 | 167.88 | 51.39 | 1 | 46 | 30.49 | 20939.59 | 65.48 | 1368.77 | 56.11 | 24.54 | 14842.05 | 0.44 | 0.74 | 1.22 | 0.95 | 2 | 10
1 | 85 | CONCLUIDO | 12.4335 | 8.04 | 5.03 | 15.87 | 0.21 | 19 | 169.33 | 51.39 | 2 | 13 | 30.94 | 21118.46 | 49.63 | 1368.33 | 37.72 | 24.54 | 5789.59 | 0.65 | 0.83 | 1.19 | 0.38 | 2 | 10
2 | 85 | CONCLUIDO | 12.5339 | 7.98 | 5 | 16.65 | 0.31 | 18 | 170.79 | 51.39 | 3 | 0 | 31.4 | 21297.94 | 48.59 | 1368.38 | 36.55 | 24.54 | 5211.74 | 0.67 | 0.83 | 1.19 | 0.35 | 2 | 10

## RESULTADOS_2
Unnamed: 0 | Volume de calda [L] | STATUS | Capacidade operacional [ha/h] | Tempo de missao [h] | Tempo util [h] | Tempo por voo [min] | Autonomia Projetada [h] | N° Voos | MTOW [kg] | Massa Estrutura [kg] | Combustível [kg] | Abastecimentos | Massa gerador | Potência gerador [W] | Combustível consumido [L] | Calda cons [L] | Distância percorrida [km] | Distância Pulverizando [km] | RTL ACUMULADO[m] | EOC [km/km] | EOC [h/h] | Tempo de manobra [h] | Tempo rtl_rtw [h] | V pulv [m/s] | V desloc [m/s]
0 | 20 | CONCLUIDO | 11.4406 | 8.74 | 6.14 | 5.26 | 0.34 | 70 | 51.33 | 24.83 | 1 | 0 | 5.51 | 6564.78 | 29.07 | 1370.19 | 69.91 | 24.54 | 21631.49 | 0.35 | 0.68 | 1.35 | 1.48 | 2 | 10

## RESULTADOS_11
Unnamed: 0 | Volume de calda [L] | STATUS | Capacidade operacional [ha/h] | Tempo de missao [h] | Tempo util [h] | Tempo por voo [min] | Autonomia Projetada [h] | N° Voos | MTOW [kg] | Massa Estrutura [kg] | Combustível [kg] | Abastecimentos | Massa gerador | Potência gerador [W] | Combustível consumido [L] | Calda cons [L] | Distância percorrida [km] | Distância Pulverizando [km] | RTL ACUMULADO[m] | EOC [km/km] | EOC [h/h] | Tempo de manobra [h] | Tempo rtl_rtw [h] | V pulv [m/s] | V desloc [m/s]
0 | 65 | CONCLUIDO | 11.6133 | 8.61 | 5.4 | 8.52 | 0.13 | 38 | 133.21 | 46.47 | 1 | 36 | 20.75 | 16663.42 | 51.02 | 1368.22 | 49.67 | 24.54 | 11671.19 | 0.49 | 0.77 | 1.21 | 0.75 | 2 | 10
1 | 65 | CONCLUIDO | 12.6077 | 7.93 | 5.13 | 13.37 | 0.26 | 23 | 134.55 | 46.47 | 2 | 0 | 21.09 | 16828.84 | 43.06 | 1368.61 | 40.28 | 24.54 | 7049.82 | 0.61 | 0.81 | 1.21 | 0.47 | 2 | 10

## RESULTADOS_13
Unnamed: 0 | Volume de calda [L] | STATUS | Capacidade operacional [ha/h] | Tempo de missao [h] | Tempo util [h] | Tempo por voo [min] | Autonomia Projetada [h] | N° Voos | MTOW [kg] | Massa Estrutura [kg] | Combustível [kg] | Abastecimentos | Massa gerador | Potência gerador [W] | Combustível consumido [L] | Calda cons [L] | Distância percorrida [km] | Distância Pulverizando [km] | RTL ACUMULADO[m] | EOC [km/km] | EOC [h/h] | Tempo de manobra [h] | Tempo rtl_rtw [h] | V pulv [m/s] | V desloc [m/s]
0 | 75 | CONCLUIDO | 10.9843 | 9.1 | 5.51 | 7.69 | 0.12 | 43 | 150.44 | 49.1 | 1 | 41 | 25.34 | 18787.76 | 58.55 | 1368.97 | 53.09 | 24.54 | 13358.66 | 0.46 | 0.75 | 1.22 | 0.86 | 2 | 10
1 | 75 | CONCLUIDO | 12.5795 | 7.95 | 5.06 | 15.19 | 0.23 | 20 | 151.83 | 49.1 | 2 | 2 | 25.73 | 18959.54 | 45.87 | 1368.64 | 38.6 | 24.54 | 6228.35 | 0.64 | 0.82 | 1.2 | 0.41 | 2 | 10
2 | 75 | CONCLUIDO | 12.5707 | 7.96 | 5.07 | 15.2 | 0.35 | 20 | 153.23 | 49.1 | 3 | 0 | 26.13 | 19131.85 | 46.29 | 1368.31 | 38.6 | 24.54 | 6226.7 | 0.64 | 0.82 | 1.21 | 0.42 | 2 | 10

## RESULTADOS_17
Unnamed: 0 | Volume de calda [L] | STATUS | Capacidade operacional [ha/h] | Tempo de missao [h] | Tempo util [h] | Tempo por voo [min] | Autonomia Projetada [h] | N° Voos | MTOW [kg] | Massa Estrutura [kg] | Combustível [kg] | Abastecimentos | Massa gerador | Potência gerador [W] | Combustível consumido [L] | Calda cons [L] | Distância percorrida [km] | Distância Pulverizando [km] | RTL ACUMULADO[m] | EOC [km/km] | EOC [h/h] | Tempo de manobra [h] | Tempo rtl_rtw [h] | V pulv [m/s] | V desloc [m/s]
0 | 95 | CONCLUIDO | 9.7617 | 10.24 | 5.77 | 6.41 | 0.1 | 54 | 185.69 | 53.44 | 1 | 52 | 36.26 | 23136.14 | 73.21 | 1368.76 | 60.71 | 24.54 | 17113.85 | 0.4 | 0.72 | 1.25 | 1.11 | 2 | 10
1 | 95 | CONCLUIDO | 11.951 | 8.37 | 5.08 | 13.85 | 0.19 | 22 | 187.21 | 53.44 | 2 | 19 | 36.77 | 23322.88 | 56.23 | 1367.95 | 39.76 | 24.54 | 6797.79 | 0.62 | 0.82 | 1.19 | 0.43 | 2 | 10
2 | 95 | CONCLUIDO | 12.4542 | 8.03 | 4.97 | 18.62 | 0.28 | 16 | 188.73 | 53.44 | 3 | 1 | 37.29 | 23510.33 | 50.87 | 1368.42 | 35.67 | 24.54 | 4783.46 | 0.69 | 0.84 | 1.19 | 0.32 | 2 | 10
3 | 95 | CONCLUIDO | 12.4468 | 8.03 | 4.97 | 18.64 | 0.37 | 16 | 190.25 | 53.44 | 4 | 0 | 37.82 | 23698.48 | 51.19 | 1368.3 | 35.77 | 24.54 | 4834.09 | 0.69 | 0.83 | 1.19 | 0.32 | 2 | 10

## RESULTADOS_9
Unnamed: 0 | Volume de calda [L] | STATUS | Capacidade operacional [ha/h] | Tempo de missao [h] | Tempo util [h] | Tempo por voo [min] | Autonomia Projetada [h] | N° Voos | MTOW [kg] | Massa Estrutura [kg] | Combustível [kg] | Abastecimentos | Massa gerador | Potência gerador [W] | Combustível consumido [L] | Calda cons [L] | Distância percorrida [km] | Distância Pulverizando [km] | RTL ACUMULADO[m] | EOC [km/km] | EOC [h/h] | Tempo de manobra [h] | Tempo rtl_rtw [h] | V pulv [m/s] | V desloc [m/s]
0 | 55 | CONCLUIDO | 12.222 | 8.18 | 5.31 | 9.65 | 0.15 | 33 | 116.05 | 43.4 | 1 | 26 | 16.65 | 14546.17 | 43.32 | 1368.09 | 46.79 | 24.54 | 10256.83 | 0.52 | 0.78 | 1.21 | 0.66 | 2 | 10
1 | 55 | CONCLUIDO | 12.6529 | 7.9 | 5.2 | 12 | 0.3 | 26 | 117.34 | 43.4 | 2 | 0 | 16.94 | 14705.49 | 40.68 | 1368.5 | 42.25 | 24.54 | 8024.2 | 0.58 | 0.8 | 1.23 | 0.55 | 2 | 10

## resultados
Unnamed: 0 | Volume de calda [L] | STATUS | Capacidade operacional [ha/h] | Tempo de missao [h] | Tempo util [h] | Tempo por voo [min] | Autonomia Projetada [h] | N° Voos | MTOW [kg] | Massa Estrutura [kg] | Combustível [kg] | Abastecimentos | Massa gerador | Potência gerador [W] | Combustível consumido [L] | Calda cons [L] | Distância percorrida [km] | Distância Pulverizando [km] | RTL ACUMULADO[m] | EOC [km/km] | EOC [h/h] | Tempo de manobra [h] | Tempo rtl_rtw [h] | V pulv [m/s] | V desloc [m/s]
0 | 100 | CONCLUIDO | 9.5491 | 10.47 | 5.78 | 6.19 | 0.09 | 56 | 194.77 | 54.38 | 1 | 54 | 39.4 | 24256.19 | 75.99 | 1368.77 | 61.34 | 24.54 | 17415.01 | 0.4 | 0.72 | 1.24 | 1.13 | 2 | 10
1 | 100 | CONCLUIDO | 11.7666 | 8.5 | 5.09 | 13.27 | 0.18 | 23 | 196.32 | 54.38 | 2 | 21 | 39.95 | 24447.22 | 59.8 | 1368.86 | 40.14 | 24.54 | 6983.48 | 0.61 | 0.82 | 1.18 | 0.44 | 2 | 10
2 | 100 | CONCLUIDO | 12.4014 | 8.06 | 4.96 | 19.85 | 0.27 | 15 | 197.88 | 54.38 | 3 | 2 | 40.5 | 24639 | 52.38 | 1368.23 | 35.51 | 24.54 | 4709.45 | 0.69 | 0.84 | 1.2 | 0.31 | 2 | 10
3 | 100 | CONCLUIDO | 12.3963 | 8.07 | 4.97 | 19.87 | 0.36 | 15 | 199.44 | 54.38 | 4 | 0 | 41.06 | 24831.54 | 52.76 | 1368.68 | 35.53 | 24.54 | 4714.74 | 0.69 | 0.84 | 1.2 | 0.32 | 2 | 10
0 | 40 | CONCLUIDO | 12.4318 | 8.04 | 5.42 | 9.04 | 0.2 | 36 | 89.87 | 37.55 | 1 | 1 | 11.32 | 11317.98 | 36.21 | 1368.29 | 49.04 | 24.54 | 11364.78 | 0.5 | 0.76 | 1.26 | 0.77 | 2 | 10
1 | 40 | CONCLUIDO | 12.4335 | 8.04 | 5.42 | 9.04 | 0.39 | 36 | 91.1 | 37.55 | 2 | 0 | 11.54 | 11468.97 | 36.61 | 1368.18 | 48.87 | 24.54 | 11281.36 | 0.5 | 0.76 | 1.26 | 0.77 | 2 | 10
0 | 30 | CONCLUIDO | 12.1749 | 8.21 | 5.64 | 7.2 | 0.24 | 47 | 71.52 | 32.27 | 1 | 0 | 8.25 | 9054.6 | 32.79 | 1368.82 | 55.24 | 24.54 | 14412.16 | 0.44 | 0.74 | 1.29 | 0.99 | 2 | 10
0 | 15 | CONCLUIDO | 10.7019 | 9.34 | 6.62 | 4.32 | 0.43 | 92 | 39.78 | 19.54 | 1 | 0 | 4.24 | 5140 | 26.41 | 1369.97 | 83.78 | 24.54 | 28454.78 | 0.29 | 0.63 | 1.42 | 1.97 | 2 | 10
0 | 70 | CONCLUIDO | 11.2627 | 8.88 | 5.47 | 8 | 0.12 | 41 | 141.81 | 47.83 | 1 | 39 | 22.98 | 17723.39 | 54.87 | 1368.19 | 51.57 | 24.54 | 12606.2 | 0.48 | 0.76 | 1.22 | 0.82 | 2 | 10
1 | 70 | CONCLUIDO | 12.6378 | 7.91 | 5.08 | 14.51 | 0.25 | 21 | 143.17 | 47.83 | 2 | 0 | 23.34 | 17891.86 | 44.54 | 1368.3 | 38.9 | 24.54 | 6373.17 | 0.63 | 0.82 | 1.21 | 0.43 | 2 | 10
0 | 90 | CONCLUIDO | 10.109 | 9.89 | 5.66 | 6.66 | 0.1 | 51 | 176.73 | 52.44 | 1 | 49 | 33.29 | 22031.19 | 69.05 | 1369.13 | 57.63 | 24.54 | 15586.5 | 0.43 | 0.73 | 1.23 | 1.01 | 2 | 10
1 | 90 | CONCLUIDO | 12.267 | 8.15 | 5.02 | 15.06 | 0.2 | 20 | 178.21 | 52.44 | 2 | 15 | 33.77 | 22213.89 | 52.62 | 1368.31 | 37.59 | 24.54 | 5723.84 | 0.65 | 0.83 | 1.19 | 0.37 | 2 | 10
2 | 90 | CONCLUIDO | 12.4757 | 8.02 | 4.99 | 17.61 | 0.3 | 17 | 179.7 | 52.44 | 3 | 0 | 34.26 | 22397.24 | 49.45 | 1368 | 36.41 | 24.54 | 5147.08 | 0.67 | 0.83 | 1.2 | 0.34 | 2 | 10
0 | 10 | CONCLUIDO | 9.3011 | 10.75 | 7.58 | 3.32 | 0.64 | 137 | 26.11 | 12.1 | 1 | 0 | 3.01 | 3454.41 | 22.13 | 1370.44 | 111.7 | 24.54 | 42189.88 | 0.22 | 0.55 | 1.56 | 2.93 | 2 | 10
0 | 45 | CONCLUIDO | 12.5773 | 7.95 | 5.3 | 9.95 | 0.18 | 32 | 98.71 | 39.72 | 1 | 4 | 12.99 | 12407.75 | 37.44 | 1368.3 | 45.97 | 24.54 | 9849.47 | 0.53 | 0.78 | 1.23 | 0.65 | 2 | 10
1 | 45 | CONCLUIDO | 12.5821 | 7.95 | 5.3 | 9.94 | 0.35 | 32 | 99.95 | 39.72 | 2 | 0 | 13.24 | 12561.45 | 37.51 | 1368.62 | 45.49 | 24.54 | 9612.86 | 0.54 | 0.78 | 1.24 | 0.65 | 2 | 10
0 | 60 | CONCLUIDO | 11.951 | 8.37 | 5.34 | 9.16 | 0.14 | 35 | 124.63 | 45 | 1 | 31 | 18.64 | 15605.44 | 47.11 | 1368.58 | 47.83 | 24.54 | 10768.33 | 0.51 | 0.78 | 1.21 | 0.69 | 2 | 10
1 | 60 | CONCLUIDO | 12.6711 | 7.89 | 5.15 | 12.87 | 0.28 | 24 | 125.95 | 45 | 2 | 0 | 18.95 | 15767.7 | 41.63 | 1368.91 | 40.68 | 24.54 | 7248.11 | 0.6 | 0.81 | 1.22 | 0.5 | 2 | 10
0 | 80 | CONCLUIDO | 10.6575 | 9.38 | 5.58 | 7.27 | 0.11 | 46 | 159.12 | 50.28 | 1 | 44 | 27.84 | 19859.16 | 62.32 | 1368.45 | 55.25 | 24.54 | 14421.97 | 0.44 | 0.74 | 1.22 | 0.93 | 2 | 10
1 | 80 | CONCLUIDO | 12.5813 | 7.95 | 5.01 | 15.83 | 0.22 | 19 | 160.54 | 50.28 | 2 | 7 | 28.26 | 20034.4 | 47.52 | 1368.13 | 37.21 | 24.54 | 5537.81 | 0.66 | 0.83 | 1.19 | 0.36 | 2 | 10
2 | 80 | CONCLUIDO | 12.5296 | 7.98 | 5.04 | 15.93 | 0.33 | 19 | 161.97 | 50.28 | 3 | 0 | 28.69 | 20210.21 | 47.3 | 1368.11 | 38.04 | 24.54 | 5950.23 | 0.65 | 0.82 | 1.2 | 0.4 | 2 | 10
0 | 35 | CONCLUIDO | 12.3975 | 8.07 | 5.49 | 8.23 | 0.22 | 40 | 80.84 | 35.1 | 1 | 0 | 9.74 | 10204.21 | 34.38 | 1369.52 | 50.9 | 24.54 | 12277.84 | 0.48 | 0.76 | 1.26 | 0.83 | 2 | 10
0 | 50 | CONCLUIDO | 12.4996 | 8 | 5.28 | 10.21 | 0.16 | 31 | 107.41 | 41.65 | 1 | 14 | 14.77 | 13481.73 | 39.96 | 1369.48 | 44.94 | 24.54 | 9342.28 | 0.55 | 0.79 | 1.22 | 0.62 | 2 | 10
1 | 50 | CONCLUIDO | 12.5901 | 7.94 | 5.26 | 10.89 | 0.32 | 29 | 108.68 | 41.65 | 2 | 0 | 15.03 | 13638.32 | 39.44 | 1368 | 44.04 | 24.54 | 8899.51 | 0.56 | 0.79 | 1.24 | 0.61 | 2 | 10
0 | 25 | CONCLUIDO | 11.8828 | 8.42 | 5.84 | 6.26 | 0.28 | 56 | 61.76 | 28.92 | 1 | 0 | 6.84 | 7851.41 | 31.17 | 1369.75 | 61.11 | 24.54 | 17302.47 | 0.4 | 0.71 | 1.31 | 1.19 | 2 | 10
0 | 85 | CONCLUIDO | 10.4188 | 9.6 | 5.6 | 7 | 0.11 | 48 | 167.88 | 51.39 | 1 | 46 | 30.49 | 20939.59 | 65.48 | 1368.77 | 56.11 | 24.54 | 14842.05 | 0.44 | 0.74 | 1.22 | 0.95 | 2 | 10
1 | 85 | CONCLUIDO | 12.4335 | 8.04 | 5.03 | 15.87 | 0.21 | 19 | 169.33 | 51.39 | 2 | 13 | 30.94 | 21118.46 | 49.63 | 1368.33 | 37.72 | 24.54 | 5789.59 | 0.65 | 0.83 | 1.19 | 0.38 | 2 | 10
2 | 85 | CONCLUIDO | 12.5339 | 7.98 | 5 | 16.65 | 0.31 | 18 | 170.79 | 51.39 | 3 | 0 | 31.4 | 21297.94 | 48.59 | 1368.38 | 36.55 | 24.54 | 5211.74 | 0.67 | 0.83 | 1.19 | 0.35 | 2 | 10
0 | 20 | CONCLUIDO | 11.4406 | 8.74 | 6.14 | 5.26 | 0.34 | 70 | 51.33 | 24.83 | 1 | 0 | 5.51 | 6564.78 | 29.07 | 1370.19 | 69.91 | 24.54 | 21631.49 | 0.35 | 0.68 | 1.35 | 1.48 | 2 | 10
0 | 65 | CONCLUIDO | 11.6133 | 8.61 | 5.4 | 8.52 | 0.13 | 38 | 133.21 | 46.47 | 1 | 36 | 20.75 | 16663.42 | 51.02 | 1368.22 | 49.67 | 24.54 | 11671.19 | 0.49 | 0.77 | 1.21 | 0.75 | 2 | 10
1 | 65 | CONCLUIDO | 12.6077 | 7.93 | 5.13 | 13.37 | 0.26 | 23 | 134.55 | 46.47 | 2 | 0 | 21.09 | 16828.84 | 43.06 | 1368.61 | 40.28 | 24.54 | 7049.82 | 0.61 | 0.81 | 1.21 | 0.47 | 2 | 10
0 | 75 | CONCLUIDO | 10.9843 | 9.1 | 5.51 | 7.69 | 0.12 | 43 | 150.44 | 49.1 | 1 | 41 | 25.34 | 18787.76 | 58.55 | 1368.97 | 53.09 | 24.54 | 13358.66 | 0.46 | 0.75 | 1.22 | 0.86 | 2 | 10
1 | 75 | CONCLUIDO | 12.5795 | 7.95 | 5.06 | 15.19 | 0.23 | 20 | 151.83 | 49.1 | 2 | 2 | 25.73 | 18959.54 | 45.87 | 1368.64 | 38.6 | 24.54 | 6228.35 | 0.64 | 0.82 | 1.2 | 0.41 | 2 | 10
2 | 75 | CONCLUIDO | 12.5707 | 7.96 | 5.07 | 15.2 | 0.35 | 20 | 153.23 | 49.1 | 3 | 0 | 26.13 | 19131.85 | 46.29 | 1368.31 | 38.6 | 24.54 | 6226.7 | 0.64 | 0.82 | 1.21 | 0.42 | 2 | 10
0 | 95 | CONCLUIDO | 9.7617 | 10.24 | 5.77 | 6.41 | 0.1 | 54 | 185.69 | 53.44 | 1 | 52 | 36.26 | 23136.14 | 73.21 | 1368.76 | 60.71 | 24.54 | 17113.85 | 0.4 | 0.72 | 1.25 | 1.11 | 2 | 10
1 | 95 | CONCLUIDO | 11.951 | 8.37 | 5.08 | 13.85 | 0.19 | 22 | 187.21 | 53.44 | 2 | 19 | 36.77 | 23322.88 | 56.23 | 1367.95 | 39.76 | 24.54 | 6797.79 | 0.62 | 0.82 | 1.19 | 0.43 | 2 | 10
2 | 95 | CONCLUIDO | 12.4542 | 8.03 | 4.97 | 18.62 | 0.28 | 16 | 188.73 | 53.44 | 3 | 1 | 37.29 | 23510.33 | 50.87 | 1368.42 | 35.67 | 24.54 | 4783.46 | 0.69 | 0.84 | 1.19 | 0.32 | 2 | 10
3 | 95 | CONCLUIDO | 12.4468 | 8.03 | 4.97 | 18.64 | 0.37 | 16 | 190.25 | 53.44 | 4 | 0 | 37.82 | 23698.48 | 51.19 | 1368.3 | 35.77 | 24.54 | 4834.09 | 0.69 | 0.83 | 1.19 | 0.32 | 2 | 10
0 | 55 | CONCLUIDO | 12.222 | 8.18 | 5.31 | 9.65 | 0.15 | 33 | 116.05 | 43.4 | 1 | 26 | 16.65 | 14546.17 | 43.32 | 1368.09 | 46.79 | 24.54 | 10256.83 | 0.52 | 0.78 | 1.21 | 0.66 | 2 | 10
1 | 55 | CONCLUIDO | 12.6529 | 7.9 | 5.2 | 12 | 0.3 | 26 | 117.34 | 43.4 | 2 | 0 | 16.94 | 14705.49 | 40.68 | 1368.5 | 42.25 | 24.54 | 8024.2 | 0.58 | 0.8 | 1.23 | 0.55 | 2 | 10

## gráficos
Selecione o eixo X:
Selecione o eixo Y:
Selecione o eixo Z:
Eixo X | Eixo Y | Eixo Z
0 | 0 | 0
0 | 0 | 0
0 | 0 | 0
0 | 0 | 0
0 | 0 | 0
0 | 0 | 0
0 | 0 | 0
0 | 0 | 0
0 | 0 | 0
0 | 0 | 0
0 | 0 | 0
0 | 0 | 0
0 | 0 | 0
0 | 0 | 0
0 | 0 | 0
0 | 0 | 0
0 | 0 | 0
0 | 0 | 0
0 | 0 | 0
0 | 0 | 0
0 | 0 | 0
0 | 0 | 0
0 | 0 | 0
0 | 0 | 0
0 | 0 | 0
0 | 0 | 0
0 | 0 | 0
0 | 0 | 0
0 | 0 | 0
0 | 0 | 0
0 | 0 | 0
0 | 0 | 0
0 | 0 | 0
0 | 0 | 0
0 | 0 | 0
0 | 0 | 0
0 | 0 | 0
0 | 0 | 0
0 | 0 | 0
0 | 0 | 0

## hidden (hidden)
Unnamed: 0
Volume de calda [L]
STATUS
Capacidade operacional [ha/h]
Tempo de missao [h]
Tempo util [h]
Tempo por voo [min]
Autonomia Projetada [h]
N° Voos
MTOW [kg]
Massa Estrutura [kg]
Combustível [kg]
Abastecimentos
Massa gerador
Potência gerador [W]
Combustível consumido [L]
Calda cons [L]
Distância percorrida [km]
Distância Pulverizando [km]
RTL ACUMULADO[m]
EOC [km/km]
EOC [h/h]
Tempo de manobra [h]
Tempo rtl_rtw [h]
V pulv [m/s]
V desloc [m/s]