## RESULTADOS_18
Unnamed: 0 | Volume de calda [L] | STATUS | Capacidade operacional [ha/h] | Tempo de missao [h] | Tempo util [h] | Tempo por voo [min] | Autonomia Projetada [h] | N° Voos | MTOW [kg] | Massa Estrutura [kg] | Combustível [kg] | Abastecimentos | Massa gerador | Potência gerador [W] | Combustível consumido [L] | Calda cons [L] | Distância percorrida [km] | Distância Pulverizando [km] | RTL ACUMULADO[m] | EOC [km/km] | EOC [h/h] | Tempo de manobra [h] | Tempo rtl_rtw [h] | V pulv [m/s] | V desloc [m/s]
0 | 100 | CONCLUIDO | 2.6454 | 37.8 | 25.41 | 6 | 0.09 | 254 | 194.77 | 54.38 | 1 | 252 | 39.4 | 24256.19 | 346.21 | 2291.49 | 442.85 | 106.89 | 166560.59 | 0.24 | 0.6 | 0.62 | 9.98 | 2 | 10
1 | 100 | CONCLUIDO | 4.0837 | 24.49 | 18.55 | 12.65 | 0.18 | 88 | 196.32 | 54.38 | 2 | 86 | 39.95 | 24447.22 | 240.59 | 2290.33 | 212.2 | 106.89 | 52066.73 | 0.5 | 0.82 | 0.36 | 3.13 | 2 | 10
2 | 100 | CONCLUIDO | 4.5498 | 21.98 | 17.4 | 19.7 | 0.27 | 53 | 197.88 | 54.38 | 3 | 51 | 40.5 | 24639 | 214.14 | 2289.91 | 174.53 | 106.89 | 33404.14 | 0.61 | 0.87 | 0.31 | 1.99 | 2 | 10
3 | 100 | CONCLUIDO | 4.8928 | 20.44 | 16.56 | 28.39 | 0.36 | 35 | 199.44 | 54.38 | 4 | 33 | 41.06 | 24831.54 | 189.55 | 2289.76 | 146.52 | 106.89 | 19491.71 | 0.73 | 0.91 | 0.26 | 1.15 | 2 | 10
4 | 100 | CONCLUIDO | 5.04 | 19.84 | 16.31 | 37.65 | 0.44 | 26 | 201.01 | 54.38 | 5 | 22 | 41.63 | 25024.84 | 172.8 | 2289.9 | 137.92 | 106.89 | 15234.54 | 0.78 | 0.93 | 0.27 | 0.9 | 2 | 10
5 | 100 | CONCLUIDO | 5.0812 | 19.68 | 16.23 | 40.58 | 0.53 | 24 | 202.58 | 54.38 | 6 | 0 | 42.2 | 25218.93 | 168.41 | 2290.18 | 134.23 | 106.89 | 13401.21 | 0.8 | 0.93 | 0.29 | 0.82 | 2 | 10

## RESULTADOS_6
Unnamed: 0 | Volume de calda [L] | STATUS | Capacidade operacional [ha/h] | Tempo de missao [h] | Tempo util [h] | Tempo por voo [min] | Autonomia Projetada [h] | N° Voos | MTOW [kg] | Massa Estrutura [kg] | Combustível [kg] | Abastecimentos | Massa gerador | Potência gerador [W] | Combustível consumido [L] | Calda cons [L] | Distância percorrida [km] | Distância Pulverizando [km] | RTL ACUMULADO[m] | EOC [km/km] | EOC [h/h] | Tempo de manobra [h] | Tempo rtl_rtw [h] | V pulv [m/s] | V desloc [m/s]
0 | 40 | CONCLUIDO | 4.3497 | 22.99 | 19.12 | 11.25 | 0.2 | 102 | 89.87 | 37.55 | 1 | 100 | 11.32 | 11317.98 | 139.75 | 2289.98 | 232.05 | 106.89 | 61920.79 | 0.46 | 0.79 | 0.38 | 3.71 | 2 | 10
1 | 40 | CONCLUIDO | 4.8264 | 20.72 | 17.66 | 17.96 | 0.39 | 59 | 91.1 | 37.55 | 2 | 0 | 11.54 | 11468.97 | 115.63 | 2290.06 | 180.66 | 106.89 | 36440.31 | 0.59 | 0.86 | 0.39 | 2.25 | 2 | 10

## RESULTADOS_4
Unnamed: 0 | Volume de calda [L] | STATUS | Capacidade operacional [ha/h] | Tempo de missao [h] | Tempo util [h] | Tempo por voo [min] | Autonomia Projetada [h] | N° Voos | MTOW [kg] | Massa Estrutura [kg] | Combustível [kg] | Abastecimentos | Massa gerador | Potência gerador [W] | Combustível consumido [L] | Calda cons [L] | Distância percorrida [km] | Distância Pulverizando [km] | RTL ACUMULADO[m] | EOC [km/km] | EOC [h/h] | Tempo de manobra [h] | Tempo rtl_rtw [h] | V pulv [m/s] | V desloc [m/s]
0 | 30 | CONCLUIDO | 4.6621 | 21.45 | 18.36 | 13.77 | 0.24 | 80 | 71.52 | 32.27 | 1 | 29 | 8.25 | 9054.6 | 104.82 | 2289.95 | 204.07 | 106.89 | 48038.53 | 0.52 | 0.82 | 0.41 | 2.95 | 2 | 10
1 | 30 | CONCLUIDO | 4.6672 | 21.43 | 18.37 | 14.13 | 0.48 | 78 | 72.7 | 32.27 | 2 | 0 | 8.43 | 9200.25 | 105.74 | 2290.35 | 203.06 | 106.89 | 47547.15 | 0.53 | 0.82 | 0.45 | 2.96 | 2 | 10

## RESULTADOS_1
Unnamed: 0 | Volume de calda [L] | STATUS | Capacidade operacional [ha/h] | Tempo de missao [h] | Tempo util [h] | Tempo por voo [min] | Autonomia Projetada [h] | N° Voos | MTOW [kg] | Massa Estrutura [kg] | Combustível [kg] | Abastecimentos | Massa gerador | Potência gerador [W] | Combustível consumido [L] | Calda cons [L] | Distância percorrida [km] | Distância Pulverizando [km] | RTL ACUMULADO[m] | EOC [km/km] | EOC [h/h] | Tempo de manobra [h] | Tempo rtl_rtw [h] | V pulv [m/s] | V desloc [m/s]
0 | 15 | CONCLUIDO | 4.0406 | 24.75 | 21.34 | 8.31 | 0.43 | 154 | 39.78 | 19.54 | 1 | 0 | 4.24 | 5140 | 83.64 | 2291.33 | 299.16 | 106.89 | 95212.8 | 0.36 | 0.71 | 0.67 | 5.92 | 2 | 10

## RESULTADOS_12
Unnamed: 0 | Volume de calda [L] | STATUS | Capacidade operacional [ha/h] | Tempo de missao [h] | Tempo util [h] | Tempo por voo [min] | Autonomia Projetada [h] | N° Voos | MTOW [kg] | Massa Estrutura [kg] | Combustível [kg] | Abastecimentos | Massa gerador | Potência gerador [W] | Combustível consumido [L] | Calda cons [L] | Distância percorrida [km] | Distância Pulverizando [km] | RTL ACUMULADO[m] | EOC [km/km] | EOC [h/h] | Tempo de manobra [h] | Tempo rtl_rtw [h] | V pulv [m/s] | V desloc [m/s]
0 | 70 | CONCLUIDO | 3.3919 | 29.48 | 22.17 | 7.56 | 0.12 | 176 | 141.81 | 47.83 | 1 | 174 | 22.98 | 17723.39 | 240.26 | 2290.71 | 334.17 | 106.89 | 112608.52 | 0.32 | 0.68 | 0.5 | 6.75 | 2 | 10
1 | 70 | CONCLUIDO | 4.4344 | 22.55 | 18.39 | 16.47 | 0.25 | 67 | 143.17 | 47.83 | 2 | 65 | 23.34 | 17891.86 | 182.56 | 2289.85 | 209.53 | 106.89 | 50835.27 | 0.51 | 0.82 | 0.3 | 2.97 | 2 | 10
2 | 70 | CONCLUIDO | 5.0521 | 19.79 | 16.53 | 27.54 | 0.37 | 36 | 144.54 | 47.83 | 3 | 24 | 23.71 | 18060.85 | 142.75 | 2289.62 | 144.56 | 106.89 | 18505.08 | 0.74 | 0.92 | 0.28 | 1.11 | 2 | 10
3 | 70 | CONCLUIDO | 5.0201 | 19.92 | 16.71 | 29.49 | 0.49 | 34 | 145.92 | 47.83 | 4 | 0 | 24.09 | 18230.35 | 143.5 | 2289.9 | 149.95 | 106.89 | 21209.1 | 0.71 | 0.91 | 0.32 | 1.3 | 2 | 10

## RESULTADOS_16
Unnamed: 0 | Volume de calda [L] | STATUS | Capacidade operacional [ha/h] | Tempo de missao [h] | Tempo util [h] | Tempo por voo [min] | Autonomia Projetada [h] | N° Voos | MTOW [kg] | Massa Estrutura [kg] | Combustível [kg] | Abastecimentos | Massa gerador | Potência gerador [W] | Combustível consumido [L] | Calda cons [L] | Distância percorrida [km] | Distância Pulverizando [km] | RTL ACUMULADO[m] | EOC [km/km] | EOC [h/h] | Tempo de manobra [h] | Tempo rtl_rtw [h] | V pulv [m/s] | V desloc [m/s]
0 | 90 | CONCLUIDO | 2.8818 | 34.7 | 24.25 | 6.44 | 0.1 | 226 | 176.73 | 52.44 | 1 | 224 | 33.29 | 22031.19 | 308.72 | 2291.19 | 404.18 | 106.89 | 147366.74 | 0.26 | 0.62 | 0.57 | 8.82 | 2 | 10
1 | 90 | CONCLUIDO | 4.3065 | 23.22 | 17.99 | 13.66 | 0.2 | 79 | 178.21 | 52.44 | 2 | 77 | 33.77 | 22213.89 | 215.28 | 2290.05 | 193.31 | 106.89 | 42666.51 | 0.55 | 0.84 | 0.34 | 2.58 | 2 | 10
2 | 90 | CONCLUIDO | 4.7086 | 21.24 | 17.15 | 21.89 | 0.3 | 47 | 179.7 | 52.44 | 3 | 45 | 34.26 | 22397.24 | 191.94 | 2289.61 | 165.96 | 106.89 | 29149.17 | 0.64 | 0.88 | 0.3 | 1.73 | 2 | 10
3 | 90 | CONCLUIDO | 4.9496 | 20.2 | 16.65 | 31.21 | 0.39 | 32 | 181.19 | 52.44 | 4 | 30 | 34.75 | 22581.25 | 171.21 | 2289.47 | 149.37 | 106.89 | 20931.01 | 0.72 | 0.91 | 0.27 | 1.23 | 2 | 10
4 | 90 | CONCLUIDO | 5.0568 | 19.78 | 16.39 | 36.43 | 0.49 | 27 | 182.69 | 52.44 | 5 | 0 | 35.25 | 22766.06 | 160.73 | 2289.8 | 139.53 | 106.89 | 16032.94 | 0.77 | 0.92 | 0.3 | 0.98 | 2 | 10

## RESULTADOS_0
Unnamed: 0 | Volume de calda [L] | STATUS | Capacidade operacional [ha/h] | Tempo de missao [h] | Tempo util [h] | Tempo por voo [min] | Autonomia Projetada [h] | N° Voos | MTOW [kg] | Massa Estrutura [kg] | Combustível [kg] | Abastecimentos | Massa gerador | Potência gerador [W] | Combustível consumido [L] | Calda cons [L] | Distância percorrida [km] | Distância Pulverizando [km] | RTL ACUMULADO[m] | EOC [km/km] | EOC [h/h] | Tempo de manobra [h] | Tempo rtl_rtw [h] | V pulv [m/s] | V desloc [m/s]
0 | 10 | CONCLUIDO | 3.5106 | 28.49 | 24.28 | 6.33 | 0.64 | 230 | 26.11 | 12.1 | 1 | 0 | 3.01 | 3454.41 | 70.46 | 2292.48 | 393.87 | 106.89 | 142190.87 | 0.27 | 0.62 | 0.89 | 8.86 | 2 | 10

## RESULTADOS_7
Unnamed: 0 | Volume de calda [L] | STATUS | Capacidade operacional [ha/h] | Tempo de missao [h] | Tempo util [h] | Tempo por voo [min] | Autonomia Projetada [h] | N° Voos | MTOW [kg] | Massa Estrutura [kg] | Combustível [kg] | Abastecimentos | Massa gerador | Potência gerador [W] | Combustível consumido [L] | Calda cons [L] | Distância percorrida [km] | Distância Pulverizando [km] | RTL ACUMULADO[m] | EOC [km/km] | EOC [h/h] | Tempo de manobra [h] | Tempo rtl_rtw [h] | V pulv [m/s] | V desloc [m/s]
0 | 45 | CONCLUIDO | 4.1602 | 24.04 | 19.69 | 10.27 | 0.18 | 115 | 98.71 | 39.72 | 1 | 113 | 12.99 | 12407.75 | 157.69 | 2290.5 | 250.44 | 106.89 | 71051.67 | 0.43 | 0.77 | 0.4 | 4.27 | 2 | 10
1 | 45 | CONCLUIDO | 4.9001 | 20.41 | 17.35 | 20.02 | 0.35 | 52 | 99.95 | 39.72 | 2 | 0 | 13.24 | 12561.45 | 119.85 | 2290.49 | 170.37 | 106.89 | 31329.3 | 0.63 | 0.87 | 0.37 | 1.94 | 2 | 10

## RESULTADOS_10
Unnamed: 0 | Volume de calda [L] | STATUS | Capacidade operacional [ha/h] | Tempo de missao [h] | Tempo util [h] | Tempo por voo [min] | Autonomia Projetada [h] | N° Voos | MTOW [kg] | Massa Estrutura [kg] | Combustível [kg] | Abastecimentos | Massa gerador | Potência gerador [W] | Combustível consumido [L] | Calda cons [L] | Distância percorrida [km] | Distância Pulverizando [km] | RTL ACUMULADO[m] | EOC [km/km] | EOC [h/h] | Tempo de manobra [h] | Tempo rtl_rtw [h] | V pulv [m/s] | V desloc [m/s]
0 | 60 | CONCLUIDO | 3.6907 | 27.1 | 21.1 | 8.39 | 0.14 | 151 | 124.63 | 45 | 1 | 149 | 18.64 | 15605.44 | 206.64 | 2291.13 | 298.04 | 106.89 | 94669.93 | 0.36 | 0.72 | 0.46 | 5.68 | 2 | 10
1 | 60 | CONCLUIDO | 4.7307 | 21.14 | 17.57 | 18.83 | 0.28 | 56 | 125.95 | 45 | 2 | 54 | 18.95 | 15767.7 | 151.59 | 2289.79 | 180.59 | 106.89 | 36417.5 | 0.59 | 0.86 | 0.31 | 2.16 | 2 | 10
2 | 60 | CONCLUIDO | 4.9846 | 20.06 | 16.91 | 25.36 | 0.42 | 40 | 127.27 | 45 | 3 | 0 | 19.27 | 15930.42 | 133.64 | 2289.63 | 156.23 | 106.89 | 24319.24 | 0.68 | 0.9 | 0.34 | 1.5 | 2 | 10

## RESULTADOS_14
Unnamed: 0 | Volume de calda [L] | STATUS | Capacidade operacional [ha/h] | Tempo de missao [h] | Tempo util [h] | Tempo por voo [min] | Autonomia Projetada [h] | N° Voos | MTOW [kg] | Massa Estrutura [kg] | Combustível [kg] | Abastecimentos | Massa gerador | Potência gerador [W] | Combustível consumido [L] | Calda cons [L] | Distância percorrida [km] | Distância Pulverizando [km] | RTL ACUMULADO[m] | EOC [km/km] | EOC [h/h] | Tempo de manobra [h] | Tempo rtl_rtw [h] | V pulv [m/s] | V desloc [m/s]
0 | 80 | CONCLUIDO | 3.1337 | 31.91 | 23.14 | 6.94 | 0.11 | 200 | 159.12 | 50.28 | 1 | 198 | 27.84 | 19859.16 | 273.22 | 2290.19 | 367.09 | 106.89 | 128950.92 | 0.29 | 0.65 | 0.53 | 7.73 | 2 | 10
1 | 80 | CONCLUIDO | 4.4668 | 22.39 | 17.77 | 15.02 | 0.22 | 71 | 160.54 | 50.28 | 2 | 69 | 28.26 | 20034.4 | 194.31 | 2290.19 | 187.06 | 106.89 | 39578.92 | 0.57 | 0.85 | 0.31 | 2.36 | 2 | 10
2 | 80 | CONCLUIDO | 4.855 | 20.6 | 16.92 | 24.17 | 0.33 | 42 | 161.97 | 50.28 | 3 | 40 | 28.69 | 20210.21 | 169.25 | 2289.75 | 158.38 | 106.89 | 25385.89 | 0.67 | 0.89 | 0.29 | 1.51 | 2 | 10
3 | 80 | CONCLUIDO | 5.042 | 19.83 | 16.54 | 33.08 | 0.43 | 30 | 163.4 | 50.28 | 4 | 1 | 29.12 | 20386.62 | 151.13 | 2289.57 | 144.56 | 106.89 | 18533.63 | 0.74 | 0.92 | 0.31 | 1.13 | 2 | 10
4 | 80 | CONCLUIDO | 5.0429 | 19.83 | 16.54 | 33.08 | 0.54 | 30 | 164.83 | 50.28 | 5 | 0 | 29.55 | 20563.61 | 152.36 | 2289.62 | 144.4 | 106.89 | 18455.29 | 0.74 | 0.92 | 0.31 | 1.13 | 2 | 10

## RESULTADOS_5
Unnamed: 0 | Volume de calda [L] | STATUS | Capacidade operacional [ha/h] | Tempo de missao [h] | Tempo util [h] | Tempo por voo [min] | Autonomia Projetada [h] | N° Voos | MTOW [kg] | Massa Estrutura [kg] | Combustível [kg] | Abastecimentos | Massa gerador | Potência gerador [W] | Combustível consumido [L] | Calda cons [L] | Distância percorrida [km] | Distância Pulverizando [km] | RTL ACUMULADO[m] | EOC [km/km] | EOC [h/h] | Tempo de manobra [h] | Tempo rtl_rtw [h] | V pulv [m/s] | V desloc [m/s]
0 | 35 | CONCLUIDO | 4.5582 | 21.94 | 18.53 | 12.63 | 0.22 | 88 | 80.84 | 35.1 | 1 | 85 | 9.74 | 10204.21 | 120.69 | 2289.82 | 211.75 | 106.89 | 51842.11 | 0.5 | 0.82 | 0.36 | 3.12 | 2 | 10
1 | 35 | CONCLUIDO | 4.748 | 21.06 | 18.02 | 16.13 | 0.43 | 67 | 82.04 | 35.1 | 2 | 0 | 9.94 | 10352.53 | 111.18 | 2290.55 | 191.96 | 106.89 | 42050.83 | 0.56 | 0.84 | 0.42 | 2.6 | 2 | 10

## RESULTADOS_8
Unnamed: 0 | Volume de calda [L] | STATUS | Capacidade operacional [ha/h] | Tempo de missao [h] | Tempo util [h] | Tempo por voo [min] | Autonomia Projetada [h] | N° Voos | MTOW [kg] | Massa Estrutura [kg] | Combustível [kg] | Abastecimentos | Massa gerador | Potência gerador [W] | Combustível consumido [L] | Calda cons [L] | Distância percorrida [km] | Distância Pulverizando [km] | RTL ACUMULADO[m] | EOC [km/km] | EOC [h/h] | Tempo de manobra [h] | Tempo rtl_rtw [h] | V pulv [m/s] | V desloc [m/s]
0 | 50 | CONCLUIDO | 3.9826 | 25.11 | 20.23 | 9.48 | 0.16 | 128 | 107.41 | 41.65 | 1 | 126 | 14.77 | 13481.73 | 175.17 | 2290.53 | 268.83 | 106.89 | 80181.75 | 0.4 | 0.75 | 0.43 | 4.81 | 2 | 10
1 | 50 | CONCLUIDO | 4.9225 | 20.32 | 17.21 | 21.52 | 0.32 | 48 | 108.68 | 41.65 | 2 | 16 | 15.03 | 13638.32 | 125.46 | 2290.14 | 166.78 | 106.89 | 29554.13 | 0.64 | 0.88 | 0.34 | 1.8 | 2 | 10
2 | 50 | CONCLUIDO | 4.9414 | 20.24 | 17.16 | 21.9 | 0.48 | 47 | 109.96 | 41.65 | 3 | 0 | 15.31 | 13795.21 | 125.17 | 2290.19 | 164.12 | 106.89 | 28230.14 | 0.65 | 0.88 | 0.36 | 1.74 | 2 | 10

## RESULTADOS_3
Unnamed: 0 | Volume de calda [L] | STATUS | Capacidade operacional [ha/h] | Tempo de missao [h] | Tempo util [h] | Tempo por voo [min] | Autonomia Projetada [h] | N° Voos | MTOW [kg] | Massa Estrutura [kg] | Combustível [kg] | Abastecimentos | Massa gerador | Potência gerador [W] | Combustível consumido [L] | Calda cons [L] | Distância percorrida [km] | Distância Pulverizando [km] | RTL ACUMULADO[m] | EOC [km/km] | EOC [h/h] | Tempo de manobra [h] | Tempo rtl_rtw [h] | V pulv [m/s] | V desloc [m/s]
0 | 25 | CONCLUIDO | 4.5384 | 22.03 | 18.95 | 12.22 | 0.28 | 93 | 61.76 | 28.92 | 1 | 0 | 6.84 | 7851.41 | 98.43 | 2290.35 | 221.9 | 106.89 | 56891.05 | 0.48 | 0.8 | 0.49 | 3.53 | 2 | 10

## RESULTADOS_15
Unnamed: 0 | Volume de calda [L] | STATUS | Capacidade operacional [ha/h] | Tempo de missao [h] | Tempo util [h] | Tempo por voo [min] | Autonomia Projetada [h] | N° Voos | MTOW [kg] | Massa Estrutura [kg] | Combustível [kg] | Abastecimentos | Massa gerador | Potência gerador [W] | Combustível consumido [L] | Calda cons [L] | Distância percorrida [km] | Distância Pulverizando [km] | RTL ACUMULADO[m] | EOC [km/km] | EOC [h/h] | Tempo de manobra [h] | Tempo rtl_rtw [h] | V pulv [m/s] | V desloc [m/s]
0 | 85 | CONCLUIDO | 3.0034 | 33.3 | 23.7 | 6.68 | 0.11 | 213 | 167.88 | 51.39 | 1 | 211 | 30.49 | 20939.59 | 290.98 | 2290.71 | 385.87 | 106.89 | 138273.81 | 0.28 | 0.64 | 0.56 | 8.29 | 2 | 10
1 | 85 | CONCLUIDO | 4.4026 | 22.71 | 17.8 | 14.24 | 0.21 | 75 | 169.33 | 51.39 | 2 | 73 | 30.94 | 21118.46 | 203.88 | 2289.9 | 187.17 | 106.89 | 39613.98 | 0.57 | 0.85 | 0.33 | 2.39 | 2 | 10
2 | 85 | CONCLUIDO | 4.7757 | 20.94 | 17.04 | 22.72 | 0.31 | 45 | 170.79 | 51.39 | 3 | 43 | 31.4 | 21297.94 | 181.03 | 2289.68 | 162.39 | 106.89 | 27374.62 | 0.66 | 0.89 | 0.29 | 1.63 | 2 | 10
3 | 85 | CONCLUIDO | 5.0253 | 19.9 | 16.51 | 33.02 | 0.41 | 30 | 172.25 | 51.39 | 4 | 19 | 31.86 | 21478.05 | 158.47 | 2289.71 | 144.21 | 106.89 | 18358.91 | 0.74 | 0.92 | 0.28 | 1.1 | 2 | 10
4 | 85 | CONCLUIDO | 5.0604 | 19.76 | 16.44 | 35.23 | 0.51 | 28 | 173.71 | 51.39 | 5 | 0 | 32.32 | 21658.78 | 155.93 | 2289.66 | 141.13 | 106.89 | 16827.69 | 0.76 | 0.92 | 0.3 | 1.03 | 2 | 10

## RESULTADOS_2
Unnamed: 0 | Volume de calda [L] | STATUS | Capacidade operacional [ha/h] | Tempo de missao [h] | Tempo util [h] | Tempo por voo [min] | Autonomia Projetada [h] | N° Voos | MTOW [kg] | Massa Estrutura [kg] | Combustível [kg] | Abastecimentos | Massa gerador | Potência gerador [W] | Combustível consumido [L] | Calda cons [L] | Distância percorrida [km] | Distância Pulverizando [km] | RTL ACUMULADO[m] | EOC [km/km] | EOC [h/h] | Tempo de manobra [h] | Tempo rtl_rtw [h] | V pulv [m/s] | V desloc [m/s]
0 | 20 | CONCLUIDO | 4.3418 | 23.03 | 19.87 | 10.28 | 0.34 | 116 | 51.33 | 24.83 | 1 | 0 | 5.51 | 6564.78 | 91.97 | 2290.58 | 251.64 | 106.89 | 71643.66 | 0.42 | 0.76 | 0.56 | 4.45 | 2 | 10

## RESULTADOS_11
Unnamed: 0 | Volume de calda [L] | STATUS | Capacidade operacional [ha/h] | Tempo de missao [h] | Tempo util [h] | Tempo por voo [min] | Autonomia Projetada [h] | N° Voos | MTOW [kg] | Massa Estrutura [kg] | Combustível [kg] | Abastecimentos | Massa gerador | Potência gerador [W] | Combustível consumido [L] | Calda cons [L] | Distância percorrida [km] | Distância Pulverizando [km] | RTL ACUMULADO[m] | EOC [km/km] | EOC [h/h] | Tempo de manobra [h] | Tempo rtl_rtw [h] | V pulv [m/s] | V desloc [m/s]
0 | 65 | CONCLUIDO | 3.5413 | 28.24 | 21.62 | 7.96 | 0.13 | 163 | 133.21 | 46.47 | 1 | 161 | 20.75 | 16663.42 | 223.12 | 2290.66 | 315.54 | 106.89 | 103361.32 | 0.34 | 0.7 | 0.48 | 6.2 | 2 | 10
1 | 65 | CONCLUIDO | 4.6066 | 21.71 | 17.87 | 17.57 | 0.26 | 61 | 134.55 | 46.47 | 2 | 59 | 21.09 | 16828.84 | 166 | 2289.95 | 190.5 | 106.89 | 41348.78 | 0.56 | 0.85 | 0.32 | 2.45 | 2 | 10
2 | 65 | CONCLUIDO | 5.0279 | 19.89 | 16.7 | 27.08 | 0.39 | 37 | 135.9 | 46.47 | 3 | 1 | 21.43 | 16994.64 | 137.2 | 2289.88 | 149.29 | 106.89 | 20864.02 | 0.72 | 0.91 | 0.33 | 1.29 | 2 | 10
3 | 65 | CONCLUIDO | 5.0281 | 19.89 | 16.7 | 27.08 | 0.52 | 37 | 137.25 | 46.47 | 4 | 0 | 21.78 | 17160.92 | 138.42 | 2289.82 | 149.22 | 106.89 | 20830.77 | 0.72 | 0.91 | 0.33 | 1.29 | 2 | 10

## RESULTADOS_13
Unnamed: 0 | Volume de calda [L] | STATUS | Capacidade operacional [ha/h] | Tempo de missao [h] | Tempo util [h] | Tempo por voo [min] | Autonomia Projetada [h] | N° Voos | MTOW [kg] | Massa Estrutura [kg] | Combustível [kg] | Abastecimentos | Massa gerador | Potência gerador [W] | Combustível consumido [L] | Calda cons [L] | Distância percorrida [km] | Distância Pulverizando [km] | RTL ACUMULADO[m] | EOC [km/km] | EOC [h/h] | Tempo de manobra [h] | Tempo rtl_rtw [h] | V pulv [m/s] | V desloc [m/s]
0 | 75 | CONCLUIDO | 3.2582 | 30.69 | 22.67 | 7.24 | 0.12 | 188 | 150.44 | 49.1 | 1 | 186 | 25.34 | 18787.76 | 256.82 | 2291.34 | 350.45 | 106.89 | 120691.69 | 0.31 | 0.67 | 0.53 | 7.25 | 2 | 10
1 | 75 | CONCLUIDO | 4.461 | 22.42 | 18.03 | 15.68 | 0.23 | 69 | 151.83 | 49.1 | 2 | 67 | 25.73 | 18959.54 | 188.06 | 2289.82 | 196.9 | 106.89 | 44509.21 | 0.54 | 0.84 | 0.3 | 2.62 | 2 | 10
2 | 75 | CONCLUIDO | 4.951 | 20.2 | 16.73 | 25.74 | 0.35 | 39 | 153.23 | 49.1 | 3 | 37 | 26.13 | 19131.85 | 155.79 | 2289.55 | 151.82 | 106.89 | 22120.83 | 0.7 | 0.9 | 0.28 | 1.32 | 2 | 10
3 | 75 | CONCLUIDO | 5.0429 | 19.83 | 16.58 | 31.08 | 0.46 | 32 | 154.63 | 49.1 | 4 | 0 | 26.53 | 19304.72 | 147.17 | 2289.68 | 145.52 | 106.89 | 19006.35 | 0.73 | 0.91 | 0.31 | 1.16 | 2 | 10

## RESULTADOS_17
Unnamed: 0 | Volume de calda [L] | STATUS | Capacidade operacional [ha/h] | Tempo de missao [h] | Tempo util [h] | Tempo por voo [min] | Autonomia Projetada [h] | N° Voos | MTOW [kg] | Massa Estrutura [kg] | Combustível [kg] | Abastecimentos | Massa gerador | Potência gerador [W] | Combustível consumido [L] | Calda cons [L] | Distância percorrida [km] | Distância Pulverizando [km] | RTL ACUMULADO[m] | EOC [km/km] | EOC [h/h] | Tempo de manobra [h] | Tempo rtl_rtw [h] | V pulv [m/s] | V desloc [m/s]
0 | 95 | CONCLUIDO | 2.7506 | 36.36 | 24.92 | 6.2 | 0.1 | 241 | 185.69 | 53.44 | 1 | 239 | 36.26 | 23136.14 | 328.48 | 2291.47 | 427.01 | 106.89 | 158705.09 | 0.25 | 0.61 | 0.59 | 9.49 | 2 | 10
1 | 95 | CONCLUIDO | 4.1773 | 23.94 | 18.34 | 13.1 | 0.19 | 84 | 187.21 | 53.44 | 2 | 82 | 36.77 | 23322.88 | 228.98 | 2290.16 | 205.38 | 106.89 | 48674.53 | 0.52 | 0.83 | 0.36 | 2.93 | 2 | 10
2 | 95 | CONCLUIDO | 4.6311 | 21.59 | 17.26 | 20.72 | 0.28 | 50 | 188.73 | 53.44 | 3 | 48 | 37.29 | 23510.33 | 203.16 | 2289.55 | 169.95 | 106.89 | 31132.15 | 0.63 | 0.88 | 0.3 | 1.85 | 2 | 10
3 | 95 | CONCLUIDO | 4.8761 | 20.51 | 16.77 | 29.6 | 0.37 | 34 | 190.25 | 53.44 | 4 | 32 | 37.82 | 23698.48 | 183.41 | 2289.41 | 154.3 | 106.89 | 23385.76 | 0.69 | 0.9 | 0.26 | 1.36 | 2 | 10
4 | 95 | CONCLUIDO | 5.0407 | 19.84 | 16.4 | 37.85 | 0.46 | 26 | 191.78 | 53.44 | 5 | 5 | 38.35 | 23887.36 | 165.35 | 2289.56 | 140.31 | 106.89 | 16430.39 | 0.76 | 0.92 | 0.29 | 0.99 | 2 | 10
5 | 95 | CONCLUIDO | 5.0495 | 19.8 | 16.37 | 37.77 | 0.55 | 26 | 193.32 | 53.44 | 6 | 0 | 38.89 | 24076.95 | 165.79 | 2289.75 | 138.77 | 106.89 | 15659.06 | 0.77 | 0.92 | 0.3 | 0.96 | 2 | 10

## RESULTADOS_9
Unnamed: 0 | Volume de calda [L] | STATUS | Capacidade operacional [ha/h] | Tempo de missao [h] | Tempo util [h] | Tempo por voo [min] | Autonomia Projetada [h] | N° Voos | MTOW [kg] | Massa Estrutura [kg] | Combustível [kg] | Abastecimentos | Massa gerador | Potência gerador [W] | Combustível consumido [L] | Calda cons [L] | Distância percorrida [km] | Distância Pulverizando [km] | RTL ACUMULADO[m] | EOC [km/km] | EOC [h/h] | Tempo de manobra [h] | Tempo rtl_rtw [h] | V pulv [m/s] | V desloc [m/s]
0 | 55 | CONCLUIDO | 3.8393 | 26.05 | 20.64 | 8.91 | 0.15 | 139 | 116.05 | 43.4 | 1 | 137 | 16.65 | 14546.17 | 190.65 | 2290.34 | 282.98 | 106.89 | 87198.85 | 0.38 | 0.73 | 0.44 | 5.23 | 2 | 10
1 | 55 | CONCLUIDO | 4.8668 | 20.55 | 17.27 | 20.72 | 0.3 | 50 | 117.34 | 43.4 | 2 | 47 | 16.94 | 14705.49 | 136.39 | 2289.74 | 170.06 | 106.89 | 31187.05 | 0.63 | 0.88 | 0.3 | 1.86 | 2 | 10
2 | 55 | CONCLUIDO | 4.9673 | 20.13 | 17.02 | 23.75 | 0.45 | 43 | 118.63 | 43.4 | 3 | 0 | 17.23 | 14865.24 | 129.62 | 2289.81 | 159.93 | 106.89 | 26155.19 | 0.67 | 0.89 | 0.34 | 1.61 | 2 | 10

## resultados
Unnamed: 0 | Volume de calda [L] | STATUS | Capacidade operacional [ha/h] | Tempo de missao [h] | Tempo util [h] | Tempo por voo [min] | Autonomia Projetada [h] | N° Voos | MTOW [kg] | Massa Estrutura [kg] | Combustível [kg] | Abastecimentos | Massa gerador | Potência gerador [W] | Combustível consumido [L] | Calda cons [L] | Distância percorrida [km] | Distância Pulverizando [km] | RTL ACUMULADO[m] | EOC [km/km] | EOC [h/h] | Tempo de manobra [h] | Tempo rtl_rtw [h] | V pulv [m/s] | V desloc [m/s]
0 | 100 | CONCLUIDO | 2.6454 | 37.8 | 25.41 | 6 | 0.09 | 254 | 194.77 | 54.38 | 1 | 252 | 39.4 | 24256.19 | 346.21 | 2291.49 | 442.85 | 106.89 | 166560.59 | 0.24 | 0.6 | 0.62 | 9.98 | 2 | 10
1 | 100 | CONCLUIDO | 4.0837 | 24.49 | 18.55 | 12.65 | 0.18 | 88 | 196.32 | 54.38 | 2 | 86 | 39.95 | 24447.22 | 240.59 | 2290.33 | 212.2 | 106.89 | 52066.73 | 0.5 | 0.82 | 0.36 | 3.13 | 2 | 10
2 | 100 | CONCLUIDO | 4.5498 | 21.98 | 17.4 | 19.7 | 0.27 | 53 | 197.88 | 54.38 | 3 | 51 | 40.5 | 24639 | 214.14 | 2289.91 | 174.53 | 106.89 | 33404.14 | 0.61 | 0.87 | 0.31 | 1.99 | 2 | 10
3 | 100 | CONCLUIDO | 4.8928 | 20.44 | 16.56 | 28.39 | 0.36 | 35 | 199.44 | 54.38 | 4 | 33 | 41.06 | 24831.54 | 189.55 | 2289.76 | 146.52 | 106.89 | 19491.71 | 0.73 | 0.91 | 0.26 | 1.15 | 2 | 10
4 | 100 | CONCLUIDO | 5.04 | 19.84 | 16.31 | 37.65 | 0.44 | 26 | 201.01 | 54.38 | 5 | 22 | 41.63 | 25024.84 | 172.8 | 2289.9 | 137.92 | 106.89 | 15234.54 | 0.78 | 0.93 | 0.27 | 0.9 | 2 | 10
5 | 100 | CONCLUIDO | 5.0812 | 19.68 | 16.23 | 40.58 | 0.53 | 24 | 202.58 | 54.38 | 6 | 0 | 42.2 | 25218.93 | 168.41 | 2290.18 | 134.23 | 106.89 | 13401.21 | 0.8 | 0.93 | 0.29 | 0.82 | 2 | 10
0 | 40 | CONCLUIDO | 4.3497 | 22.99 | 19.12 | 11.25 | 0.2 | 102 | 89.87 | 37.55 | 1 | 100 | 11.32 | 11317.98 | 139.75 | 2289.98 | 232.05 | 106.89 | 61920.79 | 0.46 | 0.79 | 0.38 | 3.71 | 2 | 10
1 | 40 | CONCLUIDO | 4.8264 | 20.72 | 17.66 | 17.96 | 0.39 | 59 | 91.1 | 37.55 | 2 | 0 | 11.54 | 11468.97 | 115.63 | 2290.06 | 180.66 | 106.89 | 36440.31 | 0.59 | 0.86 | 0.39 | 2.25 | 2 | 10
0 | 30 | CONCLUIDO | 4.6621 | 21.45 | 18.36 | 13.77 | 0.24 | 80 | 71.52 | 32.27 | 1 | 29 | 8.25 | 9054.6 | 104.82 | 2289.95 | 204.07 | 106.89 | 48038.53 | 0.52 | 0.82 | 0.41 | 2.95 | 2 | 10
1 | 30 | CONCLUIDO | 4.6672 | 21.43 | 18.37 | 14.13 | 0.48 | 78 | 72.7 | 32.27 | 2 | 0 | 8.43 | 9200.25 | 105.74 | 2290.35 | 203.06 | 106.89 | 47547.15 | 0.53 | 0.82 | 0.45 | 2.96 | 2 | 10
0 | 15 | CONCLUIDO | 4.0406 | 24.75 | 21.34 | 8.31 | 0.43 | 154 | 39.78 | 19.54 | 1 | 0 | 4.24 | 5140 | 83.64 | 2291.33 | 299.16 | 106.89 | 95212.8 | 0.36 | 0.71 | 0.67 | 5.92 | 2 | 10
0 | 70 | CONCLUIDO | 3.3919 | 29.48 | 22.17 | 7.56 | 0.12 | 176 | 141.81 | 47.83 | 1 | 174 | 22.98 | 17723.39 | 240.26 | 2290.71 | 334.17 | 106.89 | 112608.52 | 0.32 | 0.68 | 0.5 | 6.75 | 2 | 10
1 | 70 | CONCLUIDO | 4.4344 | 22.55 | 18.39 | 16.47 | 0.25 | 67 | 143.17 | 47.83 | 2 | 65 | 23.34 | 17891.86 | 182.56 | 2289.85 | 209.53 | 106.89 | 50835.27 | 0.51 | 0.82 | 0.3 | 2.97 | 2 | 10
2 | 70 | CONCLUIDO | 5.0521 | 19.79 | 16.53 | 27.54 | 0.37 | 36 | 144.54 | 47.83 | 3 | 24 | 23.71 | 18060.85 | 142.75 | 2289.62 | 144.56 | 106.89 | 18505.08 | 0.74 | 0.92 | 0.28 | 1.11 | 2 | 10
3 | 70 | CONCLUIDO | 5.0201 | 19.92 | 16.71 | 29.49 | 0.49 | 34 | 145.92 | 47.83 | 4 | 0 | 24.09 | 18230.35 | 143.5 | 2289.9 | 149.95 | 106.89 | 21209.1 | 0.71 | 0.91 | 0.32 | 1.3 | 2 | 10
0 | 90 | CONCLUIDO | 2.8818 | 34.7 | 24.25 | 6.44 | 0.1 | 226 | 176.73 | 52.44 | 1 | 224 | 33.29 | 22031.19 | 308.72 | 2291.19 | 404.18 | 106.89 | 147366.74 | 0.26 | 0.62 | 0.57 | 8.82 | 2 | 10
1 | 90 | CONCLUIDO | 4.3065 | 23.22 | 17.99 | 13.66 | 0.2 | 79 | 178.21 | 52.44 | 2 | 77 | 33.77 | 22213.89 | 215.28 | 2290.05 | 193.31 | 106.89 | 42666.51 | 0.55 | 0.84 | 0.34 | 2.58 | 2 | 10
2 | 90 | CONCLUIDO | 4.7086 | 21.24 | 17.15 | 21.89 | 0.3 | 47 | 179.7 | 52.44 | 3 | 45 | 34.26 | 22397.24 | 191.94 | 2289.61 | 165.96 | 106.89 | 29149.17 | 0.64 | 0.88 | 0.3 | 1.73 | 2 | 10
3 | 90 | CONCLUIDO | 4.9496 | 20.2 | 16.65 | 31.21 | 0.39 | 32 | 181.19 | 52.44 | 4 | 30 | 34.75 | 22581.25 | 171.21 | 2289.47 | 149.37 | 106.89 | 20931.01 | 0.72 | 0.91 | 0.27 | 1.23 | 2 | 10
4 | 90 | CONCLUIDO | 5.0568 | 19.78 | 16.39 | 36.43 | 0.49 | 27 | 182.69 | 52.44 | 5 | 0 | 35.25 | 22766.06 | 160.73 | 2289.8 | 139.53 | 106.89 | 16032.94 | 0.77 | 0.92 | 0.3 | 0.98 | 2 | 10
0 | 10 | CONCLUIDO | 3.5106 | 28.49 | 24.28 | 6.33 | 0.64 | 230 | 26.11 | 12.1 | 1 | 0 | 3.01 | 3454.41 | 70.46 | 2292.48 | 393.87 | 106.89 | 142190.87 | 0.27 | 0.62 | 0.89 | 8.86 | 2 | 10
0 | 45 | CONCLUIDO | 4.1602 | 24.04 | 19.69 | 10.27 | 0.18 | 115 | 98.71 | 39.72 | 1 | 113 | 12.99 | 12407.75 | 157.69 | 2290.5 | 250.44 | 106.89 | 71051.67 | 0.43 | 0.77 | 0.4 | 4.27 | 2 | 10
1 | 45 | CONCLUIDO | 4.9001 | 20.41 | 17.35 | 20.02 | 0.35 | 52 | 99.95 | 39.72 | 2 | 0 | 13.24 | 12561.45 | 119.85 | 2290.49 | 170.37 | 106.89 | 31329.3 | 0.63 | 0.87 | 0.37 | 1.94 | 2 | 10
0 | 60 | CONCLUIDO | 3.6907 | 27.1 | 21.1 | 8.39 | 0.14 | 151 | 124.63 | 45 | 1 | 149 | 18.64 | 15605.44 | 206.64 | 2291.13 | 298.04 | 106.89 | 94669.93 | 0.36 | 0.72 | 0.46 | 5.68 | 2 | 10
1 | 60 | CONCLUIDO | 4.7307 | 21.14 | 17.57 | 18.83 | 0.28 | 56 | 125.95 | 45 | 2 | 54 | 18.95 | 15767.7 | 151.59 | 2289.79 | 180.59 | 106.89 | 36417.5 | 0.59 | 0.86 | 0.31 | 2.16 | 2 | 10
2 | 60 | CONCLUIDO | 4.9846 | 20.06 | 16.91 | 25.36 | 0.42 | 40 | 127.27 | 45 | 3 | 0 | 19.27 | 15930.42 | 133.64 | 2289.63 | 156.23 | 106.89 | 24319.24 | 0.68 | 0.9 | 0.34 | 1.5 | 2 | 10
0 | 80 | CONCLUIDO | 3.1337 | 31.91 | 23.14 | 6.94 | 0.11 | 200 | 159.12 | 50.28 | 1 | 198 | 27.84 | 19859.16 | 273.22 | 2290.19 | 367.09 | 106.89 | 128950.92 | 0.29 | 0.65 | 0.53 | 7.73 | 2 | 10
1 | 80 | CONCLUIDO | 4.4668 | 22.39 | 17.77 | 15.02 | 0.22 | 71 | 160.54 | 50.28 | 2 | 69 | 28.26 | 20034.4 | 194.31 | 2290.19 | 187.06 | 106.89 | 39578.92 | 0.57 | 0.85 | 0.31 | 2.36 | 2 | 10
2 | 80 | CONCLUIDO | 4.855 | 20.6 | 16.92 | 24.17 | 0.33 | 42 | 161.97 | 50.28 | 3 | 40 | 28.69 | 20210.21 | 169.25 | 2289.75 | 158.38 | 106.89 | 25385.89 | 0.67 | 0.89 | 0.29 | 1.51 | 2 | 10
3 | 80 | CONCLUIDO | 5.042 | 19.83 | 16.54 | 33.08 | 0.43 | 30 | 163.4 | 50.28 | 4 | 1 | 29.12 | 20386.62 | 151.13 | 2289.57 | 144.56 | 106.89 | 18533.63 | 0.74 | 0.92 | 0.31 | 1.13 | 2 | 10
4 | 80 | CONCLUIDO | 5.0429 | 19.83 | 16.54 | 33.08 | 0.54 | 30 | 164.83 | 50.28 | 5 | 0 | 29.55 | 20563.61 | 152.36 | 2289.62 | 144.4 | 106.89 | 18455.29 | 0.74 | 0.92 | 0.31 | 1.13 | 2 | 10
0 | 35 | CONCLUIDO | 4.5582 | 21.94 | 18.53 | 12.63 | 0.22 | 88 | 80.84 | 35.1 | 1 | 85 | 9.74 | 10204.21 | 120.69 | 2289.82 | 211.75 | 106.89 | 51842.11 | 0.5 | 0.82 | 0.36 | 3.12 | 2 | 10
1 | 35 | CONCLUIDO | 4.748 | 21.06 | 18.02 | 16.13 | 0.43 | 67 | 82.04 | 35.1 | 2 | 0 | 9.94 | 10352.53 | 111.18 | 2290.55 | 191.96 | 106.89 | 42050.83 | 0.56 | 0.84 | 0.42 | 2.6 | 2 | 10
0 | 50 | CONCLUIDO | 3.9826 | 25.11 | 20.23 | 9.48 | 0.16 | 128 | 107.41 | 41.65 | 1 | 126 | 14.77 | 13481.73 | 175.17 | 2290.53 | 268.83 | 106.89 | 80181.75 | 0.4 | 0.75 | 0.43 | 4.81 | 2 | 10
1 | 50 | CONCLUIDO | 4.9225 | 20.32 | 17.21 | 21.52 | 0.32 | 48 | 108.68 | 41.65 | 2 | 16 | 15.03 | 13638.32 | 125.46 | 2290.14 | 166.78 | 106.89 | 29554.13 | 0.64 | 0.88 | 0.34 | 1.8 | 2 | 10
2 | 50 | CONCLUIDO | 4.9414 | 20.24 | 17.16 | 21.9 | 0.48 | 47 | 109.96 | 41.65 | 3 | 0 | 15.31 | 13795.21 | 125.17 | 2290.19 | 164.12 | 106.89 | 28230.14 | 0.65 | 0.88 | 0.36 | 1.74 | 2 | 10
0 | 25 | CONCLUIDO | 4.5384 | 22.03 | 18.95 | 12.22 | 0.28 | 93 | 61.76 | 28.92 | 1 | 0 | 6.84 | 7851.41 | 98.43 | 2290.35 | 221.9 | 106.89 | 56891.05 | 0.48 | 0.8 | 0.49 | 3.53 | 2 | 10
0 | 85 | CONCLUIDO | 3.0034 | 33.3 | 23.7 | 6.68 | 0.11 | 213 | 167.88 | 51.39 | 1 | 211 | 30.49 | 20939.59 | 290.98 | 2290.71 | 385.87 | 106.89 | 138273.81 | 0.28 | 0.64 | 0.56 | 8.29 | 2 | 10
1 | 85 | CONCLUIDO | 4.4026 | 22.71 | 17.8 | 14.24 | 0.21 | 75 | 169.33 | 51.39 | 2 | 73 | 30.94 | 21118.46 | 203.88 | 2289.9 | 187.17 | 106.89 | 39613.98 | 0.57 | 0.85 | 0.33 | 2.39 | 2 | 10
2 | 85 | CONCLUIDO | 4.7757 | 20.94 | 17.04 | 22.72 | 0.31 | 45 | 170.79 | 51.39 | 3 | 43 | 31.4 | 21297.94 | 181.03 | 2289.68 | 162.39 | 106.89 | 27374.62 | 0.66 | 0.89 | 0.29 | 1.63 | 2 | 10
3 | 85 | CONCLUIDO | 5.0253 | 19.9 | 16.51 | 33.02 | 0.41 | 30 | 172.25 | 51.39 | 4 | 19 | 31.86 | 21478.05 | 158.47 | 2289.71 | 144.21 | 106.89 | 18358.91 | 0.74 | 0.92 | 0.28 | 1.1 | 2 | 10
4 | 85 | CONCLUIDO | 5.0604 | 19.76 | 16.44 | 35.23 | 0.51 | 28 | 173.71 | 51.39 | 5 | 0 | 32.32 | 21658.78 | 155.93 | 2289.66 | 141.13 | 106.89 | 16827.69 | 0.76 | 0.92 | 0.3 | 1.03 | 2 | 10
0 | 20 | CONCLUIDO | 4.3418 | 23.03 | 19.87 | 10.28 | 0.34 | 116 | 51.33 | 24.83 | 1 | 0 | 5.51 | 6564.78 | 91.97 | 2290.58 | 251.64 | 106.89 | 71643.66 | 0.42 | 0.76 | 0.56 | 4.45 | 2 | 10
0 | 65 | CONCLUIDO | 3.5413 | 28.24 | 21.62 | 7.96 | 0.13 | 163 | 133.21 | 46.47 | 1 | 161 | 20.75 | 16663.42 | 223.12 | 2290.66 | 315.54 | 106.89 | 103361.32 | 0.34 | 0.7 | 0.48 | 6.2 | 2 | 10
1 | 65 | CONCLUIDO | 4.6066 | 21.71 | 17.87 | 17.57 | 0.26 | 61 | 134.55 | 46.47 | 2 | 59 | 21.09 | 16828.84 | 166 | 2289.95 | 190.5 | 106.89 | 41348.78 | 0.56 | 0.85 | 0.32 | 2.45 | 2 | 10
2 | 65 | CONCLUIDO | 5.0279 | 19.89 | 16.7 | 27.08 | 0.39 | 37 | 135.9 | 46.47 | 3 | 1 | 21.43 | 16994.64 | 137.2 | 2289.88 | 149.29 | 106.89 | 20864.02 | 0.72 | 0.91 | 0.33 | 1.29 | 2 | 10
3 | 65 | CONCLUIDO | 5.0281 | 19.89 | 16.7 | 27.08 | 0.52 | 37 | 137.25 | 46.47 | 4 | 0 | 21.78 | 17160.92 | 138.42 | 2289.82 | 149.22 | 106.89 | 20830.77 | 0.72 | 0.91 | 0.33 | 1.29 | 2 | 10
0 | 75 | CONCLUIDO | 3.2582 | 30.69 | 22.67 | 7.24 | 0.12 | 188 | 150.44 | 49.1 | 1 | 186 | 25.34 | 18787.76 | 256.82 | 2291.34 | 350.45 | 106.89 | 120691.69 | 0.31 | 0.67 | 0.53 | 7.25 | 2 | 10
1 | 75 | CONCLUIDO | 4.461 | 22.42 | 18.03 | 15.68 | 0.23 | 69 | 151.83 | 49.1 | 2 | 67 | 25.73 | 18959.54 | 188.06 | 2289.82 | 196.9 | 106.89 | 44509.21 | 0.54 | 0.84 | 0.3 | 2.62 | 2 | 10
2 | 75 | CONCLUIDO | 4.951 | 20.2 | 16.73 | 25.74 | 0.35 | 39 | 153.23 | 49.1 | 3 | 37 | 26.13 | 19131.85 | 155.79 | 2289.55 | 151.82 | 106.89 | 22120.83 | 0.7 | 0.9 | 0.28 | 1.32 | 2 | 10
3 | 75 | CONCLUIDO | 5.0429 | 19.83 | 16.58 | 31.08 | 0.46 | 32 | 154.63 | 49.1 | 4 | 0 | 26.53 | 19304.72 | 147.17 | 2289.68 | 145.52 | 106.89 | 19006.35 | 0.73 | 0.91 | 0.31 | 1.16 | 2 | 10
0 | 95 | CONCLUIDO | 2.7506 | 36.36 | 24.92 | 6.2 | 0.1 | 241 | 185.69 | 53.44 | 1 | 239 | 36.26 | 23136.14 | 328.48 | 2291.47 | 427.01 | 106.89 | 158705.09 | 0.25 | 0.61 | 0.59 | 9.49 | 2 | 10
1 | 95 | CONCLUIDO | 4.1773 | 23.94 | 18.34 | 13.1 | 0.19 | 84 | 187.21 | 53.44 | 2 | 82 | 36.77 | 23322.88 | 228.98 | 2290.16 | 205.38 | 106.89 | 48674.53 | 0.52 | 0.83 | 0.36 | 2.93 | 2 | 10
2 | 95 | CONCLUIDO | 4.6311 | 21.59 | 17.26 | 20.72 | 0.28 | 50 | 188.73 | 53.44 | 3 | 48 | 37.29 | 23510.33 | 203.16 | 2289.55 | 169.95 | 106.89 | 31132.15 | 0.63 | 0.88 | 0.3 | 1.85 | 2 | 10
3 | 95 | CONCLUIDO | 4.8761 | 20.51 | 16.77 | 29.6 | 0.37 | 34 | 190.25 | 53.44 | 4 | 32 | 37.82 | 23698.48 | 183.41 | 2289.41 | 154.3 | 106.89 | 23385.76 | 0.69 | 0.9 | 0.26 | 1.36 | 2 | 10
4 | 95 | CONCLUIDO | 5.0407 | 19.84 | 16.4 | 37.85 | 0.46 | 26 | 191.78 | 53.44 | 5 | 5 | 38.35 | 23887.36 | 165.35 | 2289.56 | 140.31 | 106.89 | 16430.39 | 0.76 | 0.92 | 0.29 | 0.99 | 2 | 10
5 | 95 | CONCLUIDO | 5.0495 | 19.8 | 16.37 | 37.77 | 0.55 | 26 | 193.32 | 53.44 | 6 | 0 | 38.89 | 24076.95 | 165.79 | 2289.75 | 138.77 | 106.89 | 15659.06 | 0.77 | 0.92 | 0.3 | 0.96 | 2 | 10
0 | 55 | CONCLUIDO | 3.8393 | 26.05 | 20.64 | 8.91 | 0.15 | 139 | 116.05 | 43.4 | 1 | 137 | 16.65 | 14546.17 | 190.65 | 2290.34 | 282.98 | 106.89 | 87198.85 | 0.38 | 0.73 | 0.44 | 5.23 | 2 | 10
1 | 55 | CONCLUIDO | 4.8668 | 20.55 | 17.27 | 20.72 | 0.3 | 50 | 117.34 | 43.4 | 2 | 47 | 16.94 | 14705.49 | 136.39 | 2289.74 | 170.06 | 106.89 | 31187.05 | 0.63 | 0.88 | 0.3 | 1.86 | 2 | 10
2 | 55 | CONCLUIDO | 4.9673 | 20.13 | 17.02 | 23.75 | 0.45 | 43 | 118.63 | 43.4 | 3 | 0 | 17.23 | 14865.24 | 129.62 | 2289.81 | 159.93 | 106.89 | 26155.19 | 0.67 | 0.89 | 0.34 | 1.61 | 2 | 10

## gráficos
Selecione o eixo X:
Selecione o eixo Y:
Selecione o eixo Z:
Eixo X | Eixo Y | Eixo Z
0 | 0 | 0
0 | 0 | 0
0 | 0 | 0
0 | 0 | 0
0 | 0 | 0
0 | 0 | 0
0 | 0 | 0
0 | 0 | 0
0 | 0 | 0
0 | 0 | 0
0 | 0 | 0
0 | 0 | 0
0 | 0 | 0
0 | 0 | 0
0 | 0 | 0
0 | 0 | 0
0 | 0 | 0
0 | 0 | 0
0 | 0 | 0
0 | 0 | 0
0 | 0 | 0
0 | 0 | 0
0 | 0 | 0
0 | 0 | 0
0 | 0 | 0
0 | 0 | 0
0 | 0 | 0
0 | 0 | 0
0 | 0 | 0
0 | 0 | 0
0 | 0 | 0
0 | 0 | 0
0 | 0 | 0
0 | 0 | 0
0 | 0 | 0
0 | 0 | 0
0 | 0 | 0
0 | 0 | 0
0 | 0 | 0
0 | 0 | 0
0 | 0 | 0
0 | 0 | 0
0 | 0 | 0
0 | 0 | 0
0 | 0 | 0
0 | 0 | 0
0 | 0 | 0
0 | 0 | 0
0 | 0 | 0
0 | 0 | 0
0 | 0 | 0
0 | 0 | 0
0 | 0 | 0
0 | 0 | 0
0 | 0 | 0
0 | 0 | 0
0 | 0 | 0
0 | 0 | 0
0 | 0 | 0
0 | 0 | 0

## hidden (hidden)
Unnamed: 0
Volume de calda [L]
STATUS
Capacidade operacional [ha/h]
Tempo de missao [h]
Tempo util [h]
Tempo por voo [min]
Autonomia Projetada [h]
N° Voos
MTOW [kg]
Massa Estrutura [kg]
Combustível [kg]
Abastecimentos
Massa gerador
Potência gerador [W]
Combustível consumido [L]
Calda cons [L]
Distância percorrida [km]
Distância Pulverizando [km]
RTL ACUMULADO[m]
EOC [km/km]
EOC [h/h]
Tempo de manobra [h]
Tempo rtl_rtw [h]
V pulv [m/s]
V desloc [m/s]