## RESULTADOS_18
Unnamed: 0 | Volume de calda [L] | STATUS | Capacidade operacional [ha/h] | Tempo de missao [h] | Tempo util [h] | Tempo por voo [min] | Autonomia Projetada [h] | N° Voos | MTOW [kg] | Massa Estrutura [kg] | Combustível [kg] | Abastecimentos | Massa gerador | Potência gerador [W] | Combustível consumido [L] | Calda cons [L] | Distância percorrida [km] | Distância Pulverizando [km] | RTL ACUMULADO[m] | EOC [km/km] | EOC [h/h] | Tempo de manobra [h] | Tempo rtl_rtw [h] | V pulv [m/s] | V desloc [m/s]
0 | 100 | CONCLUIDO | 2.4532 | 40.76 | 27.86 | 6.26 | 0.09 | 267 | 194.77 | 54.38 | 1 | 265 | 39.4 | 24256.19 | 361.42 | 6962.55 | 625.29 | 167.65 | 228022.89 | 0.27 | 0.51 | 0.7 | 13.41 | 4 | 10
1 | 100 | CONCLUIDO | 4.2901 | 23.31 | 17.95 | 14.76 | 0.18 | 73 | 196.32 | 54.38 | 2 | 13 | 39.95 | 24447.22 | 185.69 | 6955.36 | 285.14 | 167.65 | 58915.19 | 0.59 | 0.79 | 0.47 | 3.52 | 4 | 10
2 | 100 | CONCLUIDO | 4.3381 | 23.05 | 17.77 | 15.02 | 0.27 | 71 | 197.88 | 54.38 | 3 | 0 | 40.5 | 24639 | 184.03 | 6954.84 | 278.28 | 167.65 | 55495.39 | 0.6 | 0.8 | 0.48 | 3.34 | 4 | 10

## RESULTADOS_6
Unnamed: 0 | Volume de calda [L] | STATUS | Capacidade operacional [ha/h] | Tempo de missao [h] | Tempo util [h] | Tempo por voo [min] | Autonomia Projetada [h] | N° Voos | MTOW [kg] | Massa Estrutura [kg] | Combustível [kg] | Abastecimentos | Massa gerador | Potência gerador [W] | Combustível consumido [L] | Calda cons [L] | Distância percorrida [km] | Distância Pulverizando [km] | RTL ACUMULADO[m] | EOC [km/km] | EOC [h/h] | Tempo de manobra [h] | Tempo rtl_rtw [h] | V pulv [m/s] | V desloc [m/s]
0 | 40 | CONCLUIDO | 3.5966 | 27.8 | 22.56 | 7.73 | 0.2 | 175 | 89.87 | 37.55 | 1 | 0 | 11.32 | 11317.98 | 147.59 | 6963.25 | 434.76 | 167.65 | 133217.45 | 0.39 | 0.63 | 0.79 | 8.12 | 4 | 10

## RESULTADOS_4
Unnamed: 0 | Volume de calda [L] | STATUS | Capacidade operacional [ha/h] | Tempo de missao [h] | Tempo util [h] | Tempo por voo [min] | Autonomia Projetada [h] | N° Voos | MTOW [kg] | Massa Estrutura [kg] | Combustível [kg] | Abastecimentos | Massa gerador | Potência gerador [W] | Combustível consumido [L] | Calda cons [L] | Distância percorrida [km] | Distância Pulverizando [km] | RTL ACUMULADO[m] | EOC [km/km] | EOC [h/h] | Tempo de manobra [h] | Tempo rtl_rtw [h] | V pulv [m/s] | V desloc [m/s]
0 | 30 | CONCLUIDO | 3.2461 | 30.81 | 25.34 | 6.52 | 0.24 | 233 | 71.52 | 32.27 | 1 | 0 | 8.25 | 9054.6 | 145.13 | 6967.24 | 526.34 | 167.65 | 178716.88 | 0.32 | 0.56 | 0.96 | 10.89 | 4 | 10

## RESULTADOS_1
Unnamed: 0 | Volume de calda [L] | STATUS | Capacidade operacional [ha/h] | Tempo de missao [h] | Tempo util [h] | Tempo por voo [min] | Autonomia Projetada [h] | N° Voos | MTOW [kg] | Massa Estrutura [kg] | Combustível [kg] | Abastecimentos | Massa gerador | Potência gerador [W] | Combustível consumido [L] | Calda cons [L] | Distância percorrida [km] | Distância Pulverizando [km] | RTL ACUMULADO[m] | EOC [km/km] | EOC [h/h] | Tempo de manobra [h] | Tempo rtl_rtw [h] | V pulv [m/s] | V desloc [m/s]
0 | 15 | CONCLUIDO | 2.326 | 42.99 | 36.14 | 4.67 | 0.43 | 464 | 39.78 | 19.54 | 1 | 0 | 4.24 | 5140 | 141.71 | 6979.51 | 880.52 | 167.65 | 354653.93 | 0.19 | 0.39 | 1.63 | 21.67 | 4 | 10

## RESULTADOS_12
Unnamed: 0 | Volume de calda [L] | STATUS | Capacidade operacional [ha/h] | Tempo de missao [h] | Tempo util [h] | Tempo por voo [min] | Autonomia Projetada [h] | N° Voos | MTOW [kg] | Massa Estrutura [kg] | Combustível [kg] | Abastecimentos | Massa gerador | Potência gerador [W] | Combustível consumido [L] | Calda cons [L] | Distância percorrida [km] | Distância Pulverizando [km] | RTL ACUMULADO[m] | EOC [km/km] | EOC [h/h] | Tempo de manobra [h] | Tempo rtl_rtw [h] | V pulv [m/s] | V desloc [m/s]
0 | 70 | CONCLUIDO | 3.6416 | 27.46 | 21.07 | 8.78 | 0.12 | 144 | 141.81 | 47.83 | 1 | 132 | 22.98 | 17723.39 | 196.11 | 6957.97 | 392.53 | 167.65 | 112258.29 | 0.43 | 0.67 | 0.52 | 6.63 | 4 | 10
1 | 70 | CONCLUIDO | 4.1324 | 24.2 | 19.05 | 11.32 | 0.25 | 101 | 143.17 | 47.83 | 2 | 0 | 23.34 | 17891.86 | 163.25 | 6957.01 | 319.78 | 167.65 | 76098.39 | 0.52 | 0.74 | 0.57 | 4.62 | 4 | 10

## RESULTADOS_16
Unnamed: 0 | Volume de calda [L] | STATUS | Capacidade operacional [ha/h] | Tempo de missao [h] | Tempo util [h] | Tempo por voo [min] | Autonomia Projetada [h] | N° Voos | MTOW [kg] | Massa Estrutura [kg] | Combustível [kg] | Abastecimentos | Massa gerador | Potência gerador [W] | Combustível consumido [L] | Calda cons [L] | Distância percorrida [km] | Distância Pulverizando [km] | RTL ACUMULADO[m] | EOC [km/km] | EOC [h/h] | Tempo de manobra [h] | Tempo rtl_rtw [h] | V pulv [m/s] | V desloc [m/s]
0 | 90 | CONCLUIDO | 2.8133 | 35.55 | 25.27 | 6.86 | 0.1 | 221 | 176.73 | 52.44 | 1 | 219 | 33.29 | 22031.19 | 300.16 | 6962.23 | 536.3 | 167.65 | 183759.26 | 0.31 | 0.56 | 0.62 | 10.82 | 4 | 10
1 | 90 | CONCLUIDO | 4.2863 | 23.33 | 18.1 | 13.75 | 0.2 | 79 | 178.21 | 52.44 | 2 | 0 | 33.77 | 22213.89 | 175.77 | 6955.58 | 288.97 | 167.65 | 60800.81 | 0.58 | 0.78 | 0.5 | 3.67 | 4 | 10

## RESULTADOS_0
Unnamed: 0 | Volume de calda [L] | STATUS | Capacidade operacional [ha/h] | Tempo de missao [h] | Tempo util [h] | Tempo por voo [min] | Autonomia Projetada [h] | N° Voos | MTOW [kg] | Massa Estrutura [kg] | Combustível [kg] | Abastecimentos | Massa gerador | Potência gerador [W] | Combustível consumido [L] | Calda cons [L] | Distância percorrida [km] | Distância Pulverizando [km] | RTL ACUMULADO[m] | EOC [km/km] | EOC [h/h] | Tempo de manobra [h] | Tempo rtl_rtw [h] | V pulv [m/s] | V desloc [m/s]
0 | 10 | CONCLUIDO | 1.7764 | 56.29 | 46.94 | 4.06 | 0.64 | 694 | 26.11 | 12.1 | 1 | 0 | 3.01 | 3454.41 | 135.17 | 6987.46 | 1235.51 | 167.65 | 530999.05 | 0.14 | 0.3 | 2.31 | 32.45 | 4 | 10

## RESULTADOS_7
Unnamed: 0 | Volume de calda [L] | STATUS | Capacidade operacional [ha/h] | Tempo de missao [h] | Tempo util [h] | Tempo por voo [min] | Autonomia Projetada [h] | N° Voos | MTOW [kg] | Massa Estrutura [kg] | Combustível [kg] | Abastecimentos | Massa gerador | Potência gerador [W] | Combustível consumido [L] | Calda cons [L] | Distância percorrida [km] | Distância Pulverizando [km] | RTL ACUMULADO[m] | EOC [km/km] | EOC [h/h] | Tempo de manobra [h] | Tempo rtl_rtw [h] | V pulv [m/s] | V desloc [m/s]
0 | 45 | CONCLUIDO | 3.7203 | 26.88 | 21.68 | 8.34 | 0.18 | 156 | 98.71 | 39.72 | 1 | 0 | 12.99 | 12407.75 | 149.81 | 6959.22 | 406.54 | 167.65 | 119201.84 | 0.41 | 0.65 | 0.73 | 7.25 | 4 | 10

## RESULTADOS_10
Unnamed: 0 | Volume de calda [L] | STATUS | Capacidade operacional [ha/h] | Tempo de missao [h] | Tempo util [h] | Tempo por voo [min] | Autonomia Projetada [h] | N° Voos | MTOW [kg] | Massa Estrutura [kg] | Combustível [kg] | Abastecimentos | Massa gerador | Potência gerador [W] | Combustível consumido [L] | Calda cons [L] | Distância percorrida [km] | Distância Pulverizando [km] | RTL ACUMULADO[m] | EOC [km/km] | EOC [h/h] | Tempo de manobra [h] | Tempo rtl_rtw [h] | V pulv [m/s] | V desloc [m/s]
0 | 60 | CONCLUIDO | 3.9144 | 25.55 | 20.22 | 9.71 | 0.14 | 125 | 124.63 | 45 | 1 | 48 | 18.64 | 15605.44 | 162.3 | 6959.97 | 360.41 | 167.65 | 96291.16 | 0.47 | 0.7 | 0.57 | 5.78 | 4 | 10
1 | 60 | CONCLUIDO | 3.9997 | 25 | 19.88 | 10.19 | 0.28 | 117 | 125.95 | 45 | 2 | 0 | 18.95 | 15767.7 | 158.21 | 6958.87 | 347.11 | 167.65 | 89681.84 | 0.48 | 0.71 | 0.62 | 5.44 | 4 | 10

## RESULTADOS_14
Unnamed: 0 | Volume de calda [L] | STATUS | Capacidade operacional [ha/h] | Tempo de missao [h] | Tempo util [h] | Tempo por voo [min] | Autonomia Projetada [h] | N° Voos | MTOW [kg] | Massa Estrutura [kg] | Combustível [kg] | Abastecimentos | Massa gerador | Potência gerador [W] | Combustível consumido [L] | Calda cons [L] | Distância percorrida [km] | Distância Pulverizando [km] | RTL ACUMULADO[m] | EOC [km/km] | EOC [h/h] | Tempo de manobra [h] | Tempo rtl_rtw [h] | V pulv [m/s] | V desloc [m/s]
0 | 80 | CONCLUIDO | 3.2011 | 31.24 | 23.08 | 7.65 | 0.11 | 181 | 159.12 | 50.28 | 1 | 179 | 27.84 | 19859.16 | 246.54 | 6960.15 | 461.63 | 167.65 | 146624.64 | 0.36 | 0.61 | 0.56 | 8.64 | 4 | 10
1 | 80 | CONCLUIDO | 4.2341 | 23.62 | 18.46 | 12.58 | 0.22 | 88 | 160.54 | 50.28 | 2 | 0 | 28.26 | 20034.4 | 168.36 | 6958.07 | 299.72 | 167.65 | 66134.14 | 0.56 | 0.77 | 0.54 | 4.02 | 4 | 10

## RESULTADOS_5
Unnamed: 0 | Volume de calda [L] | STATUS | Capacidade operacional [ha/h] | Tempo de missao [h] | Tempo util [h] | Tempo por voo [min] | Autonomia Projetada [h] | N° Voos | MTOW [kg] | Massa Estrutura [kg] | Combustível [kg] | Abastecimentos | Massa gerador | Potência gerador [W] | Combustível consumido [L] | Calda cons [L] | Distância percorrida [km] | Distância Pulverizando [km] | RTL ACUMULADO[m] | EOC [km/km] | EOC [h/h] | Tempo de manobra [h] | Tempo rtl_rtw [h] | V pulv [m/s] | V desloc [m/s]
0 | 35 | CONCLUIDO | 3.4368 | 29.1 | 23.76 | 7.13 | 0.22 | 200 | 80.84 | 35.1 | 1 | 0 | 9.74 | 10204.21 | 146.37 | 6963.75 | 474.58 | 167.65 | 153004.32 | 0.35 | 0.6 | 0.86 | 9.32 | 4 | 10

## RESULTADOS_8
Unnamed: 0 | Volume de calda [L] | STATUS | Capacidade operacional [ha/h] | Tempo de missao [h] | Tempo util [h] | Tempo por voo [min] | Autonomia Projetada [h] | N° Voos | MTOW [kg] | Massa Estrutura [kg] | Combustível [kg] | Abastecimentos | Massa gerador | Potência gerador [W] | Combustível consumido [L] | Calda cons [L] | Distância percorrida [km] | Distância Pulverizando [km] | RTL ACUMULADO[m] | EOC [km/km] | EOC [h/h] | Tempo de manobra [h] | Tempo rtl_rtw [h] | V pulv [m/s] | V desloc [m/s]
0 | 50 | CONCLUIDO | 3.8189 | 26.19 | 21.02 | 8.94 | 0.16 | 141 | 107.41 | 41.65 | 1 | 1 | 14.77 | 13481.73 | 152.5 | 6959.52 | 384.49 | 167.65 | 108251.68 | 0.44 | 0.67 | 0.69 | 6.58 | 4 | 10
1 | 50 | CONCLUIDO | 3.8323 | 26.09 | 20.95 | 8.98 | 0.32 | 140 | 108.68 | 41.65 | 2 | 0 | 15.03 | 13638.32 | 153.42 | 6959.52 | 382.06 | 167.65 | 107042.5 | 0.44 | 0.68 | 0.69 | 6.51 | 4 | 10

## RESULTADOS_3
Unnamed: 0 | Volume de calda [L] | STATUS | Capacidade operacional [ha/h] | Tempo de missao [h] | Tempo util [h] | Tempo por voo [min] | Autonomia Projetada [h] | N° Voos | MTOW [kg] | Massa Estrutura [kg] | Combustível [kg] | Abastecimentos | Massa gerador | Potência gerador [W] | Combustível consumido [L] | Calda cons [L] | Distância percorrida [km] | Distância Pulverizando [km] | RTL ACUMULADO[m] | EOC [km/km] | EOC [h/h] | Tempo de manobra [h] | Tempo rtl_rtw [h] | V pulv [m/s] | V desloc [m/s]
0 | 25 | CONCLUIDO | 3.0158 | 33.16 | 27.49 | 5.91 | 0.28 | 279 | 61.76 | 28.92 | 1 | 0 | 6.84 | 7851.41 | 143.9 | 6969.03 | 596.84 | 167.65 | 213735.11 | 0.28 | 0.52 | 1.09 | 13.04 | 4 | 10

## RESULTADOS_15
Unnamed: 0 | Volume de calda [L] | STATUS | Capacidade operacional [ha/h] | Tempo de missao [h] | Tempo util [h] | Tempo por voo [min] | Autonomia Projetada [h] | N° Voos | MTOW [kg] | Massa Estrutura [kg] | Combustível [kg] | Abastecimentos | Massa gerador | Potência gerador [W] | Combustível consumido [L] | Calda cons [L] | Distância percorrida [km] | Distância Pulverizando [km] | RTL ACUMULADO[m] | EOC [km/km] | EOC [h/h] | Tempo de manobra [h] | Tempo rtl_rtw [h] | V pulv [m/s] | V desloc [m/s]
0 | 85 | CONCLUIDO | 3.0069 | 33.26 | 24.11 | 7.23 | 0.11 | 200 | 167.88 | 51.39 | 1 | 198 | 30.49 | 20939.59 | 272.19 | 6960.11 | 496.64 | 167.65 | 164031.28 | 0.34 | 0.59 | 0.59 | 9.66 | 4 | 10
1 | 85 | CONCLUIDO | 4.2434 | 23.57 | 18.38 | 13.29 | 0.21 | 83 | 169.33 | 51.39 | 2 | 0 | 30.94 | 21118.46 | 172.95 | 6956.43 | 299.18 | 167.65 | 65888.5 | 0.56 | 0.77 | 0.49 | 3.95 | 4 | 10

## RESULTADOS_2
Unnamed: 0 | Volume de calda [L] | STATUS | Capacidade operacional [ha/h] | Tempo de missao [h] | Tempo util [h] | Tempo por voo [min] | Autonomia Projetada [h] | N° Voos | MTOW [kg] | Massa Estrutura [kg] | Combustível [kg] | Abastecimentos | Massa gerador | Potência gerador [W] | Combustível consumido [L] | Calda cons [L] | Distância percorrida [km] | Distância Pulverizando [km] | RTL ACUMULADO[m] | EOC [km/km] | EOC [h/h] | Tempo de manobra [h] | Tempo rtl_rtw [h] | V pulv [m/s] | V desloc [m/s]
0 | 20 | CONCLUIDO | 2.7201 | 36.76 | 30.75 | 5.29 | 0.34 | 349 | 51.33 | 24.83 | 1 | 0 | 5.51 | 6564.78 | 143.24 | 6974.13 | 704.11 | 167.65 | 267022.09 | 0.24 | 0.46 | 1.29 | 16.29 | 4 | 10

## RESULTADOS_11
Unnamed: 0 | Volume de calda [L] | STATUS | Capacidade operacional [ha/h] | Tempo de missao [h] | Tempo util [h] | Tempo por voo [min] | Autonomia Projetada [h] | N° Voos | MTOW [kg] | Massa Estrutura [kg] | Combustível [kg] | Abastecimentos | Massa gerador | Potência gerador [W] | Combustível consumido [L] | Calda cons [L] | Distância percorrida [km] | Distância Pulverizando [km] | RTL ACUMULADO[m] | EOC [km/km] | EOC [h/h] | Tempo de manobra [h] | Tempo rtl_rtw [h] | V pulv [m/s] | V desloc [m/s]
0 | 65 | CONCLUIDO | 3.8175 | 26.2 | 20.45 | 9.37 | 0.13 | 131 | 133.21 | 46.47 | 1 | 95 | 20.75 | 16663.42 | 176.29 | 6956.75 | 370.02 | 167.65 | 101066.12 | 0.45 | 0.69 | 0.53 | 6.01 | 4 | 10
1 | 65 | CONCLUIDO | 4.0746 | 24.54 | 19.42 | 10.79 | 0.26 | 108 | 134.55 | 46.47 | 2 | 0 | 21.09 | 16828.84 | 160.11 | 6957.91 | 332.16 | 167.65 | 82249.76 | 0.5 | 0.73 | 0.59 | 4.99 | 4 | 10

## RESULTADOS_13
Unnamed: 0 | Volume de calda [L] | STATUS | Capacidade operacional [ha/h] | Tempo de missao [h] | Tempo util [h] | Tempo por voo [min] | Autonomia Projetada [h] | N° Voos | MTOW [kg] | Massa Estrutura [kg] | Combustível [kg] | Abastecimentos | Massa gerador | Potência gerador [W] | Combustível consumido [L] | Calda cons [L] | Distância percorrida [km] | Distância Pulverizando [km] | RTL ACUMULADO[m] | EOC [km/km] | EOC [h/h] | Tempo de manobra [h] | Tempo rtl_rtw [h] | V pulv [m/s] | V desloc [m/s]
0 | 75 | CONCLUIDO | 3.4152 | 29.28 | 22.05 | 8.17 | 0.12 | 162 | 150.44 | 49.1 | 1 | 157 | 25.34 | 18787.76 | 220.88 | 6959.16 | 426.38 | 167.65 | 129093.76 | 0.39 | 0.64 | 0.53 | 7.61 | 4 | 10
1 | 75 | CONCLUIDO | 4.1698 | 23.98 | 18.83 | 12.02 | 0.23 | 94 | 151.83 | 49.1 | 2 | 0 | 25.73 | 18959.54 | 166.59 | 6956.48 | 312.8 | 167.65 | 72640.27 | 0.54 | 0.75 | 0.55 | 4.4 | 4 | 10

## RESULTADOS_17
Unnamed: 0 | Volume de calda [L] | STATUS | Capacidade operacional [ha/h] | Tempo de missao [h] | Tempo util [h] | Tempo por voo [min] | Autonomia Projetada [h] | N° Voos | MTOW [kg] | Massa Estrutura [kg] | Combustível [kg] | Abastecimentos | Massa gerador | Potência gerador [W] | Combustível consumido [L] | Calda cons [L] | Distância percorrida [km] | Distância Pulverizando [km] | RTL ACUMULADO[m] | EOC [km/km] | EOC [h/h] | Tempo de manobra [h] | Tempo rtl_rtw [h] | V pulv [m/s] | V desloc [m/s]
0 | 95 | CONCLUIDO | 2.6301 | 38.02 | 26.51 | 6.55 | 0.1 | 243 | 185.69 | 53.44 | 1 | 241 | 36.26 | 23136.14 | 329.49 | 6961.81 | 578.49 | 167.65 | 204740.9 | 0.29 | 0.54 | 0.66 | 12.06 | 4 | 10
1 | 95 | CONCLUIDO | 4.3201 | 23.15 | 17.89 | 14.31 | 0.19 | 75 | 187.21 | 53.44 | 2 | 1 | 36.77 | 23322.88 | 178.67 | 6957.21 | 281.87 | 167.65 | 57271.95 | 0.59 | 0.79 | 0.49 | 3.45 | 4 | 10
2 | 95 | CONCLUIDO | 4.3204 | 23.15 | 17.89 | 14.31 | 0.28 | 75 | 188.73 | 53.44 | 3 | 0 | 37.29 | 23510.33 | 179.97 | 6957.6 | 281.78 | 167.65 | 57226.92 | 0.59 | 0.79 | 0.49 | 3.45 | 4 | 10

## RESULTADOS_9
Unnamed: 0 | Volume de calda [L] | STATUS | Capacidade operacional [ha/h] | Tempo de missao [h] | Tempo util [h] | Tempo por voo [min] | Autonomia Projetada [h] | N° Voos | MTOW [kg] | Massa Estrutura [kg] | Combustível [kg] | Abastecimentos | Massa gerador | Potência gerador [W] | Combustível consumido [L] | Calda cons [L] | Distância percorrida [km] | Distância Pulverizando [km] | RTL ACUMULADO[m] | EOC [km/km] | EOC [h/h] | Tempo de manobra [h] | Tempo rtl_rtw [h] | V pulv [m/s] | V desloc [m/s]
0 | 55 | CONCLUIDO | 3.9089 | 25.58 | 20.42 | 9.5 | 0.15 | 129 | 116.05 | 43.4 | 1 | 12 | 16.65 | 14546.17 | 155.04 | 6958.64 | 365.46 | 167.65 | 98795.9 | 0.46 | 0.69 | 0.63 | 5.98 | 4 | 10
1 | 55 | CONCLUIDO | 3.9176 | 25.53 | 20.38 | 9.55 | 0.3 | 128 | 117.34 | 43.4 | 2 | 0 | 16.94 | 14705.49 | 156.14 | 6957.86 | 363.84 | 167.65 | 97991.05 | 0.46 | 0.7 | 0.65 | 5.95 | 4 | 10

## resultados
Unnamed: 0 | Volume de calda [L] | STATUS | Capacidade operacional [ha/h] | Tempo de missao [h] | Tempo util [h] | Tempo por voo [min] | Autonomia Projetada [h] | N° Voos | MTOW [kg] | Massa Estrutura [kg] | Combustível [kg] | Abastecimentos | Massa gerador | Potência gerador [W] | Combustível consumido [L] | Calda cons [L] | Distância percorrida [km] | Distância Pulverizando [km] | RTL ACUMULADO[m] | EOC [km/km] | EOC [h/h] | Tempo de manobra [h] | Tempo rtl_rtw [h] | V pulv [m/s] | V desloc [m/s]
0 | 100 | CONCLUIDO | 2.4532 | 40.76 | 27.86 | 6.26 | 0.09 | 267 | 194.77 | 54.38 | 1 | 265 | 39.4 | 24256.19 | 361.42 | 6962.55 | 625.29 | 167.65 | 228022.89 | 0.27 | 0.51 | 0.7 | 13.41 | 4 | 10
1 | 100 | CONCLUIDO | 4.2901 | 23.31 | 17.95 | 14.76 | 0.18 | 73 | 196.32 | 54.38 | 2 | 13 | 39.95 | 24447.22 | 185.69 | 6955.36 | 285.14 | 167.65 | 58915.19 | 0.59 | 0.79 | 0.47 | 3.52 | 4 | 10
2 | 100 | CONCLUIDO | 4.3381 | 23.05 | 17.77 | 15.02 | 0.27 | 71 | 197.88 | 54.38 | 3 | 0 | 40.5 | 24639 | 184.03 | 6954.84 | 278.28 | 167.65 | 55495.39 | 0.6 | 0.8 | 0.48 | 3.34 | 4 | 10
0 | 40 | CONCLUIDO | 3.5966 | 27.8 | 22.56 | 7.73 | 0.2 | 175 | 89.87 | 37.55 | 1 | 0 | 11.32 | 11317.98 | 147.59 | 6963.25 | 434.76 | 167.65 | 133217.45 | 0.39 | 0.63 | 0.79 | 8.12 | 4 | 10
0 | 30 | CONCLUIDO | 3.2461 | 30.81 | 25.34 | 6.52 | 0.24 | 233 | 71.52 | 32.27 | 1 | 0 | 8.25 | 9054.6 | 145.13 | 6967.24 | 526.34 | 167.65 | 178716.88 | 0.32 | 0.56 | 0.96 | 10.89 | 4 | 10
0 | 15 | CONCLUIDO | 2.326 | 42.99 | 36.14 | 4.67 | 0.43 | 464 | 39.78 | 19.54 | 1 | 0 | 4.24 | 5140 | 141.71 | 6979.51 | 880.52 | 167.65 | 354653.93 | 0.19 | 0.39 | 1.63 | 21.67 | 4 | 10
0 | 70 | CONCLUIDO | 3.6416 | 27.46 | 21.07 | 8.78 | 0.12 | 144 | 141.81 | 47.83 | 1 | 132 | 22.98 | 17723.39 | 196.11 | 6957.97 | 392.53 | 167.65 | 112258.29 | 0.43 | 0.67 | 0.52 | 6.63 | 4 | 10
1 | 70 | CONCLUIDO | 4.1324 | 24.2 | 19.05 | 11.32 | 0.25 | 101 | 143.17 | 47.83 | 2 | 0 | 23.34 | 17891.86 | 163.25 | 6957.01 | 319.78 | 167.65 | 76098.39 | 0.52 | 0.74 | 0.57 | 4.62 | 4 | 10
0 | 90 | CONCLUIDO | 2.8133 | 35.55 | 25.27 | 6.86 | 0.1 | 221 | 176.73 | 52.44 | 1 | 219 | 33.29 | 22031.19 | 300.16 | 6962.23 | 536.3 | 167.65 | 183759.26 | 0.31 | 0.56 | 0.62 | 10.82 | 4 | 10
1 | 90 | CONCLUIDO | 4.2863 | 23.33 | 18.1 | 13.75 | 0.2 | 79 | 178.21 | 52.44 | 2 | 0 | 33.77 | 22213.89 | 175.77 | 6955.58 | 288.97 | 167.65 | 60800.81 | 0.58 | 0.78 | 0.5 | 3.67 | 4 | 10
0 | 10 | CONCLUIDO | 1.7764 | 56.29 | 46.94 | 4.06 | 0.64 | 694 | 26.11 | 12.1 | 1 | 0 | 3.01 | 3454.41 | 135.17 | 6987.46 | 1235.51 | 167.65 | 530999.05 | 0.14 | 0.3 | 2.31 | 32.45 | 4 | 10
0 | 45 | CONCLUIDO | 3.7203 | 26.88 | 21.68 | 8.34 | 0.18 | 156 | 98.71 | 39.72 | 1 | 0 | 12.99 | 12407.75 | 149.81 | 6959.22 | 406.54 | 167.65 | 119201.84 | 0.41 | 0.65 | 0.73 | 7.25 | 4 | 10
0 | 60 | CONCLUIDO | 3.9144 | 25.55 | 20.22 | 9.71 | 0.14 | 125 | 124.63 | 45 | 1 | 48 | 18.64 | 15605.44 | 162.3 | 6959.97 | 360.41 | 167.65 | 96291.16 | 0.47 | 0.7 | 0.57 | 5.78 | 4 | 10
1 | 60 | CONCLUIDO | 3.9997 | 25 | 19.88 | 10.19 | 0.28 | 117 | 125.95 | 45 | 2 | 0 | 18.95 | 15767.7 | 158.21 | 6958.87 | 347.11 | 167.65 | 89681.84 | 0.48 | 0.71 | 0.62 | 5.44 | 4 | 10
0 | 80 | CONCLUIDO | 3.2011 | 31.24 | 23.08 | 7.65 | 0.11 | 181 | 159.12 | 50.28 | 1 | 179 | 27.84 | 19859.16 | 246.54 | 6960.15 | 461.63 | 167.65 | 146624.64 | 0.36 | 0.61 | 0.56 | 8.64 | 4 | 10
1 | 80 | CONCLUIDO | 4.2341 | 23.62 | 18.46 | 12.58 | 0.22 | 88 | 160.54 | 50.28 | 2 | 0 | 28.26 | 20034.4 | 168.36 | 6958.07 | 299.72 | 167.65 | 66134.14 | 0.56 | 0.77 | 0.54 | 4.02 | 4 | 10
0 | 35 | CONCLUIDO | 3.4368 | 29.1 | 23.76 | 7.13 | 0.22 | 200 | 80.84 | 35.1 | 1 | 0 | 9.74 | 10204.21 | 146.37 | 6963.75 | 474.58 | 167.65 | 153004.32 | 0.35 | 0.6 | 0.86 | 9.32 | 4 | 10
0 | 50 | CONCLUIDO | 3.8189 | 26.19 | 21.02 | 8.94 | 0.16 | 141 | 107.41 | 41.65 | 1 | 1 | 14.77 | 13481.73 | 152.5 | 6959.52 | 384.49 | 167.65 | 108251.68 | 0.44 | 0.67 | 0.69 | 6.58 | 4 | 10
1 | 50 | CONCLUIDO | 3.8323 | 26.09 | 20.95 | 8.98 | 0.32 | 140 | 108.68 | 41.65 | 2 | 0 | 15.03 | 13638.32 | 153.42 | 6959.52 | 382.06 | 167.65 | 107042.5 | 0.44 | 0.68 | 0.69 | 6.51 | 4 | 10
0 | 25 | CONCLUIDO | 3.0158 | 33.16 | 27.49 | 5.91 | 0.28 | 279 | 61.76 | 28.92 | 1 | 0 | 6.84 | 7851.41 | 143.9 | 6969.03 | 596.84 | 167.65 | 213735.11 | 0.28 | 0.52 | 1.09 | 13.04 | 4 | 10
0 | 85 | CONCLUIDO | 3.0069 | 33.26 | 24.11 | 7.23 | 0.11 | 200 | 167.88 | 51.39 | 1 | 198 | 30.49 | 20939.59 | 272.19 | 6960.11 | 496.64 | 167.65 | 164031.28 | 0.34 | 0.59 | 0.59 | 9.66 | 4 | 10
1 | 85 | CONCLUIDO | 4.2434 | 23.57 | 18.38 | 13.29 | 0.21 | 83 | 169.33 | 51.39 | 2 | 0 | 30.94 | 21118.46 | 172.95 | 6956.43 | 299.18 | 167.65 | 65888.5 | 0.56 | 0.77 | 0.49 | 3.95 | 4 | 10
0 | 20 | CONCLUIDO | 2.7201 | 36.76 | 30.75 | 5.29 | 0.34 | 349 | 51.33 | 24.83 | 1 | 0 | 5.51 | 6564.78 | 143.24 | 6974.13 | 704.11 | 167.65 | 267022.09 | 0.24 | 0.46 | 1.29 | 16.29 | 4 | 10
0 | 65 | CONCLUIDO | 3.8175 | 26.2 | 20.45 | 9.37 | 0.13 | 131 | 133.21 | 46.47 | 1 | 95 | 20.75 | 16663.42 | 176.29 | 6956.75 | 370.02 | 167.65 | 101066.12 | 0.45 | 0.69 | 0.53 | 6.01 | 4 | 10
1 | 65 | CONCLUIDO | 4.0746 | 24.54 | 19.42 | 10.79 | 0.26 | 108 | 134.55 | 46.47 | 2 | 0 | 21.09 | 16828.84 | 160.11 | 6957.91 | 332.16 | 167.65 | 82249.76 | 0.5 | 0.73 | 0.59 | 4.99 | 4 | 10
0 | 75 | CONCLUIDO | 3.4152 | 29.28 | 22.05 | 8.17 | 0.12 | 162 | 150.44 | 49.1 | 1 | 157 | 25.34 | 18787.76 | 220.88 | 6959.16 | 426.38 | 167.65 | 129093.76 | 0.39 | 0.64 | 0.53 | 7.61 | 4 | 10
1 | 75 | CONCLUIDO | 4.1698 | 23.98 | 18.83 | 12.02 | 0.23 | 94 | 151.83 | 49.1 | 2 | 0 | 25.73 | 18959.54 | 166.59 | 6956.48 | 312.8 | 167.65 | 72640.27 | 0.54 | 0.75 | 0.55 | 4.4 | 4 | 10
0 | 95 | CONCLUIDO | 2.6301 | 38.02 | 26.51 | 6.55 | 0.1 | 243 | 185.69 | 53.44 | 1 | 241 | 36.26 | 23136.14 | 329.49 | 6961.81 | 578.49 | 167.65 | 204740.9 | 0.29 | 0.54 | 0.66 | 12.06 | 4 | 10
1 | 95 | CONCLUIDO | 4.3201 | 23.15 | 17.89 | 14.31 | 0.19 | 75 | 187.21 | 53.44 | 2 | 1 | 36.77 | 23322.88 | 178.67 | 6957.21 | 281.87 | 167.65 | 57271.95 | 0.59 | 0.79 | 0.49 | 3.45 | 4 | 10
2 | 95 | CONCLUIDO | 4.3204 | 23.15 | 17.89 | 14.31 | 0.28 | 75 | 188.73 | 53.44 | 3 | 0 | 37.29 | 23510.33 | 179.97 | 6957.6 | 281.78 | 167.65 | 57226.92 | 0.59 | 0.79 | 0.49 | 3.45 | 4 | 10
0 | 55 | CONCLUIDO | 3.9089 | 25.58 | 20.42 | 9.5 | 0.15 | 129 | 116.05 | 43.4 | 1 | 12 | 16.65 | 14546.17 | 155.04 | 6958.64 | 365.46 | 167.65 | 98795.9 | 0.46 | 0.69 | 0.63 | 5.98 | 4 | 10
1 | 55 | CONCLUIDO | 3.9176 | 25.53 | 20.38 | 9.55 | 0.3 | 128 | 117.34 | 43.4 | 2 | 0 | 16.94 | 14705.49 | 156.14 | 6957.86 | 363.84 | 167.65 | 97991.05 | 0.46 | 0.7 | 0.65 | 5.95 | 4 | 10

## gráficos
Selecione o eixo X:
Selecione o eixo Y:
Selecione o eixo Z:
Eixo X | Eixo Y | Eixo Z
0 | 0 | 0
0 | 0 | 0
0 | 0 | 0
0 | 0 | 0
0 | 0 | 0
0 | 0 | 0
0 | 0 | 0
0 | 0 | 0
0 | 0 | 0
0 | 0 | 0
0 | 0 | 0
0 | 0 | 0
0 | 0 | 0
0 | 0 | 0
0 | 0 | 0
0 | 0 | 0
0 | 0 | 0
0 | 0 | 0
0 | 0 | 0
0 | 0 | 0
0 | 0 | 0
0 | 0 | 0
0 | 0 | 0
0 | 0 | 0
0 | 0 | 0
0 | 0 | 0
0 | 0 | 0
0 | 0 | 0
0 | 0 | 0
0 | 0 | 0
0 | 0 | 0
0 | 0 | 0

## hidden (hidden)
Unnamed: 0
Volume de calda [L]
STATUS
Capacidade operacional [ha/h]
Tempo de missao [h]
Tempo util [h]
Tempo por voo [min]
Autonomia Projetada [h]
N° Voos
MTOW [kg]
Massa Estrutura [kg]
Combustível [kg]
Abastecimentos
Massa gerador
Potência gerador [W]
Combustível consumido [L]
Calda cons [L]
Distância percorrida [km]
Distância Pulverizando [km]
RTL ACUMULADO[m]
EOC [km/km]
EOC [h/h]
Tempo de manobra [h]
Tempo rtl_rtw [h]
V pulv [m/s]
V desloc [m/s]