## RESULTADOS_18
Unnamed: 0 | Volume de calda [L] | STATUS | Capacidade operacional [ha/h] | Tempo de missao [h] | Tempo util [h] | Tempo por voo [min] | Autonomia Projetada [h] | N° Voos | MTOW [kg] | Massa Estrutura [kg] | Combustível [kg] | Abastecimentos | Massa gerador | Potência gerador [W] | Combustível consumido [L] | Calda cons [L] | Distância percorrida [km] | Distância Pulverizando [km] | RTL ACUMULADO[m] | EOC [km/km] | EOC [h/h] | Tempo de manobra [h] | Tempo rtl_rtw [h] | V pulv [m/s] | V desloc [m/s]
0 | 100 | CONCLUIDO | 20.8805 | 4.79 | 1.61 | 5.69 | 0.09 | 17 | 194.77 | 54.38 | 1 | 0 | 39.4 | 24256.19 | 16.61 | 1590.7 | 24.5 | 13.91 | 5370.83 | 0.57 | 0.77 | 0.1 | 0.35 | 4 | 10

## RESULTADOS_6
Unnamed: 0 | Volume de calda [L] | STATUS | Capacidade operacional [ha/h] | Tempo de missao [h] | Tempo util [h] | Tempo por voo [min] | Autonomia Projetada [h] | N° Voos | MTOW [kg] | Massa Estrutura [kg] | Combustível [kg] | Abastecimentos | Massa gerador | Potência gerador [W] | Combustível consumido [L] | Calda cons [L] | Distância percorrida [km] | Distância Pulverizando [km] | RTL ACUMULADO[m] | EOC [km/km] | EOC [h/h] | Tempo de manobra [h] | Tempo rtl_rtw [h] | V pulv [m/s] | V desloc [m/s]
0 | 40 | CONCLUIDO | 20.6387 | 4.85 | 2.13 | 3.12 | 0.2 | 41 | 89.87 | 37.55 | 1 | 0 | 11.32 | 11317.98 | 14.1 | 1596.09 | 39.59 | 13.91 | 12796.08 | 0.35 | 0.58 | 0.17 | 0.87 | 4 | 10

## RESULTADOS_4
Unnamed: 0 | Volume de calda [L] | STATUS | Capacidade operacional [ha/h] | Tempo de missao [h] | Tempo util [h] | Tempo por voo [min] | Autonomia Projetada [h] | N° Voos | MTOW [kg] | Massa Estrutura [kg] | Combustível [kg] | Abastecimentos | Massa gerador | Potência gerador [W] | Combustível consumido [L] | Calda cons [L] | Distância percorrida [km] | Distância Pulverizando [km] | RTL ACUMULADO[m] | EOC [km/km] | EOC [h/h] | Tempo de manobra [h] | Tempo rtl_rtw [h] | V pulv [m/s] | V desloc [m/s]
0 | 30 | CONCLUIDO | 19.6335 | 5.09 | 2.41 | 2.68 | 0.24 | 54 | 71.52 | 32.27 | 1 | 0 | 8.25 | 9054.6 | 13.94 | 1596.59 | 47.67 | 13.91 | 16771.75 | 0.29 | 0.51 | 0.21 | 1.15 | 4 | 10

## RESULTADOS_1
Unnamed: 0 | Volume de calda [L] | STATUS | Capacidade operacional [ha/h] | Tempo de missao [h] | Tempo util [h] | Tempo por voo [min] | Autonomia Projetada [h] | N° Voos | MTOW [kg] | Massa Estrutura [kg] | Combustível [kg] | Abastecimentos | Massa gerador | Potência gerador [W] | Combustível consumido [L] | Calda cons [L] | Distância percorrida [km] | Distância Pulverizando [km] | RTL ACUMULADO[m] | EOC [km/km] | EOC [h/h] | Tempo de manobra [h] | Tempo rtl_rtw [h] | V pulv [m/s] | V desloc [m/s]
0 | 15 | CONCLUIDO | 15.4845 | 6.46 | 3.57 | 2 | 0.43 | 107 | 39.78 | 19.54 | 1 | 0 | 4.24 | 5140 | 14.13 | 1606.48 | 81.58 | 13.91 | 33459.95 | 0.17 | 0.35 | 0.36 | 2.3 | 4 | 10

## RESULTADOS_12
Unnamed: 0 | Volume de calda [L] | STATUS | Capacidade operacional [ha/h] | Tempo de missao [h] | Tempo util [h] | Tempo por voo [min] | Autonomia Projetada [h] | N° Voos | MTOW [kg] | Massa Estrutura [kg] | Combustível [kg] | Abastecimentos | Massa gerador | Potência gerador [W] | Combustível consumido [L] | Calda cons [L] | Distância percorrida [km] | Distância Pulverizando [km] | RTL ACUMULADO[m] | EOC [km/km] | EOC [h/h] | Tempo de manobra [h] | Tempo rtl_rtw [h] | V pulv [m/s] | V desloc [m/s]
0 | 70 | CONCLUIDO | 21.3574 | 4.68 | 1.76 | 4.4 | 0.12 | 24 | 141.81 | 47.83 | 1 | 0 | 22.98 | 17723.39 | 15.12 | 1592.87 | 28.79 | 13.91 | 7480.33 | 0.48 | 0.7 | 0.12 | 0.5 | 4 | 10

## RESULTADOS_16
Unnamed: 0 | Volume de calda [L] | STATUS | Capacidade operacional [ha/h] | Tempo de missao [h] | Tempo util [h] | Tempo por voo [min] | Autonomia Projetada [h] | N° Voos | MTOW [kg] | Massa Estrutura [kg] | Combustível [kg] | Abastecimentos | Massa gerador | Potência gerador [W] | Combustível consumido [L] | Calda cons [L] | Distância percorrida [km] | Distância Pulverizando [km] | RTL ACUMULADO[m] | EOC [km/km] | EOC [h/h] | Tempo de manobra [h] | Tempo rtl_rtw [h] | V pulv [m/s] | V desloc [m/s]
0 | 90 | CONCLUIDO | 21.1094 | 4.74 | 1.64 | 5.18 | 0.1 | 19 | 176.73 | 52.44 | 1 | 0 | 33.29 | 22031.19 | 16.04 | 1589.9 | 25.12 | 13.91 | 5670.83 | 0.55 | 0.75 | 0.11 | 0.39 | 4 | 10

## RESULTADOS_0
Unnamed: 0 | Volume de calda [L] | STATUS | Capacidade operacional [ha/h] | Tempo de missao [h] | Tempo util [h] | Tempo por voo [min] | Autonomia Projetada [h] | N° Voos | MTOW [kg] | Massa Estrutura [kg] | Combustível [kg] | Abastecimentos | Massa gerador | Potência gerador [W] | Combustível consumido [L] | Calda cons [L] | Distância percorrida [km] | Distância Pulverizando [km] | RTL ACUMULADO[m] | EOC [km/km] | EOC [h/h] | Tempo de manobra [h] | Tempo rtl_rtw [h] | V pulv [m/s] | V desloc [m/s]
0 | 10 | CONCLUIDO | 12.2582 | 8.16 | 4.73 | 1.77 | 0.64 | 160 | 26.11 | 12.1 | 1 | 0 | 3.01 | 3454.41 | 13.71 | 1614.59 | 115.65 | 13.91 | 50231.71 | 0.12 | 0.26 | 0.52 | 3.46 | 4 | 10

## RESULTADOS_7
Unnamed: 0 | Volume de calda [L] | STATUS | Capacidade operacional [ha/h] | Tempo de missao [h] | Tempo util [h] | Tempo por voo [min] | Autonomia Projetada [h] | N° Voos | MTOW [kg] | Massa Estrutura [kg] | Combustível [kg] | Abastecimentos | Massa gerador | Potência gerador [W] | Combustível consumido [L] | Calda cons [L] | Distância percorrida [km] | Distância Pulverizando [km] | RTL ACUMULADO[m] | EOC [km/km] | EOC [h/h] | Tempo de manobra [h] | Tempo rtl_rtw [h] | V pulv [m/s] | V desloc [m/s]
0 | 45 | CONCLUIDO | 20.8526 | 4.8 | 2.05 | 3.32 | 0.18 | 37 | 98.71 | 39.72 | 1 | 0 | 12.99 | 12407.75 | 14.34 | 1594.06 | 37.19 | 13.91 | 11613.41 | 0.37 | 0.6 | 0.16 | 0.79 | 4 | 10

## RESULTADOS_10
Unnamed: 0 | Volume de calda [L] | STATUS | Capacidade operacional [ha/h] | Tempo de missao [h] | Tempo util [h] | Tempo por voo [min] | Autonomia Projetada [h] | N° Voos | MTOW [kg] | Massa Estrutura [kg] | Combustível [kg] | Abastecimentos | Massa gerador | Potência gerador [W] | Combustível consumido [L] | Calda cons [L] | Distância percorrida [km] | Distância Pulverizando [km] | RTL ACUMULADO[m] | EOC [km/km] | EOC [h/h] | Tempo de manobra [h] | Tempo rtl_rtw [h] | V pulv [m/s] | V desloc [m/s]
0 | 60 | CONCLUIDO | 21.298 | 4.7 | 1.85 | 3.96 | 0.14 | 28 | 124.63 | 45 | 1 | 0 | 18.64 | 15605.44 | 14.78 | 1592.38 | 31.29 | 13.91 | 8711.1 | 0.44 | 0.67 | 0.13 | 0.59 | 4 | 10

## RESULTADOS_14
Unnamed: 0 | Volume de calda [L] | STATUS | Capacidade operacional [ha/h] | Tempo de missao [h] | Tempo util [h] | Tempo por voo [min] | Autonomia Projetada [h] | N° Voos | MTOW [kg] | Massa Estrutura [kg] | Combustível [kg] | Abastecimentos | Massa gerador | Potência gerador [W] | Combustível consumido [L] | Calda cons [L] | Distância percorrida [km] | Distância Pulverizando [km] | RTL ACUMULADO[m] | EOC [km/km] | EOC [h/h] | Tempo de manobra [h] | Tempo rtl_rtw [h] | V pulv [m/s] | V desloc [m/s]
0 | 80 | CONCLUIDO | 21.3156 | 4.69 | 1.69 | 4.83 | 0.11 | 21 | 159.12 | 50.28 | 1 | 0 | 27.84 | 19859.16 | 15.44 | 1591.49 | 26.76 | 13.91 | 6480.67 | 0.52 | 0.73 | 0.11 | 0.43 | 4 | 10

## RESULTADOS_5
Unnamed: 0 | Volume de calda [L] | STATUS | Capacidade operacional [ha/h] | Tempo de missao [h] | Tempo util [h] | Tempo por voo [min] | Autonomia Projetada [h] | N° Voos | MTOW [kg] | Massa Estrutura [kg] | Combustível [kg] | Abastecimentos | Massa gerador | Potência gerador [W] | Combustível consumido [L] | Calda cons [L] | Distância percorrida [km] | Distância Pulverizando [km] | RTL ACUMULADO[m] | EOC [km/km] | EOC [h/h] | Tempo de manobra [h] | Tempo rtl_rtw [h] | V pulv [m/s] | V desloc [m/s]
0 | 35 | CONCLUIDO | 20.1399 | 4.97 | 2.26 | 2.89 | 0.22 | 47 | 80.84 | 35.1 | 1 | 0 | 9.74 | 10204.21 | 14.09 | 1592.15 | 43.64 | 13.91 | 14790.58 | 0.32 | 0.55 | 0.19 | 1.01 | 4 | 10

## RESULTADOS_8
Unnamed: 0 | Volume de calda [L] | STATUS | Capacidade operacional [ha/h] | Tempo de missao [h] | Tempo util [h] | Tempo por voo [min] | Autonomia Projetada [h] | N° Voos | MTOW [kg] | Massa Estrutura [kg] | Combustível [kg] | Abastecimentos | Massa gerador | Potência gerador [W] | Combustível consumido [L] | Calda cons [L] | Distância percorrida [km] | Distância Pulverizando [km] | RTL ACUMULADO[m] | EOC [km/km] | EOC [h/h] | Tempo de manobra [h] | Tempo rtl_rtw [h] | V pulv [m/s] | V desloc [m/s]
0 | 50 | CONCLUIDO | 21.1578 | 4.73 | 1.96 | 3.56 | 0.16 | 33 | 107.41 | 41.65 | 1 | 0 | 14.77 | 13481.73 | 14.37 | 1593.1 | 34.49 | 13.91 | 10286.21 | 0.4 | 0.63 | 0.15 | 0.7 | 4 | 10

## RESULTADOS_3
Unnamed: 0 | Volume de calda [L] | STATUS | Capacidade operacional [ha/h] | Tempo de missao [h] | Tempo util [h] | Tempo por voo [min] | Autonomia Projetada [h] | N° Voos | MTOW [kg] | Massa Estrutura [kg] | Combustível [kg] | Abastecimentos | Massa gerador | Potência gerador [W] | Combustível consumido [L] | Calda cons [L] | Distância percorrida [km] | Distância Pulverizando [km] | RTL ACUMULADO[m] | EOC [km/km] | EOC [h/h] | Tempo de manobra [h] | Tempo rtl_rtw [h] | V pulv [m/s] | V desloc [m/s]
0 | 25 | CONCLUIDO | 18.6867 | 5.35 | 2.65 | 2.45 | 0.28 | 65 | 61.76 | 28.92 | 1 | 0 | 6.84 | 7851.41 | 14.06 | 1597 | 54.91 | 13.91 | 20334.38 | 0.25 | 0.47 | 0.24 | 1.39 | 4 | 10

## RESULTADOS_15
Unnamed: 0 | Volume de calda [L] | STATUS | Capacidade operacional [ha/h] | Tempo de missao [h] | Tempo util [h] | Tempo por voo [min] | Autonomia Projetada [h] | N° Voos | MTOW [kg] | Massa Estrutura [kg] | Combustível [kg] | Abastecimentos | Massa gerador | Potência gerador [W] | Combustível consumido [L] | Calda cons [L] | Distância percorrida [km] | Distância Pulverizando [km] | RTL ACUMULADO[m] | EOC [km/km] | EOC [h/h] | Tempo de manobra [h] | Tempo rtl_rtw [h] | V pulv [m/s] | V desloc [m/s]
0 | 85 | CONCLUIDO | 21.1864 | 4.72 | 1.67 | 5.01 | 0.11 | 20 | 167.88 | 51.39 | 1 | 0 | 30.49 | 20939.59 | 15.81 | 1593.01 | 26.06 | 13.91 | 6133.38 | 0.53 | 0.74 | 0.11 | 0.41 | 4 | 10

## RESULTADOS_2
Unnamed: 0 | Volume de calda [L] | STATUS | Capacidade operacional [ha/h] | Tempo de missao [h] | Tempo util [h] | Tempo por voo [min] | Autonomia Projetada [h] | N° Voos | MTOW [kg] | Massa Estrutura [kg] | Combustível [kg] | Abastecimentos | Massa gerador | Potência gerador [W] | Combustível consumido [L] | Calda cons [L] | Distância percorrida [km] | Distância Pulverizando [km] | RTL ACUMULADO[m] | EOC [km/km] | EOC [h/h] | Tempo de manobra [h] | Tempo rtl_rtw [h] | V pulv [m/s] | V desloc [m/s]
0 | 20 | CONCLUIDO | 17.4014 | 5.75 | 3.01 | 2.23 | 0.34 | 81 | 51.33 | 24.83 | 1 | 0 | 5.51 | 6564.78 | 14.17 | 1600.31 | 65.26 | 13.91 | 25432.18 | 0.21 | 0.41 | 0.29 | 1.75 | 4 | 10

## RESULTADOS_11
Unnamed: 0 | Volume de calda [L] | STATUS | Capacidade operacional [ha/h] | Tempo de missao [h] | Tempo util [h] | Tempo por voo [min] | Autonomia Projetada [h] | N° Voos | MTOW [kg] | Massa Estrutura [kg] | Combustível [kg] | Abastecimentos | Massa gerador | Potência gerador [W] | Combustível consumido [L] | Calda cons [L] | Distância percorrida [km] | Distância Pulverizando [km] | RTL ACUMULADO[m] | EOC [km/km] | EOC [h/h] | Tempo de manobra [h] | Tempo rtl_rtw [h] | V pulv [m/s] | V desloc [m/s]
0 | 65 | CONCLUIDO | 21.3384 | 4.69 | 1.8 | 4.15 | 0.13 | 26 | 133.21 | 46.47 | 1 | 0 | 20.75 | 16663.42 | 14.93 | 1592.37 | 29.89 | 13.91 | 8018.75 | 0.47 | 0.69 | 0.13 | 0.54 | 4 | 10

## RESULTADOS_13
Unnamed: 0 | Volume de calda [L] | STATUS | Capacidade operacional [ha/h] | Tempo de missao [h] | Tempo util [h] | Tempo por voo [min] | Autonomia Projetada [h] | N° Voos | MTOW [kg] | Massa Estrutura [kg] | Combustível [kg] | Abastecimentos | Massa gerador | Potência gerador [W] | Combustível consumido [L] | Calda cons [L] | Distância percorrida [km] | Distância Pulverizando [km] | RTL ACUMULADO[m] | EOC [km/km] | EOC [h/h] | Tempo de manobra [h] | Tempo rtl_rtw [h] | V pulv [m/s] | V desloc [m/s]
0 | 75 | CONCLUIDO | 21.2214 | 4.71 | 1.73 | 4.52 | 0.12 | 23 | 150.44 | 49.1 | 1 | 0 | 25.34 | 18787.76 | 15.45 | 1592.76 | 28.07 | 13.91 | 7122.88 | 0.5 | 0.71 | 0.12 | 0.48 | 4 | 10

## RESULTADOS_17
Unnamed: 0 | Volume de calda [L] | STATUS | Capacidade operacional [ha/h] | Tempo de missao [h] | Tempo util [h] | Tempo por voo [min] | Autonomia Projetada [h] | N° Voos | MTOW [kg] | Massa Estrutura [kg] | Combustível [kg] | Abastecimentos | Massa gerador | Potência gerador [W] | Combustível consumido [L] | Calda cons [L] | Distância percorrida [km] | Distância Pulverizando [km] | RTL ACUMULADO[m] | EOC [km/km] | EOC [h/h] | Tempo de manobra [h] | Tempo rtl_rtw [h] | V pulv [m/s] | V desloc [m/s]
0 | 95 | CONCLUIDO | 21.3156 | 4.69 | 1.55 | 5.18 | 0.1 | 18 | 185.69 | 53.44 | 1 | 0 | 36.26 | 23136.14 | 15.47 | 1590.73 | 22.64 | 13.91 | 4433.16 | 0.61 | 0.79 | 0.09 | 0.3 | 4 | 10

## RESULTADOS_9
Unnamed: 0 | Volume de calda [L] | STATUS | Capacidade operacional [ha/h] | Tempo de missao [h] | Tempo util [h] | Tempo por voo [min] | Autonomia Projetada [h] | N° Voos | MTOW [kg] | Massa Estrutura [kg] | Combustível [kg] | Abastecimentos | Massa gerador | Potência gerador [W] | Combustível consumido [L] | Calda cons [L] | Distância percorrida [km] | Distância Pulverizando [km] | RTL ACUMULADO[m] | EOC [km/km] | EOC [h/h] | Tempo de manobra [h] | Tempo rtl_rtw [h] | V pulv [m/s] | V desloc [m/s]
0 | 55 | CONCLUIDO | 21.3308 | 4.69 | 1.89 | 3.77 | 0.15 | 30 | 116.05 | 43.4 | 1 | 0 | 16.65 | 14546.17 | 14.44 | 1593.5 | 32.4 | 13.91 | 9254.46 | 0.43 | 0.65 | 0.14 | 0.63 | 4 | 10

## resultados
Unnamed: 0 | Volume de calda [L] | STATUS | Capacidade operacional [ha/h] | Tempo de missao [h] | Tempo util [h] | Tempo por voo [min] | Autonomia Projetada [h] | N° Voos | MTOW [kg] | Massa Estrutura [kg] | Combustível [kg] | Abastecimentos | Massa gerador | Potência gerador [W] | Combustível consumido [L] | Calda cons [L] | Distância percorrida [km] | Distância Pulverizando [km] | RTL ACUMULADO[m] | EOC [km/km] | EOC [h/h] | Tempo de manobra [h] | Tempo rtl_rtw [h] | V pulv [m/s] | V desloc [m/s]
0 | 100 | CONCLUIDO | 20.8805 | 4.79 | 1.61 | 5.69 | 0.09 | 17 | 194.77 | 54.38 | 1 | 0 | 39.4 | 24256.19 | 16.61 | 1590.7 | 24.5 | 13.91 | 5370.83 | 0.57 | 0.77 | 0.1 | 0.35 | 4 | 10
0 | 40 | CONCLUIDO | 20.6387 | 4.85 | 2.13 | 3.12 | 0.2 | 41 | 89.87 | 37.55 | 1 | 0 | 11.32 | 11317.98 | 14.1 | 1596.09 | 39.59 | 13.91 | 12796.08 | 0.35 | 0.58 | 0.17 | 0.87 | 4 | 10
0 | 30 | CONCLUIDO | 19.6335 | 5.09 | 2.41 | 2.68 | 0.24 | 54 | 71.52 | 32.27 | 1 | 0 | 8.25 | 9054.6 | 13.94 | 1596.59 | 47.67 | 13.91 | 16771.75 | 0.29 | 0.51 | 0.21 | 1.15 | 4 | 10
0 | 15 | CONCLUIDO | 15.4845 | 6.46 | 3.57 | 2 | 0.43 | 107 | 39.78 | 19.54 | 1 | 0 | 4.24 | 5140 | 14.13 | 1606.48 | 81.58 | 13.91 | 33459.95 | 0.17 | 0.35 | 0.36 | 2.3 | 4 | 10
0 | 70 | CONCLUIDO | 21.3574 | 4.68 | 1.76 | 4.4 | 0.12 | 24 | 141.81 | 47.83 | 1 | 0 | 22.98 | 17723.39 | 15.12 | 1592.87 | 28.79 | 13.91 | 7480.33 | 0.48 | 0.7 | 0.12 | 0.5 | 4 | 10
0 | 90 | CONCLUIDO | 21.1094 | 4.74 | 1.64 | 5.18 | 0.1 | 19 | 176.73 | 52.44 | 1 | 0 | 33.29 | 22031.19 | 16.04 | 1589.9 | 25.12 | 13.91 | 5670.83 | 0.55 | 0.75 | 0.11 | 0.39 | 4 | 10
0 | 10 | CONCLUIDO | 12.2582 | 8.16 | 4.73 | 1.77 | 0.64 | 160 | 26.11 | 12.1 | 1 | 0 | 3.01 | 3454.41 | 13.71 | 1614.59 | 115.65 | 13.91 | 50231.71 | 0.12 | 0.26 | 0.52 | 3.46 | 4 | 10
0 | 45 | CONCLUIDO | 20.8526 | 4.8 | 2.05 | 3.32 | 0.18 | 37 | 98.71 | 39.72 | 1 | 0 | 12.99 | 12407.75 | 14.34 | 1594.06 | 37.19 | 13.91 | 11613.41 | 0.37 | 0.6 | 0.16 | 0.79 | 4 | 10
0 | 60 | CONCLUIDO | 21.298 | 4.7 | 1.85 | 3.96 | 0.14 | 28 | 124.63 | 45 | 1 | 0 | 18.64 | 15605.44 | 14.78 | 1592.38 | 31.29 | 13.91 | 8711.1 | 0.44 | 0.67 | 0.13 | 0.59 | 4 | 10
0 | 80 | CONCLUIDO | 21.3156 | 4.69 | 1.69 | 4.83 | 0.11 | 21 | 159.12 | 50.28 | 1 | 0 | 27.84 | 19859.16 | 15.44 | 1591.49 | 26.76 | 13.91 | 6480.67 | 0.52 | 0.73 | 0.11 | 0.43 | 4 | 10
0 | 35 | CONCLUIDO | 20.1399 | 4.97 | 2.26 | 2.89 | 0.22 | 47 | 80.84 | 35.1 | 1 | 0 | 9.74 | 10204.21 | 14.09 | 1592.15 | 43.64 | 13.91 | 14790.58 | 0.32 | 0.55 | 0.19 | 1.01 | 4 | 10
0 | 50 | CONCLUIDO | 21.1578 | 4.73 | 1.96 | 3.56 | 0.16 | 33 | 107.41 | 41.65 | 1 | 0 | 14.77 | 13481.73 | 14.37 | 1593.1 | 34.49 | 13.91 | 10286.21 | 0.4 | 0.63 | 0.15 | 0.7 | 4 | 10
0 | 25 | CONCLUIDO | 18.6867 | 5.35 | 2.65 | 2.45 | 0.28 | 65 | 61.76 | 28.92 | 1 | 0 | 6.84 | 7851.41 | 14.06 | 1597 | 54.91 | 13.91 | 20334.38 | 0.25 | 0.47 | 0.24 | 1.39 | 4 | 10
0 | 85 | CONCLUIDO | 21.1864 | 4.72 | 1.67 | 5.01 | 0.11 | 20 | 167.88 | 51.39 | 1 | 0 | 30.49 | 20939.59 | 15.81 | 1593.01 | 26.06 | 13.91 | 6133.38 | 0.53 | 0.74 | 0.11 | 0.41 | 4 | 10
0 | 20 | CONCLUIDO | 17.4014 | 5.75 | 3.01 | 2.23 | 0.34 | 81 | 51.33 | 24.83 | 1 | 0 | 5.51 | 6564.78 | 14.17 | 1600.31 | 65.26 | 13.91 | 25432.18 | 0.21 | 0.41 | 0.29 | 1.75 | 4 | 10
0 | 65 | CONCLUIDO | 21.3384 | 4.69 | 1.8 | 4.15 | 0.13 | 26 | 133.21 | 46.47 | 1 | 0 | 20.75 | 16663.42 | 14.93 | 1592.37 | 29.89 | 13.91 | 8018.75 | 0.47 | 0.69 | 0.13 | 0.54 | 4 | 10
0 | 75 | CONCLUIDO | 21.2214 | 4.71 | 1.73 | 4.52 | 0.12 | 23 | 150.44 | 49.1 | 1 | 0 | 25.34 | 18787.76 | 15.45 | 1592.76 | 28.07 | 13.91 | 7122.88 | 0.5 | 0.71 | 0.12 | 0.48 | 4 | 10
0 | 95 | CONCLUIDO | 21.3156 | 4.69 | 1.55 | 5.18 | 0.1 | 18 | 185.69 | 53.44 | 1 | 0 | 36.26 | 23136.14 | 15.47 | 1590.73 | 22.64 | 13.91 | 4433.16 | 0.61 | 0.79 | 0.09 | 0.3 | 4 | 10
0 | 55 | CONCLUIDO | 21.3308 | 4.69 | 1.89 | 3.77 | 0.15 | 30 | 116.05 | 43.4 | 1 | 0 | 16.65 | 14546.17 | 14.44 | 1593.5 | 32.4 | 13.91 | 9254.46 | 0.43 | 0.65 | 0.14 | 0.63 | 4 | 10

## gráficos
Selecione o eixo X:
Selecione o eixo Y:
Selecione o eixo Z:
Eixo X | Eixo Y | Eixo Z
0 | 0 | 0
0 | 0 | 0
0 | 0 | 0
0 | 0 | 0
0 | 0 | 0
0 | 0 | 0
0 | 0 | 0
0 | 0 | 0
0 | 0 | 0
0 | 0 | 0
0 | 0 | 0
0 | 0 | 0
0 | 0 | 0
0 | 0 | 0
0 | 0 | 0
0 | 0 | 0
0 | 0 | 0
0 | 0 | 0
0 | 0 | 0

## hidden (hidden)
Unnamed: 0
Volume de calda [L]
STATUS
Capacidade operacional [ha/h]
Tempo de missao [h]
Tempo util [h]
Tempo por voo [min]
Autonomia Projetada [h]
N° Voos
MTOW [kg]
Massa Estrutura [kg]
Combustível [kg]
Abastecimentos
Massa gerador
Potência gerador [W]
Combustível consumido [L]
Calda cons [L]
Distância percorrida [km]
Distância Pulverizando [km]
RTL ACUMULADO[m]
EOC [km/km]
EOC [h/h]
Tempo de manobra [h]
Tempo rtl_rtw [h]
V pulv [m/s]
V desloc [m/s]