## RESULTADOS_18
Unnamed: 0 | Volume de calda [L] | STATUS | Capacidade operacional [ha/h] | Tempo de missao [h] | Tempo util [h] | Tempo por voo [min] | Autonomia Projetada [h] | N° Voos | MTOW [kg] | Massa Estrutura [kg] | Combustível [kg] | Abastecimentos | Massa gerador | Potência gerador [W] | Combustível consumido [L] | Calda cons [L] | Distância percorrida [km] | Distância Pulverizando [km] | RTL ACUMULADO[m] | EOC [km/km] | EOC [h/h] | Tempo de manobra [h] | Tempo rtl_rtw [h] | V pulv [m/s] | V desloc [m/s]
0 | 100 | CONCLUIDO | 15.4143 | 6.49 | 2.96 | 6.83 | 0.09 | 26 | 194.77 | 54.38 | 1 | 24 | 39.4 | 24256.19 | 34.26 | 1554.22 | 43.43 | 27.17 | 8274.92 | 0.63 | 0.81 | 0.15 | 0.52 | 4 | 10
1 | 100 | CONCLUIDO | 16.8004 | 5.95 | 2.77 | 9.79 | 0.18 | 17 | 196.32 | 54.38 | 2 | 0 | 39.95 | 24447.22 | 28.72 | 1553.81 | 37.16 | 27.17 | 5183.31 | 0.73 | 0.86 | 0.15 | 0.34 | 4 | 10

## RESULTADOS_6
Unnamed: 0 | Volume de calda [L] | STATUS | Capacidade operacional [ha/h] | Tempo de missao [h] | Tempo util [h] | Tempo por voo [min] | Autonomia Projetada [h] | N° Voos | MTOW [kg] | Massa Estrutura [kg] | Combustível [kg] | Abastecimentos | Massa gerador | Potência gerador [W] | Combustível consumido [L] | Calda cons [L] | Distância percorrida [km] | Distância Pulverizando [km] | RTL ACUMULADO[m] | EOC [km/km] | EOC [h/h] | Tempo de manobra [h] | Tempo rtl_rtw [h] | V pulv [m/s] | V desloc [m/s]
0 | 40 | CONCLUIDO | 16.7077 | 5.99 | 3.29 | 4.93 | 0.2 | 40 | 89.87 | 37.55 | 1 | 0 | 11.32 | 11317.98 | 21.68 | 1555.15 | 52.18 | 27.17 | 12579.87 | 0.52 | 0.73 | 0.23 | 0.85 | 4 | 10

## RESULTADOS_4
Unnamed: 0 | Volume de calda [L] | STATUS | Capacidade operacional [ha/h] | Tempo de missao [h] | Tempo util [h] | Tempo por voo [min] | Autonomia Projetada [h] | N° Voos | MTOW [kg] | Massa Estrutura [kg] | Combustível [kg] | Abastecimentos | Massa gerador | Potência gerador [W] | Combustível consumido [L] | Calda cons [L] | Distância percorrida [km] | Distância Pulverizando [km] | RTL ACUMULADO[m] | EOC [km/km] | EOC [h/h] | Tempo de manobra [h] | Tempo rtl_rtw [h] | V pulv [m/s] | V desloc [m/s]
0 | 30 | CONCLUIDO | 16.0951 | 6.21 | 3.54 | 4.01 | 0.24 | 53 | 71.52 | 32.27 | 1 | 0 | 8.25 | 9054.6 | 20.41 | 1556.47 | 59.48 | 27.17 | 16162.81 | 0.46 | 0.68 | 0.26 | 1.1 | 4 | 10

## RESULTADOS_1
Unnamed: 0 | Volume de calda [L] | STATUS | Capacidade operacional [ha/h] | Tempo de missao [h] | Tempo util [h] | Tempo por voo [min] | Autonomia Projetada [h] | N° Voos | MTOW [kg] | Massa Estrutura [kg] | Combustível [kg] | Abastecimentos | Massa gerador | Potência gerador [W] | Combustível consumido [L] | Calda cons [L] | Distância percorrida [km] | Distância Pulverizando [km] | RTL ACUMULADO[m] | EOC [km/km] | EOC [h/h] | Tempo de manobra [h] | Tempo rtl_rtw [h] | V pulv [m/s] | V desloc [m/s]
0 | 15 | CONCLUIDO | 13.2665 | 7.54 | 4.67 | 2.67 | 0.43 | 105 | 39.78 | 19.54 | 1 | 0 | 4.24 | 5140 | 18.49 | 1562.39 | 92.22 | 27.17 | 32274.06 | 0.29 | 0.52 | 0.41 | 2.22 | 4 | 10

## RESULTADOS_12
Unnamed: 0 | Volume de calda [L] | STATUS | Capacidade operacional [ha/h] | Tempo de missao [h] | Tempo util [h] | Tempo por voo [min] | Autonomia Projetada [h] | N° Voos | MTOW [kg] | Massa Estrutura [kg] | Combustível [kg] | Abastecimentos | Massa gerador | Potência gerador [W] | Combustível consumido [L] | Calda cons [L] | Distância percorrida [km] | Distância Pulverizando [km] | RTL ACUMULADO[m] | EOC [km/km] | EOC [h/h] | Tempo de manobra [h] | Tempo rtl_rtw [h] | V pulv [m/s] | V desloc [m/s]
0 | 70 | CONCLUIDO | 17.1013 | 5.85 | 2.93 | 7.31 | 0.12 | 24 | 141.81 | 47.83 | 1 | 0 | 22.98 | 17723.39 | 24.93 | 1553.92 | 41.49 | 27.17 | 7315.02 | 0.65 | 0.82 | 0.18 | 0.49 | 4 | 10

## RESULTADOS_16
Unnamed: 0 | Volume de calda [L] | STATUS | Capacidade operacional [ha/h] | Tempo de missao [h] | Tempo util [h] | Tempo por voo [min] | Autonomia Projetada [h] | N° Voos | MTOW [kg] | Massa Estrutura [kg] | Combustível [kg] | Abastecimentos | Massa gerador | Potência gerador [W] | Combustível consumido [L] | Calda cons [L] | Distância percorrida [km] | Distância Pulverizando [km] | RTL ACUMULADO[m] | EOC [km/km] | EOC [h/h] | Tempo de manobra [h] | Tempo rtl_rtw [h] | V pulv [m/s] | V desloc [m/s]
0 | 90 | CONCLUIDO | 16.5001 | 6.06 | 2.86 | 7.79 | 0.1 | 22 | 176.73 | 52.44 | 1 | 19 | 33.29 | 22031.19 | 29.23 | 1554.32 | 40.3 | 27.17 | 6729.47 | 0.67 | 0.84 | 0.14 | 0.42 | 4 | 10
1 | 90 | CONCLUIDO | 16.9316 | 5.91 | 2.81 | 8.87 | 0.2 | 19 | 178.21 | 52.44 | 2 | 0 | 33.77 | 22213.89 | 27.48 | 1554.68 | 38.1 | 27.17 | 5643.35 | 0.71 | 0.85 | 0.16 | 0.37 | 4 | 10

## RESULTADOS_0
Unnamed: 0 | Volume de calda [L] | STATUS | Capacidade operacional [ha/h] | Tempo de missao [h] | Tempo util [h] | Tempo por voo [min] | Autonomia Projetada [h] | N° Voos | MTOW [kg] | Massa Estrutura [kg] | Combustível [kg] | Abastecimentos | Massa gerador | Potência gerador [W] | Combustível consumido [L] | Calda cons [L] | Distância percorrida [km] | Distância Pulverizando [km] | RTL ACUMULADO[m] | EOC [km/km] | EOC [h/h] | Tempo de manobra [h] | Tempo rtl_rtw [h] | V pulv [m/s] | V desloc [m/s]
0 | 10 | CONCLUIDO | 10.9243 | 9.15 | 5.77 | 2.22 | 0.64 | 156 | 26.11 | 12.1 | 1 | 0 | 3.01 | 3454.41 | 16.78 | 1565.24 | 124.57 | 27.17 | 48192.69 | 0.22 | 0.42 | 0.56 | 3.32 | 4 | 10

## RESULTADOS_7
Unnamed: 0 | Volume de calda [L] | STATUS | Capacidade operacional [ha/h] | Tempo de missao [h] | Tempo util [h] | Tempo por voo [min] | Autonomia Projetada [h] | N° Voos | MTOW [kg] | Massa Estrutura [kg] | Combustível [kg] | Abastecimentos | Massa gerador | Potência gerador [W] | Combustível consumido [L] | Calda cons [L] | Distância percorrida [km] | Distância Pulverizando [km] | RTL ACUMULADO[m] | EOC [km/km] | EOC [h/h] | Tempo de manobra [h] | Tempo rtl_rtw [h] | V pulv [m/s] | V desloc [m/s]
0 | 45 | CONCLUIDO | 16.9715 | 5.89 | 3.16 | 5.27 | 0.18 | 36 | 98.71 | 39.72 | 1 | 0 | 12.99 | 12407.75 | 22.03 | 1555.94 | 48.48 | 27.17 | 10748.98 | 0.56 | 0.76 | 0.2 | 0.72 | 4 | 10

## RESULTADOS_10
Unnamed: 0 | Volume de calda [L] | STATUS | Capacidade operacional [ha/h] | Tempo de missao [h] | Tempo util [h] | Tempo por voo [min] | Autonomia Projetada [h] | N° Voos | MTOW [kg] | Massa Estrutura [kg] | Combustível [kg] | Abastecimentos | Massa gerador | Potência gerador [W] | Combustível consumido [L] | Calda cons [L] | Distância percorrida [km] | Distância Pulverizando [km] | RTL ACUMULADO[m] | EOC [km/km] | EOC [h/h] | Tempo de manobra [h] | Tempo rtl_rtw [h] | V pulv [m/s] | V desloc [m/s]
0 | 60 | CONCLUIDO | 17.1789 | 5.82 | 3 | 6.66 | 0.14 | 27 | 124.63 | 45 | 1 | 0 | 18.64 | 15605.44 | 23.78 | 1554.99 | 43.76 | 27.17 | 8433.6 | 0.62 | 0.8 | 0.18 | 0.56 | 4 | 10

## RESULTADOS_14
Unnamed: 0 | Volume de calda [L] | STATUS | Capacidade operacional [ha/h] | Tempo de missao [h] | Tempo util [h] | Tempo por voo [min] | Autonomia Projetada [h] | N° Voos | MTOW [kg] | Massa Estrutura [kg] | Combustível [kg] | Abastecimentos | Massa gerador | Potência gerador [W] | Combustível consumido [L] | Calda cons [L] | Distância percorrida [km] | Distância Pulverizando [km] | RTL ACUMULADO[m] | EOC [km/km] | EOC [h/h] | Tempo de manobra [h] | Tempo rtl_rtw [h] | V pulv [m/s] | V desloc [m/s]
0 | 80 | CONCLUIDO | 17.0229 | 5.87 | 2.87 | 8.21 | 0.11 | 21 | 159.12 | 50.28 | 1 | 5 | 27.84 | 19859.16 | 26.35 | 1554.53 | 40.2 | 27.17 | 6682.61 | 0.68 | 0.83 | 0.16 | 0.43 | 4 | 10
1 | 80 | CONCLUIDO | 17.002 | 5.88 | 2.88 | 8.23 | 0.22 | 21 | 160.54 | 50.28 | 2 | 0 | 28.26 | 20034.4 | 26.56 | 1554.28 | 40.28 | 27.17 | 6720.93 | 0.67 | 0.83 | 0.17 | 0.44 | 4 | 10

## RESULTADOS_5
Unnamed: 0 | Volume de calda [L] | STATUS | Capacidade operacional [ha/h] | Tempo de missao [h] | Tempo util [h] | Tempo por voo [min] | Autonomia Projetada [h] | N° Voos | MTOW [kg] | Massa Estrutura [kg] | Combustível [kg] | Abastecimentos | Massa gerador | Potência gerador [W] | Combustível consumido [L] | Calda cons [L] | Distância percorrida [km] | Distância Pulverizando [km] | RTL ACUMULADO[m] | EOC [km/km] | EOC [h/h] | Tempo de manobra [h] | Tempo rtl_rtw [h] | V pulv [m/s] | V desloc [m/s]
0 | 35 | CONCLUIDO | 16.4249 | 6.09 | 3.4 | 4.44 | 0.22 | 46 | 80.84 | 35.1 | 1 | 0 | 9.74 | 10204.21 | 21.08 | 1556.51 | 55.36 | 27.17 | 14139.68 | 0.49 | 0.71 | 0.24 | 0.96 | 4 | 10

## RESULTADOS_8
Unnamed: 0 | Volume de calda [L] | STATUS | Capacidade operacional [ha/h] | Tempo de missao [h] | Tempo util [h] | Tempo por voo [min] | Autonomia Projetada [h] | N° Voos | MTOW [kg] | Massa Estrutura [kg] | Combustível [kg] | Abastecimentos | Massa gerador | Potência gerador [W] | Combustível consumido [L] | Calda cons [L] | Distância percorrida [km] | Distância Pulverizando [km] | RTL ACUMULADO[m] | EOC [km/km] | EOC [h/h] | Tempo de manobra [h] | Tempo rtl_rtw [h] | V pulv [m/s] | V desloc [m/s]
0 | 50 | CONCLUIDO | 16.9843 | 5.89 | 3.12 | 5.67 | 0.16 | 33 | 107.41 | 41.65 | 1 | 0 | 14.77 | 13481.73 | 22.73 | 1554.63 | 47.22 | 27.17 | 10133.21 | 0.58 | 0.77 | 0.2 | 0.68 | 4 | 10

## RESULTADOS_3
Unnamed: 0 | Volume de calda [L] | STATUS | Capacidade operacional [ha/h] | Tempo de missao [h] | Tempo util [h] | Tempo por voo [min] | Autonomia Projetada [h] | N° Voos | MTOW [kg] | Massa Estrutura [kg] | Combustível [kg] | Abastecimentos | Massa gerador | Potência gerador [W] | Combustível consumido [L] | Calda cons [L] | Distância percorrida [km] | Distância Pulverizando [km] | RTL ACUMULADO[m] | EOC [km/km] | EOC [h/h] | Tempo de manobra [h] | Tempo rtl_rtw [h] | V pulv [m/s] | V desloc [m/s]
0 | 25 | CONCLUIDO | 15.4209 | 6.48 | 3.8 | 3.56 | 0.28 | 64 | 61.76 | 28.92 | 1 | 0 | 6.84 | 7851.41 | 20.04 | 1557.83 | 66.95 | 27.17 | 19841.78 | 0.41 | 0.63 | 0.29 | 1.36 | 4 | 10

## RESULTADOS_15
Unnamed: 0 | Volume de calda [L] | STATUS | Capacidade operacional [ha/h] | Tempo de missao [h] | Tempo util [h] | Tempo por voo [min] | Autonomia Projetada [h] | N° Voos | MTOW [kg] | Massa Estrutura [kg] | Combustível [kg] | Abastecimentos | Massa gerador | Potência gerador [W] | Combustível consumido [L] | Calda cons [L] | Distância percorrida [km] | Distância Pulverizando [km] | RTL ACUMULADO[m] | EOC [km/km] | EOC [h/h] | Tempo de manobra [h] | Tempo rtl_rtw [h] | V pulv [m/s] | V desloc [m/s]
0 | 85 | CONCLUIDO | 16.8453 | 5.94 | 2.85 | 8.15 | 0.11 | 21 | 167.88 | 51.39 | 1 | 11 | 30.49 | 20939.59 | 27.39 | 1554.28 | 39.73 | 27.17 | 6445.95 | 0.68 | 0.84 | 0.15 | 0.41 | 4 | 10
1 | 85 | CONCLUIDO | 17.0036 | 5.88 | 2.83 | 8.49 | 0.21 | 20 | 169.33 | 51.39 | 2 | 0 | 30.94 | 21118.46 | 26.89 | 1554.02 | 38.74 | 27.17 | 5957.46 | 0.7 | 0.85 | 0.16 | 0.39 | 4 | 10

## RESULTADOS_2
Unnamed: 0 | Volume de calda [L] | STATUS | Capacidade operacional [ha/h] | Tempo de missao [h] | Tempo util [h] | Tempo por voo [min] | Autonomia Projetada [h] | N° Voos | MTOW [kg] | Massa Estrutura [kg] | Combustível [kg] | Abastecimentos | Massa gerador | Potência gerador [W] | Combustível consumido [L] | Calda cons [L] | Distância percorrida [km] | Distância Pulverizando [km] | RTL ACUMULADO[m] | EOC [km/km] | EOC [h/h] | Tempo de manobra [h] | Tempo rtl_rtw [h] | V pulv [m/s] | V desloc [m/s]
0 | 20 | CONCLUIDO | 14.6068 | 6.85 | 4.13 | 3.14 | 0.34 | 79 | 51.33 | 24.83 | 1 | 0 | 5.51 | 6564.78 | 19.41 | 1558.36 | 76.73 | 27.17 | 24658.97 | 0.35 | 0.58 | 0.34 | 1.69 | 4 | 10

## RESULTADOS_11
Unnamed: 0 | Volume de calda [L] | STATUS | Capacidade operacional [ha/h] | Tempo de missao [h] | Tempo util [h] | Tempo por voo [min] | Autonomia Projetada [h] | N° Voos | MTOW [kg] | Massa Estrutura [kg] | Combustível [kg] | Abastecimentos | Massa gerador | Potência gerador [W] | Combustível consumido [L] | Calda cons [L] | Distância percorrida [km] | Distância Pulverizando [km] | RTL ACUMULADO[m] | EOC [km/km] | EOC [h/h] | Tempo de manobra [h] | Tempo rtl_rtw [h] | V pulv [m/s] | V desloc [m/s]
0 | 65 | CONCLUIDO | 17.1854 | 5.82 | 2.96 | 7.1 | 0.13 | 25 | 133.21 | 46.47 | 1 | 0 | 20.75 | 16663.42 | 24.34 | 1555.06 | 42.43 | 27.17 | 7778.13 | 0.64 | 0.81 | 0.18 | 0.52 | 4 | 10

## RESULTADOS_13
Unnamed: 0 | Volume de calda [L] | STATUS | Capacidade operacional [ha/h] | Tempo de missao [h] | Tempo util [h] | Tempo por voo [min] | Autonomia Projetada [h] | N° Voos | MTOW [kg] | Massa Estrutura [kg] | Combustível [kg] | Abastecimentos | Massa gerador | Potência gerador [W] | Combustível consumido [L] | Calda cons [L] | Distância percorrida [km] | Distância Pulverizando [km] | RTL ACUMULADO[m] | EOC [km/km] | EOC [h/h] | Tempo de manobra [h] | Tempo rtl_rtw [h] | V pulv [m/s] | V desloc [m/s]
0 | 75 | CONCLUIDO | 17.1347 | 5.84 | 2.89 | 7.88 | 0.12 | 22 | 150.44 | 49.1 | 1 | 0 | 25.34 | 18787.76 | 25.4 | 1554.06 | 40.46 | 27.17 | 6805.9 | 0.67 | 0.83 | 0.17 | 0.45 | 4 | 10

## RESULTADOS_17
Unnamed: 0 | Volume de calda [L] | STATUS | Capacidade operacional [ha/h] | Tempo de missao [h] | Tempo util [h] | Tempo por voo [min] | Autonomia Projetada [h] | N° Voos | MTOW [kg] | Massa Estrutura [kg] | Combustível [kg] | Abastecimentos | Massa gerador | Potência gerador [W] | Combustível consumido [L] | Calda cons [L] | Distância percorrida [km] | Distância Pulverizando [km] | RTL ACUMULADO[m] | EOC [km/km] | EOC [h/h] | Tempo de manobra [h] | Tempo rtl_rtw [h] | V pulv [m/s] | V desloc [m/s]
0 | 95 | CONCLUIDO | 15.9659 | 6.26 | 2.9 | 7.25 | 0.1 | 24 | 185.69 | 53.44 | 1 | 22 | 36.26 | 23136.14 | 31.6 | 1554.82 | 41.6 | 27.17 | 7368.99 | 0.65 | 0.83 | 0.15 | 0.46 | 4 | 10
1 | 95 | CONCLUIDO | 16.8951 | 5.92 | 2.78 | 9.27 | 0.19 | 18 | 187.21 | 53.44 | 2 | 0 | 36.77 | 23322.88 | 28 | 1555.21 | 37.2 | 27.17 | 5197.77 | 0.73 | 0.86 | 0.16 | 0.34 | 4 | 10

## RESULTADOS_9
Unnamed: 0 | Volume de calda [L] | STATUS | Capacidade operacional [ha/h] | Tempo de missao [h] | Tempo util [h] | Tempo por voo [min] | Autonomia Projetada [h] | N° Voos | MTOW [kg] | Massa Estrutura [kg] | Combustível [kg] | Abastecimentos | Massa gerador | Potência gerador [W] | Combustível consumido [L] | Calda cons [L] | Distância percorrida [km] | Distância Pulverizando [km] | RTL ACUMULADO[m] | EOC [km/km] | EOC [h/h] | Tempo de manobra [h] | Tempo rtl_rtw [h] | V pulv [m/s] | V desloc [m/s]
0 | 55 | CONCLUIDO | 17.0843 | 5.85 | 3.05 | 6.11 | 0.15 | 30 | 116.05 | 43.4 | 1 | 0 | 16.65 | 14546.17 | 23.27 | 1555.26 | 45.19 | 27.17 | 9132.14 | 0.6 | 0.79 | 0.19 | 0.61 | 4 | 10

## resultados
Unnamed: 0 | Volume de calda [L] | STATUS | Capacidade operacional [ha/h] | Tempo de missao [h] | Tempo util [h] | Tempo por voo [min] | Autonomia Projetada [h] | N° Voos | MTOW [kg] | Massa Estrutura [kg] | Combustível [kg] | Abastecimentos | Massa gerador | Potência gerador [W] | Combustível consumido [L] | Calda cons [L] | Distância percorrida [km] | Distância Pulverizando [km] | RTL ACUMULADO[m] | EOC [km/km] | EOC [h/h] | Tempo de manobra [h] | Tempo rtl_rtw [h] | V pulv [m/s] | V desloc [m/s]
0 | 100 | CONCLUIDO | 15.4143 | 6.49 | 2.96 | 6.83 | 0.09 | 26 | 194.77 | 54.38 | 1 | 24 | 39.4 | 24256.19 | 34.26 | 1554.22 | 43.43 | 27.17 | 8274.92 | 0.63 | 0.81 | 0.15 | 0.52 | 4 | 10
1 | 100 | CONCLUIDO | 16.8004 | 5.95 | 2.77 | 9.79 | 0.18 | 17 | 196.32 | 54.38 | 2 | 0 | 39.95 | 24447.22 | 28.72 | 1553.81 | 37.16 | 27.17 | 5183.31 | 0.73 | 0.86 | 0.15 | 0.34 | 4 | 10
0 | 40 | CONCLUIDO | 16.7077 | 5.99 | 3.29 | 4.93 | 0.2 | 40 | 89.87 | 37.55 | 1 | 0 | 11.32 | 11317.98 | 21.68 | 1555.15 | 52.18 | 27.17 | 12579.87 | 0.52 | 0.73 | 0.23 | 0.85 | 4 | 10
0 | 30 | CONCLUIDO | 16.0951 | 6.21 | 3.54 | 4.01 | 0.24 | 53 | 71.52 | 32.27 | 1 | 0 | 8.25 | 9054.6 | 20.41 | 1556.47 | 59.48 | 27.17 | 16162.81 | 0.46 | 0.68 | 0.26 | 1.1 | 4 | 10
0 | 15 | CONCLUIDO | 13.2665 | 7.54 | 4.67 | 2.67 | 0.43 | 105 | 39.78 | 19.54 | 1 | 0 | 4.24 | 5140 | 18.49 | 1562.39 | 92.22 | 27.17 | 32274.06 | 0.29 | 0.52 | 0.41 | 2.22 | 4 | 10
0 | 70 | CONCLUIDO | 17.1013 | 5.85 | 2.93 | 7.31 | 0.12 | 24 | 141.81 | 47.83 | 1 | 0 | 22.98 | 17723.39 | 24.93 | 1553.92 | 41.49 | 27.17 | 7315.02 | 0.65 | 0.82 | 0.18 | 0.49 | 4 | 10
0 | 90 | CONCLUIDO | 16.5001 | 6.06 | 2.86 | 7.79 | 0.1 | 22 | 176.73 | 52.44 | 1 | 19 | 33.29 | 22031.19 | 29.23 | 1554.32 | 40.3 | 27.17 | 6729.47 | 0.67 | 0.84 | 0.14 | 0.42 | 4 | 10
1 | 90 | CONCLUIDO | 16.9316 | 5.91 | 2.81 | 8.87 | 0.2 | 19 | 178.21 | 52.44 | 2 | 0 | 33.77 | 22213.89 | 27.48 | 1554.68 | 38.1 | 27.17 | 5643.35 | 0.71 | 0.85 | 0.16 | 0.37 | 4 | 10
0 | 10 | CONCLUIDO | 10.9243 | 9.15 | 5.77 | 2.22 | 0.64 | 156 | 26.11 | 12.1 | 1 | 0 | 3.01 | 3454.41 | 16.78 | 1565.24 | 124.57 | 27.17 | 48192.69 | 0.22 | 0.42 | 0.56 | 3.32 | 4 | 10
0 | 45 | CONCLUIDO | 16.9715 | 5.89 | 3.16 | 5.27 | 0.18 | 36 | 98.71 | 39.72 | 1 | 0 | 12.99 | 12407.75 | 22.03 | 1555.94 | 48.48 | 27.17 | 10748.98 | 0.56 | 0.76 | 0.2 | 0.72 | 4 | 10
0 | 60 | CONCLUIDO | 17.1789 | 5.82 | 3 | 6.66 | 0.14 | 27 | 124.63 | 45 | 1 | 0 | 18.64 | 15605.44 | 23.78 | 1554.99 | 43.76 | 27.17 | 8433.6 | 0.62 | 0.8 | 0.18 | 0.56 | 4 | 10
0 | 80 | CONCLUIDO | 17.0229 | 5.87 | 2.87 | 8.21 | 0.11 | 21 | 159.12 | 50.28 | 1 | 5 | 27.84 | 19859.16 | 26.35 | 1554.53 | 40.2 | 27.17 | 6682.61 | 0.68 | 0.83 | 0.16 | 0.43 | 4 | 10
1 | 80 | CONCLUIDO | 17.002 | 5.88 | 2.88 | 8.23 | 0.22 | 21 | 160.54 | 50.28 | 2 | 0 | 28.26 | 20034.4 | 26.56 | 1554.28 | 40.28 | 27.17 | 6720.93 | 0.67 | 0.83 | 0.17 | 0.44 | 4 | 10
0 | 35 | CONCLUIDO | 16.4249 | 6.09 | 3.4 | 4.44 | 0.22 | 46 | 80.84 | 35.1 | 1 | 0 | 9.74 | 10204.21 | 21.08 | 1556.51 | 55.36 | 27.17 | 14139.68 | 0.49 | 0.71 | 0.24 | 0.96 | 4 | 10
0 | 50 | CONCLUIDO | 16.9843 | 5.89 | 3.12 | 5.67 | 0.16 | 33 | 107.41 | 41.65 | 1 | 0 | 14.77 | 13481.73 | 22.73 | 1554.63 | 47.22 | 27.17 | 10133.21 | 0.58 | 0.77 | 0.2 | 0.68 | 4 | 10
0 | 25 | CONCLUIDO | 15.4209 | 6.48 | 3.8 | 3.56 | 0.28 | 64 | 61.76 | 28.92 | 1 | 0 | 6.84 | 7851.41 | 20.04 | 1557.83 | 66.95 | 27.17 | 19841.78 | 0.41 | 0.63 | 0.29 | 1.36 | 4 | 10
0 | 85 | CONCLUIDO | 16.8453 | 5.94 | 2.85 | 8.15 | 0.11 | 21 | 167.88 | 51.39 | 1 | 11 | 30.49 | 20939.59 | 27.39 | 1554.28 | 39.73 | 27.17 | 6445.95 | 0.68 | 0.84 | 0.15 | 0.41 | 4 | 10
1 | 85 | CONCLUIDO | 17.0036 | 5.88 | 2.83 | 8.49 | 0.21 | 20 | 169.33 | 51.39 | 2 | 0 | 30.94 | 21118.46 | 26.89 | 1554.02 | 38.74 | 27.17 | 5957.46 | 0.7 | 0.85 | 0.16 | 0.39 | 4 | 10
0 | 20 | CONCLUIDO | 14.6068 | 6.85 | 4.13 | 3.14 | 0.34 | 79 | 51.33 | 24.83 | 1 | 0 | 5.51 | 6564.78 | 19.41 | 1558.36 | 76.73 | 27.17 | 24658.97 | 0.35 | 0.58 | 0.34 | 1.69 | 4 | 10
0 | 65 | CONCLUIDO | 17.1854 | 5.82 | 2.96 | 7.1 | 0.13 | 25 | 133.21 | 46.47 | 1 | 0 | 20.75 | 16663.42 | 24.34 | 1555.06 | 42.43 | 27.17 | 7778.13 | 0.64 | 0.81 | 0.18 | 0.52 | 4 | 10
0 | 75 | CONCLUIDO | 17.1347 | 5.84 | 2.89 | 7.88 | 0.12 | 22 | 150.44 | 49.1 | 1 | 0 | 25.34 | 18787.76 | 25.4 | 1554.06 | 40.46 | 27.17 | 6805.9 | 0.67 | 0.83 | 0.17 | 0.45 | 4 | 10
0 | 95 | CONCLUIDO | 15.9659 | 6.26 | 2.9 | 7.25 | 0.1 | 24 | 185.69 | 53.44 | 1 | 22 | 36.26 | 23136.14 | 31.6 | 1554.82 | 41.6 | 27.17 | 7368.99 | 0.65 | 0.83 | 0.15 | 0.46 | 4 | 10
1 | 95 | CONCLUIDO | 16.8951 | 5.92 | 2.78 | 9.27 | 0.19 | 18 | 187.21 | 53.44 | 2 | 0 | 36.77 | 23322.88 | 28 | 1555.21 | 37.2 | 27.17 | 5197.77 | 0.73 | 0.86 | 0.16 | 0.34 | 4 | 10
0 | 55 | CONCLUIDO | 17.0843 | 5.85 | 3.05 | 6.11 | 0.15 | 30 | 116.05 | 43.4 | 1 | 0 | 16.65 | 14546.17 | 23.27 | 1555.26 | 45.19 | 27.17 | 9132.14 | 0.6 | 0.79 | 0.19 | 0.61 | 4 | 10

## gráficos
Selecione o eixo X:
Selecione o eixo Y:
Selecione o eixo Z:
Eixo X | Eixo Y | Eixo Z
0 | 0 | 0
0 | 0 | 0
0 | 0 | 0
0 | 0 | 0
0 | 0 | 0
0 | 0 | 0
0 | 0 | 0
0 | 0 | 0
0 | 0 | 0
0 | 0 | 0
0 | 0 | 0
0 | 0 | 0
0 | 0 | 0
0 | 0 | 0
0 | 0 | 0
0 | 0 | 0
0 | 0 | 0
0 | 0 | 0
0 | 0 | 0
0 | 0 | 0
0 | 0 | 0
0 | 0 | 0
0 | 0 | 0
0 | 0 | 0

## hidden (hidden)
Unnamed: 0
Volume de calda [L]
STATUS
Capacidade operacional [ha/h]
Tempo de missao [h]
Tempo util [h]
Tempo por voo [min]
Autonomia Projetada [h]
N° Voos
MTOW [kg]
Massa Estrutura [kg]
Combustível [kg]
Abastecimentos
Massa gerador
Potência gerador [W]
Combustível consumido [L]
Calda cons [L]
Distância percorrida [km]
Distância Pulverizando [km]
RTL ACUMULADO[m]
EOC [km/km]
EOC [h/h]
Tempo de manobra [h]
Tempo rtl_rtw [h]
V pulv [m/s]
V desloc [m/s]