## RESULTADOS_18
Unnamed: 0 | Volume de calda [L] | STATUS | Capacidade operacional [ha/h] | Tempo de missao [h] | Tempo util [h] | Tempo por voo [min] | Autonomia Projetada [h] | N° Voos | MTOW [kg] | Massa Estrutura [kg] | Combustível [kg] | Abastecimentos | Massa gerador | Potência gerador [W] | Combustível consumido [L] | Calda cons [L] | Distância percorrida [km] | Distância Pulverizando [km] | RTL ACUMULADO[m] | EOC [km/km] | EOC [h/h] | Tempo de manobra [h] | Tempo rtl_rtw [h] | V pulv [m/s] | V desloc [m/s]
0 | 100 | CONCLUIDO | 7.6609 | 13.05 | 7.5 | 5.77 | 0.09 | 78 | 194.77 | 54.38 | 1 | 76 | 39.4 | 24256.19 | 106.72 | 196.87 | 74.74 | 23.32 | 24527.03 | 0.31 | 0.69 | 3.2 | 1.59 | 4 | 10
1 | 100 | CONCLUIDO | 9.5648 | 10.46 | 6.58 | 11.28 | 0.18 | 35 | 196.32 | 54.38 | 2 | 33 | 39.95 | 24447.22 | 93.18 | 196.02 | 46.35 | 23.32 | 10548.43 | 0.5 | 0.79 | 3.11 | 0.68 | 4 | 10
2 | 100 | CONCLUIDO | 10.2412 | 9.76 | 6.35 | 16.57 | 0.27 | 23 | 197.88 | 54.38 | 3 | 21 | 40.5 | 24639 | 89.52 | 196.05 | 39.3 | 23.32 | 7082.26 | 0.59 | 0.81 | 3.1 | 0.45 | 4 | 10
3 | 100 | CONCLUIDO | 10.6282 | 9.41 | 6.23 | 21.99 | 0.36 | 17 | 199.44 | 54.38 | 4 | 15 | 41.06 | 24831.54 | 87.26 | 195.86 | 35.44 | 23.32 | 5184.27 | 0.66 | 0.83 | 3.09 | 0.33 | 4 | 10
4 | 100 | CONCLUIDO | 10.8404 | 9.22 | 6.16 | 26.42 | 0.44 | 14 | 201.01 | 54.38 | 5 | 12 | 41.63 | 25024.84 | 85.82 | 195.78 | 33.53 | 23.32 | 4241.69 | 0.7 | 0.84 | 3.09 | 0.27 | 4 | 10
5 | 100 | CONCLUIDO | 10.9873 | 9.1 | 6.12 | 30.59 | 0.53 | 12 | 202.58 | 54.38 | 6 | 10 | 42.2 | 25218.93 | 84.59 | 195.88 | 31.88 | 23.32 | 3428.84 | 0.73 | 0.85 | 3.09 | 0.22 | 4 | 10
6 | 100 | CONCLUIDO | 11.1383 | 8.98 | 6.07 | 36.43 | 0.61 | 10 | 204.16 | 54.38 | 7 | 8 | 42.78 | 25413.94 | 83.51 | 195.7 | 30.59 | 23.32 | 2791.81 | 0.76 | 0.85 | 3.08 | 0.18 | 4 | 10
7 | 100 | CONCLUIDO | 11.2024 | 8.93 | 6.06 | 40.4 | 0.69 | 9 | 205.75 | 54.38 | 8 | 7 | 43.37 | 25609.61 | 82.87 | 195.77 | 30.27 | 23.32 | 2638.91 | 0.77 | 0.85 | 3.08 | 0.16 | 4 | 10
8 | 100 | CONCLUIDO | 11.2796 | 8.87 | 6.04 | 45.28 | 0.77 | 8 | 207.34 | 54.38 | 9 | 6 | 43.96 | 25806.1 | 82.09 | 195.71 | 29.67 | 23.32 | 2341.36 | 0.79 | 0.86 | 3.07 | 0.14 | 4 | 10
9 | 100 | CONCLUIDO | 11.3669 | 8.8 | 6.01 | 51.5 | 0.85 | 7 | 208.94 | 54.38 | 10 | 5 | 44.56 | 26003.41 | 81.15 | 195.72 | 28.67 | 23.32 | 1845.81 | 0.81 | 0.86 | 3.07 | 0.11 | 4 | 10
10 | 100 | CONCLUIDO | 11.3443 | 8.82 | 6.03 | 51.65 | 0.93 | 7 | 210.55 | 54.38 | 11 | 5 | 45.17 | 26201.54 | 80.84 | 195.71 | 29.19 | 23.32 | 2108.41 | 0.8 | 0.86 | 3.08 | 0.13 | 4 | 10
11 | 100 | CONCLUIDO | 11.4228 | 8.75 | 6 | 60.04 | 1 | 6 | 212.16 | 54.38 | 12 | 4 | 45.78 | 26400.51 | 79.93 | 195.69 | 28.49 | 23.32 | 1761.86 | 0.82 | 0.86 | 3.08 | 0.11 | 4 | 10
12 | 100 | CONCLUIDO | 11.4373 | 8.74 | 5.99 | 59.93 | 1.08 | 6 | 213.78 | 54.38 | 13 | 4 | 46.4 | 26600.32 | 79.38 | 195.75 | 28.15 | 23.32 | 1593.21 | 0.83 | 0.86 | 3.07 | 0.1 | 4 | 10
13 | 100 | CONCLUIDO | 11.5182 | 8.68 | 5.97 | 71.65 | 1.15 | 5 | 215.41 | 54.38 | 14 | 3 | 47.03 | 26801 | 78.11 | 195.68 | 27.59 | 23.32 | 1319.12 | 0.85 | 0.87 | 3.07 | 0.07 | 4 | 10
14 | 100 | CONCLUIDO | 11.506 | 8.69 | 5.98 | 71.76 | 1.23 | 5 | 217.04 | 54.38 | 15 | 3 | 47.66 | 27002.55 | 78.41 | 195.67 | 27.84 | 23.32 | 1440.9 | 0.84 | 0.86 | 3.07 | 0.08 | 4 | 10
15 | 100 | CONCLUIDO | 11.506 | 8.69 | 5.98 | 71.76 | 1.3 | 5 | 218.68 | 54.38 | 16 | 3 | 48.31 | 27204.98 | 77.95 | 195.69 | 27.77 | 23.32 | 1406.26 | 0.84 | 0.87 | 3.07 | 0.08 | 4 | 10
16 | 100 | CONCLUIDO | 11.5086 | 8.69 | 5.98 | 71.74 | 1.37 | 5 | 220.33 | 54.38 | 17 | 3 | 48.95 | 27408.3 | 77.02 | 195.71 | 27.86 | 23.32 | 1451.97 | 0.84 | 0.87 | 3.07 | 0.08 | 4 | 10
17 | 100 | CONCLUIDO | 11.5976 | 8.62 | 5.95 | 89.25 | 1.44 | 4 | 221.99 | 54.38 | 18 | 2 | 49.61 | 27612.53 | 75.19 | 195.72 | 26.8 | 23.32 | 929.02 | 0.87 | 0.87 | 3.07 | 0.05 | 4 | 10
18 | 100 | CONCLUIDO | 11.5927 | 8.63 | 5.95 | 89.31 | 1.51 | 4 | 223.65 | 54.38 | 19 | 2 | 50.27 | 27817.81 | 75.47 | 195.67 | 27.04 | 23.32 | 1047.56 | 0.86 | 0.87 | 3.07 | 0.06 | 4 | 10
19 | 100 | CONCLUIDO | 11.5916 | 8.63 | 5.95 | 89.32 | 1.58 | 4 | 225.32 | 54.38 | 20 | 2 | 50.95 | 28023.89 | 75.65 | 195.68 | 27 | 23.32 | 1030.46 | 0.86 | 0.87 | 3.07 | 0.06 | 4 | 10
20 | 100 | CONCLUIDO | 11.5916 | 8.63 | 5.95 | 89.32 | 1.64 | 4 | 227 | 54.38 | 21 | 2 | 51.62 | 28230.92 | 75.32 | 195.68 | 26.98 | 23.32 | 1017.08 | 0.86 | 0.87 | 3.07 | 0.06 | 4 | 10
21 | 100 | CONCLUIDO | 11.5953 | 8.62 | 5.95 | 89.28 | 1.71 | 4 | 228.69 | 54.38 | 22 | 2 | 52.31 | 28438.91 | 74.7 | 195.69 | 26.86 | 23.32 | 960.49 | 0.87 | 0.87 | 3.07 | 0.06 | 4 | 10
22 | 100 | CONCLUIDO | 11.6107 | 8.61 | 5.94 | 89.11 | 1.77 | 4 | 230.38 | 54.38 | 23 | 2 | 53 | 28647.87 | 73.46 | 195.67 | 26.55 | 23.32 | 802.3 | 0.88 | 0.87 | 3.07 | 0.04 | 4 | 10
23 | 100 | CONCLUIDO | 11.6065 | 8.62 | 5.94 | 89.15 | 1.84 | 4 | 232.08 | 54.38 | 24 | 2 | 53.71 | 28857.81 | 72.4 | 195.71 | 26.69 | 23.32 | 871.76 | 0.87 | 0.87 | 3.07 | 0.05 | 4 | 10
24 | 100 | CONCLUIDO | 11.6114 | 8.61 | 5.94 | 89.1 | 1.9 | 4 | 233.79 | 54.38 | 25 | 2 | 54.42 | 29068.74 | 70.65 | 195.71 | 26.51 | 23.32 | 784.61 | 0.88 | 0.87 | 3.07 | 0.04 | 4 | 10
25 | 100 | CONCLUIDO | 11.6845 | 8.56 | 5.92 | 118.5 | 1.96 | 3 | 235.51 | 54.38 | 26 | 0 | 55.14 | 29280.69 | 70.57 | 195.7 | 25.98 | 23.32 | 522.36 | 0.9 | 0.87 | 3.07 | 0.03 | 4 | 10

## RESULTADOS_6
Unnamed: 0 | Volume de calda [L] | STATUS | Capacidade operacional [ha/h] | Tempo de missao [h] | Tempo util [h] | Tempo por voo [min] | Autonomia Projetada [h] | N° Voos | MTOW [kg] | Massa Estrutura [kg] | Combustível [kg] | Abastecimentos | Massa gerador | Potência gerador [W] | Combustível consumido [L] | Calda cons [L] | Distância percorrida [km] | Distância Pulverizando [km] | RTL ACUMULADO[m] | EOC [km/km] | EOC [h/h] | Tempo de manobra [h] | Tempo rtl_rtw [h] | V pulv [m/s] | V desloc [m/s]
0 | 40 | CONCLUIDO | 10.5742 | 9.46 | 6.72 | 9.61 | 0.2 | 42 | 89.87 | 37.55 | 1 | 40 | 11.32 | 11317.98 | 57.16 | 196.31 | 51.06 | 23.32 | 12869.63 | 0.46 | 0.77 | 3.12 | 0.82 | 4 | 10
1 | 40 | CONCLUIDO | 11.6501 | 8.58 | 6.27 | 18.8 | 0.39 | 20 | 91.1 | 37.55 | 2 | 18 | 11.54 | 11468.97 | 51.87 | 196.01 | 36.79 | 23.32 | 5845.3 | 0.63 | 0.83 | 3.09 | 0.37 | 4 | 10
2 | 40 | CONCLUIDO | 12.0249 | 8.32 | 6.13 | 28.29 | 0.57 | 13 | 92.32 | 37.55 | 3 | 11 | 11.77 | 11620.34 | 49.28 | 195.82 | 32.46 | 23.32 | 3712.15 | 0.72 | 0.84 | 3.08 | 0.23 | 4 | 10
3 | 40 | CONCLUIDO | 12.1968 | 8.2 | 6.07 | 36.42 | 0.75 | 10 | 93.55 | 37.55 | 4 | 8 | 12 | 11772.07 | 47.1 | 195.82 | 30.62 | 23.32 | 2808.81 | 0.76 | 0.85 | 3.08 | 0.17 | 4 | 10
4 | 40 | CONCLUIDO | 12.2879 | 8.14 | 6.05 | 45.35 | 0.93 | 8 | 94.79 | 37.55 | 5 | 6 | 12.23 | 11924.18 | 45.46 | 195.75 | 29.94 | 23.32 | 2476.67 | 0.78 | 0.86 | 3.08 | 0.15 | 4 | 10
5 | 40 | CONCLUIDO | 12.3677 | 8.09 | 6.01 | 51.54 | 1.1 | 7 | 96.02 | 37.55 | 6 | 5 | 12.47 | 12076.67 | 43.33 | 195.77 | 28.93 | 23.32 | 1979.71 | 0.81 | 0.86 | 3.07 | 0.12 | 4 | 10
6 | 40 | CONCLUIDO | 12.4258 | 8.05 | 5.99 | 59.94 | 1.27 | 6 | 97.26 | 37.55 | 7 | 0 | 12.71 | 12229.54 | 43.09 | 195.78 | 28.1 | 23.32 | 1567.07 | 0.83 | 0.86 | 3.08 | 0.1 | 4 | 10

## RESULTADOS_4
Unnamed: 0 | Volume de calda [L] | STATUS | Capacidade operacional [ha/h] | Tempo de missao [h] | Tempo util [h] | Tempo por voo [min] | Autonomia Projetada [h] | N° Voos | MTOW [kg] | Massa Estrutura [kg] | Combustível [kg] | Abastecimentos | Massa gerador | Potência gerador [W] | Combustível consumido [L] | Calda cons [L] | Distância percorrida [km] | Distância Pulverizando [km] | RTL ACUMULADO[m] | EOC [km/km] | EOC [h/h] | Tempo de manobra [h] | Tempo rtl_rtw [h] | V pulv [m/s] | V desloc [m/s]
0 | 30 | CONCLUIDO | 11.141 | 8.98 | 6.59 | 11.29 | 0.24 | 35 | 71.52 | 32.27 | 1 | 33 | 8.25 | 9054.6 | 47.3 | 196.12 | 46.73 | 23.32 | 10738.79 | 0.5 | 0.79 | 3.11 | 0.69 | 4 | 10
1 | 30 | CONCLUIDO | 12.0152 | 8.32 | 6.21 | 21.93 | 0.48 | 17 | 72.7 | 32.27 | 2 | 15 | 8.43 | 9200.25 | 42.77 | 195.91 | 35.13 | 23.32 | 5026.84 | 0.66 | 0.83 | 3.09 | 0.32 | 4 | 10
2 | 30 | CONCLUIDO | 12.3094 | 8.12 | 6.11 | 33.32 | 0.71 | 11 | 73.88 | 32.27 | 3 | 9 | 8.61 | 9346.23 | 39.99 | 195.85 | 32 | 23.32 | 3494.61 | 0.73 | 0.85 | 3.08 | 0.21 | 4 | 10
3 | 30 | CONCLUIDO | 12.4866 | 8.01 | 6.04 | 45.3 | 0.93 | 8 | 75.07 | 32.27 | 4 | 3 | 8.8 | 9492.55 | 37.33 | 195.87 | 29.48 | 23.32 | 2248.3 | 0.79 | 0.86 | 3.08 | 0.14 | 4 | 10
4 | 30 | CONCLUIDO | 12.4822 | 8.01 | 6.04 | 45.32 | 1.15 | 8 | 76.26 | 32.27 | 5 | 0 | 8.99 | 9639.2 | 37.84 | 195.87 | 29.46 | 23.32 | 2238.84 | 0.79 | 0.86 | 3.08 | 0.15 | 4 | 10

## RESULTADOS_1
Unnamed: 0 | Volume de calda [L] | STATUS | Capacidade operacional [ha/h] | Tempo de missao [h] | Tempo util [h] | Tempo por voo [min] | Autonomia Projetada [h] | N° Voos | MTOW [kg] | Massa Estrutura [kg] | Combustível [kg] | Abastecimentos | Massa gerador | Potência gerador [W] | Combustível consumido [L] | Calda cons [L] | Distância percorrida [km] | Distância Pulverizando [km] | RTL ACUMULADO[m] | EOC [km/km] | EOC [h/h] | Tempo de manobra [h] | Tempo rtl_rtw [h] | V pulv [m/s] | V desloc [m/s]
0 | 15 | CONCLUIDO | 12.1371 | 8.24 | 6.31 | 18.02 | 0.43 | 21 | 39.78 | 19.54 | 1 | 19 | 4.24 | 5140 | 27.14 | 195.9 | 38.21 | 23.32 | 6548.16 | 0.61 | 0.82 | 3.09 | 0.41 | 4 | 10
1 | 15 | CONCLUIDO | 12.3963 | 8.07 | 6.2 | 24.81 | 0.84 | 15 | 40.89 | 19.54 | 2 | 0 | 4.35 | 5277.26 | 25.46 | 195.94 | 33.95 | 23.32 | 4450.25 | 0.69 | 0.83 | 3.11 | 0.3 | 4 | 10

## RESULTADOS_12
Unnamed: 0 | Volume de calda [L] | STATUS | Capacidade operacional [ha/h] | Tempo de missao [h] | Tempo util [h] | Tempo por voo [min] | Autonomia Projetada [h] | N° Voos | MTOW [kg] | Massa Estrutura [kg] | Combustível [kg] | Abastecimentos | Massa gerador | Potência gerador [W] | Combustível consumido [L] | Calda cons [L] | Distância percorrida [km] | Distância Pulverizando [km] | RTL ACUMULADO[m] | EOC [km/km] | EOC [h/h] | Tempo de manobra [h] | Tempo rtl_rtw [h] | V pulv [m/s] | V desloc [m/s]
0 | 70 | CONCLUIDO | 9.0343 | 11.07 | 7.11 | 7.11 | 0.12 | 60 | 141.81 | 47.83 | 1 | 58 | 22.98 | 17723.39 | 82.44 | 196.43 | 62.61 | 23.32 | 18554.12 | 0.37 | 0.73 | 3.16 | 1.2 | 4 | 10
1 | 70 | CONCLUIDO | 10.5461 | 9.48 | 6.45 | 13.81 | 0.25 | 28 | 143.17 | 47.83 | 2 | 26 | 23.34 | 17891.86 | 74.02 | 195.96 | 42.25 | 23.32 | 8531.06 | 0.55 | 0.8 | 3.11 | 0.55 | 4 | 10
2 | 70 | CONCLUIDO | 11.1341 | 8.98 | 6.23 | 20.78 | 0.37 | 18 | 144.54 | 47.83 | 3 | 16 | 23.71 | 18060.85 | 70.76 | 195.83 | 35.7 | 23.32 | 5310.46 | 0.65 | 0.83 | 3.09 | 0.34 | 4 | 10
3 | 70 | CONCLUIDO | 11.3679 | 8.8 | 6.16 | 26.42 | 0.49 | 14 | 145.92 | 47.83 | 4 | 12 | 24.09 | 18230.35 | 69.2 | 195.78 | 33.52 | 23.32 | 4237.94 | 0.7 | 0.84 | 3.09 | 0.27 | 4 | 10
4 | 70 | CONCLUIDO | 11.5614 | 8.65 | 6.1 | 33.29 | 0.6 | 11 | 147.3 | 47.83 | 5 | 9 | 24.47 | 18400.38 | 67.64 | 195.9 | 31.63 | 23.32 | 3309.84 | 0.74 | 0.85 | 3.08 | 0.21 | 4 | 10
5 | 70 | CONCLUIDO | 11.7066 | 8.54 | 6.05 | 40.36 | 0.71 | 9 | 148.68 | 47.83 | 6 | 7 | 24.85 | 18570.94 | 66.14 | 195.68 | 30.16 | 23.32 | 2585.19 | 0.77 | 0.85 | 3.08 | 0.16 | 4 | 10
6 | 70 | CONCLUIDO | 11.7747 | 8.49 | 6.03 | 45.25 | 0.83 | 8 | 150.07 | 47.83 | 7 | 6 | 25.24 | 18742.03 | 65.21 | 195.76 | 29.47 | 23.32 | 2245.21 | 0.79 | 0.86 | 3.07 | 0.14 | 4 | 10
7 | 70 | CONCLUIDO | 11.8332 | 8.45 | 6.02 | 51.6 | 0.94 | 7 | 151.46 | 47.83 | 8 | 5 | 25.63 | 18913.66 | 64.19 | 195.69 | 29 | 23.32 | 2012.6 | 0.8 | 0.86 | 3.08 | 0.12 | 4 | 10
8 | 70 | CONCLUIDO | 11.9083 | 8.4 | 6 | 59.96 | 1.04 | 6 | 152.85 | 47.83 | 9 | 4 | 26.03 | 19085.83 | 62.66 | 195.76 | 28.24 | 23.32 | 1638.46 | 0.83 | 0.86 | 3.07 | 0.1 | 4 | 10
9 | 70 | CONCLUIDO | 11.9245 | 8.39 | 5.98 | 59.84 | 1.15 | 6 | 154.25 | 47.83 | 10 | 4 | 26.43 | 19258.55 | 62.04 | 195.7 | 27.88 | 23.32 | 1459.5 | 0.84 | 0.86 | 3.07 | 0.09 | 4 | 10
10 | 70 | CONCLUIDO | 11.9733 | 8.35 | 5.98 | 71.75 | 1.25 | 5 | 155.66 | 47.83 | 11 | 3 | 26.83 | 19431.82 | 60.64 | 195.71 | 27.8 | 23.32 | 1421.13 | 0.84 | 0.87 | 3.07 | 0.08 | 4 | 10
11 | 70 | CONCLUIDO | 11.9737 | 8.35 | 5.98 | 71.75 | 1.35 | 5 | 157.07 | 47.83 | 12 | 3 | 27.24 | 19605.66 | 60.42 | 195.67 | 27.8 | 23.32 | 1424.96 | 0.84 | 0.87 | 3.07 | 0.08 | 4 | 10
12 | 70 | CONCLUIDO | 11.9729 | 8.35 | 5.98 | 71.75 | 1.45 | 5 | 158.48 | 47.83 | 13 | 3 | 27.65 | 19780.06 | 59.02 | 195.76 | 27.85 | 23.32 | 1447.75 | 0.84 | 0.87 | 3.07 | 0.08 | 4 | 10
13 | 70 | CONCLUIDO | 12.0551 | 8.3 | 5.95 | 89.27 | 1.55 | 4 | 159.9 | 47.83 | 14 | 2 | 28.07 | 19955.16 | 57.25 | 195.68 | 26.95 | 23.32 | 1002.65 | 0.87 | 0.87 | 3.07 | 0.06 | 4 | 10
14 | 70 | CONCLUIDO | 12.0486 | 8.3 | 5.96 | 89.34 | 1.65 | 4 | 161.32 | 47.83 | 15 | 0 | 28.5 | 20130.71 | 57.5 | 195.76 | 27.01 | 23.32 | 1034.84 | 0.86 | 0.87 | 3.07 | 0.06 | 4 | 10

## RESULTADOS_16
Unnamed: 0 | Volume de calda [L] | STATUS | Capacidade operacional [ha/h] | Tempo de missao [h] | Tempo util [h] | Tempo por voo [min] | Autonomia Projetada [h] | N° Voos | MTOW [kg] | Massa Estrutura [kg] | Combustível [kg] | Abastecimentos | Massa gerador | Potência gerador [W] | Combustível consumido [L] | Calda cons [L] | Distância percorrida [km] | Distância Pulverizando [km] | RTL ACUMULADO[m] | EOC [km/km] | EOC [h/h] | Tempo de manobra [h] | Tempo rtl_rtw [h] | V pulv [m/s] | V desloc [m/s]
0 | 90 | CONCLUIDO | 8.0992 | 12.35 | 7.37 | 6.14 | 0.1 | 72 | 176.73 | 52.44 | 1 | 70 | 33.29 | 22031.19 | 98.5 | 196.94 | 70.59 | 23.32 | 22481.44 | 0.33 | 0.7 | 3.18 | 1.46 | 4 | 10
1 | 90 | CONCLUIDO | 9.9242 | 10.08 | 6.52 | 12.22 | 0.2 | 32 | 178.21 | 52.44 | 2 | 30 | 33.77 | 22213.89 | 86.69 | 196.02 | 44.4 | 23.32 | 9588.66 | 0.53 | 0.79 | 3.12 | 0.62 | 4 | 10
2 | 90 | CONCLUIDO | 10.5714 | 9.46 | 6.29 | 17.98 | 0.3 | 21 | 179.7 | 52.44 | 3 | 19 | 34.26 | 22397.24 | 83.1 | 195.92 | 37.56 | 23.32 | 6225.06 | 0.62 | 0.82 | 3.09 | 0.39 | 4 | 10
3 | 90 | CONCLUIDO | 10.8946 | 9.18 | 6.19 | 23.21 | 0.39 | 16 | 181.19 | 52.44 | 4 | 14 | 34.75 | 22581.25 | 81.13 | 195.85 | 34.3 | 23.32 | 4618.18 | 0.68 | 0.84 | 3.09 | 0.29 | 4 | 10
4 | 90 | CONCLUIDO | 11.0861 | 9.02 | 6.14 | 28.33 | 0.49 | 13 | 182.69 | 52.44 | 5 | 11 | 35.25 | 22766.06 | 79.88 | 195.72 | 32.72 | 23.32 | 3845.12 | 0.71 | 0.84 | 3.08 | 0.24 | 4 | 10
5 | 90 | CONCLUIDO | 11.2129 | 8.92 | 6.11 | 33.31 | 0.58 | 11 | 184.19 | 52.44 | 6 | 9 | 35.75 | 22951.43 | 78.91 | 195.78 | 31.75 | 23.32 | 3368.24 | 0.73 | 0.85 | 3.08 | 0.21 | 4 | 10
6 | 90 | CONCLUIDO | 11.3694 | 8.8 | 6.05 | 40.37 | 0.67 | 9 | 185.7 | 52.44 | 7 | 7 | 36.26 | 23137.49 | 77.44 | 195.86 | 30.04 | 23.32 | 2525.06 | 0.78 | 0.85 | 3.08 | 0.16 | 4 | 10
7 | 90 | CONCLUIDO | 11.4326 | 8.75 | 6.04 | 45.31 | 0.76 | 8 | 187.22 | 52.44 | 8 | 6 | 36.78 | 23324.24 | 76.65 | 195.75 | 29.78 | 23.32 | 2397.63 | 0.78 | 0.86 | 3.07 | 0.15 | 4 | 10
8 | 90 | CONCLUIDO | 11.5303 | 8.67 | 6 | 51.46 | 0.85 | 7 | 188.74 | 52.44 | 9 | 5 | 37.3 | 23511.69 | 75.41 | 195.72 | 28.52 | 23.32 | 1773.61 | 0.82 | 0.86 | 3.07 | 0.11 | 4 | 10
9 | 90 | CONCLUIDO | 11.5159 | 8.68 | 6.01 | 51.55 | 0.93 | 7 | 190.26 | 52.44 | 10 | 5 | 37.82 | 23699.85 | 75.41 | 195.73 | 28.9 | 23.32 | 1965.08 | 0.81 | 0.86 | 3.07 | 0.12 | 4 | 10
10 | 90 | CONCLUIDO | 11.592 | 8.63 | 5.99 | 59.93 | 1.02 | 6 | 191.79 | 52.44 | 11 | 4 | 38.35 | 23888.73 | 74.16 | 195.75 | 28.26 | 23.32 | 1649.85 | 0.83 | 0.86 | 3.07 | 0.1 | 4 | 10
11 | 90 | CONCLUIDO | 11.5953 | 8.62 | 5.99 | 59.9 | 1.1 | 6 | 193.33 | 52.44 | 12 | 4 | 38.89 | 24078.33 | 73.72 | 195.7 | 28.13 | 23.32 | 1583.05 | 0.83 | 0.86 | 3.07 | 0.09 | 4 | 10
12 | 90 | CONCLUIDO | 11.6599 | 8.58 | 5.98 | 71.74 | 1.18 | 5 | 194.88 | 52.44 | 13 | 3 | 39.43 | 24268.67 | 72.48 | 195.72 | 27.63 | 23.32 | 1340.3 | 0.84 | 0.87 | 3.07 | 0.08 | 4 | 10
13 | 90 | CONCLUIDO | 11.6599 | 8.58 | 5.98 | 71.74 | 1.27 | 5 | 196.42 | 52.44 | 14 | 3 | 39.98 | 24459.75 | 72.56 | 195.72 | 27.75 | 23.32 | 1400.4 | 0.84 | 0.87 | 3.07 | 0.08 | 4 | 10
14 | 90 | CONCLUIDO | 11.6618 | 8.57 | 5.98 | 71.72 | 1.35 | 5 | 197.98 | 52.44 | 15 | 3 | 40.54 | 24651.58 | 71.88 | 195.7 | 27.73 | 23.32 | 1387.25 | 0.84 | 0.87 | 3.07 | 0.08 | 4 | 10
15 | 90 | CONCLUIDO | 11.6531 | 8.58 | 5.98 | 71.8 | 1.42 | 5 | 199.54 | 52.44 | 16 | 3 | 41.1 | 24844.17 | 70.73 | 195.69 | 27.96 | 23.32 | 1500.97 | 0.83 | 0.86 | 3.07 | 0.09 | 4 | 10
16 | 90 | CONCLUIDO | 11.7463 | 8.51 | 5.95 | 89.26 | 1.5 | 4 | 201.11 | 52.44 | 17 | 2 | 41.67 | 25037.53 | 69.48 | 195.7 | 26.92 | 23.32 | 988.14 | 0.87 | 0.87 | 3.07 | 0.05 | 4 | 10
17 | 90 | CONCLUIDO | 11.7329 | 8.52 | 5.96 | 89.4 | 1.58 | 4 | 202.68 | 52.44 | 18 | 2 | 42.24 | 25231.66 | 69.68 | 195.73 | 27.17 | 23.32 | 1113.92 | 0.86 | 0.87 | 3.07 | 0.06 | 4 | 10
18 | 90 | CONCLUIDO | 11.7482 | 8.51 | 5.95 | 89.24 | 1.65 | 4 | 204.26 | 52.44 | 19 | 2 | 42.82 | 25426.72 | 69.33 | 195.69 | 26.86 | 23.32 | 957.86 | 0.87 | 0.87 | 3.07 | 0.05 | 4 | 10
19 | 90 | CONCLUIDO | 11.7432 | 8.52 | 5.95 | 89.29 | 1.73 | 4 | 205.85 | 52.44 | 20 | 2 | 43.41 | 25622.45 | 68.67 | 195.68 | 26.97 | 23.32 | 1014.91 | 0.86 | 0.87 | 3.07 | 0.06 | 4 | 10
20 | 90 | CONCLUIDO | 11.7597 | 8.5 | 5.94 | 89.11 | 1.8 | 4 | 207.45 | 52.44 | 21 | 2 | 44 | 25818.99 | 67.25 | 195.68 | 26.55 | 23.32 | 803.12 | 0.88 | 0.87 | 3.07 | 0.04 | 4 | 10
21 | 90 | CONCLUIDO | 11.7578 | 8.51 | 5.94 | 89.13 | 1.87 | 4 | 209.05 | 52.44 | 22 | 0 | 44.6 | 26016.35 | 67.15 | 195.69 | 26.53 | 23.32 | 791.55 | 0.88 | 0.87 | 3.07 | 0.05 | 4 | 10

## RESULTADOS_0
Unnamed: 0 | Volume de calda [L] | STATUS | Capacidade operacional [ha/h] | Tempo de missao [h] | Tempo util [h] | Tempo por voo [min] | Autonomia Projetada [h] | N° Voos | MTOW [kg] | Massa Estrutura [kg] | Combustível [kg] | Abastecimentos | Massa gerador | Potência gerador [W] | Combustível consumido [L] | Calda cons [L] | Distância percorrida [km] | Distância Pulverizando [km] | RTL ACUMULADO[m] | EOC [km/km] | EOC [h/h] | Tempo de manobra [h] | Tempo rtl_rtw [h] | V pulv [m/s] | V desloc [m/s]
0 | 10 | CONCLUIDO | 12.1881 | 8.2 | 6.32 | 18.07 | 0.64 | 21 | 26.11 | 12.1 | 1 | 0 | 3.01 | 3454.41 | 18.5 | 196.27 | 37.5 | 23.32 | 6194.31 | 0.62 | 0.82 | 3.13 | 0.42 | 4 | 10

## RESULTADOS_7
Unnamed: 0 | Volume de calda [L] | STATUS | Capacidade operacional [ha/h] | Tempo de missao [h] | Tempo util [h] | Tempo por voo [min] | Autonomia Projetada [h] | N° Voos | MTOW [kg] | Massa Estrutura [kg] | Combustível [kg] | Abastecimentos | Massa gerador | Potência gerador [W] | Combustível consumido [L] | Calda cons [L] | Distância percorrida [km] | Distância Pulverizando [km] | RTL ACUMULADO[m] | EOC [km/km] | EOC [h/h] | Tempo de manobra [h] | Tempo rtl_rtw [h] | V pulv [m/s] | V desloc [m/s]
0 | 45 | CONCLUIDO | 10.2626 | 9.74 | 6.81 | 8.88 | 0.18 | 46 | 98.71 | 39.72 | 1 | 44 | 12.99 | 12407.75 | 61.86 | 196.46 | 53.54 | 23.32 | 14087.72 | 0.44 | 0.76 | 3.13 | 0.91 | 4 | 10
1 | 45 | CONCLUIDO | 11.4639 | 8.72 | 6.3 | 18.01 | 0.35 | 21 | 99.95 | 39.72 | 2 | 19 | 13.24 | 12561.45 | 55.95 | 195.91 | 37.69 | 23.32 | 6289.94 | 0.62 | 0.82 | 3.1 | 0.4 | 4 | 10
2 | 45 | CONCLUIDO | 11.8581 | 8.43 | 6.16 | 26.39 | 0.52 | 14 | 101.2 | 39.72 | 3 | 12 | 13.49 | 12715.54 | 53.45 | 195.94 | 33.35 | 23.32 | 4152.13 | 0.7 | 0.84 | 3.08 | 0.26 | 4 | 10
3 | 45 | CONCLUIDO | 12.0309 | 8.31 | 6.1 | 33.26 | 0.69 | 11 | 102.45 | 39.72 | 4 | 9 | 13.74 | 12870.03 | 51.32 | 195.75 | 31.57 | 23.32 | 3279.22 | 0.74 | 0.85 | 3.08 | 0.2 | 4 | 10
4 | 45 | CONCLUIDO | 12.1441 | 8.23 | 6.06 | 40.41 | 0.85 | 9 | 103.71 | 39.72 | 5 | 7 | 14 | 13024.91 | 49.57 | 195.76 | 30.38 | 23.32 | 2693.08 | 0.77 | 0.85 | 3.08 | 0.16 | 4 | 10
5 | 45 | CONCLUIDO | 12.2683 | 8.15 | 6.02 | 51.59 | 1.01 | 7 | 104.97 | 39.72 | 6 | 5 | 14.25 | 13180.19 | 48.06 | 195.73 | 29.04 | 23.32 | 2035.13 | 0.8 | 0.86 | 3.07 | 0.12 | 4 | 10
6 | 45 | CONCLUIDO | 12.3406 | 8.1 | 5.99 | 59.92 | 1.16 | 6 | 106.23 | 39.72 | 7 | 4 | 14.52 | 13335.87 | 46.18 | 195.7 | 28.22 | 23.32 | 1627.32 | 0.83 | 0.86 | 3.07 | 0.1 | 4 | 10
7 | 45 | CONCLUIDO | 12.3364 | 8.11 | 5.99 | 59.95 | 1.31 | 6 | 107.5 | 39.72 | 8 | 0 | 14.78 | 13491.96 | 46 | 195.79 | 28.07 | 23.32 | 1553.3 | 0.83 | 0.86 | 3.08 | 0.1 | 4 | 10

## RESULTADOS_10
Unnamed: 0 | Volume de calda [L] | STATUS | Capacidade operacional [ha/h] | Tempo de missao [h] | Tempo util [h] | Tempo por voo [min] | Autonomia Projetada [h] | N° Voos | MTOW [kg] | Massa Estrutura [kg] | Combustível [kg] | Abastecimentos | Massa gerador | Potência gerador [W] | Combustível consumido [L] | Calda cons [L] | Distância percorrida [km] | Distância Pulverizando [km] | RTL ACUMULADO[m] | EOC [km/km] | EOC [h/h] | Tempo de manobra [h] | Tempo rtl_rtw [h] | V pulv [m/s] | V desloc [m/s]
0 | 60 | CONCLUIDO | 9.4777 | 10.55 | 7.01 | 7.65 | 0.14 | 55 | 124.63 | 45 | 1 | 53 | 18.64 | 15605.44 | 74.7 | 196.43 | 59.55 | 23.32 | 17045.97 | 0.39 | 0.74 | 3.16 | 1.11 | 4 | 10
1 | 60 | CONCLUIDO | 10.922 | 9.16 | 6.38 | 15.32 | 0.28 | 25 | 125.95 | 45 | 2 | 23 | 18.95 | 15767.7 | 67.07 | 195.99 | 40.26 | 23.32 | 7555.75 | 0.58 | 0.81 | 3.1 | 0.48 | 4 | 10
2 | 60 | CONCLUIDO | 11.3816 | 8.79 | 6.22 | 21.95 | 0.42 | 17 | 127.27 | 45 | 3 | 15 | 19.27 | 15930.42 | 64.42 | 195.89 | 35.12 | 23.32 | 5022.4 | 0.66 | 0.83 | 3.09 | 0.32 | 4 | 10
3 | 60 | CONCLUIDO | 11.6264 | 8.6 | 6.14 | 28.32 | 0.55 | 13 | 128.59 | 45 | 4 | 11 | 19.59 | 16093.6 | 62.49 | 195.79 | 32.72 | 23.32 | 3844.52 | 0.71 | 0.84 | 3.08 | 0.24 | 4 | 10
4 | 60 | CONCLUIDO | 11.8199 | 8.46 | 6.07 | 36.43 | 0.68 | 10 | 129.92 | 45 | 5 | 8 | 19.92 | 16257.24 | 60.89 | 195.83 | 30.61 | 23.32 | 2803.23 | 0.76 | 0.85 | 3.08 | 0.18 | 4 | 10
5 | 60 | CONCLUIDO | 11.871 | 8.42 | 6.06 | 40.41 | 0.81 | 9 | 131.25 | 45 | 6 | 7 | 20.25 | 16421.36 | 59.53 | 195.77 | 30.35 | 23.32 | 2677.13 | 0.77 | 0.85 | 3.08 | 0.17 | 4 | 10
6 | 60 | CONCLUIDO | 12.0236 | 8.32 | 6.01 | 51.48 | 0.93 | 7 | 132.58 | 45 | 7 | 5 | 20.59 | 16585.95 | 57.93 | 195.72 | 28.57 | 23.32 | 1796.21 | 0.82 | 0.86 | 3.07 | 0.11 | 4 | 10
7 | 60 | CONCLUIDO | 12.016 | 8.32 | 6.01 | 51.52 | 1.06 | 7 | 133.92 | 45 | 8 | 5 | 20.93 | 16751.02 | 56.91 | 195.71 | 28.81 | 23.32 | 1916.95 | 0.81 | 0.86 | 3.07 | 0.11 | 4 | 10
8 | 60 | CONCLUIDO | 12.0915 | 8.27 | 5.98 | 59.85 | 1.18 | 6 | 135.27 | 45 | 9 | 4 | 21.27 | 16916.71 | 55.83 | 195.71 | 27.87 | 23.32 | 1451.81 | 0.84 | 0.86 | 3.07 | 0.09 | 4 | 10
9 | 60 | CONCLUIDO | 12.1339 | 8.24 | 5.98 | 71.78 | 1.29 | 5 | 136.61 | 45 | 10 | 3 | 21.61 | 17082.76 | 54.47 | 195.79 | 27.92 | 23.32 | 1485.36 | 0.84 | 0.86 | 3.07 | 0.09 | 4 | 10
10 | 60 | CONCLUIDO | 12.1335 | 8.24 | 5.98 | 71.78 | 1.41 | 5 | 137.96 | 45 | 11 | 3 | 21.96 | 17249.3 | 53.75 | 195.68 | 27.88 | 23.32 | 1464.02 | 0.84 | 0.86 | 3.07 | 0.09 | 4 | 10
11 | 60 | CONCLUIDO | 12.1417 | 8.24 | 5.98 | 71.71 | 1.52 | 5 | 139.32 | 45 | 12 | 0 | 22.32 | 17416.34 | 53.43 | 195.75 | 27.58 | 23.32 | 1313.83 | 0.85 | 0.87 | 3.07 | 0.08 | 4 | 10

## RESULTADOS_14
Unnamed: 0 | Volume de calda [L] | STATUS | Capacidade operacional [ha/h] | Tempo de missao [h] | Tempo util [h] | Tempo por voo [min] | Autonomia Projetada [h] | N° Voos | MTOW [kg] | Massa Estrutura [kg] | Combustível [kg] | Abastecimentos | Massa gerador | Potência gerador [W] | Combustível consumido [L] | Calda cons [L] | Distância percorrida [km] | Distância Pulverizando [km] | RTL ACUMULADO[m] | EOC [km/km] | EOC [h/h] | Tempo de manobra [h] | Tempo rtl_rtw [h] | V pulv [m/s] | V desloc [m/s]
0 | 80 | CONCLUIDO | 8.5608 | 11.68 | 7.23 | 6.57 | 0.11 | 66 | 159.12 | 50.28 | 1 | 64 | 27.84 | 19859.16 | 90.39 | 196.32 | 66.55 | 23.32 | 20495.2 | 0.35 | 0.72 | 3.17 | 1.32 | 4 | 10
1 | 80 | CONCLUIDO | 10.2194 | 9.79 | 6.49 | 12.99 | 0.22 | 30 | 160.54 | 50.28 | 2 | 28 | 28.26 | 20034.4 | 80.57 | 196.16 | 43.89 | 23.32 | 9342.2 | 0.53 | 0.8 | 3.11 | 0.59 | 4 | 10
2 | 80 | CONCLUIDO | 10.8362 | 9.23 | 6.26 | 18.78 | 0.33 | 20 | 161.97 | 50.28 | 3 | 18 | 28.69 | 20210.21 | 76.96 | 195.87 | 36.64 | 23.32 | 5766.21 | 0.64 | 0.83 | 3.09 | 0.36 | 4 | 10
3 | 80 | CONCLUIDO | 11.1338 | 8.98 | 6.17 | 24.7 | 0.43 | 15 | 163.4 | 50.28 | 4 | 13 | 29.12 | 20386.62 | 75.22 | 195.93 | 33.78 | 23.32 | 4362.09 | 0.69 | 0.84 | 3.09 | 0.28 | 4 | 10
4 | 80 | CONCLUIDO | 11.325 | 8.83 | 6.12 | 30.59 | 0.54 | 12 | 164.83 | 50.28 | 5 | 10 | 29.55 | 20563.61 | 73.91 | 195.86 | 32.2 | 23.32 | 3586.96 | 0.72 | 0.85 | 3.08 | 0.22 | 4 | 10
5 | 80 | CONCLUIDO | 11.4697 | 8.72 | 6.07 | 36.43 | 0.64 | 10 | 166.27 | 50.28 | 6 | 8 | 29.99 | 20741.2 | 72.57 | 195.69 | 30.69 | 23.32 | 2842.09 | 0.76 | 0.85 | 3.08 | 0.18 | 4 | 10
6 | 80 | CONCLUIDO | 11.5355 | 8.67 | 6.05 | 40.36 | 0.74 | 9 | 167.72 | 50.28 | 7 | 7 | 30.44 | 20919.39 | 71.65 | 195.78 | 30.06 | 23.32 | 2533.78 | 0.78 | 0.85 | 3.08 | 0.16 | 4 | 10
7 | 80 | CONCLUIDO | 11.5961 | 8.62 | 6.04 | 45.31 | 0.84 | 8 | 169.17 | 50.28 | 8 | 6 | 30.89 | 21098.19 | 70.9 | 195.72 | 29.69 | 23.32 | 2351.37 | 0.79 | 0.86 | 3.08 | 0.14 | 4 | 10
8 | 80 | CONCLUIDO | 11.6773 | 8.56 | 6.01 | 51.55 | 0.94 | 7 | 170.62 | 50.28 | 9 | 5 | 31.34 | 21277.6 | 69.87 | 195.78 | 28.92 | 23.32 | 1972.41 | 0.81 | 0.86 | 3.07 | 0.12 | 4 | 10
9 | 80 | CONCLUIDO | 11.752 | 8.51 | 5.99 | 59.91 | 1.03 | 6 | 172.08 | 50.28 | 10 | 4 | 31.8 | 21457.64 | 68.5 | 195.71 | 28.16 | 23.32 | 1598.32 | 0.83 | 0.86 | 3.07 | 0.1 | 4 | 10
10 | 80 | CONCLUIDO | 11.7651 | 8.5 | 5.98 | 59.82 | 1.12 | 6 | 173.55 | 50.28 | 11 | 4 | 32.27 | 21638.31 | 67.95 | 195.71 | 27.9 | 23.32 | 1466.33 | 0.84 | 0.86 | 3.07 | 0.09 | 4 | 10
11 | 80 | CONCLUIDO | 11.8118 | 8.47 | 5.98 | 71.77 | 1.22 | 5 | 175.02 | 50.28 | 12 | 3 | 32.74 | 21819.6 | 66.67 | 195.68 | 27.82 | 23.32 | 1435.03 | 0.84 | 0.86 | 3.07 | 0.08 | 4 | 10
12 | 80 | CONCLUIDO | 11.8223 | 8.46 | 5.97 | 71.68 | 1.31 | 5 | 176.49 | 50.28 | 13 | 3 | 33.21 | 22001.54 | 66.53 | 195.69 | 27.57 | 23.32 | 1307.18 | 0.85 | 0.87 | 3.07 | 0.08 | 4 | 10
13 | 80 | CONCLUIDO | 11.8234 | 8.46 | 5.97 | 71.67 | 1.4 | 5 | 177.97 | 50.28 | 14 | 3 | 33.69 | 22184.13 | 65.63 | 195.69 | 27.64 | 23.32 | 1341.98 | 0.84 | 0.87 | 3.07 | 0.08 | 4 | 10
14 | 80 | CONCLUIDO | 11.8281 | 8.45 | 5.97 | 71.63 | 1.48 | 5 | 179.46 | 50.28 | 15 | 3 | 34.18 | 22367.38 | 63.54 | 195.74 | 27.47 | 23.32 | 1260.24 | 0.85 | 0.87 | 3.07 | 0.07 | 4 | 10
15 | 80 | CONCLUIDO | 11.8977 | 8.4 | 5.95 | 89.28 | 1.57 | 4 | 180.95 | 50.28 | 16 | 2 | 34.67 | 22551.28 | 63.42 | 195.71 | 26.99 | 23.32 | 1021.1 | 0.86 | 0.87 | 3.07 | 0.06 | 4 | 10
16 | 80 | CONCLUIDO | 11.8965 | 8.41 | 5.95 | 89.29 | 1.65 | 4 | 182.45 | 50.28 | 17 | 2 | 35.17 | 22735.98 | 63.29 | 195.7 | 26.94 | 23.32 | 999.91 | 0.87 | 0.87 | 3.07 | 0.06 | 4 | 10
17 | 80 | CONCLUIDO | 11.8918 | 8.41 | 5.96 | 89.34 | 1.74 | 4 | 183.95 | 50.28 | 18 | 0 | 35.67 | 22921.24 | 63.07 | 195.76 | 26.92 | 23.32 | 988.29 | 0.87 | 0.87 | 3.07 | 0.06 | 4 | 10

## RESULTADOS_5
Unnamed: 0 | Volume de calda [L] | STATUS | Capacidade operacional [ha/h] | Tempo de missao [h] | Tempo util [h] | Tempo por voo [min] | Autonomia Projetada [h] | N° Voos | MTOW [kg] | Massa Estrutura [kg] | Combustível [kg] | Abastecimentos | Massa gerador | Potência gerador [W] | Combustível consumido [L] | Calda cons [L] | Distância percorrida [km] | Distância Pulverizando [km] | RTL ACUMULADO[m] | EOC [km/km] | EOC [h/h] | Tempo de manobra [h] | Tempo rtl_rtw [h] | V pulv [m/s] | V desloc [m/s]
0 | 35 | CONCLUIDO | 10.8108 | 9.25 | 6.69 | 10.29 | 0.22 | 39 | 80.84 | 35.1 | 1 | 37 | 9.74 | 10204.21 | 52.63 | 196.15 | 49.64 | 23.32 | 12174.91 | 0.47 | 0.77 | 3.13 | 0.78 | 4 | 10
1 | 35 | CONCLUIDO | 11.8448 | 8.44 | 6.24 | 20.8 | 0.43 | 18 | 82.04 | 35.1 | 2 | 16 | 9.94 | 10352.53 | 47.48 | 195.86 | 35.87 | 23.32 | 5390.89 | 0.65 | 0.83 | 3.09 | 0.34 | 4 | 10
2 | 35 | CONCLUIDO | 12.163 | 8.22 | 6.12 | 30.62 | 0.63 | 12 | 83.25 | 35.1 | 3 | 10 | 10.15 | 10501.19 | 44.88 | 195.88 | 32.14 | 23.32 | 3557.82 | 0.73 | 0.85 | 3.08 | 0.23 | 4 | 10
3 | 35 | CONCLUIDO | 12.3326 | 8.11 | 6.06 | 40.41 | 0.83 | 9 | 84.46 | 35.1 | 4 | 7 | 10.36 | 10650.22 | 42.69 | 195.79 | 30.27 | 23.32 | 2639.39 | 0.77 | 0.85 | 3.08 | 0.16 | 4 | 10
4 | 35 | CONCLUIDO | 12.4628 | 8.02 | 6.01 | 51.53 | 1.02 | 7 | 85.67 | 35.1 | 5 | 4 | 10.57 | 10799.59 | 40.41 | 195.7 | 28.73 | 23.32 | 1875.97 | 0.81 | 0.86 | 3.08 | 0.12 | 4 | 10
5 | 35 | CONCLUIDO | 12.4555 | 8.03 | 6.02 | 51.57 | 1.21 | 7 | 86.88 | 35.1 | 6 | 0 | 10.78 | 10949.33 | 40.75 | 195.79 | 28.72 | 23.32 | 1874.61 | 0.81 | 0.86 | 3.08 | 0.12 | 4 | 10

## RESULTADOS_8
Unnamed: 0 | Volume de calda [L] | STATUS | Capacidade operacional [ha/h] | Tempo de missao [h] | Tempo util [h] | Tempo por voo [min] | Autonomia Projetada [h] | N° Voos | MTOW [kg] | Massa Estrutura [kg] | Combustível [kg] | Abastecimentos | Massa gerador | Potência gerador [W] | Combustível consumido [L] | Calda cons [L] | Distância percorrida [km] | Distância Pulverizando [km] | RTL ACUMULADO[m] | EOC [km/km] | EOC [h/h] | Tempo de manobra [h] | Tempo rtl_rtw [h] | V pulv [m/s] | V desloc [m/s]
0 | 50 | CONCLUIDO | 10.0017 | 10 | 6.87 | 8.42 | 0.16 | 49 | 107.41 | 41.65 | 1 | 47 | 14.77 | 13481.73 | 66.2 | 196.29 | 55.47 | 23.32 | 15037.04 | 0.42 | 0.75 | 3.14 | 0.97 | 4 | 10
1 | 50 | CONCLUIDO | 11.2212 | 8.91 | 6.36 | 16.6 | 0.32 | 23 | 108.68 | 41.65 | 2 | 21 | 15.03 | 13638.32 | 60.2 | 196.11 | 39.61 | 23.32 | 7239.6 | 0.59 | 0.81 | 3.1 | 0.46 | 4 | 10
2 | 50 | CONCLUIDO | 11.6902 | 8.55 | 6.18 | 24.74 | 0.48 | 15 | 109.96 | 41.65 | 3 | 13 | 15.31 | 13795.21 | 57.29 | 195.93 | 34.27 | 23.32 | 4605.78 | 0.68 | 0.84 | 3.08 | 0.29 | 4 | 10
3 | 50 | CONCLUIDO | 11.9391 | 8.38 | 6.1 | 33.25 | 0.63 | 11 | 111.23 | 41.65 | 4 | 9 | 15.58 | 13952.52 | 55.2 | 195.81 | 31.37 | 23.32 | 3176.22 | 0.74 | 0.85 | 3.08 | 0.2 | 4 | 10
4 | 50 | CONCLUIDO | 12.0603 | 8.29 | 6.06 | 40.37 | 0.78 | 9 | 112.51 | 41.65 | 5 | 7 | 15.86 | 14110.24 | 53.73 | 195.75 | 30.13 | 23.32 | 2568.07 | 0.77 | 0.85 | 3.08 | 0.16 | 4 | 10
5 | 50 | CONCLUIDO | 12.1298 | 8.24 | 6.03 | 45.23 | 0.93 | 8 | 113.79 | 41.65 | 6 | 6 | 16.14 | 14268.39 | 52.19 | 195.76 | 29.44 | 23.32 | 2229.35 | 0.79 | 0.86 | 3.07 | 0.13 | 4 | 10
6 | 50 | CONCLUIDO | 12.1852 | 8.21 | 6.01 | 51.56 | 1.07 | 7 | 115.08 | 41.65 | 7 | 5 | 16.43 | 14426.96 | 50.58 | 195.77 | 28.91 | 23.32 | 1967.46 | 0.81 | 0.86 | 3.07 | 0.12 | 4 | 10
7 | 50 | CONCLUIDO | 12.2549 | 8.16 | 5.99 | 59.91 | 1.21 | 6 | 116.37 | 41.65 | 8 | 4 | 16.72 | 14585.96 | 49.08 | 195.73 | 28.14 | 23.32 | 1587.61 | 0.83 | 0.86 | 3.07 | 0.09 | 4 | 10
8 | 50 | CONCLUIDO | 12.3018 | 8.13 | 5.98 | 71.78 | 1.35 | 5 | 117.66 | 41.65 | 9 | 0 | 17.01 | 14745.39 | 47.84 | 195.71 | 27.87 | 23.32 | 1458.44 | 0.84 | 0.86 | 3.07 | 0.09 | 4 | 10

## RESULTADOS_3
Unnamed: 0 | Volume de calda [L] | STATUS | Capacidade operacional [ha/h] | Tempo de missao [h] | Tempo util [h] | Tempo por voo [min] | Autonomia Projetada [h] | N° Voos | MTOW [kg] | Massa Estrutura [kg] | Combustível [kg] | Abastecimentos | Massa gerador | Potência gerador [W] | Combustível consumido [L] | Calda cons [L] | Distância percorrida [km] | Distância Pulverizando [km] | RTL ACUMULADO[m] | EOC [km/km] | EOC [h/h] | Tempo de manobra [h] | Tempo rtl_rtw [h] | V pulv [m/s] | V desloc [m/s]
0 | 25 | CONCLUIDO | 11.4646 | 8.72 | 6.5 | 12.57 | 0.28 | 31 | 61.76 | 28.92 | 1 | 29 | 6.84 | 7851.41 | 41.59 | 196.02 | 43.85 | 23.32 | 9315.81 | 0.53 | 0.8 | 3.11 | 0.6 | 4 | 10
1 | 25 | CONCLUIDO | 12.2224 | 8.18 | 6.18 | 24.71 | 0.55 | 15 | 62.92 | 28.92 | 2 | 13 | 7 | 7994.37 | 37.22 | 195.96 | 33.89 | 23.32 | 4420.19 | 0.69 | 0.84 | 3.09 | 0.28 | 4 | 10
2 | 25 | CONCLUIDO | 12.5009 | 8 | 6.06 | 36.39 | 0.81 | 10 | 64.08 | 28.92 | 3 | 7 | 7.16 | 8137.65 | 33.84 | 195.79 | 30.44 | 23.32 | 2716.6 | 0.77 | 0.85 | 3.08 | 0.17 | 4 | 10
3 | 25 | CONCLUIDO | 12.5318 | 7.98 | 6.06 | 40.39 | 1.07 | 9 | 65.25 | 28.92 | 4 | 0 | 7.33 | 8281.25 | 34.14 | 195.82 | 30.07 | 23.32 | 2537.19 | 0.78 | 0.85 | 3.08 | 0.16 | 4 | 10

## RESULTADOS_15
Unnamed: 0 | Volume de calda [L] | STATUS | Capacidade operacional [ha/h] | Tempo de missao [h] | Tempo util [h] | Tempo por voo [min] | Autonomia Projetada [h] | N° Voos | MTOW [kg] | Massa Estrutura [kg] | Combustível [kg] | Abastecimentos | Massa gerador | Potência gerador [W] | Combustível consumido [L] | Calda cons [L] | Distância percorrida [km] | Distância Pulverizando [km] | RTL ACUMULADO[m] | EOC [km/km] | EOC [h/h] | Tempo de manobra [h] | Tempo rtl_rtw [h] | V pulv [m/s] | V desloc [m/s]
0 | 85 | CONCLUIDO | 8.3154 | 12.03 | 7.32 | 6.36 | 0.11 | 69 | 167.88 | 51.39 | 1 | 67 | 30.49 | 20939.59 | 94.65 | 196.58 | 69 | 23.32 | 21703.63 | 0.34 | 0.71 | 3.18 | 1.41 | 4 | 10
1 | 85 | CONCLUIDO | 10.055 | 9.95 | 6.52 | 12.62 | 0.21 | 31 | 169.33 | 51.39 | 2 | 29 | 30.94 | 21118.46 | 83.84 | 196 | 44.33 | 23.32 | 9557.38 | 0.53 | 0.79 | 3.12 | 0.62 | 4 | 10
2 | 85 | CONCLUIDO | 10.6424 | 9.4 | 6.31 | 18.03 | 0.31 | 21 | 170.79 | 51.39 | 3 | 19 | 31.4 | 21297.94 | 80.55 | 195.88 | 38.22 | 23.32 | 6554.58 | 0.61 | 0.82 | 3.09 | 0.41 | 4 | 10
3 | 85 | CONCLUIDO | 11.021 | 9.07 | 6.19 | 24.77 | 0.41 | 15 | 172.25 | 51.39 | 4 | 13 | 31.86 | 21478.05 | 78.3 | 195.83 | 34.36 | 23.32 | 4654.04 | 0.68 | 0.84 | 3.09 | 0.29 | 4 | 10
4 | 85 | CONCLUIDO | 11.2447 | 8.89 | 6.11 | 30.57 | 0.51 | 12 | 173.71 | 51.39 | 5 | 10 | 32.32 | 21658.78 | 76.62 | 195.85 | 32 | 23.32 | 3490.43 | 0.73 | 0.85 | 3.08 | 0.22 | 4 | 10
5 | 85 | CONCLUIDO | 11.3877 | 8.78 | 6.07 | 36.42 | 0.61 | 10 | 175.18 | 51.39 | 6 | 8 | 32.79 | 21840.16 | 75.33 | 195.83 | 30.55 | 23.32 | 2770.92 | 0.76 | 0.85 | 3.08 | 0.17 | 4 | 10
6 | 85 | CONCLUIDO | 11.45 | 8.73 | 6.06 | 40.37 | 0.7 | 9 | 176.66 | 51.39 | 7 | 7 | 33.27 | 22022.17 | 74.74 | 195.8 | 30.17 | 23.32 | 2589.54 | 0.77 | 0.85 | 3.08 | 0.16 | 4 | 10
7 | 85 | CONCLUIDO | 11.5229 | 8.68 | 6.03 | 45.26 | 0.8 | 8 | 178.14 | 51.39 | 8 | 6 | 33.75 | 22204.83 | 73.82 | 195.68 | 29.51 | 23.32 | 2264.48 | 0.79 | 0.86 | 3.08 | 0.14 | 4 | 10
8 | 85 | CONCLUIDO | 11.6009 | 8.62 | 6.01 | 51.52 | 0.89 | 7 | 179.63 | 51.39 | 9 | 5 | 34.24 | 22388.15 | 72.81 | 195.73 | 28.68 | 23.32 | 1853.5 | 0.81 | 0.86 | 3.07 | 0.11 | 4 | 10
9 | 85 | CONCLUIDO | 11.592 | 8.63 | 6.02 | 51.57 | 0.98 | 7 | 181.12 | 51.39 | 10 | 5 | 34.73 | 22572.13 | 72.08 | 195.75 | 28.96 | 23.32 | 1992.07 | 0.81 | 0.86 | 3.07 | 0.12 | 4 | 10
10 | 85 | CONCLUIDO | 11.6656 | 8.57 | 6 | 59.96 | 1.07 | 6 | 182.62 | 51.39 | 11 | 4 | 35.22 | 22756.91 | 71.24 | 195.71 | 28.32 | 23.32 | 1679.9 | 0.82 | 0.86 | 3.07 | 0.1 | 4 | 10
11 | 85 | CONCLUIDO | 11.6739 | 8.57 | 5.99 | 59.9 | 1.16 | 6 | 184.12 | 51.39 | 12 | 4 | 35.73 | 22942.24 | 70.29 | 195.74 | 28.16 | 23.32 | 1598.12 | 0.83 | 0.86 | 3.07 | 0.09 | 4 | 10
12 | 85 | CONCLUIDO | 11.7386 | 8.52 | 5.98 | 71.72 | 1.24 | 5 | 185.63 | 51.39 | 13 | 3 | 36.24 | 23128.27 | 69.73 | 195.67 | 27.77 | 23.32 | 1408.02 | 0.84 | 0.87 | 3.07 | 0.08 | 4 | 10
13 | 85 | CONCLUIDO | 11.7413 | 8.52 | 5.97 | 71.7 | 1.33 | 5 | 187.14 | 51.39 | 14 | 3 | 36.75 | 23314.98 | 69.29 | 195.68 | 27.64 | 23.32 | 1345.63 | 0.84 | 0.87 | 3.07 | 0.08 | 4 | 10
14 | 85 | CONCLUIDO | 11.7363 | 8.52 | 5.98 | 71.74 | 1.41 | 5 | 188.66 | 51.39 | 15 | 3 | 37.27 | 23502.4 | 68.21 | 195.7 | 27.81 | 23.32 | 1430.26 | 0.84 | 0.87 | 3.07 | 0.08 | 4 | 10
15 | 85 | CONCLUIDO | 11.8273 | 8.46 | 5.95 | 89.2 | 1.49 | 4 | 190.19 | 51.39 | 16 | 2 | 37.79 | 23690.52 | 66.28 | 195.74 | 26.77 | 23.32 | 912.26 | 0.87 | 0.87 | 3.07 | 0.05 | 4 | 10
16 | 85 | CONCLUIDO | 11.8188 | 8.46 | 5.95 | 89.3 | 1.57 | 4 | 191.72 | 51.39 | 17 | 2 | 38.33 | 23879.37 | 66.54 | 195.69 | 27 | 23.32 | 1028.4 | 0.86 | 0.87 | 3.07 | 0.06 | 4 | 10
17 | 85 | CONCLUIDO | 11.8242 | 8.46 | 5.95 | 89.24 | 1.65 | 4 | 193.26 | 51.39 | 18 | 2 | 38.86 | 24068.93 | 66.36 | 195.68 | 26.92 | 23.32 | 990.65 | 0.87 | 0.87 | 3.07 | 0.05 | 4 | 10
18 | 85 | CONCLUIDO | 11.8188 | 8.46 | 5.95 | 89.3 | 1.73 | 4 | 194.8 | 51.39 | 19 | 2 | 39.41 | 24259.23 | 65.62 | 195.7 | 27 | 23.32 | 1025.81 | 0.86 | 0.87 | 3.07 | 0.06 | 4 | 10
19 | 85 | CONCLUIDO | 11.8223 | 8.46 | 5.95 | 89.26 | 1.81 | 4 | 196.35 | 51.39 | 20 | 0 | 39.96 | 24450.27 | 65.24 | 195.7 | 26.78 | 23.32 | 919.44 | 0.87 | 0.87 | 3.07 | 0.05 | 4 | 10

## RESULTADOS_2
Unnamed: 0 | Volume de calda [L] | STATUS | Capacidade operacional [ha/h] | Tempo de missao [h] | Tempo util [h] | Tempo por voo [min] | Autonomia Projetada [h] | N° Voos | MTOW [kg] | Massa Estrutura [kg] | Combustível [kg] | Abastecimentos | Massa gerador | Potência gerador [W] | Combustível consumido [L] | Calda cons [L] | Distância percorrida [km] | Distância Pulverizando [km] | RTL ACUMULADO[m] | EOC [km/km] | EOC [h/h] | Tempo de manobra [h] | Tempo rtl_rtw [h] | V pulv [m/s] | V desloc [m/s]
0 | 20 | CONCLUIDO | 11.7597 | 8.5 | 6.43 | 14.28 | 0.34 | 27 | 51.33 | 24.83 | 1 | 25 | 5.51 | 6564.78 | 35.2 | 195.97 | 41.74 | 23.32 | 8281.02 | 0.56 | 0.81 | 3.1 | 0.53 | 4 | 10
1 | 20 | CONCLUIDO | 12.4831 | 8.01 | 6.12 | 30.58 | 0.66 | 12 | 52.47 | 24.83 | 2 | 9 | 5.64 | 6705.1 | 30.44 | 195.73 | 32.01 | 23.32 | 3493.79 | 0.73 | 0.85 | 3.08 | 0.22 | 4 | 10
2 | 20 | CONCLUIDO | 12.52 | 7.99 | 6.11 | 33.3 | 0.97 | 11 | 53.61 | 24.83 | 3 | 0 | 5.78 | 6845.59 | 30.37 | 195.91 | 31.27 | 23.32 | 3128.51 | 0.75 | 0.85 | 3.09 | 0.21 | 4 | 10

## RESULTADOS_11
Unnamed: 0 | Volume de calda [L] | STATUS | Capacidade operacional [ha/h] | Tempo de missao [h] | Tempo util [h] | Tempo por voo [min] | Autonomia Projetada [h] | N° Voos | MTOW [kg] | Massa Estrutura [kg] | Combustível [kg] | Abastecimentos | Massa gerador | Potência gerador [W] | Combustível consumido [L] | Calda cons [L] | Distância percorrida [km] | Distância Pulverizando [km] | RTL ACUMULADO[m] | EOC [km/km] | EOC [h/h] | Tempo de manobra [h] | Tempo rtl_rtw [h] | V pulv [m/s] | V desloc [m/s]
0 | 65 | CONCLUIDO | 9.21 | 10.86 | 7.1 | 7.34 | 0.13 | 58 | 133.21 | 46.47 | 1 | 56 | 20.75 | 16663.42 | 79.03 | 196.5 | 62.11 | 23.32 | 18311.35 | 0.38 | 0.73 | 3.17 | 1.19 | 4 | 10
1 | 65 | CONCLUIDO | 10.7127 | 9.33 | 6.42 | 14.27 | 0.26 | 27 | 134.55 | 46.47 | 2 | 25 | 21.09 | 16828.84 | 70.63 | 195.98 | 41.44 | 23.32 | 8133.34 | 0.56 | 0.81 | 3.1 | 0.52 | 4 | 10
2 | 65 | CONCLUIDO | 11.2296 | 8.9 | 6.23 | 20.78 | 0.39 | 18 | 135.9 | 46.47 | 3 | 16 | 21.43 | 16994.64 | 67.78 | 195.88 | 35.71 | 23.32 | 5314.75 | 0.65 | 0.83 | 3.09 | 0.34 | 4 | 10
3 | 65 | CONCLUIDO | 11.537 | 8.67 | 6.13 | 28.31 | 0.52 | 13 | 137.25 | 46.47 | 4 | 11 | 21.78 | 17160.92 | 65.75 | 195.93 | 32.38 | 23.32 | 3675.64 | 0.72 | 0.84 | 3.09 | 0.23 | 4 | 10
4 | 65 | CONCLUIDO | 11.6467 | 8.59 | 6.11 | 33.31 | 0.64 | 11 | 138.6 | 46.47 | 5 | 9 | 22.13 | 17327.69 | 64.4 | 195.81 | 31.72 | 23.32 | 3352.91 | 0.74 | 0.85 | 3.08 | 0.21 | 4 | 10
5 | 65 | CONCLUIDO | 11.7855 | 8.48 | 6.06 | 40.4 | 0.76 | 9 | 139.95 | 46.47 | 6 | 7 | 22.49 | 17494.97 | 63.16 | 195.76 | 30.28 | 23.32 | 2644.59 | 0.77 | 0.85 | 3.08 | 0.16 | 4 | 10
6 | 65 | CONCLUIDO | 11.8503 | 8.44 | 6.04 | 45.3 | 0.88 | 8 | 141.31 | 46.47 | 7 | 6 | 22.85 | 17662.75 | 62.09 | 195.77 | 29.67 | 23.32 | 2344 | 0.79 | 0.86 | 3.08 | 0.14 | 4 | 10
7 | 65 | CONCLUIDO | 11.9237 | 8.39 | 6.02 | 51.56 | 0.99 | 7 | 142.68 | 46.47 | 8 | 5 | 23.21 | 17831.04 | 60.94 | 195.79 | 28.97 | 23.32 | 2000.01 | 0.8 | 0.86 | 3.07 | 0.12 | 4 | 10
8 | 65 | CONCLUIDO | 11.9912 | 8.34 | 6 | 59.96 | 1.11 | 6 | 144.05 | 46.47 | 9 | 4 | 23.58 | 17999.83 | 59.53 | 195.78 | 28.32 | 23.32 | 1677.05 | 0.82 | 0.86 | 3.07 | 0.1 | 4 | 10
9 | 65 | CONCLUIDO | 11.9992 | 8.33 | 5.99 | 59.9 | 1.22 | 6 | 145.42 | 46.47 | 10 | 4 | 23.95 | 18169.15 | 58.24 | 195.78 | 28.11 | 23.32 | 1570.91 | 0.83 | 0.86 | 3.07 | 0.09 | 4 | 10
10 | 65 | CONCLUIDO | 12.0591 | 8.29 | 5.98 | 71.71 | 1.33 | 5 | 146.8 | 46.47 | 11 | 3 | 24.33 | 18338.99 | 57.56 | 195.68 | 27.79 | 23.32 | 1419.36 | 0.84 | 0.87 | 3.07 | 0.08 | 4 | 10
11 | 65 | CONCLUIDO | 12.0615 | 8.29 | 5.97 | 71.69 | 1.43 | 5 | 148.18 | 46.47 | 12 | 3 | 24.71 | 18509.36 | 56.39 | 195.71 | 27.69 | 23.32 | 1368.68 | 0.84 | 0.87 | 3.07 | 0.08 | 4 | 10
12 | 65 | CONCLUIDO | 12.053 | 8.3 | 5.98 | 71.76 | 1.54 | 5 | 149.56 | 46.47 | 13 | 1 | 25.1 | 18680.25 | 54.8 | 195.7 | 27.84 | 23.32 | 1441.22 | 0.84 | 0.86 | 3.07 | 0.08 | 4 | 10
13 | 65 | CONCLUIDO | 12.0514 | 8.3 | 5.98 | 71.78 | 1.64 | 5 | 150.95 | 46.47 | 14 | 0 | 25.49 | 18851.69 | 54.95 | 195.77 | 27.78 | 23.32 | 1412.78 | 0.84 | 0.86 | 3.07 | 0.09 | 4 | 10

## RESULTADOS_13
Unnamed: 0 | Volume de calda [L] | STATUS | Capacidade operacional [ha/h] | Tempo de missao [h] | Tempo util [h] | Tempo por voo [min] | Autonomia Projetada [h] | N° Voos | MTOW [kg] | Massa Estrutura [kg] | Combustível [kg] | Abastecimentos | Massa gerador | Potência gerador [W] | Combustível consumido [L] | Calda cons [L] | Distância percorrida [km] | Distância Pulverizando [km] | RTL ACUMULADO[m] | EOC [km/km] | EOC [h/h] | Tempo de manobra [h] | Tempo rtl_rtw [h] | V pulv [m/s] | V desloc [m/s]
0 | 75 | CONCLUIDO | 8.7852 | 11.38 | 7.18 | 6.84 | 0.12 | 63 | 150.44 | 49.1 | 1 | 61 | 25.34 | 18787.76 | 86.56 | 196.4 | 64.87 | 23.32 | 19669.68 | 0.36 | 0.72 | 3.17 | 1.28 | 4 | 10
1 | 75 | CONCLUIDO | 10.3752 | 9.64 | 6.48 | 13.4 | 0.23 | 29 | 151.83 | 49.1 | 2 | 27 | 25.73 | 18959.54 | 77.41 | 195.98 | 43.16 | 23.32 | 8985.57 | 0.54 | 0.8 | 3.11 | 0.57 | 4 | 10
2 | 75 | CONCLUIDO | 10.9957 | 9.09 | 6.24 | 19.7 | 0.35 | 19 | 153.23 | 49.1 | 3 | 17 | 26.13 | 19131.85 | 73.87 | 195.92 | 35.74 | 23.32 | 5324.74 | 0.65 | 0.83 | 3.09 | 0.34 | 4 | 10
3 | 75 | CONCLUIDO | 11.2733 | 8.87 | 6.17 | 26.43 | 0.46 | 14 | 154.63 | 49.1 | 4 | 12 | 26.53 | 19304.72 | 72.17 | 195.86 | 33.54 | 23.32 | 4249.67 | 0.7 | 0.84 | 3.09 | 0.27 | 4 | 10
4 | 75 | CONCLUIDO | 11.4213 | 8.76 | 6.11 | 30.56 | 0.57 | 12 | 156.03 | 49.1 | 5 | 10 | 26.94 | 19478.15 | 70.77 | 195.74 | 31.98 | 23.32 | 3475.89 | 0.73 | 0.85 | 3.08 | 0.22 | 4 | 10
5 | 75 | CONCLUIDO | 11.5555 | 8.65 | 6.07 | 36.43 | 0.67 | 10 | 157.44 | 49.1 | 6 | 8 | 27.35 | 19652.13 | 69.5 | 195.79 | 30.49 | 23.32 | 2744.17 | 0.76 | 0.85 | 3.08 | 0.17 | 4 | 10
6 | 75 | CONCLUIDO | 11.6929 | 8.55 | 6.03 | 45.24 | 0.78 | 8 | 158.86 | 49.1 | 7 | 6 | 27.77 | 19826.68 | 68.07 | 195.71 | 29.52 | 23.32 | 2266.3 | 0.79 | 0.86 | 3.07 | 0.13 | 4 | 10
7 | 75 | CONCLUIDO | 11.7686 | 8.5 | 6.01 | 51.49 | 0.88 | 7 | 160.28 | 49.1 | 8 | 5 | 28.19 | 20001.93 | 66.97 | 195.72 | 28.62 | 23.32 | 1822.03 | 0.81 | 0.86 | 3.07 | 0.11 | 4 | 10
8 | 75 | CONCLUIDO | 11.7543 | 8.51 | 6.02 | 51.58 | 0.99 | 7 | 161.71 | 49.1 | 9 | 5 | 28.61 | 20177.64 | 66.62 | 195.7 | 28.96 | 23.32 | 1993.16 | 0.81 | 0.86 | 3.08 | 0.12 | 4 | 10
9 | 75 | CONCLUIDO | 11.832 | 8.45 | 5.99 | 59.92 | 1.09 | 6 | 163.13 | 49.1 | 10 | 4 | 29.04 | 20353.94 | 65.49 | 195.7 | 28.19 | 23.32 | 1615.1 | 0.83 | 0.86 | 3.07 | 0.1 | 4 | 10
10 | 75 | CONCLUIDO | 11.832 | 8.45 | 5.99 | 59.92 | 1.18 | 6 | 164.57 | 49.1 | 11 | 4 | 29.47 | 20530.82 | 64.42 | 195.74 | 28.19 | 23.32 | 1612.39 | 0.83 | 0.86 | 3.07 | 0.1 | 4 | 10
11 | 75 | CONCLUIDO | 11.891 | 8.41 | 5.98 | 71.77 | 1.28 | 5 | 166.01 | 49.1 | 12 | 3 | 29.91 | 20708.3 | 63.84 | 195.68 | 27.87 | 23.32 | 1460.67 | 0.84 | 0.86 | 3.07 | 0.08 | 4 | 10
12 | 75 | CONCLUIDO | 11.8926 | 8.41 | 5.98 | 71.75 | 1.38 | 5 | 167.45 | 49.1 | 13 | 3 | 30.36 | 20886.38 | 63.13 | 195.73 | 27.81 | 23.32 | 1429.77 | 0.84 | 0.87 | 3.07 | 0.08 | 4 | 10
13 | 75 | CONCLUIDO | 11.8918 | 8.41 | 5.98 | 71.76 | 1.47 | 5 | 168.9 | 49.1 | 14 | 3 | 30.81 | 21065.06 | 61.49 | 195.71 | 27.85 | 23.32 | 1446.53 | 0.84 | 0.87 | 3.07 | 0.08 | 4 | 10
14 | 75 | CONCLUIDO | 11.9693 | 8.35 | 5.96 | 89.34 | 1.56 | 4 | 170.35 | 49.1 | 15 | 2 | 31.26 | 21244.37 | 60.35 | 195.68 | 27.07 | 23.32 | 1063.73 | 0.86 | 0.87 | 3.07 | 0.06 | 4 | 10
15 | 75 | CONCLUIDO | 11.9753 | 8.35 | 5.95 | 89.28 | 1.65 | 4 | 171.81 | 49.1 | 16 | 1 | 31.72 | 21424.29 | 60.36 | 195.72 | 26.98 | 23.32 | 1018.2 | 0.86 | 0.87 | 3.07 | 0.06 | 4 | 10
16 | 75 | CONCLUIDO | 11.9649 | 8.36 | 5.96 | 89.39 | 1.74 | 4 | 173.28 | 49.1 | 17 | 0 | 32.18 | 21604.83 | 60.76 | 195.72 | 27.11 | 23.32 | 1084.16 | 0.86 | 0.87 | 3.07 | 0.06 | 4 | 10

## RESULTADOS_17
Unnamed: 0 | Volume de calda [L] | STATUS | Capacidade operacional [ha/h] | Tempo de missao [h] | Tempo util [h] | Tempo por voo [min] | Autonomia Projetada [h] | N° Voos | MTOW [kg] | Massa Estrutura [kg] | Combustível [kg] | Abastecimentos | Massa gerador | Potência gerador [W] | Combustível consumido [L] | Calda cons [L] | Distância percorrida [km] | Distância Pulverizando [km] | RTL ACUMULADO[m] | EOC [km/km] | EOC [h/h] | Tempo de manobra [h] | Tempo rtl_rtw [h] | V pulv [m/s] | V desloc [m/s]
0 | 95 | CONCLUIDO | 7.869 | 12.71 | 7.45 | 5.96 | 0.1 | 75 | 185.69 | 53.44 | 1 | 73 | 36.26 | 23136.14 | 102.77 | 196.92 | 73.3 | 23.32 | 23823.91 | 0.32 | 0.7 | 3.18 | 1.54 | 4 | 10
1 | 95 | CONCLUIDO | 9.6931 | 10.32 | 6.58 | 11.62 | 0.19 | 34 | 187.21 | 53.44 | 2 | 32 | 36.77 | 23322.88 | 90.42 | 196 | 46.56 | 23.32 | 10659.46 | 0.5 | 0.79 | 3.12 | 0.68 | 4 | 10
2 | 95 | CONCLUIDO | 10.4076 | 9.61 | 6.32 | 17.24 | 0.28 | 22 | 188.73 | 53.44 | 3 | 20 | 37.29 | 23510.33 | 86.31 | 195.93 | 38.26 | 23.32 | 6570.27 | 0.61 | 0.82 | 3.1 | 0.42 | 4 | 10
3 | 95 | CONCLUIDO | 10.7258 | 9.32 | 6.22 | 21.96 | 0.37 | 17 | 190.25 | 53.44 | 4 | 15 | 37.82 | 23698.48 | 84.34 | 195.87 | 35.17 | 23.32 | 5048.2 | 0.66 | 0.83 | 3.09 | 0.32 | 4 | 10
4 | 95 | CONCLUIDO | 11.0058 | 9.09 | 6.13 | 28.31 | 0.46 | 13 | 191.78 | 53.44 | 5 | 11 | 38.35 | 23887.36 | 82.61 | 195.86 | 32.54 | 23.32 | 3754.75 | 0.72 | 0.84 | 3.08 | 0.24 | 4 | 10
5 | 95 | CONCLUIDO | 11.1369 | 8.98 | 6.1 | 33.28 | 0.55 | 11 | 193.32 | 53.44 | 6 | 9 | 38.89 | 24076.95 | 81.6 | 195.8 | 31.5 | 23.32 | 3244.8 | 0.74 | 0.85 | 3.08 | 0.2 | 4 | 10
6 | 95 | CONCLUIDO | 11.2279 | 8.91 | 6.07 | 36.39 | 0.64 | 10 | 194.86 | 53.44 | 7 | 8 | 39.43 | 24267.28 | 80.56 | 195.87 | 30.4 | 23.32 | 2697.49 | 0.77 | 0.85 | 3.08 | 0.17 | 4 | 10
7 | 95 | CONCLUIDO | 11.2764 | 8.87 | 6.06 | 40.43 | 0.72 | 9 | 196.41 | 53.44 | 8 | 7 | 39.98 | 24458.36 | 79.85 | 195.78 | 30.48 | 23.32 | 2745.51 | 0.77 | 0.85 | 3.08 | 0.17 | 4 | 10
8 | 95 | CONCLUIDO | 11.3561 | 8.81 | 6.04 | 45.3 | 0.81 | 8 | 197.97 | 53.44 | 9 | 6 | 40.53 | 24650.18 | 79.21 | 195.74 | 29.69 | 23.32 | 2352.44 | 0.79 | 0.86 | 3.08 | 0.14 | 4 | 10
9 | 95 | CONCLUIDO | 11.4391 | 8.74 | 6.01 | 51.54 | 0.89 | 7 | 199.53 | 53.44 | 10 | 5 | 41.1 | 24842.77 | 78.33 | 195.74 | 28.82 | 23.32 | 1923.57 | 0.81 | 0.86 | 3.07 | 0.12 | 4 | 10
10 | 95 | CONCLUIDO | 11.4347 | 8.75 | 6.02 | 51.57 | 0.97 | 7 | 201.1 | 53.44 | 11 | 5 | 41.66 | 25036.12 | 77.35 | 195.72 | 28.84 | 23.32 | 1934.23 | 0.81 | 0.86 | 3.08 | 0.12 | 4 | 10
11 | 95 | CONCLUIDO | 11.5185 | 8.68 | 5.99 | 59.9 | 1.05 | 6 | 202.67 | 53.44 | 12 | 4 | 42.24 | 25230.25 | 76.78 | 195.69 | 28.2 | 23.32 | 1618 | 0.83 | 0.86 | 3.07 | 0.09 | 4 | 10
12 | 95 | CONCLUIDO | 11.5137 | 8.69 | 5.99 | 59.93 | 1.13 | 6 | 204.25 | 53.44 | 13 | 4 | 42.82 | 25425.3 | 76.08 | 195.78 | 28.2 | 23.32 | 1617.88 | 0.83 | 0.86 | 3.07 | 0.1 | 4 | 10
13 | 95 | CONCLUIDO | 11.5797 | 8.64 | 5.98 | 71.77 | 1.21 | 5 | 205.84 | 53.44 | 14 | 3 | 43.4 | 25621.03 | 75.58 | 195.69 | 27.92 | 23.32 | 1483.03 | 0.84 | 0.86 | 3.07 | 0.09 | 4 | 10
14 | 95 | CONCLUIDO | 11.5808 | 8.64 | 5.98 | 71.76 | 1.28 | 5 | 207.43 | 53.44 | 15 | 3 | 44 | 25817.56 | 75.3 | 195.74 | 27.83 | 23.32 | 1436.23 | 0.84 | 0.87 | 3.07 | 0.08 | 4 | 10
15 | 95 | CONCLUIDO | 11.5879 | 8.63 | 5.97 | 71.7 | 1.36 | 5 | 209.03 | 53.44 | 16 | 3 | 44.6 | 26014.91 | 74.48 | 195.74 | 27.69 | 23.32 | 1368.47 | 0.84 | 0.87 | 3.07 | 0.08 | 4 | 10
16 | 95 | CONCLUIDO | 11.5804 | 8.64 | 5.98 | 71.77 | 1.43 | 5 | 210.64 | 53.44 | 17 | 3 | 45.21 | 26213.09 | 73.05 | 195.71 | 27.85 | 23.32 | 1449.92 | 0.84 | 0.86 | 3.07 | 0.08 | 4 | 10
17 | 95 | CONCLUIDO | 11.6641 | 8.57 | 5.96 | 89.34 | 1.51 | 4 | 212.25 | 53.44 | 18 | 2 | 45.82 | 26412.11 | 72.47 | 195.73 | 27.03 | 23.32 | 1041.86 | 0.86 | 0.87 | 3.07 | 0.06 | 4 | 10
18 | 95 | CONCLUIDO | 11.6679 | 8.57 | 5.95 | 89.3 | 1.58 | 4 | 213.87 | 53.44 | 19 | 2 | 46.44 | 26611.98 | 72.61 | 195.67 | 26.98 | 23.32 | 1016.48 | 0.86 | 0.87 | 3.07 | 0.06 | 4 | 10
19 | 95 | CONCLUIDO | 11.6679 | 8.57 | 5.95 | 89.3 | 1.65 | 4 | 215.5 | 53.44 | 20 | 2 | 47.07 | 26812.71 | 72.32 | 195.68 | 27 | 23.32 | 1026.08 | 0.86 | 0.87 | 3.07 | 0.06 | 4 | 10
20 | 95 | CONCLUIDO | 11.6686 | 8.57 | 5.95 | 89.29 | 1.72 | 4 | 217.14 | 53.44 | 21 | 2 | 47.7 | 27014.3 | 71.66 | 195.72 | 26.88 | 23.32 | 968.61 | 0.87 | 0.87 | 3.07 | 0.06 | 4 | 10
21 | 95 | CONCLUIDO | 11.6845 | 8.56 | 5.94 | 89.11 | 1.79 | 4 | 218.78 | 53.44 | 22 | 2 | 48.34 | 27216.79 | 70.36 | 195.71 | 26.54 | 23.32 | 797.53 | 0.88 | 0.87 | 3.07 | 0.04 | 4 | 10
22 | 95 | CONCLUIDO | 11.6773 | 8.56 | 5.95 | 89.19 | 1.85 | 4 | 220.43 | 53.44 | 23 | 2 | 48.99 | 27420.16 | 69.18 | 195.68 | 26.72 | 23.32 | 887.19 | 0.87 | 0.87 | 3.07 | 0.05 | 4 | 10
23 | 95 | CONCLUIDO | 11.6834 | 8.56 | 5.94 | 89.12 | 1.92 | 4 | 222.08 | 53.44 | 24 | 0 | 49.65 | 27624.44 | 68.61 | 195.72 | 26.49 | 23.32 | 773.35 | 0.88 | 0.87 | 3.07 | 0.05 | 4 | 10

## RESULTADOS_9
Unnamed: 0 | Volume de calda [L] | STATUS | Capacidade operacional [ha/h] | Tempo de missao [h] | Tempo util [h] | Tempo por voo [min] | Autonomia Projetada [h] | N° Voos | MTOW [kg] | Massa Estrutura [kg] | Combustível [kg] | Abastecimentos | Massa gerador | Potência gerador [W] | Combustível consumido [L] | Calda cons [L] | Distância percorrida [km] | Distância Pulverizando [km] | RTL ACUMULADO[m] | EOC [km/km] | EOC [h/h] | Tempo de manobra [h] | Tempo rtl_rtw [h] | V pulv [m/s] | V desloc [m/s]
0 | 55 | CONCLUIDO | 9.7519 | 10.25 | 6.93 | 7.99 | 0.15 | 52 | 116.05 | 43.4 | 1 | 50 | 16.65 | 14546.17 | 70.32 | 196.45 | 57.47 | 23.32 | 16022.59 | 0.41 | 0.75 | 3.13 | 1.02 | 4 | 10
1 | 55 | CONCLUIDO | 11.0711 | 9.03 | 6.38 | 15.94 | 0.3 | 24 | 117.34 | 43.4 | 2 | 22 | 16.94 | 14705.49 | 63.7 | 195.98 | 39.88 | 23.32 | 7368.77 | 0.58 | 0.81 | 3.11 | 0.48 | 4 | 10
2 | 55 | CONCLUIDO | 11.5455 | 8.66 | 6.2 | 23.23 | 0.45 | 16 | 118.63 | 43.4 | 3 | 14 | 17.23 | 14865.24 | 60.83 | 195.89 | 34.35 | 23.32 | 4643.57 | 0.68 | 0.84 | 3.09 | 0.3 | 4 | 10
3 | 55 | CONCLUIDO | 11.7782 | 8.49 | 6.12 | 30.6 | 0.59 | 12 | 119.93 | 43.4 | 4 | 10 | 17.53 | 15025.44 | 59.09 | 195.83 | 32.04 | 23.32 | 3510.19 | 0.73 | 0.85 | 3.08 | 0.22 | 4 | 10
4 | 55 | CONCLUIDO | 11.9253 | 8.39 | 6.06 | 36.38 | 0.73 | 10 | 121.23 | 43.4 | 5 | 8 | 17.83 | 15186.08 | 57.31 | 195.73 | 30.42 | 23.32 | 2706.9 | 0.77 | 0.85 | 3.08 | 0.17 | 4 | 10
5 | 55 | CONCLUIDO | 12.0369 | 8.31 | 6.03 | 45.24 | 0.86 | 8 | 122.54 | 43.4 | 6 | 6 | 18.14 | 15347.16 | 55.98 | 195.72 | 29.47 | 23.32 | 2242.62 | 0.79 | 0.86 | 3.07 | 0.14 | 4 | 10
6 | 55 | CONCLUIDO | 12.0915 | 8.27 | 6.02 | 51.59 | 1 | 7 | 123.85 | 43.4 | 7 | 5 | 18.45 | 15508.69 | 54.75 | 195.8 | 28.98 | 23.32 | 2000.84 | 0.8 | 0.86 | 3.08 | 0.12 | 4 | 10
7 | 55 | CONCLUIDO | 12.1593 | 8.22 | 6 | 59.97 | 1.13 | 6 | 125.16 | 43.4 | 8 | 4 | 18.76 | 15670.68 | 53.16 | 195.74 | 28.4 | 23.32 | 1717.77 | 0.82 | 0.86 | 3.07 | 0.1 | 4 | 10
8 | 55 | CONCLUIDO | 12.1597 | 8.22 | 6 | 59.96 | 1.26 | 6 | 126.48 | 43.4 | 9 | 4 | 19.08 | 15833.12 | 51.62 | 195.74 | 28.32 | 23.32 | 1677.22 | 0.82 | 0.86 | 3.07 | 0.1 | 4 | 10
9 | 55 | CONCLUIDO | 12.2299 | 8.18 | 5.97 | 71.68 | 1.38 | 5 | 127.8 | 43.4 | 10 | 2 | 19.4 | 15996.02 | 50.94 | 195.69 | 27.63 | 23.32 | 1336.26 | 0.84 | 0.87 | 3.07 | 0.08 | 4 | 10
10 | 55 | CONCLUIDO | 12.2249 | 8.18 | 5.98 | 71.72 | 1.5 | 5 | 129.13 | 43.4 | 11 | 0 | 19.73 | 16159.39 | 51.29 | 195.73 | 27.63 | 23.32 | 1337.15 | 0.84 | 0.87 | 3.07 | 0.08 | 4 | 10

## resultados
Unnamed: 0 | Volume de calda [L] | STATUS | Capacidade operacional [ha/h] | Tempo de missao [h] | Tempo util [h] | Tempo por voo [min] | Autonomia Projetada [h] | N° Voos | MTOW [kg] | Massa Estrutura [kg] | Combustível [kg] | Abastecimentos | Massa gerador | Potência gerador [W] | Combustível consumido [L] | Calda cons [L] | Distância percorrida [km] | Distância Pulverizando [km] | RTL ACUMULADO[m] | EOC [km/km] | EOC [h/h] | Tempo de manobra [h] | Tempo rtl_rtw [h] | V pulv [m/s] | V desloc [m/s]
0 | 100 | CONCLUIDO | 7.6609 | 13.05 | 7.5 | 5.77 | 0.09 | 78 | 194.77 | 54.38 | 1 | 76 | 39.4 | 24256.19 | 106.72 | 196.87 | 74.74 | 23.32 | 24527.03 | 0.31 | 0.69 | 3.2 | 1.59 | 4 | 10
1 | 100 | CONCLUIDO | 9.5648 | 10.46 | 6.58 | 11.28 | 0.18 | 35 | 196.32 | 54.38 | 2 | 33 | 39.95 | 24447.22 | 93.18 | 196.02 | 46.35 | 23.32 | 10548.43 | 0.5 | 0.79 | 3.11 | 0.68 | 4 | 10
2 | 100 | CONCLUIDO | 10.2412 | 9.76 | 6.35 | 16.57 | 0.27 | 23 | 197.88 | 54.38 | 3 | 21 | 40.5 | 24639 | 89.52 | 196.05 | 39.3 | 23.32 | 7082.26 | 0.59 | 0.81 | 3.1 | 0.45 | 4 | 10
3 | 100 | CONCLUIDO | 10.6282 | 9.41 | 6.23 | 21.99 | 0.36 | 17 | 199.44 | 54.38 | 4 | 15 | 41.06 | 24831.54 | 87.26 | 195.86 | 35.44 | 23.32 | 5184.27 | 0.66 | 0.83 | 3.09 | 0.33 | 4 | 10
4 | 100 | CONCLUIDO | 10.8404 | 9.22 | 6.16 | 26.42 | 0.44 | 14 | 201.01 | 54.38 | 5 | 12 | 41.63 | 25024.84 | 85.82 | 195.78 | 33.53 | 23.32 | 4241.69 | 0.7 | 0.84 | 3.09 | 0.27 | 4 | 10
5 | 100 | CONCLUIDO | 10.9873 | 9.1 | 6.12 | 30.59 | 0.53 | 12 | 202.58 | 54.38 | 6 | 10 | 42.2 | 25218.93 | 84.59 | 195.88 | 31.88 | 23.32 | 3428.84 | 0.73 | 0.85 | 3.09 | 0.22 | 4 | 10
6 | 100 | CONCLUIDO | 11.1383 | 8.98 | 6.07 | 36.43 | 0.61 | 10 | 204.16 | 54.38 | 7 | 8 | 42.78 | 25413.94 | 83.51 | 195.7 | 30.59 | 23.32 | 2791.81 | 0.76 | 0.85 | 3.08 | 0.18 | 4 | 10
7 | 100 | CONCLUIDO | 11.2024 | 8.93 | 6.06 | 40.4 | 0.69 | 9 | 205.75 | 54.38 | 8 | 7 | 43.37 | 25609.61 | 82.87 | 195.77 | 30.27 | 23.32 | 2638.91 | 0.77 | 0.85 | 3.08 | 0.16 | 4 | 10
8 | 100 | CONCLUIDO | 11.2796 | 8.87 | 6.04 | 45.28 | 0.77 | 8 | 207.34 | 54.38 | 9 | 6 | 43.96 | 25806.1 | 82.09 | 195.71 | 29.67 | 23.32 | 2341.36 | 0.79 | 0.86 | 3.07 | 0.14 | 4 | 10
9 | 100 | CONCLUIDO | 11.3669 | 8.8 | 6.01 | 51.5 | 0.85 | 7 | 208.94 | 54.38 | 10 | 5 | 44.56 | 26003.41 | 81.15 | 195.72 | 28.67 | 23.32 | 1845.81 | 0.81 | 0.86 | 3.07 | 0.11 | 4 | 10
10 | 100 | CONCLUIDO | 11.3443 | 8.82 | 6.03 | 51.65 | 0.93 | 7 | 210.55 | 54.38 | 11 | 5 | 45.17 | 26201.54 | 80.84 | 195.71 | 29.19 | 23.32 | 2108.41 | 0.8 | 0.86 | 3.08 | 0.13 | 4 | 10
11 | 100 | CONCLUIDO | 11.4228 | 8.75 | 6 | 60.04 | 1 | 6 | 212.16 | 54.38 | 12 | 4 | 45.78 | 26400.51 | 79.93 | 195.69 | 28.49 | 23.32 | 1761.86 | 0.82 | 0.86 | 3.08 | 0.11 | 4 | 10
12 | 100 | CONCLUIDO | 11.4373 | 8.74 | 5.99 | 59.93 | 1.08 | 6 | 213.78 | 54.38 | 13 | 4 | 46.4 | 26600.32 | 79.38 | 195.75 | 28.15 | 23.32 | 1593.21 | 0.83 | 0.86 | 3.07 | 0.1 | 4 | 10
13 | 100 | CONCLUIDO | 11.5182 | 8.68 | 5.97 | 71.65 | 1.15 | 5 | 215.41 | 54.38 | 14 | 3 | 47.03 | 26801 | 78.11 | 195.68 | 27.59 | 23.32 | 1319.12 | 0.85 | 0.87 | 3.07 | 0.07 | 4 | 10
14 | 100 | CONCLUIDO | 11.506 | 8.69 | 5.98 | 71.76 | 1.23 | 5 | 217.04 | 54.38 | 15 | 3 | 47.66 | 27002.55 | 78.41 | 195.67 | 27.84 | 23.32 | 1440.9 | 0.84 | 0.86 | 3.07 | 0.08 | 4 | 10
15 | 100 | CONCLUIDO | 11.506 | 8.69 | 5.98 | 71.76 | 1.3 | 5 | 218.68 | 54.38 | 16 | 3 | 48.31 | 27204.98 | 77.95 | 195.69 | 27.77 | 23.32 | 1406.26 | 0.84 | 0.87 | 3.07 | 0.08 | 4 | 10
16 | 100 | CONCLUIDO | 11.5086 | 8.69 | 5.98 | 71.74 | 1.37 | 5 | 220.33 | 54.38 | 17 | 3 | 48.95 | 27408.3 | 77.02 | 195.71 | 27.86 | 23.32 | 1451.97 | 0.84 | 0.87 | 3.07 | 0.08 | 4 | 10
17 | 100 | CONCLUIDO | 11.5976 | 8.62 | 5.95 | 89.25 | 1.44 | 4 | 221.99 | 54.38 | 18 | 2 | 49.61 | 27612.53 | 75.19 | 195.72 | 26.8 | 23.32 | 929.02 | 0.87 | 0.87 | 3.07 | 0.05 | 4 | 10
18 | 100 | CONCLUIDO | 11.5927 | 8.63 | 5.95 | 89.31 | 1.51 | 4 | 223.65 | 54.38 | 19 | 2 | 50.27 | 27817.81 | 75.47 | 195.67 | 27.04 | 23.32 | 1047.56 | 0.86 | 0.87 | 3.07 | 0.06 | 4 | 10
19 | 100 | CONCLUIDO | 11.5916 | 8.63 | 5.95 | 89.32 | 1.58 | 4 | 225.32 | 54.38 | 20 | 2 | 50.95 | 28023.89 | 75.65 | 195.68 | 27 | 23.32 | 1030.46 | 0.86 | 0.87 | 3.07 | 0.06 | 4 | 10
20 | 100 | CONCLUIDO | 11.5916 | 8.63 | 5.95 | 89.32 | 1.64 | 4 | 227 | 54.38 | 21 | 2 | 51.62 | 28230.92 | 75.32 | 195.68 | 26.98 | 23.32 | 1017.08 | 0.86 | 0.87 | 3.07 | 0.06 | 4 | 10
21 | 100 | CONCLUIDO | 11.5953 | 8.62 | 5.95 | 89.28 | 1.71 | 4 | 228.69 | 54.38 | 22 | 2 | 52.31 | 28438.91 | 74.7 | 195.69 | 26.86 | 23.32 | 960.49 | 0.87 | 0.87 | 3.07 | 0.06 | 4 | 10
22 | 100 | CONCLUIDO | 11.6107 | 8.61 | 5.94 | 89.11 | 1.77 | 4 | 230.38 | 54.38 | 23 | 2 | 53 | 28647.87 | 73.46 | 195.67 | 26.55 | 23.32 | 802.3 | 0.88 | 0.87 | 3.07 | 0.04 | 4 | 10
23 | 100 | CONCLUIDO | 11.6065 | 8.62 | 5.94 | 89.15 | 1.84 | 4 | 232.08 | 54.38 | 24 | 2 | 53.71 | 28857.81 | 72.4 | 195.71 | 26.69 | 23.32 | 871.76 | 0.87 | 0.87 | 3.07 | 0.05 | 4 | 10
24 | 100 | CONCLUIDO | 11.6114 | 8.61 | 5.94 | 89.1 | 1.9 | 4 | 233.79 | 54.38 | 25 | 2 | 54.42 | 29068.74 | 70.65 | 195.71 | 26.51 | 23.32 | 784.61 | 0.88 | 0.87 | 3.07 | 0.04 | 4 | 10
25 | 100 | CONCLUIDO | 11.6845 | 8.56 | 5.92 | 118.5 | 1.96 | 3 | 235.51 | 54.38 | 26 | 0 | 55.14 | 29280.69 | 70.57 | 195.7 | 25.98 | 23.32 | 522.36 | 0.9 | 0.87 | 3.07 | 0.03 | 4 | 10
0 | 40 | CONCLUIDO | 10.5742 | 9.46 | 6.72 | 9.61 | 0.2 | 42 | 89.87 | 37.55 | 1 | 40 | 11.32 | 11317.98 | 57.16 | 196.31 | 51.06 | 23.32 | 12869.63 | 0.46 | 0.77 | 3.12 | 0.82 | 4 | 10
1 | 40 | CONCLUIDO | 11.6501 | 8.58 | 6.27 | 18.8 | 0.39 | 20 | 91.1 | 37.55 | 2 | 18 | 11.54 | 11468.97 | 51.87 | 196.01 | 36.79 | 23.32 | 5845.3 | 0.63 | 0.83 | 3.09 | 0.37 | 4 | 10
2 | 40 | CONCLUIDO | 12.0249 | 8.32 | 6.13 | 28.29 | 0.57 | 13 | 92.32 | 37.55 | 3 | 11 | 11.77 | 11620.34 | 49.28 | 195.82 | 32.46 | 23.32 | 3712.15 | 0.72 | 0.84 | 3.08 | 0.23 | 4 | 10
3 | 40 | CONCLUIDO | 12.1968 | 8.2 | 6.07 | 36.42 | 0.75 | 10 | 93.55 | 37.55 | 4 | 8 | 12 | 11772.07 | 47.1 | 195.82 | 30.62 | 23.32 | 2808.81 | 0.76 | 0.85 | 3.08 | 0.17 | 4 | 10
4 | 40 | CONCLUIDO | 12.2879 | 8.14 | 6.05 | 45.35 | 0.93 | 8 | 94.79 | 37.55 | 5 | 6 | 12.23 | 11924.18 | 45.46 | 195.75 | 29.94 | 23.32 | 2476.67 | 0.78 | 0.86 | 3.08 | 0.15 | 4 | 10
5 | 40 | CONCLUIDO | 12.3677 | 8.09 | 6.01 | 51.54 | 1.1 | 7 | 96.02 | 37.55 | 6 | 5 | 12.47 | 12076.67 | 43.33 | 195.77 | 28.93 | 23.32 | 1979.71 | 0.81 | 0.86 | 3.07 | 0.12 | 4 | 10
6 | 40 | CONCLUIDO | 12.4258 | 8.05 | 5.99 | 59.94 | 1.27 | 6 | 97.26 | 37.55 | 7 | 0 | 12.71 | 12229.54 | 43.09 | 195.78 | 28.1 | 23.32 | 1567.07 | 0.83 | 0.86 | 3.08 | 0.1 | 4 | 10
0 | 30 | CONCLUIDO | 11.141 | 8.98 | 6.59 | 11.29 | 0.24 | 35 | 71.52 | 32.27 | 1 | 33 | 8.25 | 9054.6 | 47.3 | 196.12 | 46.73 | 23.32 | 10738.79 | 0.5 | 0.79 | 3.11 | 0.69 | 4 | 10
1 | 30 | CONCLUIDO | 12.0152 | 8.32 | 6.21 | 21.93 | 0.48 | 17 | 72.7 | 32.27 | 2 | 15 | 8.43 | 9200.25 | 42.77 | 195.91 | 35.13 | 23.32 | 5026.84 | 0.66 | 0.83 | 3.09 | 0.32 | 4 | 10
2 | 30 | CONCLUIDO | 12.3094 | 8.12 | 6.11 | 33.32 | 0.71 | 11 | 73.88 | 32.27 | 3 | 9 | 8.61 | 9346.23 | 39.99 | 195.85 | 32 | 23.32 | 3494.61 | 0.73 | 0.85 | 3.08 | 0.21 | 4 | 10
3 | 30 | CONCLUIDO | 12.4866 | 8.01 | 6.04 | 45.3 | 0.93 | 8 | 75.07 | 32.27 | 4 | 3 | 8.8 | 9492.55 | 37.33 | 195.87 | 29.48 | 23.32 | 2248.3 | 0.79 | 0.86 | 3.08 | 0.14 | 4 | 10
4 | 30 | CONCLUIDO | 12.4822 | 8.01 | 6.04 | 45.32 | 1.15 | 8 | 76.26 | 32.27 | 5 | 0 | 8.99 | 9639.2 | 37.84 | 195.87 | 29.46 | 23.32 | 2238.84 | 0.79 | 0.86 | 3.08 | 0.15 | 4 | 10
0 | 15 | CONCLUIDO | 12.1371 | 8.24 | 6.31 | 18.02 | 0.43 | 21 | 39.78 | 19.54 | 1 | 19 | 4.24 | 5140 | 27.14 | 195.9 | 38.21 | 23.32 | 6548.16 | 0.61 | 0.82 | 3.09 | 0.41 | 4 | 10
1 | 15 | CONCLUIDO | 12.3963 | 8.07 | 6.2 | 24.81 | 0.84 | 15 | 40.89 | 19.54 | 2 | 0 | 4.35 | 5277.26 | 25.46 | 195.94 | 33.95 | 23.32 | 4450.25 | 0.69 | 0.83 | 3.11 | 0.3 | 4 | 10
0 | 70 | CONCLUIDO | 9.0343 | 11.07 | 7.11 | 7.11 | 0.12 | 60 | 141.81 | 47.83 | 1 | 58 | 22.98 | 17723.39 | 82.44 | 196.43 | 62.61 | 23.32 | 18554.12 | 0.37 | 0.73 | 3.16 | 1.2 | 4 | 10
1 | 70 | CONCLUIDO | 10.5461 | 9.48 | 6.45 | 13.81 | 0.25 | 28 | 143.17 | 47.83 | 2 | 26 | 23.34 | 17891.86 | 74.02 | 195.96 | 42.25 | 23.32 | 8531.06 | 0.55 | 0.8 | 3.11 | 0.55 | 4 | 10
2 | 70 | CONCLUIDO | 11.1341 | 8.98 | 6.23 | 20.78 | 0.37 | 18 | 144.54 | 47.83 | 3 | 16 | 23.71 | 18060.85 | 70.76 | 195.83 | 35.7 | 23.32 | 5310.46 | 0.65 | 0.83 | 3.09 | 0.34 | 4 | 10
3 | 70 | CONCLUIDO | 11.3679 | 8.8 | 6.16 | 26.42 | 0.49 | 14 | 145.92 | 47.83 | 4 | 12 | 24.09 | 18230.35 | 69.2 | 195.78 | 33.52 | 23.32 | 4237.94 | 0.7 | 0.84 | 3.09 | 0.27 | 4 | 10
4 | 70 | CONCLUIDO | 11.5614 | 8.65 | 6.1 | 33.29 | 0.6 | 11 | 147.3 | 47.83 | 5 | 9 | 24.47 | 18400.38 | 67.64 | 195.9 | 31.63 | 23.32 | 3309.84 | 0.74 | 0.85 | 3.08 | 0.21 | 4 | 10
5 | 70 | CONCLUIDO | 11.7066 | 8.54 | 6.05 | 40.36 | 0.71 | 9 | 148.68 | 47.83 | 6 | 7 | 24.85 | 18570.94 | 66.14 | 195.68 | 30.16 | 23.32 | 2585.19 | 0.77 | 0.85 | 3.08 | 0.16 | 4 | 10
6 | 70 | CONCLUIDO | 11.7747 | 8.49 | 6.03 | 45.25 | 0.83 | 8 | 150.07 | 47.83 | 7 | 6 | 25.24 | 18742.03 | 65.21 | 195.76 | 29.47 | 23.32 | 2245.21 | 0.79 | 0.86 | 3.07 | 0.14 | 4 | 10
7 | 70 | CONCLUIDO | 11.8332 | 8.45 | 6.02 | 51.6 | 0.94 | 7 | 151.46 | 47.83 | 8 | 5 | 25.63 | 18913.66 | 64.19 | 195.69 | 29 | 23.32 | 2012.6 | 0.8 | 0.86 | 3.08 | 0.12 | 4 | 10
8 | 70 | CONCLUIDO | 11.9083 | 8.4 | 6 | 59.96 | 1.04 | 6 | 152.85 | 47.83 | 9 | 4 | 26.03 | 19085.83 | 62.66 | 195.76 | 28.24 | 23.32 | 1638.46 | 0.83 | 0.86 | 3.07 | 0.1 | 4 | 10
9 | 70 | CONCLUIDO | 11.9245 | 8.39 | 5.98 | 59.84 | 1.15 | 6 | 154.25 | 47.83 | 10 | 4 | 26.43 | 19258.55 | 62.04 | 195.7 | 27.88 | 23.32 | 1459.5 | 0.84 | 0.86 | 3.07 | 0.09 | 4 | 10
10 | 70 | CONCLUIDO | 11.9733 | 8.35 | 5.98 | 71.75 | 1.25 | 5 | 155.66 | 47.83 | 11 | 3 | 26.83 | 19431.82 | 60.64 | 195.71 | 27.8 | 23.32 | 1421.13 | 0.84 | 0.87 | 3.07 | 0.08 | 4 | 10
11 | 70 | CONCLUIDO | 11.9737 | 8.35 | 5.98 | 71.75 | 1.35 | 5 | 157.07 | 47.83 | 12 | 3 | 27.24 | 19605.66 | 60.42 | 195.67 | 27.8 | 23.32 | 1424.96 | 0.84 | 0.87 | 3.07 | 0.08 | 4 | 10
12 | 70 | CONCLUIDO | 11.9729 | 8.35 | 5.98 | 71.75 | 1.45 | 5 | 158.48 | 47.83 | 13 | 3 | 27.65 | 19780.06 | 59.02 | 195.76 | 27.85 | 23.32 | 1447.75 | 0.84 | 0.87 | 3.07 | 0.08 | 4 | 10
13 | 70 | CONCLUIDO | 12.0551 | 8.3 | 5.95 | 89.27 | 1.55 | 4 | 159.9 | 47.83 | 14 | 2 | 28.07 | 19955.16 | 57.25 | 195.68 | 26.95 | 23.32 | 1002.65 | 0.87 | 0.87 | 3.07 | 0.06 | 4 | 10
14 | 70 | CONCLUIDO | 12.0486 | 8.3 | 5.96 | 89.34 | 1.65 | 4 | 161.32 | 47.83 | 15 | 0 | 28.5 | 20130.71 | 57.5 | 195.76 | 27.01 | 23.32 | 1034.84 | 0.86 | 0.87 | 3.07 | 0.06 | 4 | 10
0 | 90 | CONCLUIDO | 8.0992 | 12.35 | 7.37 | 6.14 | 0.1 | 72 | 176.73 | 52.44 | 1 | 70 | 33.29 | 22031.19 | 98.5 | 196.94 | 70.59 | 23.32 | 22481.44 | 0.33 | 0.7 | 3.18 | 1.46 | 4 | 10
1 | 90 | CONCLUIDO | 9.9242 | 10.08 | 6.52 | 12.22 | 0.2 | 32 | 178.21 | 52.44 | 2 | 30 | 33.77 | 22213.89 | 86.69 | 196.02 | 44.4 | 23.32 | 9588.66 | 0.53 | 0.79 | 3.12 | 0.62 | 4 | 10
2 | 90 | CONCLUIDO | 10.5714 | 9.46 | 6.29 | 17.98 | 0.3 | 21 | 179.7 | 52.44 | 3 | 19 | 34.26 | 22397.24 | 83.1 | 195.92 | 37.56 | 23.32 | 6225.06 | 0.62 | 0.82 | 3.09 | 0.39 | 4 | 10
3 | 90 | CONCLUIDO | 10.8946 | 9.18 | 6.19 | 23.21 | 0.39 | 16 | 181.19 | 52.44 | 4 | 14 | 34.75 | 22581.25 | 81.13 | 195.85 | 34.3 | 23.32 | 4618.18 | 0.68 | 0.84 | 3.09 | 0.29 | 4 | 10
4 | 90 | CONCLUIDO | 11.0861 | 9.02 | 6.14 | 28.33 | 0.49 | 13 | 182.69 | 52.44 | 5 | 11 | 35.25 | 22766.06 | 79.88 | 195.72 | 32.72 | 23.32 | 3845.12 | 0.71 | 0.84 | 3.08 | 0.24 | 4 | 10
5 | 90 | CONCLUIDO | 11.2129 | 8.92 | 6.11 | 33.31 | 0.58 | 11 | 184.19 | 52.44 | 6 | 9 | 35.75 | 22951.43 | 78.91 | 195.78 | 31.75 | 23.32 | 3368.24 | 0.73 | 0.85 | 3.08 | 0.21 | 4 | 10
6 | 90 | CONCLUIDO | 11.3694 | 8.8 | 6.05 | 40.37 | 0.67 | 9 | 185.7 | 52.44 | 7 | 7 | 36.26 | 23137.49 | 77.44 | 195.86 | 30.04 | 23.32 | 2525.06 | 0.78 | 0.85 | 3.08 | 0.16 | 4 | 10
7 | 90 | CONCLUIDO | 11.4326 | 8.75 | 6.04 | 45.31 | 0.76 | 8 | 187.22 | 52.44 | 8 | 6 | 36.78 | 23324.24 | 76.65 | 195.75 | 29.78 | 23.32 | 2397.63 | 0.78 | 0.86 | 3.07 | 0.15 | 4 | 10
8 | 90 | CONCLUIDO | 11.5303 | 8.67 | 6 | 51.46 | 0.85 | 7 | 188.74 | 52.44 | 9 | 5 | 37.3 | 23511.69 | 75.41 | 195.72 | 28.52 | 23.32 | 1773.61 | 0.82 | 0.86 | 3.07 | 0.11 | 4 | 10
9 | 90 | CONCLUIDO | 11.5159 | 8.68 | 6.01 | 51.55 | 0.93 | 7 | 190.26 | 52.44 | 10 | 5 | 37.82 | 23699.85 | 75.41 | 195.73 | 28.9 | 23.32 | 1965.08 | 0.81 | 0.86 | 3.07 | 0.12 | 4 | 10
10 | 90 | CONCLUIDO | 11.592 | 8.63 | 5.99 | 59.93 | 1.02 | 6 | 191.79 | 52.44 | 11 | 4 | 38.35 | 23888.73 | 74.16 | 195.75 | 28.26 | 23.32 | 1649.85 | 0.83 | 0.86 | 3.07 | 0.1 | 4 | 10
11 | 90 | CONCLUIDO | 11.5953 | 8.62 | 5.99 | 59.9 | 1.1 | 6 | 193.33 | 52.44 | 12 | 4 | 38.89 | 24078.33 | 73.72 | 195.7 | 28.13 | 23.32 | 1583.05 | 0.83 | 0.86 | 3.07 | 0.09 | 4 | 10
12 | 90 | CONCLUIDO | 11.6599 | 8.58 | 5.98 | 71.74 | 1.18 | 5 | 194.88 | 52.44 | 13 | 3 | 39.43 | 24268.67 | 72.48 | 195.72 | 27.63 | 23.32 | 1340.3 | 0.84 | 0.87 | 3.07 | 0.08 | 4 | 10
13 | 90 | CONCLUIDO | 11.6599 | 8.58 | 5.98 | 71.74 | 1.27 | 5 | 196.42 | 52.44 | 14 | 3 | 39.98 | 24459.75 | 72.56 | 195.72 | 27.75 | 23.32 | 1400.4 | 0.84 | 0.87 | 3.07 | 0.08 | 4 | 10
14 | 90 | CONCLUIDO | 11.6618 | 8.57 | 5.98 | 71.72 | 1.35 | 5 | 197.98 | 52.44 | 15 | 3 | 40.54 | 24651.58 | 71.88 | 195.7 | 27.73 | 23.32 | 1387.25 | 0.84 | 0.87 | 3.07 | 0.08 | 4 | 10
15 | 90 | CONCLUIDO | 11.6531 | 8.58 | 5.98 | 71.8 | 1.42 | 5 | 199.54 | 52.44 | 16 | 3 | 41.1 | 24844.17 | 70.73 | 195.69 | 27.96 | 23.32 | 1500.97 | 0.83 | 0.86 | 3.07 | 0.09 | 4 | 10
16 | 90 | CONCLUIDO | 11.7463 | 8.51 | 5.95 | 89.26 | 1.5 | 4 | 201.11 | 52.44 | 17 | 2 | 41.67 | 25037.53 | 69.48 | 195.7 | 26.92 | 23.32 | 988.14 | 0.87 | 0.87 | 3.07 | 0.05 | 4 | 10
17 | 90 | CONCLUIDO | 11.7329 | 8.52 | 5.96 | 89.4 | 1.58 | 4 | 202.68 | 52.44 | 18 | 2 | 42.24 | 25231.66 | 69.68 | 195.73 | 27.17 | 23.32 | 1113.92 | 0.86 | 0.87 | 3.07 | 0.06 | 4 | 10
18 | 90 | CONCLUIDO | 11.7482 | 8.51 | 5.95 | 89.24 | 1.65 | 4 | 204.26 | 52.44 | 19 | 2 | 42.82 | 25426.72 | 69.33 | 195.69 | 26.86 | 23.32 | 957.86 | 0.87 | 0.87 | 3.07 | 0.05 | 4 | 10
19 | 90 | CONCLUIDO | 11.7432 | 8.52 | 5.95 | 89.29 | 1.73 | 4 | 205.85 | 52.44 | 20 | 2 | 43.41 | 25622.45 | 68.67 | 195.68 | 26.97 | 23.32 | 1014.91 | 0.86 | 0.87 | 3.07 | 0.06 | 4 | 10
20 | 90 | CONCLUIDO | 11.7597 | 8.5 | 5.94 | 89.11 | 1.8 | 4 | 207.45 | 52.44 | 21 | 2 | 44 | 25818.99 | 67.25 | 195.68 | 26.55 | 23.32 | 803.12 | 0.88 | 0.87 | 3.07 | 0.04 | 4 | 10
21 | 90 | CONCLUIDO | 11.7578 | 8.51 | 5.94 | 89.13 | 1.87 | 4 | 209.05 | 52.44 | 22 | 0 | 44.6 | 26016.35 | 67.15 | 195.69 | 26.53 | 23.32 | 791.55 | 0.88 | 0.87 | 3.07 | 0.05 | 4 | 10
0 | 10 | CONCLUIDO | 12.1881 | 8.2 | 6.32 | 18.07 | 0.64 | 21 | 26.11 | 12.1 | 1 | 0 | 3.01 | 3454.41 | 18.5 | 196.27 | 37.5 | 23.32 | 6194.31 | 0.62 | 0.82 | 3.13 | 0.42 | 4 | 10
0 | 45 | CONCLUIDO | 10.2626 | 9.74 | 6.81 | 8.88 | 0.18 | 46 | 98.71 | 39.72 | 1 | 44 | 12.99 | 12407.75 | 61.86 | 196.46 | 53.54 | 23.32 | 14087.72 | 0.44 | 0.76 | 3.13 | 0.91 | 4 | 10
1 | 45 | CONCLUIDO | 11.4639 | 8.72 | 6.3 | 18.01 | 0.35 | 21 | 99.95 | 39.72 | 2 | 19 | 13.24 | 12561.45 | 55.95 | 195.91 | 37.69 | 23.32 | 6289.94 | 0.62 | 0.82 | 3.1 | 0.4 | 4 | 10
2 | 45 | CONCLUIDO | 11.8581 | 8.43 | 6.16 | 26.39 | 0.52 | 14 | 101.2 | 39.72 | 3 | 12 | 13.49 | 12715.54 | 53.45 | 195.94 | 33.35 | 23.32 | 4152.13 | 0.7 | 0.84 | 3.08 | 0.26 | 4 | 10
3 | 45 | CONCLUIDO | 12.0309 | 8.31 | 6.1 | 33.26 | 0.69 | 11 | 102.45 | 39.72 | 4 | 9 | 13.74 | 12870.03 | 51.32 | 195.75 | 31.57 | 23.32 | 3279.22 | 0.74 | 0.85 | 3.08 | 0.2 | 4 | 10
4 | 45 | CONCLUIDO | 12.1441 | 8.23 | 6.06 | 40.41 | 0.85 | 9 | 103.71 | 39.72 | 5 | 7 | 14 | 13024.91 | 49.57 | 195.76 | 30.38 | 23.32 | 2693.08 | 0.77 | 0.85 | 3.08 | 0.16 | 4 | 10
5 | 45 | CONCLUIDO | 12.2683 | 8.15 | 6.02 | 51.59 | 1.01 | 7 | 104.97 | 39.72 | 6 | 5 | 14.25 | 13180.19 | 48.06 | 195.73 | 29.04 | 23.32 | 2035.13 | 0.8 | 0.86 | 3.07 | 0.12 | 4 | 10
6 | 45 | CONCLUIDO | 12.3406 | 8.1 | 5.99 | 59.92 | 1.16 | 6 | 106.23 | 39.72 | 7 | 4 | 14.52 | 13335.87 | 46.18 | 195.7 | 28.22 | 23.32 | 1627.32 | 0.83 | 0.86 | 3.07 | 0.1 | 4 | 10
7 | 45 | CONCLUIDO | 12.3364 | 8.11 | 5.99 | 59.95 | 1.31 | 6 | 107.5 | 39.72 | 8 | 0 | 14.78 | 13491.96 | 46 | 195.79 | 28.07 | 23.32 | 1553.3 | 0.83 | 0.86 | 3.08 | 0.1 | 4 | 10
0 | 60 | CONCLUIDO | 9.4777 | 10.55 | 7.01 | 7.65 | 0.14 | 55 | 124.63 | 45 | 1 | 53 | 18.64 | 15605.44 | 74.7 | 196.43 | 59.55 | 23.32 | 17045.97 | 0.39 | 0.74 | 3.16 | 1.11 | 4 | 10
1 | 60 | CONCLUIDO | 10.922 | 9.16 | 6.38 | 15.32 | 0.28 | 25 | 125.95 | 45 | 2 | 23 | 18.95 | 15767.7 | 67.07 | 195.99 | 40.26 | 23.32 | 7555.75 | 0.58 | 0.81 | 3.1 | 0.48 | 4 | 10
2 | 60 | CONCLUIDO | 11.3816 | 8.79 | 6.22 | 21.95 | 0.42 | 17 | 127.27 | 45 | 3 | 15 | 19.27 | 15930.42 | 64.42 | 195.89 | 35.12 | 23.32 | 5022.4 | 0.66 | 0.83 | 3.09 | 0.32 | 4 | 10
3 | 60 | CONCLUIDO | 11.6264 | 8.6 | 6.14 | 28.32 | 0.55 | 13 | 128.59 | 45 | 4 | 11 | 19.59 | 16093.6 | 62.49 | 195.79 | 32.72 | 23.32 | 3844.52 | 0.71 | 0.84 | 3.08 | 0.24 | 4 | 10
4 | 60 | CONCLUIDO | 11.8199 | 8.46 | 6.07 | 36.43 | 0.68 | 10 | 129.92 | 45 | 5 | 8 | 19.92 | 16257.24 | 60.89 | 195.83 | 30.61 | 23.32 | 2803.23 | 0.76 | 0.85 | 3.08 | 0.18 | 4 | 10
5 | 60 | CONCLUIDO | 11.871 | 8.42 | 6.06 | 40.41 | 0.81 | 9 | 131.25 | 45 | 6 | 7 | 20.25 | 16421.36 | 59.53 | 195.77 | 30.35 | 23.32 | 2677.13 | 0.77 | 0.85 | 3.08 | 0.17 | 4 | 10
6 | 60 | CONCLUIDO | 12.0236 | 8.32 | 6.01 | 51.48 | 0.93 | 7 | 132.58 | 45 | 7 | 5 | 20.59 | 16585.95 | 57.93 | 195.72 | 28.57 | 23.32 | 1796.21 | 0.82 | 0.86 | 3.07 | 0.11 | 4 | 10
7 | 60 | CONCLUIDO | 12.016 | 8.32 | 6.01 | 51.52 | 1.06 | 7 | 133.92 | 45 | 8 | 5 | 20.93 | 16751.02 | 56.91 | 195.71 | 28.81 | 23.32 | 1916.95 | 0.81 | 0.86 | 3.07 | 0.11 | 4 | 10
8 | 60 | CONCLUIDO | 12.0915 | 8.27 | 5.98 | 59.85 | 1.18 | 6 | 135.27 | 45 | 9 | 4 | 21.27 | 16916.71 | 55.83 | 195.71 | 27.87 | 23.32 | 1451.81 | 0.84 | 0.86 | 3.07 | 0.09 | 4 | 10
9 | 60 | CONCLUIDO | 12.1339 | 8.24 | 5.98 | 71.78 | 1.29 | 5 | 136.61 | 45 | 10 | 3 | 21.61 | 17082.76 | 54.47 | 195.79 | 27.92 | 23.32 | 1485.36 | 0.84 | 0.86 | 3.07 | 0.09 | 4 | 10
10 | 60 | CONCLUIDO | 12.1335 | 8.24 | 5.98 | 71.78 | 1.41 | 5 | 137.96 | 45 | 11 | 3 | 21.96 | 17249.3 | 53.75 | 195.68 | 27.88 | 23.32 | 1464.02 | 0.84 | 0.86 | 3.07 | 0.09 | 4 | 10
11 | 60 | CONCLUIDO | 12.1417 | 8.24 | 5.98 | 71.71 | 1.52 | 5 | 139.32 | 45 | 12 | 0 | 22.32 | 17416.34 | 53.43 | 195.75 | 27.58 | 23.32 | 1313.83 | 0.85 | 0.87 | 3.07 | 0.08 | 4 | 10
0 | 80 | CONCLUIDO | 8.5608 | 11.68 | 7.23 | 6.57 | 0.11 | 66 | 159.12 | 50.28 | 1 | 64 | 27.84 | 19859.16 | 90.39 | 196.32 | 66.55 | 23.32 | 20495.2 | 0.35 | 0.72 | 3.17 | 1.32 | 4 | 10
1 | 80 | CONCLUIDO | 10.2194 | 9.79 | 6.49 | 12.99 | 0.22 | 30 | 160.54 | 50.28 | 2 | 28 | 28.26 | 20034.4 | 80.57 | 196.16 | 43.89 | 23.32 | 9342.2 | 0.53 | 0.8 | 3.11 | 0.59 | 4 | 10
2 | 80 | CONCLUIDO | 10.8362 | 9.23 | 6.26 | 18.78 | 0.33 | 20 | 161.97 | 50.28 | 3 | 18 | 28.69 | 20210.21 | 76.96 | 195.87 | 36.64 | 23.32 | 5766.21 | 0.64 | 0.83 | 3.09 | 0.36 | 4 | 10
3 | 80 | CONCLUIDO | 11.1338 | 8.98 | 6.17 | 24.7 | 0.43 | 15 | 163.4 | 50.28 | 4 | 13 | 29.12 | 20386.62 | 75.22 | 195.93 | 33.78 | 23.32 | 4362.09 | 0.69 | 0.84 | 3.09 | 0.28 | 4 | 10
4 | 80 | CONCLUIDO | 11.325 | 8.83 | 6.12 | 30.59 | 0.54 | 12 | 164.83 | 50.28 | 5 | 10 | 29.55 | 20563.61 | 73.91 | 195.86 | 32.2 | 23.32 | 3586.96 | 0.72 | 0.85 | 3.08 | 0.22 | 4 | 10
5 | 80 | CONCLUIDO | 11.4697 | 8.72 | 6.07 | 36.43 | 0.64 | 10 | 166.27 | 50.28 | 6 | 8 | 29.99 | 20741.2 | 72.57 | 195.69 | 30.69 | 23.32 | 2842.09 | 0.76 | 0.85 | 3.08 | 0.18 | 4 | 10
6 | 80 | CONCLUIDO | 11.5355 | 8.67 | 6.05 | 40.36 | 0.74 | 9 | 167.72 | 50.28 | 7 | 7 | 30.44 | 20919.39 | 71.65 | 195.78 | 30.06 | 23.32 | 2533.78 | 0.78 | 0.85 | 3.08 | 0.16 | 4 | 10
7 | 80 | CONCLUIDO | 11.5961 | 8.62 | 6.04 | 45.31 | 0.84 | 8 | 169.17 | 50.28 | 8 | 6 | 30.89 | 21098.19 | 70.9 | 195.72 | 29.69 | 23.32 | 2351.37 | 0.79 | 0.86 | 3.08 | 0.14 | 4 | 10
8 | 80 | CONCLUIDO | 11.6773 | 8.56 | 6.01 | 51.55 | 0.94 | 7 | 170.62 | 50.28 | 9 | 5 | 31.34 | 21277.6 | 69.87 | 195.78 | 28.92 | 23.32 | 1972.41 | 0.81 | 0.86 | 3.07 | 0.12 | 4 | 10
9 | 80 | CONCLUIDO | 11.752 | 8.51 | 5.99 | 59.91 | 1.03 | 6 | 172.08 | 50.28 | 10 | 4 | 31.8 | 21457.64 | 68.5 | 195.71 | 28.16 | 23.32 | 1598.32 | 0.83 | 0.86 | 3.07 | 0.1 | 4 | 10
10 | 80 | CONCLUIDO | 11.7651 | 8.5 | 5.98 | 59.82 | 1.12 | 6 | 173.55 | 50.28 | 11 | 4 | 32.27 | 21638.31 | 67.95 | 195.71 | 27.9 | 23.32 | 1466.33 | 0.84 | 0.86 | 3.07 | 0.09 | 4 | 10
11 | 80 | CONCLUIDO | 11.8118 | 8.47 | 5.98 | 71.77 | 1.22 | 5 | 175.02 | 50.28 | 12 | 3 | 32.74 | 21819.6 | 66.67 | 195.68 | 27.82 | 23.32 | 1435.03 | 0.84 | 0.86 | 3.07 | 0.08 | 4 | 10
12 | 80 | CONCLUIDO | 11.8223 | 8.46 | 5.97 | 71.68 | 1.31 | 5 | 176.49 | 50.28 | 13 | 3 | 33.21 | 22001.54 | 66.53 | 195.69 | 27.57 | 23.32 | 1307.18 | 0.85 | 0.87 | 3.07 | 0.08 | 4 | 10
13 | 80 | CONCLUIDO | 11.8234 | 8.46 | 5.97 | 71.67 | 1.4 | 5 | 177.97 | 50.28 | 14 | 3 | 33.69 | 22184.13 | 65.63 | 195.69 | 27.64 | 23.32 | 1341.98 | 0.84 | 0.87 | 3.07 | 0.08 | 4 | 10
14 | 80 | CONCLUIDO | 11.8281 | 8.45 | 5.97 | 71.63 | 1.48 | 5 | 179.46 | 50.28 | 15 | 3 | 34.18 | 22367.38 | 63.54 | 195.74 | 27.47 | 23.32 | 1260.24 | 0.85 | 0.87 | 3.07 | 0.07 | 4 | 10
15 | 80 | CONCLUIDO | 11.8977 | 8.4 | 5.95 | 89.28 | 1.57 | 4 | 180.95 | 50.28 | 16 | 2 | 34.67 | 22551.28 | 63.42 | 195.71 | 26.99 | 23.32 | 1021.1 | 0.86 | 0.87 | 3.07 | 0.06 | 4 | 10
16 | 80 | CONCLUIDO | 11.8965 | 8.41 | 5.95 | 89.29 | 1.65 | 4 | 182.45 | 50.28 | 17 | 2 | 35.17 | 22735.98 | 63.29 | 195.7 | 26.94 | 23.32 | 999.91 | 0.87 | 0.87 | 3.07 | 0.06 | 4 | 10
17 | 80 | CONCLUIDO | 11.8918 | 8.41 | 5.96 | 89.34 | 1.74 | 4 | 183.95 | 50.28 | 18 | 0 | 35.67 | 22921.24 | 63.07 | 195.76 | 26.92 | 23.32 | 988.29 | 0.87 | 0.87 | 3.07 | 0.06 | 4 | 10
0 | 35 | CONCLUIDO | 10.8108 | 9.25 | 6.69 | 10.29 | 0.22 | 39 | 80.84 | 35.1 | 1 | 37 | 9.74 | 10204.21 | 52.63 | 196.15 | 49.64 | 23.32 | 12174.91 | 0.47 | 0.77 | 3.13 | 0.78 | 4 | 10
1 | 35 | CONCLUIDO | 11.8448 | 8.44 | 6.24 | 20.8 | 0.43 | 18 | 82.04 | 35.1 | 2 | 16 | 9.94 | 10352.53 | 47.48 | 195.86 | 35.87 | 23.32 | 5390.89 | 0.65 | 0.83 | 3.09 | 0.34 | 4 | 10
2 | 35 | CONCLUIDO | 12.163 | 8.22 | 6.12 | 30.62 | 0.63 | 12 | 83.25 | 35.1 | 3 | 10 | 10.15 | 10501.19 | 44.88 | 195.88 | 32.14 | 23.32 | 3557.82 | 0.73 | 0.85 | 3.08 | 0.23 | 4 | 10
3 | 35 | CONCLUIDO | 12.3326 | 8.11 | 6.06 | 40.41 | 0.83 | 9 | 84.46 | 35.1 | 4 | 7 | 10.36 | 10650.22 | 42.69 | 195.79 | 30.27 | 23.32 | 2639.39 | 0.77 | 0.85 | 3.08 | 0.16 | 4 | 10
4 | 35 | CONCLUIDO | 12.4628 | 8.02 | 6.01 | 51.53 | 1.02 | 7 | 85.67 | 35.1 | 5 | 4 | 10.57 | 10799.59 | 40.41 | 195.7 | 28.73 | 23.32 | 1875.97 | 0.81 | 0.86 | 3.08 | 0.12 | 4 | 10
5 | 35 | CONCLUIDO | 12.4555 | 8.03 | 6.02 | 51.57 | 1.21 | 7 | 86.88 | 35.1 | 6 | 0 | 10.78 | 10949.33 | 40.75 | 195.79 | 28.72 | 23.32 | 1874.61 | 0.81 | 0.86 | 3.08 | 0.12 | 4 | 10
0 | 50 | CONCLUIDO | 10.0017 | 10 | 6.87 | 8.42 | 0.16 | 49 | 107.41 | 41.65 | 1 | 47 | 14.77 | 13481.73 | 66.2 | 196.29 | 55.47 | 23.32 | 15037.04 | 0.42 | 0.75 | 3.14 | 0.97 | 4 | 10
1 | 50 | CONCLUIDO | 11.2212 | 8.91 | 6.36 | 16.6 | 0.32 | 23 | 108.68 | 41.65 | 2 | 21 | 15.03 | 13638.32 | 60.2 | 196.11 | 39.61 | 23.32 | 7239.6 | 0.59 | 0.81 | 3.1 | 0.46 | 4 | 10
2 | 50 | CONCLUIDO | 11.6902 | 8.55 | 6.18 | 24.74 | 0.48 | 15 | 109.96 | 41.65 | 3 | 13 | 15.31 | 13795.21 | 57.29 | 195.93 | 34.27 | 23.32 | 4605.78 | 0.68 | 0.84 | 3.08 | 0.29 | 4 | 10
3 | 50 | CONCLUIDO | 11.9391 | 8.38 | 6.1 | 33.25 | 0.63 | 11 | 111.23 | 41.65 | 4 | 9 | 15.58 | 13952.52 | 55.2 | 195.81 | 31.37 | 23.32 | 3176.22 | 0.74 | 0.85 | 3.08 | 0.2 | 4 | 10
4 | 50 | CONCLUIDO | 12.0603 | 8.29 | 6.06 | 40.37 | 0.78 | 9 | 112.51 | 41.65 | 5 | 7 | 15.86 | 14110.24 | 53.73 | 195.75 | 30.13 | 23.32 | 2568.07 | 0.77 | 0.85 | 3.08 | 0.16 | 4 | 10
5 | 50 | CONCLUIDO | 12.1298 | 8.24 | 6.03 | 45.23 | 0.93 | 8 | 113.79 | 41.65 | 6 | 6 | 16.14 | 14268.39 | 52.19 | 195.76 | 29.44 | 23.32 | 2229.35 | 0.79 | 0.86 | 3.07 | 0.13 | 4 | 10
6 | 50 | CONCLUIDO | 12.1852 | 8.21 | 6.01 | 51.56 | 1.07 | 7 | 115.08 | 41.65 | 7 | 5 | 16.43 | 14426.96 | 50.58 | 195.77 | 28.91 | 23.32 | 1967.46 | 0.81 | 0.86 | 3.07 | 0.12 | 4 | 10
7 | 50 | CONCLUIDO | 12.2549 | 8.16 | 5.99 | 59.91 | 1.21 | 6 | 116.37 | 41.65 | 8 | 4 | 16.72 | 14585.96 | 49.08 | 195.73 | 28.14 | 23.32 | 1587.61 | 0.83 | 0.86 | 3.07 | 0.09 | 4 | 10
8 | 50 | CONCLUIDO | 12.3018 | 8.13 | 5.98 | 71.78 | 1.35 | 5 | 117.66 | 41.65 | 9 | 0 | 17.01 | 14745.39 | 47.84 | 195.71 | 27.87 | 23.32 | 1458.44 | 0.84 | 0.86 | 3.07 | 0.09 | 4 | 10
0 | 25 | CONCLUIDO | 11.4646 | 8.72 | 6.5 | 12.57 | 0.28 | 31 | 61.76 | 28.92 | 1 | 29 | 6.84 | 7851.41 | 41.59 | 196.02 | 43.85 | 23.32 | 9315.81 | 0.53 | 0.8 | 3.11 | 0.6 | 4 | 10
1 | 25 | CONCLUIDO | 12.2224 | 8.18 | 6.18 | 24.71 | 0.55 | 15 | 62.92 | 28.92 | 2 | 13 | 7 | 7994.37 | 37.22 | 195.96 | 33.89 | 23.32 | 4420.19 | 0.69 | 0.84 | 3.09 | 0.28 | 4 | 10
2 | 25 | CONCLUIDO | 12.5009 | 8 | 6.06 | 36.39 | 0.81 | 10 | 64.08 | 28.92 | 3 | 7 | 7.16 | 8137.65 | 33.84 | 195.79 | 30.44 | 23.32 | 2716.6 | 0.77 | 0.85 | 3.08 | 0.17 | 4 | 10
3 | 25 | CONCLUIDO | 12.5318 | 7.98 | 6.06 | 40.39 | 1.07 | 9 | 65.25 | 28.92 | 4 | 0 | 7.33 | 8281.25 | 34.14 | 195.82 | 30.07 | 23.32 | 2537.19 | 0.78 | 0.85 | 3.08 | 0.16 | 4 | 10
0 | 85 | CONCLUIDO | 8.3154 | 12.03 | 7.32 | 6.36 | 0.11 | 69 | 167.88 | 51.39 | 1 | 67 | 30.49 | 20939.59 | 94.65 | 196.58 | 69 | 23.32 | 21703.63 | 0.34 | 0.71 | 3.18 | 1.41 | 4 | 10
1 | 85 | CONCLUIDO | 10.055 | 9.95 | 6.52 | 12.62 | 0.21 | 31 | 169.33 | 51.39 | 2 | 29 | 30.94 | 21118.46 | 83.84 | 196 | 44.33 | 23.32 | 9557.38 | 0.53 | 0.79 | 3.12 | 0.62 | 4 | 10
2 | 85 | CONCLUIDO | 10.6424 | 9.4 | 6.31 | 18.03 | 0.31 | 21 | 170.79 | 51.39 | 3 | 19 | 31.4 | 21297.94 | 80.55 | 195.88 | 38.22 | 23.32 | 6554.58 | 0.61 | 0.82 | 3.09 | 0.41 | 4 | 10
3 | 85 | CONCLUIDO | 11.021 | 9.07 | 6.19 | 24.77 | 0.41 | 15 | 172.25 | 51.39 | 4 | 13 | 31.86 | 21478.05 | 78.3 | 195.83 | 34.36 | 23.32 | 4654.04 | 0.68 | 0.84 | 3.09 | 0.29 | 4 | 10
4 | 85 | CONCLUIDO | 11.2447 | 8.89 | 6.11 | 30.57 | 0.51 | 12 | 173.71 | 51.39 | 5 | 10 | 32.32 | 21658.78 | 76.62 | 195.85 | 32 | 23.32 | 3490.43 | 0.73 | 0.85 | 3.08 | 0.22 | 4 | 10
5 | 85 | CONCLUIDO | 11.3877 | 8.78 | 6.07 | 36.42 | 0.61 | 10 | 175.18 | 51.39 | 6 | 8 | 32.79 | 21840.16 | 75.33 | 195.83 | 30.55 | 23.32 | 2770.92 | 0.76 | 0.85 | 3.08 | 0.17 | 4 | 10
6 | 85 | CONCLUIDO | 11.45 | 8.73 | 6.06 | 40.37 | 0.7 | 9 | 176.66 | 51.39 | 7 | 7 | 33.27 | 22022.17 | 74.74 | 195.8 | 30.17 | 23.32 | 2589.54 | 0.77 | 0.85 | 3.08 | 0.16 | 4 | 10
7 | 85 | CONCLUIDO | 11.5229 | 8.68 | 6.03 | 45.26 | 0.8 | 8 | 178.14 | 51.39 | 8 | 6 | 33.75 | 22204.83 | 73.82 | 195.68 | 29.51 | 23.32 | 2264.48 | 0.79 | 0.86 | 3.08 | 0.14 | 4 | 10
8 | 85 | CONCLUIDO | 11.6009 | 8.62 | 6.01 | 51.52 | 0.89 | 7 | 179.63 | 51.39 | 9 | 5 | 34.24 | 22388.15 | 72.81 | 195.73 | 28.68 | 23.32 | 1853.5 | 0.81 | 0.86 | 3.07 | 0.11 | 4 | 10
9 | 85 | CONCLUIDO | 11.592 | 8.63 | 6.02 | 51.57 | 0.98 | 7 | 181.12 | 51.39 | 10 | 5 | 34.73 | 22572.13 | 72.08 | 195.75 | 28.96 | 23.32 | 1992.07 | 0.81 | 0.86 | 3.07 | 0.12 | 4 | 10
10 | 85 | CONCLUIDO | 11.6656 | 8.57 | 6 | 59.96 | 1.07 | 6 | 182.62 | 51.39 | 11 | 4 | 35.22 | 22756.91 | 71.24 | 195.71 | 28.32 | 23.32 | 1679.9 | 0.82 | 0.86 | 3.07 | 0.1 | 4 | 10
11 | 85 | CONCLUIDO | 11.6739 | 8.57 | 5.99 | 59.9 | 1.16 | 6 | 184.12 | 51.39 | 12 | 4 | 35.73 | 22942.24 | 70.29 | 195.74 | 28.16 | 23.32 | 1598.12 | 0.83 | 0.86 | 3.07 | 0.09 | 4 | 10
12 | 85 | CONCLUIDO | 11.7386 | 8.52 | 5.98 | 71.72 | 1.24 | 5 | 185.63 | 51.39 | 13 | 3 | 36.24 | 23128.27 | 69.73 | 195.67 | 27.77 | 23.32 | 1408.02 | 0.84 | 0.87 | 3.07 | 0.08 | 4 | 10
13 | 85 | CONCLUIDO | 11.7413 | 8.52 | 5.97 | 71.7 | 1.33 | 5 | 187.14 | 51.39 | 14 | 3 | 36.75 | 23314.98 | 69.29 | 195.68 | 27.64 | 23.32 | 1345.63 | 0.84 | 0.87 | 3.07 | 0.08 | 4 | 10
14 | 85 | CONCLUIDO | 11.7363 | 8.52 | 5.98 | 71.74 | 1.41 | 5 | 188.66 | 51.39 | 15 | 3 | 37.27 | 23502.4 | 68.21 | 195.7 | 27.81 | 23.32 | 1430.26 | 0.84 | 0.87 | 3.07 | 0.08 | 4 | 10
15 | 85 | CONCLUIDO | 11.8273 | 8.46 | 5.95 | 89.2 | 1.49 | 4 | 190.19 | 51.39 | 16 | 2 | 37.79 | 23690.52 | 66.28 | 195.74 | 26.77 | 23.32 | 912.26 | 0.87 | 0.87 | 3.07 | 0.05 | 4 | 10
16 | 85 | CONCLUIDO | 11.8188 | 8.46 | 5.95 | 89.3 | 1.57 | 4 | 191.72 | 51.39 | 17 | 2 | 38.33 | 23879.37 | 66.54 | 195.69 | 27 | 23.32 | 1028.4 | 0.86 | 0.87 | 3.07 | 0.06 | 4 | 10
17 | 85 | CONCLUIDO | 11.8242 | 8.46 | 5.95 | 89.24 | 1.65 | 4 | 193.26 | 51.39 | 18 | 2 | 38.86 | 24068.93 | 66.36 | 195.68 | 26.92 | 23.32 | 990.65 | 0.87 | 0.87 | 3.07 | 0.05 | 4 | 10
18 | 85 | CONCLUIDO | 11.8188 | 8.46 | 5.95 | 89.3 | 1.73 | 4 | 194.8 | 51.39 | 19 | 2 | 39.41 | 24259.23 | 65.62 | 195.7 | 27 | 23.32 | 1025.81 | 0.86 | 0.87 | 3.07 | 0.06 | 4 | 10
19 | 85 | CONCLUIDO | 11.8223 | 8.46 | 5.95 | 89.26 | 1.81 | 4 | 196.35 | 51.39 | 20 | 0 | 39.96 | 24450.27 | 65.24 | 195.7 | 26.78 | 23.32 | 919.44 | 0.87 | 0.87 | 3.07 | 0.05 | 4 | 10
0 | 20 | CONCLUIDO | 11.7597 | 8.5 | 6.43 | 14.28 | 0.34 | 27 | 51.33 | 24.83 | 1 | 25 | 5.51 | 6564.78 | 35.2 | 195.97 | 41.74 | 23.32 | 8281.02 | 0.56 | 0.81 | 3.1 | 0.53 | 4 | 10
1 | 20 | CONCLUIDO | 12.4831 | 8.01 | 6.12 | 30.58 | 0.66 | 12 | 52.47 | 24.83 | 2 | 9 | 5.64 | 6705.1 | 30.44 | 195.73 | 32.01 | 23.32 | 3493.79 | 0.73 | 0.85 | 3.08 | 0.22 | 4 | 10
2 | 20 | CONCLUIDO | 12.52 | 7.99 | 6.11 | 33.3 | 0.97 | 11 | 53.61 | 24.83 | 3 | 0 | 5.78 | 6845.59 | 30.37 | 195.91 | 31.27 | 23.32 | 3128.51 | 0.75 | 0.85 | 3.09 | 0.21 | 4 | 10
0 | 65 | CONCLUIDO | 9.21 | 10.86 | 7.1 | 7.34 | 0.13 | 58 | 133.21 | 46.47 | 1 | 56 | 20.75 | 16663.42 | 79.03 | 196.5 | 62.11 | 23.32 | 18311.35 | 0.38 | 0.73 | 3.17 | 1.19 | 4 | 10
1 | 65 | CONCLUIDO | 10.7127 | 9.33 | 6.42 | 14.27 | 0.26 | 27 | 134.55 | 46.47 | 2 | 25 | 21.09 | 16828.84 | 70.63 | 195.98 | 41.44 | 23.32 | 8133.34 | 0.56 | 0.81 | 3.1 | 0.52 | 4 | 10
2 | 65 | CONCLUIDO | 11.2296 | 8.9 | 6.23 | 20.78 | 0.39 | 18 | 135.9 | 46.47 | 3 | 16 | 21.43 | 16994.64 | 67.78 | 195.88 | 35.71 | 23.32 | 5314.75 | 0.65 | 0.83 | 3.09 | 0.34 | 4 | 10
3 | 65 | CONCLUIDO | 11.537 | 8.67 | 6.13 | 28.31 | 0.52 | 13 | 137.25 | 46.47 | 4 | 11 | 21.78 | 17160.92 | 65.75 | 195.93 | 32.38 | 23.32 | 3675.64 | 0.72 | 0.84 | 3.09 | 0.23 | 4 | 10
4 | 65 | CONCLUIDO | 11.6467 | 8.59 | 6.11 | 33.31 | 0.64 | 11 | 138.6 | 46.47 | 5 | 9 | 22.13 | 17327.69 | 64.4 | 195.81 | 31.72 | 23.32 | 3352.91 | 0.74 | 0.85 | 3.08 | 0.21 | 4 | 10
5 | 65 | CONCLUIDO | 11.7855 | 8.48 | 6.06 | 40.4 | 0.76 | 9 | 139.95 | 46.47 | 6 | 7 | 22.49 | 17494.97 | 63.16 | 195.76 | 30.28 | 23.32 | 2644.59 | 0.77 | 0.85 | 3.08 | 0.16 | 4 | 10
6 | 65 | CONCLUIDO | 11.8503 | 8.44 | 6.04 | 45.3 | 0.88 | 8 | 141.31 | 46.47 | 7 | 6 | 22.85 | 17662.75 | 62.09 | 195.77 | 29.67 | 23.32 | 2344 | 0.79 | 0.86 | 3.08 | 0.14 | 4 | 10
7 | 65 | CONCLUIDO | 11.9237 | 8.39 | 6.02 | 51.56 | 0.99 | 7 | 142.68 | 46.47 | 8 | 5 | 23.21 | 17831.04 | 60.94 | 195.79 | 28.97 | 23.32 | 2000.01 | 0.8 | 0.86 | 3.07 | 0.12 | 4 | 10
8 | 65 | CONCLUIDO | 11.9912 | 8.34 | 6 | 59.96 | 1.11 | 6 | 144.05 | 46.47 | 9 | 4 | 23.58 | 17999.83 | 59.53 | 195.78 | 28.32 | 23.32 | 1677.05 | 0.82 | 0.86 | 3.07 | 0.1 | 4 | 10
9 | 65 | CONCLUIDO | 11.9992 | 8.33 | 5.99 | 59.9 | 1.22 | 6 | 145.42 | 46.47 | 10 | 4 | 23.95 | 18169.15 | 58.24 | 195.78 | 28.11 | 23.32 | 1570.91 | 0.83 | 0.86 | 3.07 | 0.09 | 4 | 10
10 | 65 | CONCLUIDO | 12.0591 | 8.29 | 5.98 | 71.71 | 1.33 | 5 | 146.8 | 46.47 | 11 | 3 | 24.33 | 18338.99 | 57.56 | 195.68 | 27.79 | 23.32 | 1419.36 | 0.84 | 0.87 | 3.07 | 0.08 | 4 | 10
11 | 65 | CONCLUIDO | 12.0615 | 8.29 | 5.97 | 71.69 | 1.43 | 5 | 148.18 | 46.47 | 12 | 3 | 24.71 | 18509.36 | 56.39 | 195.71 | 27.69 | 23.32 | 1368.68 | 0.84 | 0.87 | 3.07 | 0.08 | 4 | 10
12 | 65 | CONCLUIDO | 12.053 | 8.3 | 5.98 | 71.76 | 1.54 | 5 | 149.56 | 46.47 | 13 | 1 | 25.1 | 18680.25 | 54.8 | 195.7 | 27.84 | 23.32 | 1441.22 | 0.84 | 0.86 | 3.07 | 0.08 | 4 | 10
13 | 65 | CONCLUIDO | 12.0514 | 8.3 | 5.98 | 71.78 | 1.64 | 5 | 150.95 | 46.47 | 14 | 0 | 25.49 | 18851.69 | 54.95 | 195.77 | 27.78 | 23.32 | 1412.78 | 0.84 | 0.86 | 3.07 | 0.09 | 4 | 10
0 | 75 | CONCLUIDO | 8.7852 | 11.38 | 7.18 | 6.84 | 0.12 | 63 | 150.44 | 49.1 | 1 | 61 | 25.34 | 18787.76 | 86.56 | 196.4 | 64.87 | 23.32 | 19669.68 | 0.36 | 0.72 | 3.17 | 1.28 | 4 | 10
1 | 75 | CONCLUIDO | 10.3752 | 9.64 | 6.48 | 13.4 | 0.23 | 29 | 151.83 | 49.1 | 2 | 27 | 25.73 | 18959.54 | 77.41 | 195.98 | 43.16 | 23.32 | 8985.57 | 0.54 | 0.8 | 3.11 | 0.57 | 4 | 10
2 | 75 | CONCLUIDO | 10.9957 | 9.09 | 6.24 | 19.7 | 0.35 | 19 | 153.23 | 49.1 | 3 | 17 | 26.13 | 19131.85 | 73.87 | 195.92 | 35.74 | 23.32 | 5324.74 | 0.65 | 0.83 | 3.09 | 0.34 | 4 | 10
3 | 75 | CONCLUIDO | 11.2733 | 8.87 | 6.17 | 26.43 | 0.46 | 14 | 154.63 | 49.1 | 4 | 12 | 26.53 | 19304.72 | 72.17 | 195.86 | 33.54 | 23.32 | 4249.67 | 0.7 | 0.84 | 3.09 | 0.27 | 4 | 10
4 | 75 | CONCLUIDO | 11.4213 | 8.76 | 6.11 | 30.56 | 0.57 | 12 | 156.03 | 49.1 | 5 | 10 | 26.94 | 19478.15 | 70.77 | 195.74 | 31.98 | 23.32 | 3475.89 | 0.73 | 0.85 | 3.08 | 0.22 | 4 | 10
5 | 75 | CONCLUIDO | 11.5555 | 8.65 | 6.07 | 36.43 | 0.67 | 10 | 157.44 | 49.1 | 6 | 8 | 27.35 | 19652.13 | 69.5 | 195.79 | 30.49 | 23.32 | 2744.17 | 0.76 | 0.85 | 3.08 | 0.17 | 4 | 10
6 | 75 | CONCLUIDO | 11.6929 | 8.55 | 6.03 | 45.24 | 0.78 | 8 | 158.86 | 49.1 | 7 | 6 | 27.77 | 19826.68 | 68.07 | 195.71 | 29.52 | 23.32 | 2266.3 | 0.79 | 0.86 | 3.07 | 0.13 | 4 | 10
7 | 75 | CONCLUIDO | 11.7686 | 8.5 | 6.01 | 51.49 | 0.88 | 7 | 160.28 | 49.1 | 8 | 5 | 28.19 | 20001.93 | 66.97 | 195.72 | 28.62 | 23.32 | 1822.03 | 0.81 | 0.86 | 3.07 | 0.11 | 4 | 10
8 | 75 | CONCLUIDO | 11.7543 | 8.51 | 6.02 | 51.58 | 0.99 | 7 | 161.71 | 49.1 | 9 | 5 | 28.61 | 20177.64 | 66.62 | 195.7 | 28.96 | 23.32 | 1993.16 | 0.81 | 0.86 | 3.08 | 0.12 | 4 | 10
9 | 75 | CONCLUIDO | 11.832 | 8.45 | 5.99 | 59.92 | 1.09 | 6 | 163.13 | 49.1 | 10 | 4 | 29.04 | 20353.94 | 65.49 | 195.7 | 28.19 | 23.32 | 1615.1 | 0.83 | 0.86 | 3.07 | 0.1 | 4 | 10
10 | 75 | CONCLUIDO | 11.832 | 8.45 | 5.99 | 59.92 | 1.18 | 6 | 164.57 | 49.1 | 11 | 4 | 29.47 | 20530.82 | 64.42 | 195.74 | 28.19 | 23.32 | 1612.39 | 0.83 | 0.86 | 3.07 | 0.1 | 4 | 10
11 | 75 | CONCLUIDO | 11.891 | 8.41 | 5.98 | 71.77 | 1.28 | 5 | 166.01 | 49.1 | 12 | 3 | 29.91 | 20708.3 | 63.84 | 195.68 | 27.87 | 23.32 | 1460.67 | 0.84 | 0.86 | 3.07 | 0.08 | 4 | 10
12 | 75 | CONCLUIDO | 11.8926 | 8.41 | 5.98 | 71.75 | 1.38 | 5 | 167.45 | 49.1 | 13 | 3 | 30.36 | 20886.38 | 63.13 | 195.73 | 27.81 | 23.32 | 1429.77 | 0.84 | 0.87 | 3.07 | 0.08 | 4 | 10
13 | 75 | CONCLUIDO | 11.8918 | 8.41 | 5.98 | 71.76 | 1.47 | 5 | 168.9 | 49.1 | 14 | 3 | 30.81 | 21065.06 | 61.49 | 195.71 | 27.85 | 23.32 | 1446.53 | 0.84 | 0.87 | 3.07 | 0.08 | 4 | 10
14 | 75 | CONCLUIDO | 11.9693 | 8.35 | 5.96 | 89.34 | 1.56 | 4 | 170.35 | 49.1 | 15 | 2 | 31.26 | 21244.37 | 60.35 | 195.68 | 27.07 | 23.32 | 1063.73 | 0.86 | 0.87 | 3.07 | 0.06 | 4 | 10
15 | 75 | CONCLUIDO | 11.9753 | 8.35 | 5.95 | 89.28 | 1.65 | 4 | 171.81 | 49.1 | 16 | 1 | 31.72 | 21424.29 | 60.36 | 195.72 | 26.98 | 23.32 | 1018.2 | 0.86 | 0.87 | 3.07 | 0.06 | 4 | 10
16 | 75 | CONCLUIDO | 11.9649 | 8.36 | 5.96 | 89.39 | 1.74 | 4 | 173.28 | 49.1 | 17 | 0 | 32.18 | 21604.83 | 60.76 | 195.72 | 27.11 | 23.32 | 1084.16 | 0.86 | 0.87 | 3.07 | 0.06 | 4 | 10
0 | 95 | CONCLUIDO | 7.869 | 12.71 | 7.45 | 5.96 | 0.1 | 75 | 185.69 | 53.44 | 1 | 73 | 36.26 | 23136.14 | 102.77 | 196.92 | 73.3 | 23.32 | 23823.91 | 0.32 | 0.7 | 3.18 | 1.54 | 4 | 10
1 | 95 | CONCLUIDO | 9.6931 | 10.32 | 6.58 | 11.62 | 0.19 | 34 | 187.21 | 53.44 | 2 | 32 | 36.77 | 23322.88 | 90.42 | 196 | 46.56 | 23.32 | 10659.46 | 0.5 | 0.79 | 3.12 | 0.68 | 4 | 10
2 | 95 | CONCLUIDO | 10.4076 | 9.61 | 6.32 | 17.24 | 0.28 | 22 | 188.73 | 53.44 | 3 | 20 | 37.29 | 23510.33 | 86.31 | 195.93 | 38.26 | 23.32 | 6570.27 | 0.61 | 0.82 | 3.1 | 0.42 | 4 | 10
3 | 95 | CONCLUIDO | 10.7258 | 9.32 | 6.22 | 21.96 | 0.37 | 17 | 190.25 | 53.44 | 4 | 15 | 37.82 | 23698.48 | 84.34 | 195.87 | 35.17 | 23.32 | 5048.2 | 0.66 | 0.83 | 3.09 | 0.32 | 4 | 10
4 | 95 | CONCLUIDO | 11.0058 | 9.09 | 6.13 | 28.31 | 0.46 | 13 | 191.78 | 53.44 | 5 | 11 | 38.35 | 23887.36 | 82.61 | 195.86 | 32.54 | 23.32 | 3754.75 | 0.72 | 0.84 | 3.08 | 0.24 | 4 | 10
5 | 95 | CONCLUIDO | 11.1369 | 8.98 | 6.1 | 33.28 | 0.55 | 11 | 193.32 | 53.44 | 6 | 9 | 38.89 | 24076.95 | 81.6 | 195.8 | 31.5 | 23.32 | 3244.8 | 0.74 | 0.85 | 3.08 | 0.2 | 4 | 10
6 | 95 | CONCLUIDO | 11.2279 | 8.91 | 6.07 | 36.39 | 0.64 | 10 | 194.86 | 53.44 | 7 | 8 | 39.43 | 24267.28 | 80.56 | 195.87 | 30.4 | 23.32 | 2697.49 | 0.77 | 0.85 | 3.08 | 0.17 | 4 | 10
7 | 95 | CONCLUIDO | 11.2764 | 8.87 | 6.06 | 40.43 | 0.72 | 9 | 196.41 | 53.44 | 8 | 7 | 39.98 | 24458.36 | 79.85 | 195.78 | 30.48 | 23.32 | 2745.51 | 0.77 | 0.85 | 3.08 | 0.17 | 4 | 10
8 | 95 | CONCLUIDO | 11.3561 | 8.81 | 6.04 | 45.3 | 0.81 | 8 | 197.97 | 53.44 | 9 | 6 | 40.53 | 24650.18 | 79.21 | 195.74 | 29.69 | 23.32 | 2352.44 | 0.79 | 0.86 | 3.08 | 0.14 | 4 | 10
9 | 95 | CONCLUIDO | 11.4391 | 8.74 | 6.01 | 51.54 | 0.89 | 7 | 199.53 | 53.44 | 10 | 5 | 41.1 | 24842.77 | 78.33 | 195.74 | 28.82 | 23.32 | 1923.57 | 0.81 | 0.86 | 3.07 | 0.12 | 4 | 10
10 | 95 | CONCLUIDO | 11.4347 | 8.75 | 6.02 | 51.57 | 0.97 | 7 | 201.1 | 53.44 | 11 | 5 | 41.66 | 25036.12 | 77.35 | 195.72 | 28.84 | 23.32 | 1934.23 | 0.81 | 0.86 | 3.08 | 0.12 | 4 | 10
11 | 95 | CONCLUIDO | 11.5185 | 8.68 | 5.99 | 59.9 | 1.05 | 6 | 202.67 | 53.44 | 12 | 4 | 42.24 | 25230.25 | 76.78 | 195.69 | 28.2 | 23.32 | 1618 | 0.83 | 0.86 | 3.07 | 0.09 | 4 | 10
12 | 95 | CONCLUIDO | 11.5137 | 8.69 | 5.99 | 59.93 | 1.13 | 6 | 204.25 | 53.44 | 13 | 4 | 42.82 | 25425.3 | 76.08 | 195.78 | 28.2 | 23.32 | 1617.88 | 0.83 | 0.86 | 3.07 | 0.1 | 4 | 10
13 | 95 | CONCLUIDO | 11.5797 | 8.64 | 5.98 | 71.77 | 1.21 | 5 | 205.84 | 53.44 | 14 | 3 | 43.4 | 25621.03 | 75.58 | 195.69 | 27.92 | 23.32 | 1483.03 | 0.84 | 0.86 | 3.07 | 0.09 | 4 | 10
14 | 95 | CONCLUIDO | 11.5808 | 8.64 | 5.98 | 71.76 | 1.28 | 5 | 207.43 | 53.44 | 15 | 3 | 44 | 25817.56 | 75.3 | 195.74 | 27.83 | 23.32 | 1436.23 | 0.84 | 0.87 | 3.07 | 0.08 | 4 | 10
15 | 95 | CONCLUIDO | 11.5879 | 8.63 | 5.97 | 71.7 | 1.36 | 5 | 209.03 | 53.44 | 16 | 3 | 44.6 | 26014.91 | 74.48 | 195.74 | 27.69 | 23.32 | 1368.47 | 0.84 | 0.87 | 3.07 | 0.08 | 4 | 10
16 | 95 | CONCLUIDO | 11.5804 | 8.64 | 5.98 | 71.77 | 1.43 | 5 | 210.64 | 53.44 | 17 | 3 | 45.21 | 26213.09 | 73.05 | 195.71 | 27.85 | 23.32 | 1449.92 | 0.84 | 0.86 | 3.07 | 0.08 | 4 | 10
17 | 95 | CONCLUIDO | 11.6641 | 8.57 | 5.96 | 89.34 | 1.51 | 4 | 212.25 | 53.44 | 18 | 2 | 45.82 | 26412.11 | 72.47 | 195.73 | 27.03 | 23.32 | 1041.86 | 0.86 | 0.87 | 3.07 | 0.06 | 4 | 10
18 | 95 | CONCLUIDO | 11.6679 | 8.57 | 5.95 | 89.3 | 1.58 | 4 | 213.87 | 53.44 | 19 | 2 | 46.44 | 26611.98 | 72.61 | 195.67 | 26.98 | 23.32 | 1016.48 | 0.86 | 0.87 | 3.07 | 0.06 | 4 | 10
19 | 95 | CONCLUIDO | 11.6679 | 8.57 | 5.95 | 89.3 | 1.65 | 4 | 215.5 | 53.44 | 20 | 2 | 47.07 | 26812.71 | 72.32 | 195.68 | 27 | 23.32 | 1026.08 | 0.86 | 0.87 | 3.07 | 0.06 | 4 | 10
20 | 95 | CONCLUIDO | 11.6686 | 8.57 | 5.95 | 89.29 | 1.72 | 4 | 217.14 | 53.44 | 21 | 2 | 47.7 | 27014.3 | 71.66 | 195.72 | 26.88 | 23.32 | 968.61 | 0.87 | 0.87 | 3.07 | 0.06 | 4 | 10
21 | 95 | CONCLUIDO | 11.6845 | 8.56 | 5.94 | 89.11 | 1.79 | 4 | 218.78 | 53.44 | 22 | 2 | 48.34 | 27216.79 | 70.36 | 195.71 | 26.54 | 23.32 | 797.53 | 0.88 | 0.87 | 3.07 | 0.04 | 4 | 10
22 | 95 | CONCLUIDO | 11.6773 | 8.56 | 5.95 | 89.19 | 1.85 | 4 | 220.43 | 53.44 | 23 | 2 | 48.99 | 27420.16 | 69.18 | 195.68 | 26.72 | 23.32 | 887.19 | 0.87 | 0.87 | 3.07 | 0.05 | 4 | 10
23 | 95 | CONCLUIDO | 11.6834 | 8.56 | 5.94 | 89.12 | 1.92 | 4 | 222.08 | 53.44 | 24 | 0 | 49.65 | 27624.44 | 68.61 | 195.72 | 26.49 | 23.32 | 773.35 | 0.88 | 0.87 | 3.07 | 0.05 | 4 | 10
0 | 55 | CONCLUIDO | 9.7519 | 10.25 | 6.93 | 7.99 | 0.15 | 52 | 116.05 | 43.4 | 1 | 50 | 16.65 | 14546.17 | 70.32 | 196.45 | 57.47 | 23.32 | 16022.59 | 0.41 | 0.75 | 3.13 | 1.02 | 4 | 10
1 | 55 | CONCLUIDO | 11.0711 | 9.03 | 6.38 | 15.94 | 0.3 | 24 | 117.34 | 43.4 | 2 | 22 | 16.94 | 14705.49 | 63.7 | 195.98 | 39.88 | 23.32 | 7368.77 | 0.58 | 0.81 | 3.11 | 0.48 | 4 | 10
2 | 55 | CONCLUIDO | 11.5455 | 8.66 | 6.2 | 23.23 | 0.45 | 16 | 118.63 | 43.4 | 3 | 14 | 17.23 | 14865.24 | 60.83 | 195.89 | 34.35 | 23.32 | 4643.57 | 0.68 | 0.84 | 3.09 | 0.3 | 4 | 10
3 | 55 | CONCLUIDO | 11.7782 | 8.49 | 6.12 | 30.6 | 0.59 | 12 | 119.93 | 43.4 | 4 | 10 | 17.53 | 15025.44 | 59.09 | 195.83 | 32.04 | 23.32 | 3510.19 | 0.73 | 0.85 | 3.08 | 0.22 | 4 | 10
4 | 55 | CONCLUIDO | 11.9253 | 8.39 | 6.06 | 36.38 | 0.73 | 10 | 121.23 | 43.4 | 5 | 8 | 17.83 | 15186.08 | 57.31 | 195.73 | 30.42 | 23.32 | 2706.9 | 0.77 | 0.85 | 3.08 | 0.17 | 4 | 10
5 | 55 | CONCLUIDO | 12.0369 | 8.31 | 6.03 | 45.24 | 0.86 | 8 | 122.54 | 43.4 | 6 | 6 | 18.14 | 15347.16 | 55.98 | 195.72 | 29.47 | 23.32 | 2242.62 | 0.79 | 0.86 | 3.07 | 0.14 | 4 | 10
6 | 55 | CONCLUIDO | 12.0915 | 8.27 | 6.02 | 51.59 | 1 | 7 | 123.85 | 43.4 | 7 | 5 | 18.45 | 15508.69 | 54.75 | 195.8 | 28.98 | 23.32 | 2000.84 | 0.8 | 0.86 | 3.08 | 0.12 | 4 | 10
7 | 55 | CONCLUIDO | 12.1593 | 8.22 | 6 | 59.97 | 1.13 | 6 | 125.16 | 43.4 | 8 | 4 | 18.76 | 15670.68 | 53.16 | 195.74 | 28.4 | 23.32 | 1717.77 | 0.82 | 0.86 | 3.07 | 0.1 | 4 | 10
8 | 55 | CONCLUIDO | 12.1597 | 8.22 | 6 | 59.96 | 1.26 | 6 | 126.48 | 43.4 | 9 | 4 | 19.08 | 15833.12 | 51.62 | 195.74 | 28.32 | 23.32 | 1677.22 | 0.82 | 0.86 | 3.07 | 0.1 | 4 | 10
9 | 55 | CONCLUIDO | 12.2299 | 8.18 | 5.97 | 71.68 | 1.38 | 5 | 127.8 | 43.4 | 10 | 2 | 19.4 | 15996.02 | 50.94 | 195.69 | 27.63 | 23.32 | 1336.26 | 0.84 | 0.87 | 3.07 | 0.08 | 4 | 10
10 | 55 | CONCLUIDO | 12.2249 | 8.18 | 5.98 | 71.72 | 1.5 | 5 | 129.13 | 43.4 | 11 | 0 | 19.73 | 16159.39 | 51.29 | 195.73 | 27.63 | 23.32 | 1337.15 | 0.84 | 0.87 | 3.07 | 0.08 | 4 | 10

## gráficos
Selecione o eixo X:
Selecione o eixo Y:
Selecione o eixo Z:
Eixo X | Eixo Y | Eixo Z
0 | 0 | 0
0 | 0 | 0
0 | 0 | 0
0 | 0 | 0
0 | 0 | 0
0 | 0 | 0
0 | 0 | 0
0 | 0 | 0
0 | 0 | 0
0 | 0 | 0
0 | 0 | 0
0 | 0 | 0
0 | 0 | 0
0 | 0 | 0
0 | 0 | 0
0 | 0 | 0
0 | 0 | 0
0 | 0 | 0
0 | 0 | 0
0 | 0 | 0
0 | 0 | 0
0 | 0 | 0
0 | 0 | 0
0 | 0 | 0
0 | 0 | 0
0 | 0 | 0
0 | 0 | 0
0 | 0 | 0
0 | 0 | 0
0 | 0 | 0
0 | 0 | 0
0 | 0 | 0
0 | 0 | 0
0 | 0 | 0
0 | 0 | 0
0 | 0 | 0
0 | 0 | 0
0 | 0 | 0
0 | 0 | 0
0 | 0 | 0
0 | 0 | 0
0 | 0 | 0
0 | 0 | 0
0 | 0 | 0
0 | 0 | 0
0 | 0 | 0
0 | 0 | 0
0 | 0 | 0
0 | 0 | 0
0 | 0 | 0
0 | 0 | 0
0 | 0 | 0
0 | 0 | 0
0 | 0 | 0
0 | 0 | 0
0 | 0 | 0
0 | 0 | 0
0 | 0 | 0
0 | 0 | 0
0 | 0 | 0
0 | 0 | 0
0 | 0 | 0
0 | 0 | 0
0 | 0 | 0
0 | 0 | 0
0 | 0 | 0
0 | 0 | 0
0 | 0 | 0
0 | 0 | 0
0 | 0 | 0
0 | 0 | 0
0 | 0 | 0
0 | 0 | 0
0 | 0 | 0
0 | 0 | 0
0 | 0 | 0
0 | 0 | 0
0 | 0 | 0
0 | 0 | 0
0 | 0 | 0
0 | 0 | 0
0 | 0 | 0
0 | 0 | 0
0 | 0 | 0
0 | 0 | 0
0 | 0 | 0
0 | 0 | 0
0 | 0 | 0
0 | 0 | 0
0 | 0 | 0
0 | 0 | 0
0 | 0 | 0
0 | 0 | 0
0 | 0 | 0
0 | 0 | 0
0 | 0 | 0
0 | 0 | 0
0 | 0 | 0
0 | 0 | 0
0 | 0 | 0
0 | 0 | 0
0 | 0 | 0
0 | 0 | 0
0 | 0 | 0
0 | 0 | 0
0 | 0 | 0
0 | 0 | 0
0 | 0 | 0
0 | 0 | 0
0 | 0 | 0
0 | 0 | 0
0 | 0 | 0
0 | 0 | 0
0 | 0 | 0
0 | 0 | 0
0 | 0 | 0
0 | 0 | 0
0 | 0 | 0
0 | 0 | 0
0 | 0 | 0
0 | 0 | 0
0 | 0 | 0
0 | 0 | 0
0 | 0 | 0
0 | 0 | 0
0 | 0 | 0
0 | 0 | 0
0 | 0 | 0
0 | 0 | 0
0 | 0 | 0
0 | 0 | 0
0 | 0 | 0
0 | 0 | 0
0 | 0 | 0
0 | 0 | 0
0 | 0 | 0
0 | 0 | 0
0 | 0 | 0
0 | 0 | 0
0 | 0 | 0
0 | 0 | 0
0 | 0 | 0
0 | 0 | 0
0 | 0 | 0
0 | 0 | 0
0 | 0 | 0
0 | 0 | 0
0 | 0 | 0
0 | 0 | 0
0 | 0 | 0
0 | 0 | 0
0 | 0 | 0
0 | 0 | 0
0 | 0 | 0
0 | 0 | 0
0 | 0 | 0
0 | 0 | 0
0 | 0 | 0
0 | 0 | 0
0 | 0 | 0
0 | 0 | 0
0 | 0 | 0
0 | 0 | 0
0 | 0 | 0
0 | 0 | 0
0 | 0 | 0
0 | 0 | 0
0 | 0 | 0
0 | 0 | 0
0 | 0 | 0
0 | 0 | 0
0 | 0 | 0
0 | 0 | 0
0 | 0 | 0
0 | 0 | 0
0 | 0 | 0
0 | 0 | 0
0 | 0 | 0
0 | 0 | 0
0 | 0 | 0
0 | 0 | 0
0 | 0 | 0
0 | 0 | 0
0 | 0 | 0
0 | 0 | 0
0 | 0 | 0
0 | 0 | 0
0 | 0 | 0
0 | 0 | 0
0 | 0 | 0
0 | 0 | 0
0 | 0 | 0
0 | 0 | 0
0 | 0 | 0
0 | 0 | 0
0 | 0 | 0
0 | 0 | 0
0 | 0 | 0
0 | 0 | 0
0 | 0 | 0
0 | 0 | 0
0 | 0 | 0
0 | 0 | 0
0 | 0 | 0
0 | 0 | 0
0 | 0 | 0
0 | 0 | 0
0 | 0 | 0
0 | 0 | 0
0 | 0 | 0
0 | 0 | 0
0 | 0 | 0
0 | 0 | 0
0 | 0 | 0
0 | 0 | 0
0 | 0 | 0
0 | 0 | 0
0 | 0 | 0
0 | 0 | 0
0 | 0 | 0
0 | 0 | 0
0 | 0 | 0
0 | 0 | 0
0 | 0 | 0

## hidden (hidden)
Unnamed: 0
Volume de calda [L]
STATUS
Capacidade operacional [ha/h]
Tempo de missao [h]
Tempo util [h]
Tempo por voo [min]
Autonomia Projetada [h]
N° Voos
MTOW [kg]
Massa Estrutura [kg]
Combustível [kg]
Abastecimentos
Massa gerador
Potência gerador [W]
Combustível consumido [L]
Calda cons [L]
Distância percorrida [km]
Distância Pulverizando [km]
RTL ACUMULADO[m]
EOC [km/km]
EOC [h/h]
Tempo de manobra [h]
Tempo rtl_rtw [h]
V pulv [m/s]
V desloc [m/s]