## RESULTADOS_18
Unnamed: 0 | Volume de calda [L] | STATUS | Capacidade operacional [ha/h] | Tempo de missao [h] | Tempo util [h] | Tempo por voo [min] | Autonomia Projetada [h] | N° Voos | MTOW [kg] | Massa Estrutura [kg] | Combustível [kg] | Abastecimentos | Massa gerador | Potência gerador [W] | Combustível consumido [L] | Calda cons [L] | Distância percorrida [km] | Distância Pulverizando [km] | RTL ACUMULADO[m] | EOC [km/km] | EOC [h/h] | Tempo de manobra [h] | Tempo rtl_rtw [h] | V pulv [m/s] | V desloc [m/s]
0 | 100 | CONCLUIDO | 13.9254 | 7.18 | 3.46 | 6.69 | 0.09 | 31 | 194.77 | 54.38 | 1 | 29 | 39.4 | 24256.19 | 41.23 | 1572.62 | 55.79 | 30.43 | 12747.3 | 0.55 | 0.76 | 0.13 | 0.78 | 4 | 10
1 | 100 | CONCLUIDO | 15.7846 | 6.34 | 3.16 | 11.14 | 0.18 | 17 | 196.32 | 54.38 | 2 | 0 | 39.95 | 24447.22 | 32.55 | 1571.63 | 45.42 | 30.43 | 7631.21 | 0.67 | 0.83 | 0.13 | 0.48 | 4 | 10

## RESULTADOS_6
Unnamed: 0 | Volume de calda [L] | STATUS | Capacidade operacional [ha/h] | Tempo de missao [h] | Tempo util [h] | Tempo por voo [min] | Autonomia Projetada [h] | N° Voos | MTOW [kg] | Massa Estrutura [kg] | Combustível [kg] | Abastecimentos | Massa gerador | Potência gerador [W] | Combustível consumido [L] | Calda cons [L] | Distância percorrida [km] | Distância Pulverizando [km] | RTL ACUMULADO[m] | EOC [km/km] | EOC [h/h] | Tempo de manobra [h] | Tempo rtl_rtw [h] | V pulv [m/s] | V desloc [m/s]
0 | 40 | CONCLUIDO | 15.1982 | 6.58 | 3.87 | 5.66 | 0.2 | 41 | 89.87 | 37.55 | 1 | 0 | 11.32 | 11317.98 | 25.33 | 1573.45 | 67.41 | 30.43 | 18505.97 | 0.45 | 0.68 | 0.2 | 1.18 | 4 | 10

## RESULTADOS_4
Unnamed: 0 | Volume de calda [L] | STATUS | Capacidade operacional [ha/h] | Tempo de missao [h] | Tempo util [h] | Tempo por voo [min] | Autonomia Projetada [h] | N° Voos | MTOW [kg] | Massa Estrutura [kg] | Combustível [kg] | Abastecimentos | Massa gerador | Potência gerador [W] | Combustível consumido [L] | Calda cons [L] | Distância percorrida [km] | Distância Pulverizando [km] | RTL ACUMULADO[m] | EOC [km/km] | EOC [h/h] | Tempo de manobra [h] | Tempo rtl_rtw [h] | V pulv [m/s] | V desloc [m/s]
0 | 30 | CONCLUIDO | 14.3879 | 6.95 | 4.27 | 4.74 | 0.24 | 54 | 71.52 | 32.27 | 1 | 0 | 8.25 | 9054.6 | 24.5 | 1574.81 | 80.07 | 30.43 | 24772.39 | 0.38 | 0.62 | 0.23 | 1.58 | 4 | 10

## RESULTADOS_1
Unnamed: 0 | Volume de calda [L] | STATUS | Capacidade operacional [ha/h] | Tempo de missao [h] | Tempo util [h] | Tempo por voo [min] | Autonomia Projetada [h] | N° Voos | MTOW [kg] | Massa Estrutura [kg] | Combustível [kg] | Abastecimentos | Massa gerador | Potência gerador [W] | Combustível consumido [L] | Calda cons [L] | Distância percorrida [km] | Distância Pulverizando [km] | RTL ACUMULADO[m] | EOC [km/km] | EOC [h/h] | Tempo de manobra [h] | Tempo rtl_rtw [h] | V pulv [m/s] | V desloc [m/s]
0 | 15 | CONCLUIDO | 11.4697 | 8.72 | 5.84 | 3.31 | 0.43 | 106 | 39.78 | 19.54 | 1 | 0 | 4.24 | 5140 | 22.99 | 1579.18 | 128.99 | 30.43 | 48968.66 | 0.24 | 0.45 | 0.39 | 3.15 | 4 | 10

## RESULTADOS_12
Unnamed: 0 | Volume de calda [L] | STATUS | Capacidade operacional [ha/h] | Tempo de missao [h] | Tempo util [h] | Tempo por voo [min] | Autonomia Projetada [h] | N° Voos | MTOW [kg] | Massa Estrutura [kg] | Combustível [kg] | Abastecimentos | Massa gerador | Potência gerador [W] | Combustível consumido [L] | Calda cons [L] | Distância percorrida [km] | Distância Pulverizando [km] | RTL ACUMULADO[m] | EOC [km/km] | EOC [h/h] | Tempo de manobra [h] | Tempo rtl_rtw [h] | V pulv [m/s] | V desloc [m/s]
0 | 70 | CONCLUIDO | 15.8849 | 6.3 | 3.37 | 8.43 | 0.12 | 24 | 141.81 | 47.83 | 1 | 1 | 22.98 | 17723.39 | 28.79 | 1573.85 | 52.4 | 30.43 | 11083.27 | 0.58 | 0.78 | 0.14 | 0.69 | 4 | 10
1 | 70 | CONCLUIDO | 15.8277 | 6.32 | 3.4 | 8.49 | 0.25 | 24 | 143.17 | 47.83 | 2 | 0 | 23.34 | 17891.86 | 29.21 | 1573.05 | 53.23 | 30.43 | 11500.44 | 0.57 | 0.78 | 0.14 | 0.71 | 4 | 10

## RESULTADOS_16
Unnamed: 0 | Volume de calda [L] | STATUS | Capacidade operacional [ha/h] | Tempo de missao [h] | Tempo util [h] | Tempo por voo [min] | Autonomia Projetada [h] | N° Voos | MTOW [kg] | Massa Estrutura [kg] | Combustível [kg] | Abastecimentos | Massa gerador | Potência gerador [W] | Combustível consumido [L] | Calda cons [L] | Distância percorrida [km] | Distância Pulverizando [km] | RTL ACUMULADO[m] | EOC [km/km] | EOC [h/h] | Tempo de manobra [h] | Tempo rtl_rtw [h] | V pulv [m/s] | V desloc [m/s]
0 | 90 | CONCLUIDO | 14.6169 | 6.84 | 3.43 | 7.34 | 0.1 | 28 | 176.73 | 52.44 | 1 | 26 | 33.29 | 22031.19 | 36.88 | 1571.72 | 55.13 | 30.43 | 12428.45 | 0.55 | 0.77 | 0.12 | 0.74 | 4 | 10
1 | 90 | CONCLUIDO | 15.8472 | 6.31 | 3.21 | 10.15 | 0.2 | 19 | 178.21 | 52.44 | 2 | 0 | 33.77 | 22213.89 | 31.28 | 1572.24 | 47.31 | 30.43 | 8563.52 | 0.64 | 0.82 | 0.13 | 0.53 | 4 | 10

## RESULTADOS_0
Unnamed: 0 | Volume de calda [L] | STATUS | Capacidade operacional [ha/h] | Tempo de missao [h] | Tempo util [h] | Tempo por voo [min] | Autonomia Projetada [h] | N° Voos | MTOW [kg] | Massa Estrutura [kg] | Combustível [kg] | Abastecimentos | Massa gerador | Potência gerador [W] | Combustível consumido [L] | Calda cons [L] | Distância percorrida [km] | Distância Pulverizando [km] | RTL ACUMULADO[m] | EOC [km/km] | EOC [h/h] | Tempo de manobra [h] | Tempo rtl_rtw [h] | V pulv [m/s] | V desloc [m/s]
0 | 10 | CONCLUIDO | 9.2343 | 10.83 | 7.43 | 2.82 | 0.64 | 158 | 26.11 | 12.1 | 1 | 0 | 3.01 | 3454.41 | 21.48 | 1584.05 | 178.02 | 30.43 | 73226.61 | 0.17 | 0.36 | 0.54 | 4.73 | 4 | 10

## RESULTADOS_7
Unnamed: 0 | Volume de calda [L] | STATUS | Capacidade operacional [ha/h] | Tempo de missao [h] | Tempo util [h] | Tempo por voo [min] | Autonomia Projetada [h] | N° Voos | MTOW [kg] | Massa Estrutura [kg] | Combustível [kg] | Abastecimentos | Massa gerador | Potência gerador [W] | Combustível consumido [L] | Calda cons [L] | Distância percorrida [km] | Distância Pulverizando [km] | RTL ACUMULADO[m] | EOC [km/km] | EOC [h/h] | Tempo de manobra [h] | Tempo rtl_rtw [h] | V pulv [m/s] | V desloc [m/s]
0 | 45 | CONCLUIDO | 15.4965 | 6.45 | 3.73 | 6.21 | 0.18 | 36 | 98.71 | 39.72 | 1 | 0 | 12.99 | 12407.75 | 25.75 | 1574.56 | 62.96 | 30.43 | 16305.75 | 0.48 | 0.71 | 0.19 | 1.04 | 4 | 10

## RESULTADOS_10
Unnamed: 0 | Volume de calda [L] | STATUS | Capacidade operacional [ha/h] | Tempo de missao [h] | Tempo util [h] | Tempo por voo [min] | Autonomia Projetada [h] | N° Voos | MTOW [kg] | Massa Estrutura [kg] | Combustível [kg] | Abastecimentos | Massa gerador | Potência gerador [W] | Combustível consumido [L] | Calda cons [L] | Distância percorrida [km] | Distância Pulverizando [km] | RTL ACUMULADO[m] | EOC [km/km] | EOC [h/h] | Tempo de manobra [h] | Tempo rtl_rtw [h] | V pulv [m/s] | V desloc [m/s]
0 | 60 | CONCLUIDO | 15.7418 | 6.35 | 3.5 | 7.51 | 0.14 | 28 | 124.63 | 45 | 1 | 0 | 18.64 | 15605.44 | 27.68 | 1572.45 | 56.39 | 30.43 | 13059.95 | 0.54 | 0.75 | 0.16 | 0.82 | 4 | 10

## RESULTADOS_14
Unnamed: 0 | Volume de calda [L] | STATUS | Capacidade operacional [ha/h] | Tempo de missao [h] | Tempo util [h] | Tempo por voo [min] | Autonomia Projetada [h] | N° Voos | MTOW [kg] | Massa Estrutura [kg] | Combustível [kg] | Abastecimentos | Massa gerador | Potência gerador [W] | Combustível consumido [L] | Calda cons [L] | Distância percorrida [km] | Distância Pulverizando [km] | RTL ACUMULADO[m] | EOC [km/km] | EOC [h/h] | Tempo de manobra [h] | Tempo rtl_rtw [h] | V pulv [m/s] | V desloc [m/s]
0 | 80 | CONCLUIDO | 14.9025 | 6.71 | 3.55 | 8.19 | 0.11 | 26 | 159.12 | 50.28 | 1 | 23 | 27.84 | 19859.16 | 34.36 | 1571.69 | 59.68 | 30.43 | 14714.22 | 0.51 | 0.74 | 0.11 | 0.87 | 4 | 10
1 | 80 | CONCLUIDO | 15.9922 | 6.25 | 3.25 | 9.29 | 0.22 | 21 | 160.54 | 50.28 | 2 | 0 | 28.26 | 20034.4 | 29.82 | 1572.71 | 48.25 | 30.43 | 9023.21 | 0.63 | 0.81 | 0.14 | 0.57 | 4 | 10

## RESULTADOS_5
Unnamed: 0 | Volume de calda [L] | STATUS | Capacidade operacional [ha/h] | Tempo de missao [h] | Tempo util [h] | Tempo por voo [min] | Autonomia Projetada [h] | N° Voos | MTOW [kg] | Massa Estrutura [kg] | Combustível [kg] | Abastecimentos | Massa gerador | Potência gerador [W] | Combustível consumido [L] | Calda cons [L] | Distância percorrida [km] | Distância Pulverizando [km] | RTL ACUMULADO[m] | EOC [km/km] | EOC [h/h] | Tempo de manobra [h] | Tempo rtl_rtw [h] | V pulv [m/s] | V desloc [m/s]
0 | 35 | CONCLUIDO | 14.838 | 6.74 | 4.06 | 5.29 | 0.22 | 46 | 80.84 | 35.1 | 1 | 0 | 9.74 | 10204.21 | 25 | 1573.28 | 73.59 | 30.43 | 21569.25 | 0.41 | 0.65 | 0.21 | 1.37 | 4 | 10

## RESULTADOS_8
Unnamed: 0 | Volume de calda [L] | STATUS | Capacidade operacional [ha/h] | Tempo de missao [h] | Tempo util [h] | Tempo por voo [min] | Autonomia Projetada [h] | N° Voos | MTOW [kg] | Massa Estrutura [kg] | Combustível [kg] | Abastecimentos | Massa gerador | Potência gerador [W] | Combustível consumido [L] | Calda cons [L] | Distância percorrida [km] | Distância Pulverizando [km] | RTL ACUMULADO[m] | EOC [km/km] | EOC [h/h] | Tempo de manobra [h] | Tempo rtl_rtw [h] | V pulv [m/s] | V desloc [m/s]
0 | 50 | CONCLUIDO | 15.5555 | 6.43 | 3.66 | 6.65 | 0.16 | 33 | 107.41 | 41.65 | 1 | 0 | 14.77 | 13481.73 | 26.67 | 1573.98 | 61.12 | 30.43 | 15400.35 | 0.5 | 0.72 | 0.18 | 0.98 | 4 | 10

## RESULTADOS_3
Unnamed: 0 | Volume de calda [L] | STATUS | Capacidade operacional [ha/h] | Tempo de missao [h] | Tempo util [h] | Tempo por voo [min] | Autonomia Projetada [h] | N° Voos | MTOW [kg] | Massa Estrutura [kg] | Combustível [kg] | Abastecimentos | Massa gerador | Potência gerador [W] | Combustível consumido [L] | Calda cons [L] | Distância percorrida [km] | Distância Pulverizando [km] | RTL ACUMULADO[m] | EOC [km/km] | EOC [h/h] | Tempo de manobra [h] | Tempo rtl_rtw [h] | V pulv [m/s] | V desloc [m/s]
0 | 25 | CONCLUIDO | 13.7625 | 7.27 | 4.58 | 4.3 | 0.28 | 64 | 61.76 | 28.92 | 1 | 0 | 6.84 | 7851.41 | 24.08 | 1576.28 | 89.74 | 30.43 | 29553.93 | 0.34 | 0.58 | 0.27 | 1.9 | 4 | 10

## RESULTADOS_15
Unnamed: 0 | Volume de calda [L] | STATUS | Capacidade operacional [ha/h] | Tempo de missao [h] | Tempo util [h] | Tempo por voo [min] | Autonomia Projetada [h] | N° Voos | MTOW [kg] | Massa Estrutura [kg] | Combustível [kg] | Abastecimentos | Massa gerador | Potência gerador [W] | Combustível consumido [L] | Calda cons [L] | Distância percorrida [km] | Distância Pulverizando [km] | RTL ACUMULADO[m] | EOC [km/km] | EOC [h/h] | Tempo de manobra [h] | Tempo rtl_rtw [h] | V pulv [m/s] | V desloc [m/s]
0 | 85 | CONCLUIDO | 14.8227 | 6.75 | 3.46 | 7.69 | 0.11 | 27 | 167.88 | 51.39 | 1 | 25 | 30.49 | 20939.59 | 35.21 | 1571.66 | 56.65 | 30.43 | 13193.33 | 0.54 | 0.76 | 0.11 | 0.78 | 4 | 10
1 | 85 | CONCLUIDO | 15.8793 | 6.3 | 3.25 | 9.74 | 0.21 | 20 | 169.33 | 51.39 | 2 | 0 | 30.94 | 21118.46 | 30.64 | 1572.21 | 48.37 | 30.43 | 9088.26 | 0.63 | 0.81 | 0.13 | 0.57 | 4 | 10

## RESULTADOS_2
Unnamed: 0 | Volume de calda [L] | STATUS | Capacidade operacional [ha/h] | Tempo de missao [h] | Tempo util [h] | Tempo por voo [min] | Autonomia Projetada [h] | N° Voos | MTOW [kg] | Massa Estrutura [kg] | Combustível [kg] | Abastecimentos | Massa gerador | Potência gerador [W] | Combustível consumido [L] | Calda cons [L] | Distância percorrida [km] | Distância Pulverizando [km] | RTL ACUMULADO[m] | EOC [km/km] | EOC [h/h] | Tempo de manobra [h] | Tempo rtl_rtw [h] | V pulv [m/s] | V desloc [m/s]
0 | 20 | CONCLUIDO | 12.8622 | 7.77 | 5.05 | 3.79 | 0.34 | 80 | 51.33 | 24.83 | 1 | 0 | 5.51 | 6564.78 | 23.6 | 1576.81 | 104.21 | 30.43 | 36711.44 | 0.29 | 0.52 | 0.31 | 2.36 | 4 | 10

## RESULTADOS_11
Unnamed: 0 | Volume de calda [L] | STATUS | Capacidade operacional [ha/h] | Tempo de missao [h] | Tempo util [h] | Tempo por voo [min] | Autonomia Projetada [h] | N° Voos | MTOW [kg] | Massa Estrutura [kg] | Combustível [kg] | Abastecimentos | Massa gerador | Potência gerador [W] | Combustível consumido [L] | Calda cons [L] | Distância percorrida [km] | Distância Pulverizando [km] | RTL ACUMULADO[m] | EOC [km/km] | EOC [h/h] | Tempo de manobra [h] | Tempo rtl_rtw [h] | V pulv [m/s] | V desloc [m/s]
0 | 65 | CONCLUIDO | 15.8933 | 6.29 | 3.4 | 7.86 | 0.13 | 26 | 133.21 | 46.47 | 1 | 0 | 20.75 | 16663.42 | 27.88 | 1572.4 | 53.22 | 30.43 | 11486.73 | 0.57 | 0.77 | 0.15 | 0.72 | 4 | 10

## RESULTADOS_13
Unnamed: 0 | Volume de calda [L] | STATUS | Capacidade operacional [ha/h] | Tempo de missao [h] | Tempo util [h] | Tempo por voo [min] | Autonomia Projetada [h] | N° Voos | MTOW [kg] | Massa Estrutura [kg] | Combustível [kg] | Abastecimentos | Massa gerador | Potência gerador [W] | Combustível consumido [L] | Calda cons [L] | Distância percorrida [km] | Distância Pulverizando [km] | RTL ACUMULADO[m] | EOC [km/km] | EOC [h/h] | Tempo de manobra [h] | Tempo rtl_rtw [h] | V pulv [m/s] | V desloc [m/s]
0 | 75 | CONCLUIDO | 15.4865 | 6.46 | 3.45 | 8.62 | 0.12 | 24 | 150.44 | 49.1 | 1 | 13 | 25.34 | 18787.76 | 30.99 | 1573.09 | 55.51 | 30.43 | 12637.54 | 0.55 | 0.77 | 0.13 | 0.77 | 4 | 10
1 | 75 | CONCLUIDO | 15.9384 | 6.27 | 3.33 | 9.07 | 0.23 | 22 | 151.83 | 49.1 | 2 | 0 | 25.73 | 18959.54 | 29.41 | 1572.97 | 50.8 | 30.43 | 10295.8 | 0.6 | 0.79 | 0.14 | 0.64 | 4 | 10

## RESULTADOS_17
Unnamed: 0 | Volume de calda [L] | STATUS | Capacidade operacional [ha/h] | Tempo de missao [h] | Tempo util [h] | Tempo por voo [min] | Autonomia Projetada [h] | N° Voos | MTOW [kg] | Massa Estrutura [kg] | Combustível [kg] | Abastecimentos | Massa gerador | Potência gerador [W] | Combustível consumido [L] | Calda cons [L] | Distância percorrida [km] | Distância Pulverizando [km] | RTL ACUMULADO[m] | EOC [km/km] | EOC [h/h] | Tempo de manobra [h] | Tempo rtl_rtw [h] | V pulv [m/s] | V desloc [m/s]
0 | 95 | CONCLUIDO | 14.3529 | 6.97 | 3.42 | 7.07 | 0.1 | 29 | 185.69 | 53.44 | 1 | 27 | 36.26 | 23136.14 | 38.75 | 1572.89 | 54.73 | 30.43 | 12223.53 | 0.56 | 0.77 | 0.12 | 0.74 | 4 | 10
1 | 95 | CONCLUIDO | 15.7888 | 6.33 | 3.19 | 10.65 | 0.19 | 18 | 187.21 | 53.44 | 2 | 0 | 36.77 | 23322.88 | 32.12 | 1571.49 | 46.73 | 30.43 | 8279.72 | 0.65 | 0.83 | 0.13 | 0.51 | 4 | 10

## RESULTADOS_9
Unnamed: 0 | Volume de calda [L] | STATUS | Capacidade operacional [ha/h] | Tempo de missao [h] | Tempo util [h] | Tempo por voo [min] | Autonomia Projetada [h] | N° Voos | MTOW [kg] | Massa Estrutura [kg] | Combustível [kg] | Abastecimentos | Massa gerador | Potência gerador [W] | Combustível consumido [L] | Calda cons [L] | Distância percorrida [km] | Distância Pulverizando [km] | RTL ACUMULADO[m] | EOC [km/km] | EOC [h/h] | Tempo de manobra [h] | Tempo rtl_rtw [h] | V pulv [m/s] | V desloc [m/s]
0 | 55 | CONCLUIDO | 15.7756 | 6.34 | 3.54 | 7.08 | 0.15 | 30 | 116.05 | 43.4 | 1 | 0 | 16.65 | 14546.17 | 26.99 | 1572.63 | 57.08 | 30.43 | 13394.3 | 0.53 | 0.75 | 0.17 | 0.86 | 4 | 10

## resultados
Unnamed: 0 | Volume de calda [L] | STATUS | Capacidade operacional [ha/h] | Tempo de missao [h] | Tempo util [h] | Tempo por voo [min] | Autonomia Projetada [h] | N° Voos | MTOW [kg] | Massa Estrutura [kg] | Combustível [kg] | Abastecimentos | Massa gerador | Potência gerador [W] | Combustível consumido [L] | Calda cons [L] | Distância percorrida [km] | Distância Pulverizando [km] | RTL ACUMULADO[m] | EOC [km/km] | EOC [h/h] | Tempo de manobra [h] | Tempo rtl_rtw [h] | V pulv [m/s] | V desloc [m/s]
0 | 100 | CONCLUIDO | 13.9254 | 7.18 | 3.46 | 6.69 | 0.09 | 31 | 194.77 | 54.38 | 1 | 29 | 39.4 | 24256.19 | 41.23 | 1572.62 | 55.79 | 30.43 | 12747.3 | 0.55 | 0.76 | 0.13 | 0.78 | 4 | 10
1 | 100 | CONCLUIDO | 15.7846 | 6.34 | 3.16 | 11.14 | 0.18 | 17 | 196.32 | 54.38 | 2 | 0 | 39.95 | 24447.22 | 32.55 | 1571.63 | 45.42 | 30.43 | 7631.21 | 0.67 | 0.83 | 0.13 | 0.48 | 4 | 10
0 | 40 | CONCLUIDO | 15.1982 | 6.58 | 3.87 | 5.66 | 0.2 | 41 | 89.87 | 37.55 | 1 | 0 | 11.32 | 11317.98 | 25.33 | 1573.45 | 67.41 | 30.43 | 18505.97 | 0.45 | 0.68 | 0.2 | 1.18 | 4 | 10
0 | 30 | CONCLUIDO | 14.3879 | 6.95 | 4.27 | 4.74 | 0.24 | 54 | 71.52 | 32.27 | 1 | 0 | 8.25 | 9054.6 | 24.5 | 1574.81 | 80.07 | 30.43 | 24772.39 | 0.38 | 0.62 | 0.23 | 1.58 | 4 | 10
0 | 15 | CONCLUIDO | 11.4697 | 8.72 | 5.84 | 3.31 | 0.43 | 106 | 39.78 | 19.54 | 1 | 0 | 4.24 | 5140 | 22.99 | 1579.18 | 128.99 | 30.43 | 48968.66 | 0.24 | 0.45 | 0.39 | 3.15 | 4 | 10
0 | 70 | CONCLUIDO | 15.8849 | 6.3 | 3.37 | 8.43 | 0.12 | 24 | 141.81 | 47.83 | 1 | 1 | 22.98 | 17723.39 | 28.79 | 1573.85 | 52.4 | 30.43 | 11083.27 | 0.58 | 0.78 | 0.14 | 0.69 | 4 | 10
1 | 70 | CONCLUIDO | 15.8277 | 6.32 | 3.4 | 8.49 | 0.25 | 24 | 143.17 | 47.83 | 2 | 0 | 23.34 | 17891.86 | 29.21 | 1573.05 | 53.23 | 30.43 | 11500.44 | 0.57 | 0.78 | 0.14 | 0.71 | 4 | 10
0 | 90 | CONCLUIDO | 14.6169 | 6.84 | 3.43 | 7.34 | 0.1 | 28 | 176.73 | 52.44 | 1 | 26 | 33.29 | 22031.19 | 36.88 | 1571.72 | 55.13 | 30.43 | 12428.45 | 0.55 | 0.77 | 0.12 | 0.74 | 4 | 10
1 | 90 | CONCLUIDO | 15.8472 | 6.31 | 3.21 | 10.15 | 0.2 | 19 | 178.21 | 52.44 | 2 | 0 | 33.77 | 22213.89 | 31.28 | 1572.24 | 47.31 | 30.43 | 8563.52 | 0.64 | 0.82 | 0.13 | 0.53 | 4 | 10
0 | 10 | CONCLUIDO | 9.2343 | 10.83 | 7.43 | 2.82 | 0.64 | 158 | 26.11 | 12.1 | 1 | 0 | 3.01 | 3454.41 | 21.48 | 1584.05 | 178.02 | 30.43 | 73226.61 | 0.17 | 0.36 | 0.54 | 4.73 | 4 | 10
0 | 45 | CONCLUIDO | 15.4965 | 6.45 | 3.73 | 6.21 | 0.18 | 36 | 98.71 | 39.72 | 1 | 0 | 12.99 | 12407.75 | 25.75 | 1574.56 | 62.96 | 30.43 | 16305.75 | 0.48 | 0.71 | 0.19 | 1.04 | 4 | 10
0 | 60 | CONCLUIDO | 15.7418 | 6.35 | 3.5 | 7.51 | 0.14 | 28 | 124.63 | 45 | 1 | 0 | 18.64 | 15605.44 | 27.68 | 1572.45 | 56.39 | 30.43 | 13059.95 | 0.54 | 0.75 | 0.16 | 0.82 | 4 | 10
0 | 80 | CONCLUIDO | 14.9025 | 6.71 | 3.55 | 8.19 | 0.11 | 26 | 159.12 | 50.28 | 1 | 23 | 27.84 | 19859.16 | 34.36 | 1571.69 | 59.68 | 30.43 | 14714.22 | 0.51 | 0.74 | 0.11 | 0.87 | 4 | 10
1 | 80 | CONCLUIDO | 15.9922 | 6.25 | 3.25 | 9.29 | 0.22 | 21 | 160.54 | 50.28 | 2 | 0 | 28.26 | 20034.4 | 29.82 | 1572.71 | 48.25 | 30.43 | 9023.21 | 0.63 | 0.81 | 0.14 | 0.57 | 4 | 10
0 | 35 | CONCLUIDO | 14.838 | 6.74 | 4.06 | 5.29 | 0.22 | 46 | 80.84 | 35.1 | 1 | 0 | 9.74 | 10204.21 | 25 | 1573.28 | 73.59 | 30.43 | 21569.25 | 0.41 | 0.65 | 0.21 | 1.37 | 4 | 10
0 | 50 | CONCLUIDO | 15.5555 | 6.43 | 3.66 | 6.65 | 0.16 | 33 | 107.41 | 41.65 | 1 | 0 | 14.77 | 13481.73 | 26.67 | 1573.98 | 61.12 | 30.43 | 15400.35 | 0.5 | 0.72 | 0.18 | 0.98 | 4 | 10
0 | 25 | CONCLUIDO | 13.7625 | 7.27 | 4.58 | 4.3 | 0.28 | 64 | 61.76 | 28.92 | 1 | 0 | 6.84 | 7851.41 | 24.08 | 1576.28 | 89.74 | 30.43 | 29553.93 | 0.34 | 0.58 | 0.27 | 1.9 | 4 | 10
0 | 85 | CONCLUIDO | 14.8227 | 6.75 | 3.46 | 7.69 | 0.11 | 27 | 167.88 | 51.39 | 1 | 25 | 30.49 | 20939.59 | 35.21 | 1571.66 | 56.65 | 30.43 | 13193.33 | 0.54 | 0.76 | 0.11 | 0.78 | 4 | 10
1 | 85 | CONCLUIDO | 15.8793 | 6.3 | 3.25 | 9.74 | 0.21 | 20 | 169.33 | 51.39 | 2 | 0 | 30.94 | 21118.46 | 30.64 | 1572.21 | 48.37 | 30.43 | 9088.26 | 0.63 | 0.81 | 0.13 | 0.57 | 4 | 10
0 | 20 | CONCLUIDO | 12.8622 | 7.77 | 5.05 | 3.79 | 0.34 | 80 | 51.33 | 24.83 | 1 | 0 | 5.51 | 6564.78 | 23.6 | 1576.81 | 104.21 | 30.43 | 36711.44 | 0.29 | 0.52 | 0.31 | 2.36 | 4 | 10
0 | 65 | CONCLUIDO | 15.8933 | 6.29 | 3.4 | 7.86 | 0.13 | 26 | 133.21 | 46.47 | 1 | 0 | 20.75 | 16663.42 | 27.88 | 1572.4 | 53.22 | 30.43 | 11486.73 | 0.57 | 0.77 | 0.15 | 0.72 | 4 | 10
0 | 75 | CONCLUIDO | 15.4865 | 6.46 | 3.45 | 8.62 | 0.12 | 24 | 150.44 | 49.1 | 1 | 13 | 25.34 | 18787.76 | 30.99 | 1573.09 | 55.51 | 30.43 | 12637.54 | 0.55 | 0.77 | 0.13 | 0.77 | 4 | 10
1 | 75 | CONCLUIDO | 15.9384 | 6.27 | 3.33 | 9.07 | 0.23 | 22 | 151.83 | 49.1 | 2 | 0 | 25.73 | 18959.54 | 29.41 | 1572.97 | 50.8 | 30.43 | 10295.8 | 0.6 | 0.79 | 0.14 | 0.64 | 4 | 10
0 | 95 | CONCLUIDO | 14.3529 | 6.97 | 3.42 | 7.07 | 0.1 | 29 | 185.69 | 53.44 | 1 | 27 | 36.26 | 23136.14 | 38.75 | 1572.89 | 54.73 | 30.43 | 12223.53 | 0.56 | 0.77 | 0.12 | 0.74 | 4 | 10
1 | 95 | CONCLUIDO | 15.7888 | 6.33 | 3.19 | 10.65 | 0.19 | 18 | 187.21 | 53.44 | 2 | 0 | 36.77 | 23322.88 | 32.12 | 1571.49 | 46.73 | 30.43 | 8279.72 | 0.65 | 0.83 | 0.13 | 0.51 | 4 | 10
0 | 55 | CONCLUIDO | 15.7756 | 6.34 | 3.54 | 7.08 | 0.15 | 30 | 116.05 | 43.4 | 1 | 0 | 16.65 | 14546.17 | 26.99 | 1572.63 | 57.08 | 30.43 | 13394.3 | 0.53 | 0.75 | 0.17 | 0.86 | 4 | 10

## gráficos
Selecione o eixo X:
Selecione o eixo Y:
Selecione o eixo Z:
Eixo X | Eixo Y | Eixo Z
0 | 0 | 0
0 | 0 | 0
0 | 0 | 0
0 | 0 | 0
0 | 0 | 0
0 | 0 | 0
0 | 0 | 0
0 | 0 | 0
0 | 0 | 0
0 | 0 | 0
0 | 0 | 0
0 | 0 | 0
0 | 0 | 0
0 | 0 | 0
0 | 0 | 0
0 | 0 | 0
0 | 0 | 0
0 | 0 | 0
0 | 0 | 0
0 | 0 | 0
0 | 0 | 0
0 | 0 | 0
0 | 0 | 0
0 | 0 | 0
0 | 0 | 0
0 | 0 | 0

## hidden (hidden)
Unnamed: 0
Volume de calda [L]
STATUS
Capacidade operacional [ha/h]
Tempo de missao [h]
Tempo util [h]
Tempo por voo [min]
Autonomia Projetada [h]
N° Voos
MTOW [kg]
Massa Estrutura [kg]
Combustível [kg]
Abastecimentos
Massa gerador
Potência gerador [W]
Combustível consumido [L]
Calda cons [L]
Distância percorrida [km]
Distância Pulverizando [km]
RTL ACUMULADO[m]
EOC [km/km]
EOC [h/h]
Tempo de manobra [h]
Tempo rtl_rtw [h]
V pulv [m/s]
V desloc [m/s]