## RESULTADOS_18
Unnamed: 0 | Volume de calda [L] | STATUS | Capacidade operacional [ha/h] | Tempo de missao [h] | Tempo util [h] | Tempo por voo [min] | Autonomia Projetada [h] | N° Voos | MTOW [kg] | Massa Estrutura [kg] | Combustível [kg] | Abastecimentos | Massa gerador | Potência gerador [W] | Combustível consumido [L] | Calda cons [L] | Distância percorrida [km] | Distância Pulverizando [km] | RTL ACUMULADO[m] | EOC [km/km] | EOC [h/h] | Tempo de manobra [h] | Tempo rtl_rtw [h] | V pulv [m/s] | V desloc [m/s]
0 | 100 | CONCLUIDO | 1.6898 | 59.18 | 40.72 | 5.96 | 0.09 | 410 | 194.77 | 54.38 | 1 | 408 | 39.4 | 24256.19 | 561.37 | 4757.26 | 680.34 | 126.64 | 271895.95 | 0.19 | 0.51 | 12.76 | 16.33 | 4 | 10
1 | 100 | CONCLUIDO | 2.6509 | 37.72 | 29.72 | 12.65 | 0.18 | 141 | 196.32 | 54.38 | 2 | 139 | 39.95 | 24447.22 | 388.3 | 4746.1 | 312.51 | 126.64 | 89324.49 | 0.41 | 0.69 | 12.32 | 5.37 | 4 | 10
2 | 100 | CONCLUIDO | 3.0274 | 33.03 | 27.36 | 20.27 | 0.27 | 81 | 197.88 | 54.38 | 3 | 79 | 40.5 | 24639 | 333.16 | 4744.37 | 234.05 | 126.64 | 50395.01 | 0.54 | 0.75 | 12.21 | 3.02 | 4 | 10
3 | 100 | CONCLUIDO | 3.231 | 30.95 | 26.33 | 29.26 | 0.36 | 54 | 199.44 | 54.38 | 4 | 44 | 41.06 | 24831.54 | 294.65 | 4742.59 | 199.36 | 126.64 | 33187.86 | 0.64 | 0.78 | 12.18 | 1.99 | 4 | 10
4 | 100 | CONCLUIDO | 3.2682 | 30.6 | 26.18 | 32.05 | 0.44 | 49 | 201.01 | 54.38 | 5 | 0 | 41.63 | 25024.84 | 285.56 | 4745.95 | 192.54 | 126.64 | 29802.37 | 0.66 | 0.78 | 12.21 | 1.83 | 4 | 10

## RESULTADOS_6
Unnamed: 0 | Volume de calda [L] | STATUS | Capacidade operacional [ha/h] | Tempo de missao [h] | Tempo util [h] | Tempo por voo [min] | Autonomia Projetada [h] | N° Voos | MTOW [kg] | Massa Estrutura [kg] | Combustível [kg] | Abastecimentos | Massa gerador | Potência gerador [W] | Combustível consumido [L] | Calda cons [L] | Distância percorrida [km] | Distância Pulverizando [km] | RTL ACUMULADO[m] | EOC [km/km] | EOC [h/h] | Tempo de manobra [h] | Tempo rtl_rtw [h] | V pulv [m/s] | V desloc [m/s]
0 | 40 | CONCLUIDO | 2.8195 | 35.47 | 30.49 | 11.36 | 0.2 | 161 | 89.87 | 37.55 | 1 | 155 | 11.32 | 11317.98 | 221.4 | 4746.86 | 338.16 | 126.64 | 102050.26 | 0.37 | 0.67 | 12.35 | 6.13 | 4 | 10
1 | 40 | CONCLUIDO | 3.0181 | 33.13 | 28.93 | 14.46 | 0.39 | 120 | 91.1 | 37.55 | 2 | 0 | 11.54 | 11468.97 | 199.74 | 4752.53 | 280.31 | 126.64 | 73332.4 | 0.45 | 0.71 | 12.44 | 4.57 | 4 | 10

## RESULTADOS_4
Unnamed: 0 | Volume de calda [L] | STATUS | Capacidade operacional [ha/h] | Tempo de missao [h] | Tempo util [h] | Tempo por voo [min] | Autonomia Projetada [h] | N° Voos | MTOW [kg] | Massa Estrutura [kg] | Combustível [kg] | Abastecimentos | Massa gerador | Potência gerador [W] | Combustível consumido [L] | Calda cons [L] | Distância percorrida [km] | Distância Pulverizando [km] | RTL ACUMULADO[m] | EOC [km/km] | EOC [h/h] | Tempo de manobra [h] | Tempo rtl_rtw [h] | V pulv [m/s] | V desloc [m/s]
0 | 30 | CONCLUIDO | 2.8726 | 34.81 | 30.48 | 11.43 | 0.24 | 160 | 71.52 | 32.27 | 1 | 4 | 8.25 | 9054.6 | 181.13 | 4756.6 | 330.2 | 126.64 | 98074.4 | 0.38 | 0.67 | 12.55 | 6.12 | 4 | 10
1 | 30 | CONCLUIDO | 2.8719 | 34.82 | 30.49 | 11.43 | 0.48 | 160 | 72.7 | 32.27 | 2 | 0 | 8.43 | 9200.25 | 183.89 | 4755.93 | 329.92 | 126.64 | 97934.59 | 0.38 | 0.67 | 12.57 | 6.13 | 4 | 10

## RESULTADOS_1
Unnamed: 0 | Volume de calda [L] | STATUS | Capacidade operacional [ha/h] | Tempo de missao [h] | Tempo util [h] | Tempo por voo [min] | Autonomia Projetada [h] | N° Voos | MTOW [kg] | Massa Estrutura [kg] | Combustível [kg] | Abastecimentos | Massa gerador | Potência gerador [W] | Combustível consumido [L] | Calda cons [L] | Distância percorrida [km] | Distância Pulverizando [km] | RTL ACUMULADO[m] | EOC [km/km] | EOC [h/h] | Tempo de manobra [h] | Tempo rtl_rtw [h] | V pulv [m/s] | V desloc [m/s]
0 | 15 | CONCLUIDO | 2.3931 | 41.79 | 36.55 | 6.9 | 0.43 | 318 | 39.78 | 19.54 | 1 | 0 | 4.24 | 5140 | 146.48 | 4769.15 | 524.75 | 126.64 | 194561.89 | 0.24 | 0.56 | 13.03 | 12.17 | 4 | 10

## RESULTADOS_12
Unnamed: 0 | Volume de calda [L] | STATUS | Capacidade operacional [ha/h] | Tempo de missao [h] | Tempo util [h] | Tempo por voo [min] | Autonomia Projetada [h] | N° Voos | MTOW [kg] | Massa Estrutura [kg] | Combustível [kg] | Abastecimentos | Massa gerador | Potência gerador [W] | Combustível consumido [L] | Calda cons [L] | Distância percorrida [km] | Distância Pulverizando [km] | RTL ACUMULADO[m] | EOC [km/km] | EOC [h/h] | Tempo de manobra [h] | Tempo rtl_rtw [h] | V pulv [m/s] | V desloc [m/s]
0 | 70 | CONCLUIDO | 2.1871 | 45.72 | 35.35 | 7.52 | 0.12 | 282 | 141.81 | 47.83 | 1 | 280 | 22.98 | 17723.39 | 387.19 | 4752 | 500.35 | 126.64 | 182541.95 | 0.25 | 0.58 | 12.55 | 10.98 | 4 | 10
1 | 70 | CONCLUIDO | 3.011 | 33.21 | 28.09 | 16.86 | 0.25 | 100 | 143.17 | 47.83 | 2 | 98 | 23.34 | 17891.86 | 273.94 | 4744.88 | 258.4 | 126.64 | 62478.21 | 0.49 | 0.73 | 12.24 | 3.75 | 4 | 10
2 | 70 | CONCLUIDO | 3.2097 | 31.16 | 26.93 | 23.42 | 0.37 | 69 | 144.54 | 47.83 | 3 | 0 | 23.71 | 18060.85 | 242.87 | 4745.99 | 216.41 | 126.64 | 41635.98 | 0.59 | 0.76 | 12.29 | 2.59 | 4 | 10

## RESULTADOS_16
Unnamed: 0 | Volume de calda [L] | STATUS | Capacidade operacional [ha/h] | Tempo de missao [h] | Tempo util [h] | Tempo por voo [min] | Autonomia Projetada [h] | N° Voos | MTOW [kg] | Massa Estrutura [kg] | Combustível [kg] | Abastecimentos | Massa gerador | Potência gerador [W] | Combustível consumido [L] | Calda cons [L] | Distância percorrida [km] | Distância Pulverizando [km] | RTL ACUMULADO[m] | EOC [km/km] | EOC [h/h] | Tempo de manobra [h] | Tempo rtl_rtw [h] | V pulv [m/s] | V desloc [m/s]
0 | 90 | CONCLUIDO | 1.848 | 54.11 | 38.75 | 6.39 | 0.1 | 364 | 176.73 | 52.44 | 1 | 362 | 33.29 | 22031.19 | 499.25 | 4754.2 | 614.86 | 126.64 | 239389.11 | 0.21 | 0.53 | 12.67 | 14.37 | 4 | 10
1 | 90 | CONCLUIDO | 2.7661 | 36.15 | 29.18 | 13.68 | 0.2 | 128 | 178.21 | 52.44 | 2 | 126 | 33.77 | 22213.89 | 351.56 | 4747.02 | 295.09 | 126.64 | 80682.21 | 0.43 | 0.7 | 12.28 | 4.83 | 4 | 10
2 | 90 | CONCLUIDO | 3.1187 | 32.06 | 27.05 | 22.23 | 0.3 | 73 | 179.7 | 52.44 | 3 | 71 | 34.26 | 22397.24 | 297.93 | 4743.9 | 223.39 | 126.64 | 45107.84 | 0.57 | 0.76 | 12.2 | 2.7 | 4 | 10
3 | 90 | CONCLUIDO | 3.2562 | 30.71 | 26.37 | 29.3 | 0.39 | 54 | 181.19 | 52.44 | 4 | 2 | 34.75 | 22581.25 | 270.83 | 4744.9 | 198.51 | 126.64 | 32763.38 | 0.64 | 0.78 | 12.24 | 2.03 | 4 | 10
4 | 90 | CONCLUIDO | 3.2567 | 30.71 | 26.36 | 29.29 | 0.49 | 54 | 182.69 | 52.44 | 5 | 0 | 35.25 | 22766.06 | 272.77 | 4745.6 | 198.4 | 126.64 | 32708.56 | 0.64 | 0.78 | 12.23 | 2.02 | 4 | 10

## RESULTADOS_0
Unnamed: 0 | Volume de calda [L] | STATUS | Capacidade operacional [ha/h] | Tempo de missao [h] | Tempo util [h] | Tempo por voo [min] | Autonomia Projetada [h] | N° Voos | MTOW [kg] | Massa Estrutura [kg] | Combustível [kg] | Abastecimentos | Massa gerador | Potência gerador [W] | Combustível consumido [L] | Calda cons [L] | Distância percorrida [km] | Distância Pulverizando [km] | RTL ACUMULADO[m] | EOC [km/km] | EOC [h/h] | Tempo de manobra [h] | Tempo rtl_rtw [h] | V pulv [m/s] | V desloc [m/s]
0 | 10 | CONCLUIDO | 2.0164 | 49.59 | 42.66 | 5.38 | 0.64 | 476 | 26.11 | 12.1 | 1 | 0 | 3.01 | 3454.41 | 124.24 | 4783.98 | 719.76 | 126.64 | 291275.7 | 0.18 | 0.48 | 13.51 | 18.25 | 4 | 10

## RESULTADOS_7
Unnamed: 0 | Volume de calda [L] | STATUS | Capacidade operacional [ha/h] | Tempo de missao [h] | Tempo util [h] | Tempo por voo [min] | Autonomia Projetada [h] | N° Voos | MTOW [kg] | Massa Estrutura [kg] | Combustível [kg] | Abastecimentos | Massa gerador | Potência gerador [W] | Combustível consumido [L] | Calda cons [L] | Distância percorrida [km] | Distância Pulverizando [km] | RTL ACUMULADO[m] | EOC [km/km] | EOC [h/h] | Tempo de manobra [h] | Tempo rtl_rtw [h] | V pulv [m/s] | V desloc [m/s]
0 | 45 | CONCLUIDO | 2.6927 | 37.14 | 31.39 | 10.29 | 0.18 | 183 | 98.71 | 39.72 | 1 | 181 | 12.99 | 12407.75 | 251.46 | 4748.71 | 368.73 | 126.64 | 117225.34 | 0.34 | 0.65 | 12.37 | 7.03 | 4 | 10
1 | 45 | CONCLUIDO | 3.0669 | 32.61 | 28.42 | 15.94 | 0.35 | 107 | 99.95 | 39.72 | 2 | 0 | 13.24 | 12561.45 | 206.81 | 4751.17 | 264.43 | 126.64 | 65456.4 | 0.48 | 0.72 | 12.38 | 4.07 | 4 | 10

## RESULTADOS_10
Unnamed: 0 | Volume de calda [L] | STATUS | Capacidade operacional [ha/h] | Tempo de missao [h] | Tempo util [h] | Tempo por voo [min] | Autonomia Projetada [h] | N° Voos | MTOW [kg] | Massa Estrutura [kg] | Combustível [kg] | Abastecimentos | Massa gerador | Potência gerador [W] | Combustível consumido [L] | Calda cons [L] | Distância percorrida [km] | Distância Pulverizando [km] | RTL ACUMULADO[m] | EOC [km/km] | EOC [h/h] | Tempo de manobra [h] | Tempo rtl_rtw [h] | V pulv [m/s] | V desloc [m/s]
0 | 60 | CONCLUIDO | 2.3731 | 42.14 | 33.8 | 8.34 | 0.14 | 243 | 124.63 | 45 | 1 | 241 | 18.64 | 15605.44 | 334.07 | 4750.54 | 448.49 | 126.64 | 156807.21 | 0.28 | 0.61 | 12.49 | 9.43 | 4 | 10
1 | 60 | CONCLUIDO | 3.1259 | 31.99 | 27.63 | 19.06 | 0.28 | 87 | 125.95 | 45 | 2 | 53 | 18.95 | 15767.7 | 234.42 | 4745.9 | 241.46 | 126.64 | 54070.42 | 0.52 | 0.74 | 12.27 | 3.29 | 4 | 10
2 | 60 | CONCLUIDO | 3.1617 | 31.63 | 27.43 | 20.32 | 0.42 | 81 | 127.27 | 45 | 3 | 0 | 19.27 | 15930.42 | 230.17 | 4748.46 | 232.68 | 126.64 | 49712.97 | 0.54 | 0.75 | 12.31 | 3.08 | 4 | 10

## RESULTADOS_14
Unnamed: 0 | Volume de calda [L] | STATUS | Capacidade operacional [ha/h] | Tempo de missao [h] | Tempo util [h] | Tempo por voo [min] | Autonomia Projetada [h] | N° Voos | MTOW [kg] | Massa Estrutura [kg] | Combustível [kg] | Abastecimentos | Massa gerador | Potência gerador [W] | Combustível consumido [L] | Calda cons [L] | Distância percorrida [km] | Distância Pulverizando [km] | RTL ACUMULADO[m] | EOC [km/km] | EOC [h/h] | Tempo de manobra [h] | Tempo rtl_rtw [h] | V pulv [m/s] | V desloc [m/s]
0 | 80 | CONCLUIDO | 2.0113 | 49.72 | 37.02 | 6.9 | 0.11 | 322 | 159.12 | 50.28 | 1 | 320 | 27.84 | 19859.16 | 442.24 | 4753.29 | 556.2 | 126.64 | 210264.35 | 0.23 | 0.56 | 12.62 | 12.64 | 4 | 10
1 | 80 | CONCLUIDO | 2.8868 | 34.64 | 28.64 | 15.07 | 0.22 | 114 | 160.54 | 50.28 | 2 | 112 | 28.26 | 20034.4 | 313.89 | 4746.3 | 276.6 | 126.64 | 71507.55 | 0.46 | 0.72 | 12.27 | 4.29 | 4 | 10
2 | 80 | CONCLUIDO | 3.2156 | 31.1 | 26.71 | 25.04 | 0.33 | 64 | 161.97 | 50.28 | 3 | 44 | 28.69 | 20210.21 | 260.29 | 4743.83 | 211.63 | 126.64 | 39273.3 | 0.6 | 0.77 | 12.2 | 2.37 | 4 | 10
3 | 80 | CONCLUIDO | 3.2304 | 30.96 | 26.67 | 26.23 | 0.43 | 61 | 163.4 | 50.28 | 4 | 0 | 29.12 | 20386.62 | 257.6 | 4745.26 | 208.1 | 126.64 | 37521.78 | 0.61 | 0.77 | 12.26 | 2.32 | 4 | 10

## RESULTADOS_5
Unnamed: 0 | Volume de calda [L] | STATUS | Capacidade operacional [ha/h] | Tempo de missao [h] | Tempo util [h] | Tempo por voo [min] | Autonomia Projetada [h] | N° Voos | MTOW [kg] | Massa Estrutura [kg] | Combustível [kg] | Abastecimentos | Massa gerador | Potência gerador [W] | Combustível consumido [L] | Calda cons [L] | Distância percorrida [km] | Distância Pulverizando [km] | RTL ACUMULADO[m] | EOC [km/km] | EOC [h/h] | Tempo de manobra [h] | Tempo rtl_rtw [h] | V pulv [m/s] | V desloc [m/s]
0 | 35 | CONCLUIDO | 2.9116 | 34.35 | 29.92 | 12.21 | 0.22 | 147 | 80.84 | 35.1 | 1 | 78 | 9.74 | 10204.21 | 194.86 | 4747.22 | 316.59 | 126.64 | 91334.46 | 0.4 | 0.69 | 12.4 | 5.57 | 4 | 10
1 | 35 | CONCLUIDO | 2.9551 | 33.84 | 29.59 | 12.96 | 0.43 | 137 | 82.04 | 35.1 | 2 | 0 | 9.94 | 10352.53 | 192.05 | 4753.08 | 301.47 | 126.64 | 83824.94 | 0.42 | 0.69 | 12.49 | 5.23 | 4 | 10

## RESULTADOS_8
Unnamed: 0 | Volume de calda [L] | STATUS | Capacidade operacional [ha/h] | Tempo de missao [h] | Tempo util [h] | Tempo por voo [min] | Autonomia Projetada [h] | N° Voos | MTOW [kg] | Massa Estrutura [kg] | Combustível [kg] | Abastecimentos | Massa gerador | Potência gerador [W] | Combustível consumido [L] | Calda cons [L] | Distância percorrida [km] | Distância Pulverizando [km] | RTL ACUMULADO[m] | EOC [km/km] | EOC [h/h] | Tempo de manobra [h] | Tempo rtl_rtw [h] | V pulv [m/s] | V desloc [m/s]
0 | 50 | CONCLUIDO | 2.5837 | 38.7 | 32.16 | 9.5 | 0.16 | 203 | 107.41 | 41.65 | 1 | 201 | 14.77 | 13481.73 | 279.31 | 4748.34 | 393.99 | 126.64 | 129759.24 | 0.32 | 0.64 | 12.41 | 7.8 | 4 | 10
1 | 50 | CONCLUIDO | 3.1102 | 32.15 | 27.98 | 17.49 | 0.32 | 96 | 108.68 | 41.65 | 2 | 0 | 15.03 | 13638.32 | 214.08 | 4750.3 | 250.44 | 126.64 | 58515.74 | 0.51 | 0.73 | 12.35 | 3.63 | 4 | 10

## RESULTADOS_3
Unnamed: 0 | Volume de calda [L] | STATUS | Capacidade operacional [ha/h] | Tempo de missao [h] | Tempo util [h] | Tempo por voo [min] | Autonomia Projetada [h] | N° Voos | MTOW [kg] | Massa Estrutura [kg] | Combustível [kg] | Abastecimentos | Massa gerador | Potência gerador [W] | Combustível consumido [L] | Calda cons [L] | Distância percorrida [km] | Distância Pulverizando [km] | RTL ACUMULADO[m] | EOC [km/km] | EOC [h/h] | Tempo de manobra [h] | Tempo rtl_rtw [h] | V pulv [m/s] | V desloc [m/s]
0 | 25 | CONCLUIDO | 2.7707 | 36.09 | 31.64 | 9.94 | 0.28 | 191 | 61.76 | 28.92 | 1 | 0 | 6.84 | 7851.41 | 171.33 | 4757.03 | 367.63 | 126.64 | 116636.29 | 0.34 | 0.65 | 12.63 | 7.28 | 4 | 10

## RESULTADOS_15
Unnamed: 0 | Volume de calda [L] | STATUS | Capacidade operacional [ha/h] | Tempo de missao [h] | Tempo util [h] | Tempo por voo [min] | Autonomia Projetada [h] | N° Voos | MTOW [kg] | Massa Estrutura [kg] | Combustível [kg] | Abastecimentos | Massa gerador | Potência gerador [W] | Combustível consumido [L] | Calda cons [L] | Distância percorrida [km] | Distância Pulverizando [km] | RTL ACUMULADO[m] | EOC [km/km] | EOC [h/h] | Tempo de manobra [h] | Tempo rtl_rtw [h] | V pulv [m/s] | V desloc [m/s]
0 | 85 | CONCLUIDO | 1.9273 | 51.89 | 37.89 | 6.63 | 0.11 | 343 | 167.88 | 51.39 | 1 | 341 | 30.49 | 20939.59 | 470.57 | 4755.63 | 585.78 | 126.64 | 224950.93 | 0.22 | 0.54 | 12.64 | 13.51 | 4 | 10
1 | 85 | CONCLUIDO | 2.8264 | 35.38 | 28.91 | 14.33 | 0.21 | 121 | 169.33 | 51.39 | 2 | 119 | 30.94 | 21118.46 | 332.61 | 4745.57 | 285.81 | 126.64 | 76078.19 | 0.44 | 0.71 | 12.27 | 4.56 | 4 | 10
2 | 85 | CONCLUIDO | 3.1695 | 31.55 | 26.87 | 23.71 | 0.31 | 68 | 170.79 | 51.39 | 3 | 65 | 31.4 | 21297.94 | 278.16 | 4743.69 | 217.81 | 126.64 | 42340.2 | 0.58 | 0.76 | 12.19 | 2.53 | 4 | 10
3 | 85 | CONCLUIDO | 3.2486 | 30.78 | 26.48 | 27.87 | 0.41 | 57 | 172.25 | 51.39 | 4 | 0 | 31.86 | 21478.05 | 264.02 | 4746.34 | 201.69 | 126.64 | 34335.88 | 0.63 | 0.78 | 12.25 | 2.13 | 4 | 10

## RESULTADOS_2
Unnamed: 0 | Volume de calda [L] | STATUS | Capacidade operacional [ha/h] | Tempo de missao [h] | Tempo util [h] | Tempo por voo [min] | Autonomia Projetada [h] | N° Voos | MTOW [kg] | Massa Estrutura [kg] | Combustível [kg] | Abastecimentos | Massa gerador | Potência gerador [W] | Combustível consumido [L] | Calda cons [L] | Distância percorrida [km] | Distância Pulverizando [km] | RTL ACUMULADO[m] | EOC [km/km] | EOC [h/h] | Tempo de manobra [h] | Tempo rtl_rtw [h] | V pulv [m/s] | V desloc [m/s]
0 | 20 | CONCLUIDO | 2.6232 | 38.12 | 33.47 | 8.44 | 0.34 | 238 | 51.33 | 24.83 | 1 | 0 | 5.51 | 6564.78 | 160.48 | 4760.59 | 426.08 | 126.64 | 145627.37 | 0.3 | 0.61 | 12.78 | 9.1 | 4 | 10

## RESULTADOS_11
Unnamed: 0 | Volume de calda [L] | STATUS | Capacidade operacional [ha/h] | Tempo de missao [h] | Tempo util [h] | Tempo por voo [min] | Autonomia Projetada [h] | N° Voos | MTOW [kg] | Massa Estrutura [kg] | Combustível [kg] | Abastecimentos | Massa gerador | Potência gerador [W] | Combustível consumido [L] | Calda cons [L] | Distância percorrida [km] | Distância Pulverizando [km] | RTL ACUMULADO[m] | EOC [km/km] | EOC [h/h] | Tempo de manobra [h] | Tempo rtl_rtw [h] | V pulv [m/s] | V desloc [m/s]
0 | 65 | CONCLUIDO | 2.2807 | 43.85 | 34.53 | 7.91 | 0.13 | 262 | 133.21 | 46.47 | 1 | 260 | 20.75 | 16663.42 | 360.18 | 4753.53 | 473.85 | 126.64 | 169391.25 | 0.27 | 0.6 | 12.49 | 10.16 | 4 | 10
1 | 65 | CONCLUIDO | 3.0794 | 32.47 | 27.79 | 18.12 | 0.26 | 92 | 134.55 | 46.47 | 2 | 87 | 21.09 | 16828.84 | 252.75 | 4744.9 | 247.88 | 126.64 | 57258.32 | 0.51 | 0.74 | 12.23 | 3.44 | 4 | 10
2 | 65 | CONCLUIDO | 3.1882 | 31.37 | 27.17 | 22.03 | 0.39 | 74 | 135.9 | 46.47 | 3 | 0 | 21.43 | 16994.64 | 236.39 | 4748.6 | 224.65 | 126.64 | 45732.95 | 0.56 | 0.76 | 12.29 | 2.82 | 4 | 10

## RESULTADOS_13
Unnamed: 0 | Volume de calda [L] | STATUS | Capacidade operacional [ha/h] | Tempo de missao [h] | Tempo util [h] | Tempo por voo [min] | Autonomia Projetada [h] | N° Voos | MTOW [kg] | Massa Estrutura [kg] | Combustível [kg] | Abastecimentos | Massa gerador | Potência gerador [W] | Combustível consumido [L] | Calda cons [L] | Distância percorrida [km] | Distância Pulverizando [km] | RTL ACUMULADO[m] | EOC [km/km] | EOC [h/h] | Tempo de manobra [h] | Tempo rtl_rtw [h] | V pulv [m/s] | V desloc [m/s]
0 | 75 | CONCLUIDO | 2.0977 | 47.67 | 36.17 | 7.19 | 0.12 | 302 | 150.44 | 49.1 | 1 | 300 | 25.34 | 18787.76 | 414.43 | 4750.89 | 528.67 | 126.64 | 196600.69 | 0.24 | 0.57 | 12.56 | 11.8 | 4 | 10
1 | 75 | CONCLUIDO | 2.9507 | 33.89 | 28.34 | 15.89 | 0.23 | 107 | 151.83 | 49.1 | 2 | 105 | 25.73 | 18959.54 | 294.21 | 4745.15 | 267.22 | 126.64 | 66849.85 | 0.47 | 0.72 | 12.24 | 4 | 4 | 10
2 | 75 | CONCLUIDO | 3.2208 | 31.05 | 26.79 | 24.73 | 0.35 | 65 | 153.23 | 49.1 | 3 | 6 | 26.13 | 19131.85 | 248.92 | 4745.18 | 211.83 | 126.64 | 39369.15 | 0.6 | 0.77 | 12.27 | 2.44 | 4 | 10
3 | 75 | CONCLUIDO | 3.2207 | 31.05 | 26.79 | 24.73 | 0.46 | 65 | 154.63 | 49.1 | 4 | 0 | 26.53 | 19304.72 | 250.65 | 4746.7 | 212.01 | 126.64 | 39454.29 | 0.6 | 0.77 | 12.26 | 2.44 | 4 | 10

## RESULTADOS_17
Unnamed: 0 | Volume de calda [L] | STATUS | Capacidade operacional [ha/h] | Tempo de missao [h] | Tempo util [h] | Tempo por voo [min] | Autonomia Projetada [h] | N° Voos | MTOW [kg] | Massa Estrutura [kg] | Combustível [kg] | Abastecimentos | Massa gerador | Potência gerador [W] | Combustível consumido [L] | Calda cons [L] | Distância percorrida [km] | Distância Pulverizando [km] | RTL ACUMULADO[m] | EOC [km/km] | EOC [h/h] | Tempo de manobra [h] | Tempo rtl_rtw [h] | V pulv [m/s] | V desloc [m/s]
0 | 95 | CONCLUIDO | 1.7655 | 56.64 | 39.77 | 6.17 | 0.1 | 387 | 185.69 | 53.44 | 1 | 385 | 36.26 | 23136.14 | 530.46 | 4757.22 | 648.41 | 126.64 | 256047.69 | 0.2 | 0.52 | 12.72 | 15.38 | 4 | 10
1 | 95 | CONCLUIDO | 2.7113 | 36.88 | 29.43 | 13.18 | 0.19 | 134 | 187.21 | 53.44 | 2 | 132 | 36.77 | 23322.88 | 369.35 | 4746.71 | 302.92 | 126.64 | 84568.39 | 0.42 | 0.7 | 12.3 | 5.08 | 4 | 10
2 | 95 | CONCLUIDO | 3.0742 | 32.53 | 27.19 | 21.19 | 0.28 | 77 | 188.73 | 53.44 | 3 | 75 | 37.29 | 23510.33 | 315.96 | 4743.89 | 228.46 | 126.64 | 47620.43 | 0.55 | 0.76 | 12.2 | 2.85 | 4 | 10
3 | 95 | CONCLUIDO | 3.2493 | 30.78 | 26.33 | 29.81 | 0.37 | 53 | 190.25 | 53.44 | 4 | 22 | 37.82 | 23698.48 | 280.56 | 4744.19 | 197.99 | 126.64 | 32504.84 | 0.64 | 0.78 | 12.22 | 1.99 | 4 | 10
4 | 95 | CONCLUIDO | 3.2654 | 30.62 | 26.26 | 30.89 | 0.46 | 51 | 191.78 | 53.44 | 5 | 0 | 38.35 | 23887.36 | 278.64 | 4745.12 | 194.83 | 126.64 | 30936.46 | 0.65 | 0.78 | 12.23 | 1.92 | 4 | 10

## RESULTADOS_9
Unnamed: 0 | Volume de calda [L] | STATUS | Capacidade operacional [ha/h] | Tempo de missao [h] | Tempo util [h] | Tempo por voo [min] | Autonomia Projetada [h] | N° Voos | MTOW [kg] | Massa Estrutura [kg] | Combustível [kg] | Abastecimentos | Massa gerador | Potência gerador [W] | Combustível consumido [L] | Calda cons [L] | Distância percorrida [km] | Distância Pulverizando [km] | RTL ACUMULADO[m] | EOC [km/km] | EOC [h/h] | Tempo de manobra [h] | Tempo rtl_rtw [h] | V pulv [m/s] | V desloc [m/s]
0 | 55 | CONCLUIDO | 2.4779 | 40.36 | 32.95 | 8.86 | 0.15 | 223 | 116.05 | 43.4 | 1 | 221 | 16.65 | 14546.17 | 306.6 | 4749.98 | 420.48 | 126.64 | 142901.86 | 0.3 | 0.62 | 12.44 | 8.58 | 4 | 10
1 | 55 | CONCLUIDO | 3.136 | 31.89 | 27.7 | 18.89 | 0.3 | 88 | 117.34 | 43.4 | 2 | 6 | 16.94 | 14705.49 | 221.58 | 4749.35 | 241.45 | 126.64 | 54064.28 | 0.52 | 0.74 | 12.33 | 3.35 | 4 | 10
2 | 55 | CONCLUIDO | 3.135 | 31.9 | 27.71 | 18.89 | 0.45 | 88 | 118.63 | 43.4 | 3 | 0 | 17.23 | 14865.24 | 223.53 | 4750.52 | 241.42 | 126.64 | 54048.89 | 0.52 | 0.74 | 12.34 | 3.36 | 4 | 10

## resultados
Unnamed: 0 | Volume de calda [L] | STATUS | Capacidade operacional [ha/h] | Tempo de missao [h] | Tempo util [h] | Tempo por voo [min] | Autonomia Projetada [h] | N° Voos | MTOW [kg] | Massa Estrutura [kg] | Combustível [kg] | Abastecimentos | Massa gerador | Potência gerador [W] | Combustível consumido [L] | Calda cons [L] | Distância percorrida [km] | Distância Pulverizando [km] | RTL ACUMULADO[m] | EOC [km/km] | EOC [h/h] | Tempo de manobra [h] | Tempo rtl_rtw [h] | V pulv [m/s] | V desloc [m/s]
0 | 100 | CONCLUIDO | 1.6898 | 59.18 | 40.72 | 5.96 | 0.09 | 410 | 194.77 | 54.38 | 1 | 408 | 39.4 | 24256.19 | 561.37 | 4757.26 | 680.34 | 126.64 | 271895.95 | 0.19 | 0.51 | 12.76 | 16.33 | 4 | 10
1 | 100 | CONCLUIDO | 2.6509 | 37.72 | 29.72 | 12.65 | 0.18 | 141 | 196.32 | 54.38 | 2 | 139 | 39.95 | 24447.22 | 388.3 | 4746.1 | 312.51 | 126.64 | 89324.49 | 0.41 | 0.69 | 12.32 | 5.37 | 4 | 10
2 | 100 | CONCLUIDO | 3.0274 | 33.03 | 27.36 | 20.27 | 0.27 | 81 | 197.88 | 54.38 | 3 | 79 | 40.5 | 24639 | 333.16 | 4744.37 | 234.05 | 126.64 | 50395.01 | 0.54 | 0.75 | 12.21 | 3.02 | 4 | 10
3 | 100 | CONCLUIDO | 3.231 | 30.95 | 26.33 | 29.26 | 0.36 | 54 | 199.44 | 54.38 | 4 | 44 | 41.06 | 24831.54 | 294.65 | 4742.59 | 199.36 | 126.64 | 33187.86 | 0.64 | 0.78 | 12.18 | 1.99 | 4 | 10
4 | 100 | CONCLUIDO | 3.2682 | 30.6 | 26.18 | 32.05 | 0.44 | 49 | 201.01 | 54.38 | 5 | 0 | 41.63 | 25024.84 | 285.56 | 4745.95 | 192.54 | 126.64 | 29802.37 | 0.66 | 0.78 | 12.21 | 1.83 | 4 | 10
0 | 40 | CONCLUIDO | 2.8195 | 35.47 | 30.49 | 11.36 | 0.2 | 161 | 89.87 | 37.55 | 1 | 155 | 11.32 | 11317.98 | 221.4 | 4746.86 | 338.16 | 126.64 | 102050.26 | 0.37 | 0.67 | 12.35 | 6.13 | 4 | 10
1 | 40 | CONCLUIDO | 3.0181 | 33.13 | 28.93 | 14.46 | 0.39 | 120 | 91.1 | 37.55 | 2 | 0 | 11.54 | 11468.97 | 199.74 | 4752.53 | 280.31 | 126.64 | 73332.4 | 0.45 | 0.71 | 12.44 | 4.57 | 4 | 10
0 | 30 | CONCLUIDO | 2.8726 | 34.81 | 30.48 | 11.43 | 0.24 | 160 | 71.52 | 32.27 | 1 | 4 | 8.25 | 9054.6 | 181.13 | 4756.6 | 330.2 | 126.64 | 98074.4 | 0.38 | 0.67 | 12.55 | 6.12 | 4 | 10
1 | 30 | CONCLUIDO | 2.8719 | 34.82 | 30.49 | 11.43 | 0.48 | 160 | 72.7 | 32.27 | 2 | 0 | 8.43 | 9200.25 | 183.89 | 4755.93 | 329.92 | 126.64 | 97934.59 | 0.38 | 0.67 | 12.57 | 6.13 | 4 | 10
0 | 15 | CONCLUIDO | 2.3931 | 41.79 | 36.55 | 6.9 | 0.43 | 318 | 39.78 | 19.54 | 1 | 0 | 4.24 | 5140 | 146.48 | 4769.15 | 524.75 | 126.64 | 194561.89 | 0.24 | 0.56 | 13.03 | 12.17 | 4 | 10
0 | 70 | CONCLUIDO | 2.1871 | 45.72 | 35.35 | 7.52 | 0.12 | 282 | 141.81 | 47.83 | 1 | 280 | 22.98 | 17723.39 | 387.19 | 4752 | 500.35 | 126.64 | 182541.95 | 0.25 | 0.58 | 12.55 | 10.98 | 4 | 10
1 | 70 | CONCLUIDO | 3.011 | 33.21 | 28.09 | 16.86 | 0.25 | 100 | 143.17 | 47.83 | 2 | 98 | 23.34 | 17891.86 | 273.94 | 4744.88 | 258.4 | 126.64 | 62478.21 | 0.49 | 0.73 | 12.24 | 3.75 | 4 | 10
2 | 70 | CONCLUIDO | 3.2097 | 31.16 | 26.93 | 23.42 | 0.37 | 69 | 144.54 | 47.83 | 3 | 0 | 23.71 | 18060.85 | 242.87 | 4745.99 | 216.41 | 126.64 | 41635.98 | 0.59 | 0.76 | 12.29 | 2.59 | 4 | 10
0 | 90 | CONCLUIDO | 1.848 | 54.11 | 38.75 | 6.39 | 0.1 | 364 | 176.73 | 52.44 | 1 | 362 | 33.29 | 22031.19 | 499.25 | 4754.2 | 614.86 | 126.64 | 239389.11 | 0.21 | 0.53 | 12.67 | 14.37 | 4 | 10
1 | 90 | CONCLUIDO | 2.7661 | 36.15 | 29.18 | 13.68 | 0.2 | 128 | 178.21 | 52.44 | 2 | 126 | 33.77 | 22213.89 | 351.56 | 4747.02 | 295.09 | 126.64 | 80682.21 | 0.43 | 0.7 | 12.28 | 4.83 | 4 | 10
2 | 90 | CONCLUIDO | 3.1187 | 32.06 | 27.05 | 22.23 | 0.3 | 73 | 179.7 | 52.44 | 3 | 71 | 34.26 | 22397.24 | 297.93 | 4743.9 | 223.39 | 126.64 | 45107.84 | 0.57 | 0.76 | 12.2 | 2.7 | 4 | 10
3 | 90 | CONCLUIDO | 3.2562 | 30.71 | 26.37 | 29.3 | 0.39 | 54 | 181.19 | 52.44 | 4 | 2 | 34.75 | 22581.25 | 270.83 | 4744.9 | 198.51 | 126.64 | 32763.38 | 0.64 | 0.78 | 12.24 | 2.03 | 4 | 10
4 | 90 | CONCLUIDO | 3.2567 | 30.71 | 26.36 | 29.29 | 0.49 | 54 | 182.69 | 52.44 | 5 | 0 | 35.25 | 22766.06 | 272.77 | 4745.6 | 198.4 | 126.64 | 32708.56 | 0.64 | 0.78 | 12.23 | 2.02 | 4 | 10
0 | 10 | CONCLUIDO | 2.0164 | 49.59 | 42.66 | 5.38 | 0.64 | 476 | 26.11 | 12.1 | 1 | 0 | 3.01 | 3454.41 | 124.24 | 4783.98 | 719.76 | 126.64 | 291275.7 | 0.18 | 0.48 | 13.51 | 18.25 | 4 | 10
0 | 45 | CONCLUIDO | 2.6927 | 37.14 | 31.39 | 10.29 | 0.18 | 183 | 98.71 | 39.72 | 1 | 181 | 12.99 | 12407.75 | 251.46 | 4748.71 | 368.73 | 126.64 | 117225.34 | 0.34 | 0.65 | 12.37 | 7.03 | 4 | 10
1 | 45 | CONCLUIDO | 3.0669 | 32.61 | 28.42 | 15.94 | 0.35 | 107 | 99.95 | 39.72 | 2 | 0 | 13.24 | 12561.45 | 206.81 | 4751.17 | 264.43 | 126.64 | 65456.4 | 0.48 | 0.72 | 12.38 | 4.07 | 4 | 10
0 | 60 | CONCLUIDO | 2.3731 | 42.14 | 33.8 | 8.34 | 0.14 | 243 | 124.63 | 45 | 1 | 241 | 18.64 | 15605.44 | 334.07 | 4750.54 | 448.49 | 126.64 | 156807.21 | 0.28 | 0.61 | 12.49 | 9.43 | 4 | 10
1 | 60 | CONCLUIDO | 3.1259 | 31.99 | 27.63 | 19.06 | 0.28 | 87 | 125.95 | 45 | 2 | 53 | 18.95 | 15767.7 | 234.42 | 4745.9 | 241.46 | 126.64 | 54070.42 | 0.52 | 0.74 | 12.27 | 3.29 | 4 | 10
2 | 60 | CONCLUIDO | 3.1617 | 31.63 | 27.43 | 20.32 | 0.42 | 81 | 127.27 | 45 | 3 | 0 | 19.27 | 15930.42 | 230.17 | 4748.46 | 232.68 | 126.64 | 49712.97 | 0.54 | 0.75 | 12.31 | 3.08 | 4 | 10
0 | 80 | CONCLUIDO | 2.0113 | 49.72 | 37.02 | 6.9 | 0.11 | 322 | 159.12 | 50.28 | 1 | 320 | 27.84 | 19859.16 | 442.24 | 4753.29 | 556.2 | 126.64 | 210264.35 | 0.23 | 0.56 | 12.62 | 12.64 | 4 | 10
1 | 80 | CONCLUIDO | 2.8868 | 34.64 | 28.64 | 15.07 | 0.22 | 114 | 160.54 | 50.28 | 2 | 112 | 28.26 | 20034.4 | 313.89 | 4746.3 | 276.6 | 126.64 | 71507.55 | 0.46 | 0.72 | 12.27 | 4.29 | 4 | 10
2 | 80 | CONCLUIDO | 3.2156 | 31.1 | 26.71 | 25.04 | 0.33 | 64 | 161.97 | 50.28 | 3 | 44 | 28.69 | 20210.21 | 260.29 | 4743.83 | 211.63 | 126.64 | 39273.3 | 0.6 | 0.77 | 12.2 | 2.37 | 4 | 10
3 | 80 | CONCLUIDO | 3.2304 | 30.96 | 26.67 | 26.23 | 0.43 | 61 | 163.4 | 50.28 | 4 | 0 | 29.12 | 20386.62 | 257.6 | 4745.26 | 208.1 | 126.64 | 37521.78 | 0.61 | 0.77 | 12.26 | 2.32 | 4 | 10
0 | 35 | CONCLUIDO | 2.9116 | 34.35 | 29.92 | 12.21 | 0.22 | 147 | 80.84 | 35.1 | 1 | 78 | 9.74 | 10204.21 | 194.86 | 4747.22 | 316.59 | 126.64 | 91334.46 | 0.4 | 0.69 | 12.4 | 5.57 | 4 | 10
1 | 35 | CONCLUIDO | 2.9551 | 33.84 | 29.59 | 12.96 | 0.43 | 137 | 82.04 | 35.1 | 2 | 0 | 9.94 | 10352.53 | 192.05 | 4753.08 | 301.47 | 126.64 | 83824.94 | 0.42 | 0.69 | 12.49 | 5.23 | 4 | 10
0 | 50 | CONCLUIDO | 2.5837 | 38.7 | 32.16 | 9.5 | 0.16 | 203 | 107.41 | 41.65 | 1 | 201 | 14.77 | 13481.73 | 279.31 | 4748.34 | 393.99 | 126.64 | 129759.24 | 0.32 | 0.64 | 12.41 | 7.8 | 4 | 10
1 | 50 | CONCLUIDO | 3.1102 | 32.15 | 27.98 | 17.49 | 0.32 | 96 | 108.68 | 41.65 | 2 | 0 | 15.03 | 13638.32 | 214.08 | 4750.3 | 250.44 | 126.64 | 58515.74 | 0.51 | 0.73 | 12.35 | 3.63 | 4 | 10
0 | 25 | CONCLUIDO | 2.7707 | 36.09 | 31.64 | 9.94 | 0.28 | 191 | 61.76 | 28.92 | 1 | 0 | 6.84 | 7851.41 | 171.33 | 4757.03 | 367.63 | 126.64 | 116636.29 | 0.34 | 0.65 | 12.63 | 7.28 | 4 | 10
0 | 85 | CONCLUIDO | 1.9273 | 51.89 | 37.89 | 6.63 | 0.11 | 343 | 167.88 | 51.39 | 1 | 341 | 30.49 | 20939.59 | 470.57 | 4755.63 | 585.78 | 126.64 | 224950.93 | 0.22 | 0.54 | 12.64 | 13.51 | 4 | 10
1 | 85 | CONCLUIDO | 2.8264 | 35.38 | 28.91 | 14.33 | 0.21 | 121 | 169.33 | 51.39 | 2 | 119 | 30.94 | 21118.46 | 332.61 | 4745.57 | 285.81 | 126.64 | 76078.19 | 0.44 | 0.71 | 12.27 | 4.56 | 4 | 10
2 | 85 | CONCLUIDO | 3.1695 | 31.55 | 26.87 | 23.71 | 0.31 | 68 | 170.79 | 51.39 | 3 | 65 | 31.4 | 21297.94 | 278.16 | 4743.69 | 217.81 | 126.64 | 42340.2 | 0.58 | 0.76 | 12.19 | 2.53 | 4 | 10
3 | 85 | CONCLUIDO | 3.2486 | 30.78 | 26.48 | 27.87 | 0.41 | 57 | 172.25 | 51.39 | 4 | 0 | 31.86 | 21478.05 | 264.02 | 4746.34 | 201.69 | 126.64 | 34335.88 | 0.63 | 0.78 | 12.25 | 2.13 | 4 | 10
0 | 20 | CONCLUIDO | 2.6232 | 38.12 | 33.47 | 8.44 | 0.34 | 238 | 51.33 | 24.83 | 1 | 0 | 5.51 | 6564.78 | 160.48 | 4760.59 | 426.08 | 126.64 | 145627.37 | 0.3 | 0.61 | 12.78 | 9.1 | 4 | 10
0 | 65 | CONCLUIDO | 2.2807 | 43.85 | 34.53 | 7.91 | 0.13 | 262 | 133.21 | 46.47 | 1 | 260 | 20.75 | 16663.42 | 360.18 | 4753.53 | 473.85 | 126.64 | 169391.25 | 0.27 | 0.6 | 12.49 | 10.16 | 4 | 10
1 | 65 | CONCLUIDO | 3.0794 | 32.47 | 27.79 | 18.12 | 0.26 | 92 | 134.55 | 46.47 | 2 | 87 | 21.09 | 16828.84 | 252.75 | 4744.9 | 247.88 | 126.64 | 57258.32 | 0.51 | 0.74 | 12.23 | 3.44 | 4 | 10
2 | 65 | CONCLUIDO | 3.1882 | 31.37 | 27.17 | 22.03 | 0.39 | 74 | 135.9 | 46.47 | 3 | 0 | 21.43 | 16994.64 | 236.39 | 4748.6 | 224.65 | 126.64 | 45732.95 | 0.56 | 0.76 | 12.29 | 2.82 | 4 | 10
0 | 75 | CONCLUIDO | 2.0977 | 47.67 | 36.17 | 7.19 | 0.12 | 302 | 150.44 | 49.1 | 1 | 300 | 25.34 | 18787.76 | 414.43 | 4750.89 | 528.67 | 126.64 | 196600.69 | 0.24 | 0.57 | 12.56 | 11.8 | 4 | 10
1 | 75 | CONCLUIDO | 2.9507 | 33.89 | 28.34 | 15.89 | 0.23 | 107 | 151.83 | 49.1 | 2 | 105 | 25.73 | 18959.54 | 294.21 | 4745.15 | 267.22 | 126.64 | 66849.85 | 0.47 | 0.72 | 12.24 | 4 | 4 | 10
2 | 75 | CONCLUIDO | 3.2208 | 31.05 | 26.79 | 24.73 | 0.35 | 65 | 153.23 | 49.1 | 3 | 6 | 26.13 | 19131.85 | 248.92 | 4745.18 | 211.83 | 126.64 | 39369.15 | 0.6 | 0.77 | 12.27 | 2.44 | 4 | 10
3 | 75 | CONCLUIDO | 3.2207 | 31.05 | 26.79 | 24.73 | 0.46 | 65 | 154.63 | 49.1 | 4 | 0 | 26.53 | 19304.72 | 250.65 | 4746.7 | 212.01 | 126.64 | 39454.29 | 0.6 | 0.77 | 12.26 | 2.44 | 4 | 10
0 | 95 | CONCLUIDO | 1.7655 | 56.64 | 39.77 | 6.17 | 0.1 | 387 | 185.69 | 53.44 | 1 | 385 | 36.26 | 23136.14 | 530.46 | 4757.22 | 648.41 | 126.64 | 256047.69 | 0.2 | 0.52 | 12.72 | 15.38 | 4 | 10
1 | 95 | CONCLUIDO | 2.7113 | 36.88 | 29.43 | 13.18 | 0.19 | 134 | 187.21 | 53.44 | 2 | 132 | 36.77 | 23322.88 | 369.35 | 4746.71 | 302.92 | 126.64 | 84568.39 | 0.42 | 0.7 | 12.3 | 5.08 | 4 | 10
2 | 95 | CONCLUIDO | 3.0742 | 32.53 | 27.19 | 21.19 | 0.28 | 77 | 188.73 | 53.44 | 3 | 75 | 37.29 | 23510.33 | 315.96 | 4743.89 | 228.46 | 126.64 | 47620.43 | 0.55 | 0.76 | 12.2 | 2.85 | 4 | 10
3 | 95 | CONCLUIDO | 3.2493 | 30.78 | 26.33 | 29.81 | 0.37 | 53 | 190.25 | 53.44 | 4 | 22 | 37.82 | 23698.48 | 280.56 | 4744.19 | 197.99 | 126.64 | 32504.84 | 0.64 | 0.78 | 12.22 | 1.99 | 4 | 10
4 | 95 | CONCLUIDO | 3.2654 | 30.62 | 26.26 | 30.89 | 0.46 | 51 | 191.78 | 53.44 | 5 | 0 | 38.35 | 23887.36 | 278.64 | 4745.12 | 194.83 | 126.64 | 30936.46 | 0.65 | 0.78 | 12.23 | 1.92 | 4 | 10
0 | 55 | CONCLUIDO | 2.4779 | 40.36 | 32.95 | 8.86 | 0.15 | 223 | 116.05 | 43.4 | 1 | 221 | 16.65 | 14546.17 | 306.6 | 4749.98 | 420.48 | 126.64 | 142901.86 | 0.3 | 0.62 | 12.44 | 8.58 | 4 | 10
1 | 55 | CONCLUIDO | 3.136 | 31.89 | 27.7 | 18.89 | 0.3 | 88 | 117.34 | 43.4 | 2 | 6 | 16.94 | 14705.49 | 221.58 | 4749.35 | 241.45 | 126.64 | 54064.28 | 0.52 | 0.74 | 12.33 | 3.35 | 4 | 10
2 | 55 | CONCLUIDO | 3.135 | 31.9 | 27.71 | 18.89 | 0.45 | 88 | 118.63 | 43.4 | 3 | 0 | 17.23 | 14865.24 | 223.53 | 4750.52 | 241.42 | 126.64 | 54048.89 | 0.52 | 0.74 | 12.34 | 3.36 | 4 | 10

## gráficos
Selecione o eixo X:
Selecione o eixo Y:
Selecione o eixo Z:
Eixo X | Eixo Y | Eixo Z
0 | 0 | 0
0 | 0 | 0
0 | 0 | 0
0 | 0 | 0
0 | 0 | 0
0 | 0 | 0
0 | 0 | 0
0 | 0 | 0
0 | 0 | 0
0 | 0 | 0
0 | 0 | 0
0 | 0 | 0
0 | 0 | 0
0 | 0 | 0
0 | 0 | 0
0 | 0 | 0
0 | 0 | 0
0 | 0 | 0
0 | 0 | 0
0 | 0 | 0
0 | 0 | 0
0 | 0 | 0
0 | 0 | 0
0 | 0 | 0
0 | 0 | 0
0 | 0 | 0
0 | 0 | 0
0 | 0 | 0
0 | 0 | 0
0 | 0 | 0
0 | 0 | 0
0 | 0 | 0
0 | 0 | 0
0 | 0 | 0
0 | 0 | 0
0 | 0 | 0
0 | 0 | 0
0 | 0 | 0
0 | 0 | 0
0 | 0 | 0
0 | 0 | 0
0 | 0 | 0
0 | 0 | 0
0 | 0 | 0
0 | 0 | 0
0 | 0 | 0
0 | 0 | 0
0 | 0 | 0
0 | 0 | 0
0 | 0 | 0
0 | 0 | 0
0 | 0 | 0
0 | 0 | 0

## hidden (hidden)
Unnamed: 0
Volume de calda [L]
STATUS
Capacidade operacional [ha/h]
Tempo de missao [h]
Tempo util [h]
Tempo por voo [min]
Autonomia Projetada [h]
N° Voos
MTOW [kg]
Massa Estrutura [kg]
Combustível [kg]
Abastecimentos
Massa gerador
Potência gerador [W]
Combustível consumido [L]
Calda cons [L]
Distância percorrida [km]
Distância Pulverizando [km]
RTL ACUMULADO[m]
EOC [km/km]
EOC [h/h]
Tempo de manobra [h]
Tempo rtl_rtw [h]
V pulv [m/s]
V desloc [m/s]