## RESULTADOS_18
Unnamed: 0 | Volume de calda [L] | STATUS | Capacidade operacional [ha/h] | Tempo de missao [h] | Tempo util [h] | Tempo por voo [min] | Autonomia Projetada [h] | N° Voos | MTOW [kg] | Massa Estrutura [kg] | Combustível [kg] | Abastecimentos | Massa gerador | Potência gerador [W] | Combustível consumido [L] | Calda cons [L] | Distância percorrida [km] | Distância Pulverizando [km] | RTL ACUMULADO[m] | EOC [km/km] | EOC [h/h] | Tempo de manobra [h] | Tempo rtl_rtw [h] | V pulv [m/s] | V desloc [m/s]
0 | 100 | CONCLUIDO | 4.0864 | 24.47 | 15.81 | 6 | 0.09 | 158 | 194.77 | 54.38 | 1 | 156 | 39.4 | 24256.19 | 219.22 | 583.38 | 125.37 | 22.35 | 49718.91 | 0.18 | 0.71 | 1.26 | 3.24 | 0.5 | 10
1 | 100 | CONCLUIDO | 5.2061 | 19.21 | 13.97 | 11.97 | 0.18 | 70 | 196.32 | 54.38 | 2 | 68 | 39.95 | 24447.22 | 191.33 | 583.42 | 68.29 | 22.35 | 21617.36 | 0.33 | 0.8 | 1.1 | 1.4 | 0.5 | 10
2 | 100 | CONCLUIDO | 5.6401 | 17.73 | 13.46 | 17.95 | 0.27 | 45 | 197.88 | 54.38 | 3 | 43 | 40.5 | 24639 | 182.41 | 583.32 | 52.3 | 22.35 | 13746.91 | 0.43 | 0.83 | 1.07 | 0.89 | 0.5 | 10
3 | 100 | CONCLUIDO | 5.8741 | 17.02 | 13.22 | 24.04 | 0.36 | 33 | 199.44 | 54.38 | 4 | 31 | 41.06 | 24831.54 | 177.14 | 583.31 | 44.85 | 22.35 | 10083.32 | 0.5 | 0.84 | 1.05 | 0.65 | 0.5 | 10
4 | 100 | CONCLUIDO | 6.0244 | 16.6 | 13.07 | 30.16 | 0.44 | 26 | 201.01 | 54.38 | 5 | 24 | 41.63 | 25024.84 | 173.02 | 583.32 | 40.33 | 22.35 | 7857.76 | 0.55 | 0.85 | 1.03 | 0.5 | 0.5 | 10
5 | 100 | CONCLUIDO | 6.1131 | 16.36 | 12.99 | 35.42 | 0.53 | 22 | 202.58 | 54.38 | 6 | 20 | 42.2 | 25218.93 | 169.59 | 583.29 | 37.8 | 22.35 | 6613.6 | 0.59 | 0.86 | 1.02 | 0.42 | 0.5 | 10
6 | 100 | CONCLUIDO | 6.201 | 16.13 | 12.91 | 43.03 | 0.61 | 18 | 204.16 | 54.38 | 7 | 16 | 42.78 | 25413.94 | 166.02 | 583.3 | 35.29 | 22.35 | 5380.27 | 0.63 | 0.87 | 1.02 | 0.34 | 0.5 | 10
7 | 100 | CONCLUIDO | 6.2461 | 16.01 | 12.87 | 48.27 | 0.69 | 16 | 205.75 | 54.38 | 8 | 14 | 43.37 | 25609.61 | 163.99 | 583.32 | 33.94 | 22.35 | 4712.45 | 0.66 | 0.87 | 1.02 | 0.3 | 0.5 | 10
8 | 100 | CONCLUIDO | 6.2926 | 15.89 | 12.83 | 54.99 | 0.77 | 14 | 207.34 | 54.38 | 9 | 12 | 43.96 | 25806.1 | 160.69 | 583.29 | 32.79 | 22.35 | 4150.34 | 0.68 | 0.87 | 1.01 | 0.26 | 0.5 | 10
9 | 100 | CONCLUIDO | 6.3105 | 15.85 | 12.82 | 59.19 | 0.85 | 13 | 208.94 | 54.38 | 10 | 11 | 44.56 | 26003.41 | 159.25 | 583.29 | 32.55 | 22.35 | 4032.2 | 0.69 | 0.87 | 1.01 | 0.26 | 0.5 | 10
10 | 100 | CONCLUIDO | 6.3439 | 15.76 | 12.78 | 63.9 | 0.93 | 12 | 210.55 | 54.38 | 11 | 10 | 45.17 | 26201.54 | 156.29 | 583.29 | 31.22 | 22.35 | 3374.11 | 0.72 | 0.87 | 1.01 | 0.21 | 0.5 | 10
11 | 100 | CONCLUIDO | 6.3648 | 15.71 | 12.77 | 69.64 | 1 | 11 | 212.16 | 54.38 | 12 | 9 | 45.78 | 26400.51 | 153.2 | 583.31 | 30.98 | 22.35 | 3256.55 | 0.72 | 0.88 | 1 | 0.2 | 0.5 | 10
12 | 100 | CONCLUIDO | 6.3895 | 15.65 | 12.74 | 76.47 | 1.08 | 10 | 213.78 | 54.38 | 13 | 8 | 46.4 | 26600.32 | 149.8 | 583.3 | 30.16 | 22.35 | 2852.42 | 0.74 | 0.88 | 1 | 0.18 | 0.5 | 10
13 | 100 | CONCLUIDO | 6.4157 | 15.59 | 12.72 | 84.8 | 1.15 | 9 | 215.41 | 54.38 | 14 | 7 | 47.03 | 26801 | 147.67 | 583.29 | 29.43 | 22.35 | 2492.63 | 0.76 | 0.88 | 1 | 0.15 | 0.5 | 10
14 | 100 | CONCLUIDO | 6.4404 | 15.53 | 12.7 | 95.24 | 1.23 | 8 | 217.04 | 54.38 | 15 | 6 | 47.66 | 27002.55 | 143.69 | 583.29 | 28.78 | 22.35 | 2171.45 | 0.78 | 0.88 | 1 | 0.13 | 0.5 | 10
15 | 100 | CONCLUIDO | 6.439 | 15.53 | 12.7 | 95.27 | 1.3 | 8 | 218.68 | 54.38 | 16 | 4 | 48.31 | 27204.98 | 140.44 | 583.29 | 28.78 | 22.35 | 2174.59 | 0.78 | 0.88 | 1 | 0.13 | 0.5 | 10
16 | 100 | CONCLUIDO | 6.4343 | 15.54 | 12.71 | 95.35 | 1.37 | 8 | 220.33 | 54.38 | 17 | 2 | 48.95 | 27408.3 | 140.4 | 583.29 | 29.05 | 22.35 | 2306.02 | 0.77 | 0.88 | 1.01 | 0.14 | 0.5 | 10
17 | 100 | CONCLUIDO | 6.4598 | 15.48 | 12.69 | 108.78 | 1.44 | 7 | 221.99 | 54.38 | 18 | 1 | 49.61 | 27612.53 | 138.96 | 583.31 | 28.3 | 22.35 | 1938.29 | 0.79 | 0.88 | 1.01 | 0.12 | 0.5 | 10
18 | 100 | CONCLUIDO | 6.4568 | 15.49 | 12.7 | 108.85 | 1.51 | 7 | 223.65 | 54.38 | 19 | 0 | 50.27 | 27817.81 | 139.75 | 583.29 | 28.46 | 22.35 | 2018.01 | 0.79 | 0.88 | 1.01 | 0.13 | 0.5 | 10

## RESULTADOS_6
Unnamed: 0 | Volume de calda [L] | STATUS | Capacidade operacional [ha/h] | Tempo de missao [h] | Tempo util [h] | Tempo por voo [min] | Autonomia Projetada [h] | N° Voos | MTOW [kg] | Massa Estrutura [kg] | Combustível [kg] | Abastecimentos | Massa gerador | Potência gerador [W] | Combustível consumido [L] | Calda cons [L] | Distância percorrida [km] | Distância Pulverizando [km] | RTL ACUMULADO[m] | EOC [km/km] | EOC [h/h] | Tempo de manobra [h] | Tempo rtl_rtw [h] | V pulv [m/s] | V desloc [m/s]
0 | 40 | CONCLUIDO | 5.6258 | 17.78 | 14.25 | 10.18 | 0.2 | 84 | 89.87 | 37.55 | 1 | 82 | 11.32 | 11317.98 | 115.75 | 583.32 | 77 | 22.35 | 25900.7 | 0.29 | 0.78 | 1.12 | 1.68 | 0.5 | 10
1 | 40 | CONCLUIDO | 6.2597 | 15.98 | 13.32 | 21.03 | 0.39 | 38 | 91.1 | 37.55 | 2 | 36 | 11.54 | 11468.97 | 102.69 | 583.31 | 48.14 | 22.35 | 11702.29 | 0.46 | 0.84 | 1.05 | 0.75 | 0.5 | 10
2 | 40 | CONCLUIDO | 6.4831 | 15.42 | 13.03 | 32.58 | 0.57 | 24 | 92.32 | 37.55 | 3 | 22 | 11.77 | 11620.34 | 94.43 | 583.31 | 39.04 | 22.35 | 7224.25 | 0.57 | 0.86 | 1.03 | 0.46 | 0.5 | 10
3 | 40 | CONCLUIDO | 6.5963 | 15.16 | 12.9 | 45.53 | 0.75 | 17 | 93.55 | 37.55 | 4 | 9 | 12 | 11772.07 | 87.11 | 583.29 | 34.7 | 22.35 | 5087.63 | 0.64 | 0.87 | 1.02 | 0.33 | 0.5 | 10
4 | 40 | CONCLUIDO | 6.6124 | 15.12 | 12.88 | 48.3 | 0.93 | 16 | 94.79 | 37.55 | 5 | 0 | 12.23 | 11924.18 | 86.97 | 583.29 | 33.84 | 22.35 | 4664.88 | 0.66 | 0.87 | 1.03 | 0.31 | 0.5 | 10

## RESULTADOS_4
Unnamed: 0 | Volume de calda [L] | STATUS | Capacidade operacional [ha/h] | Tempo de missao [h] | Tempo util [h] | Tempo por voo [min] | Autonomia Projetada [h] | N° Voos | MTOW [kg] | Massa Estrutura [kg] | Combustível [kg] | Abastecimentos | Massa gerador | Potência gerador [W] | Combustível consumido [L] | Calda cons [L] | Distância percorrida [km] | Distância Pulverizando [km] | RTL ACUMULADO[m] | EOC [km/km] | EOC [h/h] | Tempo de manobra [h] | Tempo rtl_rtw [h] | V pulv [m/s] | V desloc [m/s]
0 | 30 | CONCLUIDO | 5.9217 | 16.89 | 13.97 | 12.15 | 0.24 | 69 | 71.52 | 32.27 | 1 | 67 | 8.25 | 9054.6 | 95.04 | 583.32 | 68.09 | 22.35 | 21521.98 | 0.33 | 0.8 | 1.11 | 1.4 | 0.5 | 10
1 | 30 | CONCLUIDO | 6.4561 | 15.49 | 13.16 | 25.48 | 0.48 | 31 | 72.7 | 32.27 | 2 | 29 | 8.43 | 9200.25 | 82.23 | 583.29 | 43.06 | 22.35 | 9198.67 | 0.52 | 0.85 | 1.04 | 0.59 | 0.5 | 10
2 | 30 | CONCLUIDO | 6.595 | 15.16 | 12.99 | 37.12 | 0.71 | 21 | 73.88 | 32.27 | 3 | 4 | 8.61 | 9346.23 | 74.88 | 583.32 | 37.25 | 22.35 | 6341.79 | 0.6 | 0.86 | 1.04 | 0.42 | 0.5 | 10
3 | 30 | CONCLUIDO | 6.5932 | 15.17 | 13 | 37.13 | 0.93 | 21 | 75.07 | 32.27 | 4 | 0 | 8.8 | 9492.55 | 75.93 | 583.29 | 37.29 | 22.35 | 6362.37 | 0.6 | 0.86 | 1.05 | 0.43 | 0.5 | 10

## RESULTADOS_1
Unnamed: 0 | Volume de calda [L] | STATUS | Capacidade operacional [ha/h] | Tempo de missao [h] | Tempo util [h] | Tempo por voo [min] | Autonomia Projetada [h] | N° Voos | MTOW [kg] | Massa Estrutura [kg] | Combustível [kg] | Abastecimentos | Massa gerador | Potência gerador [W] | Combustível consumido [L] | Calda cons [L] | Distância percorrida [km] | Distância Pulverizando [km] | RTL ACUMULADO[m] | EOC [km/km] | EOC [h/h] | Tempo de manobra [h] | Tempo rtl_rtw [h] | V pulv [m/s] | V desloc [m/s]
0 | 15 | CONCLUIDO | 6.3997 | 15.63 | 13.45 | 18.77 | 0.43 | 43 | 39.78 | 19.54 | 1 | 18 | 4.24 | 5140 | 53.03 | 583.3 | 51.03 | 22.35 | 13123.28 | 0.44 | 0.83 | 1.09 | 0.88 | 0.5 | 10
1 | 15 | CONCLUIDO | 6.4285 | 15.56 | 13.41 | 20.12 | 0.84 | 40 | 40.89 | 19.54 | 2 | 0 | 4.35 | 5277.26 | 53.58 | 583.36 | 49.23 | 22.35 | 12238.68 | 0.45 | 0.83 | 1.11 | 0.84 | 0.5 | 10

## RESULTADOS_12
Unnamed: 0 | Volume de calda [L] | STATUS | Capacidade operacional [ha/h] | Tempo de missao [h] | Tempo util [h] | Tempo por voo [min] | Autonomia Projetada [h] | N° Voos | MTOW [kg] | Massa Estrutura [kg] | Combustível [kg] | Abastecimentos | Massa gerador | Potência gerador [W] | Combustível consumido [L] | Calda cons [L] | Distância percorrida [km] | Distância Pulverizando [km] | RTL ACUMULADO[m] | EOC [km/km] | EOC [h/h] | Tempo de manobra [h] | Tempo rtl_rtw [h] | V pulv [m/s] | V desloc [m/s]
0 | 70 | CONCLUIDO | 4.8069 | 20.8 | 15.05 | 7.4 | 0.12 | 122 | 141.81 | 47.83 | 1 | 120 | 22.98 | 17723.39 | 168.96 | 583.38 | 101.72 | 22.35 | 38074.91 | 0.22 | 0.74 | 1.19 | 2.48 | 0.5 | 10
1 | 70 | CONCLUIDO | 5.7182 | 17.49 | 13.67 | 14.91 | 0.25 | 55 | 143.17 | 47.83 | 2 | 53 | 23.34 | 17891.86 | 150.45 | 583.34 | 58.65 | 22.35 | 16874.62 | 0.38 | 0.82 | 1.09 | 1.1 | 0.5 | 10
2 | 70 | CONCLUIDO | 6.0633 | 16.49 | 13.25 | 22.72 | 0.37 | 35 | 144.54 | 47.83 | 3 | 33 | 23.71 | 18060.85 | 142.19 | 583.29 | 46.13 | 22.35 | 10713.1 | 0.48 | 0.84 | 1.04 | 0.68 | 0.5 | 10
3 | 70 | CONCLUIDO | 6.2313 | 16.05 | 13.07 | 30.16 | 0.49 | 26 | 145.92 | 47.83 | 4 | 24 | 24.09 | 18230.35 | 137.49 | 583.29 | 40.36 | 22.35 | 7874.14 | 0.55 | 0.85 | 1.03 | 0.5 | 0.5 | 10
4 | 70 | CONCLUIDO | 6.3448 | 15.76 | 12.95 | 38.86 | 0.6 | 20 | 147.3 | 47.83 | 5 | 18 | 24.47 | 18400.38 | 132.58 | 583.29 | 36.62 | 22.35 | 6032.96 | 0.61 | 0.86 | 1.02 | 0.39 | 0.5 | 10
5 | 70 | CONCLUIDO | 6.4031 | 15.62 | 12.9 | 45.52 | 0.71 | 17 | 148.68 | 47.83 | 6 | 15 | 24.85 | 18570.94 | 128.87 | 583.32 | 34.94 | 22.35 | 5208.71 | 0.64 | 0.87 | 1.02 | 0.33 | 0.5 | 10
6 | 70 | CONCLUIDO | 6.471 | 15.45 | 12.82 | 54.95 | 0.83 | 14 | 150.07 | 47.83 | 7 | 12 | 25.24 | 18742.03 | 123.9 | 583.29 | 32.39 | 22.35 | 3947.54 | 0.69 | 0.87 | 1.01 | 0.25 | 0.5 | 10
7 | 70 | CONCLUIDO | 6.511 | 15.36 | 12.78 | 63.92 | 0.94 | 12 | 151.46 | 47.83 | 8 | 10 | 25.63 | 18913.66 | 119.44 | 583.31 | 31.49 | 22.35 | 3507.11 | 0.71 | 0.87 | 1 | 0.21 | 0.5 | 10
8 | 70 | CONCLUIDO | 6.5293 | 15.32 | 12.77 | 69.65 | 1.04 | 11 | 152.85 | 47.83 | 9 | 7 | 26.03 | 19085.83 | 115.67 | 583.29 | 30.87 | 22.35 | 3201.13 | 0.72 | 0.87 | 1.01 | 0.2 | 0.5 | 10
9 | 70 | CONCLUIDO | 6.5499 | 15.27 | 12.75 | 76.5 | 1.15 | 10 | 154.25 | 47.83 | 10 | 3 | 26.43 | 19258.55 | 114.6 | 583.33 | 30.02 | 22.35 | 2782.3 | 0.74 | 0.88 | 1.01 | 0.18 | 0.5 | 10
10 | 70 | CONCLUIDO | 6.55 | 15.27 | 12.75 | 76.5 | 1.25 | 10 | 155.66 | 47.83 | 11 | 0 | 26.83 | 19431.82 | 114.39 | 583.29 | 29.85 | 22.35 | 2695.9 | 0.75 | 0.88 | 1.02 | 0.18 | 0.5 | 10

## RESULTADOS_16
Unnamed: 0 | Volume de calda [L] | STATUS | Capacidade operacional [ha/h] | Tempo de missao [h] | Tempo util [h] | Tempo por voo [min] | Autonomia Projetada [h] | N° Voos | MTOW [kg] | Massa Estrutura [kg] | Combustível [kg] | Abastecimentos | Massa gerador | Potência gerador [W] | Combustível consumido [L] | Calda cons [L] | Distância percorrida [km] | Distância Pulverizando [km] | RTL ACUMULADO[m] | EOC [km/km] | EOC [h/h] | Tempo de manobra [h] | Tempo rtl_rtw [h] | V pulv [m/s] | V desloc [m/s]
0 | 90 | CONCLUIDO | 4.3165 | 23.17 | 15.55 | 6.39 | 0.1 | 146 | 176.73 | 52.44 | 1 | 144 | 33.29 | 22031.19 | 202.34 | 583.36 | 117.39 | 22.35 | 45788.44 | 0.19 | 0.72 | 1.24 | 2.98 | 0.5 | 10
1 | 90 | CONCLUIDO | 5.3775 | 18.6 | 13.86 | 12.8 | 0.2 | 65 | 178.21 | 52.44 | 2 | 63 | 33.77 | 22213.89 | 177.76 | 583.32 | 65.15 | 22.35 | 20073.41 | 0.34 | 0.81 | 1.09 | 1.29 | 0.5 | 10
2 | 90 | CONCLUIDO | 5.7745 | 17.32 | 13.4 | 19.15 | 0.3 | 42 | 179.7 | 52.44 | 3 | 40 | 34.26 | 22397.24 | 169.56 | 583.33 | 50.61 | 22.35 | 12916.53 | 0.44 | 0.83 | 1.06 | 0.83 | 0.5 | 10
3 | 90 | CONCLUIDO | 5.9912 | 16.69 | 13.17 | 25.49 | 0.39 | 31 | 181.19 | 52.44 | 4 | 29 | 34.75 | 22581.25 | 164.3 | 583.29 | 43.14 | 22.35 | 9237.96 | 0.52 | 0.85 | 1.04 | 0.6 | 0.5 | 10
4 | 90 | CONCLUIDO | 6.1351 | 16.3 | 13.03 | 32.56 | 0.49 | 24 | 182.69 | 52.44 | 5 | 22 | 35.25 | 22766.06 | 159.81 | 583.31 | 38.94 | 22.35 | 7171.89 | 0.57 | 0.86 | 1.03 | 0.46 | 0.5 | 10
5 | 90 | CONCLUIDO | 6.22 | 16.08 | 12.95 | 38.84 | 0.58 | 20 | 184.19 | 52.44 | 6 | 18 | 35.75 | 22951.43 | 156.59 | 583.29 | 36.44 | 22.35 | 5943.58 | 0.61 | 0.86 | 1.02 | 0.38 | 0.5 | 10
6 | 90 | CONCLUIDO | 6.2782 | 15.93 | 12.9 | 45.54 | 0.67 | 17 | 185.7 | 52.44 | 7 | 15 | 36.26 | 23137.49 | 153.38 | 583.29 | 35.2 | 22.35 | 5337.64 | 0.63 | 0.87 | 1.01 | 0.33 | 0.5 | 10
7 | 90 | CONCLUIDO | 6.3279 | 15.8 | 12.85 | 51.4 | 0.76 | 15 | 187.22 | 52.44 | 8 | 13 | 36.78 | 23324.24 | 150.06 | 583.29 | 33.37 | 22.35 | 4432.7 | 0.67 | 0.87 | 1.01 | 0.28 | 0.5 | 10
8 | 90 | CONCLUIDO | 6.3703 | 15.7 | 12.81 | 59.15 | 0.85 | 13 | 188.74 | 52.44 | 9 | 11 | 37.3 | 23511.69 | 146.66 | 583.34 | 32.3 | 22.35 | 3905.76 | 0.69 | 0.87 | 1.01 | 0.25 | 0.5 | 10
9 | 90 | CONCLUIDO | 6.395 | 15.64 | 12.79 | 63.95 | 0.93 | 12 | 190.26 | 52.44 | 10 | 10 | 37.82 | 23699.85 | 144.45 | 583.29 | 31.51 | 22.35 | 3516.57 | 0.71 | 0.87 | 1.01 | 0.22 | 0.5 | 10
10 | 90 | CONCLUIDO | 6.4194 | 15.58 | 12.77 | 69.63 | 1.02 | 11 | 191.79 | 52.44 | 11 | 9 | 38.35 | 23888.73 | 140.89 | 583.29 | 30.98 | 22.35 | 3259.6 | 0.72 | 0.88 | 1 | 0.2 | 0.5 | 10
11 | 90 | CONCLUIDO | 6.4426 | 15.52 | 12.75 | 76.47 | 1.1 | 10 | 193.33 | 52.44 | 12 | 8 | 38.89 | 24078.33 | 136.64 | 583.29 | 30.13 | 22.35 | 2836.68 | 0.74 | 0.88 | 1.01 | 0.18 | 0.5 | 10
12 | 90 | CONCLUIDO | 6.4618 | 15.48 | 12.73 | 84.9 | 1.18 | 9 | 194.88 | 52.44 | 13 | 7 | 39.43 | 24268.67 | 133.17 | 583.33 | 29.82 | 22.35 | 2687.05 | 0.75 | 0.88 | 1 | 0.17 | 0.5 | 10
13 | 90 | CONCLUIDO | 6.4873 | 15.41 | 12.71 | 95.32 | 1.27 | 8 | 196.42 | 52.44 | 14 | 3 | 39.98 | 24459.75 | 132 | 583.29 | 28.92 | 22.35 | 2245.1 | 0.77 | 0.88 | 1.01 | 0.14 | 0.5 | 10
14 | 90 | CONCLUIDO | 6.4836 | 15.42 | 12.72 | 95.39 | 1.35 | 8 | 197.98 | 52.44 | 15 | 1 | 40.54 | 24651.58 | 131.05 | 583.29 | 29.08 | 22.35 | 2320.75 | 0.77 | 0.88 | 1.01 | 0.15 | 0.5 | 10
15 | 90 | CONCLUIDO | 6.4838 | 15.42 | 12.72 | 95.39 | 1.42 | 8 | 199.54 | 52.44 | 16 | 0 | 41.1 | 24844.17 | 131.9 | 583.3 | 29.02 | 22.35 | 2294.5 | 0.77 | 0.88 | 1.01 | 0.15 | 0.5 | 10

## RESULTADOS_0
Unnamed: 0 | Volume de calda [L] | STATUS | Capacidade operacional [ha/h] | Tempo de missao [h] | Tempo util [h] | Tempo por voo [min] | Autonomia Projetada [h] | N° Voos | MTOW [kg] | Massa Estrutura [kg] | Combustível [kg] | Abastecimentos | Massa gerador | Potência gerador [W] | Combustível consumido [L] | Calda cons [L] | Distância percorrida [km] | Distância Pulverizando [km] | RTL ACUMULADO[m] | EOC [km/km] | EOC [h/h] | Tempo de manobra [h] | Tempo rtl_rtw [h] | V pulv [m/s] | V desloc [m/s]
0 | 10 | CONCLUIDO | 6.1948 | 16.14 | 13.83 | 13.83 | 0.64 | 60 | 26.11 | 12.1 | 1 | 0 | 3.01 | 3454.41 | 39.95 | 583.37 | 61.37 | 22.35 | 18208.41 | 0.36 | 0.81 | 1.16 | 1.26 | 0.5 | 10

## RESULTADOS_7
Unnamed: 0 | Volume de calda [L] | STATUS | Capacidade operacional [ha/h] | Tempo de missao [h] | Tempo util [h] | Tempo por voo [min] | Autonomia Projetada [h] | N° Voos | MTOW [kg] | Massa Estrutura [kg] | Combustível [kg] | Abastecimentos | Massa gerador | Potência gerador [W] | Combustível consumido [L] | Calda cons [L] | Distância percorrida [km] | Distância Pulverizando [km] | RTL ACUMULADO[m] | EOC [km/km] | EOC [h/h] | Tempo de manobra [h] | Tempo rtl_rtw [h] | V pulv [m/s] | V desloc [m/s]
0 | 45 | CONCLUIDO | 5.4793 | 18.25 | 14.39 | 9.49 | 0.18 | 91 | 98.71 | 39.72 | 1 | 89 | 12.99 | 12407.75 | 125.31 | 583.39 | 81.29 | 22.35 | 28011.76 | 0.27 | 0.78 | 1.14 | 1.82 | 0.5 | 10
1 | 45 | CONCLUIDO | 6.1711 | 16.2 | 13.37 | 19.57 | 0.35 | 41 | 99.95 | 39.72 | 2 | 39 | 13.24 | 12561.45 | 111.31 | 583.3 | 49.68 | 22.35 | 12458.37 | 0.45 | 0.84 | 1.05 | 0.8 | 0.5 | 10
2 | 45 | CONCLUIDO | 6.413 | 15.59 | 13.07 | 30.16 | 0.52 | 26 | 101.2 | 39.72 | 3 | 24 | 13.49 | 12715.54 | 104.07 | 583.3 | 40.4 | 22.35 | 7892.06 | 0.55 | 0.85 | 1.03 | 0.5 | 0.5 | 10
3 | 45 | CONCLUIDO | 6.5316 | 15.31 | 12.93 | 40.84 | 0.69 | 19 | 102.45 | 39.72 | 4 | 17 | 13.74 | 12870.03 | 96.21 | 583.3 | 36.14 | 22.35 | 5798.74 | 0.62 | 0.86 | 1.01 | 0.36 | 0.5 | 10
4 | 45 | CONCLUIDO | 6.5996 | 15.15 | 12.86 | 51.42 | 0.85 | 15 | 103.71 | 39.72 | 5 | 7 | 14 | 13024.91 | 92.02 | 583.29 | 33.3 | 22.35 | 4395.79 | 0.67 | 0.87 | 1.02 | 0.29 | 0.5 | 10
5 | 45 | CONCLUIDO | 6.6107 | 15.13 | 12.85 | 55.08 | 1.01 | 14 | 104.97 | 39.72 | 6 | 0 | 14.25 | 13180.19 | 90.74 | 583.3 | 32.91 | 22.35 | 4207.13 | 0.68 | 0.87 | 1.03 | 0.28 | 0.5 | 10

## RESULTADOS_10
Unnamed: 0 | Volume de calda [L] | STATUS | Capacidade operacional [ha/h] | Tempo de missao [h] | Tempo util [h] | Tempo por voo [min] | Autonomia Projetada [h] | N° Voos | MTOW [kg] | Massa Estrutura [kg] | Combustível [kg] | Abastecimentos | Massa gerador | Potência gerador [W] | Combustível consumido [L] | Calda cons [L] | Distância percorrida [km] | Distância Pulverizando [km] | RTL ACUMULADO[m] | EOC [km/km] | EOC [h/h] | Tempo de manobra [h] | Tempo rtl_rtw [h] | V pulv [m/s] | V desloc [m/s]
0 | 60 | CONCLUIDO | 5.0681 | 19.73 | 14.79 | 8.07 | 0.14 | 110 | 124.63 | 45 | 1 | 108 | 18.64 | 15605.44 | 151.87 | 583.37 | 94.21 | 22.35 | 34376.09 | 0.24 | 0.76 | 1.16 | 2.22 | 0.5 | 10
1 | 60 | CONCLUIDO | 5.8949 | 16.96 | 13.55 | 16.26 | 0.28 | 50 | 125.95 | 45 | 2 | 48 | 18.95 | 15767.7 | 135.65 | 583.31 | 55.3 | 22.35 | 15221.49 | 0.4 | 0.82 | 1.07 | 0.98 | 0.5 | 10
2 | 60 | CONCLUIDO | 6.192 | 16.15 | 13.2 | 24.75 | 0.42 | 32 | 127.27 | 45 | 3 | 30 | 19.27 | 15930.42 | 128.37 | 583.29 | 44.4 | 22.35 | 9862.29 | 0.5 | 0.85 | 1.04 | 0.63 | 0.5 | 10
3 | 60 | CONCLUIDO | 6.3569 | 15.73 | 13.01 | 33.94 | 0.55 | 23 | 128.59 | 45 | 4 | 21 | 19.59 | 16093.6 | 122.39 | 583.3 | 38.42 | 22.35 | 6915.72 | 0.58 | 0.86 | 1.02 | 0.44 | 0.5 | 10
4 | 60 | CONCLUIDO | 6.4446 | 15.52 | 12.92 | 43.08 | 0.68 | 18 | 129.92 | 45 | 5 | 16 | 19.92 | 16257.24 | 117.09 | 583.3 | 35.72 | 22.35 | 5590.62 | 0.63 | 0.86 | 1.02 | 0.36 | 0.5 | 10
5 | 60 | CONCLUIDO | 6.5103 | 15.36 | 12.84 | 51.38 | 0.81 | 15 | 131.25 | 45 | 6 | 13 | 20.25 | 16421.36 | 111.65 | 583.3 | 33.21 | 22.35 | 4354.17 | 0.67 | 0.87 | 1.01 | 0.28 | 0.5 | 10
6 | 60 | CONCLUIDO | 6.5452 | 15.28 | 12.81 | 59.14 | 0.93 | 13 | 132.58 | 45 | 7 | 9 | 20.59 | 16585.95 | 108.09 | 583.29 | 32.28 | 22.35 | 3898.59 | 0.69 | 0.87 | 1.01 | 0.24 | 0.5 | 10
7 | 60 | CONCLUIDO | 6.5806 | 15.2 | 12.78 | 69.72 | 1.06 | 11 | 133.92 | 45 | 8 | 1 | 20.93 | 16751.02 | 105.16 | 583.29 | 31.05 | 22.35 | 3292.2 | 0.72 | 0.87 | 1.02 | 0.21 | 0.5 | 10
8 | 60 | CONCLUIDO | 6.58 | 15.2 | 12.78 | 69.73 | 1.18 | 11 | 135.27 | 45 | 9 | 0 | 21.27 | 16916.71 | 105.65 | 583.29 | 30.93 | 22.35 | 3232.19 | 0.72 | 0.87 | 1.02 | 0.21 | 0.5 | 10

## RESULTADOS_14
Unnamed: 0 | Volume de calda [L] | STATUS | Capacidade operacional [ha/h] | Tempo de missao [h] | Tempo util [h] | Tempo por voo [min] | Autonomia Projetada [h] | N° Voos | MTOW [kg] | Massa Estrutura [kg] | Combustível [kg] | Abastecimentos | Massa gerador | Potência gerador [W] | Combustível consumido [L] | Calda cons [L] | Distância percorrida [km] | Distância Pulverizando [km] | RTL ACUMULADO[m] | EOC [km/km] | EOC [h/h] | Tempo de manobra [h] | Tempo rtl_rtw [h] | V pulv [m/s] | V desloc [m/s]
0 | 80 | CONCLUIDO | 4.5566 | 21.95 | 15.3 | 6.85 | 0.11 | 134 | 159.12 | 50.28 | 1 | 132 | 27.84 | 19859.16 | 185.69 | 583.4 | 109.69 | 22.35 | 41995.81 | 0.2 | 0.73 | 1.21 | 2.73 | 0.5 | 10
1 | 80 | CONCLUIDO | 5.5471 | 18.03 | 13.77 | 13.77 | 0.22 | 60 | 160.54 | 50.28 | 2 | 58 | 28.26 | 20034.4 | 164.17 | 583.29 | 61.79 | 22.35 | 18418.48 | 0.36 | 0.81 | 1.09 | 1.2 | 0.5 | 10
2 | 80 | CONCLUIDO | 5.915 | 16.91 | 13.32 | 20.5 | 0.33 | 39 | 161.97 | 50.28 | 3 | 37 | 28.69 | 20210.21 | 156.32 | 583.31 | 48.12 | 22.35 | 11688.4 | 0.46 | 0.84 | 1.05 | 0.76 | 0.5 | 10
3 | 80 | CONCLUIDO | 6.0979 | 16.4 | 13.14 | 27.19 | 0.43 | 29 | 163.4 | 50.28 | 4 | 27 | 29.12 | 20386.62 | 151.35 | 583.29 | 42.35 | 22.35 | 8852.58 | 0.53 | 0.85 | 1.04 | 0.57 | 0.5 | 10
4 | 80 | CONCLUIDO | 6.2408 | 16.02 | 12.99 | 35.43 | 0.54 | 22 | 164.83 | 50.28 | 5 | 20 | 29.55 | 20563.61 | 146.57 | 583.31 | 37.91 | 22.35 | 6667.56 | 0.59 | 0.86 | 1.02 | 0.42 | 0.5 | 10
5 | 80 | CONCLUIDO | 6.3198 | 15.82 | 12.92 | 43.06 | 0.64 | 18 | 166.27 | 50.28 | 6 | 16 | 29.99 | 20741.2 | 142.37 | 583.29 | 35.41 | 22.35 | 5439.98 | 0.63 | 0.86 | 1.02 | 0.35 | 0.5 | 10
6 | 80 | CONCLUIDO | 6.3641 | 15.71 | 12.87 | 48.27 | 0.74 | 16 | 167.72 | 50.28 | 7 | 14 | 30.44 | 20919.39 | 138.7 | 583.29 | 34.46 | 22.35 | 4971.21 | 0.65 | 0.87 | 1.01 | 0.3 | 0.5 | 10
7 | 80 | CONCLUIDO | 6.4066 | 15.61 | 12.83 | 55 | 0.84 | 14 | 169.17 | 50.28 | 8 | 12 | 30.89 | 21098.19 | 134.88 | 583.33 | 32.92 | 22.35 | 4211.26 | 0.68 | 0.87 | 1.01 | 0.26 | 0.5 | 10
8 | 80 | CONCLUIDO | 6.4486 | 15.51 | 12.8 | 63.98 | 0.94 | 12 | 170.62 | 50.28 | 9 | 10 | 31.34 | 21277.6 | 132.07 | 583.29 | 31.87 | 22.35 | 3695.99 | 0.7 | 0.87 | 1.01 | 0.23 | 0.5 | 10
9 | 80 | CONCLUIDO | 6.4719 | 15.45 | 12.77 | 69.67 | 1.03 | 11 | 172.08 | 50.28 | 10 | 9 | 31.8 | 21457.64 | 128.41 | 583.29 | 31 | 22.35 | 3265.89 | 0.72 | 0.87 | 1.01 | 0.2 | 0.5 | 10
10 | 80 | CONCLUIDO | 6.4964 | 15.39 | 12.75 | 76.48 | 1.12 | 10 | 173.55 | 50.28 | 11 | 6 | 32.27 | 21638.31 | 123.09 | 583.3 | 30.07 | 22.35 | 2808.29 | 0.74 | 0.88 | 1.01 | 0.18 | 0.5 | 10
11 | 80 | CONCLUIDO | 6.5144 | 15.35 | 12.74 | 84.91 | 1.22 | 9 | 175.02 | 50.28 | 12 | 3 | 32.74 | 21819.6 | 123.42 | 583.29 | 29.77 | 22.35 | 2660.74 | 0.75 | 0.88 | 1.01 | 0.17 | 0.5 | 10
12 | 80 | CONCLUIDO | 6.5143 | 15.35 | 12.74 | 84.91 | 1.31 | 9 | 176.49 | 50.28 | 13 | 0 | 33.21 | 22001.54 | 123.28 | 583.29 | 29.64 | 22.35 | 2598.57 | 0.75 | 0.88 | 1.01 | 0.17 | 0.5 | 10

## RESULTADOS_5
Unnamed: 0 | Volume de calda [L] | STATUS | Capacidade operacional [ha/h] | Tempo de missao [h] | Tempo util [h] | Tempo por voo [min] | Autonomia Projetada [h] | N° Voos | MTOW [kg] | Massa Estrutura [kg] | Combustível [kg] | Abastecimentos | Massa gerador | Potência gerador [W] | Combustível consumido [L] | Calda cons [L] | Distância percorrida [km] | Distância Pulverizando [km] | RTL ACUMULADO[m] | EOC [km/km] | EOC [h/h] | Tempo de manobra [h] | Tempo rtl_rtw [h] | V pulv [m/s] | V desloc [m/s]
0 | 35 | CONCLUIDO | 5.7688 | 17.33 | 14.12 | 11 | 0.22 | 77 | 80.84 | 35.1 | 1 | 75 | 9.74 | 10204.21 | 105.94 | 583.35 | 73.01 | 22.35 | 23941.22 | 0.31 | 0.79 | 1.11 | 1.55 | 0.5 | 10
1 | 35 | CONCLUIDO | 6.3461 | 15.76 | 13.26 | 22.74 | 0.43 | 35 | 82.04 | 35.1 | 2 | 33 | 9.94 | 10352.53 | 92.85 | 583.29 | 46.36 | 22.35 | 10826.18 | 0.48 | 0.84 | 1.04 | 0.69 | 0.5 | 10
2 | 35 | CONCLUIDO | 6.5686 | 15.22 | 12.97 | 37.06 | 0.63 | 21 | 83.25 | 35.1 | 3 | 16 | 10.15 | 10501.19 | 83.33 | 583.29 | 37 | 22.35 | 6215.99 | 0.6 | 0.86 | 1.03 | 0.4 | 0.5 | 10
3 | 35 | CONCLUIDO | 6.6121 | 15.12 | 12.92 | 43.07 | 0.83 | 18 | 84.46 | 35.1 | 4 | 2 | 10.36 | 10650.22 | 81.6 | 583.3 | 34.96 | 22.35 | 5212.96 | 0.64 | 0.86 | 1.04 | 0.35 | 0.5 | 10
4 | 35 | CONCLUIDO | 6.6111 | 15.13 | 12.92 | 43.08 | 1.02 | 18 | 85.67 | 35.1 | 5 | 0 | 10.57 | 10799.59 | 82.39 | 583.29 | 34.88 | 22.35 | 5174.89 | 0.64 | 0.86 | 1.04 | 0.35 | 0.5 | 10

## RESULTADOS_8
Unnamed: 0 | Volume de calda [L] | STATUS | Capacidade operacional [ha/h] | Tempo de missao [h] | Tempo util [h] | Tempo por voo [min] | Autonomia Projetada [h] | N° Voos | MTOW [kg] | Massa Estrutura [kg] | Combustível [kg] | Abastecimentos | Massa gerador | Potência gerador [W] | Combustível consumido [L] | Calda cons [L] | Distância percorrida [km] | Distância Pulverizando [km] | RTL ACUMULADO[m] | EOC [km/km] | EOC [h/h] | Tempo de manobra [h] | Tempo rtl_rtw [h] | V pulv [m/s] | V desloc [m/s]
0 | 50 | CONCLUIDO | 5.3281 | 18.77 | 14.55 | 8.91 | 0.16 | 98 | 107.41 | 41.65 | 1 | 96 | 14.77 | 13481.73 | 134.79 | 583.37 | 86.4 | 22.35 | 30532.82 | 0.26 | 0.77 | 1.15 | 1.98 | 0.5 | 10
1 | 50 | CONCLUIDO | 6.0728 | 16.47 | 13.45 | 18.35 | 0.32 | 44 | 108.68 | 41.65 | 2 | 42 | 15.03 | 13638.32 | 119.98 | 583.33 | 52.09 | 22.35 | 13647.45 | 0.43 | 0.83 | 1.06 | 0.88 | 0.5 | 10
2 | 50 | CONCLUIDO | 6.3393 | 15.77 | 13.12 | 28.11 | 0.48 | 28 | 109.96 | 41.65 | 3 | 26 | 15.31 | 13795.21 | 112.7 | 583.3 | 41.75 | 22.35 | 8560.14 | 0.54 | 0.85 | 1.03 | 0.55 | 0.5 | 10
3 | 50 | CONCLUIDO | 6.4791 | 15.43 | 12.95 | 38.86 | 0.63 | 20 | 111.23 | 41.65 | 4 | 18 | 15.58 | 13952.52 | 106.02 | 583.29 | 36.72 | 22.35 | 6082.35 | 0.61 | 0.86 | 1.02 | 0.38 | 0.5 | 10
4 | 50 | CONCLUIDO | 6.5481 | 15.27 | 12.88 | 48.3 | 0.78 | 16 | 112.51 | 41.65 | 5 | 13 | 15.86 | 14110.24 | 99.53 | 583.31 | 34.42 | 22.35 | 4955.54 | 0.65 | 0.87 | 1.01 | 0.31 | 0.5 | 10
5 | 50 | CONCLUIDO | 6.6076 | 15.13 | 12.81 | 59.12 | 0.93 | 13 | 113.79 | 41.65 | 6 | 4 | 16.14 | 14268.39 | 94.8 | 583.29 | 31.89 | 22.35 | 3702.93 | 0.7 | 0.87 | 1.02 | 0.24 | 0.5 | 10
6 | 50 | CONCLUIDO | 6.6021 | 15.15 | 12.82 | 59.18 | 1.07 | 13 | 115.08 | 41.65 | 7 | 0 | 16.43 | 14426.96 | 95.45 | 583.29 | 32.08 | 22.35 | 3797.79 | 0.7 | 0.87 | 1.02 | 0.25 | 0.5 | 10

## RESULTADOS_3
Unnamed: 0 | Volume de calda [L] | STATUS | Capacidade operacional [ha/h] | Tempo de missao [h] | Tempo util [h] | Tempo por voo [min] | Autonomia Projetada [h] | N° Voos | MTOW [kg] | Massa Estrutura [kg] | Combustível [kg] | Abastecimentos | Massa gerador | Potência gerador [W] | Combustível consumido [L] | Calda cons [L] | Distância percorrida [km] | Distância Pulverizando [km] | RTL ACUMULADO[m] | EOC [km/km] | EOC [h/h] | Tempo de manobra [h] | Tempo rtl_rtw [h] | V pulv [m/s] | V desloc [m/s]
0 | 25 | CONCLUIDO | 6.0888 | 16.42 | 13.78 | 13.55 | 0.28 | 61 | 61.76 | 28.92 | 1 | 59 | 6.84 | 7851.41 | 82.91 | 583.29 | 62.31 | 22.35 | 18674.05 | 0.36 | 0.81 | 1.09 | 1.21 | 0.5 | 10
1 | 25 | CONCLUIDO | 6.5516 | 15.26 | 13.09 | 29.09 | 0.55 | 27 | 62.92 | 28.92 | 2 | 16 | 7 | 7994.37 | 70.43 | 583.29 | 40.46 | 22.35 | 7918.45 | 0.55 | 0.85 | 1.05 | 0.52 | 0.5 | 10
2 | 25 | CONCLUIDO | 6.5683 | 15.22 | 13.08 | 31.4 | 0.81 | 25 | 64.08 | 28.92 | 3 | 0 | 7.16 | 8137.65 | 69.48 | 583.33 | 39.65 | 22.35 | 7521.88 | 0.56 | 0.85 | 1.06 | 0.51 | 0.5 | 10

## RESULTADOS_15
Unnamed: 0 | Volume de calda [L] | STATUS | Capacidade operacional [ha/h] | Tempo de missao [h] | Tempo util [h] | Tempo por voo [min] | Autonomia Projetada [h] | N° Voos | MTOW [kg] | Massa Estrutura [kg] | Combustível [kg] | Abastecimentos | Massa gerador | Potência gerador [W] | Combustível consumido [L] | Calda cons [L] | Distância percorrida [km] | Distância Pulverizando [km] | RTL ACUMULADO[m] | EOC [km/km] | EOC [h/h] | Tempo de manobra [h] | Tempo rtl_rtw [h] | V pulv [m/s] | V desloc [m/s]
0 | 85 | CONCLUIDO | 4.4353 | 22.55 | 15.43 | 6.61 | 0.11 | 140 | 167.88 | 51.39 | 1 | 138 | 30.49 | 20939.59 | 194.03 | 583.45 | 113.78 | 22.35 | 44012.91 | 0.2 | 0.72 | 1.22 | 2.86 | 0.5 | 10
1 | 85 | CONCLUIDO | 5.444 | 18.37 | 13.86 | 13.2 | 0.21 | 63 | 169.33 | 51.39 | 2 | 61 | 30.94 | 21118.46 | 171.71 | 583.31 | 64.77 | 22.35 | 19894.29 | 0.34 | 0.81 | 1.1 | 1.29 | 0.5 | 10
2 | 85 | CONCLUIDO | 5.8584 | 17.07 | 13.34 | 20.01 | 0.31 | 40 | 170.79 | 51.39 | 3 | 38 | 31.4 | 21297.94 | 162.65 | 583.31 | 48.72 | 22.35 | 11983.42 | 0.46 | 0.84 | 1.05 | 0.77 | 0.5 | 10
3 | 85 | CONCLUIDO | 6.041 | 16.55 | 13.16 | 26.33 | 0.41 | 30 | 172.25 | 51.39 | 4 | 28 | 31.86 | 21478.05 | 157.92 | 583.3 | 43.14 | 22.35 | 9243.57 | 0.52 | 0.85 | 1.04 | 0.59 | 0.5 | 10
4 | 85 | CONCLUIDO | 6.1877 | 16.16 | 13.01 | 33.94 | 0.51 | 23 | 173.71 | 51.39 | 5 | 21 | 32.32 | 21658.78 | 153.19 | 583.29 | 38.43 | 22.35 | 6922.16 | 0.58 | 0.86 | 1.03 | 0.44 | 0.5 | 10
5 | 85 | CONCLUIDO | 6.2689 | 15.95 | 12.94 | 40.85 | 0.61 | 19 | 175.18 | 51.39 | 6 | 17 | 32.79 | 21840.16 | 150.07 | 583.31 | 35.86 | 22.35 | 5658.16 | 0.62 | 0.86 | 1.03 | 0.37 | 0.5 | 10
6 | 85 | CONCLUIDO | 6.3434 | 15.76 | 12.85 | 48.19 | 0.7 | 16 | 176.66 | 51.39 | 7 | 14 | 33.27 | 22022.17 | 146.1 | 583.3 | 33.49 | 22.35 | 4488.04 | 0.67 | 0.87 | 1.01 | 0.28 | 0.5 | 10
7 | 85 | CONCLUIDO | 6.3802 | 15.67 | 12.83 | 54.97 | 0.8 | 14 | 178.14 | 51.39 | 8 | 12 | 33.75 | 22204.83 | 142.75 | 583.29 | 32.76 | 22.35 | 4135.02 | 0.68 | 0.87 | 1.01 | 0.26 | 0.5 | 10
8 | 85 | CONCLUIDO | 6.3986 | 15.63 | 12.82 | 59.15 | 0.89 | 13 | 179.63 | 51.39 | 9 | 11 | 34.24 | 22388.15 | 140.29 | 583.29 | 32.36 | 22.35 | 3935.7 | 0.69 | 0.87 | 1.01 | 0.25 | 0.5 | 10
9 | 85 | CONCLUIDO | 6.4492 | 15.51 | 12.76 | 69.6 | 0.98 | 11 | 181.12 | 51.39 | 10 | 9 | 34.73 | 22572.13 | 136.91 | 583.3 | 30.39 | 22.35 | 2964.68 | 0.74 | 0.88 | 1.01 | 0.19 | 0.5 | 10
10 | 85 | CONCLUIDO | 6.4705 | 15.45 | 12.74 | 76.46 | 1.07 | 10 | 182.62 | 51.39 | 11 | 8 | 35.22 | 22756.91 | 132.43 | 583.3 | 30.19 | 22.35 | 2868.43 | 0.74 | 0.88 | 1 | 0.17 | 0.5 | 10
11 | 85 | CONCLUIDO | 6.4882 | 15.41 | 12.73 | 84.9 | 1.16 | 9 | 184.12 | 51.39 | 12 | 4 | 35.73 | 22942.24 | 129.01 | 583.3 | 29.63 | 22.35 | 2595.04 | 0.75 | 0.88 | 1.01 | 0.17 | 0.5 | 10
12 | 85 | CONCLUIDO | 6.4866 | 15.42 | 12.74 | 84.93 | 1.24 | 9 | 185.63 | 51.39 | 13 | 4 | 36.24 | 23128.27 | 126.61 | 583.29 | 29.8 | 22.35 | 2680.2 | 0.75 | 0.88 | 1.01 | 0.17 | 0.5 | 10
13 | 85 | CONCLUIDO | 6.5065 | 15.37 | 12.73 | 95.44 | 1.33 | 8 | 187.14 | 51.39 | 14 | 1 | 36.75 | 23314.98 | 126.05 | 583.29 | 29.27 | 22.35 | 2416.64 | 0.76 | 0.88 | 1.01 | 0.16 | 0.5 | 10
14 | 85 | CONCLUIDO | 6.5085 | 15.36 | 12.72 | 95.41 | 1.41 | 8 | 188.66 | 51.39 | 15 | 0 | 37.27 | 23502.4 | 126.95 | 583.29 | 29.13 | 22.35 | 2345.8 | 0.77 | 0.88 | 1.01 | 0.15 | 0.5 | 10

## RESULTADOS_2
Unnamed: 0 | Volume de calda [L] | STATUS | Capacidade operacional [ha/h] | Tempo de missao [h] | Tempo util [h] | Tempo por voo [min] | Autonomia Projetada [h] | N° Voos | MTOW [kg] | Massa Estrutura [kg] | Combustível [kg] | Abastecimentos | Massa gerador | Potência gerador [W] | Combustível consumido [L] | Calda cons [L] | Distância percorrida [km] | Distância Pulverizando [km] | RTL ACUMULADO[m] | EOC [km/km] | EOC [h/h] | Tempo de manobra [h] | Tempo rtl_rtw [h] | V pulv [m/s] | V desloc [m/s]
0 | 20 | CONCLUIDO | 6.2675 | 15.96 | 13.58 | 15.98 | 0.34 | 51 | 51.33 | 24.83 | 1 | 49 | 5.51 | 6564.78 | 68.83 | 583.3 | 56.02 | 22.35 | 15575.93 | 0.4 | 0.82 | 1.08 | 1.01 | 0.5 | 10
1 | 20 | CONCLUIDO | 6.5213 | 15.33 | 13.21 | 25.56 | 0.66 | 31 | 52.47 | 24.83 | 2 | 0 | 5.64 | 6705.1 | 61.91 | 583.29 | 43.51 | 22.35 | 9423.05 | 0.51 | 0.85 | 1.07 | 0.64 | 0.5 | 10

## RESULTADOS_11
Unnamed: 0 | Volume de calda [L] | STATUS | Capacidade operacional [ha/h] | Tempo de missao [h] | Tempo util [h] | Tempo por voo [min] | Autonomia Projetada [h] | N° Voos | MTOW [kg] | Massa Estrutura [kg] | Combustível [kg] | Abastecimentos | Massa gerador | Potência gerador [W] | Combustível consumido [L] | Calda cons [L] | Distância percorrida [km] | Distância Pulverizando [km] | RTL ACUMULADO[m] | EOC [km/km] | EOC [h/h] | Tempo de manobra [h] | Tempo rtl_rtw [h] | V pulv [m/s] | V desloc [m/s]
0 | 65 | CONCLUIDO | 4.9368 | 20.26 | 14.92 | 7.72 | 0.13 | 116 | 133.21 | 46.47 | 1 | 114 | 20.75 | 16663.42 | 160.48 | 583.46 | 97.81 | 22.35 | 36145.58 | 0.23 | 0.75 | 1.18 | 2.35 | 0.5 | 10
1 | 65 | CONCLUIDO | 5.796 | 17.25 | 13.63 | 15.43 | 0.26 | 53 | 134.55 | 46.47 | 2 | 51 | 21.09 | 16828.84 | 143.26 | 583.39 | 57.7 | 22.35 | 16410.43 | 0.39 | 0.82 | 1.08 | 1.06 | 0.5 | 10
2 | 65 | CONCLUIDO | 6.1194 | 16.34 | 13.24 | 23.36 | 0.39 | 34 | 135.9 | 46.47 | 3 | 32 | 21.43 | 16994.64 | 135.53 | 583.29 | 45.44 | 22.35 | 10372.14 | 0.49 | 0.84 | 1.04 | 0.67 | 0.5 | 10
3 | 65 | CONCLUIDO | 6.2856 | 15.91 | 13.05 | 31.32 | 0.52 | 25 | 137.25 | 46.47 | 4 | 23 | 21.78 | 17160.92 | 129.65 | 583.34 | 39.49 | 22.35 | 7443.26 | 0.57 | 0.86 | 1.03 | 0.48 | 0.5 | 10
4 | 65 | CONCLUIDO | 6.3978 | 15.63 | 12.93 | 40.84 | 0.64 | 19 | 138.6 | 46.47 | 5 | 17 | 22.13 | 17327.69 | 125.32 | 583.3 | 35.86 | 22.35 | 5660.24 | 0.62 | 0.86 | 1.02 | 0.36 | 0.5 | 10
5 | 65 | CONCLUIDO | 6.4565 | 15.49 | 12.87 | 48.27 | 0.76 | 16 | 139.95 | 46.47 | 6 | 14 | 22.49 | 17494.97 | 120.64 | 583.29 | 34.37 | 22.35 | 4927.02 | 0.65 | 0.87 | 1.01 | 0.3 | 0.5 | 10
6 | 65 | CONCLUIDO | 6.5189 | 15.34 | 12.81 | 59.1 | 0.88 | 13 | 141.31 | 46.47 | 7 | 11 | 22.85 | 17662.75 | 115.01 | 583.29 | 32.07 | 22.35 | 3793.62 | 0.7 | 0.87 | 1.01 | 0.24 | 0.5 | 10
7 | 65 | CONCLUIDO | 6.535 | 15.3 | 12.8 | 63.98 | 0.99 | 12 | 142.68 | 46.47 | 8 | 7 | 23.21 | 17831.04 | 111.82 | 583.31 | 31.66 | 22.35 | 3592.04 | 0.71 | 0.87 | 1.01 | 0.23 | 0.5 | 10
8 | 65 | CONCLUIDO | 6.5567 | 15.25 | 12.77 | 69.67 | 1.11 | 11 | 144.05 | 46.47 | 9 | 3 | 23.58 | 17999.83 | 108.57 | 583.33 | 30.71 | 22.35 | 3124.09 | 0.73 | 0.87 | 1.01 | 0.2 | 0.5 | 10
9 | 65 | CONCLUIDO | 6.5738 | 15.21 | 12.76 | 76.56 | 1.22 | 10 | 145.42 | 46.47 | 10 | 0 | 23.95 | 18169.15 | 109.11 | 583.31 | 30.28 | 22.35 | 2914.89 | 0.74 | 0.88 | 1.02 | 0.19 | 0.5 | 10

## RESULTADOS_13
Unnamed: 0 | Volume de calda [L] | STATUS | Capacidade operacional [ha/h] | Tempo de missao [h] | Tempo util [h] | Tempo por voo [min] | Autonomia Projetada [h] | N° Voos | MTOW [kg] | Massa Estrutura [kg] | Combustível [kg] | Abastecimentos | Massa gerador | Potência gerador [W] | Combustível consumido [L] | Calda cons [L] | Distância percorrida [km] | Distância Pulverizando [km] | RTL ACUMULADO[m] | EOC [km/km] | EOC [h/h] | Tempo de manobra [h] | Tempo rtl_rtw [h] | V pulv [m/s] | V desloc [m/s]
0 | 75 | CONCLUIDO | 4.6822 | 21.36 | 15.17 | 7.11 | 0.12 | 128 | 150.44 | 49.1 | 1 | 126 | 25.34 | 18787.76 | 177.25 | 583.42 | 105.74 | 22.35 | 40055.47 | 0.21 | 0.74 | 1.2 | 2.6 | 0.5 | 10
1 | 75 | CONCLUIDO | 5.626 | 17.77 | 13.73 | 14.2 | 0.23 | 58 | 151.83 | 49.1 | 2 | 56 | 25.73 | 18959.54 | 157.43 | 583.31 | 60.51 | 22.35 | 17785.98 | 0.37 | 0.81 | 1.09 | 1.16 | 0.5 | 10
2 | 75 | CONCLUIDO | 5.9902 | 16.69 | 13.29 | 21.55 | 0.35 | 37 | 153.23 | 49.1 | 3 | 35 | 26.13 | 19131.85 | 149.52 | 583.29 | 46.86 | 22.35 | 11065.8 | 0.48 | 0.84 | 1.05 | 0.72 | 0.5 | 10
3 | 75 | CONCLUIDO | 6.1776 | 16.19 | 13.09 | 29.08 | 0.46 | 27 | 154.63 | 49.1 | 4 | 25 | 26.53 | 19304.72 | 144.1 | 583.29 | 40.83 | 22.35 | 8102.87 | 0.55 | 0.85 | 1.03 | 0.52 | 0.5 | 10
4 | 75 | CONCLUIDO | 6.2916 | 15.89 | 12.98 | 37.07 | 0.57 | 21 | 156.03 | 49.1 | 5 | 19 | 26.94 | 19478.15 | 139.32 | 583.29 | 37.03 | 22.35 | 6234.46 | 0.6 | 0.86 | 1.03 | 0.41 | 0.5 | 10
5 | 75 | CONCLUIDO | 6.3586 | 15.73 | 12.9 | 43 | 0.67 | 18 | 157.44 | 49.1 | 6 | 16 | 27.35 | 19652.13 | 135.16 | 583.3 | 34.97 | 22.35 | 5215.95 | 0.64 | 0.87 | 1.02 | 0.33 | 0.5 | 10
6 | 75 | CONCLUIDO | 6.4177 | 15.58 | 12.85 | 51.39 | 0.78 | 15 | 158.86 | 49.1 | 7 | 13 | 27.77 | 19826.68 | 132.15 | 583.29 | 33.33 | 22.35 | 4412.24 | 0.67 | 0.87 | 1.01 | 0.28 | 0.5 | 10
7 | 75 | CONCLUIDO | 6.4573 | 15.49 | 12.81 | 59.14 | 0.88 | 13 | 160.28 | 49.1 | 8 | 11 | 28.19 | 20001.93 | 128.48 | 583.31 | 32.39 | 22.35 | 3954.59 | 0.69 | 0.87 | 1.01 | 0.24 | 0.5 | 10
8 | 75 | CONCLUIDO | 6.5059 | 15.37 | 12.76 | 69.59 | 0.99 | 11 | 161.71 | 49.1 | 9 | 9 | 28.61 | 20177.64 | 124.3 | 583.3 | 30.47 | 22.35 | 3003.01 | 0.73 | 0.88 | 1.01 | 0.19 | 0.5 | 10
9 | 75 | CONCLUIDO | 6.5221 | 15.33 | 12.75 | 76.5 | 1.09 | 10 | 163.13 | 49.1 | 10 | 6 | 29.04 | 20353.94 | 120.82 | 583.29 | 30.19 | 22.35 | 2868.66 | 0.74 | 0.88 | 1.01 | 0.18 | 0.5 | 10
10 | 75 | CONCLUIDO | 6.5229 | 15.33 | 12.75 | 76.49 | 1.18 | 10 | 164.57 | 49.1 | 11 | 4 | 29.47 | 20530.82 | 117.42 | 583.37 | 30.05 | 22.35 | 2796.17 | 0.74 | 0.88 | 1.01 | 0.18 | 0.5 | 10
11 | 75 | CONCLUIDO | 6.5415 | 15.29 | 12.74 | 84.9 | 1.28 | 9 | 166.01 | 49.1 | 12 | 1 | 29.91 | 20708.3 | 117.77 | 583.33 | 29.58 | 22.35 | 2568.34 | 0.76 | 0.88 | 1.01 | 0.17 | 0.5 | 10
12 | 75 | CONCLUIDO | 6.5408 | 15.29 | 12.74 | 84.91 | 1.38 | 9 | 167.45 | 49.1 | 13 | 0 | 30.36 | 20886.38 | 118.81 | 583.33 | 29.59 | 22.35 | 2572.95 | 0.76 | 0.88 | 1.01 | 0.17 | 0.5 | 10

## RESULTADOS_17
Unnamed: 0 | Volume de calda [L] | STATUS | Capacidade operacional [ha/h] | Tempo de missao [h] | Tempo util [h] | Tempo por voo [min] | Autonomia Projetada [h] | N° Voos | MTOW [kg] | Massa Estrutura [kg] | Combustível [kg] | Abastecimentos | Massa gerador | Potência gerador [W] | Combustível consumido [L] | Calda cons [L] | Distância percorrida [km] | Distância Pulverizando [km] | RTL ACUMULADO[m] | EOC [km/km] | EOC [h/h] | Tempo de manobra [h] | Tempo rtl_rtw [h] | V pulv [m/s] | V desloc [m/s]
0 | 95 | CONCLUIDO | 4.2018 | 23.8 | 15.67 | 6.19 | 0.1 | 152 | 185.69 | 53.44 | 1 | 150 | 36.26 | 23136.14 | 210.62 | 583.39 | 121.56 | 22.35 | 47844.76 | 0.18 | 0.71 | 1.23 | 3.1 | 0.5 | 10
1 | 95 | CONCLUIDO | 5.2837 | 18.93 | 13.93 | 12.29 | 0.19 | 68 | 187.21 | 53.44 | 2 | 66 | 36.77 | 23322.88 | 184.77 | 583.35 | 66.78 | 22.35 | 20873.12 | 0.33 | 0.8 | 1.1 | 1.36 | 0.5 | 10
2 | 95 | CONCLUIDO | 5.7189 | 17.49 | 13.42 | 18.72 | 0.28 | 43 | 188.73 | 53.44 | 3 | 41 | 37.29 | 23510.33 | 175.92 | 583.39 | 51.06 | 22.35 | 13139.45 | 0.44 | 0.83 | 1.06 | 0.85 | 0.5 | 10
3 | 95 | CONCLUIDO | 5.9322 | 16.86 | 13.2 | 24.75 | 0.37 | 32 | 190.25 | 53.44 | 4 | 30 | 37.82 | 23698.48 | 170.83 | 583.34 | 44.28 | 22.35 | 9802.06 | 0.5 | 0.85 | 1.04 | 0.63 | 0.5 | 10
4 | 95 | CONCLUIDO | 6.0776 | 16.45 | 13.05 | 31.33 | 0.46 | 25 | 191.78 | 53.44 | 5 | 23 | 38.35 | 23887.36 | 166.68 | 583.32 | 39.84 | 22.35 | 7618.1 | 0.56 | 0.86 | 1.03 | 0.48 | 0.5 | 10
5 | 95 | CONCLUIDO | 6.1708 | 16.21 | 12.96 | 37.01 | 0.55 | 21 | 193.32 | 53.44 | 6 | 19 | 38.89 | 24076.95 | 163.16 | 583.29 | 36.51 | 22.35 | 5974.08 | 0.61 | 0.86 | 1.02 | 0.39 | 0.5 | 10
6 | 95 | CONCLUIDO | 6.2343 | 16.04 | 12.9 | 43.01 | 0.64 | 18 | 194.86 | 53.44 | 7 | 16 | 39.43 | 24267.28 | 159.79 | 583.3 | 34.89 | 22.35 | 5176.03 | 0.64 | 0.87 | 1.02 | 0.33 | 0.5 | 10
7 | 95 | CONCLUIDO | 6.2926 | 15.89 | 12.86 | 51.46 | 0.72 | 15 | 196.41 | 53.44 | 8 | 13 | 39.98 | 24458.36 | 156.3 | 583.29 | 33.99 | 22.35 | 4743.13 | 0.66 | 0.87 | 1.01 | 0.3 | 0.5 | 10
8 | 95 | CONCLUIDO | 6.3184 | 15.83 | 12.84 | 55.02 | 0.81 | 14 | 197.97 | 53.44 | 9 | 12 | 40.53 | 24650.18 | 154.7 | 583.29 | 32.96 | 22.35 | 4233.66 | 0.68 | 0.87 | 1.01 | 0.27 | 0.5 | 10
9 | 95 | CONCLUIDO | 6.3676 | 15.7 | 12.79 | 63.95 | 0.89 | 12 | 199.53 | 53.44 | 10 | 10 | 41.1 | 24842.77 | 150.89 | 583.3 | 31.4 | 22.35 | 3462.07 | 0.71 | 0.87 | 1.01 | 0.22 | 0.5 | 10
10 | 95 | CONCLUIDO | 6.3945 | 15.64 | 12.76 | 69.6 | 0.97 | 11 | 201.1 | 53.44 | 11 | 9 | 41.66 | 25036.12 | 148.16 | 583.29 | 30.59 | 22.35 | 3064.2 | 0.73 | 0.88 | 1.01 | 0.19 | 0.5 | 10
11 | 95 | CONCLUIDO | 6.4143 | 15.59 | 12.75 | 76.5 | 1.05 | 10 | 202.67 | 53.44 | 12 | 8 | 42.24 | 25230.25 | 145.98 | 583.29 | 30.2 | 22.35 | 2872.47 | 0.74 | 0.88 | 1.01 | 0.18 | 0.5 | 10
12 | 95 | CONCLUIDO | 6.4367 | 15.54 | 12.73 | 84.88 | 1.13 | 9 | 204.25 | 53.44 | 13 | 7 | 42.82 | 25425.3 | 141.9 | 583.29 | 29.79 | 22.35 | 2671.82 | 0.75 | 0.88 | 1 | 0.16 | 0.5 | 10
13 | 95 | CONCLUIDO | 6.4351 | 15.54 | 12.74 | 84.91 | 1.21 | 9 | 205.84 | 53.44 | 14 | 7 | 43.4 | 25621.03 | 137.76 | 583.29 | 29.83 | 22.35 | 2694.58 | 0.75 | 0.88 | 1.01 | 0.17 | 0.5 | 10
14 | 95 | CONCLUIDO | 6.4642 | 15.47 | 12.7 | 95.28 | 1.28 | 8 | 207.43 | 53.44 | 15 | 3 | 44 | 25817.56 | 136.11 | 583.29 | 28.62 | 22.35 | 2093.54 | 0.78 | 0.88 | 1.01 | 0.13 | 0.5 | 10
15 | 95 | CONCLUIDO | 6.4617 | 15.48 | 12.71 | 95.32 | 1.36 | 8 | 209.03 | 53.44 | 16 | 2 | 44.6 | 26014.91 | 135.05 | 583.29 | 28.82 | 22.35 | 2192.83 | 0.78 | 0.88 | 1.01 | 0.14 | 0.5 | 10
16 | 95 | CONCLUIDO | 6.4628 | 15.47 | 12.71 | 95.3 | 1.43 | 8 | 210.64 | 53.44 | 17 | 0 | 45.21 | 26213.09 | 135.11 | 583.29 | 28.76 | 22.35 | 2163.97 | 0.78 | 0.88 | 1.01 | 0.14 | 0.5 | 10

## RESULTADOS_9
Unnamed: 0 | Volume de calda [L] | STATUS | Capacidade operacional [ha/h] | Tempo de missao [h] | Tempo util [h] | Tempo por voo [min] | Autonomia Projetada [h] | N° Voos | MTOW [kg] | Massa Estrutura [kg] | Combustível [kg] | Abastecimentos | Massa gerador | Potência gerador [W] | Combustível consumido [L] | Calda cons [L] | Distância percorrida [km] | Distância Pulverizando [km] | RTL ACUMULADO[m] | EOC [km/km] | EOC [h/h] | Tempo de manobra [h] | Tempo rtl_rtw [h] | V pulv [m/s] | V desloc [m/s]
0 | 55 | CONCLUIDO | 5.1973 | 19.24 | 14.67 | 8.46 | 0.15 | 104 | 116.05 | 43.4 | 1 | 102 | 16.65 | 14546.17 | 143.44 | 583.33 | 90.09 | 22.35 | 32345.75 | 0.25 | 0.76 | 1.16 | 2.1 | 0.5 | 10
1 | 55 | CONCLUIDO | 5.9887 | 16.7 | 13.49 | 17.22 | 0.3 | 47 | 117.34 | 43.4 | 2 | 45 | 16.94 | 14705.49 | 127.91 | 583.33 | 53.35 | 22.35 | 14261.91 | 0.42 | 0.83 | 1.07 | 0.92 | 0.5 | 10
2 | 55 | CONCLUIDO | 6.2748 | 15.94 | 13.14 | 26.27 | 0.45 | 30 | 118.63 | 43.4 | 3 | 28 | 17.23 | 14865.24 | 120.26 | 583.3 | 42.34 | 22.35 | 8840.58 | 0.53 | 0.85 | 1.03 | 0.57 | 0.5 | 10
3 | 55 | CONCLUIDO | 6.408 | 15.61 | 13 | 35.44 | 0.59 | 22 | 119.93 | 43.4 | 4 | 20 | 17.53 | 15025.44 | 114.59 | 583.31 | 37.7 | 22.35 | 6564.52 | 0.59 | 0.86 | 1.03 | 0.43 | 0.5 | 10
4 | 55 | CONCLUIDO | 6.4966 | 15.39 | 12.9 | 45.54 | 0.73 | 17 | 121.23 | 43.4 | 5 | 15 | 17.83 | 15186.08 | 109.2 | 583.3 | 35.06 | 22.35 | 5268.88 | 0.64 | 0.87 | 1.02 | 0.33 | 0.5 | 10
5 | 55 | CONCLUIDO | 6.5564 | 15.25 | 12.83 | 55 | 0.86 | 14 | 122.54 | 43.4 | 6 | 10 | 18.14 | 15347.16 | 104.47 | 583.29 | 32.67 | 22.35 | 4087.99 | 0.68 | 0.87 | 1.02 | 0.26 | 0.5 | 10
6 | 55 | CONCLUIDO | 6.5888 | 15.18 | 12.81 | 64.03 | 1 | 12 | 123.85 | 43.4 | 7 | 3 | 18.45 | 15508.69 | 100.77 | 583.31 | 31.67 | 22.35 | 3596.27 | 0.71 | 0.87 | 1.02 | 0.24 | 0.5 | 10
7 | 55 | CONCLUIDO | 6.5936 | 15.17 | 12.8 | 63.98 | 1.13 | 12 | 125.16 | 43.4 | 8 | 0 | 18.76 | 15670.68 | 100.58 | 583.29 | 31.36 | 22.35 | 3443.32 | 0.71 | 0.87 | 1.02 | 0.23 | 0.5 | 10

## resultados
Unnamed: 0 | Volume de calda [L] | STATUS | Capacidade operacional [ha/h] | Tempo de missao [h] | Tempo util [h] | Tempo por voo [min] | Autonomia Projetada [h] | N° Voos | MTOW [kg] | Massa Estrutura [kg] | Combustível [kg] | Abastecimentos | Massa gerador | Potência gerador [W] | Combustível consumido [L] | Calda cons [L] | Distância percorrida [km] | Distância Pulverizando [km] | RTL ACUMULADO[m] | EOC [km/km] | EOC [h/h] | Tempo de manobra [h] | Tempo rtl_rtw [h] | V pulv [m/s] | V desloc [m/s]
0 | 100 | CONCLUIDO | 4.0864 | 24.47 | 15.81 | 6 | 0.09 | 158 | 194.77 | 54.38 | 1 | 156 | 39.4 | 24256.19 | 219.22 | 583.38 | 125.37 | 22.35 | 49718.91 | 0.18 | 0.71 | 1.26 | 3.24 | 0.5 | 10
1 | 100 | CONCLUIDO | 5.2061 | 19.21 | 13.97 | 11.97 | 0.18 | 70 | 196.32 | 54.38 | 2 | 68 | 39.95 | 24447.22 | 191.33 | 583.42 | 68.29 | 22.35 | 21617.36 | 0.33 | 0.8 | 1.1 | 1.4 | 0.5 | 10
2 | 100 | CONCLUIDO | 5.6401 | 17.73 | 13.46 | 17.95 | 0.27 | 45 | 197.88 | 54.38 | 3 | 43 | 40.5 | 24639 | 182.41 | 583.32 | 52.3 | 22.35 | 13746.91 | 0.43 | 0.83 | 1.07 | 0.89 | 0.5 | 10
3 | 100 | CONCLUIDO | 5.8741 | 17.02 | 13.22 | 24.04 | 0.36 | 33 | 199.44 | 54.38 | 4 | 31 | 41.06 | 24831.54 | 177.14 | 583.31 | 44.85 | 22.35 | 10083.32 | 0.5 | 0.84 | 1.05 | 0.65 | 0.5 | 10
4 | 100 | CONCLUIDO | 6.0244 | 16.6 | 13.07 | 30.16 | 0.44 | 26 | 201.01 | 54.38 | 5 | 24 | 41.63 | 25024.84 | 173.02 | 583.32 | 40.33 | 22.35 | 7857.76 | 0.55 | 0.85 | 1.03 | 0.5 | 0.5 | 10
5 | 100 | CONCLUIDO | 6.1131 | 16.36 | 12.99 | 35.42 | 0.53 | 22 | 202.58 | 54.38 | 6 | 20 | 42.2 | 25218.93 | 169.59 | 583.29 | 37.8 | 22.35 | 6613.6 | 0.59 | 0.86 | 1.02 | 0.42 | 0.5 | 10
6 | 100 | CONCLUIDO | 6.201 | 16.13 | 12.91 | 43.03 | 0.61 | 18 | 204.16 | 54.38 | 7 | 16 | 42.78 | 25413.94 | 166.02 | 583.3 | 35.29 | 22.35 | 5380.27 | 0.63 | 0.87 | 1.02 | 0.34 | 0.5 | 10
7 | 100 | CONCLUIDO | 6.2461 | 16.01 | 12.87 | 48.27 | 0.69 | 16 | 205.75 | 54.38 | 8 | 14 | 43.37 | 25609.61 | 163.99 | 583.32 | 33.94 | 22.35 | 4712.45 | 0.66 | 0.87 | 1.02 | 0.3 | 0.5 | 10
8 | 100 | CONCLUIDO | 6.2926 | 15.89 | 12.83 | 54.99 | 0.77 | 14 | 207.34 | 54.38 | 9 | 12 | 43.96 | 25806.1 | 160.69 | 583.29 | 32.79 | 22.35 | 4150.34 | 0.68 | 0.87 | 1.01 | 0.26 | 0.5 | 10
9 | 100 | CONCLUIDO | 6.3105 | 15.85 | 12.82 | 59.19 | 0.85 | 13 | 208.94 | 54.38 | 10 | 11 | 44.56 | 26003.41 | 159.25 | 583.29 | 32.55 | 22.35 | 4032.2 | 0.69 | 0.87 | 1.01 | 0.26 | 0.5 | 10
10 | 100 | CONCLUIDO | 6.3439 | 15.76 | 12.78 | 63.9 | 0.93 | 12 | 210.55 | 54.38 | 11 | 10 | 45.17 | 26201.54 | 156.29 | 583.29 | 31.22 | 22.35 | 3374.11 | 0.72 | 0.87 | 1.01 | 0.21 | 0.5 | 10
11 | 100 | CONCLUIDO | 6.3648 | 15.71 | 12.77 | 69.64 | 1 | 11 | 212.16 | 54.38 | 12 | 9 | 45.78 | 26400.51 | 153.2 | 583.31 | 30.98 | 22.35 | 3256.55 | 0.72 | 0.88 | 1 | 0.2 | 0.5 | 10
12 | 100 | CONCLUIDO | 6.3895 | 15.65 | 12.74 | 76.47 | 1.08 | 10 | 213.78 | 54.38 | 13 | 8 | 46.4 | 26600.32 | 149.8 | 583.3 | 30.16 | 22.35 | 2852.42 | 0.74 | 0.88 | 1 | 0.18 | 0.5 | 10
13 | 100 | CONCLUIDO | 6.4157 | 15.59 | 12.72 | 84.8 | 1.15 | 9 | 215.41 | 54.38 | 14 | 7 | 47.03 | 26801 | 147.67 | 583.29 | 29.43 | 22.35 | 2492.63 | 0.76 | 0.88 | 1 | 0.15 | 0.5 | 10
14 | 100 | CONCLUIDO | 6.4404 | 15.53 | 12.7 | 95.24 | 1.23 | 8 | 217.04 | 54.38 | 15 | 6 | 47.66 | 27002.55 | 143.69 | 583.29 | 28.78 | 22.35 | 2171.45 | 0.78 | 0.88 | 1 | 0.13 | 0.5 | 10
15 | 100 | CONCLUIDO | 6.439 | 15.53 | 12.7 | 95.27 | 1.3 | 8 | 218.68 | 54.38 | 16 | 4 | 48.31 | 27204.98 | 140.44 | 583.29 | 28.78 | 22.35 | 2174.59 | 0.78 | 0.88 | 1 | 0.13 | 0.5 | 10
16 | 100 | CONCLUIDO | 6.4343 | 15.54 | 12.71 | 95.35 | 1.37 | 8 | 220.33 | 54.38 | 17 | 2 | 48.95 | 27408.3 | 140.4 | 583.29 | 29.05 | 22.35 | 2306.02 | 0.77 | 0.88 | 1.01 | 0.14 | 0.5 | 10
17 | 100 | CONCLUIDO | 6.4598 | 15.48 | 12.69 | 108.78 | 1.44 | 7 | 221.99 | 54.38 | 18 | 1 | 49.61 | 27612.53 | 138.96 | 583.31 | 28.3 | 22.35 | 1938.29 | 0.79 | 0.88 | 1.01 | 0.12 | 0.5 | 10
18 | 100 | CONCLUIDO | 6.4568 | 15.49 | 12.7 | 108.85 | 1.51 | 7 | 223.65 | 54.38 | 19 | 0 | 50.27 | 27817.81 | 139.75 | 583.29 | 28.46 | 22.35 | 2018.01 | 0.79 | 0.88 | 1.01 | 0.13 | 0.5 | 10
0 | 40 | CONCLUIDO | 5.6258 | 17.78 | 14.25 | 10.18 | 0.2 | 84 | 89.87 | 37.55 | 1 | 82 | 11.32 | 11317.98 | 115.75 | 583.32 | 77 | 22.35 | 25900.7 | 0.29 | 0.78 | 1.12 | 1.68 | 0.5 | 10
1 | 40 | CONCLUIDO | 6.2597 | 15.98 | 13.32 | 21.03 | 0.39 | 38 | 91.1 | 37.55 | 2 | 36 | 11.54 | 11468.97 | 102.69 | 583.31 | 48.14 | 22.35 | 11702.29 | 0.46 | 0.84 | 1.05 | 0.75 | 0.5 | 10
2 | 40 | CONCLUIDO | 6.4831 | 15.42 | 13.03 | 32.58 | 0.57 | 24 | 92.32 | 37.55 | 3 | 22 | 11.77 | 11620.34 | 94.43 | 583.31 | 39.04 | 22.35 | 7224.25 | 0.57 | 0.86 | 1.03 | 0.46 | 0.5 | 10
3 | 40 | CONCLUIDO | 6.5963 | 15.16 | 12.9 | 45.53 | 0.75 | 17 | 93.55 | 37.55 | 4 | 9 | 12 | 11772.07 | 87.11 | 583.29 | 34.7 | 22.35 | 5087.63 | 0.64 | 0.87 | 1.02 | 0.33 | 0.5 | 10
4 | 40 | CONCLUIDO | 6.6124 | 15.12 | 12.88 | 48.3 | 0.93 | 16 | 94.79 | 37.55 | 5 | 0 | 12.23 | 11924.18 | 86.97 | 583.29 | 33.84 | 22.35 | 4664.88 | 0.66 | 0.87 | 1.03 | 0.31 | 0.5 | 10
0 | 30 | CONCLUIDO | 5.9217 | 16.89 | 13.97 | 12.15 | 0.24 | 69 | 71.52 | 32.27 | 1 | 67 | 8.25 | 9054.6 | 95.04 | 583.32 | 68.09 | 22.35 | 21521.98 | 0.33 | 0.8 | 1.11 | 1.4 | 0.5 | 10
1 | 30 | CONCLUIDO | 6.4561 | 15.49 | 13.16 | 25.48 | 0.48 | 31 | 72.7 | 32.27 | 2 | 29 | 8.43 | 9200.25 | 82.23 | 583.29 | 43.06 | 22.35 | 9198.67 | 0.52 | 0.85 | 1.04 | 0.59 | 0.5 | 10
2 | 30 | CONCLUIDO | 6.595 | 15.16 | 12.99 | 37.12 | 0.71 | 21 | 73.88 | 32.27 | 3 | 4 | 8.61 | 9346.23 | 74.88 | 583.32 | 37.25 | 22.35 | 6341.79 | 0.6 | 0.86 | 1.04 | 0.42 | 0.5 | 10
3 | 30 | CONCLUIDO | 6.5932 | 15.17 | 13 | 37.13 | 0.93 | 21 | 75.07 | 32.27 | 4 | 0 | 8.8 | 9492.55 | 75.93 | 583.29 | 37.29 | 22.35 | 6362.37 | 0.6 | 0.86 | 1.05 | 0.43 | 0.5 | 10
0 | 15 | CONCLUIDO | 6.3997 | 15.63 | 13.45 | 18.77 | 0.43 | 43 | 39.78 | 19.54 | 1 | 18 | 4.24 | 5140 | 53.03 | 583.3 | 51.03 | 22.35 | 13123.28 | 0.44 | 0.83 | 1.09 | 0.88 | 0.5 | 10
1 | 15 | CONCLUIDO | 6.4285 | 15.56 | 13.41 | 20.12 | 0.84 | 40 | 40.89 | 19.54 | 2 | 0 | 4.35 | 5277.26 | 53.58 | 583.36 | 49.23 | 22.35 | 12238.68 | 0.45 | 0.83 | 1.11 | 0.84 | 0.5 | 10
0 | 70 | CONCLUIDO | 4.8069 | 20.8 | 15.05 | 7.4 | 0.12 | 122 | 141.81 | 47.83 | 1 | 120 | 22.98 | 17723.39 | 168.96 | 583.38 | 101.72 | 22.35 | 38074.91 | 0.22 | 0.74 | 1.19 | 2.48 | 0.5 | 10
1 | 70 | CONCLUIDO | 5.7182 | 17.49 | 13.67 | 14.91 | 0.25 | 55 | 143.17 | 47.83 | 2 | 53 | 23.34 | 17891.86 | 150.45 | 583.34 | 58.65 | 22.35 | 16874.62 | 0.38 | 0.82 | 1.09 | 1.1 | 0.5 | 10
2 | 70 | CONCLUIDO | 6.0633 | 16.49 | 13.25 | 22.72 | 0.37 | 35 | 144.54 | 47.83 | 3 | 33 | 23.71 | 18060.85 | 142.19 | 583.29 | 46.13 | 22.35 | 10713.1 | 0.48 | 0.84 | 1.04 | 0.68 | 0.5 | 10
3 | 70 | CONCLUIDO | 6.2313 | 16.05 | 13.07 | 30.16 | 0.49 | 26 | 145.92 | 47.83 | 4 | 24 | 24.09 | 18230.35 | 137.49 | 583.29 | 40.36 | 22.35 | 7874.14 | 0.55 | 0.85 | 1.03 | 0.5 | 0.5 | 10
4 | 70 | CONCLUIDO | 6.3448 | 15.76 | 12.95 | 38.86 | 0.6 | 20 | 147.3 | 47.83 | 5 | 18 | 24.47 | 18400.38 | 132.58 | 583.29 | 36.62 | 22.35 | 6032.96 | 0.61 | 0.86 | 1.02 | 0.39 | 0.5 | 10
5 | 70 | CONCLUIDO | 6.4031 | 15.62 | 12.9 | 45.52 | 0.71 | 17 | 148.68 | 47.83 | 6 | 15 | 24.85 | 18570.94 | 128.87 | 583.32 | 34.94 | 22.35 | 5208.71 | 0.64 | 0.87 | 1.02 | 0.33 | 0.5 | 10
6 | 70 | CONCLUIDO | 6.471 | 15.45 | 12.82 | 54.95 | 0.83 | 14 | 150.07 | 47.83 | 7 | 12 | 25.24 | 18742.03 | 123.9 | 583.29 | 32.39 | 22.35 | 3947.54 | 0.69 | 0.87 | 1.01 | 0.25 | 0.5 | 10
7 | 70 | CONCLUIDO | 6.511 | 15.36 | 12.78 | 63.92 | 0.94 | 12 | 151.46 | 47.83 | 8 | 10 | 25.63 | 18913.66 | 119.44 | 583.31 | 31.49 | 22.35 | 3507.11 | 0.71 | 0.87 | 1 | 0.21 | 0.5 | 10
8 | 70 | CONCLUIDO | 6.5293 | 15.32 | 12.77 | 69.65 | 1.04 | 11 | 152.85 | 47.83 | 9 | 7 | 26.03 | 19085.83 | 115.67 | 583.29 | 30.87 | 22.35 | 3201.13 | 0.72 | 0.87 | 1.01 | 0.2 | 0.5 | 10
9 | 70 | CONCLUIDO | 6.5499 | 15.27 | 12.75 | 76.5 | 1.15 | 10 | 154.25 | 47.83 | 10 | 3 | 26.43 | 19258.55 | 114.6 | 583.33 | 30.02 | 22.35 | 2782.3 | 0.74 | 0.88 | 1.01 | 0.18 | 0.5 | 10
10 | 70 | CONCLUIDO | 6.55 | 15.27 | 12.75 | 76.5 | 1.25 | 10 | 155.66 | 47.83 | 11 | 0 | 26.83 | 19431.82 | 114.39 | 583.29 | 29.85 | 22.35 | 2695.9 | 0.75 | 0.88 | 1.02 | 0.18 | 0.5 | 10
0 | 90 | CONCLUIDO | 4.3165 | 23.17 | 15.55 | 6.39 | 0.1 | 146 | 176.73 | 52.44 | 1 | 144 | 33.29 | 22031.19 | 202.34 | 583.36 | 117.39 | 22.35 | 45788.44 | 0.19 | 0.72 | 1.24 | 2.98 | 0.5 | 10
1 | 90 | CONCLUIDO | 5.3775 | 18.6 | 13.86 | 12.8 | 0.2 | 65 | 178.21 | 52.44 | 2 | 63 | 33.77 | 22213.89 | 177.76 | 583.32 | 65.15 | 22.35 | 20073.41 | 0.34 | 0.81 | 1.09 | 1.29 | 0.5 | 10
2 | 90 | CONCLUIDO | 5.7745 | 17.32 | 13.4 | 19.15 | 0.3 | 42 | 179.7 | 52.44 | 3 | 40 | 34.26 | 22397.24 | 169.56 | 583.33 | 50.61 | 22.35 | 12916.53 | 0.44 | 0.83 | 1.06 | 0.83 | 0.5 | 10
3 | 90 | CONCLUIDO | 5.9912 | 16.69 | 13.17 | 25.49 | 0.39 | 31 | 181.19 | 52.44 | 4 | 29 | 34.75 | 22581.25 | 164.3 | 583.29 | 43.14 | 22.35 | 9237.96 | 0.52 | 0.85 | 1.04 | 0.6 | 0.5 | 10
4 | 90 | CONCLUIDO | 6.1351 | 16.3 | 13.03 | 32.56 | 0.49 | 24 | 182.69 | 52.44 | 5 | 22 | 35.25 | 22766.06 | 159.81 | 583.31 | 38.94 | 22.35 | 7171.89 | 0.57 | 0.86 | 1.03 | 0.46 | 0.5 | 10
5 | 90 | CONCLUIDO | 6.22 | 16.08 | 12.95 | 38.84 | 0.58 | 20 | 184.19 | 52.44 | 6 | 18 | 35.75 | 22951.43 | 156.59 | 583.29 | 36.44 | 22.35 | 5943.58 | 0.61 | 0.86 | 1.02 | 0.38 | 0.5 | 10
6 | 90 | CONCLUIDO | 6.2782 | 15.93 | 12.9 | 45.54 | 0.67 | 17 | 185.7 | 52.44 | 7 | 15 | 36.26 | 23137.49 | 153.38 | 583.29 | 35.2 | 22.35 | 5337.64 | 0.63 | 0.87 | 1.01 | 0.33 | 0.5 | 10
7 | 90 | CONCLUIDO | 6.3279 | 15.8 | 12.85 | 51.4 | 0.76 | 15 | 187.22 | 52.44 | 8 | 13 | 36.78 | 23324.24 | 150.06 | 583.29 | 33.37 | 22.35 | 4432.7 | 0.67 | 0.87 | 1.01 | 0.28 | 0.5 | 10
8 | 90 | CONCLUIDO | 6.3703 | 15.7 | 12.81 | 59.15 | 0.85 | 13 | 188.74 | 52.44 | 9 | 11 | 37.3 | 23511.69 | 146.66 | 583.34 | 32.3 | 22.35 | 3905.76 | 0.69 | 0.87 | 1.01 | 0.25 | 0.5 | 10
9 | 90 | CONCLUIDO | 6.395 | 15.64 | 12.79 | 63.95 | 0.93 | 12 | 190.26 | 52.44 | 10 | 10 | 37.82 | 23699.85 | 144.45 | 583.29 | 31.51 | 22.35 | 3516.57 | 0.71 | 0.87 | 1.01 | 0.22 | 0.5 | 10
10 | 90 | CONCLUIDO | 6.4194 | 15.58 | 12.77 | 69.63 | 1.02 | 11 | 191.79 | 52.44 | 11 | 9 | 38.35 | 23888.73 | 140.89 | 583.29 | 30.98 | 22.35 | 3259.6 | 0.72 | 0.88 | 1 | 0.2 | 0.5 | 10
11 | 90 | CONCLUIDO | 6.4426 | 15.52 | 12.75 | 76.47 | 1.1 | 10 | 193.33 | 52.44 | 12 | 8 | 38.89 | 24078.33 | 136.64 | 583.29 | 30.13 | 22.35 | 2836.68 | 0.74 | 0.88 | 1.01 | 0.18 | 0.5 | 10
12 | 90 | CONCLUIDO | 6.4618 | 15.48 | 12.73 | 84.9 | 1.18 | 9 | 194.88 | 52.44 | 13 | 7 | 39.43 | 24268.67 | 133.17 | 583.33 | 29.82 | 22.35 | 2687.05 | 0.75 | 0.88 | 1 | 0.17 | 0.5 | 10
13 | 90 | CONCLUIDO | 6.4873 | 15.41 | 12.71 | 95.32 | 1.27 | 8 | 196.42 | 52.44 | 14 | 3 | 39.98 | 24459.75 | 132 | 583.29 | 28.92 | 22.35 | 2245.1 | 0.77 | 0.88 | 1.01 | 0.14 | 0.5 | 10
14 | 90 | CONCLUIDO | 6.4836 | 15.42 | 12.72 | 95.39 | 1.35 | 8 | 197.98 | 52.44 | 15 | 1 | 40.54 | 24651.58 | 131.05 | 583.29 | 29.08 | 22.35 | 2320.75 | 0.77 | 0.88 | 1.01 | 0.15 | 0.5 | 10
15 | 90 | CONCLUIDO | 6.4838 | 15.42 | 12.72 | 95.39 | 1.42 | 8 | 199.54 | 52.44 | 16 | 0 | 41.1 | 24844.17 | 131.9 | 583.3 | 29.02 | 22.35 | 2294.5 | 0.77 | 0.88 | 1.01 | 0.15 | 0.5 | 10
0 | 10 | CONCLUIDO | 6.1948 | 16.14 | 13.83 | 13.83 | 0.64 | 60 | 26.11 | 12.1 | 1 | 0 | 3.01 | 3454.41 | 39.95 | 583.37 | 61.37 | 22.35 | 18208.41 | 0.36 | 0.81 | 1.16 | 1.26 | 0.5 | 10
0 | 45 | CONCLUIDO | 5.4793 | 18.25 | 14.39 | 9.49 | 0.18 | 91 | 98.71 | 39.72 | 1 | 89 | 12.99 | 12407.75 | 125.31 | 583.39 | 81.29 | 22.35 | 28011.76 | 0.27 | 0.78 | 1.14 | 1.82 | 0.5 | 10
1 | 45 | CONCLUIDO | 6.1711 | 16.2 | 13.37 | 19.57 | 0.35 | 41 | 99.95 | 39.72 | 2 | 39 | 13.24 | 12561.45 | 111.31 | 583.3 | 49.68 | 22.35 | 12458.37 | 0.45 | 0.84 | 1.05 | 0.8 | 0.5 | 10
2 | 45 | CONCLUIDO | 6.413 | 15.59 | 13.07 | 30.16 | 0.52 | 26 | 101.2 | 39.72 | 3 | 24 | 13.49 | 12715.54 | 104.07 | 583.3 | 40.4 | 22.35 | 7892.06 | 0.55 | 0.85 | 1.03 | 0.5 | 0.5 | 10
3 | 45 | CONCLUIDO | 6.5316 | 15.31 | 12.93 | 40.84 | 0.69 | 19 | 102.45 | 39.72 | 4 | 17 | 13.74 | 12870.03 | 96.21 | 583.3 | 36.14 | 22.35 | 5798.74 | 0.62 | 0.86 | 1.01 | 0.36 | 0.5 | 10
4 | 45 | CONCLUIDO | 6.5996 | 15.15 | 12.86 | 51.42 | 0.85 | 15 | 103.71 | 39.72 | 5 | 7 | 14 | 13024.91 | 92.02 | 583.29 | 33.3 | 22.35 | 4395.79 | 0.67 | 0.87 | 1.02 | 0.29 | 0.5 | 10
5 | 45 | CONCLUIDO | 6.6107 | 15.13 | 12.85 | 55.08 | 1.01 | 14 | 104.97 | 39.72 | 6 | 0 | 14.25 | 13180.19 | 90.74 | 583.3 | 32.91 | 22.35 | 4207.13 | 0.68 | 0.87 | 1.03 | 0.28 | 0.5 | 10
0 | 60 | CONCLUIDO | 5.0681 | 19.73 | 14.79 | 8.07 | 0.14 | 110 | 124.63 | 45 | 1 | 108 | 18.64 | 15605.44 | 151.87 | 583.37 | 94.21 | 22.35 | 34376.09 | 0.24 | 0.76 | 1.16 | 2.22 | 0.5 | 10
1 | 60 | CONCLUIDO | 5.8949 | 16.96 | 13.55 | 16.26 | 0.28 | 50 | 125.95 | 45 | 2 | 48 | 18.95 | 15767.7 | 135.65 | 583.31 | 55.3 | 22.35 | 15221.49 | 0.4 | 0.82 | 1.07 | 0.98 | 0.5 | 10
2 | 60 | CONCLUIDO | 6.192 | 16.15 | 13.2 | 24.75 | 0.42 | 32 | 127.27 | 45 | 3 | 30 | 19.27 | 15930.42 | 128.37 | 583.29 | 44.4 | 22.35 | 9862.29 | 0.5 | 0.85 | 1.04 | 0.63 | 0.5 | 10
3 | 60 | CONCLUIDO | 6.3569 | 15.73 | 13.01 | 33.94 | 0.55 | 23 | 128.59 | 45 | 4 | 21 | 19.59 | 16093.6 | 122.39 | 583.3 | 38.42 | 22.35 | 6915.72 | 0.58 | 0.86 | 1.02 | 0.44 | 0.5 | 10
4 | 60 | CONCLUIDO | 6.4446 | 15.52 | 12.92 | 43.08 | 0.68 | 18 | 129.92 | 45 | 5 | 16 | 19.92 | 16257.24 | 117.09 | 583.3 | 35.72 | 22.35 | 5590.62 | 0.63 | 0.86 | 1.02 | 0.36 | 0.5 | 10
5 | 60 | CONCLUIDO | 6.5103 | 15.36 | 12.84 | 51.38 | 0.81 | 15 | 131.25 | 45 | 6 | 13 | 20.25 | 16421.36 | 111.65 | 583.3 | 33.21 | 22.35 | 4354.17 | 0.67 | 0.87 | 1.01 | 0.28 | 0.5 | 10
6 | 60 | CONCLUIDO | 6.5452 | 15.28 | 12.81 | 59.14 | 0.93 | 13 | 132.58 | 45 | 7 | 9 | 20.59 | 16585.95 | 108.09 | 583.29 | 32.28 | 22.35 | 3898.59 | 0.69 | 0.87 | 1.01 | 0.24 | 0.5 | 10
7 | 60 | CONCLUIDO | 6.5806 | 15.2 | 12.78 | 69.72 | 1.06 | 11 | 133.92 | 45 | 8 | 1 | 20.93 | 16751.02 | 105.16 | 583.29 | 31.05 | 22.35 | 3292.2 | 0.72 | 0.87 | 1.02 | 0.21 | 0.5 | 10
8 | 60 | CONCLUIDO | 6.58 | 15.2 | 12.78 | 69.73 | 1.18 | 11 | 135.27 | 45 | 9 | 0 | 21.27 | 16916.71 | 105.65 | 583.29 | 30.93 | 22.35 | 3232.19 | 0.72 | 0.87 | 1.02 | 0.21 | 0.5 | 10
0 | 80 | CONCLUIDO | 4.5566 | 21.95 | 15.3 | 6.85 | 0.11 | 134 | 159.12 | 50.28 | 1 | 132 | 27.84 | 19859.16 | 185.69 | 583.4 | 109.69 | 22.35 | 41995.81 | 0.2 | 0.73 | 1.21 | 2.73 | 0.5 | 10
1 | 80 | CONCLUIDO | 5.5471 | 18.03 | 13.77 | 13.77 | 0.22 | 60 | 160.54 | 50.28 | 2 | 58 | 28.26 | 20034.4 | 164.17 | 583.29 | 61.79 | 22.35 | 18418.48 | 0.36 | 0.81 | 1.09 | 1.2 | 0.5 | 10
2 | 80 | CONCLUIDO | 5.915 | 16.91 | 13.32 | 20.5 | 0.33 | 39 | 161.97 | 50.28 | 3 | 37 | 28.69 | 20210.21 | 156.32 | 583.31 | 48.12 | 22.35 | 11688.4 | 0.46 | 0.84 | 1.05 | 0.76 | 0.5 | 10
3 | 80 | CONCLUIDO | 6.0979 | 16.4 | 13.14 | 27.19 | 0.43 | 29 | 163.4 | 50.28 | 4 | 27 | 29.12 | 20386.62 | 151.35 | 583.29 | 42.35 | 22.35 | 8852.58 | 0.53 | 0.85 | 1.04 | 0.57 | 0.5 | 10
4 | 80 | CONCLUIDO | 6.2408 | 16.02 | 12.99 | 35.43 | 0.54 | 22 | 164.83 | 50.28 | 5 | 20 | 29.55 | 20563.61 | 146.57 | 583.31 | 37.91 | 22.35 | 6667.56 | 0.59 | 0.86 | 1.02 | 0.42 | 0.5 | 10
5 | 80 | CONCLUIDO | 6.3198 | 15.82 | 12.92 | 43.06 | 0.64 | 18 | 166.27 | 50.28 | 6 | 16 | 29.99 | 20741.2 | 142.37 | 583.29 | 35.41 | 22.35 | 5439.98 | 0.63 | 0.86 | 1.02 | 0.35 | 0.5 | 10
6 | 80 | CONCLUIDO | 6.3641 | 15.71 | 12.87 | 48.27 | 0.74 | 16 | 167.72 | 50.28 | 7 | 14 | 30.44 | 20919.39 | 138.7 | 583.29 | 34.46 | 22.35 | 4971.21 | 0.65 | 0.87 | 1.01 | 0.3 | 0.5 | 10
7 | 80 | CONCLUIDO | 6.4066 | 15.61 | 12.83 | 55 | 0.84 | 14 | 169.17 | 50.28 | 8 | 12 | 30.89 | 21098.19 | 134.88 | 583.33 | 32.92 | 22.35 | 4211.26 | 0.68 | 0.87 | 1.01 | 0.26 | 0.5 | 10
8 | 80 | CONCLUIDO | 6.4486 | 15.51 | 12.8 | 63.98 | 0.94 | 12 | 170.62 | 50.28 | 9 | 10 | 31.34 | 21277.6 | 132.07 | 583.29 | 31.87 | 22.35 | 3695.99 | 0.7 | 0.87 | 1.01 | 0.23 | 0.5 | 10
9 | 80 | CONCLUIDO | 6.4719 | 15.45 | 12.77 | 69.67 | 1.03 | 11 | 172.08 | 50.28 | 10 | 9 | 31.8 | 21457.64 | 128.41 | 583.29 | 31 | 22.35 | 3265.89 | 0.72 | 0.87 | 1.01 | 0.2 | 0.5 | 10
10 | 80 | CONCLUIDO | 6.4964 | 15.39 | 12.75 | 76.48 | 1.12 | 10 | 173.55 | 50.28 | 11 | 6 | 32.27 | 21638.31 | 123.09 | 583.3 | 30.07 | 22.35 | 2808.29 | 0.74 | 0.88 | 1.01 | 0.18 | 0.5 | 10
11 | 80 | CONCLUIDO | 6.5144 | 15.35 | 12.74 | 84.91 | 1.22 | 9 | 175.02 | 50.28 | 12 | 3 | 32.74 | 21819.6 | 123.42 | 583.29 | 29.77 | 22.35 | 2660.74 | 0.75 | 0.88 | 1.01 | 0.17 | 0.5 | 10
12 | 80 | CONCLUIDO | 6.5143 | 15.35 | 12.74 | 84.91 | 1.31 | 9 | 176.49 | 50.28 | 13 | 0 | 33.21 | 22001.54 | 123.28 | 583.29 | 29.64 | 22.35 | 2598.57 | 0.75 | 0.88 | 1.01 | 0.17 | 0.5 | 10
0 | 35 | CONCLUIDO | 5.7688 | 17.33 | 14.12 | 11 | 0.22 | 77 | 80.84 | 35.1 | 1 | 75 | 9.74 | 10204.21 | 105.94 | 583.35 | 73.01 | 22.35 | 23941.22 | 0.31 | 0.79 | 1.11 | 1.55 | 0.5 | 10
1 | 35 | CONCLUIDO | 6.3461 | 15.76 | 13.26 | 22.74 | 0.43 | 35 | 82.04 | 35.1 | 2 | 33 | 9.94 | 10352.53 | 92.85 | 583.29 | 46.36 | 22.35 | 10826.18 | 0.48 | 0.84 | 1.04 | 0.69 | 0.5 | 10
2 | 35 | CONCLUIDO | 6.5686 | 15.22 | 12.97 | 37.06 | 0.63 | 21 | 83.25 | 35.1 | 3 | 16 | 10.15 | 10501.19 | 83.33 | 583.29 | 37 | 22.35 | 6215.99 | 0.6 | 0.86 | 1.03 | 0.4 | 0.5 | 10
3 | 35 | CONCLUIDO | 6.6121 | 15.12 | 12.92 | 43.07 | 0.83 | 18 | 84.46 | 35.1 | 4 | 2 | 10.36 | 10650.22 | 81.6 | 583.3 | 34.96 | 22.35 | 5212.96 | 0.64 | 0.86 | 1.04 | 0.35 | 0.5 | 10
4 | 35 | CONCLUIDO | 6.6111 | 15.13 | 12.92 | 43.08 | 1.02 | 18 | 85.67 | 35.1 | 5 | 0 | 10.57 | 10799.59 | 82.39 | 583.29 | 34.88 | 22.35 | 5174.89 | 0.64 | 0.86 | 1.04 | 0.35 | 0.5 | 10
0 | 50 | CONCLUIDO | 5.3281 | 18.77 | 14.55 | 8.91 | 0.16 | 98 | 107.41 | 41.65 | 1 | 96 | 14.77 | 13481.73 | 134.79 | 583.37 | 86.4 | 22.35 | 30532.82 | 0.26 | 0.77 | 1.15 | 1.98 | 0.5 | 10
1 | 50 | CONCLUIDO | 6.0728 | 16.47 | 13.45 | 18.35 | 0.32 | 44 | 108.68 | 41.65 | 2 | 42 | 15.03 | 13638.32 | 119.98 | 583.33 | 52.09 | 22.35 | 13647.45 | 0.43 | 0.83 | 1.06 | 0.88 | 0.5 | 10
2 | 50 | CONCLUIDO | 6.3393 | 15.77 | 13.12 | 28.11 | 0.48 | 28 | 109.96 | 41.65 | 3 | 26 | 15.31 | 13795.21 | 112.7 | 583.3 | 41.75 | 22.35 | 8560.14 | 0.54 | 0.85 | 1.03 | 0.55 | 0.5 | 10
3 | 50 | CONCLUIDO | 6.4791 | 15.43 | 12.95 | 38.86 | 0.63 | 20 | 111.23 | 41.65 | 4 | 18 | 15.58 | 13952.52 | 106.02 | 583.29 | 36.72 | 22.35 | 6082.35 | 0.61 | 0.86 | 1.02 | 0.38 | 0.5 | 10
4 | 50 | CONCLUIDO | 6.5481 | 15.27 | 12.88 | 48.3 | 0.78 | 16 | 112.51 | 41.65 | 5 | 13 | 15.86 | 14110.24 | 99.53 | 583.31 | 34.42 | 22.35 | 4955.54 | 0.65 | 0.87 | 1.01 | 0.31 | 0.5 | 10
5 | 50 | CONCLUIDO | 6.6076 | 15.13 | 12.81 | 59.12 | 0.93 | 13 | 113.79 | 41.65 | 6 | 4 | 16.14 | 14268.39 | 94.8 | 583.29 | 31.89 | 22.35 | 3702.93 | 0.7 | 0.87 | 1.02 | 0.24 | 0.5 | 10
6 | 50 | CONCLUIDO | 6.6021 | 15.15 | 12.82 | 59.18 | 1.07 | 13 | 115.08 | 41.65 | 7 | 0 | 16.43 | 14426.96 | 95.45 | 583.29 | 32.08 | 22.35 | 3797.79 | 0.7 | 0.87 | 1.02 | 0.25 | 0.5 | 10
0 | 25 | CONCLUIDO | 6.0888 | 16.42 | 13.78 | 13.55 | 0.28 | 61 | 61.76 | 28.92 | 1 | 59 | 6.84 | 7851.41 | 82.91 | 583.29 | 62.31 | 22.35 | 18674.05 | 0.36 | 0.81 | 1.09 | 1.21 | 0.5 | 10
1 | 25 | CONCLUIDO | 6.5516 | 15.26 | 13.09 | 29.09 | 0.55 | 27 | 62.92 | 28.92 | 2 | 16 | 7 | 7994.37 | 70.43 | 583.29 | 40.46 | 22.35 | 7918.45 | 0.55 | 0.85 | 1.05 | 0.52 | 0.5 | 10
2 | 25 | CONCLUIDO | 6.5683 | 15.22 | 13.08 | 31.4 | 0.81 | 25 | 64.08 | 28.92 | 3 | 0 | 7.16 | 8137.65 | 69.48 | 583.33 | 39.65 | 22.35 | 7521.88 | 0.56 | 0.85 | 1.06 | 0.51 | 0.5 | 10
0 | 85 | CONCLUIDO | 4.4353 | 22.55 | 15.43 | 6.61 | 0.11 | 140 | 167.88 | 51.39 | 1 | 138 | 30.49 | 20939.59 | 194.03 | 583.45 | 113.78 | 22.35 | 44012.91 | 0.2 | 0.72 | 1.22 | 2.86 | 0.5 | 10
1 | 85 | CONCLUIDO | 5.444 | 18.37 | 13.86 | 13.2 | 0.21 | 63 | 169.33 | 51.39 | 2 | 61 | 30.94 | 21118.46 | 171.71 | 583.31 | 64.77 | 22.35 | 19894.29 | 0.34 | 0.81 | 1.1 | 1.29 | 0.5 | 10
2 | 85 | CONCLUIDO | 5.8584 | 17.07 | 13.34 | 20.01 | 0.31 | 40 | 170.79 | 51.39 | 3 | 38 | 31.4 | 21297.94 | 162.65 | 583.31 | 48.72 | 22.35 | 11983.42 | 0.46 | 0.84 | 1.05 | 0.77 | 0.5 | 10
3 | 85 | CONCLUIDO | 6.041 | 16.55 | 13.16 | 26.33 | 0.41 | 30 | 172.25 | 51.39 | 4 | 28 | 31.86 | 21478.05 | 157.92 | 583.3 | 43.14 | 22.35 | 9243.57 | 0.52 | 0.85 | 1.04 | 0.59 | 0.5 | 10
4 | 85 | CONCLUIDO | 6.1877 | 16.16 | 13.01 | 33.94 | 0.51 | 23 | 173.71 | 51.39 | 5 | 21 | 32.32 | 21658.78 | 153.19 | 583.29 | 38.43 | 22.35 | 6922.16 | 0.58 | 0.86 | 1.03 | 0.44 | 0.5 | 10
5 | 85 | CONCLUIDO | 6.2689 | 15.95 | 12.94 | 40.85 | 0.61 | 19 | 175.18 | 51.39 | 6 | 17 | 32.79 | 21840.16 | 150.07 | 583.31 | 35.86 | 22.35 | 5658.16 | 0.62 | 0.86 | 1.03 | 0.37 | 0.5 | 10
6 | 85 | CONCLUIDO | 6.3434 | 15.76 | 12.85 | 48.19 | 0.7 | 16 | 176.66 | 51.39 | 7 | 14 | 33.27 | 22022.17 | 146.1 | 583.3 | 33.49 | 22.35 | 4488.04 | 0.67 | 0.87 | 1.01 | 0.28 | 0.5 | 10
7 | 85 | CONCLUIDO | 6.3802 | 15.67 | 12.83 | 54.97 | 0.8 | 14 | 178.14 | 51.39 | 8 | 12 | 33.75 | 22204.83 | 142.75 | 583.29 | 32.76 | 22.35 | 4135.02 | 0.68 | 0.87 | 1.01 | 0.26 | 0.5 | 10
8 | 85 | CONCLUIDO | 6.3986 | 15.63 | 12.82 | 59.15 | 0.89 | 13 | 179.63 | 51.39 | 9 | 11 | 34.24 | 22388.15 | 140.29 | 583.29 | 32.36 | 22.35 | 3935.7 | 0.69 | 0.87 | 1.01 | 0.25 | 0.5 | 10
9 | 85 | CONCLUIDO | 6.4492 | 15.51 | 12.76 | 69.6 | 0.98 | 11 | 181.12 | 51.39 | 10 | 9 | 34.73 | 22572.13 | 136.91 | 583.3 | 30.39 | 22.35 | 2964.68 | 0.74 | 0.88 | 1.01 | 0.19 | 0.5 | 10
10 | 85 | CONCLUIDO | 6.4705 | 15.45 | 12.74 | 76.46 | 1.07 | 10 | 182.62 | 51.39 | 11 | 8 | 35.22 | 22756.91 | 132.43 | 583.3 | 30.19 | 22.35 | 2868.43 | 0.74 | 0.88 | 1 | 0.17 | 0.5 | 10
11 | 85 | CONCLUIDO | 6.4882 | 15.41 | 12.73 | 84.9 | 1.16 | 9 | 184.12 | 51.39 | 12 | 4 | 35.73 | 22942.24 | 129.01 | 583.3 | 29.63 | 22.35 | 2595.04 | 0.75 | 0.88 | 1.01 | 0.17 | 0.5 | 10
12 | 85 | CONCLUIDO | 6.4866 | 15.42 | 12.74 | 84.93 | 1.24 | 9 | 185.63 | 51.39 | 13 | 4 | 36.24 | 23128.27 | 126.61 | 583.29 | 29.8 | 22.35 | 2680.2 | 0.75 | 0.88 | 1.01 | 0.17 | 0.5 | 10
13 | 85 | CONCLUIDO | 6.5065 | 15.37 | 12.73 | 95.44 | 1.33 | 8 | 187.14 | 51.39 | 14 | 1 | 36.75 | 23314.98 | 126.05 | 583.29 | 29.27 | 22.35 | 2416.64 | 0.76 | 0.88 | 1.01 | 0.16 | 0.5 | 10
14 | 85 | CONCLUIDO | 6.5085 | 15.36 | 12.72 | 95.41 | 1.41 | 8 | 188.66 | 51.39 | 15 | 0 | 37.27 | 23502.4 | 126.95 | 583.29 | 29.13 | 22.35 | 2345.8 | 0.77 | 0.88 | 1.01 | 0.15 | 0.5 | 10
0 | 20 | CONCLUIDO | 6.2675 | 15.96 | 13.58 | 15.98 | 0.34 | 51 | 51.33 | 24.83 | 1 | 49 | 5.51 | 6564.78 | 68.83 | 583.3 | 56.02 | 22.35 | 15575.93 | 0.4 | 0.82 | 1.08 | 1.01 | 0.5 | 10
1 | 20 | CONCLUIDO | 6.5213 | 15.33 | 13.21 | 25.56 | 0.66 | 31 | 52.47 | 24.83 | 2 | 0 | 5.64 | 6705.1 | 61.91 | 583.29 | 43.51 | 22.35 | 9423.05 | 0.51 | 0.85 | 1.07 | 0.64 | 0.5 | 10
0 | 65 | CONCLUIDO | 4.9368 | 20.26 | 14.92 | 7.72 | 0.13 | 116 | 133.21 | 46.47 | 1 | 114 | 20.75 | 16663.42 | 160.48 | 583.46 | 97.81 | 22.35 | 36145.58 | 0.23 | 0.75 | 1.18 | 2.35 | 0.5 | 10
1 | 65 | CONCLUIDO | 5.796 | 17.25 | 13.63 | 15.43 | 0.26 | 53 | 134.55 | 46.47 | 2 | 51 | 21.09 | 16828.84 | 143.26 | 583.39 | 57.7 | 22.35 | 16410.43 | 0.39 | 0.82 | 1.08 | 1.06 | 0.5 | 10
2 | 65 | CONCLUIDO | 6.1194 | 16.34 | 13.24 | 23.36 | 0.39 | 34 | 135.9 | 46.47 | 3 | 32 | 21.43 | 16994.64 | 135.53 | 583.29 | 45.44 | 22.35 | 10372.14 | 0.49 | 0.84 | 1.04 | 0.67 | 0.5 | 10
3 | 65 | CONCLUIDO | 6.2856 | 15.91 | 13.05 | 31.32 | 0.52 | 25 | 137.25 | 46.47 | 4 | 23 | 21.78 | 17160.92 | 129.65 | 583.34 | 39.49 | 22.35 | 7443.26 | 0.57 | 0.86 | 1.03 | 0.48 | 0.5 | 10
4 | 65 | CONCLUIDO | 6.3978 | 15.63 | 12.93 | 40.84 | 0.64 | 19 | 138.6 | 46.47 | 5 | 17 | 22.13 | 17327.69 | 125.32 | 583.3 | 35.86 | 22.35 | 5660.24 | 0.62 | 0.86 | 1.02 | 0.36 | 0.5 | 10
5 | 65 | CONCLUIDO | 6.4565 | 15.49 | 12.87 | 48.27 | 0.76 | 16 | 139.95 | 46.47 | 6 | 14 | 22.49 | 17494.97 | 120.64 | 583.29 | 34.37 | 22.35 | 4927.02 | 0.65 | 0.87 | 1.01 | 0.3 | 0.5 | 10
6 | 65 | CONCLUIDO | 6.5189 | 15.34 | 12.81 | 59.1 | 0.88 | 13 | 141.31 | 46.47 | 7 | 11 | 22.85 | 17662.75 | 115.01 | 583.29 | 32.07 | 22.35 | 3793.62 | 0.7 | 0.87 | 1.01 | 0.24 | 0.5 | 10
7 | 65 | CONCLUIDO | 6.535 | 15.3 | 12.8 | 63.98 | 0.99 | 12 | 142.68 | 46.47 | 8 | 7 | 23.21 | 17831.04 | 111.82 | 583.31 | 31.66 | 22.35 | 3592.04 | 0.71 | 0.87 | 1.01 | 0.23 | 0.5 | 10
8 | 65 | CONCLUIDO | 6.5567 | 15.25 | 12.77 | 69.67 | 1.11 | 11 | 144.05 | 46.47 | 9 | 3 | 23.58 | 17999.83 | 108.57 | 583.33 | 30.71 | 22.35 | 3124.09 | 0.73 | 0.87 | 1.01 | 0.2 | 0.5 | 10
9 | 65 | CONCLUIDO | 6.5738 | 15.21 | 12.76 | 76.56 | 1.22 | 10 | 145.42 | 46.47 | 10 | 0 | 23.95 | 18169.15 | 109.11 | 583.31 | 30.28 | 22.35 | 2914.89 | 0.74 | 0.88 | 1.02 | 0.19 | 0.5 | 10
0 | 75 | CONCLUIDO | 4.6822 | 21.36 | 15.17 | 7.11 | 0.12 | 128 | 150.44 | 49.1 | 1 | 126 | 25.34 | 18787.76 | 177.25 | 583.42 | 105.74 | 22.35 | 40055.47 | 0.21 | 0.74 | 1.2 | 2.6 | 0.5 | 10
1 | 75 | CONCLUIDO | 5.626 | 17.77 | 13.73 | 14.2 | 0.23 | 58 | 151.83 | 49.1 | 2 | 56 | 25.73 | 18959.54 | 157.43 | 583.31 | 60.51 | 22.35 | 17785.98 | 0.37 | 0.81 | 1.09 | 1.16 | 0.5 | 10
2 | 75 | CONCLUIDO | 5.9902 | 16.69 | 13.29 | 21.55 | 0.35 | 37 | 153.23 | 49.1 | 3 | 35 | 26.13 | 19131.85 | 149.52 | 583.29 | 46.86 | 22.35 | 11065.8 | 0.48 | 0.84 | 1.05 | 0.72 | 0.5 | 10
3 | 75 | CONCLUIDO | 6.1776 | 16.19 | 13.09 | 29.08 | 0.46 | 27 | 154.63 | 49.1 | 4 | 25 | 26.53 | 19304.72 | 144.1 | 583.29 | 40.83 | 22.35 | 8102.87 | 0.55 | 0.85 | 1.03 | 0.52 | 0.5 | 10
4 | 75 | CONCLUIDO | 6.2916 | 15.89 | 12.98 | 37.07 | 0.57 | 21 | 156.03 | 49.1 | 5 | 19 | 26.94 | 19478.15 | 139.32 | 583.29 | 37.03 | 22.35 | 6234.46 | 0.6 | 0.86 | 1.03 | 0.41 | 0.5 | 10
5 | 75 | CONCLUIDO | 6.3586 | 15.73 | 12.9 | 43 | 0.67 | 18 | 157.44 | 49.1 | 6 | 16 | 27.35 | 19652.13 | 135.16 | 583.3 | 34.97 | 22.35 | 5215.95 | 0.64 | 0.87 | 1.02 | 0.33 | 0.5 | 10
6 | 75 | CONCLUIDO | 6.4177 | 15.58 | 12.85 | 51.39 | 0.78 | 15 | 158.86 | 49.1 | 7 | 13 | 27.77 | 19826.68 | 132.15 | 583.29 | 33.33 | 22.35 | 4412.24 | 0.67 | 0.87 | 1.01 | 0.28 | 0.5 | 10
7 | 75 | CONCLUIDO | 6.4573 | 15.49 | 12.81 | 59.14 | 0.88 | 13 | 160.28 | 49.1 | 8 | 11 | 28.19 | 20001.93 | 128.48 | 583.31 | 32.39 | 22.35 | 3954.59 | 0.69 | 0.87 | 1.01 | 0.24 | 0.5 | 10
8 | 75 | CONCLUIDO | 6.5059 | 15.37 | 12.76 | 69.59 | 0.99 | 11 | 161.71 | 49.1 | 9 | 9 | 28.61 | 20177.64 | 124.3 | 583.3 | 30.47 | 22.35 | 3003.01 | 0.73 | 0.88 | 1.01 | 0.19 | 0.5 | 10
9 | 75 | CONCLUIDO | 6.5221 | 15.33 | 12.75 | 76.5 | 1.09 | 10 | 163.13 | 49.1 | 10 | 6 | 29.04 | 20353.94 | 120.82 | 583.29 | 30.19 | 22.35 | 2868.66 | 0.74 | 0.88 | 1.01 | 0.18 | 0.5 | 10
10 | 75 | CONCLUIDO | 6.5229 | 15.33 | 12.75 | 76.49 | 1.18 | 10 | 164.57 | 49.1 | 11 | 4 | 29.47 | 20530.82 | 117.42 | 583.37 | 30.05 | 22.35 | 2796.17 | 0.74 | 0.88 | 1.01 | 0.18 | 0.5 | 10
11 | 75 | CONCLUIDO | 6.5415 | 15.29 | 12.74 | 84.9 | 1.28 | 9 | 166.01 | 49.1 | 12 | 1 | 29.91 | 20708.3 | 117.77 | 583.33 | 29.58 | 22.35 | 2568.34 | 0.76 | 0.88 | 1.01 | 0.17 | 0.5 | 10
12 | 75 | CONCLUIDO | 6.5408 | 15.29 | 12.74 | 84.91 | 1.38 | 9 | 167.45 | 49.1 | 13 | 0 | 30.36 | 20886.38 | 118.81 | 583.33 | 29.59 | 22.35 | 2572.95 | 0.76 | 0.88 | 1.01 | 0.17 | 0.5 | 10
0 | 95 | CONCLUIDO | 4.2018 | 23.8 | 15.67 | 6.19 | 0.1 | 152 | 185.69 | 53.44 | 1 | 150 | 36.26 | 23136.14 | 210.62 | 583.39 | 121.56 | 22.35 | 47844.76 | 0.18 | 0.71 | 1.23 | 3.1 | 0.5 | 10
1 | 95 | CONCLUIDO | 5.2837 | 18.93 | 13.93 | 12.29 | 0.19 | 68 | 187.21 | 53.44 | 2 | 66 | 36.77 | 23322.88 | 184.77 | 583.35 | 66.78 | 22.35 | 20873.12 | 0.33 | 0.8 | 1.1 | 1.36 | 0.5 | 10
2 | 95 | CONCLUIDO | 5.7189 | 17.49 | 13.42 | 18.72 | 0.28 | 43 | 188.73 | 53.44 | 3 | 41 | 37.29 | 23510.33 | 175.92 | 583.39 | 51.06 | 22.35 | 13139.45 | 0.44 | 0.83 | 1.06 | 0.85 | 0.5 | 10
3 | 95 | CONCLUIDO | 5.9322 | 16.86 | 13.2 | 24.75 | 0.37 | 32 | 190.25 | 53.44 | 4 | 30 | 37.82 | 23698.48 | 170.83 | 583.34 | 44.28 | 22.35 | 9802.06 | 0.5 | 0.85 | 1.04 | 0.63 | 0.5 | 10
4 | 95 | CONCLUIDO | 6.0776 | 16.45 | 13.05 | 31.33 | 0.46 | 25 | 191.78 | 53.44 | 5 | 23 | 38.35 | 23887.36 | 166.68 | 583.32 | 39.84 | 22.35 | 7618.1 | 0.56 | 0.86 | 1.03 | 0.48 | 0.5 | 10
5 | 95 | CONCLUIDO | 6.1708 | 16.21 | 12.96 | 37.01 | 0.55 | 21 | 193.32 | 53.44 | 6 | 19 | 38.89 | 24076.95 | 163.16 | 583.29 | 36.51 | 22.35 | 5974.08 | 0.61 | 0.86 | 1.02 | 0.39 | 0.5 | 10
6 | 95 | CONCLUIDO | 6.2343 | 16.04 | 12.9 | 43.01 | 0.64 | 18 | 194.86 | 53.44 | 7 | 16 | 39.43 | 24267.28 | 159.79 | 583.3 | 34.89 | 22.35 | 5176.03 | 0.64 | 0.87 | 1.02 | 0.33 | 0.5 | 10
7 | 95 | CONCLUIDO | 6.2926 | 15.89 | 12.86 | 51.46 | 0.72 | 15 | 196.41 | 53.44 | 8 | 13 | 39.98 | 24458.36 | 156.3 | 583.29 | 33.99 | 22.35 | 4743.13 | 0.66 | 0.87 | 1.01 | 0.3 | 0.5 | 10
8 | 95 | CONCLUIDO | 6.3184 | 15.83 | 12.84 | 55.02 | 0.81 | 14 | 197.97 | 53.44 | 9 | 12 | 40.53 | 24650.18 | 154.7 | 583.29 | 32.96 | 22.35 | 4233.66 | 0.68 | 0.87 | 1.01 | 0.27 | 0.5 | 10
9 | 95 | CONCLUIDO | 6.3676 | 15.7 | 12.79 | 63.95 | 0.89 | 12 | 199.53 | 53.44 | 10 | 10 | 41.1 | 24842.77 | 150.89 | 583.3 | 31.4 | 22.35 | 3462.07 | 0.71 | 0.87 | 1.01 | 0.22 | 0.5 | 10
10 | 95 | CONCLUIDO | 6.3945 | 15.64 | 12.76 | 69.6 | 0.97 | 11 | 201.1 | 53.44 | 11 | 9 | 41.66 | 25036.12 | 148.16 | 583.29 | 30.59 | 22.35 | 3064.2 | 0.73 | 0.88 | 1.01 | 0.19 | 0.5 | 10
11 | 95 | CONCLUIDO | 6.4143 | 15.59 | 12.75 | 76.5 | 1.05 | 10 | 202.67 | 53.44 | 12 | 8 | 42.24 | 25230.25 | 145.98 | 583.29 | 30.2 | 22.35 | 2872.47 | 0.74 | 0.88 | 1.01 | 0.18 | 0.5 | 10
12 | 95 | CONCLUIDO | 6.4367 | 15.54 | 12.73 | 84.88 | 1.13 | 9 | 204.25 | 53.44 | 13 | 7 | 42.82 | 25425.3 | 141.9 | 583.29 | 29.79 | 22.35 | 2671.82 | 0.75 | 0.88 | 1 | 0.16 | 0.5 | 10
13 | 95 | CONCLUIDO | 6.4351 | 15.54 | 12.74 | 84.91 | 1.21 | 9 | 205.84 | 53.44 | 14 | 7 | 43.4 | 25621.03 | 137.76 | 583.29 | 29.83 | 22.35 | 2694.58 | 0.75 | 0.88 | 1.01 | 0.17 | 0.5 | 10
14 | 95 | CONCLUIDO | 6.4642 | 15.47 | 12.7 | 95.28 | 1.28 | 8 | 207.43 | 53.44 | 15 | 3 | 44 | 25817.56 | 136.11 | 583.29 | 28.62 | 22.35 | 2093.54 | 0.78 | 0.88 | 1.01 | 0.13 | 0.5 | 10
15 | 95 | CONCLUIDO | 6.4617 | 15.48 | 12.71 | 95.32 | 1.36 | 8 | 209.03 | 53.44 | 16 | 2 | 44.6 | 26014.91 | 135.05 | 583.29 | 28.82 | 22.35 | 2192.83 | 0.78 | 0.88 | 1.01 | 0.14 | 0.5 | 10
16 | 95 | CONCLUIDO | 6.4628 | 15.47 | 12.71 | 95.3 | 1.43 | 8 | 210.64 | 53.44 | 17 | 0 | 45.21 | 26213.09 | 135.11 | 583.29 | 28.76 | 22.35 | 2163.97 | 0.78 | 0.88 | 1.01 | 0.14 | 0.5 | 10
0 | 55 | CONCLUIDO | 5.1973 | 19.24 | 14.67 | 8.46 | 0.15 | 104 | 116.05 | 43.4 | 1 | 102 | 16.65 | 14546.17 | 143.44 | 583.33 | 90.09 | 22.35 | 32345.75 | 0.25 | 0.76 | 1.16 | 2.1 | 0.5 | 10
1 | 55 | CONCLUIDO | 5.9887 | 16.7 | 13.49 | 17.22 | 0.3 | 47 | 117.34 | 43.4 | 2 | 45 | 16.94 | 14705.49 | 127.91 | 583.33 | 53.35 | 22.35 | 14261.91 | 0.42 | 0.83 | 1.07 | 0.92 | 0.5 | 10
2 | 55 | CONCLUIDO | 6.2748 | 15.94 | 13.14 | 26.27 | 0.45 | 30 | 118.63 | 43.4 | 3 | 28 | 17.23 | 14865.24 | 120.26 | 583.3 | 42.34 | 22.35 | 8840.58 | 0.53 | 0.85 | 1.03 | 0.57 | 0.5 | 10
3 | 55 | CONCLUIDO | 6.408 | 15.61 | 13 | 35.44 | 0.59 | 22 | 119.93 | 43.4 | 4 | 20 | 17.53 | 15025.44 | 114.59 | 583.31 | 37.7 | 22.35 | 6564.52 | 0.59 | 0.86 | 1.03 | 0.43 | 0.5 | 10
4 | 55 | CONCLUIDO | 6.4966 | 15.39 | 12.9 | 45.54 | 0.73 | 17 | 121.23 | 43.4 | 5 | 15 | 17.83 | 15186.08 | 109.2 | 583.3 | 35.06 | 22.35 | 5268.88 | 0.64 | 0.87 | 1.02 | 0.33 | 0.5 | 10
5 | 55 | CONCLUIDO | 6.5564 | 15.25 | 12.83 | 55 | 0.86 | 14 | 122.54 | 43.4 | 6 | 10 | 18.14 | 15347.16 | 104.47 | 583.29 | 32.67 | 22.35 | 4087.99 | 0.68 | 0.87 | 1.02 | 0.26 | 0.5 | 10
6 | 55 | CONCLUIDO | 6.5888 | 15.18 | 12.81 | 64.03 | 1 | 12 | 123.85 | 43.4 | 7 | 3 | 18.45 | 15508.69 | 100.77 | 583.31 | 31.67 | 22.35 | 3596.27 | 0.71 | 0.87 | 1.02 | 0.24 | 0.5 | 10
7 | 55 | CONCLUIDO | 6.5936 | 15.17 | 12.8 | 63.98 | 1.13 | 12 | 125.16 | 43.4 | 8 | 0 | 18.76 | 15670.68 | 100.58 | 583.29 | 31.36 | 22.35 | 3443.32 | 0.71 | 0.87 | 1.02 | 0.23 | 0.5 | 10

## gráficos
Selecione o eixo X:
Selecione o eixo Y:
Selecione o eixo Z:
Eixo X | Eixo Y | Eixo Z
0 | 0 | 0
0 | 0 | 0
0 | 0 | 0
0 | 0 | 0
0 | 0 | 0
0 | 0 | 0
0 | 0 | 0
0 | 0 | 0
0 | 0 | 0
0 | 0 | 0
0 | 0 | 0
0 | 0 | 0
0 | 0 | 0
0 | 0 | 0
0 | 0 | 0
0 | 0 | 0
0 | 0 | 0
0 | 0 | 0
0 | 0 | 0
0 | 0 | 0
0 | 0 | 0
0 | 0 | 0
0 | 0 | 0
0 | 0 | 0
0 | 0 | 0
0 | 0 | 0
0 | 0 | 0
0 | 0 | 0
0 | 0 | 0
0 | 0 | 0
0 | 0 | 0
0 | 0 | 0
0 | 0 | 0
0 | 0 | 0
0 | 0 | 0
0 | 0 | 0
0 | 0 | 0
0 | 0 | 0
0 | 0 | 0
0 | 0 | 0
0 | 0 | 0
0 | 0 | 0
0 | 0 | 0
0 | 0 | 0
0 | 0 | 0
0 | 0 | 0
0 | 0 | 0
0 | 0 | 0
0 | 0 | 0
0 | 0 | 0
0 | 0 | 0
0 | 0 | 0
0 | 0 | 0
0 | 0 | 0
0 | 0 | 0
0 | 0 | 0
0 | 0 | 0
0 | 0 | 0
0 | 0 | 0
0 | 0 | 0
0 | 0 | 0
0 | 0 | 0
0 | 0 | 0
0 | 0 | 0
0 | 0 | 0
0 | 0 | 0
0 | 0 | 0
0 | 0 | 0
0 | 0 | 0
0 | 0 | 0
0 | 0 | 0
0 | 0 | 0
0 | 0 | 0
0 | 0 | 0
0 | 0 | 0
0 | 0 | 0
0 | 0 | 0
0 | 0 | 0
0 | 0 | 0
0 | 0 | 0
0 | 0 | 0
0 | 0 | 0
0 | 0 | 0
0 | 0 | 0
0 | 0 | 0
0 | 0 | 0
0 | 0 | 0
0 | 0 | 0
0 | 0 | 0
0 | 0 | 0
0 | 0 | 0
0 | 0 | 0
0 | 0 | 0
0 | 0 | 0
0 | 0 | 0
0 | 0 | 0
0 | 0 | 0
0 | 0 | 0
0 | 0 | 0
0 | 0 | 0
0 | 0 | 0
0 | 0 | 0
0 | 0 | 0
0 | 0 | 0
0 | 0 | 0
0 | 0 | 0
0 | 0 | 0
0 | 0 | 0
0 | 0 | 0
0 | 0 | 0
0 | 0 | 0
0 | 0 | 0
0 | 0 | 0
0 | 0 | 0
0 | 0 | 0
0 | 0 | 0
0 | 0 | 0
0 | 0 | 0
0 | 0 | 0
0 | 0 | 0
0 | 0 | 0
0 | 0 | 0
0 | 0 | 0
0 | 0 | 0
0 | 0 | 0
0 | 0 | 0
0 | 0 | 0
0 | 0 | 0
0 | 0 | 0
0 | 0 | 0
0 | 0 | 0
0 | 0 | 0
0 | 0 | 0
0 | 0 | 0
0 | 0 | 0
0 | 0 | 0
0 | 0 | 0
0 | 0 | 0
0 | 0 | 0
0 | 0 | 0
0 | 0 | 0
0 | 0 | 0
0 | 0 | 0
0 | 0 | 0
0 | 0 | 0
0 | 0 | 0
0 | 0 | 0
0 | 0 | 0
0 | 0 | 0
0 | 0 | 0
0 | 0 | 0
0 | 0 | 0
0 | 0 | 0
0 | 0 | 0
0 | 0 | 0
0 | 0 | 0
0 | 0 | 0
0 | 0 | 0
0 | 0 | 0
0 | 0 | 0
0 | 0 | 0
0 | 0 | 0
0 | 0 | 0
0 | 0 | 0
0 | 0 | 0
0 | 0 | 0

## hidden (hidden)
Unnamed: 0
Volume de calda [L]
STATUS
Capacidade operacional [ha/h]
Tempo de missao [h]
Tempo util [h]
Tempo por voo [min]
Autonomia Projetada [h]
N° Voos
MTOW [kg]
Massa Estrutura [kg]
Combustível [kg]
Abastecimentos
Massa gerador
Potência gerador [W]
Combustível consumido [L]
Calda cons [L]
Distância percorrida [km]
Distância Pulverizando [km]
RTL ACUMULADO[m]
EOC [km/km]
EOC [h/h]
Tempo de manobra [h]
Tempo rtl_rtw [h]
V pulv [m/s]
V desloc [m/s]