## RESULTADOS_18
Unnamed: 0 | Volume de calda [L] | STATUS | Capacidade operacional [ha/h] | Tempo de missao [h] | Tempo util [h] | Tempo por voo [min] | Autonomia Projetada [h] | N° Voos | MTOW [kg] | Massa Estrutura [kg] | Combustível [kg] | Abastecimentos | Massa gerador | Potência gerador [W] | Combustível consumido [L] | Calda cons [L] | Distância percorrida [km] | Distância Pulverizando [km] | RTL ACUMULADO[m] | EOC [km/km] | EOC [h/h] | Tempo de manobra [h] | Tempo rtl_rtw [h] | V pulv [m/s] | V desloc [m/s]
0 | 100 | CONCLUIDO | 1.2646 | 79.08 | 54.86 | 5.9 | 0.09 | 558 | 194.77 | 54.38 | 1 | 556 | 39.4 | 24256.19 | 770.39 | 419.56 | 609.55 | 59.57 | 270119.35 | 0.1 | 0.63 | 7.72 | 16.68 | 0.5 | 10
1 | 100 | CONCLUIDO | 1.7823 | 56.11 | 44.76 | 11.83 | 0.18 | 227 | 196.32 | 54.38 | 2 | 225 | 39.95 | 24447.22 | 628.36 | 419.5 | 278.83 | 59.57 | 106417.21 | 0.21 | 0.77 | 7.18 | 6.59 | 0.5 | 10
2 | 100 | CONCLUIDO | 1.9864 | 50.34 | 42.27 | 17.73 | 0.27 | 143 | 197.88 | 54.38 | 3 | 141 | 40.5 | 24639 | 592.92 | 419.33 | 198.09 | 59.57 | 66466.06 | 0.3 | 0.82 | 7.02 | 4.1 | 0.5 | 10
3 | 100 | CONCLUIDO | 2.0951 | 47.73 | 41.13 | 23.5 | 0.36 | 105 | 199.44 | 54.38 | 4 | 103 | 41.06 | 24831.54 | 576.8 | 419.27 | 161.13 | 59.57 | 48176.42 | 0.37 | 0.84 | 6.96 | 2.97 | 0.5 | 10
4 | 100 | CONCLUIDO | 2.1633 | 46.22 | 40.48 | 29.26 | 0.44 | 83 | 201.01 | 54.38 | 5 | 81 | 41.63 | 25024.84 | 567.31 | 419.27 | 140.05 | 59.57 | 37745.76 | 0.43 | 0.85 | 6.92 | 2.31 | 0.5 | 10
5 | 100 | CONCLUIDO | 2.2055 | 45.34 | 40.14 | 34.91 | 0.53 | 69 | 202.58 | 54.38 | 6 | 67 | 42.2 | 25218.93 | 562.29 | 419.26 | 128.93 | 59.57 | 32255.29 | 0.46 | 0.86 | 6.91 | 1.98 | 0.5 | 10
6 | 100 | CONCLUIDO | 2.2383 | 44.68 | 39.86 | 40.54 | 0.61 | 59 | 204.16 | 54.38 | 7 | 57 | 42.78 | 25413.94 | 558.03 | 419.28 | 119.78 | 59.57 | 27730.7 | 0.5 | 0.87 | 6.89 | 1.7 | 0.5 | 10
7 | 100 | CONCLUIDO | 2.2675 | 44.1 | 39.6 | 46.59 | 0.69 | 51 | 205.75 | 54.38 | 8 | 49 | 43.37 | 25609.61 | 554.03 | 419.25 | 110.95 | 59.57 | 23356.7 | 0.54 | 0.87 | 6.88 | 1.44 | 0.5 | 10
8 | 100 | CONCLUIDO | 2.2894 | 43.68 | 39.41 | 52.55 | 0.77 | 45 | 207.34 | 54.38 | 9 | 43 | 43.96 | 25806.1 | 551.13 | 419.27 | 105.08 | 59.57 | 20450.55 | 0.57 | 0.88 | 6.86 | 1.25 | 0.5 | 10
9 | 100 | CONCLUIDO | 2.3038 | 43.41 | 39.3 | 57.51 | 0.85 | 41 | 208.94 | 54.38 | 10 | 39 | 44.56 | 26003.41 | 549.03 | 419.24 | 101.17 | 59.57 | 18515.1 | 0.59 | 0.88 | 6.86 | 1.13 | 0.5 | 10
10 | 100 | CONCLUIDO | 2.3162 | 43.17 | 39.22 | 63.6 | 0.93 | 37 | 210.55 | 54.38 | 11 | 35 | 45.17 | 26201.54 | 547.96 | 419.24 | 99.1 | 59.57 | 17501.97 | 0.6 | 0.88 | 6.84 | 1.05 | 0.5 | 10
11 | 100 | CONCLUIDO | 2.3299 | 42.92 | 39.08 | 68.97 | 1 | 34 | 212.16 | 54.38 | 12 | 32 | 45.78 | 26400.51 | 545.69 | 419.29 | 94.16 | 59.57 | 15045.3 | 0.63 | 0.88 | 6.85 | 0.92 | 0.5 | 10
12 | 100 | CONCLUIDO | 2.3345 | 42.84 | 39.07 | 73.26 | 1.08 | 32 | 213.78 | 54.38 | 13 | 30 | 46.4 | 26600.32 | 545.6 | 419.25 | 93.94 | 59.57 | 14946.04 | 0.63 | 0.88 | 6.85 | 0.91 | 0.5 | 10
13 | 100 | CONCLUIDO | 2.3466 | 42.61 | 38.97 | 80.63 | 1.15 | 29 | 215.41 | 54.38 | 14 | 27 | 47.03 | 26801 | 543.66 | 419.26 | 90.41 | 59.57 | 13193.62 | 0.66 | 0.89 | 6.85 | 0.81 | 0.5 | 10
14 | 100 | CONCLUIDO | 2.3545 | 42.47 | 38.9 | 86.45 | 1.23 | 27 | 217.04 | 54.38 | 15 | 25 | 47.66 | 27002.55 | 542.79 | 419.24 | 88.61 | 59.57 | 12303.41 | 0.67 | 0.89 | 6.83 | 0.74 | 0.5 | 10
15 | 100 | CONCLUIDO | 2.3585 | 42.4 | 38.87 | 89.71 | 1.3 | 26 | 218.68 | 54.38 | 16 | 24 | 48.31 | 27204.98 | 541.74 | 419.25 | 87.55 | 59.57 | 11781.84 | 0.68 | 0.89 | 6.83 | 0.71 | 0.5 | 10
16 | 100 | CONCLUIDO | 2.3657 | 42.27 | 38.82 | 97.05 | 1.37 | 24 | 220.33 | 54.38 | 17 | 22 | 48.95 | 27408.3 | 541.59 | 419.24 | 85.55 | 59.57 | 10791.63 | 0.7 | 0.89 | 6.84 | 0.66 | 0.5 | 10
17 | 100 | CONCLUIDO | 2.3699 | 42.2 | 38.79 | 101.18 | 1.44 | 23 | 221.99 | 54.38 | 18 | 21 | 49.61 | 27612.53 | 540.89 | 419.25 | 84.72 | 59.57 | 10381.46 | 0.7 | 0.89 | 6.83 | 0.62 | 0.5 | 10
18 | 100 | CONCLUIDO | 2.3729 | 42.14 | 38.77 | 105.74 | 1.51 | 22 | 223.65 | 54.38 | 19 | 20 | 50.27 | 27817.81 | 540.57 | 419.23 | 84.02 | 59.57 | 10035.06 | 0.71 | 0.89 | 6.83 | 0.61 | 0.5 | 10
19 | 100 | CONCLUIDO | 2.3768 | 42.07 | 38.74 | 110.69 | 1.58 | 21 | 225.32 | 54.38 | 20 | 19 | 50.95 | 28023.89 | 540.21 | 419.25 | 82.95 | 59.57 | 9504.48 | 0.72 | 0.89 | 6.83 | 0.58 | 0.5 | 10
20 | 100 | CONCLUIDO | 2.3805 | 42.01 | 38.71 | 116.14 | 1.64 | 20 | 227 | 54.38 | 21 | 18 | 51.62 | 28230.92 | 540.05 | 419.23 | 82.3 | 59.57 | 9187.76 | 0.72 | 0.89 | 6.83 | 0.55 | 0.5 | 10
21 | 100 | CONCLUIDO | 2.3854 | 41.92 | 38.67 | 122.11 | 1.71 | 19 | 228.69 | 54.38 | 22 | 17 | 52.31 | 28438.91 | 538.71 | 419.25 | 80.92 | 59.57 | 8499.94 | 0.74 | 0.89 | 6.82 | 0.5 | 0.5 | 10
22 | 100 | CONCLUIDO | 2.3885 | 41.87 | 38.65 | 128.83 | 1.77 | 18 | 230.38 | 54.38 | 23 | 16 | 53 | 28647.87 | 538.91 | 419.24 | 80.19 | 59.57 | 8139.82 | 0.74 | 0.89 | 6.82 | 0.49 | 0.5 | 10
23 | 100 | CONCLUIDO | 2.3889 | 41.86 | 38.64 | 128.81 | 1.84 | 18 | 232.08 | 54.38 | 24 | 16 | 53.71 | 28857.81 | 537.48 | 419.23 | 79.9 | 59.57 | 7993.14 | 0.75 | 0.89 | 6.83 | 0.48 | 0.5 | 10
24 | 100 | CONCLUIDO | 2.3936 | 41.78 | 38.6 | 136.24 | 1.9 | 17 | 233.79 | 54.38 | 25 | 15 | 54.42 | 29068.74 | 538.65 | 419.24 | 78.6 | 59.57 | 7351.49 | 0.76 | 0.9 | 6.82 | 0.44 | 0.5 | 10
25 | 100 | CONCLUIDO | 2.3963 | 41.73 | 38.59 | 144.72 | 1.96 | 16 | 235.51 | 54.38 | 26 | 14 | 55.14 | 29280.69 | 538.02 | 419.24 | 78.37 | 59.57 | 7241.2 | 0.76 | 0.9 | 6.82 | 0.43 | 0.5 | 10
26 | 100 | CONCLUIDO | 2.3958 | 41.74 | 38.6 | 144.75 | 2.02 | 16 | 237.24 | 54.38 | 27 | 14 | 55.86 | 29493.67 | 538.86 | 419.23 | 78.65 | 59.57 | 7379.93 | 0.76 | 0.9 | 6.82 | 0.44 | 0.5 | 10
27 | 100 | CONCLUIDO | 2.4005 | 41.66 | 38.56 | 154.23 | 2.08 | 15 | 238.97 | 54.38 | 28 | 13 | 56.6 | 29707.68 | 537.37 | 419.23 | 77.09 | 59.57 | 6603.94 | 0.77 | 0.9 | 6.82 | 0.39 | 0.5 | 10
28 | 100 | CONCLUIDO | 2.4005 | 41.66 | 38.56 | 154.23 | 2.14 | 15 | 240.72 | 54.38 | 29 | 13 | 57.34 | 29922.88 | 537.3 | 419.23 | 77.09 | 59.57 | 6607 | 0.77 | 0.9 | 6.82 | 0.39 | 0.5 | 10
29 | 100 | CONCLUIDO | 2.4042 | 41.59 | 38.53 | 165.14 | 2.2 | 14 | 242.47 | 54.38 | 30 | 12 | 58.1 | 30139.04 | 538.22 | 419.23 | 76.42 | 59.57 | 6273.22 | 0.78 | 0.9 | 6.82 | 0.37 | 0.5 | 10
30 | 100 | CONCLUIDO | 2.4043 | 41.59 | 38.53 | 165.14 | 2.26 | 14 | 244.23 | 54.38 | 31 | 12 | 58.86 | 30356.28 | 537.41 | 419.23 | 76.38 | 59.57 | 6255.43 | 0.78 | 0.9 | 6.82 | 0.37 | 0.5 | 10
31 | 100 | CONCLUIDO | 2.4075 | 41.54 | 38.52 | 177.76 | 2.31 | 13 | 246 | 54.38 | 32 | 11 | 59.63 | 30574.64 | 535.67 | 419.23 | 75.89 | 59.57 | 6016.87 | 0.78 | 0.9 | 6.81 | 0.35 | 0.5 | 10
32 | 100 | CONCLUIDO | 2.4076 | 41.54 | 38.51 | 177.75 | 2.37 | 13 | 247.78 | 54.38 | 33 | 11 | 60.41 | 30794.11 | 538.66 | 419.23 | 75.61 | 59.57 | 5877.32 | 0.79 | 0.9 | 6.82 | 0.35 | 0.5 | 10
33 | 100 | CONCLUIDO | 2.4081 | 41.53 | 38.5 | 177.71 | 2.42 | 13 | 249.57 | 54.38 | 34 | 11 | 61.2 | 31014.73 | 538.8 | 419.23 | 75.42 | 59.57 | 5782.67 | 0.79 | 0.9 | 6.82 | 0.34 | 0.5 | 10
34 | 100 | CONCLUIDO | 2.4127 | 41.45 | 38.46 | 192.32 | 2.48 | 12 | 251.37 | 54.38 | 35 | 10 | 61.99 | 31236.5 | 536.11 | 419.23 | 74.13 | 59.57 | 5140.75 | 0.8 | 0.9 | 6.81 | 0.3 | 0.5 | 10
35 | 100 | CONCLUIDO | 2.4129 | 41.44 | 38.46 | 192.3 | 2.53 | 12 | 253.18 | 54.38 | 36 | 10 | 62.8 | 31459.45 | 538.33 | 419.23 | 74 | 59.57 | 5074.05 | 0.81 | 0.9 | 6.81 | 0.3 | 0.5 | 10
36 | 100 | CONCLUIDO | 2.412 | 41.46 | 38.48 | 192.38 | 2.58 | 12 | 255 | 54.38 | 37 | 10 | 63.62 | 31683.59 | 539.49 | 419.23 | 74.43 | 59.57 | 5288.34 | 0.8 | 0.9 | 6.82 | 0.31 | 0.5 | 10
37 | 100 | CONCLUIDO | 2.4123 | 41.45 | 38.47 | 192.36 | 2.63 | 12 | 256.82 | 54.38 | 38 | 10 | 64.45 | 31909.08 | 537.61 | 419.25 | 74.43 | 59.57 | 5289.99 | 0.8 | 0.9 | 6.81 | 0.31 | 0.5 | 10
38 | 100 | CONCLUIDO | 2.4168 | 41.38 | 38.43 | 209.63 | 2.68 | 11 | 258.66 | 54.38 | 39 | 9 | 65.28 | 32135.68 | 537.77 | 419.25 | 73.18 | 59.57 | 4672.32 | 0.81 | 0.9 | 6.81 | 0.27 | 0.5 | 10
39 | 100 | CONCLUIDO | 2.4158 | 41.39 | 38.45 | 209.72 | 2.73 | 11 | 260.51 | 54.38 | 40 | 9 | 66.13 | 32363.54 | 539.65 | 419.23 | 73.47 | 59.57 | 4817.84 | 0.81 | 0.9 | 6.82 | 0.29 | 0.5 | 10

## RESULTADOS_6
Unnamed: 0 | Volume de calda [L] | STATUS | Capacidade operacional [ha/h] | Tempo de missao [h] | Tempo util [h] | Tempo por voo [min] | Autonomia Projetada [h] | N° Voos | MTOW [kg] | Massa Estrutura [kg] | Combustível [kg] | Abastecimentos | Massa gerador | Potência gerador [W] | Combustível consumido [L] | Calda cons [L] | Distância percorrida [km] | Distância Pulverizando [km] | RTL ACUMULADO[m] | EOC [km/km] | EOC [h/h] | Tempo de manobra [h] | Tempo rtl_rtw [h] | V pulv [m/s] | V desloc [m/s]
0 | 40 | CONCLUIDO | 1.8601 | 53.76 | 46.46 | 9.81 | 0.2 | 284 | 89.87 | 37.55 | 1 | 282 | 11.32 | 11317.98 | 392.83 | 419.4 | 334.58 | 59.57 | 134006.92 | 0.18 | 0.74 | 7.26 | 8.28 | 0.5 | 10
1 | 40 | CONCLUIDO | 2.167 | 46.15 | 41.81 | 19.75 | 0.39 | 127 | 91.1 | 37.55 | 2 | 125 | 11.54 | 11468.97 | 351.02 | 419.33 | 182.35 | 59.57 | 58677.02 | 0.33 | 0.83 | 7.02 | 3.64 | 0.5 | 10
2 | 40 | CONCLUIDO | 2.2731 | 43.99 | 40.5 | 29.64 | 0.57 | 82 | 92.32 | 37.55 | 3 | 80 | 11.77 | 11620.34 | 337.59 | 419.27 | 140.76 | 59.57 | 38104.01 | 0.42 | 0.85 | 6.92 | 2.34 | 0.5 | 10
3 | 40 | CONCLUIDO | 2.3302 | 42.92 | 39.84 | 39.84 | 0.75 | 60 | 93.55 | 37.55 | 4 | 58 | 12 | 11772.07 | 329.38 | 419.24 | 119.11 | 59.57 | 27390.99 | 0.5 | 0.87 | 6.89 | 1.68 | 0.5 | 10
4 | 40 | CONCLUIDO | 2.3614 | 42.35 | 39.5 | 49.38 | 0.93 | 48 | 94.79 | 37.55 | 5 | 46 | 12.23 | 11924.18 | 324.29 | 419.28 | 107.74 | 59.57 | 21766.11 | 0.55 | 0.88 | 6.87 | 1.34 | 0.5 | 10
5 | 40 | CONCLUIDO | 2.3821 | 41.98 | 39.28 | 58.93 | 1.1 | 40 | 96.02 | 37.55 | 6 | 38 | 12.47 | 12076.67 | 319.42 | 419.27 | 100.19 | 59.57 | 18031.56 | 0.59 | 0.88 | 6.88 | 1.12 | 0.5 | 10
6 | 40 | CONCLUIDO | 2.3996 | 41.67 | 39.09 | 68.98 | 1.27 | 34 | 97.26 | 37.55 | 7 | 32 | 12.71 | 12229.54 | 315.34 | 419.23 | 94.39 | 59.57 | 15159.81 | 0.63 | 0.88 | 6.85 | 0.93 | 0.5 | 10
7 | 40 | CONCLUIDO | 2.4124 | 41.45 | 38.96 | 80.62 | 1.43 | 29 | 98.5 | 37.55 | 8 | 27 | 12.95 | 12382.79 | 312 | 419.23 | 90.46 | 59.57 | 13220.01 | 0.66 | 0.89 | 6.84 | 0.8 | 0.5 | 10
8 | 40 | CONCLUIDO | 2.4193 | 41.33 | 38.9 | 89.78 | 1.59 | 26 | 99.75 | 37.55 | 9 | 24 | 13.2 | 12536.43 | 308.75 | 419.24 | 88.49 | 59.57 | 12251.14 | 0.67 | 0.89 | 6.84 | 0.74 | 0.5 | 10
9 | 40 | CONCLUIDO | 2.4298 | 41.16 | 38.78 | 101.17 | 1.74 | 23 | 101 | 37.55 | 10 | 21 | 13.45 | 12690.46 | 305.05 | 419.24 | 84.33 | 59.57 | 10186.02 | 0.71 | 0.89 | 6.84 | 0.62 | 0.5 | 10
10 | 40 | CONCLUIDO | 2.4348 | 41.07 | 38.74 | 110.67 | 1.89 | 21 | 102.25 | 37.55 | 11 | 19 | 13.7 | 12844.88 | 302.36 | 419.25 | 82.9 | 59.57 | 9480.99 | 0.72 | 0.89 | 6.83 | 0.57 | 0.5 | 10
11 | 40 | CONCLUIDO | 2.4396 | 40.99 | 38.69 | 122.19 | 2.04 | 19 | 103.51 | 37.55 | 12 | 17 | 13.95 | 12999.7 | 298.39 | 419.24 | 81.48 | 59.57 | 8778.74 | 0.73 | 0.89 | 6.83 | 0.53 | 0.5 | 10
12 | 40 | CONCLUIDO | 2.4442 | 40.91 | 38.63 | 128.78 | 2.18 | 18 | 104.76 | 37.55 | 13 | 16 | 14.21 | 13154.91 | 295.7 | 419.25 | 79.64 | 59.57 | 7865.29 | 0.75 | 0.89 | 6.82 | 0.47 | 0.5 | 10
13 | 40 | CONCLUIDO | 2.4485 | 40.84 | 38.6 | 144.75 | 2.33 | 16 | 106.03 | 37.55 | 14 | 14 | 14.47 | 13310.53 | 293.11 | 419.23 | 78.64 | 59.57 | 7373.69 | 0.76 | 0.9 | 6.82 | 0.44 | 0.5 | 10
14 | 40 | CONCLUIDO | 2.452 | 40.78 | 38.56 | 154.24 | 2.46 | 15 | 107.29 | 37.55 | 15 | 13 | 14.74 | 13466.55 | 289.22 | 419.24 | 77.09 | 59.57 | 6603.93 | 0.77 | 0.9 | 6.82 | 0.4 | 0.5 | 10
15 | 40 | CONCLUIDO | 2.4546 | 40.74 | 38.54 | 165.15 | 2.6 | 14 | 108.56 | 37.55 | 16 | 12 | 15.01 | 13623.1 | 287.8 | 419.24 | 76.4 | 59.57 | 6264.62 | 0.78 | 0.9 | 6.82 | 0.37 | 0.5 | 10
16 | 40 | CONCLUIDO | 2.4567 | 40.71 | 38.52 | 177.78 | 2.73 | 13 | 109.83 | 37.55 | 17 | 11 | 15.28 | 13779.95 | 283.03 | 419.23 | 76 | 59.57 | 6068.06 | 0.78 | 0.9 | 6.82 | 0.36 | 0.5 | 10
17 | 40 | CONCLUIDO | 2.4576 | 40.69 | 38.5 | 177.71 | 2.86 | 13 | 111.11 | 37.55 | 18 | 9 | 15.55 | 13937.22 | 281.38 | 419.24 | 75.44 | 59.57 | 5791.86 | 0.79 | 0.9 | 6.82 | 0.34 | 0.5 | 10
18 | 40 | CONCLUIDO | 2.46 | 40.65 | 38.48 | 192.42 | 2.98 | 12 | 112.39 | 37.55 | 19 | 5 | 15.83 | 14094.9 | 280.68 | 419.23 | 74.61 | 59.57 | 5380.67 | 0.8 | 0.9 | 6.82 | 0.32 | 0.5 | 10
19 | 40 | CONCLUIDO | 2.4601 | 40.65 | 38.48 | 192.41 | 3.1 | 12 | 113.67 | 37.55 | 20 | 2 | 16.12 | 14253 | 282.48 | 419.24 | 74.43 | 59.57 | 5290.14 | 0.8 | 0.9 | 6.82 | 0.32 | 0.5 | 10
20 | 40 | CONCLUIDO | 2.4591 | 40.67 | 38.5 | 192.49 | 3.22 | 12 | 114.95 | 37.55 | 21 | 0 | 16.4 | 14411.53 | 285.22 | 419.25 | 74.77 | 59.57 | 5459.95 | 0.8 | 0.9 | 6.83 | 0.34 | 0.5 | 10

## RESULTADOS_4
Unnamed: 0 | Volume de calda [L] | STATUS | Capacidade operacional [ha/h] | Tempo de missao [h] | Tempo util [h] | Tempo por voo [min] | Autonomia Projetada [h] | N° Voos | MTOW [kg] | Massa Estrutura [kg] | Combustível [kg] | Abastecimentos | Massa gerador | Potência gerador [W] | Combustível consumido [L] | Calda cons [L] | Distância percorrida [km] | Distância Pulverizando [km] | RTL ACUMULADO[m] | EOC [km/km] | EOC [h/h] | Tempo de manobra [h] | Tempo rtl_rtw [h] | V pulv [m/s] | V desloc [m/s]
0 | 30 | CONCLUIDO | 1.9801 | 50.5 | 45 | 11.49 | 0.24 | 235 | 71.52 | 32.27 | 1 | 233 | 8.25 | 9054.6 | 324.69 | 419.33 | 286.8 | 59.57 | 110360.1 | 0.21 | 0.77 | 7.19 | 6.83 | 0.5 | 10
1 | 30 | CONCLUIDO | 2.2347 | 44.75 | 41.24 | 23.13 | 0.48 | 107 | 72.7 | 32.27 | 2 | 105 | 8.43 | 9200.25 | 294.34 | 419.33 | 164.19 | 59.57 | 49697.79 | 0.36 | 0.84 | 6.98 | 3.07 | 0.5 | 10
2 | 30 | CONCLUIDO | 2.324 | 43.03 | 40.11 | 34.88 | 0.71 | 69 | 73.88 | 32.27 | 3 | 67 | 8.61 | 9346.23 | 282.59 | 419.26 | 128.01 | 59.57 | 31794.38 | 0.47 | 0.86 | 6.9 | 1.95 | 0.5 | 10
3 | 30 | CONCLUIDO | 2.3683 | 42.22 | 39.59 | 46.57 | 0.93 | 51 | 75.07 | 32.27 | 4 | 49 | 8.8 | 9492.55 | 275.61 | 419.29 | 110.6 | 59.57 | 23179.89 | 0.54 | 0.87 | 6.88 | 1.42 | 0.5 | 10
4 | 30 | CONCLUIDO | 2.3933 | 41.78 | 39.32 | 58.98 | 1.15 | 40 | 76.26 | 32.27 | 5 | 38 | 8.99 | 9639.2 | 270.34 | 419.25 | 101.82 | 59.57 | 18846.19 | 0.59 | 0.88 | 6.86 | 1.15 | 0.5 | 10
5 | 30 | CONCLUIDO | 2.4131 | 41.44 | 39.08 | 71.06 | 1.36 | 33 | 77.45 | 32.27 | 6 | 31 | 9.18 | 9786.19 | 264.94 | 419.25 | 94.37 | 59.57 | 15154.73 | 0.63 | 0.88 | 6.85 | 0.92 | 0.5 | 10
6 | 30 | CONCLUIDO | 2.4269 | 41.2 | 38.92 | 83.41 | 1.56 | 28 | 78.65 | 32.27 | 7 | 26 | 9.38 | 9933.52 | 260.16 | 419.23 | 89.01 | 59.57 | 12498.02 | 0.67 | 0.89 | 6.84 | 0.76 | 0.5 | 10
7 | 30 | CONCLUIDO | 2.4371 | 41.03 | 38.81 | 97.04 | 1.75 | 24 | 79.84 | 32.27 | 8 | 22 | 9.57 | 10081.19 | 255.82 | 419.25 | 85.58 | 59.57 | 10805.04 | 0.7 | 0.89 | 6.83 | 0.65 | 0.5 | 10
8 | 30 | CONCLUIDO | 2.4449 | 40.9 | 38.73 | 110.66 | 1.94 | 21 | 81.04 | 32.27 | 9 | 19 | 9.77 | 10229.34 | 250.79 | 419.24 | 82.61 | 59.57 | 9336.37 | 0.72 | 0.89 | 6.83 | 0.57 | 0.5 | 10
9 | 30 | CONCLUIDO | 2.4501 | 40.81 | 38.68 | 122.13 | 2.13 | 19 | 82.25 | 32.27 | 10 | 17 | 9.98 | 10377.72 | 246.63 | 419.25 | 81.01 | 59.57 | 8546.89 | 0.74 | 0.89 | 6.82 | 0.51 | 0.5 | 10
10 | 30 | CONCLUIDO | 2.4553 | 40.73 | 38.62 | 136.31 | 2.31 | 17 | 83.45 | 32.27 | 11 | 14 | 10.18 | 10526.45 | 242.07 | 419.23 | 78.97 | 59.57 | 7535.68 | 0.75 | 0.9 | 6.83 | 0.46 | 0.5 | 10
11 | 30 | CONCLUIDO | 2.4567 | 40.7 | 38.61 | 144.79 | 2.48 | 16 | 84.66 | 32.27 | 12 | 6 | 10.39 | 10675.53 | 239.92 | 419.24 | 78.61 | 59.57 | 7362.5 | 0.76 | 0.9 | 6.83 | 0.45 | 0.5 | 10
12 | 30 | CONCLUIDO | 2.4566 | 40.71 | 38.61 | 144.8 | 2.65 | 16 | 85.87 | 32.27 | 13 | 3 | 10.6 | 10824.97 | 239.53 | 419.25 | 78.48 | 59.57 | 7296.51 | 0.76 | 0.9 | 6.84 | 0.45 | 0.5 | 10
13 | 30 | CONCLUIDO | 2.4595 | 40.66 | 38.58 | 154.33 | 2.82 | 15 | 87.09 | 32.27 | 14 | 0 | 10.82 | 10974.76 | 242.34 | 419.23 | 77.44 | 59.57 | 6778.59 | 0.77 | 0.9 | 6.84 | 0.42 | 0.5 | 10

## RESULTADOS_1
Unnamed: 0 | Volume de calda [L] | STATUS | Capacidade operacional [ha/h] | Tempo de missao [h] | Tempo util [h] | Tempo por voo [min] | Autonomia Projetada [h] | N° Voos | MTOW [kg] | Massa Estrutura [kg] | Combustível [kg] | Abastecimentos | Massa gerador | Potência gerador [W] | Combustível consumido [L] | Calda cons [L] | Distância percorrida [km] | Distância Pulverizando [km] | RTL ACUMULADO[m] | EOC [km/km] | EOC [h/h] | Tempo de manobra [h] | Tempo rtl_rtw [h] | V pulv [m/s] | V desloc [m/s]
0 | 15 | CONCLUIDO | 2.1971 | 45.51 | 42.24 | 17.85 | 0.43 | 142 | 39.78 | 19.54 | 1 | 140 | 4.24 | 5140 | 196.25 | 419.26 | 197.06 | 59.57 | 65955.09 | 0.3 | 0.82 | 7.02 | 4.07 | 0.5 | 10
1 | 15 | CONCLUIDO | 2.3585 | 42.4 | 39.98 | 36.9 | 0.84 | 65 | 40.89 | 19.54 | 2 | 63 | 4.35 | 5277.26 | 178.64 | 419.26 | 123.38 | 59.57 | 29500.46 | 0.48 | 0.86 | 6.9 | 1.82 | 0.5 | 10
2 | 15 | CONCLUIDO | 2.4127 | 41.45 | 39.29 | 57.5 | 1.22 | 41 | 42.01 | 19.54 | 3 | 39 | 4.46 | 5414.79 | 167.54 | 419.23 | 101.03 | 59.57 | 18443.93 | 0.59 | 0.88 | 6.86 | 1.13 | 0.5 | 10
3 | 15 | CONCLUIDO | 2.4344 | 41.08 | 39.03 | 75.55 | 1.59 | 31 | 43.13 | 19.54 | 4 | 16 | 4.58 | 5552.61 | 159.44 | 419.29 | 92.05 | 59.57 | 14003.02 | 0.65 | 0.89 | 6.86 | 0.87 | 0.5 | 10
4 | 15 | CONCLUIDO | 2.4375 | 41.03 | 39.01 | 80.7 | 1.94 | 29 | 44.24 | 19.54 | 5 | 0 | 4.7 | 5690.71 | 160.92 | 419.29 | 90.41 | 59.57 | 13194.08 | 0.66 | 0.89 | 6.88 | 0.84 | 0.5 | 10

## RESULTADOS_12
Unnamed: 0 | Volume de calda [L] | STATUS | Capacidade operacional [ha/h] | Tempo de missao [h] | Tempo util [h] | Tempo por voo [min] | Autonomia Projetada [h] | N° Voos | MTOW [kg] | Massa Estrutura [kg] | Combustível [kg] | Abastecimentos | Massa gerador | Potência gerador [W] | Combustível consumido [L] | Calda cons [L] | Distância percorrida [km] | Distância Pulverizando [km] | RTL ACUMULADO[m] | EOC [km/km] | EOC [h/h] | Tempo de manobra [h] | Tempo rtl_rtw [h] | V pulv [m/s] | V desloc [m/s]
0 | 70 | CONCLUIDO | 1.5412 | 64.89 | 50.55 | 7.24 | 0.12 | 419 | 141.81 | 47.83 | 1 | 417 | 22.98 | 17723.39 | 579.13 | 419.49 | 468.26 | 59.57 | 200171.38 | 0.13 | 0.68 | 7.49 | 12.38 | 0.5 | 10
1 | 70 | CONCLUIDO | 1.9712 | 50.73 | 43.33 | 14.52 | 0.25 | 179 | 143.17 | 47.83 | 2 | 177 | 23.34 | 17891.86 | 495.32 | 419.28 | 232.62 | 59.57 | 83552.42 | 0.26 | 0.8 | 7.09 | 5.16 | 0.5 | 10
2 | 70 | CONCLUIDO | 2.1298 | 46.95 | 41.43 | 21.81 | 0.37 | 114 | 144.54 | 47.83 | 3 | 112 | 23.71 | 18060.85 | 472.53 | 419.31 | 170.64 | 59.57 | 52885.89 | 0.35 | 0.83 | 6.98 | 3.26 | 0.5 | 10
3 | 70 | CONCLUIDO | 2.212 | 45.21 | 40.55 | 28.97 | 0.49 | 84 | 145.92 | 47.83 | 4 | 82 | 24.09 | 18230.35 | 461.37 | 419.3 | 142.1 | 59.57 | 38766.94 | 0.42 | 0.85 | 6.93 | 2.39 | 0.5 | 10
4 | 70 | CONCLUIDO | 2.2611 | 44.23 | 40.06 | 35.88 | 0.6 | 67 | 147.3 | 47.83 | 5 | 65 | 24.47 | 18400.38 | 454.47 | 419.3 | 125.92 | 59.57 | 30761.54 | 0.47 | 0.86 | 6.91 | 1.9 | 0.5 | 10
5 | 70 | CONCLUIDO | 2.2977 | 43.52 | 39.71 | 43.31 | 0.71 | 55 | 148.68 | 47.83 | 6 | 53 | 24.85 | 18570.94 | 449.44 | 419.28 | 114.58 | 59.57 | 25150.97 | 0.52 | 0.87 | 6.88 | 1.54 | 0.5 | 10
6 | 70 | CONCLUIDO | 2.322 | 43.07 | 39.48 | 50.4 | 0.83 | 47 | 150.07 | 47.83 | 7 | 45 | 25.24 | 18742.03 | 445.79 | 419.25 | 107.03 | 59.57 | 21417.32 | 0.56 | 0.88 | 6.87 | 1.32 | 0.5 | 10
7 | 70 | CONCLUIDO | 2.3414 | 42.71 | 39.3 | 57.51 | 0.94 | 41 | 151.46 | 47.83 | 8 | 39 | 25.63 | 18913.66 | 442.85 | 419.29 | 101.3 | 59.57 | 18581.18 | 0.59 | 0.88 | 6.86 | 1.13 | 0.5 | 10
8 | 70 | CONCLUIDO | 2.3533 | 42.49 | 39.2 | 63.56 | 1.04 | 37 | 152.85 | 47.83 | 9 | 35 | 26.03 | 19085.83 | 440.8 | 419.26 | 98.07 | 59.57 | 16983.46 | 0.61 | 0.88 | 6.85 | 1.03 | 0.5 | 10
9 | 70 | CONCLUIDO | 2.3665 | 42.26 | 39.07 | 71.04 | 1.15 | 33 | 154.25 | 47.83 | 10 | 31 | 26.43 | 19258.55 | 438.33 | 419.24 | 94.07 | 59.57 | 15007.6 | 0.63 | 0.88 | 6.85 | 0.91 | 0.5 | 10
10 | 70 | CONCLUIDO | 2.3755 | 42.1 | 39 | 78 | 1.25 | 30 | 155.66 | 47.83 | 11 | 28 | 26.83 | 19431.82 | 436.63 | 419.23 | 91.8 | 59.57 | 13885.5 | 0.65 | 0.89 | 6.84 | 0.84 | 0.5 | 10
11 | 70 | CONCLUIDO | 2.3852 | 41.93 | 38.92 | 86.48 | 1.35 | 27 | 157.07 | 47.83 | 12 | 25 | 27.24 | 19605.66 | 434.16 | 419.24 | 88.71 | 59.57 | 12353.58 | 0.67 | 0.89 | 6.85 | 0.75 | 0.5 | 10
12 | 70 | CONCLUIDO | 2.3914 | 41.82 | 38.87 | 93.28 | 1.45 | 25 | 158.48 | 47.83 | 13 | 23 | 27.65 | 19780.06 | 432.55 | 419.25 | 87.21 | 59.57 | 11614.48 | 0.68 | 0.89 | 6.84 | 0.7 | 0.5 | 10
13 | 70 | CONCLUIDO | 2.3996 | 41.67 | 38.78 | 101.17 | 1.55 | 23 | 159.9 | 47.83 | 14 | 21 | 28.07 | 19955.16 | 430.2 | 419.25 | 84.43 | 59.57 | 10235.45 | 0.71 | 0.89 | 6.83 | 0.62 | 0.5 | 10
14 | 70 | CONCLUIDO | 2.4029 | 41.62 | 38.75 | 105.69 | 1.65 | 22 | 161.32 | 47.83 | 15 | 20 | 28.5 | 20130.71 | 429.5 | 419.25 | 83.64 | 59.57 | 9845.14 | 0.71 | 0.89 | 6.83 | 0.59 | 0.5 | 10
15 | 70 | CONCLUIDO | 2.4053 | 41.57 | 38.74 | 110.68 | 1.74 | 21 | 162.75 | 47.83 | 16 | 19 | 28.92 | 20306.85 | 428.08 | 419.25 | 82.98 | 59.57 | 9519.59 | 0.72 | 0.89 | 6.83 | 0.58 | 0.5 | 10
16 | 70 | CONCLUIDO | 2.4106 | 41.48 | 38.71 | 122.23 | 1.83 | 19 | 164.19 | 47.83 | 17 | 17 | 29.36 | 20483.57 | 425.69 | 419.25 | 81.7 | 59.57 | 8889.8 | 0.73 | 0.89 | 6.84 | 0.54 | 0.5 | 10
17 | 70 | CONCLUIDO | 2.4164 | 41.38 | 38.64 | 128.79 | 1.93 | 18 | 165.62 | 47.83 | 18 | 16 | 29.8 | 20660.89 | 424.83 | 419.23 | 79.54 | 59.57 | 7816.8 | 0.75 | 0.89 | 6.83 | 0.47 | 0.5 | 10
18 | 70 | CONCLUIDO | 2.4192 | 41.34 | 38.62 | 136.3 | 2.02 | 17 | 167.07 | 47.83 | 19 | 15 | 30.24 | 20838.81 | 423.22 | 419.26 | 79.04 | 59.57 | 7570.81 | 0.75 | 0.9 | 6.82 | 0.45 | 0.5 | 10
19 | 70 | CONCLUIDO | 2.4186 | 41.35 | 38.63 | 136.33 | 2.1 | 17 | 168.51 | 47.83 | 20 | 15 | 30.69 | 21017.33 | 423.16 | 419.23 | 79.44 | 59.57 | 7768.2 | 0.75 | 0.9 | 6.82 | 0.46 | 0.5 | 10
20 | 70 | CONCLUIDO | 2.4213 | 41.3 | 38.61 | 144.78 | 2.19 | 16 | 169.97 | 47.83 | 21 | 14 | 31.14 | 21196.47 | 422.38 | 419.26 | 78.7 | 59.57 | 7404.57 | 0.76 | 0.9 | 6.83 | 0.45 | 0.5 | 10
21 | 70 | CONCLUIDO | 2.4256 | 41.23 | 38.56 | 154.26 | 2.28 | 15 | 171.42 | 47.83 | 22 | 13 | 31.6 | 21376.23 | 420.76 | 419.23 | 77.49 | 59.57 | 6805.99 | 0.77 | 0.9 | 6.82 | 0.4 | 0.5 | 10
22 | 70 | CONCLUIDO | 2.4259 | 41.22 | 38.56 | 154.24 | 2.36 | 15 | 172.89 | 47.83 | 23 | 13 | 32.06 | 21556.61 | 419.07 | 419.23 | 77.2 | 59.57 | 6662.75 | 0.77 | 0.9 | 6.82 | 0.4 | 0.5 | 10
23 | 70 | CONCLUIDO | 2.429 | 41.17 | 38.54 | 165.16 | 2.44 | 14 | 174.35 | 47.83 | 24 | 12 | 32.53 | 21737.62 | 418.47 | 419.23 | 76.58 | 59.57 | 6354.51 | 0.78 | 0.9 | 6.82 | 0.37 | 0.5 | 10
24 | 70 | CONCLUIDO | 2.4314 | 41.13 | 38.52 | 177.8 | 2.52 | 13 | 175.83 | 47.83 | 25 | 11 | 33 | 21919.27 | 416.19 | 419.24 | 76.14 | 59.57 | 6142.07 | 0.78 | 0.9 | 6.82 | 0.36 | 0.5 | 10
25 | 70 | CONCLUIDO | 2.4321 | 41.12 | 38.51 | 177.75 | 2.6 | 13 | 177.3 | 47.83 | 26 | 11 | 33.48 | 22101.56 | 418.06 | 419.23 | 75.63 | 59.57 | 5884.33 | 0.79 | 0.9 | 6.82 | 0.35 | 0.5 | 10
26 | 70 | CONCLUIDO | 2.4374 | 41.03 | 38.45 | 192.26 | 2.68 | 12 | 178.79 | 47.83 | 27 | 10 | 33.96 | 22284.51 | 413.23 | 419.23 | 73.75 | 59.57 | 4949.96 | 0.81 | 0.9 | 6.81 | 0.29 | 0.5 | 10
27 | 70 | CONCLUIDO | 2.4362 | 41.05 | 38.47 | 192.36 | 2.75 | 12 | 180.28 | 47.83 | 28 | 10 | 34.45 | 22468.11 | 415.29 | 419.23 | 74.39 | 59.57 | 5268.08 | 0.8 | 0.9 | 6.82 | 0.31 | 0.5 | 10
28 | 70 | CONCLUIDO | 2.4354 | 41.06 | 38.49 | 192.43 | 2.83 | 12 | 181.77 | 47.83 | 29 | 10 | 34.94 | 22652.51 | 413.68 | 419.23 | 74.97 | 59.57 | 5559.44 | 0.79 | 0.9 | 6.81 | 0.32 | 0.5 | 10
29 | 70 | CONCLUIDO | 2.4394 | 40.99 | 38.45 | 209.72 | 2.9 | 11 | 183.27 | 47.83 | 30 | 9 | 35.44 | 22837.46 | 412.09 | 419.23 | 73.51 | 59.57 | 4833.06 | 0.81 | 0.9 | 6.82 | 0.29 | 0.5 | 10
30 | 70 | CONCLUIDO | 2.44 | 40.98 | 38.44 | 209.66 | 2.98 | 11 | 184.78 | 47.83 | 31 | 9 | 35.95 | 23023.09 | 412.3 | 419.23 | 73.38 | 59.57 | 4770.07 | 0.81 | 0.9 | 6.81 | 0.28 | 0.5 | 10
31 | 70 | CONCLUIDO | 2.4398 | 40.99 | 38.44 | 209.68 | 3.05 | 11 | 186.29 | 47.83 | 32 | 9 | 36.46 | 23209.42 | 410.3 | 419.23 | 73.42 | 59.57 | 4790.32 | 0.81 | 0.9 | 6.81 | 0.28 | 0.5 | 10
32 | 70 | CONCLUIDO | 2.4433 | 40.93 | 38.41 | 230.47 | 3.12 | 10 | 187.8 | 47.83 | 33 | 8 | 36.98 | 23396.44 | 408.75 | 419.23 | 72.48 | 59.57 | 4325.06 | 0.82 | 0.9 | 6.81 | 0.25 | 0.5 | 10
33 | 70 | CONCLUIDO | 2.4427 | 40.94 | 38.42 | 230.52 | 3.19 | 10 | 189.33 | 47.83 | 34 | 8 | 37.5 | 23584.16 | 409.76 | 419.23 | 72.7 | 59.57 | 4434.48 | 0.82 | 0.9 | 6.81 | 0.26 | 0.5 | 10
34 | 70 | CONCLUIDO | 2.4429 | 40.93 | 38.42 | 230.5 | 3.25 | 10 | 190.85 | 47.83 | 35 | 8 | 38.03 | 23772.6 | 408.22 | 419.24 | 72.73 | 59.57 | 4452.63 | 0.82 | 0.9 | 6.81 | 0.25 | 0.5 | 10
35 | 70 | CONCLUIDO | 2.4427 | 40.94 | 38.42 | 230.53 | 3.32 | 10 | 192.39 | 47.83 | 36 | 8 | 38.56 | 23961.75 | 403.57 | 419.25 | 72.73 | 59.57 | 4450.32 | 0.82 | 0.9 | 6.81 | 0.26 | 0.5 | 10
36 | 70 | CONCLUIDO | 2.4464 | 40.88 | 38.39 | 255.92 | 3.39 | 9 | 193.93 | 47.83 | 37 | 7 | 39.1 | 24151.64 | 405.5 | 419.23 | 71.7 | 59.57 | 3938.29 | 0.83 | 0.9 | 6.81 | 0.23 | 0.5 | 10
37 | 70 | CONCLUIDO | 2.4468 | 40.87 | 38.38 | 255.88 | 3.45 | 9 | 195.47 | 47.83 | 38 | 7 | 39.64 | 24342.26 | 407.11 | 419.23 | 71.48 | 59.57 | 3829.88 | 0.83 | 0.9 | 6.81 | 0.22 | 0.5 | 10
38 | 70 | CONCLUIDO | 2.4464 | 40.88 | 38.39 | 255.93 | 3.51 | 9 | 197.02 | 47.83 | 39 | 7 | 40.2 | 24533.63 | 406.3 | 419.23 | 71.65 | 59.57 | 3917.99 | 0.83 | 0.9 | 6.81 | 0.23 | 0.5 | 10
39 | 70 | CONCLUIDO | 2.4457 | 40.89 | 38.4 | 256 | 3.58 | 9 | 198.58 | 47.83 | 40 | 7 | 40.75 | 24725.75 | 404.13 | 419.23 | 72.04 | 59.57 | 4110.34 | 0.83 | 0.9 | 6.81 | 0.24 | 0.5 | 10

## RESULTADOS_16
Unnamed: 0 | Volume de calda [L] | STATUS | Capacidade operacional [ha/h] | Tempo de missao [h] | Tempo util [h] | Tempo por voo [min] | Autonomia Projetada [h] | N° Voos | MTOW [kg] | Massa Estrutura [kg] | Combustível [kg] | Abastecimentos | Massa gerador | Potência gerador [W] | Combustível consumido [L] | Calda cons [L] | Distância percorrida [km] | Distância Pulverizando [km] | RTL ACUMULADO[m] | EOC [km/km] | EOC [h/h] | Tempo de manobra [h] | Tempo rtl_rtw [h] | V pulv [m/s] | V desloc [m/s]
0 | 90 | CONCLUIDO | 1.352 | 73.96 | 53.41 | 6.28 | 0.1 | 510 | 176.73 | 52.44 | 1 | 508 | 33.29 | 22031.19 | 705.07 | 419.53 | 560.64 | 59.57 | 245904.98 | 0.11 | 0.65 | 7.67 | 15.23 | 0.5 | 10
1 | 90 | CONCLUIDO | 1.8451 | 54.2 | 44.28 | 12.59 | 0.2 | 211 | 178.21 | 52.44 | 2 | 209 | 33.77 | 22213.89 | 583.97 | 419.36 | 263.64 | 59.57 | 98902.79 | 0.23 | 0.78 | 7.13 | 6.11 | 0.5 | 10
2 | 90 | CONCLUIDO | 2.0327 | 49.2 | 42.01 | 18.81 | 0.3 | 134 | 179.7 | 52.44 | 3 | 132 | 34.26 | 22397.24 | 553.6 | 419.32 | 189.5 | 59.57 | 62214.36 | 0.31 | 0.82 | 7.01 | 3.84 | 0.5 | 10
3 | 90 | CONCLUIDO | 2.133 | 46.88 | 40.98 | 25.09 | 0.39 | 98 | 181.19 | 52.44 | 4 | 96 | 34.75 | 22581.25 | 539.3 | 419.28 | 155.72 | 59.57 | 45504.52 | 0.38 | 0.84 | 6.96 | 2.81 | 0.5 | 10
4 | 90 | CONCLUIDO | 2.1974 | 45.51 | 40.35 | 31.44 | 0.49 | 77 | 182.69 | 52.44 | 5 | 75 | 35.25 | 22766.06 | 530.41 | 419.26 | 135.79 | 59.57 | 35643.31 | 0.44 | 0.86 | 6.91 | 2.19 | 0.5 | 10
5 | 90 | CONCLUIDO | 2.2385 | 44.67 | 39.98 | 37.48 | 0.58 | 64 | 184.19 | 52.44 | 6 | 62 | 35.75 | 22951.43 | 525.22 | 419.35 | 123.37 | 59.57 | 29502.55 | 0.48 | 0.87 | 6.9 | 1.81 | 0.5 | 10
6 | 90 | CONCLUIDO | 2.2689 | 44.07 | 39.7 | 43.31 | 0.67 | 55 | 185.7 | 52.44 | 7 | 53 | 36.26 | 23137.49 | 520.93 | 419.24 | 114.3 | 59.57 | 25012.97 | 0.52 | 0.87 | 6.88 | 1.53 | 0.5 | 10
7 | 90 | CONCLUIDO | 2.2933 | 43.6 | 39.48 | 49.35 | 0.76 | 48 | 187.22 | 52.44 | 8 | 46 | 36.78 | 23324.24 | 517.36 | 419.26 | 107.35 | 59.57 | 21570.96 | 0.55 | 0.88 | 6.86 | 1.31 | 0.5 | 10
8 | 90 | CONCLUIDO | 2.3126 | 43.24 | 39.33 | 56.18 | 0.85 | 42 | 188.74 | 52.44 | 9 | 40 | 37.3 | 23511.69 | 514.93 | 419.31 | 102.44 | 59.57 | 19148 | 0.58 | 0.88 | 6.85 | 1.16 | 0.5 | 10
9 | 90 | CONCLUIDO | 2.3256 | 43 | 39.23 | 61.94 | 0.93 | 38 | 190.26 | 52.44 | 10 | 36 | 37.82 | 23699.85 | 513.34 | 419.27 | 99 | 59.57 | 17445.01 | 0.6 | 0.88 | 6.86 | 1.06 | 0.5 | 10
10 | 90 | CONCLUIDO | 2.3352 | 42.82 | 39.16 | 67.13 | 1.02 | 35 | 191.79 | 52.44 | 11 | 33 | 38.35 | 23888.73 | 511.98 | 419.27 | 96.78 | 59.57 | 16349 | 0.62 | 0.88 | 6.85 | 0.99 | 0.5 | 10
11 | 90 | CONCLUIDO | 2.3465 | 42.62 | 39.06 | 73.23 | 1.1 | 32 | 193.33 | 52.44 | 12 | 30 | 38.89 | 24078.33 | 510.06 | 419.24 | 93.47 | 59.57 | 14710.19 | 0.64 | 0.89 | 6.85 | 0.9 | 0.5 | 10
12 | 90 | CONCLUIDO | 2.3572 | 42.42 | 38.97 | 80.63 | 1.18 | 29 | 194.88 | 52.44 | 13 | 27 | 39.43 | 24268.67 | 508.13 | 419.23 | 90.52 | 59.57 | 13251.05 | 0.66 | 0.89 | 6.84 | 0.81 | 0.5 | 10
13 | 90 | CONCLUIDO | 2.3648 | 42.29 | 38.91 | 86.46 | 1.27 | 27 | 196.42 | 52.44 | 14 | 25 | 39.98 | 24459.75 | 507.14 | 419.25 | 88.6 | 59.57 | 12298.03 | 0.67 | 0.89 | 6.84 | 0.74 | 0.5 | 10
14 | 90 | CONCLUIDO | 2.3674 | 42.24 | 38.9 | 89.76 | 1.35 | 26 | 197.98 | 52.44 | 15 | 24 | 40.54 | 24651.58 | 506.07 | 419.23 | 88.12 | 59.57 | 12067.28 | 0.68 | 0.89 | 6.84 | 0.73 | 0.5 | 10
15 | 90 | CONCLUIDO | 2.3753 | 42.1 | 38.83 | 97.06 | 1.42 | 24 | 199.54 | 52.44 | 16 | 22 | 41.1 | 24844.17 | 505.74 | 419.24 | 85.81 | 59.57 | 10922.21 | 0.69 | 0.89 | 6.84 | 0.66 | 0.5 | 10
16 | 90 | CONCLUIDO | 2.3802 | 42.01 | 38.77 | 101.15 | 1.5 | 23 | 201.11 | 52.44 | 17 | 21 | 41.67 | 25037.53 | 503.9 | 419.24 | 84.14 | 59.57 | 10089.46 | 0.71 | 0.89 | 6.83 | 0.61 | 0.5 | 10
17 | 90 | CONCLUIDO | 2.3869 | 41.9 | 38.73 | 110.65 | 1.58 | 21 | 202.68 | 52.44 | 18 | 19 | 42.24 | 25231.66 | 502.81 | 419.24 | 82.79 | 59.57 | 9424.76 | 0.72 | 0.89 | 6.83 | 0.56 | 0.5 | 10
18 | 90 | CONCLUIDO | 2.3907 | 41.83 | 38.7 | 116.09 | 1.65 | 20 | 204.26 | 52.44 | 19 | 18 | 42.82 | 25426.72 | 502.12 | 419.24 | 81.74 | 59.57 | 8907.67 | 0.73 | 0.89 | 6.83 | 0.53 | 0.5 | 10
19 | 90 | CONCLUIDO | 2.3929 | 41.79 | 38.69 | 122.19 | 1.73 | 19 | 205.85 | 52.44 | 20 | 17 | 43.41 | 25622.45 | 501.09 | 419.23 | 81.63 | 59.57 | 8854.8 | 0.73 | 0.89 | 6.83 | 0.53 | 0.5 | 10
20 | 90 | CONCLUIDO | 2.3933 | 41.78 | 38.69 | 122.17 | 1.8 | 19 | 207.45 | 52.44 | 21 | 17 | 44 | 25818.99 | 501.2 | 419.23 | 81.28 | 59.57 | 8682.92 | 0.73 | 0.89 | 6.83 | 0.52 | 0.5 | 10
21 | 90 | CONCLUIDO | 2.398 | 41.7 | 38.64 | 128.8 | 1.87 | 18 | 209.05 | 52.44 | 22 | 16 | 44.6 | 26016.35 | 500.88 | 419.25 | 79.74 | 59.57 | 7917.83 | 0.75 | 0.89 | 6.83 | 0.48 | 0.5 | 10
22 | 90 | CONCLUIDO | 2.4019 | 41.63 | 38.61 | 136.26 | 1.94 | 17 | 210.65 | 52.44 | 23 | 15 | 45.21 | 26214.54 | 500.62 | 419.24 | 78.76 | 59.57 | 7428.44 | 0.76 | 0.9 | 6.82 | 0.45 | 0.5 | 10
23 | 90 | CONCLUIDO | 2.4045 | 41.59 | 38.6 | 144.75 | 2.01 | 16 | 212.27 | 52.44 | 24 | 14 | 45.82 | 26413.56 | 499.89 | 419.26 | 78.63 | 59.57 | 7369.24 | 0.76 | 0.9 | 6.82 | 0.44 | 0.5 | 10
24 | 90 | CONCLUIDO | 2.4044 | 41.59 | 38.6 | 144.75 | 2.08 | 16 | 213.89 | 52.44 | 25 | 14 | 46.44 | 26613.43 | 500.22 | 419.23 | 78.77 | 59.57 | 7438.52 | 0.76 | 0.9 | 6.82 | 0.44 | 0.5 | 10
25 | 90 | CONCLUIDO | 2.4088 | 41.51 | 38.56 | 154.24 | 2.14 | 15 | 215.51 | 52.44 | 26 | 13 | 47.07 | 26814.17 | 498.67 | 419.27 | 77.18 | 59.57 | 6650.08 | 0.77 | 0.9 | 6.82 | 0.4 | 0.5 | 10
26 | 90 | CONCLUIDO | 2.409 | 41.51 | 38.56 | 154.23 | 2.21 | 15 | 217.15 | 52.44 | 27 | 13 | 47.71 | 27015.77 | 498.14 | 419.25 | 77.08 | 59.57 | 6600.85 | 0.77 | 0.9 | 6.82 | 0.39 | 0.5 | 10
27 | 90 | CONCLUIDO | 2.413 | 41.44 | 38.52 | 165.1 | 2.27 | 14 | 218.79 | 52.44 | 28 | 12 | 48.35 | 27218.26 | 498.42 | 419.23 | 76.06 | 59.57 | 6097.98 | 0.78 | 0.9 | 6.82 | 0.36 | 0.5 | 10
28 | 90 | CONCLUIDO | 2.4119 | 41.46 | 38.54 | 165.18 | 2.34 | 14 | 220.44 | 52.44 | 29 | 12 | 49 | 27421.64 | 497.73 | 419.25 | 76.56 | 59.57 | 6345.43 | 0.78 | 0.9 | 6.82 | 0.38 | 0.5 | 10
29 | 90 | CONCLUIDO | 2.4155 | 41.4 | 38.52 | 177.77 | 2.4 | 13 | 222.1 | 52.44 | 30 | 11 | 49.65 | 27625.93 | 497.18 | 419.23 | 75.96 | 59.57 | 6050.5 | 0.78 | 0.9 | 6.81 | 0.35 | 0.5 | 10
30 | 90 | CONCLUIDO | 2.4159 | 41.39 | 38.51 | 177.74 | 2.46 | 13 | 223.76 | 52.44 | 31 | 11 | 50.32 | 27831.27 | 499.29 | 419.23 | 75.54 | 59.57 | 5842.29 | 0.79 | 0.9 | 6.82 | 0.35 | 0.5 | 10
31 | 90 | CONCLUIDO | 2.4158 | 41.39 | 38.51 | 177.74 | 2.52 | 13 | 225.43 | 52.44 | 32 | 11 | 50.99 | 28037.42 | 496.54 | 419.24 | 75.76 | 59.57 | 5948.69 | 0.79 | 0.9 | 6.81 | 0.35 | 0.5 | 10
32 | 90 | CONCLUIDO | 2.4207 | 41.31 | 38.46 | 192.32 | 2.58 | 12 | 227.11 | 52.44 | 33 | 10 | 51.67 | 28244.51 | 496.61 | 419.23 | 74.04 | 59.57 | 5096.07 | 0.8 | 0.9 | 6.82 | 0.3 | 0.5 | 10
33 | 90 | CONCLUIDO | 2.4199 | 41.32 | 38.48 | 192.38 | 2.64 | 12 | 228.8 | 52.44 | 34 | 10 | 52.36 | 28452.56 | 497.63 | 419.23 | 74.61 | 59.57 | 5378.21 | 0.8 | 0.9 | 6.81 | 0.31 | 0.5 | 10
34 | 90 | CONCLUIDO | 2.4203 | 41.32 | 38.47 | 192.35 | 2.7 | 12 | 230.49 | 52.44 | 35 | 10 | 53.05 | 28661.58 | 495.68 | 419.23 | 74.43 | 59.57 | 5289.12 | 0.8 | 0.9 | 6.81 | 0.31 | 0.5 | 10
35 | 90 | CONCLUIDO | 2.4244 | 41.25 | 38.44 | 209.65 | 2.76 | 11 | 232.2 | 52.44 | 36 | 9 | 53.75 | 28871.58 | 495.71 | 419.23 | 73.25 | 59.57 | 4706.17 | 0.81 | 0.9 | 6.81 | 0.27 | 0.5 | 10
36 | 90 | CONCLUIDO | 2.4234 | 41.26 | 38.45 | 209.75 | 2.81 | 11 | 233.91 | 52.44 | 37 | 9 | 54.46 | 29082.59 | 497.51 | 419.28 | 73.8 | 59.57 | 4978.74 | 0.81 | 0.9 | 6.81 | 0.29 | 0.5 | 10
37 | 90 | CONCLUIDO | 2.4243 | 41.25 | 38.44 | 209.66 | 2.87 | 11 | 235.63 | 52.44 | 38 | 9 | 55.18 | 29294.6 | 497.03 | 419.25 | 73.19 | 59.57 | 4676.81 | 0.81 | 0.9 | 6.81 | 0.27 | 0.5 | 10
38 | 90 | CONCLUIDO | 2.4235 | 41.26 | 38.45 | 209.73 | 2.92 | 11 | 237.35 | 52.44 | 39 | 9 | 55.91 | 29507.65 | 494.69 | 419.23 | 73.6 | 59.57 | 4879.8 | 0.81 | 0.9 | 6.82 | 0.29 | 0.5 | 10
39 | 90 | CONCLUIDO | 2.4278 | 41.19 | 38.41 | 230.48 | 2.98 | 10 | 239.09 | 52.44 | 40 | 8 | 56.65 | 29721.73 | 495.35 | 419.24 | 72.51 | 59.57 | 4340.71 | 0.82 | 0.9 | 6.81 | 0.25 | 0.5 | 10

## RESULTADOS_0
Unnamed: 0 | Volume de calda [L] | STATUS | Capacidade operacional [ha/h] | Tempo de missao [h] | Tempo util [h] | Tempo por voo [min] | Autonomia Projetada [h] | N° Voos | MTOW [kg] | Massa Estrutura [kg] | Combustível [kg] | Abastecimentos | Massa gerador | Potência gerador [W] | Combustível consumido [L] | Calda cons [L] | Distância percorrida [km] | Distância Pulverizando [km] | RTL ACUMULADO[m] | EOC [km/km] | EOC [h/h] | Tempo de manobra [h] | Tempo rtl_rtw [h] | V pulv [m/s] | V desloc [m/s]
0 | 10 | CONCLUIDO | 2.2894 | 43.68 | 40.95 | 25.33 | 0.64 | 97 | 26.11 | 12.1 | 1 | 95 | 3.01 | 3454.41 | 132.85 | 419.28 | 155.02 | 59.57 | 45160.26 | 0.38 | 0.84 | 6.96 | 2.79 | 0.5 | 10
1 | 10 | CONCLUIDO | 2.4027 | 41.62 | 39.47 | 52.63 | 1.23 | 45 | 27.2 | 12.1 | 2 | 18 | 3.1 | 3588.35 | 116.52 | 419.32 | 106 | 59.57 | 20908.98 | 0.56 | 0.88 | 6.9 | 1.31 | 0.5 | 10
2 | 10 | CONCLUIDO | 2.4076 | 41.54 | 39.41 | 54.99 | 1.78 | 43 | 28.29 | 12.1 | 3 | 0 | 3.19 | 3722.55 | 119.23 | 419.33 | 103.1 | 59.57 | 19469.64 | 0.58 | 0.88 | 6.92 | 1.24 | 0.5 | 10

## RESULTADOS_7
Unnamed: 0 | Volume de calda [L] | STATUS | Capacidade operacional [ha/h] | Tempo de missao [h] | Tempo util [h] | Tempo por voo [min] | Autonomia Projetada [h] | N° Voos | MTOW [kg] | Massa Estrutura [kg] | Combustível [kg] | Abastecimentos | Massa gerador | Potência gerador [W] | Combustível consumido [L] | Calda cons [L] | Distância percorrida [km] | Distância Pulverizando [km] | RTL ACUMULADO[m] | EOC [km/km] | EOC [h/h] | Tempo de manobra [h] | Tempo rtl_rtw [h] | V pulv [m/s] | V desloc [m/s]
0 | 45 | CONCLUIDO | 1.8044 | 55.42 | 47.12 | 9.21 | 0.18 | 307 | 98.71 | 39.72 | 1 | 305 | 12.99 | 12407.75 | 424.68 | 419.54 | 356.9 | 59.57 | 145049.38 | 0.17 | 0.73 | 7.29 | 8.95 | 0.5 | 10
1 | 45 | CONCLUIDO | 2.1317 | 46.91 | 42.11 | 18.44 | 0.35 | 137 | 99.95 | 39.72 | 2 | 135 | 13.24 | 12561.45 | 377.39 | 419.31 | 192.39 | 59.57 | 63647.39 | 0.31 | 0.82 | 7.03 | 3.94 | 0.5 | 10
2 | 45 | CONCLUIDO | 2.2489 | 44.47 | 40.67 | 27.73 | 0.52 | 88 | 101.2 | 39.72 | 3 | 86 | 13.49 | 12715.54 | 362.29 | 419.32 | 146.12 | 59.57 | 40756.31 | 0.41 | 0.85 | 6.93 | 2.5 | 0.5 | 10
3 | 45 | CONCLUIDO | 2.3072 | 43.34 | 40.02 | 36.94 | 0.69 | 65 | 102.45 | 39.72 | 4 | 63 | 13.74 | 12870.03 | 354.41 | 419.29 | 124.53 | 59.57 | 30073.76 | 0.48 | 0.86 | 6.91 | 1.85 | 0.5 | 10
4 | 45 | CONCLUIDO | 2.3459 | 42.63 | 39.59 | 46.58 | 0.85 | 51 | 103.71 | 39.72 | 5 | 49 | 14 | 13024.91 | 348.1 | 419.25 | 110.93 | 59.57 | 23347.18 | 0.54 | 0.87 | 6.87 | 1.43 | 0.5 | 10
5 | 45 | CONCLUIDO | 2.3675 | 42.24 | 39.37 | 54.93 | 1.01 | 43 | 104.97 | 39.72 | 6 | 41 | 14.25 | 13180.19 | 344.09 | 419.28 | 103.46 | 59.57 | 19649.04 | 0.58 | 0.88 | 6.87 | 1.2 | 0.5 | 10
6 | 45 | CONCLUIDO | 2.3867 | 41.9 | 39.17 | 65.29 | 1.16 | 36 | 106.23 | 39.72 | 7 | 34 | 14.52 | 13335.87 | 340.36 | 419.26 | 96.88 | 59.57 | 16393.18 | 0.61 | 0.88 | 6.86 | 1.01 | 0.5 | 10
7 | 45 | CONCLUIDO | 2.397 | 41.72 | 39.07 | 73.26 | 1.31 | 32 | 107.5 | 39.72 | 8 | 30 | 14.78 | 13491.96 | 337.23 | 419.24 | 93.82 | 59.57 | 14885.64 | 0.63 | 0.88 | 6.85 | 0.91 | 0.5 | 10
8 | 45 | CONCLUIDO | 2.4104 | 41.49 | 38.92 | 83.41 | 1.46 | 28 | 108.77 | 39.72 | 9 | 26 | 15.05 | 13648.58 | 333.71 | 419.25 | 88.87 | 59.57 | 12429.67 | 0.67 | 0.89 | 6.84 | 0.76 | 0.5 | 10
9 | 45 | CONCLUIDO | 2.418 | 41.36 | 38.85 | 93.25 | 1.6 | 25 | 110.04 | 39.72 | 10 | 23 | 15.32 | 13805.5 | 330.38 | 419.25 | 86.95 | 59.57 | 11484.03 | 0.69 | 0.89 | 6.83 | 0.69 | 0.5 | 10
10 | 45 | CONCLUIDO | 2.4257 | 41.23 | 38.76 | 101.12 | 1.74 | 23 | 111.32 | 39.72 | 11 | 21 | 15.6 | 13962.83 | 327.91 | 419.27 | 84 | 59.57 | 10022.67 | 0.71 | 0.89 | 6.83 | 0.6 | 0.5 | 10
11 | 45 | CONCLUIDO | 2.4294 | 41.16 | 38.74 | 110.69 | 1.88 | 21 | 112.59 | 39.72 | 12 | 19 | 15.88 | 14120.58 | 325.33 | 419.23 | 83.08 | 59.57 | 9568.7 | 0.72 | 0.89 | 6.83 | 0.58 | 0.5 | 10
12 | 45 | CONCLUIDO | 2.4356 | 41.06 | 38.68 | 122.14 | 2.01 | 19 | 113.88 | 39.72 | 13 | 17 | 16.16 | 14278.75 | 321.71 | 419.23 | 81.2 | 59.57 | 8642.46 | 0.73 | 0.89 | 6.82 | 0.52 | 0.5 | 10
13 | 45 | CONCLUIDO | 2.4388 | 41 | 38.65 | 128.82 | 2.14 | 18 | 115.16 | 39.72 | 14 | 16 | 16.45 | 14437.35 | 320.27 | 419.25 | 80.12 | 59.57 | 8104.38 | 0.74 | 0.89 | 6.82 | 0.48 | 0.5 | 10
14 | 45 | CONCLUIDO | 2.4409 | 40.97 | 38.63 | 136.35 | 2.27 | 17 | 116.45 | 39.72 | 15 | 15 | 16.74 | 14596.38 | 317.6 | 419.25 | 79.57 | 59.57 | 7835.72 | 0.75 | 0.9 | 6.82 | 0.47 | 0.5 | 10
15 | 45 | CONCLUIDO | 2.4435 | 40.92 | 38.61 | 144.78 | 2.4 | 16 | 117.75 | 39.72 | 16 | 14 | 17.03 | 14755.84 | 314.66 | 419.23 | 78.89 | 59.57 | 7499.34 | 0.76 | 0.9 | 6.82 | 0.44 | 0.5 | 10
16 | 45 | CONCLUIDO | 2.4475 | 40.86 | 38.56 | 154.25 | 2.52 | 15 | 119.04 | 39.72 | 17 | 13 | 17.33 | 14915.73 | 311.32 | 419.23 | 77.18 | 59.57 | 6650.41 | 0.77 | 0.9 | 6.82 | 0.4 | 0.5 | 10
17 | 45 | CONCLUIDO | 2.45 | 40.82 | 38.54 | 165.18 | 2.64 | 14 | 120.34 | 39.72 | 18 | 12 | 17.63 | 15076.07 | 308.18 | 419.23 | 76.68 | 59.57 | 6405.47 | 0.78 | 0.9 | 6.82 | 0.38 | 0.5 | 10
18 | 45 | CONCLUIDO | 2.4536 | 40.76 | 38.5 | 177.7 | 2.76 | 13 | 121.65 | 39.72 | 19 | 11 | 17.93 | 15236.84 | 308.74 | 419.24 | 75.04 | 59.57 | 5590.59 | 0.79 | 0.9 | 6.82 | 0.34 | 0.5 | 10
19 | 45 | CONCLUIDO | 2.4571 | 40.7 | 38.46 | 192.32 | 2.87 | 12 | 122.95 | 39.72 | 20 | 10 | 18.24 | 15398.07 | 303.05 | 419.23 | 74.14 | 59.57 | 5145.53 | 0.8 | 0.9 | 6.81 | 0.3 | 0.5 | 10
20 | 45 | CONCLUIDO | 2.4563 | 40.71 | 38.48 | 192.39 | 2.98 | 12 | 124.26 | 39.72 | 21 | 9 | 18.55 | 15559.74 | 302.27 | 419.23 | 74.59 | 59.57 | 5372.41 | 0.8 | 0.9 | 6.81 | 0.31 | 0.5 | 10
21 | 45 | CONCLUIDO | 2.4593 | 40.66 | 38.45 | 209.71 | 3.09 | 11 | 125.58 | 39.72 | 22 | 5 | 18.86 | 15721.87 | 299.71 | 419.25 | 73.37 | 59.57 | 4763.67 | 0.81 | 0.9 | 6.82 | 0.28 | 0.5 | 10
22 | 45 | CONCLUIDO | 2.4594 | 40.66 | 38.45 | 209.71 | 3.2 | 11 | 126.9 | 39.72 | 23 | 3 | 19.18 | 15884.46 | 300.98 | 419.24 | 73.35 | 59.57 | 4754.15 | 0.81 | 0.9 | 6.82 | 0.28 | 0.5 | 10
23 | 45 | CONCLUIDO | 2.4585 | 40.67 | 38.46 | 209.78 | 3.31 | 11 | 128.22 | 39.72 | 24 | 0 | 19.5 | 16047.51 | 302.11 | 419.24 | 73.7 | 59.57 | 4932.22 | 0.81 | 0.9 | 6.82 | 0.3 | 0.5 | 10

## RESULTADOS_10
Unnamed: 0 | Volume de calda [L] | STATUS | Capacidade operacional [ha/h] | Tempo de missao [h] | Tempo util [h] | Tempo por voo [min] | Autonomia Projetada [h] | N° Voos | MTOW [kg] | Massa Estrutura [kg] | Combustível [kg] | Abastecimentos | Massa gerador | Potência gerador [W] | Combustível consumido [L] | Calda cons [L] | Distância percorrida [km] | Distância Pulverizando [km] | RTL ACUMULADO[m] | EOC [km/km] | EOC [h/h] | Tempo de manobra [h] | Tempo rtl_rtw [h] | V pulv [m/s] | V desloc [m/s]
0 | 60 | CONCLUIDO | 1.6412 | 60.93 | 49.22 | 7.87 | 0.14 | 375 | 124.63 | 45 | 1 | 373 | 18.64 | 15605.44 | 518.14 | 419.47 | 424.76 | 59.57 | 178642.15 | 0.14 | 0.7 | 7.41 | 11.04 | 0.5 | 10
1 | 60 | CONCLUIDO | 2.0332 | 49.18 | 42.89 | 15.79 | 0.28 | 163 | 125.95 | 45 | 2 | 161 | 18.95 | 15767.7 | 450.1 | 419.31 | 218.21 | 59.57 | 76424.96 | 0.27 | 0.81 | 7.06 | 4.72 | 0.5 | 10
2 | 60 | CONCLUIDO | 2.1787 | 45.9 | 41.11 | 23.72 | 0.42 | 104 | 127.27 | 45 | 3 | 102 | 19.27 | 15930.42 | 429.81 | 419.27 | 159.8 | 59.57 | 47515 | 0.37 | 0.84 | 6.97 | 2.94 | 0.5 | 10
3 | 60 | CONCLUIDO | 2.2495 | 44.45 | 40.35 | 31.44 | 0.55 | 77 | 128.59 | 45 | 4 | 75 | 19.59 | 16093.6 | 420.53 | 419.29 | 135.58 | 59.57 | 35538.7 | 0.44 | 0.86 | 6.92 | 2.19 | 0.5 | 10
4 | 60 | CONCLUIDO | 2.2943 | 43.59 | 39.9 | 39.24 | 0.68 | 61 | 129.92 | 45 | 5 | 59 | 19.92 | 16257.24 | 414.18 | 419.3 | 120.26 | 59.57 | 27962.71 | 0.5 | 0.87 | 6.91 | 1.73 | 0.5 | 10
5 | 60 | CONCLUIDO | 2.3265 | 42.98 | 39.57 | 47.49 | 0.81 | 50 | 131.25 | 45 | 6 | 48 | 20.25 | 16421.36 | 409.61 | 419.25 | 110.12 | 59.57 | 22947.87 | 0.54 | 0.87 | 6.88 | 1.41 | 0.5 | 10
6 | 60 | CONCLUIDO | 2.3477 | 42.6 | 39.36 | 54.93 | 0.93 | 43 | 132.58 | 45 | 7 | 41 | 20.59 | 16585.95 | 406.18 | 419.25 | 103.18 | 59.57 | 19510.36 | 0.58 | 0.88 | 6.87 | 1.2 | 0.5 | 10
7 | 60 | CONCLUIDO | 2.3659 | 42.27 | 39.19 | 63.55 | 1.06 | 37 | 133.92 | 45 | 8 | 35 | 20.93 | 16751.02 | 401.82 | 419.25 | 97.88 | 59.57 | 16890.36 | 0.61 | 0.88 | 6.85 | 1.03 | 0.5 | 10
8 | 60 | CONCLUIDO | 2.3787 | 42.04 | 39.06 | 71.03 | 1.18 | 33 | 135.27 | 45 | 9 | 31 | 21.27 | 16916.71 | 399.7 | 419.23 | 93.84 | 59.57 | 14892.66 | 0.63 | 0.89 | 6.84 | 0.9 | 0.5 | 10
9 | 60 | CONCLUIDO | 2.386 | 41.91 | 39.01 | 78.02 | 1.29 | 30 | 136.61 | 45 | 10 | 28 | 21.61 | 17082.76 | 398.41 | 419.24 | 91.76 | 59.57 | 13867.02 | 0.65 | 0.89 | 6.85 | 0.85 | 0.5 | 10
10 | 60 | CONCLUIDO | 2.3955 | 41.75 | 38.92 | 86.5 | 1.41 | 27 | 137.96 | 45 | 11 | 25 | 21.96 | 17249.3 | 395.9 | 419.26 | 88.9 | 59.57 | 12450.81 | 0.67 | 0.89 | 6.84 | 0.76 | 0.5 | 10
11 | 60 | CONCLUIDO | 2.4016 | 41.64 | 38.87 | 93.28 | 1.52 | 25 | 139.32 | 45 | 12 | 23 | 22.32 | 17416.34 | 393.54 | 419.25 | 87.28 | 59.57 | 11649.24 | 0.68 | 0.89 | 6.84 | 0.7 | 0.5 | 10
12 | 60 | CONCLUIDO | 2.4091 | 41.51 | 38.79 | 101.19 | 1.63 | 23 | 140.67 | 45 | 13 | 21 | 22.68 | 17583.88 | 391.58 | 419.23 | 84.78 | 59.57 | 10408.81 | 0.7 | 0.89 | 6.83 | 0.63 | 0.5 | 10
13 | 60 | CONCLUIDO | 2.4151 | 41.41 | 38.74 | 110.68 | 1.74 | 21 | 142.04 | 45 | 14 | 19 | 23.04 | 17751.93 | 389.54 | 419.25 | 82.84 | 59.57 | 9451.77 | 0.72 | 0.89 | 6.83 | 0.57 | 0.5 | 10
14 | 60 | CONCLUIDO | 2.4189 | 41.34 | 38.7 | 116.09 | 1.85 | 20 | 143.4 | 45 | 15 | 18 | 23.41 | 17920.49 | 388.4 | 419.26 | 81.9 | 59.57 | 8983.72 | 0.73 | 0.89 | 6.82 | 0.54 | 0.5 | 10
15 | 60 | CONCLUIDO | 2.4214 | 41.3 | 38.68 | 122.15 | 1.96 | 19 | 144.77 | 45 | 16 | 17 | 23.78 | 18089.56 | 385.86 | 419.23 | 81.12 | 59.57 | 8602.37 | 0.73 | 0.89 | 6.83 | 0.52 | 0.5 | 10
16 | 60 | CONCLUIDO | 2.4255 | 41.23 | 38.64 | 128.79 | 2.06 | 18 | 146.15 | 45 | 17 | 16 | 24.15 | 18259.16 | 383.8 | 419.24 | 79.9 | 59.57 | 7995.7 | 0.75 | 0.89 | 6.82 | 0.47 | 0.5 | 10
17 | 60 | CONCLUIDO | 2.4273 | 41.2 | 38.63 | 136.34 | 2.16 | 17 | 147.53 | 45 | 18 | 15 | 24.53 | 18429.27 | 383.32 | 419.23 | 79.48 | 59.57 | 7791.77 | 0.75 | 0.9 | 6.83 | 0.47 | 0.5 | 10
18 | 60 | CONCLUIDO | 2.4304 | 41.15 | 38.6 | 144.77 | 2.26 | 16 | 148.91 | 45 | 19 | 14 | 24.92 | 18599.92 | 381.89 | 419.24 | 78.8 | 59.57 | 7457.22 | 0.76 | 0.9 | 6.82 | 0.44 | 0.5 | 10
19 | 60 | CONCLUIDO | 2.4343 | 41.08 | 38.56 | 154.26 | 2.36 | 15 | 150.3 | 45 | 20 | 13 | 25.3 | 18771.1 | 379.14 | 419.23 | 77.31 | 59.57 | 6714.58 | 0.77 | 0.9 | 6.82 | 0.4 | 0.5 | 10
20 | 60 | CONCLUIDO | 2.4369 | 41.04 | 38.55 | 165.19 | 2.45 | 14 | 151.69 | 45 | 21 | 12 | 25.7 | 18942.82 | 378.62 | 419.24 | 76.92 | 59.57 | 6525.88 | 0.77 | 0.9 | 6.82 | 0.38 | 0.5 | 10
21 | 60 | CONCLUIDO | 2.4375 | 41.03 | 38.54 | 165.15 | 2.54 | 14 | 153.09 | 45 | 22 | 12 | 26.09 | 19115.09 | 375.1 | 419.23 | 76.5 | 59.57 | 6313.65 | 0.78 | 0.9 | 6.82 | 0.37 | 0.5 | 10
22 | 60 | CONCLUIDO | 2.441 | 40.97 | 38.5 | 177.7 | 2.64 | 13 | 154.49 | 45 | 23 | 11 | 26.49 | 19287.9 | 376.13 | 419.23 | 75.55 | 59.57 | 5844.43 | 0.79 | 0.9 | 6.81 | 0.34 | 0.5 | 10
23 | 60 | CONCLUIDO | 2.4403 | 40.98 | 38.51 | 177.76 | 2.73 | 13 | 155.9 | 45 | 24 | 11 | 26.9 | 19461.27 | 372.7 | 419.24 | 75.61 | 59.57 | 5876.49 | 0.79 | 0.9 | 6.82 | 0.35 | 0.5 | 10
24 | 60 | CONCLUIDO | 2.4454 | 40.89 | 38.45 | 192.27 | 2.81 | 12 | 157.31 | 45 | 25 | 10 | 27.31 | 19635.2 | 372.34 | 419.23 | 73.79 | 59.57 | 4970.89 | 0.81 | 0.9 | 6.81 | 0.29 | 0.5 | 10
25 | 60 | CONCLUIDO | 2.444 | 40.92 | 38.48 | 192.39 | 2.9 | 12 | 158.72 | 45 | 26 | 10 | 27.72 | 19809.69 | 370.45 | 419.23 | 74.65 | 59.57 | 5401.83 | 0.8 | 0.9 | 6.81 | 0.32 | 0.5 | 10
26 | 60 | CONCLUIDO | 2.4472 | 40.86 | 38.45 | 209.72 | 2.99 | 11 | 160.14 | 45 | 27 | 9 | 28.14 | 19984.89 | 368.91 | 419.23 | 73.52 | 59.57 | 4839.62 | 0.81 | 0.9 | 6.82 | 0.29 | 0.5 | 10
27 | 60 | CONCLUIDO | 2.4473 | 40.86 | 38.45 | 209.72 | 3.07 | 11 | 161.57 | 45 | 28 | 9 | 28.57 | 20160.55 | 368.14 | 419.23 | 73.45 | 59.57 | 4805.88 | 0.81 | 0.9 | 6.82 | 0.29 | 0.5 | 10
28 | 60 | CONCLUIDO | 2.4504 | 40.81 | 38.42 | 230.53 | 3.15 | 10 | 163 | 45 | 29 | 8 | 29 | 20336.78 | 364 | 419.25 | 72.73 | 59.57 | 4450.06 | 0.82 | 0.9 | 6.81 | 0.26 | 0.5 | 10
29 | 60 | CONCLUIDO | 2.4505 | 40.81 | 38.42 | 230.53 | 3.23 | 10 | 164.43 | 45 | 30 | 8 | 29.43 | 20513.61 | 364.7 | 419.24 | 72.73 | 59.57 | 4450.35 | 0.82 | 0.9 | 6.81 | 0.26 | 0.5 | 10
30 | 60 | CONCLUIDO | 2.4501 | 40.81 | 38.43 | 230.56 | 3.31 | 10 | 165.87 | 45 | 31 | 8 | 29.87 | 20691.03 | 363.65 | 419.23 | 72.87 | 59.57 | 4521.26 | 0.82 | 0.9 | 6.81 | 0.26 | 0.5 | 10
31 | 60 | CONCLUIDO | 2.4538 | 40.75 | 38.39 | 255.94 | 3.39 | 9 | 167.31 | 45 | 32 | 7 | 30.31 | 20869.05 | 357.83 | 419.23 | 71.68 | 59.57 | 3931.01 | 0.83 | 0.9 | 6.81 | 0.23 | 0.5 | 10
32 | 60 | CONCLUIDO | 2.4539 | 40.75 | 38.39 | 255.93 | 3.47 | 9 | 168.76 | 45 | 33 | 7 | 30.76 | 21047.68 | 360.35 | 419.23 | 71.7 | 59.57 | 3942.57 | 0.83 | 0.9 | 6.81 | 0.23 | 0.5 | 10
33 | 60 | CONCLUIDO | 2.4534 | 40.76 | 38.4 | 255.99 | 3.54 | 9 | 170.21 | 45 | 34 | 6 | 31.22 | 21226.92 | 360.87 | 419.23 | 71.95 | 59.57 | 4064.07 | 0.83 | 0.9 | 6.81 | 0.24 | 0.5 | 10
34 | 60 | CONCLUIDO | 2.4535 | 40.76 | 38.4 | 255.97 | 3.61 | 9 | 171.67 | 45 | 35 | 6 | 31.67 | 21406.78 | 359.41 | 419.24 | 71.91 | 59.57 | 4046 | 0.83 | 0.9 | 6.81 | 0.23 | 0.5 | 10
35 | 60 | CONCLUIDO | 2.4535 | 40.76 | 38.4 | 255.98 | 3.69 | 9 | 173.13 | 45 | 36 | 5 | 32.14 | 21587.26 | 357.42 | 419.23 | 71.94 | 59.57 | 4058.01 | 0.83 | 0.9 | 6.81 | 0.23 | 0.5 | 10
36 | 60 | CONCLUIDO | 2.4531 | 40.77 | 38.4 | 256.02 | 3.76 | 9 | 174.6 | 45 | 37 | 1 | 32.61 | 21768.38 | 357.45 | 419.23 | 71.84 | 59.57 | 4011.85 | 0.83 | 0.9 | 6.82 | 0.24 | 0.5 | 10
37 | 60 | CONCLUIDO | 2.4564 | 40.71 | 38.37 | 287.79 | 3.83 | 8 | 176.08 | 45 | 38 | 1 | 33.08 | 21950.14 | 358.67 | 419.25 | 70.81 | 59.57 | 3502.36 | 0.84 | 0.9 | 6.82 | 0.21 | 0.5 | 10
38 | 60 | CONCLUIDO | 2.4563 | 40.71 | 38.38 | 287.81 | 3.9 | 8 | 177.56 | 45 | 39 | 0 | 33.56 | 22132.55 | 361.42 | 419.23 | 70.87 | 59.57 | 3529.89 | 0.84 | 0.9 | 6.82 | 0.21 | 0.5 | 10

## RESULTADOS_14
Unnamed: 0 | Volume de calda [L] | STATUS | Capacidade operacional [ha/h] | Tempo de missao [h] | Tempo util [h] | Tempo por voo [min] | Autonomia Projetada [h] | N° Voos | MTOW [kg] | Massa Estrutura [kg] | Combustível [kg] | Abastecimentos | Massa gerador | Potência gerador [W] | Combustível consumido [L] | Calda cons [L] | Distância percorrida [km] | Distância Pulverizando [km] | RTL ACUMULADO[m] | EOC [km/km] | EOC [h/h] | Tempo de manobra [h] | Tempo rtl_rtw [h] | V pulv [m/s] | V desloc [m/s]
0 | 80 | CONCLUIDO | 1.4451 | 69.2 | 51.92 | 6.71 | 0.11 | 464 | 159.12 | 50.28 | 1 | 462 | 27.84 | 19859.16 | 640.77 | 419.52 | 513.97 | 59.57 | 222802.52 | 0.12 | 0.67 | 7.54 | 13.74 | 0.5 | 10
1 | 80 | CONCLUIDO | 1.9082 | 52.4 | 43.8 | 13.48 | 0.22 | 195 | 160.54 | 50.28 | 2 | 193 | 28.26 | 20034.4 | 539.79 | 419.33 | 247.69 | 59.57 | 91004.95 | 0.24 | 0.79 | 7.12 | 5.63 | 0.5 | 10
2 | 80 | CONCLUIDO | 2.0808 | 48.06 | 41.74 | 20.2 | 0.33 | 124 | 161.97 | 50.28 | 3 | 122 | 28.69 | 20210.21 | 513.63 | 419.31 | 180.27 | 59.57 | 57651.16 | 0.33 | 0.83 | 7.01 | 3.57 | 0.5 | 10
3 | 80 | CONCLUIDO | 2.1729 | 46.02 | 40.77 | 26.88 | 0.43 | 91 | 163.4 | 50.28 | 4 | 89 | 29.12 | 20386.62 | 500.72 | 419.29 | 149.06 | 59.57 | 42211.96 | 0.4 | 0.85 | 6.94 | 2.6 | 0.5 | 10
4 | 80 | CONCLUIDO | 2.2288 | 44.87 | 40.22 | 33.52 | 0.54 | 72 | 164.83 | 50.28 | 5 | 70 | 29.55 | 20563.61 | 493.13 | 419.26 | 131.24 | 59.57 | 33395.11 | 0.45 | 0.86 | 6.92 | 2.06 | 0.5 | 10
5 | 80 | CONCLUIDO | 2.267 | 44.11 | 39.85 | 39.85 | 0.64 | 60 | 166.27 | 50.28 | 6 | 58 | 29.99 | 20741.2 | 487.86 | 419.24 | 119.3 | 59.57 | 27485.19 | 0.5 | 0.87 | 6.89 | 1.69 | 0.5 | 10
6 | 80 | CONCLUIDO | 2.2958 | 43.56 | 39.59 | 46.58 | 0.74 | 51 | 167.72 | 50.28 | 7 | 49 | 30.44 | 20919.39 | 483.94 | 419.27 | 110.57 | 59.57 | 23166.1 | 0.54 | 0.87 | 6.88 | 1.42 | 0.5 | 10
7 | 80 | CONCLUIDO | 2.3185 | 43.13 | 39.39 | 53.71 | 0.84 | 44 | 169.17 | 50.28 | 8 | 42 | 30.89 | 21098.19 | 480.49 | 419.25 | 104.13 | 59.57 | 19979.99 | 0.57 | 0.88 | 6.87 | 1.23 | 0.5 | 10
8 | 80 | CONCLUIDO | 2.3349 | 42.83 | 39.25 | 60.38 | 0.94 | 39 | 170.62 | 50.28 | 9 | 37 | 31.34 | 21277.6 | 477.77 | 419.24 | 99.44 | 59.57 | 17662.93 | 0.6 | 0.88 | 6.86 | 1.08 | 0.5 | 10
9 | 80 | CONCLUIDO | 2.3442 | 42.66 | 39.17 | 65.29 | 1.03 | 36 | 172.08 | 50.28 | 10 | 34 | 31.8 | 21457.64 | 476.67 | 419.25 | 97.26 | 59.57 | 16585.06 | 0.61 | 0.88 | 6.85 | 1.01 | 0.5 | 10
10 | 80 | CONCLUIDO | 2.3587 | 42.4 | 39.04 | 73.2 | 1.12 | 32 | 173.55 | 50.28 | 11 | 30 | 32.27 | 21638.31 | 474.14 | 419.24 | 92.78 | 59.57 | 14364.02 | 0.64 | 0.89 | 6.85 | 0.88 | 0.5 | 10
11 | 80 | CONCLUIDO | 2.3642 | 42.3 | 39.01 | 78.01 | 1.22 | 30 | 175.02 | 50.28 | 12 | 28 | 32.74 | 21819.6 | 473.13 | 419.24 | 91.9 | 59.57 | 13937.39 | 0.65 | 0.89 | 6.84 | 0.84 | 0.5 | 10
12 | 80 | CONCLUIDO | 2.3749 | 42.11 | 38.91 | 86.47 | 1.31 | 27 | 176.49 | 50.28 | 13 | 25 | 33.21 | 22001.54 | 471.12 | 419.24 | 88.65 | 59.57 | 12326.75 | 0.67 | 0.89 | 6.84 | 0.75 | 0.5 | 10
13 | 80 | CONCLUIDO | 2.3813 | 41.99 | 38.86 | 93.27 | 1.4 | 25 | 177.97 | 50.28 | 14 | 23 | 33.69 | 22184.13 | 469.32 | 419.24 | 87.18 | 59.57 | 11600.48 | 0.68 | 0.89 | 6.83 | 0.7 | 0.5 | 10
14 | 80 | CONCLUIDO | 2.3843 | 41.94 | 38.84 | 97.11 | 1.48 | 24 | 179.46 | 50.28 | 15 | 22 | 34.18 | 22367.38 | 469.11 | 419.24 | 86.29 | 59.57 | 11158.45 | 0.69 | 0.89 | 6.84 | 0.68 | 0.5 | 10
15 | 80 | CONCLUIDO | 2.3929 | 41.79 | 38.76 | 105.7 | 1.57 | 22 | 180.95 | 50.28 | 16 | 20 | 34.67 | 22551.28 | 467.13 | 419.26 | 83.72 | 59.57 | 9887.57 | 0.71 | 0.89 | 6.83 | 0.59 | 0.5 | 10
16 | 80 | CONCLUIDO | 2.3959 | 41.74 | 38.74 | 110.68 | 1.65 | 21 | 182.45 | 50.28 | 17 | 19 | 35.17 | 22735.98 | 466.39 | 419.25 | 82.91 | 59.57 | 9484.61 | 0.72 | 0.89 | 6.83 | 0.57 | 0.5 | 10
17 | 80 | CONCLUIDO | 2.4002 | 41.66 | 38.69 | 116.08 | 1.74 | 20 | 183.95 | 50.28 | 18 | 18 | 35.67 | 22921.24 | 465.73 | 419.26 | 81.82 | 59.57 | 8947.08 | 0.73 | 0.89 | 6.82 | 0.53 | 0.5 | 10
18 | 80 | CONCLUIDO | 2.4033 | 41.61 | 38.67 | 122.13 | 1.82 | 19 | 185.46 | 50.28 | 19 | 17 | 36.18 | 23107.19 | 464.13 | 419.24 | 80.98 | 59.57 | 8532.23 | 0.74 | 0.89 | 6.83 | 0.51 | 0.5 | 10
19 | 80 | CONCLUIDO | 2.4058 | 41.57 | 38.66 | 128.87 | 1.9 | 18 | 186.97 | 50.28 | 20 | 16 | 36.69 | 23293.82 | 463.93 | 419.26 | 80.51 | 59.57 | 8300.24 | 0.74 | 0.89 | 6.82 | 0.5 | 0.5 | 10
20 | 80 | CONCLUIDO | 2.4106 | 41.48 | 38.61 | 136.28 | 1.98 | 17 | 188.49 | 50.28 | 21 | 15 | 37.21 | 23481.16 | 462.3 | 419.23 | 78.76 | 59.57 | 7431.21 | 0.76 | 0.9 | 6.83 | 0.45 | 0.5 | 10
21 | 80 | CONCLUIDO | 2.4093 | 41.51 | 38.63 | 136.35 | 2.05 | 17 | 190.01 | 50.28 | 22 | 15 | 37.74 | 23669.2 | 462 | 419.23 | 79.75 | 59.57 | 7923.06 | 0.75 | 0.89 | 6.82 | 0.47 | 0.5 | 10
22 | 80 | CONCLUIDO | 2.4131 | 41.44 | 38.6 | 144.75 | 2.13 | 16 | 191.55 | 50.28 | 23 | 14 | 38.27 | 23857.96 | 461.61 | 419.23 | 78.7 | 59.57 | 7407.85 | 0.76 | 0.9 | 6.82 | 0.44 | 0.5 | 10
23 | 80 | CONCLUIDO | 2.4172 | 41.37 | 38.56 | 154.25 | 2.21 | 15 | 193.08 | 50.28 | 24 | 13 | 38.8 | 24047.45 | 460.01 | 419.25 | 77.3 | 59.57 | 6710.99 | 0.77 | 0.9 | 6.82 | 0.4 | 0.5 | 10
24 | 80 | CONCLUIDO | 2.4178 | 41.36 | 38.55 | 154.21 | 2.28 | 15 | 194.62 | 50.28 | 25 | 13 | 39.34 | 24237.67 | 458.79 | 419.23 | 76.94 | 59.57 | 6531.39 | 0.77 | 0.9 | 6.82 | 0.39 | 0.5 | 10
25 | 80 | CONCLUIDO | 2.4211 | 41.3 | 38.53 | 165.12 | 2.35 | 14 | 196.17 | 50.28 | 26 | 12 | 39.89 | 24428.62 | 459.51 | 419.23 | 76.1 | 59.57 | 6117.08 | 0.78 | 0.9 | 6.82 | 0.37 | 0.5 | 10
26 | 80 | CONCLUIDO | 2.4208 | 41.31 | 38.53 | 165.14 | 2.42 | 14 | 197.73 | 50.28 | 27 | 12 | 40.45 | 24620.33 | 455.88 | 419.23 | 76.41 | 59.57 | 6271.64 | 0.78 | 0.9 | 6.82 | 0.37 | 0.5 | 10
27 | 80 | CONCLUIDO | 2.424 | 41.25 | 38.51 | 177.74 | 2.49 | 13 | 199.29 | 50.28 | 28 | 11 | 41.01 | 24812.8 | 458.11 | 419.24 | 75.68 | 59.57 | 5911.11 | 0.79 | 0.9 | 6.82 | 0.35 | 0.5 | 10
28 | 80 | CONCLUIDO | 2.425 | 41.24 | 38.49 | 177.66 | 2.56 | 13 | 200.85 | 50.28 | 29 | 11 | 41.57 | 25006.03 | 457.3 | 419.24 | 75.11 | 59.57 | 5626.78 | 0.79 | 0.9 | 6.81 | 0.33 | 0.5 | 10
29 | 80 | CONCLUIDO | 2.4285 | 41.18 | 38.47 | 192.33 | 2.63 | 12 | 202.43 | 50.28 | 30 | 10 | 42.15 | 25200.04 | 455.03 | 419.23 | 74.21 | 59.57 | 5179.03 | 0.8 | 0.9 | 6.81 | 0.3 | 0.5 | 10
30 | 80 | CONCLUIDO | 2.4282 | 41.18 | 38.47 | 192.36 | 2.7 | 12 | 204.01 | 50.28 | 31 | 10 | 42.73 | 25394.96 | 457.13 | 419.23 | 74.52 | 59.57 | 5335.12 | 0.8 | 0.9 | 6.81 | 0.31 | 0.5 | 10
31 | 80 | CONCLUIDO | 2.428 | 41.19 | 38.48 | 192.38 | 2.76 | 12 | 205.59 | 50.28 | 32 | 10 | 43.31 | 25590.57 | 454.91 | 419.23 | 74.52 | 59.57 | 5333.77 | 0.8 | 0.9 | 6.81 | 0.31 | 0.5 | 10
32 | 80 | CONCLUIDO | 2.432 | 41.12 | 38.44 | 209.67 | 2.83 | 11 | 207.19 | 50.28 | 33 | 9 | 43.91 | 25786.97 | 454.03 | 419.23 | 73.25 | 59.57 | 4703.17 | 0.81 | 0.9 | 6.81 | 0.28 | 0.5 | 10
33 | 80 | CONCLUIDO | 2.4318 | 41.12 | 38.44 | 209.69 | 2.89 | 11 | 208.78 | 50.28 | 34 | 9 | 44.5 | 25984.2 | 454.88 | 419.23 | 73.58 | 59.57 | 4869.33 | 0.81 | 0.9 | 6.81 | 0.28 | 0.5 | 10
34 | 80 | CONCLUIDO | 2.4323 | 41.11 | 38.44 | 209.65 | 2.96 | 11 | 210.39 | 50.28 | 35 | 9 | 45.11 | 26182.25 | 454.36 | 419.24 | 73.23 | 59.57 | 4694.55 | 0.81 | 0.9 | 6.81 | 0.27 | 0.5 | 10
35 | 80 | CONCLUIDO | 2.4347 | 41.07 | 38.43 | 230.55 | 3.02 | 10 | 212 | 50.28 | 36 | 8 | 45.72 | 26381.14 | 451.42 | 419.23 | 72.79 | 59.57 | 4481.65 | 0.82 | 0.9 | 6.81 | 0.26 | 0.5 | 10
36 | 80 | CONCLUIDO | 2.4352 | 41.06 | 38.42 | 230.51 | 3.08 | 10 | 213.62 | 50.28 | 37 | 8 | 46.34 | 26580.87 | 452.74 | 419.24 | 72.7 | 59.57 | 4435.67 | 0.82 | 0.9 | 6.81 | 0.26 | 0.5 | 10
37 | 80 | CONCLUIDO | 2.4356 | 41.06 | 38.41 | 230.47 | 3.14 | 10 | 215.25 | 50.28 | 38 | 8 | 46.97 | 26781.46 | 453.17 | 419.24 | 72.43 | 59.57 | 4298.68 | 0.82 | 0.9 | 6.81 | 0.25 | 0.5 | 10
38 | 80 | CONCLUIDO | 2.4351 | 41.07 | 38.42 | 230.51 | 3.2 | 10 | 216.88 | 50.28 | 39 | 8 | 47.6 | 26982.93 | 451.77 | 419.23 | 72.57 | 59.57 | 4370.46 | 0.82 | 0.9 | 6.81 | 0.26 | 0.5 | 10
39 | 80 | CONCLUIDO | 2.4349 | 41.07 | 38.42 | 230.53 | 3.25 | 10 | 218.52 | 50.28 | 40 | 8 | 48.24 | 27185.27 | 448.05 | 419.24 | 72.69 | 59.57 | 4432.61 | 0.82 | 0.9 | 6.81 | 0.26 | 0.5 | 10

## RESULTADOS_5
Unnamed: 0 | Volume de calda [L] | STATUS | Capacidade operacional [ha/h] | Tempo de missao [h] | Tempo util [h] | Tempo por voo [min] | Autonomia Projetada [h] | N° Voos | MTOW [kg] | Massa Estrutura [kg] | Combustível [kg] | Abastecimentos | Massa gerador | Potência gerador [W] | Combustível consumido [L] | Calda cons [L] | Distância percorrida [km] | Distância Pulverizando [km] | RTL ACUMULADO[m] | EOC [km/km] | EOC [h/h] | Tempo de manobra [h] | Tempo rtl_rtw [h] | V pulv [m/s] | V desloc [m/s]
0 | 35 | CONCLUIDO | 1.9187 | 52.12 | 45.75 | 10.56 | 0.22 | 260 | 80.84 | 35.1 | 1 | 258 | 9.74 | 10204.21 | 359.65 | 419.41 | 311.38 | 59.57 | 122527.17 | 0.19 | 0.76 | 7.22 | 7.58 | 0.5 | 10
1 | 35 | CONCLUIDO | 2.2021 | 45.41 | 41.5 | 21.28 | 0.43 | 117 | 82.04 | 35.1 | 2 | 115 | 9.94 | 10352.53 | 323.34 | 419.26 | 173.42 | 59.57 | 54260.9 | 0.34 | 0.83 | 6.97 | 3.34 | 0.5 | 10
2 | 35 | CONCLUIDO | 2.2988 | 43.5 | 40.3 | 31.82 | 0.63 | 76 | 83.25 | 35.1 | 3 | 74 | 10.15 | 10501.19 | 311.1 | 419.27 | 133.76 | 59.57 | 34636.73 | 0.45 | 0.86 | 6.92 | 2.13 | 0.5 | 10
3 | 35 | CONCLUIDO | 2.3475 | 42.6 | 39.74 | 42.58 | 0.83 | 56 | 84.46 | 35.1 | 4 | 54 | 10.36 | 10650.22 | 303.81 | 419.24 | 115.65 | 59.57 | 25678.53 | 0.52 | 0.87 | 6.89 | 1.58 | 0.5 | 10
4 | 35 | CONCLUIDO | 2.3787 | 42.04 | 39.39 | 53.71 | 1.02 | 44 | 85.67 | 35.1 | 5 | 42 | 10.57 | 10799.59 | 298.55 | 419.24 | 103.95 | 59.57 | 19888.77 | 0.57 | 0.88 | 6.87 | 1.23 | 0.5 | 10
5 | 35 | CONCLUIDO | 2.3965 | 41.73 | 39.2 | 63.56 | 1.21 | 37 | 86.88 | 35.1 | 6 | 35 | 10.78 | 10949.33 | 294.2 | 419.29 | 98.02 | 59.57 | 16959.67 | 0.61 | 0.88 | 6.85 | 1.03 | 0.5 | 10
6 | 35 | CONCLUIDO | 2.4129 | 41.44 | 39.02 | 75.52 | 1.39 | 31 | 88.1 | 35.1 | 7 | 29 | 11 | 11099.43 | 289.41 | 419.23 | 92.25 | 59.57 | 14107.52 | 0.65 | 0.89 | 6.84 | 0.85 | 0.5 | 10
7 | 35 | CONCLUIDO | 2.4245 | 41.25 | 38.89 | 86.42 | 1.57 | 27 | 89.32 | 35.1 | 8 | 25 | 11.22 | 11249.89 | 285.05 | 419.25 | 88.06 | 59.57 | 12028.24 | 0.68 | 0.89 | 6.84 | 0.73 | 0.5 | 10
8 | 35 | CONCLUIDO | 2.4306 | 41.14 | 38.84 | 97.09 | 1.75 | 24 | 90.54 | 35.1 | 9 | 22 | 11.44 | 11400.71 | 281.9 | 419.27 | 86.34 | 59.57 | 11187.43 | 0.69 | 0.89 | 6.83 | 0.67 | 0.5 | 10
9 | 35 | CONCLUIDO | 2.4407 | 40.97 | 38.72 | 110.62 | 1.91 | 21 | 91.77 | 35.1 | 10 | 19 | 11.67 | 11551.91 | 277.76 | 419.25 | 82.33 | 59.57 | 9197.08 | 0.72 | 0.89 | 6.83 | 0.55 | 0.5 | 10
10 | 35 | CONCLUIDO | 2.4442 | 40.91 | 38.69 | 122.19 | 2.08 | 19 | 93 | 35.1 | 11 | 17 | 11.9 | 11703.47 | 273.37 | 419.24 | 81.57 | 59.57 | 8825.39 | 0.73 | 0.89 | 6.83 | 0.53 | 0.5 | 10
11 | 35 | CONCLUIDO | 2.4486 | 40.84 | 38.64 | 128.79 | 2.24 | 18 | 94.23 | 35.1 | 12 | 16 | 12.13 | 11855.41 | 269.05 | 419.25 | 79.79 | 59.57 | 7940.74 | 0.75 | 0.89 | 6.82 | 0.47 | 0.5 | 10
12 | 35 | CONCLUIDO | 2.4537 | 40.75 | 38.59 | 144.7 | 2.39 | 16 | 95.46 | 35.1 | 13 | 14 | 12.36 | 12007.73 | 266.76 | 419.23 | 78.14 | 59.57 | 7125.78 | 0.76 | 0.9 | 6.82 | 0.42 | 0.5 | 10
13 | 35 | CONCLUIDO | 2.4561 | 40.71 | 38.56 | 154.26 | 2.55 | 15 | 96.7 | 35.1 | 14 | 13 | 12.6 | 12160.43 | 262.16 | 419.23 | 77.45 | 59.57 | 6785.42 | 0.77 | 0.9 | 6.82 | 0.4 | 0.5 | 10
14 | 35 | CONCLUIDO | 2.4585 | 40.68 | 38.54 | 165.18 | 2.69 | 14 | 97.94 | 35.1 | 15 | 8 | 12.84 | 12313.51 | 259.83 | 419.23 | 76.55 | 59.57 | 6338.49 | 0.78 | 0.9 | 6.82 | 0.38 | 0.5 | 10
15 | 35 | CONCLUIDO | 2.4593 | 40.66 | 38.53 | 165.13 | 2.84 | 14 | 99.19 | 35.1 | 16 | 2 | 13.09 | 12466.97 | 259.72 | 419.26 | 75.77 | 59.57 | 5952.04 | 0.79 | 0.9 | 6.83 | 0.37 | 0.5 | 10
16 | 35 | CONCLUIDO | 2.4582 | 40.68 | 38.55 | 165.2 | 2.98 | 14 | 100.43 | 35.1 | 17 | 1 | 13.33 | 12620.82 | 261.12 | 419.26 | 76.28 | 59.57 | 6206.56 | 0.78 | 0.9 | 6.84 | 0.38 | 0.5 | 10
17 | 35 | CONCLUIDO | 2.4612 | 40.63 | 38.51 | 177.76 | 3.11 | 13 | 101.68 | 35.1 | 18 | 0 | 13.58 | 12775.06 | 263.74 | 419.3 | 75.18 | 59.57 | 5660.8 | 0.79 | 0.9 | 6.83 | 0.35 | 0.5 | 10

## RESULTADOS_8
Unnamed: 0 | Volume de calda [L] | STATUS | Capacidade operacional [ha/h] | Tempo de missao [h] | Tempo util [h] | Tempo por voo [min] | Autonomia Projetada [h] | N° Voos | MTOW [kg] | Massa Estrutura [kg] | Combustível [kg] | Abastecimentos | Massa gerador | Potência gerador [W] | Combustível consumido [L] | Calda cons [L] | Distância percorrida [km] | Distância Pulverizando [km] | RTL ACUMULADO[m] | EOC [km/km] | EOC [h/h] | Tempo de manobra [h] | Tempo rtl_rtw [h] | V pulv [m/s] | V desloc [m/s]
0 | 50 | CONCLUIDO | 1.7466 | 57.26 | 47.89 | 8.71 | 0.16 | 330 | 107.41 | 41.65 | 1 | 328 | 14.77 | 13481.73 | 456.82 | 419.52 | 379.98 | 59.57 | 156477.55 | 0.16 | 0.72 | 7.38 | 9.71 | 0.5 | 10
1 | 50 | CONCLUIDO | 2.0985 | 47.65 | 42.37 | 17.41 | 0.32 | 146 | 108.68 | 41.65 | 2 | 144 | 15.03 | 13638.32 | 402.4 | 419.33 | 201.42 | 59.57 | 68115.41 | 0.3 | 0.82 | 7.03 | 4.21 | 0.5 | 10
2 | 50 | CONCLUIDO | 2.2246 | 44.95 | 40.83 | 26.06 | 0.48 | 94 | 109.96 | 41.65 | 3 | 92 | 15.31 | 13795.21 | 385.74 | 419.29 | 151.11 | 59.57 | 43222.86 | 0.39 | 0.85 | 6.95 | 2.66 | 0.5 | 10
3 | 50 | CONCLUIDO | 2.2885 | 43.7 | 40.13 | 34.89 | 0.63 | 69 | 111.23 | 41.65 | 4 | 67 | 15.58 | 13952.52 | 377.15 | 419.25 | 128.01 | 59.57 | 31797.71 | 0.47 | 0.86 | 6.91 | 1.96 | 0.5 | 10
4 | 50 | CONCLUIDO | 2.3275 | 42.96 | 39.71 | 43.32 | 0.78 | 55 | 112.51 | 41.65 | 5 | 53 | 15.86 | 14110.24 | 371.49 | 419.24 | 114.19 | 59.57 | 24956.77 | 0.52 | 0.87 | 6.9 | 1.54 | 0.5 | 10
5 | 50 | CONCLUIDO | 2.3553 | 42.46 | 39.42 | 52.56 | 0.93 | 45 | 113.79 | 41.65 | 6 | 43 | 16.14 | 14268.39 | 366.78 | 419.25 | 105.45 | 59.57 | 20636.25 | 0.56 | 0.88 | 6.86 | 1.26 | 0.5 | 10
6 | 50 | CONCLUIDO | 2.3737 | 42.13 | 39.23 | 60.35 | 1.07 | 39 | 115.08 | 41.65 | 7 | 37 | 16.43 | 14426.96 | 362.88 | 419.25 | 99.02 | 59.57 | 17448.44 | 0.6 | 0.88 | 6.85 | 1.06 | 0.5 | 10
7 | 50 | CONCLUIDO | 2.3875 | 41.88 | 39.09 | 68.99 | 1.21 | 34 | 116.37 | 41.65 | 8 | 32 | 16.72 | 14585.96 | 359.49 | 419.29 | 94.42 | 59.57 | 15176.79 | 0.63 | 0.88 | 6.85 | 0.93 | 0.5 | 10
8 | 50 | CONCLUIDO | 2.3981 | 41.7 | 39 | 77.99 | 1.35 | 30 | 117.66 | 41.65 | 9 | 28 | 17.01 | 14745.39 | 357.62 | 419.27 | 91.76 | 59.57 | 13863.96 | 0.65 | 0.89 | 6.84 | 0.83 | 0.5 | 10
9 | 50 | CONCLUIDO | 2.4068 | 41.55 | 38.91 | 86.47 | 1.48 | 27 | 118.96 | 41.65 | 10 | 25 | 17.31 | 14905.25 | 354.54 | 419.27 | 88.54 | 59.57 | 12270.04 | 0.67 | 0.89 | 6.84 | 0.75 | 0.5 | 10
10 | 50 | CONCLUIDO | 2.4165 | 41.38 | 38.81 | 97.03 | 1.61 | 24 | 120.26 | 41.65 | 11 | 22 | 17.61 | 15065.56 | 351.91 | 419.25 | 85.58 | 59.57 | 10804.94 | 0.7 | 0.89 | 6.83 | 0.65 | 0.5 | 10
11 | 50 | CONCLUIDO | 2.4222 | 41.29 | 38.76 | 105.71 | 1.74 | 22 | 121.56 | 41.65 | 12 | 20 | 17.91 | 15226.31 | 349.3 | 419.23 | 83.79 | 59.57 | 9918.36 | 0.71 | 0.89 | 6.83 | 0.6 | 0.5 | 10
12 | 50 | CONCLUIDO | 2.4252 | 41.23 | 38.73 | 110.66 | 1.87 | 21 | 122.87 | 41.65 | 13 | 19 | 18.22 | 15387.5 | 346.09 | 419.24 | 82.95 | 59.57 | 9506.02 | 0.72 | 0.89 | 6.82 | 0.57 | 0.5 | 10
13 | 50 | CONCLUIDO | 2.4312 | 41.13 | 38.67 | 122.13 | 1.99 | 19 | 124.18 | 41.65 | 14 | 17 | 18.53 | 15549.15 | 344.38 | 419.24 | 81.12 | 59.57 | 8599.79 | 0.73 | 0.89 | 6.82 | 0.51 | 0.5 | 10
14 | 50 | CONCLUIDO | 2.4343 | 41.08 | 38.64 | 128.81 | 2.11 | 18 | 125.49 | 41.65 | 15 | 16 | 18.84 | 15711.24 | 342.44 | 419.25 | 79.92 | 59.57 | 8007.91 | 0.75 | 0.89 | 6.83 | 0.48 | 0.5 | 10
15 | 50 | CONCLUIDO | 2.4364 | 41.04 | 38.63 | 136.35 | 2.23 | 17 | 126.81 | 41.65 | 16 | 15 | 19.16 | 15873.8 | 340.62 | 419.24 | 79.48 | 59.57 | 7791.6 | 0.75 | 0.9 | 6.82 | 0.47 | 0.5 | 10
16 | 50 | CONCLUIDO | 2.4396 | 40.99 | 38.6 | 144.74 | 2.34 | 16 | 128.13 | 41.65 | 17 | 14 | 19.48 | 16036.82 | 338.93 | 419.23 | 78.39 | 59.57 | 7251.13 | 0.76 | 0.9 | 6.83 | 0.44 | 0.5 | 10
17 | 50 | CONCLUIDO | 2.4434 | 40.93 | 38.56 | 154.23 | 2.46 | 15 | 129.46 | 41.65 | 18 | 13 | 19.81 | 16200.3 | 335.28 | 419.24 | 77.09 | 59.57 | 6605.11 | 0.77 | 0.9 | 6.82 | 0.39 | 0.5 | 10
18 | 50 | CONCLUIDO | 2.4463 | 40.88 | 38.53 | 165.13 | 2.57 | 14 | 130.79 | 41.65 | 19 | 12 | 20.14 | 16364.25 | 333.93 | 419.24 | 76.39 | 59.57 | 6261.38 | 0.78 | 0.9 | 6.82 | 0.37 | 0.5 | 10
19 | 50 | CONCLUIDO | 2.4482 | 40.85 | 38.52 | 177.79 | 2.67 | 13 | 132.12 | 41.65 | 20 | 11 | 20.47 | 16528.68 | 331.14 | 419.23 | 75.82 | 59.57 | 5979.19 | 0.79 | 0.9 | 6.82 | 0.36 | 0.5 | 10
20 | 50 | CONCLUIDO | 2.449 | 40.83 | 38.51 | 177.73 | 2.78 | 13 | 133.46 | 41.65 | 21 | 11 | 20.81 | 16693.59 | 329.12 | 419.25 | 75.73 | 59.57 | 5933.06 | 0.79 | 0.9 | 6.81 | 0.35 | 0.5 | 10
21 | 50 | CONCLUIDO | 2.4532 | 40.76 | 38.46 | 192.3 | 2.88 | 12 | 134.8 | 41.65 | 22 | 10 | 21.15 | 16859.1 | 327.69 | 419.25 | 73.97 | 59.57 | 5061.34 | 0.81 | 0.9 | 6.81 | 0.3 | 0.5 | 10
22 | 50 | CONCLUIDO | 2.452 | 40.78 | 38.48 | 192.4 | 2.99 | 12 | 136.14 | 41.65 | 23 | 10 | 21.49 | 17024.98 | 323.38 | 419.23 | 74.69 | 59.57 | 5418.8 | 0.8 | 0.9 | 6.81 | 0.32 | 0.5 | 10
23 | 50 | CONCLUIDO | 2.4552 | 40.73 | 38.45 | 209.72 | 3.09 | 11 | 137.49 | 41.65 | 24 | 9 | 21.84 | 17191.35 | 323.59 | 419.25 | 73.79 | 59.57 | 4976.9 | 0.81 | 0.9 | 6.81 | 0.29 | 0.5 | 10
24 | 50 | CONCLUIDO | 2.4556 | 40.72 | 38.44 | 209.68 | 3.18 | 11 | 138.85 | 41.65 | 25 | 9 | 22.2 | 17358.22 | 319.34 | 419.26 | 73.43 | 59.57 | 4797.76 | 0.81 | 0.9 | 6.81 | 0.28 | 0.5 | 10
25 | 50 | CONCLUIDO | 2.4589 | 40.67 | 38.41 | 230.46 | 3.28 | 10 | 140.2 | 41.65 | 26 | 6 | 22.55 | 17525.59 | 318.82 | 419.25 | 72.21 | 59.57 | 4189.11 | 0.83 | 0.9 | 6.81 | 0.25 | 0.5 | 10
26 | 50 | CONCLUIDO | 2.4582 | 40.68 | 38.42 | 230.53 | 3.37 | 10 | 141.56 | 41.65 | 27 | 3 | 22.91 | 17693.46 | 319.64 | 419.24 | 72.49 | 59.57 | 4331.44 | 0.82 | 0.9 | 6.82 | 0.26 | 0.5 | 10
27 | 50 | CONCLUIDO | 2.4582 | 40.68 | 38.42 | 230.53 | 3.47 | 10 | 142.93 | 41.65 | 28 | 1 | 23.28 | 17861.84 | 321 | 419.25 | 72.48 | 59.57 | 4325.08 | 0.82 | 0.9 | 6.82 | 0.26 | 0.5 | 10
28 | 50 | CONCLUIDO | 2.4579 | 40.68 | 38.43 | 230.56 | 3.56 | 10 | 144.3 | 41.65 | 29 | 0 | 23.65 | 18030.73 | 323.68 | 419.24 | 72.54 | 59.57 | 4353.12 | 0.82 | 0.9 | 6.82 | 0.26 | 0.5 | 10

## RESULTADOS_3
Unnamed: 0 | Volume de calda [L] | STATUS | Capacidade operacional [ha/h] | Tempo de missao [h] | Tempo util [h] | Tempo por voo [min] | Autonomia Projetada [h] | N° Voos | MTOW [kg] | Massa Estrutura [kg] | Combustível [kg] | Abastecimentos | Massa gerador | Potência gerador [W] | Combustível consumido [L] | Calda cons [L] | Distância percorrida [km] | Distância Pulverizando [km] | RTL ACUMULADO[m] | EOC [km/km] | EOC [h/h] | Tempo de manobra [h] | Tempo rtl_rtw [h] | V pulv [m/s] | V desloc [m/s]
0 | 25 | CONCLUIDO | 2.0454 | 48.89 | 44.21 | 12.75 | 0.28 | 208 | 61.76 | 28.92 | 1 | 206 | 6.84 | 7851.41 | 287.07 | 419.36 | 261.07 | 59.57 | 97628.39 | 0.23 | 0.78 | 7.14 | 6.04 | 0.5 | 10
1 | 25 | CONCLUIDO | 2.2732 | 43.99 | 40.87 | 25.82 | 0.55 | 95 | 62.92 | 28.92 | 2 | 93 | 7 | 7994.37 | 261.5 | 419.36 | 152.31 | 59.57 | 43814.64 | 0.39 | 0.85 | 6.95 | 2.71 | 0.5 | 10
2 | 25 | CONCLUIDO | 2.3509 | 42.54 | 39.89 | 39.24 | 0.81 | 61 | 64.08 | 28.92 | 3 | 59 | 7.16 | 8137.65 | 251 | 419.24 | 120.21 | 59.57 | 27935.7 | 0.5 | 0.87 | 6.91 | 1.73 | 0.5 | 10
3 | 25 | CONCLUIDO | 2.389 | 41.86 | 39.44 | 52.58 | 1.07 | 45 | 65.25 | 28.92 | 4 | 43 | 7.33 | 8281.25 | 243.72 | 419.25 | 105.83 | 59.57 | 20824.09 | 0.56 | 0.88 | 6.87 | 1.27 | 0.5 | 10
4 | 25 | CONCLUIDO | 2.4138 | 41.43 | 39.15 | 67.11 | 1.31 | 35 | 66.42 | 28.92 | 5 | 33 | 7.49 | 8425.16 | 237.51 | 419.26 | 96.33 | 59.57 | 16124.71 | 0.62 | 0.88 | 6.86 | 0.98 | 0.5 | 10
5 | 25 | CONCLUIDO | 2.4284 | 41.18 | 38.98 | 80.65 | 1.55 | 29 | 67.59 | 28.92 | 6 | 27 | 7.66 | 8569.4 | 231.86 | 419.26 | 90.87 | 59.57 | 13424.8 | 0.66 | 0.89 | 6.84 | 0.82 | 0.5 | 10
6 | 25 | CONCLUIDO | 2.4407 | 40.97 | 38.83 | 93.19 | 1.78 | 25 | 68.76 | 28.92 | 7 | 23 | 7.83 | 8713.95 | 226.26 | 419.23 | 85.84 | 59.57 | 10932.78 | 0.69 | 0.89 | 6.84 | 0.67 | 0.5 | 10
7 | 25 | CONCLUIDO | 2.4501 | 40.81 | 38.73 | 110.65 | 2 | 21 | 69.93 | 28.92 | 8 | 18 | 8.01 | 8858.84 | 220.78 | 419.23 | 82.62 | 59.57 | 9339.63 | 0.72 | 0.89 | 6.83 | 0.56 | 0.5 | 10
8 | 25 | CONCLUIDO | 2.4543 | 40.74 | 38.69 | 122.16 | 2.21 | 19 | 71.11 | 28.92 | 9 | 8 | 8.19 | 9004.04 | 216.42 | 419.27 | 80.82 | 59.57 | 8449.54 | 0.74 | 0.89 | 6.84 | 0.52 | 0.5 | 10
9 | 25 | CONCLUIDO | 2.4564 | 40.71 | 38.66 | 128.88 | 2.42 | 18 | 72.29 | 28.92 | 10 | 0 | 8.37 | 9149.58 | 216.7 | 419.28 | 79.77 | 59.57 | 7932.34 | 0.75 | 0.89 | 6.85 | 0.5 | 0.5 | 10

## RESULTADOS_15
Unnamed: 0 | Volume de calda [L] | STATUS | Capacidade operacional [ha/h] | Tempo de missao [h] | Tempo util [h] | Tempo por voo [min] | Autonomia Projetada [h] | N° Voos | MTOW [kg] | Massa Estrutura [kg] | Combustível [kg] | Abastecimentos | Massa gerador | Potência gerador [W] | Combustível consumido [L] | Calda cons [L] | Distância percorrida [km] | Distância Pulverizando [km] | RTL ACUMULADO[m] | EOC [km/km] | EOC [h/h] | Tempo de manobra [h] | Tempo rtl_rtw [h] | V pulv [m/s] | V desloc [m/s]
0 | 85 | CONCLUIDO | 1.3981 | 71.53 | 52.65 | 6.49 | 0.11 | 487 | 167.88 | 51.39 | 1 | 485 | 30.49 | 20939.59 | 672.54 | 419.53 | 537.01 | 59.57 | 234207.1 | 0.11 | 0.66 | 7.6 | 14.47 | 0.5 | 10
1 | 85 | CONCLUIDO | 1.8754 | 53.32 | 44.07 | 13.03 | 0.21 | 203 | 169.33 | 51.39 | 2 | 201 | 30.94 | 21118.46 | 562.42 | 419.38 | 256.05 | 59.57 | 95144.24 | 0.23 | 0.78 | 7.15 | 5.9 | 0.5 | 10
2 | 85 | CONCLUIDO | 2.0568 | 48.62 | 41.88 | 19.48 | 0.31 | 129 | 170.79 | 51.39 | 3 | 127 | 31.4 | 21297.94 | 533.68 | 419.29 | 185.16 | 59.57 | 60071.63 | 0.32 | 0.83 | 7.01 | 3.71 | 0.5 | 10
3 | 85 | CONCLUIDO | 2.1523 | 46.46 | 40.87 | 25.81 | 0.41 | 95 | 172.25 | 51.39 | 4 | 93 | 31.86 | 21478.05 | 520.03 | 419.3 | 152.25 | 59.57 | 43785.1 | 0.39 | 0.85 | 6.95 | 2.7 | 0.5 | 10
4 | 85 | CONCLUIDO | 2.2126 | 45.2 | 40.28 | 32.23 | 0.51 | 75 | 173.71 | 51.39 | 5 | 73 | 32.32 | 21658.78 | 511.72 | 419.3 | 133.29 | 59.57 | 34406.92 | 0.45 | 0.86 | 6.91 | 2.12 | 0.5 | 10
5 | 85 | CONCLUIDO | 2.2527 | 44.39 | 39.92 | 38.63 | 0.61 | 62 | 175.18 | 51.39 | 6 | 60 | 32.79 | 21840.16 | 506.58 | 419.29 | 121.68 | 59.57 | 28663.69 | 0.49 | 0.87 | 6.89 | 1.75 | 0.5 | 10
6 | 85 | CONCLUIDO | 2.2804 | 43.85 | 39.68 | 44.92 | 0.7 | 53 | 176.66 | 51.39 | 7 | 51 | 33.27 | 22022.17 | 503.11 | 419.27 | 113.64 | 59.57 | 24692.18 | 0.52 | 0.87 | 6.89 | 1.52 | 0.5 | 10
7 | 85 | CONCLUIDO | 2.3047 | 43.39 | 39.46 | 51.47 | 0.8 | 46 | 178.14 | 51.39 | 8 | 44 | 33.75 | 22204.83 | 499.54 | 419.26 | 106.52 | 59.57 | 21165.68 | 0.56 | 0.88 | 6.87 | 1.29 | 0.5 | 10
8 | 85 | CONCLUIDO | 2.3219 | 43.07 | 39.31 | 57.52 | 0.89 | 41 | 179.63 | 51.39 | 9 | 39 | 34.24 | 22388.15 | 497.07 | 419.24 | 101.21 | 59.57 | 18533.75 | 0.59 | 0.88 | 6.87 | 1.14 | 0.5 | 10
9 | 85 | CONCLUIDO | 2.3346 | 42.83 | 39.21 | 63.58 | 0.98 | 37 | 181.12 | 51.39 | 10 | 35 | 34.73 | 22572.13 | 495.12 | 419.25 | 98.52 | 59.57 | 17212.69 | 0.6 | 0.88 | 6.85 | 1.04 | 0.5 | 10
10 | 85 | CONCLUIDO | 2.3463 | 42.62 | 39.1 | 68.99 | 1.07 | 34 | 182.62 | 51.39 | 11 | 32 | 35.22 | 22756.91 | 492.76 | 419.27 | 94.51 | 59.57 | 15219.6 | 0.63 | 0.88 | 6.85 | 0.93 | 0.5 | 10
11 | 85 | CONCLUIDO | 2.3567 | 42.43 | 39.01 | 75.5 | 1.16 | 31 | 184.12 | 51.39 | 12 | 29 | 35.73 | 22942.24 | 491.48 | 419.26 | 91.96 | 59.57 | 13958.53 | 0.65 | 0.89 | 6.84 | 0.85 | 0.5 | 10
12 | 85 | CONCLUIDO | 2.3667 | 42.25 | 38.93 | 83.43 | 1.24 | 28 | 185.63 | 51.39 | 13 | 26 | 36.24 | 23128.27 | 489.85 | 419.26 | 89.29 | 59.57 | 12642.15 | 0.67 | 0.89 | 6.84 | 0.77 | 0.5 | 10
13 | 85 | CONCLUIDO | 2.373 | 42.14 | 38.89 | 89.74 | 1.33 | 26 | 187.14 | 51.39 | 14 | 24 | 36.75 | 23314.98 | 488.29 | 419.26 | 87.92 | 59.57 | 11966.34 | 0.68 | 0.89 | 6.83 | 0.72 | 0.5 | 10
14 | 85 | CONCLUIDO | 2.3774 | 42.06 | 38.84 | 93.22 | 1.41 | 25 | 188.66 | 51.39 | 15 | 23 | 37.27 | 23502.4 | 487.35 | 419.23 | 86.36 | 59.57 | 11192 | 0.69 | 0.89 | 6.84 | 0.68 | 0.5 | 10
15 | 85 | CONCLUIDO | 2.3845 | 41.94 | 38.79 | 101.18 | 1.49 | 23 | 190.19 | 51.39 | 16 | 21 | 37.79 | 23690.52 | 486.25 | 419.23 | 84.51 | 59.57 | 10275.46 | 0.7 | 0.89 | 6.83 | 0.62 | 0.5 | 10
16 | 85 | CONCLUIDO | 2.3877 | 41.88 | 38.76 | 105.72 | 1.57 | 22 | 191.72 | 51.39 | 17 | 20 | 38.33 | 23879.37 | 485.52 | 419.25 | 83.99 | 59.57 | 10021.51 | 0.71 | 0.89 | 6.83 | 0.6 | 0.5 | 10
17 | 85 | CONCLUIDO | 2.3912 | 41.82 | 38.74 | 110.67 | 1.65 | 21 | 193.26 | 51.39 | 18 | 19 | 38.86 | 24068.93 | 484.86 | 419.26 | 82.93 | 59.57 | 9495.9 | 0.72 | 0.89 | 6.83 | 0.57 | 0.5 | 10
18 | 85 | CONCLUIDO | 2.3961 | 41.74 | 38.69 | 116.06 | 1.73 | 20 | 194.8 | 51.39 | 19 | 18 | 39.41 | 24259.23 | 482.74 | 419.23 | 81.31 | 59.57 | 8688.5 | 0.73 | 0.89 | 6.82 | 0.52 | 0.5 | 10
19 | 85 | CONCLUIDO | 2.3984 | 41.69 | 38.68 | 122.14 | 1.81 | 19 | 196.35 | 51.39 | 20 | 17 | 39.96 | 24450.27 | 482.83 | 419.24 | 81.22 | 59.57 | 8650.82 | 0.73 | 0.89 | 6.82 | 0.51 | 0.5 | 10
20 | 85 | CONCLUIDO | 2.4025 | 41.62 | 38.64 | 128.8 | 1.88 | 18 | 197.9 | 51.39 | 21 | 16 | 40.51 | 24642.07 | 482.7 | 419.23 | 79.76 | 59.57 | 7926.31 | 0.75 | 0.89 | 6.83 | 0.48 | 0.5 | 10
21 | 85 | CONCLUIDO | 2.4058 | 41.57 | 38.62 | 136.3 | 1.96 | 17 | 199.46 | 51.39 | 22 | 15 | 41.07 | 24834.62 | 481.47 | 419.23 | 79.12 | 59.57 | 7609 | 0.75 | 0.9 | 6.82 | 0.45 | 0.5 | 10
22 | 85 | CONCLUIDO | 2.4086 | 41.52 | 38.6 | 144.76 | 2.03 | 16 | 201.03 | 51.39 | 23 | 14 | 41.64 | 25027.94 | 480.75 | 419.23 | 78.76 | 59.57 | 7435.08 | 0.76 | 0.9 | 6.82 | 0.44 | 0.5 | 10
23 | 85 | CONCLUIDO | 2.4088 | 41.52 | 38.6 | 144.75 | 2.1 | 16 | 202.61 | 51.39 | 24 | 14 | 42.21 | 25222.04 | 480.89 | 419.24 | 78.73 | 59.57 | 7418.81 | 0.76 | 0.9 | 6.82 | 0.44 | 0.5 | 10
24 | 85 | CONCLUIDO | 2.4129 | 41.44 | 38.56 | 154.25 | 2.17 | 15 | 204.19 | 51.39 | 25 | 13 | 42.79 | 25417.05 | 479.34 | 419.23 | 77.26 | 59.57 | 6688.5 | 0.77 | 0.9 | 6.82 | 0.4 | 0.5 | 10
25 | 85 | CONCLUIDO | 2.4135 | 41.43 | 38.55 | 154.21 | 2.24 | 15 | 205.77 | 51.39 | 26 | 13 | 43.38 | 25612.75 | 478.62 | 419.24 | 77.18 | 59.57 | 6652.28 | 0.77 | 0.9 | 6.81 | 0.39 | 0.5 | 10
26 | 85 | CONCLUIDO | 2.4164 | 41.38 | 38.54 | 165.16 | 2.31 | 14 | 207.37 | 51.39 | 27 | 12 | 43.97 | 25809.25 | 479.3 | 419.24 | 76.34 | 59.57 | 6237.56 | 0.78 | 0.9 | 6.82 | 0.37 | 0.5 | 10
27 | 85 | CONCLUIDO | 2.4163 | 41.39 | 38.54 | 165.17 | 2.38 | 14 | 208.97 | 51.39 | 28 | 12 | 44.57 | 26006.56 | 476.89 | 419.24 | 76.49 | 59.57 | 6311.92 | 0.78 | 0.9 | 6.82 | 0.37 | 0.5 | 10
28 | 85 | CONCLUIDO | 2.4194 | 41.33 | 38.52 | 177.78 | 2.45 | 13 | 210.57 | 51.39 | 29 | 11 | 45.18 | 26204.71 | 477.71 | 419.23 | 75.84 | 59.57 | 5988.18 | 0.79 | 0.9 | 6.82 | 0.36 | 0.5 | 10
29 | 85 | CONCLUIDO | 2.42 | 41.32 | 38.51 | 177.73 | 2.51 | 13 | 212.19 | 51.39 | 30 | 11 | 45.79 | 26403.69 | 478.6 | 419.24 | 75.67 | 59.57 | 5903.31 | 0.79 | 0.9 | 6.81 | 0.35 | 0.5 | 10
30 | 85 | CONCLUIDO | 2.4246 | 41.24 | 38.46 | 192.32 | 2.58 | 12 | 213.81 | 51.39 | 31 | 10 | 46.41 | 26603.52 | 474.89 | 419.25 | 74.1 | 59.57 | 5125.77 | 0.8 | 0.9 | 6.81 | 0.3 | 0.5 | 10
31 | 85 | CONCLUIDO | 2.4251 | 41.24 | 38.46 | 192.28 | 2.64 | 12 | 215.43 | 51.39 | 32 | 10 | 47.04 | 26804.21 | 476.78 | 419.23 | 73.91 | 59.57 | 5032.24 | 0.81 | 0.9 | 6.81 | 0.29 | 0.5 | 10
32 | 85 | CONCLUIDO | 2.424 | 41.25 | 38.47 | 192.37 | 2.7 | 12 | 217.07 | 51.39 | 33 | 10 | 47.68 | 27005.77 | 476.66 | 419.23 | 74.44 | 59.57 | 5293.37 | 0.8 | 0.9 | 6.82 | 0.31 | 0.5 | 10
33 | 85 | CONCLUIDO | 2.4278 | 41.19 | 38.44 | 209.7 | 2.76 | 11 | 218.71 | 51.39 | 34 | 9 | 48.32 | 27208.22 | 474.06 | 419.23 | 73.5 | 59.57 | 4832.31 | 0.81 | 0.9 | 6.81 | 0.28 | 0.5 | 10
34 | 85 | CONCLUIDO | 2.4275 | 41.2 | 38.45 | 209.73 | 2.82 | 11 | 220.36 | 51.39 | 35 | 9 | 48.97 | 27411.55 | 475.5 | 419.23 | 73.63 | 59.57 | 4895.55 | 0.81 | 0.9 | 6.81 | 0.29 | 0.5 | 10
35 | 85 | CONCLUIDO | 2.4275 | 41.19 | 38.45 | 209.72 | 2.88 | 11 | 222.01 | 51.39 | 36 | 9 | 49.62 | 27615.8 | 476.05 | 419.23 | 73.71 | 59.57 | 4934.62 | 0.81 | 0.9 | 6.81 | 0.29 | 0.5 | 10
36 | 85 | CONCLUIDO | 2.4277 | 41.19 | 38.45 | 209.71 | 2.94 | 11 | 223.68 | 51.39 | 37 | 9 | 50.29 | 27821.09 | 474.92 | 419.23 | 73.58 | 59.57 | 4872.02 | 0.81 | 0.9 | 6.81 | 0.28 | 0.5 | 10
37 | 85 | CONCLUIDO | 2.431 | 41.14 | 38.42 | 230.55 | 3 | 10 | 225.35 | 51.39 | 38 | 8 | 50.96 | 28027.19 | 473.46 | 419.25 | 72.95 | 59.57 | 4558.08 | 0.82 | 0.9 | 6.81 | 0.26 | 0.5 | 10
38 | 85 | CONCLUIDO | 2.431 | 41.13 | 38.42 | 230.54 | 3.05 | 10 | 227.03 | 51.39 | 39 | 8 | 51.64 | 28234.24 | 474.37 | 419.23 | 72.82 | 59.57 | 4495.83 | 0.82 | 0.9 | 6.81 | 0.26 | 0.5 | 10
39 | 85 | CONCLUIDO | 2.4316 | 41.12 | 38.41 | 230.48 | 3.11 | 10 | 228.71 | 51.39 | 40 | 8 | 52.32 | 28442.24 | 475.2 | 419.23 | 72.56 | 59.57 | 4363.78 | 0.82 | 0.9 | 6.81 | 0.25 | 0.5 | 10

## RESULTADOS_2
Unnamed: 0 | Volume de calda [L] | STATUS | Capacidade operacional [ha/h] | Tempo de missao [h] | Tempo util [h] | Tempo por voo [min] | Autonomia Projetada [h] | N° Voos | MTOW [kg] | Massa Estrutura [kg] | Combustível [kg] | Abastecimentos | Massa gerador | Potência gerador [W] | Combustível consumido [L] | Calda cons [L] | Distância percorrida [km] | Distância Pulverizando [km] | RTL ACUMULADO[m] | EOC [km/km] | EOC [h/h] | Tempo de manobra [h] | Tempo rtl_rtw [h] | V pulv [m/s] | V desloc [m/s]
0 | 20 | CONCLUIDO | 2.1193 | 47.19 | 43.27 | 14.67 | 0.34 | 177 | 51.33 | 24.83 | 1 | 175 | 5.51 | 6564.78 | 245.05 | 419.43 | 230.4 | 59.57 | 82449.42 | 0.26 | 0.8 | 7.09 | 5.1 | 0.5 | 10
1 | 20 | CONCLUIDO | 2.313 | 43.23 | 40.48 | 29.62 | 0.66 | 82 | 52.47 | 24.83 | 2 | 80 | 5.64 | 6705.1 | 223.99 | 419.26 | 139.89 | 59.57 | 37672.16 | 0.43 | 0.85 | 6.93 | 2.32 | 0.5 | 10
2 | 20 | CONCLUIDO | 2.3803 | 42.01 | 39.63 | 45.72 | 0.97 | 52 | 53.61 | 24.83 | 3 | 50 | 5.78 | 6845.59 | 213.72 | 419.27 | 111.97 | 59.57 | 23860.02 | 0.53 | 0.87 | 6.88 | 1.46 | 0.5 | 10
3 | 20 | CONCLUIDO | 2.4128 | 41.45 | 39.23 | 61.95 | 1.27 | 38 | 54.75 | 24.83 | 4 | 36 | 5.92 | 6986.39 | 206.2 | 419.25 | 99.1 | 59.57 | 17496.46 | 0.6 | 0.88 | 6.86 | 1.07 | 0.5 | 10
4 | 20 | CONCLUIDO | 2.4321 | 41.12 | 39 | 78.01 | 1.55 | 30 | 55.89 | 24.83 | 5 | 28 | 6.07 | 7127.49 | 199.53 | 419.25 | 91.84 | 59.57 | 13904.57 | 0.65 | 0.89 | 6.84 | 0.84 | 0.5 | 10
5 | 20 | CONCLUIDO | 2.4456 | 40.89 | 38.84 | 93.21 | 1.82 | 25 | 57.04 | 24.83 | 6 | 17 | 6.21 | 7268.89 | 192.29 | 419.25 | 86.11 | 59.57 | 11064.41 | 0.69 | 0.89 | 6.84 | 0.67 | 0.5 | 10
6 | 20 | CONCLUIDO | 2.4479 | 40.85 | 38.82 | 101.28 | 2.09 | 23 | 58.19 | 24.83 | 7 | 1 | 6.36 | 7410.59 | 190.34 | 419.3 | 84.85 | 59.57 | 10447.6 | 0.7 | 0.89 | 6.86 | 0.66 | 0.5 | 10
7 | 20 | CONCLUIDO | 2.4503 | 40.81 | 38.79 | 105.8 | 2.34 | 22 | 59.34 | 24.83 | 8 | 0 | 6.52 | 7552.59 | 193.81 | 419.28 | 83.87 | 59.57 | 9960.81 | 0.71 | 0.89 | 6.86 | 0.63 | 0.5 | 10

## RESULTADOS_11
Unnamed: 0 | Volume de calda [L] | STATUS | Capacidade operacional [ha/h] | Tempo de missao [h] | Tempo util [h] | Tempo por voo [min] | Autonomia Projetada [h] | N° Voos | MTOW [kg] | Massa Estrutura [kg] | Combustível [kg] | Abastecimentos | Massa gerador | Potência gerador [W] | Combustível consumido [L] | Calda cons [L] | Distância percorrida [km] | Distância Pulverizando [km] | RTL ACUMULADO[m] | EOC [km/km] | EOC [h/h] | Tempo de manobra [h] | Tempo rtl_rtw [h] | V pulv [m/s] | V desloc [m/s]
0 | 65 | CONCLUIDO | 1.5891 | 62.93 | 49.94 | 7.55 | 0.13 | 397 | 133.21 | 46.47 | 1 | 395 | 20.75 | 16663.42 | 549.25 | 419.52 | 446.87 | 59.57 | 189584.15 | 0.13 | 0.69 | 7.49 | 11.76 | 0.5 | 10
1 | 65 | CONCLUIDO | 2.0026 | 49.93 | 43.1 | 15.12 | 0.26 | 171 | 134.55 | 46.47 | 2 | 169 | 21.09 | 16828.84 | 472.87 | 419.3 | 225.27 | 59.57 | 79915.39 | 0.26 | 0.8 | 7.07 | 4.93 | 0.5 | 10
2 | 65 | CONCLUIDO | 2.1542 | 46.42 | 41.27 | 22.72 | 0.39 | 109 | 135.9 | 46.47 | 3 | 107 | 21.43 | 16994.64 | 451.26 | 419.3 | 165.65 | 59.57 | 50417.17 | 0.36 | 0.84 | 6.97 | 3.11 | 0.5 | 10
3 | 65 | CONCLUIDO | 2.2331 | 44.78 | 40.42 | 30.32 | 0.52 | 80 | 137.25 | 46.47 | 4 | 78 | 21.78 | 17160.92 | 440.86 | 419.27 | 137.71 | 59.57 | 36588.86 | 0.43 | 0.86 | 6.93 | 2.26 | 0.5 | 10
4 | 65 | CONCLUIDO | 2.2776 | 43.91 | 39.98 | 37.48 | 0.64 | 64 | 138.6 | 46.47 | 5 | 62 | 22.13 | 17327.69 | 434.83 | 419.27 | 123.57 | 59.57 | 29599.64 | 0.48 | 0.86 | 6.9 | 1.82 | 0.5 | 10
5 | 65 | CONCLUIDO | 2.3111 | 43.27 | 39.65 | 44.88 | 0.76 | 53 | 139.95 | 46.47 | 6 | 51 | 22.49 | 17494.97 | 429.95 | 419.27 | 112.85 | 59.57 | 24297.24 | 0.53 | 0.87 | 6.87 | 1.48 | 0.5 | 10
6 | 65 | CONCLUIDO | 2.3338 | 42.85 | 39.44 | 52.59 | 0.88 | 45 | 141.31 | 46.47 | 7 | 43 | 22.85 | 17662.75 | 426.4 | 419.24 | 105.79 | 59.57 | 20807.09 | 0.56 | 0.88 | 6.88 | 1.28 | 0.5 | 10
7 | 65 | CONCLUIDO | 2.3541 | 42.48 | 39.24 | 60.36 | 0.99 | 39 | 142.68 | 46.47 | 8 | 37 | 23.21 | 17831.04 | 422.66 | 419.27 | 99.32 | 59.57 | 17601.83 | 0.6 | 0.88 | 6.86 | 1.07 | 0.5 | 10
8 | 65 | CONCLUIDO | 2.3646 | 42.29 | 39.16 | 67.13 | 1.11 | 35 | 144.05 | 46.47 | 9 | 33 | 23.58 | 17999.83 | 421.16 | 419.25 | 96.97 | 59.57 | 16447.38 | 0.61 | 0.88 | 6.85 | 0.99 | 0.5 | 10
9 | 65 | CONCLUIDO | 2.3779 | 42.05 | 39.03 | 75.54 | 1.22 | 31 | 145.42 | 46.47 | 10 | 29 | 23.95 | 18169.15 | 418.24 | 419.26 | 92.67 | 59.57 | 14313.37 | 0.64 | 0.89 | 6.84 | 0.87 | 0.5 | 10
10 | 65 | CONCLUIDO | 2.3852 | 41.93 | 38.96 | 80.6 | 1.33 | 29 | 146.8 | 46.47 | 11 | 27 | 24.33 | 18338.99 | 416.17 | 419.26 | 90.23 | 59.57 | 13107.21 | 0.66 | 0.89 | 6.84 | 0.79 | 0.5 | 10
11 | 65 | CONCLUIDO | 2.395 | 41.75 | 38.87 | 89.69 | 1.43 | 26 | 148.18 | 46.47 | 12 | 24 | 24.71 | 18509.36 | 413.92 | 419.26 | 87.16 | 59.57 | 11587.29 | 0.68 | 0.89 | 6.84 | 0.7 | 0.5 | 10
12 | 65 | CONCLUIDO | 2.401 | 41.65 | 38.82 | 97.04 | 1.54 | 24 | 149.56 | 46.47 | 13 | 22 | 25.1 | 18680.25 | 412.73 | 419.25 | 85.63 | 59.57 | 10831.69 | 0.7 | 0.89 | 6.83 | 0.65 | 0.5 | 10
13 | 65 | CONCLUIDO | 2.4068 | 41.55 | 38.77 | 105.74 | 1.64 | 22 | 150.95 | 46.47 | 14 | 20 | 25.49 | 18851.69 | 410.49 | 419.28 | 84.16 | 59.57 | 10104.58 | 0.71 | 0.89 | 6.83 | 0.61 | 0.5 | 10
14 | 65 | CONCLUIDO | 2.4107 | 41.48 | 38.73 | 110.66 | 1.74 | 21 | 152.35 | 46.47 | 15 | 19 | 25.88 | 19023.66 | 409.22 | 419.23 | 82.74 | 59.57 | 9402.5 | 0.72 | 0.89 | 6.83 | 0.57 | 0.5 | 10
15 | 65 | CONCLUIDO | 2.4142 | 41.42 | 38.7 | 116.09 | 1.84 | 20 | 153.75 | 46.47 | 16 | 18 | 26.28 | 19196.18 | 406.42 | 419.25 | 81.56 | 59.57 | 8814.97 | 0.73 | 0.89 | 6.83 | 0.53 | 0.5 | 10
16 | 65 | CONCLUIDO | 2.4166 | 41.38 | 38.68 | 122.15 | 1.94 | 19 | 155.15 | 46.47 | 17 | 17 | 26.68 | 19369.26 | 405.64 | 419.26 | 81.18 | 59.57 | 8629.19 | 0.73 | 0.89 | 6.83 | 0.52 | 0.5 | 10
17 | 65 | CONCLUIDO | 2.4208 | 41.31 | 38.64 | 128.8 | 2.04 | 18 | 156.56 | 46.47 | 18 | 16 | 27.09 | 19542.89 | 403.26 | 419.26 | 79.88 | 59.57 | 7986.16 | 0.75 | 0.89 | 6.82 | 0.48 | 0.5 | 10
18 | 65 | CONCLUIDO | 2.4228 | 41.27 | 38.63 | 136.34 | 2.13 | 17 | 157.97 | 46.47 | 19 | 15 | 27.5 | 19717.08 | 403.47 | 419.25 | 79.61 | 59.57 | 7854.79 | 0.75 | 0.9 | 6.82 | 0.47 | 0.5 | 10
19 | 65 | CONCLUIDO | 2.4263 | 41.22 | 38.6 | 144.75 | 2.22 | 16 | 159.39 | 46.47 | 20 | 14 | 27.92 | 19891.97 | 402.24 | 419.26 | 78.69 | 59.57 | 7398.23 | 0.76 | 0.9 | 6.82 | 0.44 | 0.5 | 10
20 | 65 | CONCLUIDO | 2.4296 | 41.16 | 38.57 | 154.28 | 2.31 | 15 | 160.81 | 46.47 | 21 | 13 | 28.34 | 20067.32 | 400.12 | 419.25 | 77.55 | 59.57 | 6835.45 | 0.77 | 0.9 | 6.82 | 0.41 | 0.5 | 10
21 | 65 | CONCLUIDO | 2.4332 | 41.1 | 38.54 | 165.16 | 2.4 | 14 | 162.24 | 46.47 | 22 | 12 | 28.77 | 20243.25 | 398.41 | 419.25 | 76.6 | 59.57 | 6363.91 | 0.78 | 0.9 | 6.82 | 0.37 | 0.5 | 10
22 | 65 | CONCLUIDO | 2.4335 | 41.09 | 38.53 | 165.14 | 2.49 | 14 | 163.67 | 46.47 | 23 | 12 | 29.2 | 20419.76 | 397.65 | 419.23 | 76.21 | 59.57 | 6172.32 | 0.78 | 0.9 | 6.82 | 0.37 | 0.5 | 10
23 | 65 | CONCLUIDO | 2.4361 | 41.05 | 38.51 | 177.76 | 2.58 | 13 | 165.1 | 46.47 | 24 | 11 | 29.64 | 20596.86 | 396.31 | 419.23 | 75.83 | 59.57 | 5985.83 | 0.79 | 0.9 | 6.82 | 0.35 | 0.5 | 10
24 | 65 | CONCLUIDO | 2.4369 | 41.04 | 38.5 | 177.7 | 2.66 | 13 | 166.54 | 46.47 | 25 | 11 | 30.08 | 20774.56 | 396.23 | 419.23 | 75.37 | 59.57 | 5754.37 | 0.79 | 0.9 | 6.81 | 0.34 | 0.5 | 10
25 | 65 | CONCLUIDO | 2.4405 | 40.97 | 38.47 | 192.34 | 2.74 | 12 | 167.99 | 46.47 | 26 | 10 | 30.52 | 20952.87 | 393.08 | 419.23 | 74.18 | 59.57 | 5163.88 | 0.8 | 0.9 | 6.82 | 0.3 | 0.5 | 10
26 | 65 | CONCLUIDO | 2.4399 | 40.98 | 38.48 | 192.39 | 2.82 | 12 | 169.44 | 46.47 | 27 | 10 | 30.97 | 21131.78 | 394.09 | 419.24 | 74.5 | 59.57 | 5327.48 | 0.8 | 0.9 | 6.82 | 0.31 | 0.5 | 10
27 | 65 | CONCLUIDO | 2.4432 | 40.93 | 38.45 | 209.73 | 2.9 | 11 | 170.9 | 46.47 | 28 | 9 | 31.43 | 21311.32 | 389.94 | 419.24 | 73.61 | 59.57 | 4887.92 | 0.81 | 0.9 | 6.81 | 0.29 | 0.5 | 10
28 | 65 | CONCLUIDO | 2.443 | 40.93 | 38.45 | 209.75 | 2.98 | 11 | 172.36 | 46.47 | 29 | 9 | 31.89 | 21491.47 | 391.12 | 419.23 | 73.71 | 59.57 | 4934.44 | 0.81 | 0.9 | 6.82 | 0.29 | 0.5 | 10
29 | 65 | CONCLUIDO | 2.4441 | 40.92 | 38.44 | 209.65 | 3.06 | 11 | 173.82 | 46.47 | 30 | 9 | 32.36 | 21672.25 | 389.95 | 419.23 | 73.35 | 59.57 | 4756.07 | 0.81 | 0.9 | 6.81 | 0.27 | 0.5 | 10
30 | 65 | CONCLUIDO | 2.4465 | 40.87 | 38.42 | 230.53 | 3.14 | 10 | 175.29 | 46.47 | 31 | 8 | 32.83 | 21853.67 | 386.61 | 419.23 | 72.87 | 59.57 | 4521.74 | 0.82 | 0.9 | 6.81 | 0.26 | 0.5 | 10
31 | 65 | CONCLUIDO | 2.4466 | 40.87 | 38.42 | 230.52 | 3.21 | 10 | 176.77 | 46.47 | 32 | 8 | 33.3 | 22035.73 | 387.66 | 419.25 | 72.79 | 59.57 | 4478.28 | 0.82 | 0.9 | 6.81 | 0.26 | 0.5 | 10
32 | 65 | CONCLUIDO | 2.4465 | 40.87 | 38.42 | 230.53 | 3.28 | 10 | 178.25 | 46.47 | 33 | 8 | 33.79 | 22218.44 | 386.1 | 419.24 | 72.86 | 59.57 | 4513.8 | 0.82 | 0.9 | 6.81 | 0.26 | 0.5 | 10
33 | 65 | CONCLUIDO | 2.4466 | 40.87 | 38.42 | 230.52 | 3.36 | 10 | 179.74 | 46.47 | 34 | 8 | 34.27 | 22401.81 | 380.99 | 419.23 | 72.77 | 59.57 | 4472.1 | 0.82 | 0.9 | 6.81 | 0.26 | 0.5 | 10
34 | 65 | CONCLUIDO | 2.4502 | 40.81 | 38.39 | 255.91 | 3.43 | 9 | 181.23 | 46.47 | 35 | 7 | 34.76 | 22585.84 | 382.83 | 419.23 | 71.59 | 59.57 | 3884.29 | 0.83 | 0.9 | 6.81 | 0.22 | 0.5 | 10
35 | 65 | CONCLUIDO | 2.4502 | 40.81 | 38.39 | 255.92 | 3.5 | 9 | 182.73 | 46.47 | 36 | 7 | 35.26 | 22770.67 | 384.14 | 419.23 | 71.68 | 59.57 | 3929.14 | 0.83 | 0.9 | 6.81 | 0.23 | 0.5 | 10
36 | 65 | CONCLUIDO | 2.4501 | 40.81 | 38.39 | 255.93 | 3.56 | 9 | 184.23 | 46.47 | 37 | 7 | 35.77 | 22956.06 | 382.7 | 419.24 | 71.7 | 59.57 | 3939.5 | 0.83 | 0.9 | 6.81 | 0.23 | 0.5 | 10
37 | 65 | CONCLUIDO | 2.4492 | 40.83 | 38.4 | 256.03 | 3.63 | 9 | 185.74 | 46.47 | 38 | 7 | 36.27 | 23142.13 | 380.77 | 419.24 | 72.16 | 59.57 | 4169.9 | 0.83 | 0.9 | 6.81 | 0.24 | 0.5 | 10
38 | 65 | CONCLUIDO | 2.4536 | 40.76 | 38.36 | 287.68 | 3.7 | 8 | 187.26 | 46.47 | 39 | 5 | 36.79 | 23328.9 | 378.53 | 419.23 | 70.64 | 59.57 | 3416.71 | 0.84 | 0.9 | 6.81 | 0.2 | 0.5 | 10
39 | 65 | CONCLUIDO | 2.4537 | 40.76 | 38.36 | 287.68 | 3.76 | 8 | 188.78 | 46.47 | 40 | 5 | 37.31 | 23516.37 | 379.06 | 419.23 | 70.6 | 59.57 | 3396.52 | 0.84 | 0.9 | 6.81 | 0.19 | 0.5 | 10

## RESULTADOS_13
Unnamed: 0 | Volume de calda [L] | STATUS | Capacidade operacional [ha/h] | Tempo de missao [h] | Tempo util [h] | Tempo por voo [min] | Autonomia Projetada [h] | N° Voos | MTOW [kg] | Massa Estrutura [kg] | Combustível [kg] | Abastecimentos | Massa gerador | Potência gerador [W] | Combustível consumido [L] | Calda cons [L] | Distância percorrida [km] | Distância Pulverizando [km] | RTL ACUMULADO[m] | EOC [km/km] | EOC [h/h] | Tempo de manobra [h] | Tempo rtl_rtw [h] | V pulv [m/s] | V desloc [m/s]
0 | 75 | CONCLUIDO | 1.493 | 66.98 | 51.23 | 6.97 | 0.12 | 441 | 150.44 | 49.1 | 1 | 439 | 25.34 | 18787.76 | 609.74 | 419.49 | 490.22 | 59.57 | 211041.64 | 0.12 | 0.68 | 7.53 | 13.05 | 0.5 | 10
1 | 75 | CONCLUIDO | 1.9389 | 51.58 | 43.59 | 13.98 | 0.23 | 187 | 151.83 | 49.1 | 2 | 185 | 25.73 | 18959.54 | 517.89 | 419.44 | 240.53 | 59.57 | 87466.91 | 0.25 | 0.79 | 7.11 | 5.42 | 0.5 | 10
2 | 75 | CONCLUIDO | 2.105 | 47.51 | 41.59 | 20.97 | 0.35 | 119 | 153.23 | 49.1 | 3 | 117 | 26.13 | 19131.85 | 493.24 | 419.29 | 175.9 | 59.57 | 55490.67 | 0.34 | 0.83 | 6.99 | 3.43 | 0.5 | 10
3 | 75 | CONCLUIDO | 2.1912 | 45.64 | 40.67 | 27.73 | 0.46 | 88 | 154.63 | 49.1 | 4 | 86 | 26.53 | 19304.72 | 481.33 | 419.3 | 145.94 | 59.57 | 40664.81 | 0.41 | 0.85 | 6.94 | 2.51 | 0.5 | 10
4 | 75 | CONCLUIDO | 2.2469 | 44.51 | 40.12 | 34.89 | 0.57 | 69 | 156.03 | 49.1 | 5 | 67 | 26.94 | 19478.15 | 473.93 | 419.32 | 128.02 | 59.57 | 31801.63 | 0.47 | 0.86 | 6.91 | 1.95 | 0.5 | 10
5 | 75 | CONCLUIDO | 2.284 | 43.78 | 39.76 | 41.86 | 0.67 | 57 | 157.44 | 49.1 | 6 | 55 | 27.35 | 19652.13 | 468.6 | 419.24 | 116.79 | 59.57 | 26243.26 | 0.51 | 0.87 | 6.88 | 1.6 | 0.5 | 10
6 | 75 | CONCLUIDO | 2.3086 | 43.32 | 39.54 | 48.42 | 0.78 | 49 | 158.86 | 49.1 | 7 | 47 | 27.77 | 19826.68 | 465.19 | 419.28 | 109.03 | 59.57 | 22406.34 | 0.55 | 0.87 | 6.88 | 1.38 | 0.5 | 10
7 | 75 | CONCLUIDO | 2.3288 | 42.94 | 39.35 | 54.91 | 0.88 | 43 | 160.28 | 49.1 | 8 | 41 | 28.19 | 20001.93 | 461.74 | 419.24 | 102.77 | 59.57 | 19307.14 | 0.58 | 0.88 | 6.87 | 1.19 | 0.5 | 10
8 | 75 | CONCLUIDO | 2.3447 | 42.65 | 39.21 | 61.91 | 0.99 | 38 | 161.71 | 49.1 | 9 | 36 | 28.61 | 20177.64 | 459.2 | 419.25 | 98.29 | 59.57 | 17090.82 | 0.61 | 0.88 | 6.86 | 1.05 | 0.5 | 10
9 | 75 | CONCLUIDO | 2.3586 | 42.4 | 39.08 | 68.97 | 1.09 | 34 | 163.13 | 49.1 | 10 | 32 | 29.04 | 20353.94 | 456.84 | 419.28 | 94.33 | 59.57 | 15129.23 | 0.63 | 0.88 | 6.85 | 0.92 | 0.5 | 10
10 | 75 | CONCLUIDO | 2.3669 | 42.25 | 39.03 | 75.53 | 1.18 | 31 | 164.57 | 49.1 | 11 | 29 | 29.47 | 20530.82 | 455.44 | 419.25 | 92.54 | 59.57 | 14252.64 | 0.64 | 0.89 | 6.84 | 0.86 | 0.5 | 10
11 | 75 | CONCLUIDO | 2.3742 | 42.12 | 38.96 | 80.6 | 1.28 | 29 | 166.01 | 49.1 | 12 | 27 | 29.91 | 20708.3 | 453.68 | 419.23 | 90.18 | 59.57 | 13078.54 | 0.66 | 0.89 | 6.84 | 0.79 | 0.5 | 10
12 | 75 | CONCLUIDO | 2.3839 | 41.95 | 38.88 | 89.72 | 1.38 | 26 | 167.45 | 49.1 | 13 | 24 | 30.36 | 20886.38 | 451.55 | 419.28 | 87.75 | 59.57 | 11879.52 | 0.68 | 0.89 | 6.83 | 0.71 | 0.5 | 10
13 | 75 | CONCLUIDO | 2.3923 | 41.8 | 38.79 | 96.98 | 1.47 | 24 | 168.9 | 49.1 | 14 | 22 | 30.81 | 21065.06 | 450.05 | 419.26 | 84.99 | 59.57 | 10509.49 | 0.7 | 0.89 | 6.82 | 0.63 | 0.5 | 10
14 | 75 | CONCLUIDO | 2.3949 | 41.76 | 38.78 | 101.16 | 1.56 | 23 | 170.35 | 49.1 | 15 | 21 | 31.26 | 21244.37 | 448.96 | 419.24 | 84.16 | 59.57 | 10098.27 | 0.71 | 0.89 | 6.84 | 0.61 | 0.5 | 10
15 | 75 | CONCLUIDO | 2.4013 | 41.64 | 38.73 | 110.64 | 1.65 | 21 | 171.81 | 49.1 | 16 | 19 | 31.72 | 21424.29 | 447.15 | 419.25 | 82.68 | 59.57 | 9372.69 | 0.72 | 0.89 | 6.83 | 0.56 | 0.5 | 10
16 | 75 | CONCLUIDO | 2.4038 | 41.6 | 38.71 | 116.14 | 1.74 | 20 | 173.28 | 49.1 | 17 | 18 | 32.18 | 21604.83 | 446.33 | 419.23 | 82.26 | 59.57 | 9164.13 | 0.72 | 0.89 | 6.83 | 0.55 | 0.5 | 10
17 | 75 | CONCLUIDO | 2.4074 | 41.54 | 38.68 | 122.15 | 1.83 | 19 | 174.75 | 49.1 | 18 | 17 | 32.65 | 21786.02 | 444.95 | 419.23 | 81.21 | 59.57 | 8647.17 | 0.73 | 0.89 | 6.83 | 0.52 | 0.5 | 10
18 | 75 | CONCLUIDO | 2.4109 | 41.48 | 38.65 | 128.84 | 1.91 | 18 | 176.22 | 49.1 | 19 | 16 | 33.13 | 21967.84 | 444.94 | 419.26 | 80.38 | 59.57 | 8236.82 | 0.74 | 0.89 | 6.82 | 0.49 | 0.5 | 10
19 | 75 | CONCLUIDO | 2.4148 | 41.41 | 38.62 | 136.29 | 2 | 17 | 177.7 | 49.1 | 20 | 15 | 33.61 | 22150.3 | 442.82 | 419.24 | 78.94 | 59.57 | 7520.09 | 0.75 | 0.9 | 6.83 | 0.45 | 0.5 | 10
20 | 75 | CONCLUIDO | 2.4142 | 41.42 | 38.63 | 136.33 | 2.08 | 17 | 179.18 | 49.1 | 21 | 15 | 34.09 | 22333.43 | 442.17 | 419.23 | 79.52 | 59.57 | 7809.93 | 0.75 | 0.9 | 6.82 | 0.46 | 0.5 | 10
21 | 75 | CONCLUIDO | 2.4172 | 41.37 | 38.6 | 144.77 | 2.16 | 16 | 180.67 | 49.1 | 22 | 14 | 34.58 | 22517.21 | 442.12 | 419.25 | 78.74 | 59.57 | 7427.16 | 0.76 | 0.9 | 6.82 | 0.44 | 0.5 | 10
22 | 75 | CONCLUIDO | 2.4212 | 41.3 | 38.57 | 154.27 | 2.24 | 15 | 182.17 | 49.1 | 23 | 13 | 35.08 | 22701.78 | 440.52 | 419.25 | 77.34 | 59.57 | 6730.39 | 0.77 | 0.9 | 6.82 | 0.4 | 0.5 | 10
23 | 75 | CONCLUIDO | 2.4216 | 41.3 | 38.56 | 154.24 | 2.32 | 15 | 183.67 | 49.1 | 24 | 13 | 35.58 | 22886.92 | 439.08 | 419.24 | 77.11 | 59.57 | 6615.95 | 0.77 | 0.9 | 6.82 | 0.4 | 0.5 | 10
24 | 75 | CONCLUIDO | 2.4252 | 41.23 | 38.53 | 165.13 | 2.4 | 14 | 185.18 | 49.1 | 25 | 12 | 36.08 | 23072.73 | 439.33 | 419.23 | 76.35 | 59.57 | 6240.03 | 0.78 | 0.9 | 6.82 | 0.37 | 0.5 | 10
25 | 75 | CONCLUIDO | 2.4277 | 41.19 | 38.52 | 177.77 | 2.47 | 13 | 186.69 | 49.1 | 26 | 11 | 36.6 | 23259.24 | 435.59 | 419.23 | 75.83 | 59.57 | 5986.11 | 0.79 | 0.9 | 6.82 | 0.35 | 0.5 | 10
26 | 75 | CONCLUIDO | 2.4286 | 41.18 | 38.5 | 177.71 | 2.55 | 13 | 188.21 | 49.1 | 27 | 11 | 37.11 | 23446.45 | 438.37 | 419.28 | 75.21 | 59.57 | 5675.28 | 0.79 | 0.9 | 6.82 | 0.34 | 0.5 | 10
27 | 75 | CONCLUIDO | 2.4279 | 41.19 | 38.51 | 177.76 | 2.62 | 13 | 189.73 | 49.1 | 28 | 11 | 37.64 | 23634.36 | 436.1 | 419.23 | 75.81 | 59.57 | 5976.97 | 0.79 | 0.9 | 6.82 | 0.35 | 0.5 | 10
28 | 75 | CONCLUIDO | 2.4326 | 41.11 | 38.47 | 192.33 | 2.69 | 12 | 191.26 | 49.1 | 29 | 10 | 38.17 | 23822.99 | 435.39 | 419.24 | 74.07 | 59.57 | 5109.41 | 0.8 | 0.9 | 6.82 | 0.3 | 0.5 | 10
29 | 75 | CONCLUIDO | 2.432 | 41.12 | 38.47 | 192.37 | 2.76 | 12 | 192.8 | 49.1 | 30 | 10 | 38.7 | 24012.34 | 436 | 419.25 | 74.51 | 59.57 | 5331.07 | 0.8 | 0.9 | 6.81 | 0.31 | 0.5 | 10
30 | 75 | CONCLUIDO | 2.4358 | 41.05 | 38.44 | 209.68 | 2.83 | 11 | 194.34 | 49.1 | 31 | 9 | 39.24 | 24202.42 | 432.31 | 419.23 | 73.42 | 59.57 | 4792.58 | 0.81 | 0.9 | 6.81 | 0.28 | 0.5 | 10
31 | 75 | CONCLUIDO | 2.4356 | 41.06 | 38.44 | 209.7 | 2.9 | 11 | 195.89 | 49.1 | 32 | 9 | 39.79 | 24393.24 | 433.73 | 419.23 | 73.46 | 59.57 | 4811.73 | 0.81 | 0.9 | 6.81 | 0.28 | 0.5 | 10
32 | 75 | CONCLUIDO | 2.436 | 41.05 | 38.44 | 209.66 | 2.97 | 11 | 197.44 | 49.1 | 33 | 9 | 40.34 | 24584.81 | 433.15 | 419.23 | 73.37 | 59.57 | 4765.27 | 0.81 | 0.9 | 6.81 | 0.28 | 0.5 | 10
33 | 75 | CONCLUIDO | 2.4351 | 41.07 | 38.45 | 209.75 | 3.03 | 11 | 199 | 49.1 | 34 | 9 | 40.9 | 24777.13 | 430.49 | 419.23 | 73.75 | 59.57 | 4953.07 | 0.81 | 0.9 | 6.82 | 0.29 | 0.5 | 10
34 | 75 | CONCLUIDO | 2.4397 | 40.99 | 38.41 | 230.44 | 3.1 | 10 | 200.56 | 49.1 | 35 | 8 | 41.47 | 24970.22 | 430.87 | 419.25 | 72.28 | 59.57 | 4227.62 | 0.82 | 0.9 | 6.81 | 0.24 | 0.5 | 10
35 | 75 | CONCLUIDO | 2.4393 | 40.99 | 38.41 | 230.48 | 3.16 | 10 | 202.14 | 49.1 | 36 | 8 | 42.04 | 25164.09 | 431.52 | 419.26 | 72.45 | 59.57 | 4309.92 | 0.82 | 0.9 | 6.81 | 0.25 | 0.5 | 10
36 | 75 | CONCLUIDO | 2.4392 | 41 | 38.41 | 230.49 | 3.23 | 10 | 203.71 | 49.1 | 37 | 8 | 42.62 | 25358.87 | 429.92 | 419.24 | 72.57 | 59.57 | 4369.85 | 0.82 | 0.9 | 6.81 | 0.25 | 0.5 | 10
37 | 75 | CONCLUIDO | 2.4387 | 41.01 | 38.42 | 230.54 | 3.29 | 10 | 205.3 | 49.1 | 38 | 8 | 43.2 | 25554.32 | 425.92 | 419.23 | 72.71 | 59.57 | 4440.26 | 0.82 | 0.9 | 6.81 | 0.26 | 0.5 | 10
38 | 75 | CONCLUIDO | 2.4427 | 40.94 | 38.39 | 255.91 | 3.35 | 9 | 206.89 | 49.1 | 39 | 7 | 43.8 | 25750.58 | 427.59 | 419.24 | 71.64 | 59.57 | 3912.26 | 0.83 | 0.9 | 6.81 | 0.22 | 0.5 | 10
39 | 75 | CONCLUIDO | 2.4427 | 40.94 | 38.39 | 255.91 | 3.41 | 9 | 208.49 | 49.1 | 40 | 7 | 44.39 | 25947.65 | 429.92 | 419.23 | 71.57 | 59.57 | 3875.72 | 0.83 | 0.9 | 6.81 | 0.22 | 0.5 | 10

## RESULTADOS_17
Unnamed: 0 | Volume de calda [L] | STATUS | Capacidade operacional [ha/h] | Tempo de missao [h] | Tempo util [h] | Tempo por voo [min] | Autonomia Projetada [h] | N° Voos | MTOW [kg] | Massa Estrutura [kg] | Combustível [kg] | Abastecimentos | Massa gerador | Potência gerador [W] | Combustível consumido [L] | Calda cons [L] | Distância percorrida [km] | Distância Pulverizando [km] | RTL ACUMULADO[m] | EOC [km/km] | EOC [h/h] | Tempo de manobra [h] | Tempo rtl_rtw [h] | V pulv [m/s] | V desloc [m/s]
0 | 95 | CONCLUIDO | 1.3074 | 76.49 | 54.14 | 6.08 | 0.1 | 534 | 185.69 | 53.44 | 1 | 532 | 36.26 | 23136.14 | 737.61 | 419.54 | 585.31 | 59.57 | 258119.36 | 0.1 | 0.64 | 7.7 | 15.96 | 0.5 | 10
1 | 95 | CONCLUIDO | 1.8139 | 55.13 | 44.51 | 12.19 | 0.19 | 219 | 187.21 | 53.44 | 2 | 217 | 36.77 | 23322.88 | 606.06 | 419.37 | 270.91 | 59.57 | 102495.11 | 0.22 | 0.78 | 7.16 | 6.34 | 0.5 | 10
2 | 95 | CONCLUIDO | 2.0068 | 49.83 | 42.19 | 18.21 | 0.28 | 139 | 188.73 | 53.44 | 3 | 137 | 37.29 | 23510.33 | 573.96 | 419.36 | 195.45 | 59.57 | 65166.98 | 0.3 | 0.82 | 7.02 | 4.02 | 0.5 | 10
3 | 95 | CONCLUIDO | 2.115 | 47.28 | 41.05 | 24.39 | 0.37 | 101 | 190.25 | 53.44 | 4 | 99 | 37.82 | 23698.48 | 558.07 | 419.3 | 157.91 | 59.57 | 46585.46 | 0.38 | 0.84 | 6.97 | 2.89 | 0.5 | 10
4 | 95 | CONCLUIDO | 2.1795 | 45.88 | 40.44 | 30.33 | 0.46 | 80 | 191.78 | 53.44 | 5 | 78 | 38.35 | 23887.36 | 549.34 | 419.28 | 138.02 | 59.57 | 36743.41 | 0.43 | 0.86 | 6.93 | 2.27 | 0.5 | 10
5 | 95 | CONCLUIDO | 2.2242 | 44.96 | 40.03 | 36.39 | 0.55 | 66 | 193.32 | 53.44 | 6 | 64 | 38.89 | 24076.95 | 543.26 | 419.29 | 125.27 | 59.57 | 30441.8 | 0.48 | 0.86 | 6.9 | 1.87 | 0.5 | 10
6 | 95 | CONCLUIDO | 2.2528 | 44.39 | 39.8 | 41.89 | 0.64 | 57 | 194.86 | 53.44 | 7 | 55 | 39.43 | 24267.28 | 539.45 | 419.26 | 117.25 | 59.57 | 26473.27 | 0.51 | 0.87 | 6.9 | 1.63 | 0.5 | 10
7 | 95 | CONCLUIDO | 2.2803 | 43.85 | 39.56 | 48.44 | 0.72 | 49 | 196.41 | 53.44 | 8 | 47 | 39.98 | 24458.36 | 536.05 | 419.29 | 109.81 | 59.57 | 22795.52 | 0.54 | 0.87 | 6.88 | 1.4 | 0.5 | 10
8 | 95 | CONCLUIDO | 2.299 | 43.5 | 39.39 | 53.71 | 0.81 | 44 | 197.97 | 53.44 | 9 | 42 | 40.53 | 24650.18 | 533.52 | 419.24 | 104.26 | 59.57 | 20044.78 | 0.57 | 0.88 | 6.87 | 1.23 | 0.5 | 10
9 | 95 | CONCLUIDO | 2.3169 | 43.16 | 39.24 | 60.37 | 0.89 | 39 | 199.53 | 53.44 | 10 | 37 | 41.1 | 24842.77 | 530.66 | 419.25 | 99.39 | 59.57 | 17634.16 | 0.6 | 0.88 | 6.86 | 1.08 | 0.5 | 10
10 | 95 | CONCLUIDO | 2.3266 | 42.98 | 39.17 | 65.29 | 0.97 | 36 | 201.1 | 53.44 | 11 | 34 | 41.66 | 25036.12 | 529.8 | 419.29 | 97.43 | 59.57 | 16668.13 | 0.61 | 0.88 | 6.85 | 1.01 | 0.5 | 10
11 | 95 | CONCLUIDO | 2.338 | 42.77 | 39.07 | 71.04 | 1.05 | 33 | 202.67 | 53.44 | 12 | 31 | 42.24 | 25230.25 | 528.34 | 419.27 | 94.12 | 59.57 | 15029.34 | 0.63 | 0.88 | 6.84 | 0.91 | 0.5 | 10
12 | 95 | CONCLUIDO | 2.3495 | 42.56 | 38.98 | 77.95 | 1.13 | 30 | 204.25 | 53.44 | 13 | 28 | 42.82 | 25425.3 | 526.33 | 419.26 | 90.81 | 59.57 | 13391.99 | 0.66 | 0.89 | 6.84 | 0.81 | 0.5 | 10
13 | 95 | CONCLUIDO | 2.3561 | 42.44 | 38.93 | 83.43 | 1.21 | 28 | 205.84 | 53.44 | 14 | 26 | 43.4 | 25621.03 | 525.79 | 419.29 | 89.47 | 59.57 | 12728.46 | 0.67 | 0.89 | 6.84 | 0.77 | 0.5 | 10
14 | 95 | CONCLUIDO | 2.3592 | 42.39 | 38.91 | 86.48 | 1.28 | 27 | 207.43 | 53.44 | 15 | 25 | 44 | 25817.56 | 524.71 | 419.23 | 88.95 | 59.57 | 12476.99 | 0.67 | 0.89 | 6.83 | 0.75 | 0.5 | 10
15 | 95 | CONCLUIDO | 2.3653 | 42.28 | 38.88 | 93.31 | 1.36 | 25 | 209.03 | 53.44 | 16 | 23 | 44.6 | 26014.91 | 524.12 | 419.23 | 87.34 | 59.57 | 11678.52 | 0.68 | 0.89 | 6.85 | 0.71 | 0.5 | 10
16 | 95 | CONCLUIDO | 2.3748 | 42.11 | 38.78 | 101.17 | 1.43 | 23 | 210.64 | 53.44 | 17 | 21 | 45.21 | 26213.09 | 522.24 | 419.23 | 84.44 | 59.57 | 10241.52 | 0.71 | 0.89 | 6.83 | 0.62 | 0.5 | 10
17 | 95 | CONCLUIDO | 2.3786 | 42.04 | 38.75 | 105.69 | 1.51 | 22 | 212.25 | 53.44 | 18 | 20 | 45.82 | 26412.11 | 522.27 | 419.23 | 83.64 | 59.57 | 9844.41 | 0.71 | 0.89 | 6.83 | 0.59 | 0.5 | 10
18 | 95 | CONCLUIDO | 2.382 | 41.98 | 38.73 | 110.66 | 1.58 | 21 | 213.87 | 53.44 | 19 | 19 | 46.44 | 26611.98 | 521.65 | 419.25 | 82.65 | 59.57 | 9354.05 | 0.72 | 0.89 | 6.83 | 0.57 | 0.5 | 10
19 | 95 | CONCLUIDO | 2.3856 | 41.92 | 38.71 | 116.12 | 1.65 | 20 | 215.5 | 53.44 | 20 | 18 | 47.07 | 26812.71 | 521.3 | 419.23 | 82.12 | 59.57 | 9097.59 | 0.73 | 0.89 | 6.82 | 0.54 | 0.5 | 10
20 | 95 | CONCLUIDO | 2.3887 | 41.86 | 38.69 | 122.17 | 1.72 | 19 | 217.14 | 53.44 | 21 | 17 | 47.7 | 27014.3 | 519.96 | 419.23 | 81.36 | 59.57 | 8722.15 | 0.73 | 0.89 | 6.83 | 0.52 | 0.5 | 10
21 | 95 | CONCLUIDO | 2.3941 | 41.77 | 38.63 | 128.77 | 1.79 | 18 | 218.78 | 53.44 | 22 | 16 | 48.34 | 27216.79 | 519.4 | 419.25 | 79.48 | 59.57 | 7785.56 | 0.75 | 0.9 | 6.83 | 0.47 | 0.5 | 10
22 | 95 | CONCLUIDO | 2.3935 | 41.78 | 38.64 | 128.81 | 1.85 | 18 | 220.43 | 53.44 | 23 | 16 | 48.99 | 27420.16 | 519.16 | 419.24 | 79.86 | 59.57 | 7977.83 | 0.75 | 0.89 | 6.82 | 0.48 | 0.5 | 10
23 | 95 | CONCLUIDO | 2.3974 | 41.71 | 38.61 | 136.27 | 1.92 | 17 | 222.08 | 53.44 | 24 | 15 | 49.65 | 27624.44 | 519.62 | 419.23 | 78.87 | 59.57 | 7485.87 | 0.76 | 0.9 | 6.82 | 0.45 | 0.5 | 10
24 | 95 | CONCLUIDO | 2.4006 | 41.66 | 38.59 | 144.72 | 1.99 | 16 | 223.75 | 53.44 | 25 | 14 | 50.31 | 27829.77 | 518.67 | 419.25 | 78.25 | 59.57 | 7182.4 | 0.76 | 0.9 | 6.82 | 0.43 | 0.5 | 10
25 | 95 | CONCLUIDO | 2.4 | 41.67 | 38.6 | 144.76 | 2.05 | 16 | 225.42 | 53.44 | 26 | 14 | 50.98 | 28035.92 | 519.5 | 419.23 | 78.65 | 59.57 | 7381.21 | 0.76 | 0.9 | 6.82 | 0.44 | 0.5 | 10
26 | 95 | CONCLUIDO | 2.4047 | 41.59 | 38.56 | 154.24 | 2.11 | 15 | 227.1 | 53.44 | 27 | 13 | 51.66 | 28243 | 517.99 | 419.23 | 77.17 | 59.57 | 6644.3 | 0.77 | 0.9 | 6.82 | 0.4 | 0.5 | 10
27 | 95 | CONCLUIDO | 2.4049 | 41.58 | 38.55 | 154.22 | 2.18 | 15 | 228.79 | 53.44 | 28 | 13 | 52.35 | 28451.04 | 517.6 | 419.25 | 76.99 | 59.57 | 6557.52 | 0.77 | 0.9 | 6.82 | 0.39 | 0.5 | 10
28 | 95 | CONCLUIDO | 2.4088 | 41.51 | 38.52 | 165.1 | 2.24 | 14 | 230.48 | 53.44 | 29 | 12 | 53.05 | 28660.06 | 518.36 | 419.24 | 76.13 | 59.57 | 6128.15 | 0.78 | 0.9 | 6.82 | 0.36 | 0.5 | 10
29 | 95 | CONCLUIDO | 2.4088 | 41.51 | 38.52 | 165.1 | 2.3 | 14 | 232.18 | 53.44 | 30 | 12 | 53.75 | 28870.05 | 517.58 | 419.23 | 76.12 | 59.57 | 6127.19 | 0.78 | 0.9 | 6.82 | 0.36 | 0.5 | 10
30 | 95 | CONCLUIDO | 2.411 | 41.48 | 38.52 | 177.8 | 2.36 | 13 | 233.89 | 53.44 | 31 | 11 | 54.46 | 29081.05 | 516.52 | 419.25 | 76.09 | 59.57 | 6113.52 | 0.78 | 0.9 | 6.82 | 0.36 | 0.5 | 10
31 | 95 | CONCLUIDO | 2.4129 | 41.44 | 38.49 | 177.66 | 2.41 | 13 | 235.61 | 53.44 | 32 | 11 | 55.18 | 29293.06 | 518.78 | 419.23 | 75.16 | 59.57 | 5651.05 | 0.79 | 0.9 | 6.81 | 0.33 | 0.5 | 10
32 | 95 | CONCLUIDO | 2.4119 | 41.46 | 38.51 | 177.73 | 2.47 | 13 | 237.34 | 53.44 | 33 | 11 | 55.91 | 29506.09 | 517.47 | 419.23 | 75.55 | 59.57 | 5843.03 | 0.79 | 0.9 | 6.82 | 0.35 | 0.5 | 10
33 | 95 | CONCLUIDO | 2.4166 | 41.38 | 38.46 | 192.32 | 2.53 | 12 | 239.08 | 53.44 | 34 | 10 | 56.64 | 29720.17 | 516.33 | 419.25 | 74.09 | 59.57 | 5119.92 | 0.8 | 0.9 | 6.81 | 0.3 | 0.5 | 10
34 | 95 | CONCLUIDO | 2.4162 | 41.39 | 38.47 | 192.36 | 2.58 | 12 | 240.82 | 53.44 | 35 | 10 | 57.39 | 29935.43 | 518.2 | 419.23 | 74.39 | 59.57 | 5268.41 | 0.8 | 0.9 | 6.81 | 0.31 | 0.5 | 10
35 | 95 | CONCLUIDO | 2.4162 | 41.39 | 38.47 | 192.36 | 2.64 | 12 | 242.57 | 53.44 | 36 | 10 | 58.14 | 30151.65 | 517.88 | 419.23 | 74.41 | 59.57 | 5279.08 | 0.8 | 0.9 | 6.81 | 0.31 | 0.5 | 10
36 | 95 | CONCLUIDO | 2.4198 | 41.33 | 38.45 | 209.71 | 2.69 | 11 | 244.34 | 53.44 | 37 | 9 | 58.9 | 30368.96 | 515.79 | 419.25 | 73.54 | 59.57 | 4849.76 | 0.81 | 0.9 | 6.81 | 0.28 | 0.5 | 10
37 | 95 | CONCLUIDO | 2.4199 | 41.32 | 38.45 | 209.7 | 2.75 | 11 | 246.11 | 53.44 | 38 | 9 | 59.67 | 30587.38 | 517.52 | 419.25 | 73.52 | 59.57 | 4840.67 | 0.81 | 0.9 | 6.81 | 0.28 | 0.5 | 10
38 | 95 | CONCLUIDO | 2.4202 | 41.32 | 38.44 | 209.68 | 2.8 | 11 | 247.89 | 53.44 | 39 | 9 | 60.45 | 30806.92 | 518.47 | 419.23 | 73.41 | 59.57 | 4784.03 | 0.81 | 0.9 | 6.81 | 0.28 | 0.5 | 10
39 | 95 | CONCLUIDO | 2.4204 | 41.32 | 38.44 | 209.66 | 2.85 | 11 | 249.68 | 53.44 | 40 | 9 | 61.24 | 31027.6 | 518.42 | 419.23 | 73.27 | 59.57 | 4717.65 | 0.81 | 0.9 | 6.81 | 0.27 | 0.5 | 10

## RESULTADOS_9
Unnamed: 0 | Volume de calda [L] | STATUS | Capacidade operacional [ha/h] | Tempo de missao [h] | Tempo util [h] | Tempo por voo [min] | Autonomia Projetada [h] | N° Voos | MTOW [kg] | Massa Estrutura [kg] | Combustível [kg] | Abastecimentos | Massa gerador | Potência gerador [W] | Combustível consumido [L] | Calda cons [L] | Distância percorrida [km] | Distância Pulverizando [km] | RTL ACUMULADO[m] | EOC [km/km] | EOC [h/h] | Tempo de manobra [h] | Tempo rtl_rtw [h] | V pulv [m/s] | V desloc [m/s]
0 | 55 | CONCLUIDO | 1.6949 | 59 | 48.51 | 8.27 | 0.15 | 352 | 116.05 | 43.4 | 1 | 350 | 16.65 | 14546.17 | 487.23 | 419.45 | 401.38 | 59.57 | 167067.11 | 0.15 | 0.71 | 7.37 | 10.33 | 0.5 | 10
1 | 55 | CONCLUIDO | 2.0676 | 48.37 | 42.6 | 16.6 | 0.3 | 154 | 117.34 | 43.4 | 2 | 152 | 16.94 | 14705.49 | 426.3 | 419.31 | 208.63 | 59.57 | 71679.33 | 0.29 | 0.81 | 7.06 | 4.44 | 0.5 | 10
2 | 55 | CONCLUIDO | 2.2016 | 45.42 | 40.97 | 24.83 | 0.45 | 99 | 118.63 | 43.4 | 3 | 97 | 17.23 | 14865.24 | 408.25 | 419.29 | 155.68 | 59.57 | 45478.8 | 0.38 | 0.84 | 6.96 | 2.81 | 0.5 | 10
3 | 55 | CONCLUIDO | 2.2691 | 44.07 | 40.24 | 33.08 | 0.59 | 73 | 119.93 | 43.4 | 4 | 71 | 17.53 | 15025.44 | 399.42 | 419.28 | 132.13 | 59.57 | 33835.24 | 0.45 | 0.86 | 6.91 | 2.08 | 0.5 | 10
4 | 55 | CONCLUIDO | 2.3116 | 43.26 | 39.79 | 41.16 | 0.73 | 58 | 121.23 | 43.4 | 5 | 56 | 17.83 | 15186.08 | 393 | 419.26 | 117.48 | 59.57 | 26587.82 | 0.51 | 0.87 | 6.88 | 1.63 | 0.5 | 10
5 | 55 | CONCLUIDO | 2.3407 | 42.72 | 39.49 | 49.36 | 0.86 | 48 | 122.54 | 43.4 | 6 | 46 | 18.14 | 15347.16 | 388.46 | 419.24 | 107.47 | 59.57 | 21629.26 | 0.55 | 0.88 | 6.87 | 1.33 | 0.5 | 10
6 | 55 | CONCLUIDO | 2.3607 | 42.36 | 39.3 | 57.51 | 1 | 41 | 123.85 | 43.4 | 7 | 39 | 18.45 | 15508.69 | 384.71 | 419.23 | 101.07 | 59.57 | 18463.84 | 0.59 | 0.88 | 6.86 | 1.13 | 0.5 | 10
7 | 55 | CONCLUIDO | 2.3744 | 42.12 | 39.17 | 65.29 | 1.13 | 36 | 125.16 | 43.4 | 8 | 34 | 18.76 | 15670.68 | 382.25 | 419.28 | 97.14 | 59.57 | 16523.61 | 0.61 | 0.88 | 6.85 | 1.01 | 0.5 | 10
8 | 55 | CONCLUIDO | 2.3852 | 41.92 | 39.08 | 73.27 | 1.26 | 32 | 126.48 | 43.4 | 9 | 30 | 19.08 | 15833.12 | 379.53 | 419.24 | 93.94 | 59.57 | 14943.3 | 0.63 | 0.88 | 6.85 | 0.91 | 0.5 | 10
9 | 55 | CONCLUIDO | 2.3988 | 41.69 | 38.93 | 83.43 | 1.38 | 28 | 127.8 | 43.4 | 10 | 26 | 19.4 | 15996.02 | 376.6 | 419.26 | 89.32 | 59.57 | 12657.98 | 0.67 | 0.89 | 6.84 | 0.77 | 0.5 | 10
10 | 55 | CONCLUIDO | 2.4045 | 41.59 | 38.88 | 89.73 | 1.5 | 26 | 129.13 | 43.4 | 11 | 24 | 19.73 | 16159.39 | 373.82 | 419.27 | 87.75 | 59.57 | 11880.65 | 0.68 | 0.89 | 6.84 | 0.72 | 0.5 | 10
11 | 55 | CONCLUIDO | 2.4113 | 41.47 | 38.81 | 97.03 | 1.63 | 24 | 130.45 | 43.4 | 12 | 22 | 20.05 | 16323.22 | 371.71 | 419.26 | 85.64 | 59.57 | 10836.74 | 0.7 | 0.89 | 6.83 | 0.65 | 0.5 | 10
12 | 55 | CONCLUIDO | 2.4173 | 41.37 | 38.76 | 105.71 | 1.74 | 22 | 131.79 | 43.4 | 13 | 20 | 20.39 | 16487.53 | 369.79 | 419.24 | 83.75 | 59.57 | 9899.69 | 0.71 | 0.89 | 6.83 | 0.6 | 0.5 | 10
13 | 55 | CONCLUIDO | 2.4229 | 41.27 | 38.71 | 116.14 | 1.86 | 20 | 133.12 | 43.4 | 14 | 18 | 20.72 | 16652.31 | 367.14 | 419.24 | 82.31 | 59.57 | 9191.61 | 0.72 | 0.89 | 6.82 | 0.55 | 0.5 | 10
14 | 55 | CONCLUIDO | 2.4263 | 41.22 | 38.68 | 122.14 | 1.97 | 19 | 134.46 | 43.4 | 15 | 17 | 21.06 | 16817.7 | 365.32 | 419.25 | 81.02 | 59.57 | 8552.55 | 0.74 | 0.89 | 6.83 | 0.51 | 0.5 | 10
15 | 55 | CONCLUIDO | 2.4299 | 41.15 | 38.64 | 128.8 | 2.08 | 18 | 135.81 | 43.4 | 16 | 16 | 21.41 | 16983.46 | 363.47 | 419.26 | 79.84 | 59.57 | 7964.85 | 0.75 | 0.89 | 6.82 | 0.48 | 0.5 | 10
16 | 55 | CONCLUIDO | 2.4316 | 41.13 | 38.64 | 136.36 | 2.19 | 17 | 137.15 | 43.4 | 17 | 15 | 21.75 | 17149.71 | 362.51 | 419.23 | 79.57 | 59.57 | 7833.33 | 0.75 | 0.89 | 6.83 | 0.47 | 0.5 | 10
17 | 55 | CONCLUIDO | 2.4351 | 41.07 | 38.6 | 144.75 | 2.3 | 16 | 138.51 | 43.4 | 18 | 14 | 22.11 | 17316.45 | 360.77 | 419.23 | 78.75 | 59.57 | 7429.12 | 0.76 | 0.9 | 6.82 | 0.44 | 0.5 | 10
18 | 55 | CONCLUIDO | 2.4383 | 41.01 | 38.57 | 154.28 | 2.4 | 15 | 139.86 | 43.4 | 19 | 13 | 22.46 | 17483.7 | 358.24 | 419.23 | 77.42 | 59.57 | 6773 | 0.77 | 0.9 | 6.82 | 0.41 | 0.5 | 10
19 | 55 | CONCLUIDO | 2.4423 | 40.94 | 38.53 | 165.11 | 2.5 | 14 | 141.22 | 43.4 | 20 | 12 | 22.82 | 17651.44 | 356.66 | 419.24 | 76.15 | 59.57 | 6140.78 | 0.78 | 0.9 | 6.82 | 0.36 | 0.5 | 10
20 | 55 | CONCLUIDO | 2.4442 | 40.91 | 38.52 | 177.78 | 2.61 | 13 | 142.59 | 43.4 | 21 | 11 | 23.19 | 17819.69 | 351.87 | 419.23 | 75.9 | 59.57 | 6018.41 | 0.78 | 0.9 | 6.82 | 0.35 | 0.5 | 10
21 | 55 | CONCLUIDO | 2.4447 | 40.9 | 38.51 | 177.74 | 2.7 | 13 | 143.96 | 43.4 | 22 | 11 | 23.56 | 17988.46 | 354.38 | 419.23 | 75.64 | 59.57 | 5889.08 | 0.79 | 0.9 | 6.82 | 0.35 | 0.5 | 10
22 | 55 | CONCLUIDO | 2.4489 | 40.83 | 38.46 | 192.32 | 2.8 | 12 | 145.33 | 43.4 | 23 | 10 | 23.93 | 18157.74 | 349.48 | 419.24 | 74.17 | 59.57 | 5159.02 | 0.8 | 0.9 | 6.81 | 0.3 | 0.5 | 10
23 | 55 | CONCLUIDO | 2.4482 | 40.85 | 38.48 | 192.38 | 2.89 | 12 | 146.7 | 43.4 | 24 | 10 | 24.3 | 18327.54 | 350.22 | 419.23 | 74.5 | 59.57 | 5324.81 | 0.8 | 0.9 | 6.81 | 0.31 | 0.5 | 10
24 | 55 | CONCLUIDO | 2.4516 | 40.79 | 38.44 | 209.69 | 2.99 | 11 | 148.09 | 43.4 | 25 | 9 | 24.69 | 18497.87 | 346.06 | 419.24 | 73.35 | 59.57 | 4755.84 | 0.81 | 0.9 | 6.82 | 0.28 | 0.5 | 10
25 | 55 | CONCLUIDO | 2.4516 | 40.79 | 38.44 | 209.69 | 3.08 | 11 | 149.47 | 43.4 | 26 | 9 | 25.07 | 18668.73 | 345.93 | 419.23 | 73.37 | 59.57 | 4765.25 | 0.81 | 0.9 | 6.81 | 0.28 | 0.5 | 10
26 | 55 | CONCLUIDO | 2.4513 | 40.79 | 38.45 | 209.71 | 3.17 | 11 | 150.86 | 43.4 | 27 | 9 | 25.46 | 18840.13 | 342.32 | 419.23 | 73.68 | 59.57 | 4921.7 | 0.81 | 0.9 | 6.81 | 0.28 | 0.5 | 10
27 | 55 | CONCLUIDO | 2.4543 | 40.75 | 38.42 | 230.53 | 3.26 | 10 | 152.25 | 43.4 | 28 | 8 | 25.85 | 19012.07 | 341.53 | 419.23 | 72.79 | 59.57 | 4478.69 | 0.82 | 0.9 | 6.81 | 0.26 | 0.5 | 10
28 | 55 | CONCLUIDO | 2.4542 | 40.75 | 38.42 | 230.55 | 3.34 | 10 | 153.65 | 43.4 | 29 | 8 | 26.25 | 19184.56 | 340.24 | 419.24 | 72.9 | 59.57 | 4536.93 | 0.82 | 0.9 | 6.81 | 0.26 | 0.5 | 10
29 | 55 | CONCLUIDO | 2.4577 | 40.69 | 38.39 | 255.93 | 3.43 | 9 | 155.06 | 43.4 | 30 | 5 | 26.66 | 19357.59 | 334.43 | 419.28 | 71.62 | 59.57 | 3899.27 | 0.83 | 0.9 | 6.81 | 0.23 | 0.5 | 10
30 | 55 | CONCLUIDO | 2.4577 | 40.69 | 38.39 | 255.93 | 3.51 | 9 | 156.46 | 43.4 | 31 | 3 | 27.06 | 19531.19 | 336.73 | 419.23 | 71.54 | 59.57 | 3862.81 | 0.83 | 0.9 | 6.81 | 0.23 | 0.5 | 10
31 | 55 | CONCLUIDO | 2.4578 | 40.69 | 38.39 | 255.92 | 3.59 | 9 | 157.88 | 43.4 | 32 | 1 | 27.48 | 19705.34 | 338.55 | 419.23 | 71.37 | 59.57 | 3776.52 | 0.83 | 0.9 | 6.82 | 0.23 | 0.5 | 10
32 | 55 | CONCLUIDO | 2.4577 | 40.69 | 38.39 | 255.93 | 3.67 | 9 | 159.29 | 43.4 | 33 | 0 | 27.89 | 19880.19 | 341.25 | 419.23 | 71.37 | 59.57 | 3775.88 | 0.83 | 0.9 | 6.82 | 0.23 | 0.5 | 10

## resultados
Unnamed: 0 | Volume de calda [L] | STATUS | Capacidade operacional [ha/h] | Tempo de missao [h] | Tempo util [h] | Tempo por voo [min] | Autonomia Projetada [h] | N° Voos | MTOW [kg] | Massa Estrutura [kg] | Combustível [kg] | Abastecimentos | Massa gerador | Potência gerador [W] | Combustível consumido [L] | Calda cons [L] | Distância percorrida [km] | Distância Pulverizando [km] | RTL ACUMULADO[m] | EOC [km/km] | EOC [h/h] | Tempo de manobra [h] | Tempo rtl_rtw [h] | V pulv [m/s] | V desloc [m/s]
0 | 100 | CONCLUIDO | 1.2646 | 79.08 | 54.86 | 5.9 | 0.09 | 558 | 194.77 | 54.38 | 1 | 556 | 39.4 | 24256.19 | 770.39 | 419.56 | 609.55 | 59.57 | 270119.35 | 0.1 | 0.63 | 7.72 | 16.68 | 0.5 | 10
1 | 100 | CONCLUIDO | 1.7823 | 56.11 | 44.76 | 11.83 | 0.18 | 227 | 196.32 | 54.38 | 2 | 225 | 39.95 | 24447.22 | 628.36 | 419.5 | 278.83 | 59.57 | 106417.21 | 0.21 | 0.77 | 7.18 | 6.59 | 0.5 | 10
2 | 100 | CONCLUIDO | 1.9864 | 50.34 | 42.27 | 17.73 | 0.27 | 143 | 197.88 | 54.38 | 3 | 141 | 40.5 | 24639 | 592.92 | 419.33 | 198.09 | 59.57 | 66466.06 | 0.3 | 0.82 | 7.02 | 4.1 | 0.5 | 10
3 | 100 | CONCLUIDO | 2.0951 | 47.73 | 41.13 | 23.5 | 0.36 | 105 | 199.44 | 54.38 | 4 | 103 | 41.06 | 24831.54 | 576.8 | 419.27 | 161.13 | 59.57 | 48176.42 | 0.37 | 0.84 | 6.96 | 2.97 | 0.5 | 10
4 | 100 | CONCLUIDO | 2.1633 | 46.22 | 40.48 | 29.26 | 0.44 | 83 | 201.01 | 54.38 | 5 | 81 | 41.63 | 25024.84 | 567.31 | 419.27 | 140.05 | 59.57 | 37745.76 | 0.43 | 0.85 | 6.92 | 2.31 | 0.5 | 10
5 | 100 | CONCLUIDO | 2.2055 | 45.34 | 40.14 | 34.91 | 0.53 | 69 | 202.58 | 54.38 | 6 | 67 | 42.2 | 25218.93 | 562.29 | 419.26 | 128.93 | 59.57 | 32255.29 | 0.46 | 0.86 | 6.91 | 1.98 | 0.5 | 10
6 | 100 | CONCLUIDO | 2.2383 | 44.68 | 39.86 | 40.54 | 0.61 | 59 | 204.16 | 54.38 | 7 | 57 | 42.78 | 25413.94 | 558.03 | 419.28 | 119.78 | 59.57 | 27730.7 | 0.5 | 0.87 | 6.89 | 1.7 | 0.5 | 10
7 | 100 | CONCLUIDO | 2.2675 | 44.1 | 39.6 | 46.59 | 0.69 | 51 | 205.75 | 54.38 | 8 | 49 | 43.37 | 25609.61 | 554.03 | 419.25 | 110.95 | 59.57 | 23356.7 | 0.54 | 0.87 | 6.88 | 1.44 | 0.5 | 10
8 | 100 | CONCLUIDO | 2.2894 | 43.68 | 39.41 | 52.55 | 0.77 | 45 | 207.34 | 54.38 | 9 | 43 | 43.96 | 25806.1 | 551.13 | 419.27 | 105.08 | 59.57 | 20450.55 | 0.57 | 0.88 | 6.86 | 1.25 | 0.5 | 10
9 | 100 | CONCLUIDO | 2.3038 | 43.41 | 39.3 | 57.51 | 0.85 | 41 | 208.94 | 54.38 | 10 | 39 | 44.56 | 26003.41 | 549.03 | 419.24 | 101.17 | 59.57 | 18515.1 | 0.59 | 0.88 | 6.86 | 1.13 | 0.5 | 10
10 | 100 | CONCLUIDO | 2.3162 | 43.17 | 39.22 | 63.6 | 0.93 | 37 | 210.55 | 54.38 | 11 | 35 | 45.17 | 26201.54 | 547.96 | 419.24 | 99.1 | 59.57 | 17501.97 | 0.6 | 0.88 | 6.84 | 1.05 | 0.5 | 10
11 | 100 | CONCLUIDO | 2.3299 | 42.92 | 39.08 | 68.97 | 1 | 34 | 212.16 | 54.38 | 12 | 32 | 45.78 | 26400.51 | 545.69 | 419.29 | 94.16 | 59.57 | 15045.3 | 0.63 | 0.88 | 6.85 | 0.92 | 0.5 | 10
12 | 100 | CONCLUIDO | 2.3345 | 42.84 | 39.07 | 73.26 | 1.08 | 32 | 213.78 | 54.38 | 13 | 30 | 46.4 | 26600.32 | 545.6 | 419.25 | 93.94 | 59.57 | 14946.04 | 0.63 | 0.88 | 6.85 | 0.91 | 0.5 | 10
13 | 100 | CONCLUIDO | 2.3466 | 42.61 | 38.97 | 80.63 | 1.15 | 29 | 215.41 | 54.38 | 14 | 27 | 47.03 | 26801 | 543.66 | 419.26 | 90.41 | 59.57 | 13193.62 | 0.66 | 0.89 | 6.85 | 0.81 | 0.5 | 10
14 | 100 | CONCLUIDO | 2.3545 | 42.47 | 38.9 | 86.45 | 1.23 | 27 | 217.04 | 54.38 | 15 | 25 | 47.66 | 27002.55 | 542.79 | 419.24 | 88.61 | 59.57 | 12303.41 | 0.67 | 0.89 | 6.83 | 0.74 | 0.5 | 10
15 | 100 | CONCLUIDO | 2.3585 | 42.4 | 38.87 | 89.71 | 1.3 | 26 | 218.68 | 54.38 | 16 | 24 | 48.31 | 27204.98 | 541.74 | 419.25 | 87.55 | 59.57 | 11781.84 | 0.68 | 0.89 | 6.83 | 0.71 | 0.5 | 10
16 | 100 | CONCLUIDO | 2.3657 | 42.27 | 38.82 | 97.05 | 1.37 | 24 | 220.33 | 54.38 | 17 | 22 | 48.95 | 27408.3 | 541.59 | 419.24 | 85.55 | 59.57 | 10791.63 | 0.7 | 0.89 | 6.84 | 0.66 | 0.5 | 10
17 | 100 | CONCLUIDO | 2.3699 | 42.2 | 38.79 | 101.18 | 1.44 | 23 | 221.99 | 54.38 | 18 | 21 | 49.61 | 27612.53 | 540.89 | 419.25 | 84.72 | 59.57 | 10381.46 | 0.7 | 0.89 | 6.83 | 0.62 | 0.5 | 10
18 | 100 | CONCLUIDO | 2.3729 | 42.14 | 38.77 | 105.74 | 1.51 | 22 | 223.65 | 54.38 | 19 | 20 | 50.27 | 27817.81 | 540.57 | 419.23 | 84.02 | 59.57 | 10035.06 | 0.71 | 0.89 | 6.83 | 0.61 | 0.5 | 10
19 | 100 | CONCLUIDO | 2.3768 | 42.07 | 38.74 | 110.69 | 1.58 | 21 | 225.32 | 54.38 | 20 | 19 | 50.95 | 28023.89 | 540.21 | 419.25 | 82.95 | 59.57 | 9504.48 | 0.72 | 0.89 | 6.83 | 0.58 | 0.5 | 10
20 | 100 | CONCLUIDO | 2.3805 | 42.01 | 38.71 | 116.14 | 1.64 | 20 | 227 | 54.38 | 21 | 18 | 51.62 | 28230.92 | 540.05 | 419.23 | 82.3 | 59.57 | 9187.76 | 0.72 | 0.89 | 6.83 | 0.55 | 0.5 | 10
21 | 100 | CONCLUIDO | 2.3854 | 41.92 | 38.67 | 122.11 | 1.71 | 19 | 228.69 | 54.38 | 22 | 17 | 52.31 | 28438.91 | 538.71 | 419.25 | 80.92 | 59.57 | 8499.94 | 0.74 | 0.89 | 6.82 | 0.5 | 0.5 | 10
22 | 100 | CONCLUIDO | 2.3885 | 41.87 | 38.65 | 128.83 | 1.77 | 18 | 230.38 | 54.38 | 23 | 16 | 53 | 28647.87 | 538.91 | 419.24 | 80.19 | 59.57 | 8139.82 | 0.74 | 0.89 | 6.82 | 0.49 | 0.5 | 10
23 | 100 | CONCLUIDO | 2.3889 | 41.86 | 38.64 | 128.81 | 1.84 | 18 | 232.08 | 54.38 | 24 | 16 | 53.71 | 28857.81 | 537.48 | 419.23 | 79.9 | 59.57 | 7993.14 | 0.75 | 0.89 | 6.83 | 0.48 | 0.5 | 10
24 | 100 | CONCLUIDO | 2.3936 | 41.78 | 38.6 | 136.24 | 1.9 | 17 | 233.79 | 54.38 | 25 | 15 | 54.42 | 29068.74 | 538.65 | 419.24 | 78.6 | 59.57 | 7351.49 | 0.76 | 0.9 | 6.82 | 0.44 | 0.5 | 10
25 | 100 | CONCLUIDO | 2.3963 | 41.73 | 38.59 | 144.72 | 1.96 | 16 | 235.51 | 54.38 | 26 | 14 | 55.14 | 29280.69 | 538.02 | 419.24 | 78.37 | 59.57 | 7241.2 | 0.76 | 0.9 | 6.82 | 0.43 | 0.5 | 10
26 | 100 | CONCLUIDO | 2.3958 | 41.74 | 38.6 | 144.75 | 2.02 | 16 | 237.24 | 54.38 | 27 | 14 | 55.86 | 29493.67 | 538.86 | 419.23 | 78.65 | 59.57 | 7379.93 | 0.76 | 0.9 | 6.82 | 0.44 | 0.5 | 10
27 | 100 | CONCLUIDO | 2.4005 | 41.66 | 38.56 | 154.23 | 2.08 | 15 | 238.97 | 54.38 | 28 | 13 | 56.6 | 29707.68 | 537.37 | 419.23 | 77.09 | 59.57 | 6603.94 | 0.77 | 0.9 | 6.82 | 0.39 | 0.5 | 10
28 | 100 | CONCLUIDO | 2.4005 | 41.66 | 38.56 | 154.23 | 2.14 | 15 | 240.72 | 54.38 | 29 | 13 | 57.34 | 29922.88 | 537.3 | 419.23 | 77.09 | 59.57 | 6607 | 0.77 | 0.9 | 6.82 | 0.39 | 0.5 | 10
29 | 100 | CONCLUIDO | 2.4042 | 41.59 | 38.53 | 165.14 | 2.2 | 14 | 242.47 | 54.38 | 30 | 12 | 58.1 | 30139.04 | 538.22 | 419.23 | 76.42 | 59.57 | 6273.22 | 0.78 | 0.9 | 6.82 | 0.37 | 0.5 | 10
30 | 100 | CONCLUIDO | 2.4043 | 41.59 | 38.53 | 165.14 | 2.26 | 14 | 244.23 | 54.38 | 31 | 12 | 58.86 | 30356.28 | 537.41 | 419.23 | 76.38 | 59.57 | 6255.43 | 0.78 | 0.9 | 6.82 | 0.37 | 0.5 | 10
31 | 100 | CONCLUIDO | 2.4075 | 41.54 | 38.52 | 177.76 | 2.31 | 13 | 246 | 54.38 | 32 | 11 | 59.63 | 30574.64 | 535.67 | 419.23 | 75.89 | 59.57 | 6016.87 | 0.78 | 0.9 | 6.81 | 0.35 | 0.5 | 10
32 | 100 | CONCLUIDO | 2.4076 | 41.54 | 38.51 | 177.75 | 2.37 | 13 | 247.78 | 54.38 | 33 | 11 | 60.41 | 30794.11 | 538.66 | 419.23 | 75.61 | 59.57 | 5877.32 | 0.79 | 0.9 | 6.82 | 0.35 | 0.5 | 10
33 | 100 | CONCLUIDO | 2.4081 | 41.53 | 38.5 | 177.71 | 2.42 | 13 | 249.57 | 54.38 | 34 | 11 | 61.2 | 31014.73 | 538.8 | 419.23 | 75.42 | 59.57 | 5782.67 | 0.79 | 0.9 | 6.82 | 0.34 | 0.5 | 10
34 | 100 | CONCLUIDO | 2.4127 | 41.45 | 38.46 | 192.32 | 2.48 | 12 | 251.37 | 54.38 | 35 | 10 | 61.99 | 31236.5 | 536.11 | 419.23 | 74.13 | 59.57 | 5140.75 | 0.8 | 0.9 | 6.81 | 0.3 | 0.5 | 10
35 | 100 | CONCLUIDO | 2.4129 | 41.44 | 38.46 | 192.3 | 2.53 | 12 | 253.18 | 54.38 | 36 | 10 | 62.8 | 31459.45 | 538.33 | 419.23 | 74 | 59.57 | 5074.05 | 0.81 | 0.9 | 6.81 | 0.3 | 0.5 | 10
36 | 100 | CONCLUIDO | 2.412 | 41.46 | 38.48 | 192.38 | 2.58 | 12 | 255 | 54.38 | 37 | 10 | 63.62 | 31683.59 | 539.49 | 419.23 | 74.43 | 59.57 | 5288.34 | 0.8 | 0.9 | 6.82 | 0.31 | 0.5 | 10
37 | 100 | CONCLUIDO | 2.4123 | 41.45 | 38.47 | 192.36 | 2.63 | 12 | 256.82 | 54.38 | 38 | 10 | 64.45 | 31909.08 | 537.61 | 419.25 | 74.43 | 59.57 | 5289.99 | 0.8 | 0.9 | 6.81 | 0.31 | 0.5 | 10
38 | 100 | CONCLUIDO | 2.4168 | 41.38 | 38.43 | 209.63 | 2.68 | 11 | 258.66 | 54.38 | 39 | 9 | 65.28 | 32135.68 | 537.77 | 419.25 | 73.18 | 59.57 | 4672.32 | 0.81 | 0.9 | 6.81 | 0.27 | 0.5 | 10
39 | 100 | CONCLUIDO | 2.4158 | 41.39 | 38.45 | 209.72 | 2.73 | 11 | 260.51 | 54.38 | 40 | 9 | 66.13 | 32363.54 | 539.65 | 419.23 | 73.47 | 59.57 | 4817.84 | 0.81 | 0.9 | 6.82 | 0.29 | 0.5 | 10
0 | 40 | CONCLUIDO | 1.8601 | 53.76 | 46.46 | 9.81 | 0.2 | 284 | 89.87 | 37.55 | 1 | 282 | 11.32 | 11317.98 | 392.83 | 419.4 | 334.58 | 59.57 | 134006.92 | 0.18 | 0.74 | 7.26 | 8.28 | 0.5 | 10
1 | 40 | CONCLUIDO | 2.167 | 46.15 | 41.81 | 19.75 | 0.39 | 127 | 91.1 | 37.55 | 2 | 125 | 11.54 | 11468.97 | 351.02 | 419.33 | 182.35 | 59.57 | 58677.02 | 0.33 | 0.83 | 7.02 | 3.64 | 0.5 | 10
2 | 40 | CONCLUIDO | 2.2731 | 43.99 | 40.5 | 29.64 | 0.57 | 82 | 92.32 | 37.55 | 3 | 80 | 11.77 | 11620.34 | 337.59 | 419.27 | 140.76 | 59.57 | 38104.01 | 0.42 | 0.85 | 6.92 | 2.34 | 0.5 | 10
3 | 40 | CONCLUIDO | 2.3302 | 42.92 | 39.84 | 39.84 | 0.75 | 60 | 93.55 | 37.55 | 4 | 58 | 12 | 11772.07 | 329.38 | 419.24 | 119.11 | 59.57 | 27390.99 | 0.5 | 0.87 | 6.89 | 1.68 | 0.5 | 10
4 | 40 | CONCLUIDO | 2.3614 | 42.35 | 39.5 | 49.38 | 0.93 | 48 | 94.79 | 37.55 | 5 | 46 | 12.23 | 11924.18 | 324.29 | 419.28 | 107.74 | 59.57 | 21766.11 | 0.55 | 0.88 | 6.87 | 1.34 | 0.5 | 10
5 | 40 | CONCLUIDO | 2.3821 | 41.98 | 39.28 | 58.93 | 1.1 | 40 | 96.02 | 37.55 | 6 | 38 | 12.47 | 12076.67 | 319.42 | 419.27 | 100.19 | 59.57 | 18031.56 | 0.59 | 0.88 | 6.88 | 1.12 | 0.5 | 10
6 | 40 | CONCLUIDO | 2.3996 | 41.67 | 39.09 | 68.98 | 1.27 | 34 | 97.26 | 37.55 | 7 | 32 | 12.71 | 12229.54 | 315.34 | 419.23 | 94.39 | 59.57 | 15159.81 | 0.63 | 0.88 | 6.85 | 0.93 | 0.5 | 10
7 | 40 | CONCLUIDO | 2.4124 | 41.45 | 38.96 | 80.62 | 1.43 | 29 | 98.5 | 37.55 | 8 | 27 | 12.95 | 12382.79 | 312 | 419.23 | 90.46 | 59.57 | 13220.01 | 0.66 | 0.89 | 6.84 | 0.8 | 0.5 | 10
8 | 40 | CONCLUIDO | 2.4193 | 41.33 | 38.9 | 89.78 | 1.59 | 26 | 99.75 | 37.55 | 9 | 24 | 13.2 | 12536.43 | 308.75 | 419.24 | 88.49 | 59.57 | 12251.14 | 0.67 | 0.89 | 6.84 | 0.74 | 0.5 | 10
9 | 40 | CONCLUIDO | 2.4298 | 41.16 | 38.78 | 101.17 | 1.74 | 23 | 101 | 37.55 | 10 | 21 | 13.45 | 12690.46 | 305.05 | 419.24 | 84.33 | 59.57 | 10186.02 | 0.71 | 0.89 | 6.84 | 0.62 | 0.5 | 10
10 | 40 | CONCLUIDO | 2.4348 | 41.07 | 38.74 | 110.67 | 1.89 | 21 | 102.25 | 37.55 | 11 | 19 | 13.7 | 12844.88 | 302.36 | 419.25 | 82.9 | 59.57 | 9480.99 | 0.72 | 0.89 | 6.83 | 0.57 | 0.5 | 10
11 | 40 | CONCLUIDO | 2.4396 | 40.99 | 38.69 | 122.19 | 2.04 | 19 | 103.51 | 37.55 | 12 | 17 | 13.95 | 12999.7 | 298.39 | 419.24 | 81.48 | 59.57 | 8778.74 | 0.73 | 0.89 | 6.83 | 0.53 | 0.5 | 10
12 | 40 | CONCLUIDO | 2.4442 | 40.91 | 38.63 | 128.78 | 2.18 | 18 | 104.76 | 37.55 | 13 | 16 | 14.21 | 13154.91 | 295.7 | 419.25 | 79.64 | 59.57 | 7865.29 | 0.75 | 0.89 | 6.82 | 0.47 | 0.5 | 10
13 | 40 | CONCLUIDO | 2.4485 | 40.84 | 38.6 | 144.75 | 2.33 | 16 | 106.03 | 37.55 | 14 | 14 | 14.47 | 13310.53 | 293.11 | 419.23 | 78.64 | 59.57 | 7373.69 | 0.76 | 0.9 | 6.82 | 0.44 | 0.5 | 10
14 | 40 | CONCLUIDO | 2.452 | 40.78 | 38.56 | 154.24 | 2.46 | 15 | 107.29 | 37.55 | 15 | 13 | 14.74 | 13466.55 | 289.22 | 419.24 | 77.09 | 59.57 | 6603.93 | 0.77 | 0.9 | 6.82 | 0.4 | 0.5 | 10
15 | 40 | CONCLUIDO | 2.4546 | 40.74 | 38.54 | 165.15 | 2.6 | 14 | 108.56 | 37.55 | 16 | 12 | 15.01 | 13623.1 | 287.8 | 419.24 | 76.4 | 59.57 | 6264.62 | 0.78 | 0.9 | 6.82 | 0.37 | 0.5 | 10
16 | 40 | CONCLUIDO | 2.4567 | 40.71 | 38.52 | 177.78 | 2.73 | 13 | 109.83 | 37.55 | 17 | 11 | 15.28 | 13779.95 | 283.03 | 419.23 | 76 | 59.57 | 6068.06 | 0.78 | 0.9 | 6.82 | 0.36 | 0.5 | 10
17 | 40 | CONCLUIDO | 2.4576 | 40.69 | 38.5 | 177.71 | 2.86 | 13 | 111.11 | 37.55 | 18 | 9 | 15.55 | 13937.22 | 281.38 | 419.24 | 75.44 | 59.57 | 5791.86 | 0.79 | 0.9 | 6.82 | 0.34 | 0.5 | 10
18 | 40 | CONCLUIDO | 2.46 | 40.65 | 38.48 | 192.42 | 2.98 | 12 | 112.39 | 37.55 | 19 | 5 | 15.83 | 14094.9 | 280.68 | 419.23 | 74.61 | 59.57 | 5380.67 | 0.8 | 0.9 | 6.82 | 0.32 | 0.5 | 10
19 | 40 | CONCLUIDO | 2.4601 | 40.65 | 38.48 | 192.41 | 3.1 | 12 | 113.67 | 37.55 | 20 | 2 | 16.12 | 14253 | 282.48 | 419.24 | 74.43 | 59.57 | 5290.14 | 0.8 | 0.9 | 6.82 | 0.32 | 0.5 | 10
20 | 40 | CONCLUIDO | 2.4591 | 40.67 | 38.5 | 192.49 | 3.22 | 12 | 114.95 | 37.55 | 21 | 0 | 16.4 | 14411.53 | 285.22 | 419.25 | 74.77 | 59.57 | 5459.95 | 0.8 | 0.9 | 6.83 | 0.34 | 0.5 | 10
0 | 30 | CONCLUIDO | 1.9801 | 50.5 | 45 | 11.49 | 0.24 | 235 | 71.52 | 32.27 | 1 | 233 | 8.25 | 9054.6 | 324.69 | 419.33 | 286.8 | 59.57 | 110360.1 | 0.21 | 0.77 | 7.19 | 6.83 | 0.5 | 10
1 | 30 | CONCLUIDO | 2.2347 | 44.75 | 41.24 | 23.13 | 0.48 | 107 | 72.7 | 32.27 | 2 | 105 | 8.43 | 9200.25 | 294.34 | 419.33 | 164.19 | 59.57 | 49697.79 | 0.36 | 0.84 | 6.98 | 3.07 | 0.5 | 10
2 | 30 | CONCLUIDO | 2.324 | 43.03 | 40.11 | 34.88 | 0.71 | 69 | 73.88 | 32.27 | 3 | 67 | 8.61 | 9346.23 | 282.59 | 419.26 | 128.01 | 59.57 | 31794.38 | 0.47 | 0.86 | 6.9 | 1.95 | 0.5 | 10
3 | 30 | CONCLUIDO | 2.3683 | 42.22 | 39.59 | 46.57 | 0.93 | 51 | 75.07 | 32.27 | 4 | 49 | 8.8 | 9492.55 | 275.61 | 419.29 | 110.6 | 59.57 | 23179.89 | 0.54 | 0.87 | 6.88 | 1.42 | 0.5 | 10
4 | 30 | CONCLUIDO | 2.3933 | 41.78 | 39.32 | 58.98 | 1.15 | 40 | 76.26 | 32.27 | 5 | 38 | 8.99 | 9639.2 | 270.34 | 419.25 | 101.82 | 59.57 | 18846.19 | 0.59 | 0.88 | 6.86 | 1.15 | 0.5 | 10
5 | 30 | CONCLUIDO | 2.4131 | 41.44 | 39.08 | 71.06 | 1.36 | 33 | 77.45 | 32.27 | 6 | 31 | 9.18 | 9786.19 | 264.94 | 419.25 | 94.37 | 59.57 | 15154.73 | 0.63 | 0.88 | 6.85 | 0.92 | 0.5 | 10
6 | 30 | CONCLUIDO | 2.4269 | 41.2 | 38.92 | 83.41 | 1.56 | 28 | 78.65 | 32.27 | 7 | 26 | 9.38 | 9933.52 | 260.16 | 419.23 | 89.01 | 59.57 | 12498.02 | 0.67 | 0.89 | 6.84 | 0.76 | 0.5 | 10
7 | 30 | CONCLUIDO | 2.4371 | 41.03 | 38.81 | 97.04 | 1.75 | 24 | 79.84 | 32.27 | 8 | 22 | 9.57 | 10081.19 | 255.82 | 419.25 | 85.58 | 59.57 | 10805.04 | 0.7 | 0.89 | 6.83 | 0.65 | 0.5 | 10
8 | 30 | CONCLUIDO | 2.4449 | 40.9 | 38.73 | 110.66 | 1.94 | 21 | 81.04 | 32.27 | 9 | 19 | 9.77 | 10229.34 | 250.79 | 419.24 | 82.61 | 59.57 | 9336.37 | 0.72 | 0.89 | 6.83 | 0.57 | 0.5 | 10
9 | 30 | CONCLUIDO | 2.4501 | 40.81 | 38.68 | 122.13 | 2.13 | 19 | 82.25 | 32.27 | 10 | 17 | 9.98 | 10377.72 | 246.63 | 419.25 | 81.01 | 59.57 | 8546.89 | 0.74 | 0.89 | 6.82 | 0.51 | 0.5 | 10
10 | 30 | CONCLUIDO | 2.4553 | 40.73 | 38.62 | 136.31 | 2.31 | 17 | 83.45 | 32.27 | 11 | 14 | 10.18 | 10526.45 | 242.07 | 419.23 | 78.97 | 59.57 | 7535.68 | 0.75 | 0.9 | 6.83 | 0.46 | 0.5 | 10
11 | 30 | CONCLUIDO | 2.4567 | 40.7 | 38.61 | 144.79 | 2.48 | 16 | 84.66 | 32.27 | 12 | 6 | 10.39 | 10675.53 | 239.92 | 419.24 | 78.61 | 59.57 | 7362.5 | 0.76 | 0.9 | 6.83 | 0.45 | 0.5 | 10
12 | 30 | CONCLUIDO | 2.4566 | 40.71 | 38.61 | 144.8 | 2.65 | 16 | 85.87 | 32.27 | 13 | 3 | 10.6 | 10824.97 | 239.53 | 419.25 | 78.48 | 59.57 | 7296.51 | 0.76 | 0.9 | 6.84 | 0.45 | 0.5 | 10
13 | 30 | CONCLUIDO | 2.4595 | 40.66 | 38.58 | 154.33 | 2.82 | 15 | 87.09 | 32.27 | 14 | 0 | 10.82 | 10974.76 | 242.34 | 419.23 | 77.44 | 59.57 | 6778.59 | 0.77 | 0.9 | 6.84 | 0.42 | 0.5 | 10
0 | 15 | CONCLUIDO | 2.1971 | 45.51 | 42.24 | 17.85 | 0.43 | 142 | 39.78 | 19.54 | 1 | 140 | 4.24 | 5140 | 196.25 | 419.26 | 197.06 | 59.57 | 65955.09 | 0.3 | 0.82 | 7.02 | 4.07 | 0.5 | 10
1 | 15 | CONCLUIDO | 2.3585 | 42.4 | 39.98 | 36.9 | 0.84 | 65 | 40.89 | 19.54 | 2 | 63 | 4.35 | 5277.26 | 178.64 | 419.26 | 123.38 | 59.57 | 29500.46 | 0.48 | 0.86 | 6.9 | 1.82 | 0.5 | 10
2 | 15 | CONCLUIDO | 2.4127 | 41.45 | 39.29 | 57.5 | 1.22 | 41 | 42.01 | 19.54 | 3 | 39 | 4.46 | 5414.79 | 167.54 | 419.23 | 101.03 | 59.57 | 18443.93 | 0.59 | 0.88 | 6.86 | 1.13 | 0.5 | 10
3 | 15 | CONCLUIDO | 2.4344 | 41.08 | 39.03 | 75.55 | 1.59 | 31 | 43.13 | 19.54 | 4 | 16 | 4.58 | 5552.61 | 159.44 | 419.29 | 92.05 | 59.57 | 14003.02 | 0.65 | 0.89 | 6.86 | 0.87 | 0.5 | 10
4 | 15 | CONCLUIDO | 2.4375 | 41.03 | 39.01 | 80.7 | 1.94 | 29 | 44.24 | 19.54 | 5 | 0 | 4.7 | 5690.71 | 160.92 | 419.29 | 90.41 | 59.57 | 13194.08 | 0.66 | 0.89 | 6.88 | 0.84 | 0.5 | 10
0 | 70 | CONCLUIDO | 1.5412 | 64.89 | 50.55 | 7.24 | 0.12 | 419 | 141.81 | 47.83 | 1 | 417 | 22.98 | 17723.39 | 579.13 | 419.49 | 468.26 | 59.57 | 200171.38 | 0.13 | 0.68 | 7.49 | 12.38 | 0.5 | 10
1 | 70 | CONCLUIDO | 1.9712 | 50.73 | 43.33 | 14.52 | 0.25 | 179 | 143.17 | 47.83 | 2 | 177 | 23.34 | 17891.86 | 495.32 | 419.28 | 232.62 | 59.57 | 83552.42 | 0.26 | 0.8 | 7.09 | 5.16 | 0.5 | 10
2 | 70 | CONCLUIDO | 2.1298 | 46.95 | 41.43 | 21.81 | 0.37 | 114 | 144.54 | 47.83 | 3 | 112 | 23.71 | 18060.85 | 472.53 | 419.31 | 170.64 | 59.57 | 52885.89 | 0.35 | 0.83 | 6.98 | 3.26 | 0.5 | 10
3 | 70 | CONCLUIDO | 2.212 | 45.21 | 40.55 | 28.97 | 0.49 | 84 | 145.92 | 47.83 | 4 | 82 | 24.09 | 18230.35 | 461.37 | 419.3 | 142.1 | 59.57 | 38766.94 | 0.42 | 0.85 | 6.93 | 2.39 | 0.5 | 10
4 | 70 | CONCLUIDO | 2.2611 | 44.23 | 40.06 | 35.88 | 0.6 | 67 | 147.3 | 47.83 | 5 | 65 | 24.47 | 18400.38 | 454.47 | 419.3 | 125.92 | 59.57 | 30761.54 | 0.47 | 0.86 | 6.91 | 1.9 | 0.5 | 10
5 | 70 | CONCLUIDO | 2.2977 | 43.52 | 39.71 | 43.31 | 0.71 | 55 | 148.68 | 47.83 | 6 | 53 | 24.85 | 18570.94 | 449.44 | 419.28 | 114.58 | 59.57 | 25150.97 | 0.52 | 0.87 | 6.88 | 1.54 | 0.5 | 10
6 | 70 | CONCLUIDO | 2.322 | 43.07 | 39.48 | 50.4 | 0.83 | 47 | 150.07 | 47.83 | 7 | 45 | 25.24 | 18742.03 | 445.79 | 419.25 | 107.03 | 59.57 | 21417.32 | 0.56 | 0.88 | 6.87 | 1.32 | 0.5 | 10
7 | 70 | CONCLUIDO | 2.3414 | 42.71 | 39.3 | 57.51 | 0.94 | 41 | 151.46 | 47.83 | 8 | 39 | 25.63 | 18913.66 | 442.85 | 419.29 | 101.3 | 59.57 | 18581.18 | 0.59 | 0.88 | 6.86 | 1.13 | 0.5 | 10
8 | 70 | CONCLUIDO | 2.3533 | 42.49 | 39.2 | 63.56 | 1.04 | 37 | 152.85 | 47.83 | 9 | 35 | 26.03 | 19085.83 | 440.8 | 419.26 | 98.07 | 59.57 | 16983.46 | 0.61 | 0.88 | 6.85 | 1.03 | 0.5 | 10
9 | 70 | CONCLUIDO | 2.3665 | 42.26 | 39.07 | 71.04 | 1.15 | 33 | 154.25 | 47.83 | 10 | 31 | 26.43 | 19258.55 | 438.33 | 419.24 | 94.07 | 59.57 | 15007.6 | 0.63 | 0.88 | 6.85 | 0.91 | 0.5 | 10
10 | 70 | CONCLUIDO | 2.3755 | 42.1 | 39 | 78 | 1.25 | 30 | 155.66 | 47.83 | 11 | 28 | 26.83 | 19431.82 | 436.63 | 419.23 | 91.8 | 59.57 | 13885.5 | 0.65 | 0.89 | 6.84 | 0.84 | 0.5 | 10
11 | 70 | CONCLUIDO | 2.3852 | 41.93 | 38.92 | 86.48 | 1.35 | 27 | 157.07 | 47.83 | 12 | 25 | 27.24 | 19605.66 | 434.16 | 419.24 | 88.71 | 59.57 | 12353.58 | 0.67 | 0.89 | 6.85 | 0.75 | 0.5 | 10
12 | 70 | CONCLUIDO | 2.3914 | 41.82 | 38.87 | 93.28 | 1.45 | 25 | 158.48 | 47.83 | 13 | 23 | 27.65 | 19780.06 | 432.55 | 419.25 | 87.21 | 59.57 | 11614.48 | 0.68 | 0.89 | 6.84 | 0.7 | 0.5 | 10
13 | 70 | CONCLUIDO | 2.3996 | 41.67 | 38.78 | 101.17 | 1.55 | 23 | 159.9 | 47.83 | 14 | 21 | 28.07 | 19955.16 | 430.2 | 419.25 | 84.43 | 59.57 | 10235.45 | 0.71 | 0.89 | 6.83 | 0.62 | 0.5 | 10
14 | 70 | CONCLUIDO | 2.4029 | 41.62 | 38.75 | 105.69 | 1.65 | 22 | 161.32 | 47.83 | 15 | 20 | 28.5 | 20130.71 | 429.5 | 419.25 | 83.64 | 59.57 | 9845.14 | 0.71 | 0.89 | 6.83 | 0.59 | 0.5 | 10
15 | 70 | CONCLUIDO | 2.4053 | 41.57 | 38.74 | 110.68 | 1.74 | 21 | 162.75 | 47.83 | 16 | 19 | 28.92 | 20306.85 | 428.08 | 419.25 | 82.98 | 59.57 | 9519.59 | 0.72 | 0.89 | 6.83 | 0.58 | 0.5 | 10
16 | 70 | CONCLUIDO | 2.4106 | 41.48 | 38.71 | 122.23 | 1.83 | 19 | 164.19 | 47.83 | 17 | 17 | 29.36 | 20483.57 | 425.69 | 419.25 | 81.7 | 59.57 | 8889.8 | 0.73 | 0.89 | 6.84 | 0.54 | 0.5 | 10
17 | 70 | CONCLUIDO | 2.4164 | 41.38 | 38.64 | 128.79 | 1.93 | 18 | 165.62 | 47.83 | 18 | 16 | 29.8 | 20660.89 | 424.83 | 419.23 | 79.54 | 59.57 | 7816.8 | 0.75 | 0.89 | 6.83 | 0.47 | 0.5 | 10
18 | 70 | CONCLUIDO | 2.4192 | 41.34 | 38.62 | 136.3 | 2.02 | 17 | 167.07 | 47.83 | 19 | 15 | 30.24 | 20838.81 | 423.22 | 419.26 | 79.04 | 59.57 | 7570.81 | 0.75 | 0.9 | 6.82 | 0.45 | 0.5 | 10
19 | 70 | CONCLUIDO | 2.4186 | 41.35 | 38.63 | 136.33 | 2.1 | 17 | 168.51 | 47.83 | 20 | 15 | 30.69 | 21017.33 | 423.16 | 419.23 | 79.44 | 59.57 | 7768.2 | 0.75 | 0.9 | 6.82 | 0.46 | 0.5 | 10
20 | 70 | CONCLUIDO | 2.4213 | 41.3 | 38.61 | 144.78 | 2.19 | 16 | 169.97 | 47.83 | 21 | 14 | 31.14 | 21196.47 | 422.38 | 419.26 | 78.7 | 59.57 | 7404.57 | 0.76 | 0.9 | 6.83 | 0.45 | 0.5 | 10
21 | 70 | CONCLUIDO | 2.4256 | 41.23 | 38.56 | 154.26 | 2.28 | 15 | 171.42 | 47.83 | 22 | 13 | 31.6 | 21376.23 | 420.76 | 419.23 | 77.49 | 59.57 | 6805.99 | 0.77 | 0.9 | 6.82 | 0.4 | 0.5 | 10
22 | 70 | CONCLUIDO | 2.4259 | 41.22 | 38.56 | 154.24 | 2.36 | 15 | 172.89 | 47.83 | 23 | 13 | 32.06 | 21556.61 | 419.07 | 419.23 | 77.2 | 59.57 | 6662.75 | 0.77 | 0.9 | 6.82 | 0.4 | 0.5 | 10
23 | 70 | CONCLUIDO | 2.429 | 41.17 | 38.54 | 165.16 | 2.44 | 14 | 174.35 | 47.83 | 24 | 12 | 32.53 | 21737.62 | 418.47 | 419.23 | 76.58 | 59.57 | 6354.51 | 0.78 | 0.9 | 6.82 | 0.37 | 0.5 | 10
24 | 70 | CONCLUIDO | 2.4314 | 41.13 | 38.52 | 177.8 | 2.52 | 13 | 175.83 | 47.83 | 25 | 11 | 33 | 21919.27 | 416.19 | 419.24 | 76.14 | 59.57 | 6142.07 | 0.78 | 0.9 | 6.82 | 0.36 | 0.5 | 10
25 | 70 | CONCLUIDO | 2.4321 | 41.12 | 38.51 | 177.75 | 2.6 | 13 | 177.3 | 47.83 | 26 | 11 | 33.48 | 22101.56 | 418.06 | 419.23 | 75.63 | 59.57 | 5884.33 | 0.79 | 0.9 | 6.82 | 0.35 | 0.5 | 10
26 | 70 | CONCLUIDO | 2.4374 | 41.03 | 38.45 | 192.26 | 2.68 | 12 | 178.79 | 47.83 | 27 | 10 | 33.96 | 22284.51 | 413.23 | 419.23 | 73.75 | 59.57 | 4949.96 | 0.81 | 0.9 | 6.81 | 0.29 | 0.5 | 10
27 | 70 | CONCLUIDO | 2.4362 | 41.05 | 38.47 | 192.36 | 2.75 | 12 | 180.28 | 47.83 | 28 | 10 | 34.45 | 22468.11 | 415.29 | 419.23 | 74.39 | 59.57 | 5268.08 | 0.8 | 0.9 | 6.82 | 0.31 | 0.5 | 10
28 | 70 | CONCLUIDO | 2.4354 | 41.06 | 38.49 | 192.43 | 2.83 | 12 | 181.77 | 47.83 | 29 | 10 | 34.94 | 22652.51 | 413.68 | 419.23 | 74.97 | 59.57 | 5559.44 | 0.79 | 0.9 | 6.81 | 0.32 | 0.5 | 10
29 | 70 | CONCLUIDO | 2.4394 | 40.99 | 38.45 | 209.72 | 2.9 | 11 | 183.27 | 47.83 | 30 | 9 | 35.44 | 22837.46 | 412.09 | 419.23 | 73.51 | 59.57 | 4833.06 | 0.81 | 0.9 | 6.82 | 0.29 | 0.5 | 10
30 | 70 | CONCLUIDO | 2.44 | 40.98 | 38.44 | 209.66 | 2.98 | 11 | 184.78 | 47.83 | 31 | 9 | 35.95 | 23023.09 | 412.3 | 419.23 | 73.38 | 59.57 | 4770.07 | 0.81 | 0.9 | 6.81 | 0.28 | 0.5 | 10
31 | 70 | CONCLUIDO | 2.4398 | 40.99 | 38.44 | 209.68 | 3.05 | 11 | 186.29 | 47.83 | 32 | 9 | 36.46 | 23209.42 | 410.3 | 419.23 | 73.42 | 59.57 | 4790.32 | 0.81 | 0.9 | 6.81 | 0.28 | 0.5 | 10
32 | 70 | CONCLUIDO | 2.4433 | 40.93 | 38.41 | 230.47 | 3.12 | 10 | 187.8 | 47.83 | 33 | 8 | 36.98 | 23396.44 | 408.75 | 419.23 | 72.48 | 59.57 | 4325.06 | 0.82 | 0.9 | 6.81 | 0.25 | 0.5 | 10
33 | 70 | CONCLUIDO | 2.4427 | 40.94 | 38.42 | 230.52 | 3.19 | 10 | 189.33 | 47.83 | 34 | 8 | 37.5 | 23584.16 | 409.76 | 419.23 | 72.7 | 59.57 | 4434.48 | 0.82 | 0.9 | 6.81 | 0.26 | 0.5 | 10
34 | 70 | CONCLUIDO | 2.4429 | 40.93 | 38.42 | 230.5 | 3.25 | 10 | 190.85 | 47.83 | 35 | 8 | 38.03 | 23772.6 | 408.22 | 419.24 | 72.73 | 59.57 | 4452.63 | 0.82 | 0.9 | 6.81 | 0.25 | 0.5 | 10
35 | 70 | CONCLUIDO | 2.4427 | 40.94 | 38.42 | 230.53 | 3.32 | 10 | 192.39 | 47.83 | 36 | 8 | 38.56 | 23961.75 | 403.57 | 419.25 | 72.73 | 59.57 | 4450.32 | 0.82 | 0.9 | 6.81 | 0.26 | 0.5 | 10
36 | 70 | CONCLUIDO | 2.4464 | 40.88 | 38.39 | 255.92 | 3.39 | 9 | 193.93 | 47.83 | 37 | 7 | 39.1 | 24151.64 | 405.5 | 419.23 | 71.7 | 59.57 | 3938.29 | 0.83 | 0.9 | 6.81 | 0.23 | 0.5 | 10
37 | 70 | CONCLUIDO | 2.4468 | 40.87 | 38.38 | 255.88 | 3.45 | 9 | 195.47 | 47.83 | 38 | 7 | 39.64 | 24342.26 | 407.11 | 419.23 | 71.48 | 59.57 | 3829.88 | 0.83 | 0.9 | 6.81 | 0.22 | 0.5 | 10
38 | 70 | CONCLUIDO | 2.4464 | 40.88 | 38.39 | 255.93 | 3.51 | 9 | 197.02 | 47.83 | 39 | 7 | 40.2 | 24533.63 | 406.3 | 419.23 | 71.65 | 59.57 | 3917.99 | 0.83 | 0.9 | 6.81 | 0.23 | 0.5 | 10
39 | 70 | CONCLUIDO | 2.4457 | 40.89 | 38.4 | 256 | 3.58 | 9 | 198.58 | 47.83 | 40 | 7 | 40.75 | 24725.75 | 404.13 | 419.23 | 72.04 | 59.57 | 4110.34 | 0.83 | 0.9 | 6.81 | 0.24 | 0.5 | 10
0 | 90 | CONCLUIDO | 1.352 | 73.96 | 53.41 | 6.28 | 0.1 | 510 | 176.73 | 52.44 | 1 | 508 | 33.29 | 22031.19 | 705.07 | 419.53 | 560.64 | 59.57 | 245904.98 | 0.11 | 0.65 | 7.67 | 15.23 | 0.5 | 10
1 | 90 | CONCLUIDO | 1.8451 | 54.2 | 44.28 | 12.59 | 0.2 | 211 | 178.21 | 52.44 | 2 | 209 | 33.77 | 22213.89 | 583.97 | 419.36 | 263.64 | 59.57 | 98902.79 | 0.23 | 0.78 | 7.13 | 6.11 | 0.5 | 10
2 | 90 | CONCLUIDO | 2.0327 | 49.2 | 42.01 | 18.81 | 0.3 | 134 | 179.7 | 52.44 | 3 | 132 | 34.26 | 22397.24 | 553.6 | 419.32 | 189.5 | 59.57 | 62214.36 | 0.31 | 0.82 | 7.01 | 3.84 | 0.5 | 10
3 | 90 | CONCLUIDO | 2.133 | 46.88 | 40.98 | 25.09 | 0.39 | 98 | 181.19 | 52.44 | 4 | 96 | 34.75 | 22581.25 | 539.3 | 419.28 | 155.72 | 59.57 | 45504.52 | 0.38 | 0.84 | 6.96 | 2.81 | 0.5 | 10
4 | 90 | CONCLUIDO | 2.1974 | 45.51 | 40.35 | 31.44 | 0.49 | 77 | 182.69 | 52.44 | 5 | 75 | 35.25 | 22766.06 | 530.41 | 419.26 | 135.79 | 59.57 | 35643.31 | 0.44 | 0.86 | 6.91 | 2.19 | 0.5 | 10
5 | 90 | CONCLUIDO | 2.2385 | 44.67 | 39.98 | 37.48 | 0.58 | 64 | 184.19 | 52.44 | 6 | 62 | 35.75 | 22951.43 | 525.22 | 419.35 | 123.37 | 59.57 | 29502.55 | 0.48 | 0.87 | 6.9 | 1.81 | 0.5 | 10
6 | 90 | CONCLUIDO | 2.2689 | 44.07 | 39.7 | 43.31 | 0.67 | 55 | 185.7 | 52.44 | 7 | 53 | 36.26 | 23137.49 | 520.93 | 419.24 | 114.3 | 59.57 | 25012.97 | 0.52 | 0.87 | 6.88 | 1.53 | 0.5 | 10
7 | 90 | CONCLUIDO | 2.2933 | 43.6 | 39.48 | 49.35 | 0.76 | 48 | 187.22 | 52.44 | 8 | 46 | 36.78 | 23324.24 | 517.36 | 419.26 | 107.35 | 59.57 | 21570.96 | 0.55 | 0.88 | 6.86 | 1.31 | 0.5 | 10
8 | 90 | CONCLUIDO | 2.3126 | 43.24 | 39.33 | 56.18 | 0.85 | 42 | 188.74 | 52.44 | 9 | 40 | 37.3 | 23511.69 | 514.93 | 419.31 | 102.44 | 59.57 | 19148 | 0.58 | 0.88 | 6.85 | 1.16 | 0.5 | 10
9 | 90 | CONCLUIDO | 2.3256 | 43 | 39.23 | 61.94 | 0.93 | 38 | 190.26 | 52.44 | 10 | 36 | 37.82 | 23699.85 | 513.34 | 419.27 | 99 | 59.57 | 17445.01 | 0.6 | 0.88 | 6.86 | 1.06 | 0.5 | 10
10 | 90 | CONCLUIDO | 2.3352 | 42.82 | 39.16 | 67.13 | 1.02 | 35 | 191.79 | 52.44 | 11 | 33 | 38.35 | 23888.73 | 511.98 | 419.27 | 96.78 | 59.57 | 16349 | 0.62 | 0.88 | 6.85 | 0.99 | 0.5 | 10
11 | 90 | CONCLUIDO | 2.3465 | 42.62 | 39.06 | 73.23 | 1.1 | 32 | 193.33 | 52.44 | 12 | 30 | 38.89 | 24078.33 | 510.06 | 419.24 | 93.47 | 59.57 | 14710.19 | 0.64 | 0.89 | 6.85 | 0.9 | 0.5 | 10
12 | 90 | CONCLUIDO | 2.3572 | 42.42 | 38.97 | 80.63 | 1.18 | 29 | 194.88 | 52.44 | 13 | 27 | 39.43 | 24268.67 | 508.13 | 419.23 | 90.52 | 59.57 | 13251.05 | 0.66 | 0.89 | 6.84 | 0.81 | 0.5 | 10
13 | 90 | CONCLUIDO | 2.3648 | 42.29 | 38.91 | 86.46 | 1.27 | 27 | 196.42 | 52.44 | 14 | 25 | 39.98 | 24459.75 | 507.14 | 419.25 | 88.6 | 59.57 | 12298.03 | 0.67 | 0.89 | 6.84 | 0.74 | 0.5 | 10
14 | 90 | CONCLUIDO | 2.3674 | 42.24 | 38.9 | 89.76 | 1.35 | 26 | 197.98 | 52.44 | 15 | 24 | 40.54 | 24651.58 | 506.07 | 419.23 | 88.12 | 59.57 | 12067.28 | 0.68 | 0.89 | 6.84 | 0.73 | 0.5 | 10
15 | 90 | CONCLUIDO | 2.3753 | 42.1 | 38.83 | 97.06 | 1.42 | 24 | 199.54 | 52.44 | 16 | 22 | 41.1 | 24844.17 | 505.74 | 419.24 | 85.81 | 59.57 | 10922.21 | 0.69 | 0.89 | 6.84 | 0.66 | 0.5 | 10
16 | 90 | CONCLUIDO | 2.3802 | 42.01 | 38.77 | 101.15 | 1.5 | 23 | 201.11 | 52.44 | 17 | 21 | 41.67 | 25037.53 | 503.9 | 419.24 | 84.14 | 59.57 | 10089.46 | 0.71 | 0.89 | 6.83 | 0.61 | 0.5 | 10
17 | 90 | CONCLUIDO | 2.3869 | 41.9 | 38.73 | 110.65 | 1.58 | 21 | 202.68 | 52.44 | 18 | 19 | 42.24 | 25231.66 | 502.81 | 419.24 | 82.79 | 59.57 | 9424.76 | 0.72 | 0.89 | 6.83 | 0.56 | 0.5 | 10
18 | 90 | CONCLUIDO | 2.3907 | 41.83 | 38.7 | 116.09 | 1.65 | 20 | 204.26 | 52.44 | 19 | 18 | 42.82 | 25426.72 | 502.12 | 419.24 | 81.74 | 59.57 | 8907.67 | 0.73 | 0.89 | 6.83 | 0.53 | 0.5 | 10
19 | 90 | CONCLUIDO | 2.3929 | 41.79 | 38.69 | 122.19 | 1.73 | 19 | 205.85 | 52.44 | 20 | 17 | 43.41 | 25622.45 | 501.09 | 419.23 | 81.63 | 59.57 | 8854.8 | 0.73 | 0.89 | 6.83 | 0.53 | 0.5 | 10
20 | 90 | CONCLUIDO | 2.3933 | 41.78 | 38.69 | 122.17 | 1.8 | 19 | 207.45 | 52.44 | 21 | 17 | 44 | 25818.99 | 501.2 | 419.23 | 81.28 | 59.57 | 8682.92 | 0.73 | 0.89 | 6.83 | 0.52 | 0.5 | 10
21 | 90 | CONCLUIDO | 2.398 | 41.7 | 38.64 | 128.8 | 1.87 | 18 | 209.05 | 52.44 | 22 | 16 | 44.6 | 26016.35 | 500.88 | 419.25 | 79.74 | 59.57 | 7917.83 | 0.75 | 0.89 | 6.83 | 0.48 | 0.5 | 10
22 | 90 | CONCLUIDO | 2.4019 | 41.63 | 38.61 | 136.26 | 1.94 | 17 | 210.65 | 52.44 | 23 | 15 | 45.21 | 26214.54 | 500.62 | 419.24 | 78.76 | 59.57 | 7428.44 | 0.76 | 0.9 | 6.82 | 0.45 | 0.5 | 10
23 | 90 | CONCLUIDO | 2.4045 | 41.59 | 38.6 | 144.75 | 2.01 | 16 | 212.27 | 52.44 | 24 | 14 | 45.82 | 26413.56 | 499.89 | 419.26 | 78.63 | 59.57 | 7369.24 | 0.76 | 0.9 | 6.82 | 0.44 | 0.5 | 10
24 | 90 | CONCLUIDO | 2.4044 | 41.59 | 38.6 | 144.75 | 2.08 | 16 | 213.89 | 52.44 | 25 | 14 | 46.44 | 26613.43 | 500.22 | 419.23 | 78.77 | 59.57 | 7438.52 | 0.76 | 0.9 | 6.82 | 0.44 | 0.5 | 10
25 | 90 | CONCLUIDO | 2.4088 | 41.51 | 38.56 | 154.24 | 2.14 | 15 | 215.51 | 52.44 | 26 | 13 | 47.07 | 26814.17 | 498.67 | 419.27 | 77.18 | 59.57 | 6650.08 | 0.77 | 0.9 | 6.82 | 0.4 | 0.5 | 10
26 | 90 | CONCLUIDO | 2.409 | 41.51 | 38.56 | 154.23 | 2.21 | 15 | 217.15 | 52.44 | 27 | 13 | 47.71 | 27015.77 | 498.14 | 419.25 | 77.08 | 59.57 | 6600.85 | 0.77 | 0.9 | 6.82 | 0.39 | 0.5 | 10
27 | 90 | CONCLUIDO | 2.413 | 41.44 | 38.52 | 165.1 | 2.27 | 14 | 218.79 | 52.44 | 28 | 12 | 48.35 | 27218.26 | 498.42 | 419.23 | 76.06 | 59.57 | 6097.98 | 0.78 | 0.9 | 6.82 | 0.36 | 0.5 | 10
28 | 90 | CONCLUIDO | 2.4119 | 41.46 | 38.54 | 165.18 | 2.34 | 14 | 220.44 | 52.44 | 29 | 12 | 49 | 27421.64 | 497.73 | 419.25 | 76.56 | 59.57 | 6345.43 | 0.78 | 0.9 | 6.82 | 0.38 | 0.5 | 10
29 | 90 | CONCLUIDO | 2.4155 | 41.4 | 38.52 | 177.77 | 2.4 | 13 | 222.1 | 52.44 | 30 | 11 | 49.65 | 27625.93 | 497.18 | 419.23 | 75.96 | 59.57 | 6050.5 | 0.78 | 0.9 | 6.81 | 0.35 | 0.5 | 10
30 | 90 | CONCLUIDO | 2.4159 | 41.39 | 38.51 | 177.74 | 2.46 | 13 | 223.76 | 52.44 | 31 | 11 | 50.32 | 27831.27 | 499.29 | 419.23 | 75.54 | 59.57 | 5842.29 | 0.79 | 0.9 | 6.82 | 0.35 | 0.5 | 10
31 | 90 | CONCLUIDO | 2.4158 | 41.39 | 38.51 | 177.74 | 2.52 | 13 | 225.43 | 52.44 | 32 | 11 | 50.99 | 28037.42 | 496.54 | 419.24 | 75.76 | 59.57 | 5948.69 | 0.79 | 0.9 | 6.81 | 0.35 | 0.5 | 10
32 | 90 | CONCLUIDO | 2.4207 | 41.31 | 38.46 | 192.32 | 2.58 | 12 | 227.11 | 52.44 | 33 | 10 | 51.67 | 28244.51 | 496.61 | 419.23 | 74.04 | 59.57 | 5096.07 | 0.8 | 0.9 | 6.82 | 0.3 | 0.5 | 10
33 | 90 | CONCLUIDO | 2.4199 | 41.32 | 38.48 | 192.38 | 2.64 | 12 | 228.8 | 52.44 | 34 | 10 | 52.36 | 28452.56 | 497.63 | 419.23 | 74.61 | 59.57 | 5378.21 | 0.8 | 0.9 | 6.81 | 0.31 | 0.5 | 10
34 | 90 | CONCLUIDO | 2.4203 | 41.32 | 38.47 | 192.35 | 2.7 | 12 | 230.49 | 52.44 | 35 | 10 | 53.05 | 28661.58 | 495.68 | 419.23 | 74.43 | 59.57 | 5289.12 | 0.8 | 0.9 | 6.81 | 0.31 | 0.5 | 10
35 | 90 | CONCLUIDO | 2.4244 | 41.25 | 38.44 | 209.65 | 2.76 | 11 | 232.2 | 52.44 | 36 | 9 | 53.75 | 28871.58 | 495.71 | 419.23 | 73.25 | 59.57 | 4706.17 | 0.81 | 0.9 | 6.81 | 0.27 | 0.5 | 10
36 | 90 | CONCLUIDO | 2.4234 | 41.26 | 38.45 | 209.75 | 2.81 | 11 | 233.91 | 52.44 | 37 | 9 | 54.46 | 29082.59 | 497.51 | 419.28 | 73.8 | 59.57 | 4978.74 | 0.81 | 0.9 | 6.81 | 0.29 | 0.5 | 10
37 | 90 | CONCLUIDO | 2.4243 | 41.25 | 38.44 | 209.66 | 2.87 | 11 | 235.63 | 52.44 | 38 | 9 | 55.18 | 29294.6 | 497.03 | 419.25 | 73.19 | 59.57 | 4676.81 | 0.81 | 0.9 | 6.81 | 0.27 | 0.5 | 10
38 | 90 | CONCLUIDO | 2.4235 | 41.26 | 38.45 | 209.73 | 2.92 | 11 | 237.35 | 52.44 | 39 | 9 | 55.91 | 29507.65 | 494.69 | 419.23 | 73.6 | 59.57 | 4879.8 | 0.81 | 0.9 | 6.82 | 0.29 | 0.5 | 10
39 | 90 | CONCLUIDO | 2.4278 | 41.19 | 38.41 | 230.48 | 2.98 | 10 | 239.09 | 52.44 | 40 | 8 | 56.65 | 29721.73 | 495.35 | 419.24 | 72.51 | 59.57 | 4340.71 | 0.82 | 0.9 | 6.81 | 0.25 | 0.5 | 10
0 | 10 | CONCLUIDO | 2.2894 | 43.68 | 40.95 | 25.33 | 0.64 | 97 | 26.11 | 12.1 | 1 | 95 | 3.01 | 3454.41 | 132.85 | 419.28 | 155.02 | 59.57 | 45160.26 | 0.38 | 0.84 | 6.96 | 2.79 | 0.5 | 10
1 | 10 | CONCLUIDO | 2.4027 | 41.62 | 39.47 | 52.63 | 1.23 | 45 | 27.2 | 12.1 | 2 | 18 | 3.1 | 3588.35 | 116.52 | 419.32 | 106 | 59.57 | 20908.98 | 0.56 | 0.88 | 6.9 | 1.31 | 0.5 | 10
2 | 10 | CONCLUIDO | 2.4076 | 41.54 | 39.41 | 54.99 | 1.78 | 43 | 28.29 | 12.1 | 3 | 0 | 3.19 | 3722.55 | 119.23 | 419.33 | 103.1 | 59.57 | 19469.64 | 0.58 | 0.88 | 6.92 | 1.24 | 0.5 | 10
0 | 45 | CONCLUIDO | 1.8044 | 55.42 | 47.12 | 9.21 | 0.18 | 307 | 98.71 | 39.72 | 1 | 305 | 12.99 | 12407.75 | 424.68 | 419.54 | 356.9 | 59.57 | 145049.38 | 0.17 | 0.73 | 7.29 | 8.95 | 0.5 | 10
1 | 45 | CONCLUIDO | 2.1317 | 46.91 | 42.11 | 18.44 | 0.35 | 137 | 99.95 | 39.72 | 2 | 135 | 13.24 | 12561.45 | 377.39 | 419.31 | 192.39 | 59.57 | 63647.39 | 0.31 | 0.82 | 7.03 | 3.94 | 0.5 | 10
2 | 45 | CONCLUIDO | 2.2489 | 44.47 | 40.67 | 27.73 | 0.52 | 88 | 101.2 | 39.72 | 3 | 86 | 13.49 | 12715.54 | 362.29 | 419.32 | 146.12 | 59.57 | 40756.31 | 0.41 | 0.85 | 6.93 | 2.5 | 0.5 | 10
3 | 45 | CONCLUIDO | 2.3072 | 43.34 | 40.02 | 36.94 | 0.69 | 65 | 102.45 | 39.72 | 4 | 63 | 13.74 | 12870.03 | 354.41 | 419.29 | 124.53 | 59.57 | 30073.76 | 0.48 | 0.86 | 6.91 | 1.85 | 0.5 | 10
4 | 45 | CONCLUIDO | 2.3459 | 42.63 | 39.59 | 46.58 | 0.85 | 51 | 103.71 | 39.72 | 5 | 49 | 14 | 13024.91 | 348.1 | 419.25 | 110.93 | 59.57 | 23347.18 | 0.54 | 0.87 | 6.87 | 1.43 | 0.5 | 10
5 | 45 | CONCLUIDO | 2.3675 | 42.24 | 39.37 | 54.93 | 1.01 | 43 | 104.97 | 39.72 | 6 | 41 | 14.25 | 13180.19 | 344.09 | 419.28 | 103.46 | 59.57 | 19649.04 | 0.58 | 0.88 | 6.87 | 1.2 | 0.5 | 10
6 | 45 | CONCLUIDO | 2.3867 | 41.9 | 39.17 | 65.29 | 1.16 | 36 | 106.23 | 39.72 | 7 | 34 | 14.52 | 13335.87 | 340.36 | 419.26 | 96.88 | 59.57 | 16393.18 | 0.61 | 0.88 | 6.86 | 1.01 | 0.5 | 10
7 | 45 | CONCLUIDO | 2.397 | 41.72 | 39.07 | 73.26 | 1.31 | 32 | 107.5 | 39.72 | 8 | 30 | 14.78 | 13491.96 | 337.23 | 419.24 | 93.82 | 59.57 | 14885.64 | 0.63 | 0.88 | 6.85 | 0.91 | 0.5 | 10
8 | 45 | CONCLUIDO | 2.4104 | 41.49 | 38.92 | 83.41 | 1.46 | 28 | 108.77 | 39.72 | 9 | 26 | 15.05 | 13648.58 | 333.71 | 419.25 | 88.87 | 59.57 | 12429.67 | 0.67 | 0.89 | 6.84 | 0.76 | 0.5 | 10
9 | 45 | CONCLUIDO | 2.418 | 41.36 | 38.85 | 93.25 | 1.6 | 25 | 110.04 | 39.72 | 10 | 23 | 15.32 | 13805.5 | 330.38 | 419.25 | 86.95 | 59.57 | 11484.03 | 0.69 | 0.89 | 6.83 | 0.69 | 0.5 | 10
10 | 45 | CONCLUIDO | 2.4257 | 41.23 | 38.76 | 101.12 | 1.74 | 23 | 111.32 | 39.72 | 11 | 21 | 15.6 | 13962.83 | 327.91 | 419.27 | 84 | 59.57 | 10022.67 | 0.71 | 0.89 | 6.83 | 0.6 | 0.5 | 10
11 | 45 | CONCLUIDO | 2.4294 | 41.16 | 38.74 | 110.69 | 1.88 | 21 | 112.59 | 39.72 | 12 | 19 | 15.88 | 14120.58 | 325.33 | 419.23 | 83.08 | 59.57 | 9568.7 | 0.72 | 0.89 | 6.83 | 0.58 | 0.5 | 10
12 | 45 | CONCLUIDO | 2.4356 | 41.06 | 38.68 | 122.14 | 2.01 | 19 | 113.88 | 39.72 | 13 | 17 | 16.16 | 14278.75 | 321.71 | 419.23 | 81.2 | 59.57 | 8642.46 | 0.73 | 0.89 | 6.82 | 0.52 | 0.5 | 10
13 | 45 | CONCLUIDO | 2.4388 | 41 | 38.65 | 128.82 | 2.14 | 18 | 115.16 | 39.72 | 14 | 16 | 16.45 | 14437.35 | 320.27 | 419.25 | 80.12 | 59.57 | 8104.38 | 0.74 | 0.89 | 6.82 | 0.48 | 0.5 | 10
14 | 45 | CONCLUIDO | 2.4409 | 40.97 | 38.63 | 136.35 | 2.27 | 17 | 116.45 | 39.72 | 15 | 15 | 16.74 | 14596.38 | 317.6 | 419.25 | 79.57 | 59.57 | 7835.72 | 0.75 | 0.9 | 6.82 | 0.47 | 0.5 | 10
15 | 45 | CONCLUIDO | 2.4435 | 40.92 | 38.61 | 144.78 | 2.4 | 16 | 117.75 | 39.72 | 16 | 14 | 17.03 | 14755.84 | 314.66 | 419.23 | 78.89 | 59.57 | 7499.34 | 0.76 | 0.9 | 6.82 | 0.44 | 0.5 | 10
16 | 45 | CONCLUIDO | 2.4475 | 40.86 | 38.56 | 154.25 | 2.52 | 15 | 119.04 | 39.72 | 17 | 13 | 17.33 | 14915.73 | 311.32 | 419.23 | 77.18 | 59.57 | 6650.41 | 0.77 | 0.9 | 6.82 | 0.4 | 0.5 | 10
17 | 45 | CONCLUIDO | 2.45 | 40.82 | 38.54 | 165.18 | 2.64 | 14 | 120.34 | 39.72 | 18 | 12 | 17.63 | 15076.07 | 308.18 | 419.23 | 76.68 | 59.57 | 6405.47 | 0.78 | 0.9 | 6.82 | 0.38 | 0.5 | 10
18 | 45 | CONCLUIDO | 2.4536 | 40.76 | 38.5 | 177.7 | 2.76 | 13 | 121.65 | 39.72 | 19 | 11 | 17.93 | 15236.84 | 308.74 | 419.24 | 75.04 | 59.57 | 5590.59 | 0.79 | 0.9 | 6.82 | 0.34 | 0.5 | 10
19 | 45 | CONCLUIDO | 2.4571 | 40.7 | 38.46 | 192.32 | 2.87 | 12 | 122.95 | 39.72 | 20 | 10 | 18.24 | 15398.07 | 303.05 | 419.23 | 74.14 | 59.57 | 5145.53 | 0.8 | 0.9 | 6.81 | 0.3 | 0.5 | 10
20 | 45 | CONCLUIDO | 2.4563 | 40.71 | 38.48 | 192.39 | 2.98 | 12 | 124.26 | 39.72 | 21 | 9 | 18.55 | 15559.74 | 302.27 | 419.23 | 74.59 | 59.57 | 5372.41 | 0.8 | 0.9 | 6.81 | 0.31 | 0.5 | 10
21 | 45 | CONCLUIDO | 2.4593 | 40.66 | 38.45 | 209.71 | 3.09 | 11 | 125.58 | 39.72 | 22 | 5 | 18.86 | 15721.87 | 299.71 | 419.25 | 73.37 | 59.57 | 4763.67 | 0.81 | 0.9 | 6.82 | 0.28 | 0.5 | 10
22 | 45 | CONCLUIDO | 2.4594 | 40.66 | 38.45 | 209.71 | 3.2 | 11 | 126.9 | 39.72 | 23 | 3 | 19.18 | 15884.46 | 300.98 | 419.24 | 73.35 | 59.57 | 4754.15 | 0.81 | 0.9 | 6.82 | 0.28 | 0.5 | 10
23 | 45 | CONCLUIDO | 2.4585 | 40.67 | 38.46 | 209.78 | 3.31 | 11 | 128.22 | 39.72 | 24 | 0 | 19.5 | 16047.51 | 302.11 | 419.24 | 73.7 | 59.57 | 4932.22 | 0.81 | 0.9 | 6.82 | 0.3 | 0.5 | 10
0 | 60 | CONCLUIDO | 1.6412 | 60.93 | 49.22 | 7.87 | 0.14 | 375 | 124.63 | 45 | 1 | 373 | 18.64 | 15605.44 | 518.14 | 419.47 | 424.76 | 59.57 | 178642.15 | 0.14 | 0.7 | 7.41 | 11.04 | 0.5 | 10
1 | 60 | CONCLUIDO | 2.0332 | 49.18 | 42.89 | 15.79 | 0.28 | 163 | 125.95 | 45 | 2 | 161 | 18.95 | 15767.7 | 450.1 | 419.31 | 218.21 | 59.57 | 76424.96 | 0.27 | 0.81 | 7.06 | 4.72 | 0.5 | 10
2 | 60 | CONCLUIDO | 2.1787 | 45.9 | 41.11 | 23.72 | 0.42 | 104 | 127.27 | 45 | 3 | 102 | 19.27 | 15930.42 | 429.81 | 419.27 | 159.8 | 59.57 | 47515 | 0.37 | 0.84 | 6.97 | 2.94 | 0.5 | 10
3 | 60 | CONCLUIDO | 2.2495 | 44.45 | 40.35 | 31.44 | 0.55 | 77 | 128.59 | 45 | 4 | 75 | 19.59 | 16093.6 | 420.53 | 419.29 | 135.58 | 59.57 | 35538.7 | 0.44 | 0.86 | 6.92 | 2.19 | 0.5 | 10
4 | 60 | CONCLUIDO | 2.2943 | 43.59 | 39.9 | 39.24 | 0.68 | 61 | 129.92 | 45 | 5 | 59 | 19.92 | 16257.24 | 414.18 | 419.3 | 120.26 | 59.57 | 27962.71 | 0.5 | 0.87 | 6.91 | 1.73 | 0.5 | 10
5 | 60 | CONCLUIDO | 2.3265 | 42.98 | 39.57 | 47.49 | 0.81 | 50 | 131.25 | 45 | 6 | 48 | 20.25 | 16421.36 | 409.61 | 419.25 | 110.12 | 59.57 | 22947.87 | 0.54 | 0.87 | 6.88 | 1.41 | 0.5 | 10
6 | 60 | CONCLUIDO | 2.3477 | 42.6 | 39.36 | 54.93 | 0.93 | 43 | 132.58 | 45 | 7 | 41 | 20.59 | 16585.95 | 406.18 | 419.25 | 103.18 | 59.57 | 19510.36 | 0.58 | 0.88 | 6.87 | 1.2 | 0.5 | 10
7 | 60 | CONCLUIDO | 2.3659 | 42.27 | 39.19 | 63.55 | 1.06 | 37 | 133.92 | 45 | 8 | 35 | 20.93 | 16751.02 | 401.82 | 419.25 | 97.88 | 59.57 | 16890.36 | 0.61 | 0.88 | 6.85 | 1.03 | 0.5 | 10
8 | 60 | CONCLUIDO | 2.3787 | 42.04 | 39.06 | 71.03 | 1.18 | 33 | 135.27 | 45 | 9 | 31 | 21.27 | 16916.71 | 399.7 | 419.23 | 93.84 | 59.57 | 14892.66 | 0.63 | 0.89 | 6.84 | 0.9 | 0.5 | 10
9 | 60 | CONCLUIDO | 2.386 | 41.91 | 39.01 | 78.02 | 1.29 | 30 | 136.61 | 45 | 10 | 28 | 21.61 | 17082.76 | 398.41 | 419.24 | 91.76 | 59.57 | 13867.02 | 0.65 | 0.89 | 6.85 | 0.85 | 0.5 | 10
10 | 60 | CONCLUIDO | 2.3955 | 41.75 | 38.92 | 86.5 | 1.41 | 27 | 137.96 | 45 | 11 | 25 | 21.96 | 17249.3 | 395.9 | 419.26 | 88.9 | 59.57 | 12450.81 | 0.67 | 0.89 | 6.84 | 0.76 | 0.5 | 10
11 | 60 | CONCLUIDO | 2.4016 | 41.64 | 38.87 | 93.28 | 1.52 | 25 | 139.32 | 45 | 12 | 23 | 22.32 | 17416.34 | 393.54 | 419.25 | 87.28 | 59.57 | 11649.24 | 0.68 | 0.89 | 6.84 | 0.7 | 0.5 | 10
12 | 60 | CONCLUIDO | 2.4091 | 41.51 | 38.79 | 101.19 | 1.63 | 23 | 140.67 | 45 | 13 | 21 | 22.68 | 17583.88 | 391.58 | 419.23 | 84.78 | 59.57 | 10408.81 | 0.7 | 0.89 | 6.83 | 0.63 | 0.5 | 10
13 | 60 | CONCLUIDO | 2.4151 | 41.41 | 38.74 | 110.68 | 1.74 | 21 | 142.04 | 45 | 14 | 19 | 23.04 | 17751.93 | 389.54 | 419.25 | 82.84 | 59.57 | 9451.77 | 0.72 | 0.89 | 6.83 | 0.57 | 0.5 | 10
14 | 60 | CONCLUIDO | 2.4189 | 41.34 | 38.7 | 116.09 | 1.85 | 20 | 143.4 | 45 | 15 | 18 | 23.41 | 17920.49 | 388.4 | 419.26 | 81.9 | 59.57 | 8983.72 | 0.73 | 0.89 | 6.82 | 0.54 | 0.5 | 10
15 | 60 | CONCLUIDO | 2.4214 | 41.3 | 38.68 | 122.15 | 1.96 | 19 | 144.77 | 45 | 16 | 17 | 23.78 | 18089.56 | 385.86 | 419.23 | 81.12 | 59.57 | 8602.37 | 0.73 | 0.89 | 6.83 | 0.52 | 0.5 | 10
16 | 60 | CONCLUIDO | 2.4255 | 41.23 | 38.64 | 128.79 | 2.06 | 18 | 146.15 | 45 | 17 | 16 | 24.15 | 18259.16 | 383.8 | 419.24 | 79.9 | 59.57 | 7995.7 | 0.75 | 0.89 | 6.82 | 0.47 | 0.5 | 10
17 | 60 | CONCLUIDO | 2.4273 | 41.2 | 38.63 | 136.34 | 2.16 | 17 | 147.53 | 45 | 18 | 15 | 24.53 | 18429.27 | 383.32 | 419.23 | 79.48 | 59.57 | 7791.77 | 0.75 | 0.9 | 6.83 | 0.47 | 0.5 | 10
18 | 60 | CONCLUIDO | 2.4304 | 41.15 | 38.6 | 144.77 | 2.26 | 16 | 148.91 | 45 | 19 | 14 | 24.92 | 18599.92 | 381.89 | 419.24 | 78.8 | 59.57 | 7457.22 | 0.76 | 0.9 | 6.82 | 0.44 | 0.5 | 10
19 | 60 | CONCLUIDO | 2.4343 | 41.08 | 38.56 | 154.26 | 2.36 | 15 | 150.3 | 45 | 20 | 13 | 25.3 | 18771.1 | 379.14 | 419.23 | 77.31 | 59.57 | 6714.58 | 0.77 | 0.9 | 6.82 | 0.4 | 0.5 | 10
20 | 60 | CONCLUIDO | 2.4369 | 41.04 | 38.55 | 165.19 | 2.45 | 14 | 151.69 | 45 | 21 | 12 | 25.7 | 18942.82 | 378.62 | 419.24 | 76.92 | 59.57 | 6525.88 | 0.77 | 0.9 | 6.82 | 0.38 | 0.5 | 10
21 | 60 | CONCLUIDO | 2.4375 | 41.03 | 38.54 | 165.15 | 2.54 | 14 | 153.09 | 45 | 22 | 12 | 26.09 | 19115.09 | 375.1 | 419.23 | 76.5 | 59.57 | 6313.65 | 0.78 | 0.9 | 6.82 | 0.37 | 0.5 | 10
22 | 60 | CONCLUIDO | 2.441 | 40.97 | 38.5 | 177.7 | 2.64 | 13 | 154.49 | 45 | 23 | 11 | 26.49 | 19287.9 | 376.13 | 419.23 | 75.55 | 59.57 | 5844.43 | 0.79 | 0.9 | 6.81 | 0.34 | 0.5 | 10
23 | 60 | CONCLUIDO | 2.4403 | 40.98 | 38.51 | 177.76 | 2.73 | 13 | 155.9 | 45 | 24 | 11 | 26.9 | 19461.27 | 372.7 | 419.24 | 75.61 | 59.57 | 5876.49 | 0.79 | 0.9 | 6.82 | 0.35 | 0.5 | 10
24 | 60 | CONCLUIDO | 2.4454 | 40.89 | 38.45 | 192.27 | 2.81 | 12 | 157.31 | 45 | 25 | 10 | 27.31 | 19635.2 | 372.34 | 419.23 | 73.79 | 59.57 | 4970.89 | 0.81 | 0.9 | 6.81 | 0.29 | 0.5 | 10
25 | 60 | CONCLUIDO | 2.444 | 40.92 | 38.48 | 192.39 | 2.9 | 12 | 158.72 | 45 | 26 | 10 | 27.72 | 19809.69 | 370.45 | 419.23 | 74.65 | 59.57 | 5401.83 | 0.8 | 0.9 | 6.81 | 0.32 | 0.5 | 10
26 | 60 | CONCLUIDO | 2.4472 | 40.86 | 38.45 | 209.72 | 2.99 | 11 | 160.14 | 45 | 27 | 9 | 28.14 | 19984.89 | 368.91 | 419.23 | 73.52 | 59.57 | 4839.62 | 0.81 | 0.9 | 6.82 | 0.29 | 0.5 | 10
27 | 60 | CONCLUIDO | 2.4473 | 40.86 | 38.45 | 209.72 | 3.07 | 11 | 161.57 | 45 | 28 | 9 | 28.57 | 20160.55 | 368.14 | 419.23 | 73.45 | 59.57 | 4805.88 | 0.81 | 0.9 | 6.82 | 0.29 | 0.5 | 10
28 | 60 | CONCLUIDO | 2.4504 | 40.81 | 38.42 | 230.53 | 3.15 | 10 | 163 | 45 | 29 | 8 | 29 | 20336.78 | 364 | 419.25 | 72.73 | 59.57 | 4450.06 | 0.82 | 0.9 | 6.81 | 0.26 | 0.5 | 10
29 | 60 | CONCLUIDO | 2.4505 | 40.81 | 38.42 | 230.53 | 3.23 | 10 | 164.43 | 45 | 30 | 8 | 29.43 | 20513.61 | 364.7 | 419.24 | 72.73 | 59.57 | 4450.35 | 0.82 | 0.9 | 6.81 | 0.26 | 0.5 | 10
30 | 60 | CONCLUIDO | 2.4501 | 40.81 | 38.43 | 230.56 | 3.31 | 10 | 165.87 | 45 | 31 | 8 | 29.87 | 20691.03 | 363.65 | 419.23 | 72.87 | 59.57 | 4521.26 | 0.82 | 0.9 | 6.81 | 0.26 | 0.5 | 10
31 | 60 | CONCLUIDO | 2.4538 | 40.75 | 38.39 | 255.94 | 3.39 | 9 | 167.31 | 45 | 32 | 7 | 30.31 | 20869.05 | 357.83 | 419.23 | 71.68 | 59.57 | 3931.01 | 0.83 | 0.9 | 6.81 | 0.23 | 0.5 | 10
32 | 60 | CONCLUIDO | 2.4539 | 40.75 | 38.39 | 255.93 | 3.47 | 9 | 168.76 | 45 | 33 | 7 | 30.76 | 21047.68 | 360.35 | 419.23 | 71.7 | 59.57 | 3942.57 | 0.83 | 0.9 | 6.81 | 0.23 | 0.5 | 10
33 | 60 | CONCLUIDO | 2.4534 | 40.76 | 38.4 | 255.99 | 3.54 | 9 | 170.21 | 45 | 34 | 6 | 31.22 | 21226.92 | 360.87 | 419.23 | 71.95 | 59.57 | 4064.07 | 0.83 | 0.9 | 6.81 | 0.24 | 0.5 | 10
34 | 60 | CONCLUIDO | 2.4535 | 40.76 | 38.4 | 255.97 | 3.61 | 9 | 171.67 | 45 | 35 | 6 | 31.67 | 21406.78 | 359.41 | 419.24 | 71.91 | 59.57 | 4046 | 0.83 | 0.9 | 6.81 | 0.23 | 0.5 | 10
35 | 60 | CONCLUIDO | 2.4535 | 40.76 | 38.4 | 255.98 | 3.69 | 9 | 173.13 | 45 | 36 | 5 | 32.14 | 21587.26 | 357.42 | 419.23 | 71.94 | 59.57 | 4058.01 | 0.83 | 0.9 | 6.81 | 0.23 | 0.5 | 10
36 | 60 | CONCLUIDO | 2.4531 | 40.77 | 38.4 | 256.02 | 3.76 | 9 | 174.6 | 45 | 37 | 1 | 32.61 | 21768.38 | 357.45 | 419.23 | 71.84 | 59.57 | 4011.85 | 0.83 | 0.9 | 6.82 | 0.24 | 0.5 | 10
37 | 60 | CONCLUIDO | 2.4564 | 40.71 | 38.37 | 287.79 | 3.83 | 8 | 176.08 | 45 | 38 | 1 | 33.08 | 21950.14 | 358.67 | 419.25 | 70.81 | 59.57 | 3502.36 | 0.84 | 0.9 | 6.82 | 0.21 | 0.5 | 10
38 | 60 | CONCLUIDO | 2.4563 | 40.71 | 38.38 | 287.81 | 3.9 | 8 | 177.56 | 45 | 39 | 0 | 33.56 | 22132.55 | 361.42 | 419.23 | 70.87 | 59.57 | 3529.89 | 0.84 | 0.9 | 6.82 | 0.21 | 0.5 | 10
0 | 80 | CONCLUIDO | 1.4451 | 69.2 | 51.92 | 6.71 | 0.11 | 464 | 159.12 | 50.28 | 1 | 462 | 27.84 | 19859.16 | 640.77 | 419.52 | 513.97 | 59.57 | 222802.52 | 0.12 | 0.67 | 7.54 | 13.74 | 0.5 | 10
1 | 80 | CONCLUIDO | 1.9082 | 52.4 | 43.8 | 13.48 | 0.22 | 195 | 160.54 | 50.28 | 2 | 193 | 28.26 | 20034.4 | 539.79 | 419.33 | 247.69 | 59.57 | 91004.95 | 0.24 | 0.79 | 7.12 | 5.63 | 0.5 | 10
2 | 80 | CONCLUIDO | 2.0808 | 48.06 | 41.74 | 20.2 | 0.33 | 124 | 161.97 | 50.28 | 3 | 122 | 28.69 | 20210.21 | 513.63 | 419.31 | 180.27 | 59.57 | 57651.16 | 0.33 | 0.83 | 7.01 | 3.57 | 0.5 | 10
3 | 80 | CONCLUIDO | 2.1729 | 46.02 | 40.77 | 26.88 | 0.43 | 91 | 163.4 | 50.28 | 4 | 89 | 29.12 | 20386.62 | 500.72 | 419.29 | 149.06 | 59.57 | 42211.96 | 0.4 | 0.85 | 6.94 | 2.6 | 0.5 | 10
4 | 80 | CONCLUIDO | 2.2288 | 44.87 | 40.22 | 33.52 | 0.54 | 72 | 164.83 | 50.28 | 5 | 70 | 29.55 | 20563.61 | 493.13 | 419.26 | 131.24 | 59.57 | 33395.11 | 0.45 | 0.86 | 6.92 | 2.06 | 0.5 | 10
5 | 80 | CONCLUIDO | 2.267 | 44.11 | 39.85 | 39.85 | 0.64 | 60 | 166.27 | 50.28 | 6 | 58 | 29.99 | 20741.2 | 487.86 | 419.24 | 119.3 | 59.57 | 27485.19 | 0.5 | 0.87 | 6.89 | 1.69 | 0.5 | 10
6 | 80 | CONCLUIDO | 2.2958 | 43.56 | 39.59 | 46.58 | 0.74 | 51 | 167.72 | 50.28 | 7 | 49 | 30.44 | 20919.39 | 483.94 | 419.27 | 110.57 | 59.57 | 23166.1 | 0.54 | 0.87 | 6.88 | 1.42 | 0.5 | 10
7 | 80 | CONCLUIDO | 2.3185 | 43.13 | 39.39 | 53.71 | 0.84 | 44 | 169.17 | 50.28 | 8 | 42 | 30.89 | 21098.19 | 480.49 | 419.25 | 104.13 | 59.57 | 19979.99 | 0.57 | 0.88 | 6.87 | 1.23 | 0.5 | 10
8 | 80 | CONCLUIDO | 2.3349 | 42.83 | 39.25 | 60.38 | 0.94 | 39 | 170.62 | 50.28 | 9 | 37 | 31.34 | 21277.6 | 477.77 | 419.24 | 99.44 | 59.57 | 17662.93 | 0.6 | 0.88 | 6.86 | 1.08 | 0.5 | 10
9 | 80 | CONCLUIDO | 2.3442 | 42.66 | 39.17 | 65.29 | 1.03 | 36 | 172.08 | 50.28 | 10 | 34 | 31.8 | 21457.64 | 476.67 | 419.25 | 97.26 | 59.57 | 16585.06 | 0.61 | 0.88 | 6.85 | 1.01 | 0.5 | 10
10 | 80 | CONCLUIDO | 2.3587 | 42.4 | 39.04 | 73.2 | 1.12 | 32 | 173.55 | 50.28 | 11 | 30 | 32.27 | 21638.31 | 474.14 | 419.24 | 92.78 | 59.57 | 14364.02 | 0.64 | 0.89 | 6.85 | 0.88 | 0.5 | 10
11 | 80 | CONCLUIDO | 2.3642 | 42.3 | 39.01 | 78.01 | 1.22 | 30 | 175.02 | 50.28 | 12 | 28 | 32.74 | 21819.6 | 473.13 | 419.24 | 91.9 | 59.57 | 13937.39 | 0.65 | 0.89 | 6.84 | 0.84 | 0.5 | 10
12 | 80 | CONCLUIDO | 2.3749 | 42.11 | 38.91 | 86.47 | 1.31 | 27 | 176.49 | 50.28 | 13 | 25 | 33.21 | 22001.54 | 471.12 | 419.24 | 88.65 | 59.57 | 12326.75 | 0.67 | 0.89 | 6.84 | 0.75 | 0.5 | 10
13 | 80 | CONCLUIDO | 2.3813 | 41.99 | 38.86 | 93.27 | 1.4 | 25 | 177.97 | 50.28 | 14 | 23 | 33.69 | 22184.13 | 469.32 | 419.24 | 87.18 | 59.57 | 11600.48 | 0.68 | 0.89 | 6.83 | 0.7 | 0.5 | 10
14 | 80 | CONCLUIDO | 2.3843 | 41.94 | 38.84 | 97.11 | 1.48 | 24 | 179.46 | 50.28 | 15 | 22 | 34.18 | 22367.38 | 469.11 | 419.24 | 86.29 | 59.57 | 11158.45 | 0.69 | 0.89 | 6.84 | 0.68 | 0.5 | 10
15 | 80 | CONCLUIDO | 2.3929 | 41.79 | 38.76 | 105.7 | 1.57 | 22 | 180.95 | 50.28 | 16 | 20 | 34.67 | 22551.28 | 467.13 | 419.26 | 83.72 | 59.57 | 9887.57 | 0.71 | 0.89 | 6.83 | 0.59 | 0.5 | 10
16 | 80 | CONCLUIDO | 2.3959 | 41.74 | 38.74 | 110.68 | 1.65 | 21 | 182.45 | 50.28 | 17 | 19 | 35.17 | 22735.98 | 466.39 | 419.25 | 82.91 | 59.57 | 9484.61 | 0.72 | 0.89 | 6.83 | 0.57 | 0.5 | 10
17 | 80 | CONCLUIDO | 2.4002 | 41.66 | 38.69 | 116.08 | 1.74 | 20 | 183.95 | 50.28 | 18 | 18 | 35.67 | 22921.24 | 465.73 | 419.26 | 81.82 | 59.57 | 8947.08 | 0.73 | 0.89 | 6.82 | 0.53 | 0.5 | 10
18 | 80 | CONCLUIDO | 2.4033 | 41.61 | 38.67 | 122.13 | 1.82 | 19 | 185.46 | 50.28 | 19 | 17 | 36.18 | 23107.19 | 464.13 | 419.24 | 80.98 | 59.57 | 8532.23 | 0.74 | 0.89 | 6.83 | 0.51 | 0.5 | 10
19 | 80 | CONCLUIDO | 2.4058 | 41.57 | 38.66 | 128.87 | 1.9 | 18 | 186.97 | 50.28 | 20 | 16 | 36.69 | 23293.82 | 463.93 | 419.26 | 80.51 | 59.57 | 8300.24 | 0.74 | 0.89 | 6.82 | 0.5 | 0.5 | 10
20 | 80 | CONCLUIDO | 2.4106 | 41.48 | 38.61 | 136.28 | 1.98 | 17 | 188.49 | 50.28 | 21 | 15 | 37.21 | 23481.16 | 462.3 | 419.23 | 78.76 | 59.57 | 7431.21 | 0.76 | 0.9 | 6.83 | 0.45 | 0.5 | 10
21 | 80 | CONCLUIDO | 2.4093 | 41.51 | 38.63 | 136.35 | 2.05 | 17 | 190.01 | 50.28 | 22 | 15 | 37.74 | 23669.2 | 462 | 419.23 | 79.75 | 59.57 | 7923.06 | 0.75 | 0.89 | 6.82 | 0.47 | 0.5 | 10
22 | 80 | CONCLUIDO | 2.4131 | 41.44 | 38.6 | 144.75 | 2.13 | 16 | 191.55 | 50.28 | 23 | 14 | 38.27 | 23857.96 | 461.61 | 419.23 | 78.7 | 59.57 | 7407.85 | 0.76 | 0.9 | 6.82 | 0.44 | 0.5 | 10
23 | 80 | CONCLUIDO | 2.4172 | 41.37 | 38.56 | 154.25 | 2.21 | 15 | 193.08 | 50.28 | 24 | 13 | 38.8 | 24047.45 | 460.01 | 419.25 | 77.3 | 59.57 | 6710.99 | 0.77 | 0.9 | 6.82 | 0.4 | 0.5 | 10
24 | 80 | CONCLUIDO | 2.4178 | 41.36 | 38.55 | 154.21 | 2.28 | 15 | 194.62 | 50.28 | 25 | 13 | 39.34 | 24237.67 | 458.79 | 419.23 | 76.94 | 59.57 | 6531.39 | 0.77 | 0.9 | 6.82 | 0.39 | 0.5 | 10
25 | 80 | CONCLUIDO | 2.4211 | 41.3 | 38.53 | 165.12 | 2.35 | 14 | 196.17 | 50.28 | 26 | 12 | 39.89 | 24428.62 | 459.51 | 419.23 | 76.1 | 59.57 | 6117.08 | 0.78 | 0.9 | 6.82 | 0.37 | 0.5 | 10
26 | 80 | CONCLUIDO | 2.4208 | 41.31 | 38.53 | 165.14 | 2.42 | 14 | 197.73 | 50.28 | 27 | 12 | 40.45 | 24620.33 | 455.88 | 419.23 | 76.41 | 59.57 | 6271.64 | 0.78 | 0.9 | 6.82 | 0.37 | 0.5 | 10
27 | 80 | CONCLUIDO | 2.424 | 41.25 | 38.51 | 177.74 | 2.49 | 13 | 199.29 | 50.28 | 28 | 11 | 41.01 | 24812.8 | 458.11 | 419.24 | 75.68 | 59.57 | 5911.11 | 0.79 | 0.9 | 6.82 | 0.35 | 0.5 | 10
28 | 80 | CONCLUIDO | 2.425 | 41.24 | 38.49 | 177.66 | 2.56 | 13 | 200.85 | 50.28 | 29 | 11 | 41.57 | 25006.03 | 457.3 | 419.24 | 75.11 | 59.57 | 5626.78 | 0.79 | 0.9 | 6.81 | 0.33 | 0.5 | 10
29 | 80 | CONCLUIDO | 2.4285 | 41.18 | 38.47 | 192.33 | 2.63 | 12 | 202.43 | 50.28 | 30 | 10 | 42.15 | 25200.04 | 455.03 | 419.23 | 74.21 | 59.57 | 5179.03 | 0.8 | 0.9 | 6.81 | 0.3 | 0.5 | 10
30 | 80 | CONCLUIDO | 2.4282 | 41.18 | 38.47 | 192.36 | 2.7 | 12 | 204.01 | 50.28 | 31 | 10 | 42.73 | 25394.96 | 457.13 | 419.23 | 74.52 | 59.57 | 5335.12 | 0.8 | 0.9 | 6.81 | 0.31 | 0.5 | 10
31 | 80 | CONCLUIDO | 2.428 | 41.19 | 38.48 | 192.38 | 2.76 | 12 | 205.59 | 50.28 | 32 | 10 | 43.31 | 25590.57 | 454.91 | 419.23 | 74.52 | 59.57 | 5333.77 | 0.8 | 0.9 | 6.81 | 0.31 | 0.5 | 10
32 | 80 | CONCLUIDO | 2.432 | 41.12 | 38.44 | 209.67 | 2.83 | 11 | 207.19 | 50.28 | 33 | 9 | 43.91 | 25786.97 | 454.03 | 419.23 | 73.25 | 59.57 | 4703.17 | 0.81 | 0.9 | 6.81 | 0.28 | 0.5 | 10
33 | 80 | CONCLUIDO | 2.4318 | 41.12 | 38.44 | 209.69 | 2.89 | 11 | 208.78 | 50.28 | 34 | 9 | 44.5 | 25984.2 | 454.88 | 419.23 | 73.58 | 59.57 | 4869.33 | 0.81 | 0.9 | 6.81 | 0.28 | 0.5 | 10
34 | 80 | CONCLUIDO | 2.4323 | 41.11 | 38.44 | 209.65 | 2.96 | 11 | 210.39 | 50.28 | 35 | 9 | 45.11 | 26182.25 | 454.36 | 419.24 | 73.23 | 59.57 | 4694.55 | 0.81 | 0.9 | 6.81 | 0.27 | 0.5 | 10
35 | 80 | CONCLUIDO | 2.4347 | 41.07 | 38.43 | 230.55 | 3.02 | 10 | 212 | 50.28 | 36 | 8 | 45.72 | 26381.14 | 451.42 | 419.23 | 72.79 | 59.57 | 4481.65 | 0.82 | 0.9 | 6.81 | 0.26 | 0.5 | 10
36 | 80 | CONCLUIDO | 2.4352 | 41.06 | 38.42 | 230.51 | 3.08 | 10 | 213.62 | 50.28 | 37 | 8 | 46.34 | 26580.87 | 452.74 | 419.24 | 72.7 | 59.57 | 4435.67 | 0.82 | 0.9 | 6.81 | 0.26 | 0.5 | 10
37 | 80 | CONCLUIDO | 2.4356 | 41.06 | 38.41 | 230.47 | 3.14 | 10 | 215.25 | 50.28 | 38 | 8 | 46.97 | 26781.46 | 453.17 | 419.24 | 72.43 | 59.57 | 4298.68 | 0.82 | 0.9 | 6.81 | 0.25 | 0.5 | 10
38 | 80 | CONCLUIDO | 2.4351 | 41.07 | 38.42 | 230.51 | 3.2 | 10 | 216.88 | 50.28 | 39 | 8 | 47.6 | 26982.93 | 451.77 | 419.23 | 72.57 | 59.57 | 4370.46 | 0.82 | 0.9 | 6.81 | 0.26 | 0.5 | 10
39 | 80 | CONCLUIDO | 2.4349 | 41.07 | 38.42 | 230.53 | 3.25 | 10 | 218.52 | 50.28 | 40 | 8 | 48.24 | 27185.27 | 448.05 | 419.24 | 72.69 | 59.57 | 4432.61 | 0.82 | 0.9 | 6.81 | 0.26 | 0.5 | 10
0 | 35 | CONCLUIDO | 1.9187 | 52.12 | 45.75 | 10.56 | 0.22 | 260 | 80.84 | 35.1 | 1 | 258 | 9.74 | 10204.21 | 359.65 | 419.41 | 311.38 | 59.57 | 122527.17 | 0.19 | 0.76 | 7.22 | 7.58 | 0.5 | 10
1 | 35 | CONCLUIDO | 2.2021 | 45.41 | 41.5 | 21.28 | 0.43 | 117 | 82.04 | 35.1 | 2 | 115 | 9.94 | 10352.53 | 323.34 | 419.26 | 173.42 | 59.57 | 54260.9 | 0.34 | 0.83 | 6.97 | 3.34 | 0.5 | 10
2 | 35 | CONCLUIDO | 2.2988 | 43.5 | 40.3 | 31.82 | 0.63 | 76 | 83.25 | 35.1 | 3 | 74 | 10.15 | 10501.19 | 311.1 | 419.27 | 133.76 | 59.57 | 34636.73 | 0.45 | 0.86 | 6.92 | 2.13 | 0.5 | 10
3 | 35 | CONCLUIDO | 2.3475 | 42.6 | 39.74 | 42.58 | 0.83 | 56 | 84.46 | 35.1 | 4 | 54 | 10.36 | 10650.22 | 303.81 | 419.24 | 115.65 | 59.57 | 25678.53 | 0.52 | 0.87 | 6.89 | 1.58 | 0.5 | 10
4 | 35 | CONCLUIDO | 2.3787 | 42.04 | 39.39 | 53.71 | 1.02 | 44 | 85.67 | 35.1 | 5 | 42 | 10.57 | 10799.59 | 298.55 | 419.24 | 103.95 | 59.57 | 19888.77 | 0.57 | 0.88 | 6.87 | 1.23 | 0.5 | 10
5 | 35 | CONCLUIDO | 2.3965 | 41.73 | 39.2 | 63.56 | 1.21 | 37 | 86.88 | 35.1 | 6 | 35 | 10.78 | 10949.33 | 294.2 | 419.29 | 98.02 | 59.57 | 16959.67 | 0.61 | 0.88 | 6.85 | 1.03 | 0.5 | 10
6 | 35 | CONCLUIDO | 2.4129 | 41.44 | 39.02 | 75.52 | 1.39 | 31 | 88.1 | 35.1 | 7 | 29 | 11 | 11099.43 | 289.41 | 419.23 | 92.25 | 59.57 | 14107.52 | 0.65 | 0.89 | 6.84 | 0.85 | 0.5 | 10
7 | 35 | CONCLUIDO | 2.4245 | 41.25 | 38.89 | 86.42 | 1.57 | 27 | 89.32 | 35.1 | 8 | 25 | 11.22 | 11249.89 | 285.05 | 419.25 | 88.06 | 59.57 | 12028.24 | 0.68 | 0.89 | 6.84 | 0.73 | 0.5 | 10
8 | 35 | CONCLUIDO | 2.4306 | 41.14 | 38.84 | 97.09 | 1.75 | 24 | 90.54 | 35.1 | 9 | 22 | 11.44 | 11400.71 | 281.9 | 419.27 | 86.34 | 59.57 | 11187.43 | 0.69 | 0.89 | 6.83 | 0.67 | 0.5 | 10
9 | 35 | CONCLUIDO | 2.4407 | 40.97 | 38.72 | 110.62 | 1.91 | 21 | 91.77 | 35.1 | 10 | 19 | 11.67 | 11551.91 | 277.76 | 419.25 | 82.33 | 59.57 | 9197.08 | 0.72 | 0.89 | 6.83 | 0.55 | 0.5 | 10
10 | 35 | CONCLUIDO | 2.4442 | 40.91 | 38.69 | 122.19 | 2.08 | 19 | 93 | 35.1 | 11 | 17 | 11.9 | 11703.47 | 273.37 | 419.24 | 81.57 | 59.57 | 8825.39 | 0.73 | 0.89 | 6.83 | 0.53 | 0.5 | 10
11 | 35 | CONCLUIDO | 2.4486 | 40.84 | 38.64 | 128.79 | 2.24 | 18 | 94.23 | 35.1 | 12 | 16 | 12.13 | 11855.41 | 269.05 | 419.25 | 79.79 | 59.57 | 7940.74 | 0.75 | 0.89 | 6.82 | 0.47 | 0.5 | 10
12 | 35 | CONCLUIDO | 2.4537 | 40.75 | 38.59 | 144.7 | 2.39 | 16 | 95.46 | 35.1 | 13 | 14 | 12.36 | 12007.73 | 266.76 | 419.23 | 78.14 | 59.57 | 7125.78 | 0.76 | 0.9 | 6.82 | 0.42 | 0.5 | 10
13 | 35 | CONCLUIDO | 2.4561 | 40.71 | 38.56 | 154.26 | 2.55 | 15 | 96.7 | 35.1 | 14 | 13 | 12.6 | 12160.43 | 262.16 | 419.23 | 77.45 | 59.57 | 6785.42 | 0.77 | 0.9 | 6.82 | 0.4 | 0.5 | 10
14 | 35 | CONCLUIDO | 2.4585 | 40.68 | 38.54 | 165.18 | 2.69 | 14 | 97.94 | 35.1 | 15 | 8 | 12.84 | 12313.51 | 259.83 | 419.23 | 76.55 | 59.57 | 6338.49 | 0.78 | 0.9 | 6.82 | 0.38 | 0.5 | 10
15 | 35 | CONCLUIDO | 2.4593 | 40.66 | 38.53 | 165.13 | 2.84 | 14 | 99.19 | 35.1 | 16 | 2 | 13.09 | 12466.97 | 259.72 | 419.26 | 75.77 | 59.57 | 5952.04 | 0.79 | 0.9 | 6.83 | 0.37 | 0.5 | 10
16 | 35 | CONCLUIDO | 2.4582 | 40.68 | 38.55 | 165.2 | 2.98 | 14 | 100.43 | 35.1 | 17 | 1 | 13.33 | 12620.82 | 261.12 | 419.26 | 76.28 | 59.57 | 6206.56 | 0.78 | 0.9 | 6.84 | 0.38 | 0.5 | 10
17 | 35 | CONCLUIDO | 2.4612 | 40.63 | 38.51 | 177.76 | 3.11 | 13 | 101.68 | 35.1 | 18 | 0 | 13.58 | 12775.06 | 263.74 | 419.3 | 75.18 | 59.57 | 5660.8 | 0.79 | 0.9 | 6.83 | 0.35 | 0.5 | 10
0 | 50 | CONCLUIDO | 1.7466 | 57.26 | 47.89 | 8.71 | 0.16 | 330 | 107.41 | 41.65 | 1 | 328 | 14.77 | 13481.73 | 456.82 | 419.52 | 379.98 | 59.57 | 156477.55 | 0.16 | 0.72 | 7.38 | 9.71 | 0.5 | 10
1 | 50 | CONCLUIDO | 2.0985 | 47.65 | 42.37 | 17.41 | 0.32 | 146 | 108.68 | 41.65 | 2 | 144 | 15.03 | 13638.32 | 402.4 | 419.33 | 201.42 | 59.57 | 68115.41 | 0.3 | 0.82 | 7.03 | 4.21 | 0.5 | 10
2 | 50 | CONCLUIDO | 2.2246 | 44.95 | 40.83 | 26.06 | 0.48 | 94 | 109.96 | 41.65 | 3 | 92 | 15.31 | 13795.21 | 385.74 | 419.29 | 151.11 | 59.57 | 43222.86 | 0.39 | 0.85 | 6.95 | 2.66 | 0.5 | 10
3 | 50 | CONCLUIDO | 2.2885 | 43.7 | 40.13 | 34.89 | 0.63 | 69 | 111.23 | 41.65 | 4 | 67 | 15.58 | 13952.52 | 377.15 | 419.25 | 128.01 | 59.57 | 31797.71 | 0.47 | 0.86 | 6.91 | 1.96 | 0.5 | 10
4 | 50 | CONCLUIDO | 2.3275 | 42.96 | 39.71 | 43.32 | 0.78 | 55 | 112.51 | 41.65 | 5 | 53 | 15.86 | 14110.24 | 371.49 | 419.24 | 114.19 | 59.57 | 24956.77 | 0.52 | 0.87 | 6.9 | 1.54 | 0.5 | 10
5 | 50 | CONCLUIDO | 2.3553 | 42.46 | 39.42 | 52.56 | 0.93 | 45 | 113.79 | 41.65 | 6 | 43 | 16.14 | 14268.39 | 366.78 | 419.25 | 105.45 | 59.57 | 20636.25 | 0.56 | 0.88 | 6.86 | 1.26 | 0.5 | 10
6 | 50 | CONCLUIDO | 2.3737 | 42.13 | 39.23 | 60.35 | 1.07 | 39 | 115.08 | 41.65 | 7 | 37 | 16.43 | 14426.96 | 362.88 | 419.25 | 99.02 | 59.57 | 17448.44 | 0.6 | 0.88 | 6.85 | 1.06 | 0.5 | 10
7 | 50 | CONCLUIDO | 2.3875 | 41.88 | 39.09 | 68.99 | 1.21 | 34 | 116.37 | 41.65 | 8 | 32 | 16.72 | 14585.96 | 359.49 | 419.29 | 94.42 | 59.57 | 15176.79 | 0.63 | 0.88 | 6.85 | 0.93 | 0.5 | 10
8 | 50 | CONCLUIDO | 2.3981 | 41.7 | 39 | 77.99 | 1.35 | 30 | 117.66 | 41.65 | 9 | 28 | 17.01 | 14745.39 | 357.62 | 419.27 | 91.76 | 59.57 | 13863.96 | 0.65 | 0.89 | 6.84 | 0.83 | 0.5 | 10
9 | 50 | CONCLUIDO | 2.4068 | 41.55 | 38.91 | 86.47 | 1.48 | 27 | 118.96 | 41.65 | 10 | 25 | 17.31 | 14905.25 | 354.54 | 419.27 | 88.54 | 59.57 | 12270.04 | 0.67 | 0.89 | 6.84 | 0.75 | 0.5 | 10
10 | 50 | CONCLUIDO | 2.4165 | 41.38 | 38.81 | 97.03 | 1.61 | 24 | 120.26 | 41.65 | 11 | 22 | 17.61 | 15065.56 | 351.91 | 419.25 | 85.58 | 59.57 | 10804.94 | 0.7 | 0.89 | 6.83 | 0.65 | 0.5 | 10
11 | 50 | CONCLUIDO | 2.4222 | 41.29 | 38.76 | 105.71 | 1.74 | 22 | 121.56 | 41.65 | 12 | 20 | 17.91 | 15226.31 | 349.3 | 419.23 | 83.79 | 59.57 | 9918.36 | 0.71 | 0.89 | 6.83 | 0.6 | 0.5 | 10
12 | 50 | CONCLUIDO | 2.4252 | 41.23 | 38.73 | 110.66 | 1.87 | 21 | 122.87 | 41.65 | 13 | 19 | 18.22 | 15387.5 | 346.09 | 419.24 | 82.95 | 59.57 | 9506.02 | 0.72 | 0.89 | 6.82 | 0.57 | 0.5 | 10
13 | 50 | CONCLUIDO | 2.4312 | 41.13 | 38.67 | 122.13 | 1.99 | 19 | 124.18 | 41.65 | 14 | 17 | 18.53 | 15549.15 | 344.38 | 419.24 | 81.12 | 59.57 | 8599.79 | 0.73 | 0.89 | 6.82 | 0.51 | 0.5 | 10
14 | 50 | CONCLUIDO | 2.4343 | 41.08 | 38.64 | 128.81 | 2.11 | 18 | 125.49 | 41.65 | 15 | 16 | 18.84 | 15711.24 | 342.44 | 419.25 | 79.92 | 59.57 | 8007.91 | 0.75 | 0.89 | 6.83 | 0.48 | 0.5 | 10
15 | 50 | CONCLUIDO | 2.4364 | 41.04 | 38.63 | 136.35 | 2.23 | 17 | 126.81 | 41.65 | 16 | 15 | 19.16 | 15873.8 | 340.62 | 419.24 | 79.48 | 59.57 | 7791.6 | 0.75 | 0.9 | 6.82 | 0.47 | 0.5 | 10
16 | 50 | CONCLUIDO | 2.4396 | 40.99 | 38.6 | 144.74 | 2.34 | 16 | 128.13 | 41.65 | 17 | 14 | 19.48 | 16036.82 | 338.93 | 419.23 | 78.39 | 59.57 | 7251.13 | 0.76 | 0.9 | 6.83 | 0.44 | 0.5 | 10
17 | 50 | CONCLUIDO | 2.4434 | 40.93 | 38.56 | 154.23 | 2.46 | 15 | 129.46 | 41.65 | 18 | 13 | 19.81 | 16200.3 | 335.28 | 419.24 | 77.09 | 59.57 | 6605.11 | 0.77 | 0.9 | 6.82 | 0.39 | 0.5 | 10
18 | 50 | CONCLUIDO | 2.4463 | 40.88 | 38.53 | 165.13 | 2.57 | 14 | 130.79 | 41.65 | 19 | 12 | 20.14 | 16364.25 | 333.93 | 419.24 | 76.39 | 59.57 | 6261.38 | 0.78 | 0.9 | 6.82 | 0.37 | 0.5 | 10
19 | 50 | CONCLUIDO | 2.4482 | 40.85 | 38.52 | 177.79 | 2.67 | 13 | 132.12 | 41.65 | 20 | 11 | 20.47 | 16528.68 | 331.14 | 419.23 | 75.82 | 59.57 | 5979.19 | 0.79 | 0.9 | 6.82 | 0.36 | 0.5 | 10
20 | 50 | CONCLUIDO | 2.449 | 40.83 | 38.51 | 177.73 | 2.78 | 13 | 133.46 | 41.65 | 21 | 11 | 20.81 | 16693.59 | 329.12 | 419.25 | 75.73 | 59.57 | 5933.06 | 0.79 | 0.9 | 6.81 | 0.35 | 0.5 | 10
21 | 50 | CONCLUIDO | 2.4532 | 40.76 | 38.46 | 192.3 | 2.88 | 12 | 134.8 | 41.65 | 22 | 10 | 21.15 | 16859.1 | 327.69 | 419.25 | 73.97 | 59.57 | 5061.34 | 0.81 | 0.9 | 6.81 | 0.3 | 0.5 | 10
22 | 50 | CONCLUIDO | 2.452 | 40.78 | 38.48 | 192.4 | 2.99 | 12 | 136.14 | 41.65 | 23 | 10 | 21.49 | 17024.98 | 323.38 | 419.23 | 74.69 | 59.57 | 5418.8 | 0.8 | 0.9 | 6.81 | 0.32 | 0.5 | 10
23 | 50 | CONCLUIDO | 2.4552 | 40.73 | 38.45 | 209.72 | 3.09 | 11 | 137.49 | 41.65 | 24 | 9 | 21.84 | 17191.35 | 323.59 | 419.25 | 73.79 | 59.57 | 4976.9 | 0.81 | 0.9 | 6.81 | 0.29 | 0.5 | 10
24 | 50 | CONCLUIDO | 2.4556 | 40.72 | 38.44 | 209.68 | 3.18 | 11 | 138.85 | 41.65 | 25 | 9 | 22.2 | 17358.22 | 319.34 | 419.26 | 73.43 | 59.57 | 4797.76 | 0.81 | 0.9 | 6.81 | 0.28 | 0.5 | 10
25 | 50 | CONCLUIDO | 2.4589 | 40.67 | 38.41 | 230.46 | 3.28 | 10 | 140.2 | 41.65 | 26 | 6 | 22.55 | 17525.59 | 318.82 | 419.25 | 72.21 | 59.57 | 4189.11 | 0.83 | 0.9 | 6.81 | 0.25 | 0.5 | 10
26 | 50 | CONCLUIDO | 2.4582 | 40.68 | 38.42 | 230.53 | 3.37 | 10 | 141.56 | 41.65 | 27 | 3 | 22.91 | 17693.46 | 319.64 | 419.24 | 72.49 | 59.57 | 4331.44 | 0.82 | 0.9 | 6.82 | 0.26 | 0.5 | 10
27 | 50 | CONCLUIDO | 2.4582 | 40.68 | 38.42 | 230.53 | 3.47 | 10 | 142.93 | 41.65 | 28 | 1 | 23.28 | 17861.84 | 321 | 419.25 | 72.48 | 59.57 | 4325.08 | 0.82 | 0.9 | 6.82 | 0.26 | 0.5 | 10
28 | 50 | CONCLUIDO | 2.4579 | 40.68 | 38.43 | 230.56 | 3.56 | 10 | 144.3 | 41.65 | 29 | 0 | 23.65 | 18030.73 | 323.68 | 419.24 | 72.54 | 59.57 | 4353.12 | 0.82 | 0.9 | 6.82 | 0.26 | 0.5 | 10
0 | 25 | CONCLUIDO | 2.0454 | 48.89 | 44.21 | 12.75 | 0.28 | 208 | 61.76 | 28.92 | 1 | 206 | 6.84 | 7851.41 | 287.07 | 419.36 | 261.07 | 59.57 | 97628.39 | 0.23 | 0.78 | 7.14 | 6.04 | 0.5 | 10
1 | 25 | CONCLUIDO | 2.2732 | 43.99 | 40.87 | 25.82 | 0.55 | 95 | 62.92 | 28.92 | 2 | 93 | 7 | 7994.37 | 261.5 | 419.36 | 152.31 | 59.57 | 43814.64 | 0.39 | 0.85 | 6.95 | 2.71 | 0.5 | 10
2 | 25 | CONCLUIDO | 2.3509 | 42.54 | 39.89 | 39.24 | 0.81 | 61 | 64.08 | 28.92 | 3 | 59 | 7.16 | 8137.65 | 251 | 419.24 | 120.21 | 59.57 | 27935.7 | 0.5 | 0.87 | 6.91 | 1.73 | 0.5 | 10
3 | 25 | CONCLUIDO | 2.389 | 41.86 | 39.44 | 52.58 | 1.07 | 45 | 65.25 | 28.92 | 4 | 43 | 7.33 | 8281.25 | 243.72 | 419.25 | 105.83 | 59.57 | 20824.09 | 0.56 | 0.88 | 6.87 | 1.27 | 0.5 | 10
4 | 25 | CONCLUIDO | 2.4138 | 41.43 | 39.15 | 67.11 | 1.31 | 35 | 66.42 | 28.92 | 5 | 33 | 7.49 | 8425.16 | 237.51 | 419.26 | 96.33 | 59.57 | 16124.71 | 0.62 | 0.88 | 6.86 | 0.98 | 0.5 | 10
5 | 25 | CONCLUIDO | 2.4284 | 41.18 | 38.98 | 80.65 | 1.55 | 29 | 67.59 | 28.92 | 6 | 27 | 7.66 | 8569.4 | 231.86 | 419.26 | 90.87 | 59.57 | 13424.8 | 0.66 | 0.89 | 6.84 | 0.82 | 0.5 | 10
6 | 25 | CONCLUIDO | 2.4407 | 40.97 | 38.83 | 93.19 | 1.78 | 25 | 68.76 | 28.92 | 7 | 23 | 7.83 | 8713.95 | 226.26 | 419.23 | 85.84 | 59.57 | 10932.78 | 0.69 | 0.89 | 6.84 | 0.67 | 0.5 | 10
7 | 25 | CONCLUIDO | 2.4501 | 40.81 | 38.73 | 110.65 | 2 | 21 | 69.93 | 28.92 | 8 | 18 | 8.01 | 8858.84 | 220.78 | 419.23 | 82.62 | 59.57 | 9339.63 | 0.72 | 0.89 | 6.83 | 0.56 | 0.5 | 10
8 | 25 | CONCLUIDO | 2.4543 | 40.74 | 38.69 | 122.16 | 2.21 | 19 | 71.11 | 28.92 | 9 | 8 | 8.19 | 9004.04 | 216.42 | 419.27 | 80.82 | 59.57 | 8449.54 | 0.74 | 0.89 | 6.84 | 0.52 | 0.5 | 10
9 | 25 | CONCLUIDO | 2.4564 | 40.71 | 38.66 | 128.88 | 2.42 | 18 | 72.29 | 28.92 | 10 | 0 | 8.37 | 9149.58 | 216.7 | 419.28 | 79.77 | 59.57 | 7932.34 | 0.75 | 0.89 | 6.85 | 0.5 | 0.5 | 10
0 | 85 | CONCLUIDO | 1.3981 | 71.53 | 52.65 | 6.49 | 0.11 | 487 | 167.88 | 51.39 | 1 | 485 | 30.49 | 20939.59 | 672.54 | 419.53 | 537.01 | 59.57 | 234207.1 | 0.11 | 0.66 | 7.6 | 14.47 | 0.5 | 10
1 | 85 | CONCLUIDO | 1.8754 | 53.32 | 44.07 | 13.03 | 0.21 | 203 | 169.33 | 51.39 | 2 | 201 | 30.94 | 21118.46 | 562.42 | 419.38 | 256.05 | 59.57 | 95144.24 | 0.23 | 0.78 | 7.15 | 5.9 | 0.5 | 10
2 | 85 | CONCLUIDO | 2.0568 | 48.62 | 41.88 | 19.48 | 0.31 | 129 | 170.79 | 51.39 | 3 | 127 | 31.4 | 21297.94 | 533.68 | 419.29 | 185.16 | 59.57 | 60071.63 | 0.32 | 0.83 | 7.01 | 3.71 | 0.5 | 10
3 | 85 | CONCLUIDO | 2.1523 | 46.46 | 40.87 | 25.81 | 0.41 | 95 | 172.25 | 51.39 | 4 | 93 | 31.86 | 21478.05 | 520.03 | 419.3 | 152.25 | 59.57 | 43785.1 | 0.39 | 0.85 | 6.95 | 2.7 | 0.5 | 10
4 | 85 | CONCLUIDO | 2.2126 | 45.2 | 40.28 | 32.23 | 0.51 | 75 | 173.71 | 51.39 | 5 | 73 | 32.32 | 21658.78 | 511.72 | 419.3 | 133.29 | 59.57 | 34406.92 | 0.45 | 0.86 | 6.91 | 2.12 | 0.5 | 10
5 | 85 | CONCLUIDO | 2.2527 | 44.39 | 39.92 | 38.63 | 0.61 | 62 | 175.18 | 51.39 | 6 | 60 | 32.79 | 21840.16 | 506.58 | 419.29 | 121.68 | 59.57 | 28663.69 | 0.49 | 0.87 | 6.89 | 1.75 | 0.5 | 10
6 | 85 | CONCLUIDO | 2.2804 | 43.85 | 39.68 | 44.92 | 0.7 | 53 | 176.66 | 51.39 | 7 | 51 | 33.27 | 22022.17 | 503.11 | 419.27 | 113.64 | 59.57 | 24692.18 | 0.52 | 0.87 | 6.89 | 1.52 | 0.5 | 10
7 | 85 | CONCLUIDO | 2.3047 | 43.39 | 39.46 | 51.47 | 0.8 | 46 | 178.14 | 51.39 | 8 | 44 | 33.75 | 22204.83 | 499.54 | 419.26 | 106.52 | 59.57 | 21165.68 | 0.56 | 0.88 | 6.87 | 1.29 | 0.5 | 10
8 | 85 | CONCLUIDO | 2.3219 | 43.07 | 39.31 | 57.52 | 0.89 | 41 | 179.63 | 51.39 | 9 | 39 | 34.24 | 22388.15 | 497.07 | 419.24 | 101.21 | 59.57 | 18533.75 | 0.59 | 0.88 | 6.87 | 1.14 | 0.5 | 10
9 | 85 | CONCLUIDO | 2.3346 | 42.83 | 39.21 | 63.58 | 0.98 | 37 | 181.12 | 51.39 | 10 | 35 | 34.73 | 22572.13 | 495.12 | 419.25 | 98.52 | 59.57 | 17212.69 | 0.6 | 0.88 | 6.85 | 1.04 | 0.5 | 10
10 | 85 | CONCLUIDO | 2.3463 | 42.62 | 39.1 | 68.99 | 1.07 | 34 | 182.62 | 51.39 | 11 | 32 | 35.22 | 22756.91 | 492.76 | 419.27 | 94.51 | 59.57 | 15219.6 | 0.63 | 0.88 | 6.85 | 0.93 | 0.5 | 10
11 | 85 | CONCLUIDO | 2.3567 | 42.43 | 39.01 | 75.5 | 1.16 | 31 | 184.12 | 51.39 | 12 | 29 | 35.73 | 22942.24 | 491.48 | 419.26 | 91.96 | 59.57 | 13958.53 | 0.65 | 0.89 | 6.84 | 0.85 | 0.5 | 10
12 | 85 | CONCLUIDO | 2.3667 | 42.25 | 38.93 | 83.43 | 1.24 | 28 | 185.63 | 51.39 | 13 | 26 | 36.24 | 23128.27 | 489.85 | 419.26 | 89.29 | 59.57 | 12642.15 | 0.67 | 0.89 | 6.84 | 0.77 | 0.5 | 10
13 | 85 | CONCLUIDO | 2.373 | 42.14 | 38.89 | 89.74 | 1.33 | 26 | 187.14 | 51.39 | 14 | 24 | 36.75 | 23314.98 | 488.29 | 419.26 | 87.92 | 59.57 | 11966.34 | 0.68 | 0.89 | 6.83 | 0.72 | 0.5 | 10
14 | 85 | CONCLUIDO | 2.3774 | 42.06 | 38.84 | 93.22 | 1.41 | 25 | 188.66 | 51.39 | 15 | 23 | 37.27 | 23502.4 | 487.35 | 419.23 | 86.36 | 59.57 | 11192 | 0.69 | 0.89 | 6.84 | 0.68 | 0.5 | 10
15 | 85 | CONCLUIDO | 2.3845 | 41.94 | 38.79 | 101.18 | 1.49 | 23 | 190.19 | 51.39 | 16 | 21 | 37.79 | 23690.52 | 486.25 | 419.23 | 84.51 | 59.57 | 10275.46 | 0.7 | 0.89 | 6.83 | 0.62 | 0.5 | 10
16 | 85 | CONCLUIDO | 2.3877 | 41.88 | 38.76 | 105.72 | 1.57 | 22 | 191.72 | 51.39 | 17 | 20 | 38.33 | 23879.37 | 485.52 | 419.25 | 83.99 | 59.57 | 10021.51 | 0.71 | 0.89 | 6.83 | 0.6 | 0.5 | 10
17 | 85 | CONCLUIDO | 2.3912 | 41.82 | 38.74 | 110.67 | 1.65 | 21 | 193.26 | 51.39 | 18 | 19 | 38.86 | 24068.93 | 484.86 | 419.26 | 82.93 | 59.57 | 9495.9 | 0.72 | 0.89 | 6.83 | 0.57 | 0.5 | 10
18 | 85 | CONCLUIDO | 2.3961 | 41.74 | 38.69 | 116.06 | 1.73 | 20 | 194.8 | 51.39 | 19 | 18 | 39.41 | 24259.23 | 482.74 | 419.23 | 81.31 | 59.57 | 8688.5 | 0.73 | 0.89 | 6.82 | 0.52 | 0.5 | 10
19 | 85 | CONCLUIDO | 2.3984 | 41.69 | 38.68 | 122.14 | 1.81 | 19 | 196.35 | 51.39 | 20 | 17 | 39.96 | 24450.27 | 482.83 | 419.24 | 81.22 | 59.57 | 8650.82 | 0.73 | 0.89 | 6.82 | 0.51 | 0.5 | 10
20 | 85 | CONCLUIDO | 2.4025 | 41.62 | 38.64 | 128.8 | 1.88 | 18 | 197.9 | 51.39 | 21 | 16 | 40.51 | 24642.07 | 482.7 | 419.23 | 79.76 | 59.57 | 7926.31 | 0.75 | 0.89 | 6.83 | 0.48 | 0.5 | 10
21 | 85 | CONCLUIDO | 2.4058 | 41.57 | 38.62 | 136.3 | 1.96 | 17 | 199.46 | 51.39 | 22 | 15 | 41.07 | 24834.62 | 481.47 | 419.23 | 79.12 | 59.57 | 7609 | 0.75 | 0.9 | 6.82 | 0.45 | 0.5 | 10
22 | 85 | CONCLUIDO | 2.4086 | 41.52 | 38.6 | 144.76 | 2.03 | 16 | 201.03 | 51.39 | 23 | 14 | 41.64 | 25027.94 | 480.75 | 419.23 | 78.76 | 59.57 | 7435.08 | 0.76 | 0.9 | 6.82 | 0.44 | 0.5 | 10
23 | 85 | CONCLUIDO | 2.4088 | 41.52 | 38.6 | 144.75 | 2.1 | 16 | 202.61 | 51.39 | 24 | 14 | 42.21 | 25222.04 | 480.89 | 419.24 | 78.73 | 59.57 | 7418.81 | 0.76 | 0.9 | 6.82 | 0.44 | 0.5 | 10
24 | 85 | CONCLUIDO | 2.4129 | 41.44 | 38.56 | 154.25 | 2.17 | 15 | 204.19 | 51.39 | 25 | 13 | 42.79 | 25417.05 | 479.34 | 419.23 | 77.26 | 59.57 | 6688.5 | 0.77 | 0.9 | 6.82 | 0.4 | 0.5 | 10
25 | 85 | CONCLUIDO | 2.4135 | 41.43 | 38.55 | 154.21 | 2.24 | 15 | 205.77 | 51.39 | 26 | 13 | 43.38 | 25612.75 | 478.62 | 419.24 | 77.18 | 59.57 | 6652.28 | 0.77 | 0.9 | 6.81 | 0.39 | 0.5 | 10
26 | 85 | CONCLUIDO | 2.4164 | 41.38 | 38.54 | 165.16 | 2.31 | 14 | 207.37 | 51.39 | 27 | 12 | 43.97 | 25809.25 | 479.3 | 419.24 | 76.34 | 59.57 | 6237.56 | 0.78 | 0.9 | 6.82 | 0.37 | 0.5 | 10
27 | 85 | CONCLUIDO | 2.4163 | 41.39 | 38.54 | 165.17 | 2.38 | 14 | 208.97 | 51.39 | 28 | 12 | 44.57 | 26006.56 | 476.89 | 419.24 | 76.49 | 59.57 | 6311.92 | 0.78 | 0.9 | 6.82 | 0.37 | 0.5 | 10
28 | 85 | CONCLUIDO | 2.4194 | 41.33 | 38.52 | 177.78 | 2.45 | 13 | 210.57 | 51.39 | 29 | 11 | 45.18 | 26204.71 | 477.71 | 419.23 | 75.84 | 59.57 | 5988.18 | 0.79 | 0.9 | 6.82 | 0.36 | 0.5 | 10
29 | 85 | CONCLUIDO | 2.42 | 41.32 | 38.51 | 177.73 | 2.51 | 13 | 212.19 | 51.39 | 30 | 11 | 45.79 | 26403.69 | 478.6 | 419.24 | 75.67 | 59.57 | 5903.31 | 0.79 | 0.9 | 6.81 | 0.35 | 0.5 | 10
30 | 85 | CONCLUIDO | 2.4246 | 41.24 | 38.46 | 192.32 | 2.58 | 12 | 213.81 | 51.39 | 31 | 10 | 46.41 | 26603.52 | 474.89 | 419.25 | 74.1 | 59.57 | 5125.77 | 0.8 | 0.9 | 6.81 | 0.3 | 0.5 | 10
31 | 85 | CONCLUIDO | 2.4251 | 41.24 | 38.46 | 192.28 | 2.64 | 12 | 215.43 | 51.39 | 32 | 10 | 47.04 | 26804.21 | 476.78 | 419.23 | 73.91 | 59.57 | 5032.24 | 0.81 | 0.9 | 6.81 | 0.29 | 0.5 | 10
32 | 85 | CONCLUIDO | 2.424 | 41.25 | 38.47 | 192.37 | 2.7 | 12 | 217.07 | 51.39 | 33 | 10 | 47.68 | 27005.77 | 476.66 | 419.23 | 74.44 | 59.57 | 5293.37 | 0.8 | 0.9 | 6.82 | 0.31 | 0.5 | 10
33 | 85 | CONCLUIDO | 2.4278 | 41.19 | 38.44 | 209.7 | 2.76 | 11 | 218.71 | 51.39 | 34 | 9 | 48.32 | 27208.22 | 474.06 | 419.23 | 73.5 | 59.57 | 4832.31 | 0.81 | 0.9 | 6.81 | 0.28 | 0.5 | 10
34 | 85 | CONCLUIDO | 2.4275 | 41.2 | 38.45 | 209.73 | 2.82 | 11 | 220.36 | 51.39 | 35 | 9 | 48.97 | 27411.55 | 475.5 | 419.23 | 73.63 | 59.57 | 4895.55 | 0.81 | 0.9 | 6.81 | 0.29 | 0.5 | 10
35 | 85 | CONCLUIDO | 2.4275 | 41.19 | 38.45 | 209.72 | 2.88 | 11 | 222.01 | 51.39 | 36 | 9 | 49.62 | 27615.8 | 476.05 | 419.23 | 73.71 | 59.57 | 4934.62 | 0.81 | 0.9 | 6.81 | 0.29 | 0.5 | 10
36 | 85 | CONCLUIDO | 2.4277 | 41.19 | 38.45 | 209.71 | 2.94 | 11 | 223.68 | 51.39 | 37 | 9 | 50.29 | 27821.09 | 474.92 | 419.23 | 73.58 | 59.57 | 4872.02 | 0.81 | 0.9 | 6.81 | 0.28 | 0.5 | 10
37 | 85 | CONCLUIDO | 2.431 | 41.14 | 38.42 | 230.55 | 3 | 10 | 225.35 | 51.39 | 38 | 8 | 50.96 | 28027.19 | 473.46 | 419.25 | 72.95 | 59.57 | 4558.08 | 0.82 | 0.9 | 6.81 | 0.26 | 0.5 | 10
38 | 85 | CONCLUIDO | 2.431 | 41.13 | 38.42 | 230.54 | 3.05 | 10 | 227.03 | 51.39 | 39 | 8 | 51.64 | 28234.24 | 474.37 | 419.23 | 72.82 | 59.57 | 4495.83 | 0.82 | 0.9 | 6.81 | 0.26 | 0.5 | 10
39 | 85 | CONCLUIDO | 2.4316 | 41.12 | 38.41 | 230.48 | 3.11 | 10 | 228.71 | 51.39 | 40 | 8 | 52.32 | 28442.24 | 475.2 | 419.23 | 72.56 | 59.57 | 4363.78 | 0.82 | 0.9 | 6.81 | 0.25 | 0.5 | 10
0 | 20 | CONCLUIDO | 2.1193 | 47.19 | 43.27 | 14.67 | 0.34 | 177 | 51.33 | 24.83 | 1 | 175 | 5.51 | 6564.78 | 245.05 | 419.43 | 230.4 | 59.57 | 82449.42 | 0.26 | 0.8 | 7.09 | 5.1 | 0.5 | 10
1 | 20 | CONCLUIDO | 2.313 | 43.23 | 40.48 | 29.62 | 0.66 | 82 | 52.47 | 24.83 | 2 | 80 | 5.64 | 6705.1 | 223.99 | 419.26 | 139.89 | 59.57 | 37672.16 | 0.43 | 0.85 | 6.93 | 2.32 | 0.5 | 10
2 | 20 | CONCLUIDO | 2.3803 | 42.01 | 39.63 | 45.72 | 0.97 | 52 | 53.61 | 24.83 | 3 | 50 | 5.78 | 6845.59 | 213.72 | 419.27 | 111.97 | 59.57 | 23860.02 | 0.53 | 0.87 | 6.88 | 1.46 | 0.5 | 10
3 | 20 | CONCLUIDO | 2.4128 | 41.45 | 39.23 | 61.95 | 1.27 | 38 | 54.75 | 24.83 | 4 | 36 | 5.92 | 6986.39 | 206.2 | 419.25 | 99.1 | 59.57 | 17496.46 | 0.6 | 0.88 | 6.86 | 1.07 | 0.5 | 10
4 | 20 | CONCLUIDO | 2.4321 | 41.12 | 39 | 78.01 | 1.55 | 30 | 55.89 | 24.83 | 5 | 28 | 6.07 | 7127.49 | 199.53 | 419.25 | 91.84 | 59.57 | 13904.57 | 0.65 | 0.89 | 6.84 | 0.84 | 0.5 | 10
5 | 20 | CONCLUIDO | 2.4456 | 40.89 | 38.84 | 93.21 | 1.82 | 25 | 57.04 | 24.83 | 6 | 17 | 6.21 | 7268.89 | 192.29 | 419.25 | 86.11 | 59.57 | 11064.41 | 0.69 | 0.89 | 6.84 | 0.67 | 0.5 | 10
6 | 20 | CONCLUIDO | 2.4479 | 40.85 | 38.82 | 101.28 | 2.09 | 23 | 58.19 | 24.83 | 7 | 1 | 6.36 | 7410.59 | 190.34 | 419.3 | 84.85 | 59.57 | 10447.6 | 0.7 | 0.89 | 6.86 | 0.66 | 0.5 | 10
7 | 20 | CONCLUIDO | 2.4503 | 40.81 | 38.79 | 105.8 | 2.34 | 22 | 59.34 | 24.83 | 8 | 0 | 6.52 | 7552.59 | 193.81 | 419.28 | 83.87 | 59.57 | 9960.81 | 0.71 | 0.89 | 6.86 | 0.63 | 0.5 | 10
0 | 65 | CONCLUIDO | 1.5891 | 62.93 | 49.94 | 7.55 | 0.13 | 397 | 133.21 | 46.47 | 1 | 395 | 20.75 | 16663.42 | 549.25 | 419.52 | 446.87 | 59.57 | 189584.15 | 0.13 | 0.69 | 7.49 | 11.76 | 0.5 | 10
1 | 65 | CONCLUIDO | 2.0026 | 49.93 | 43.1 | 15.12 | 0.26 | 171 | 134.55 | 46.47 | 2 | 169 | 21.09 | 16828.84 | 472.87 | 419.3 | 225.27 | 59.57 | 79915.39 | 0.26 | 0.8 | 7.07 | 4.93 | 0.5 | 10
2 | 65 | CONCLUIDO | 2.1542 | 46.42 | 41.27 | 22.72 | 0.39 | 109 | 135.9 | 46.47 | 3 | 107 | 21.43 | 16994.64 | 451.26 | 419.3 | 165.65 | 59.57 | 50417.17 | 0.36 | 0.84 | 6.97 | 3.11 | 0.5 | 10
3 | 65 | CONCLUIDO | 2.2331 | 44.78 | 40.42 | 30.32 | 0.52 | 80 | 137.25 | 46.47 | 4 | 78 | 21.78 | 17160.92 | 440.86 | 419.27 | 137.71 | 59.57 | 36588.86 | 0.43 | 0.86 | 6.93 | 2.26 | 0.5 | 10
4 | 65 | CONCLUIDO | 2.2776 | 43.91 | 39.98 | 37.48 | 0.64 | 64 | 138.6 | 46.47 | 5 | 62 | 22.13 | 17327.69 | 434.83 | 419.27 | 123.57 | 59.57 | 29599.64 | 0.48 | 0.86 | 6.9 | 1.82 | 0.5 | 10
5 | 65 | CONCLUIDO | 2.3111 | 43.27 | 39.65 | 44.88 | 0.76 | 53 | 139.95 | 46.47 | 6 | 51 | 22.49 | 17494.97 | 429.95 | 419.27 | 112.85 | 59.57 | 24297.24 | 0.53 | 0.87 | 6.87 | 1.48 | 0.5 | 10
6 | 65 | CONCLUIDO | 2.3338 | 42.85 | 39.44 | 52.59 | 0.88 | 45 | 141.31 | 46.47 | 7 | 43 | 22.85 | 17662.75 | 426.4 | 419.24 | 105.79 | 59.57 | 20807.09 | 0.56 | 0.88 | 6.88 | 1.28 | 0.5 | 10
7 | 65 | CONCLUIDO | 2.3541 | 42.48 | 39.24 | 60.36 | 0.99 | 39 | 142.68 | 46.47 | 8 | 37 | 23.21 | 17831.04 | 422.66 | 419.27 | 99.32 | 59.57 | 17601.83 | 0.6 | 0.88 | 6.86 | 1.07 | 0.5 | 10
8 | 65 | CONCLUIDO | 2.3646 | 42.29 | 39.16 | 67.13 | 1.11 | 35 | 144.05 | 46.47 | 9 | 33 | 23.58 | 17999.83 | 421.16 | 419.25 | 96.97 | 59.57 | 16447.38 | 0.61 | 0.88 | 6.85 | 0.99 | 0.5 | 10
9 | 65 | CONCLUIDO | 2.3779 | 42.05 | 39.03 | 75.54 | 1.22 | 31 | 145.42 | 46.47 | 10 | 29 | 23.95 | 18169.15 | 418.24 | 419.26 | 92.67 | 59.57 | 14313.37 | 0.64 | 0.89 | 6.84 | 0.87 | 0.5 | 10
10 | 65 | CONCLUIDO | 2.3852 | 41.93 | 38.96 | 80.6 | 1.33 | 29 | 146.8 | 46.47 | 11 | 27 | 24.33 | 18338.99 | 416.17 | 419.26 | 90.23 | 59.57 | 13107.21 | 0.66 | 0.89 | 6.84 | 0.79 | 0.5 | 10
11 | 65 | CONCLUIDO | 2.395 | 41.75 | 38.87 | 89.69 | 1.43 | 26 | 148.18 | 46.47 | 12 | 24 | 24.71 | 18509.36 | 413.92 | 419.26 | 87.16 | 59.57 | 11587.29 | 0.68 | 0.89 | 6.84 | 0.7 | 0.5 | 10
12 | 65 | CONCLUIDO | 2.401 | 41.65 | 38.82 | 97.04 | 1.54 | 24 | 149.56 | 46.47 | 13 | 22 | 25.1 | 18680.25 | 412.73 | 419.25 | 85.63 | 59.57 | 10831.69 | 0.7 | 0.89 | 6.83 | 0.65 | 0.5 | 10
13 | 65 | CONCLUIDO | 2.4068 | 41.55 | 38.77 | 105.74 | 1.64 | 22 | 150.95 | 46.47 | 14 | 20 | 25.49 | 18851.69 | 410.49 | 419.28 | 84.16 | 59.57 | 10104.58 | 0.71 | 0.89 | 6.83 | 0.61 | 0.5 | 10
14 | 65 | CONCLUIDO | 2.4107 | 41.48 | 38.73 | 110.66 | 1.74 | 21 | 152.35 | 46.47 | 15 | 19 | 25.88 | 19023.66 | 409.22 | 419.23 | 82.74 | 59.57 | 9402.5 | 0.72 | 0.89 | 6.83 | 0.57 | 0.5 | 10
15 | 65 | CONCLUIDO | 2.4142 | 41.42 | 38.7 | 116.09 | 1.84 | 20 | 153.75 | 46.47 | 16 | 18 | 26.28 | 19196.18 | 406.42 | 419.25 | 81.56 | 59.57 | 8814.97 | 0.73 | 0.89 | 6.83 | 0.53 | 0.5 | 10
16 | 65 | CONCLUIDO | 2.4166 | 41.38 | 38.68 | 122.15 | 1.94 | 19 | 155.15 | 46.47 | 17 | 17 | 26.68 | 19369.26 | 405.64 | 419.26 | 81.18 | 59.57 | 8629.19 | 0.73 | 0.89 | 6.83 | 0.52 | 0.5 | 10
17 | 65 | CONCLUIDO | 2.4208 | 41.31 | 38.64 | 128.8 | 2.04 | 18 | 156.56 | 46.47 | 18 | 16 | 27.09 | 19542.89 | 403.26 | 419.26 | 79.88 | 59.57 | 7986.16 | 0.75 | 0.89 | 6.82 | 0.48 | 0.5 | 10
18 | 65 | CONCLUIDO | 2.4228 | 41.27 | 38.63 | 136.34 | 2.13 | 17 | 157.97 | 46.47 | 19 | 15 | 27.5 | 19717.08 | 403.47 | 419.25 | 79.61 | 59.57 | 7854.79 | 0.75 | 0.9 | 6.82 | 0.47 | 0.5 | 10
19 | 65 | CONCLUIDO | 2.4263 | 41.22 | 38.6 | 144.75 | 2.22 | 16 | 159.39 | 46.47 | 20 | 14 | 27.92 | 19891.97 | 402.24 | 419.26 | 78.69 | 59.57 | 7398.23 | 0.76 | 0.9 | 6.82 | 0.44 | 0.5 | 10
20 | 65 | CONCLUIDO | 2.4296 | 41.16 | 38.57 | 154.28 | 2.31 | 15 | 160.81 | 46.47 | 21 | 13 | 28.34 | 20067.32 | 400.12 | 419.25 | 77.55 | 59.57 | 6835.45 | 0.77 | 0.9 | 6.82 | 0.41 | 0.5 | 10
21 | 65 | CONCLUIDO | 2.4332 | 41.1 | 38.54 | 165.16 | 2.4 | 14 | 162.24 | 46.47 | 22 | 12 | 28.77 | 20243.25 | 398.41 | 419.25 | 76.6 | 59.57 | 6363.91 | 0.78 | 0.9 | 6.82 | 0.37 | 0.5 | 10
22 | 65 | CONCLUIDO | 2.4335 | 41.09 | 38.53 | 165.14 | 2.49 | 14 | 163.67 | 46.47 | 23 | 12 | 29.2 | 20419.76 | 397.65 | 419.23 | 76.21 | 59.57 | 6172.32 | 0.78 | 0.9 | 6.82 | 0.37 | 0.5 | 10
23 | 65 | CONCLUIDO | 2.4361 | 41.05 | 38.51 | 177.76 | 2.58 | 13 | 165.1 | 46.47 | 24 | 11 | 29.64 | 20596.86 | 396.31 | 419.23 | 75.83 | 59.57 | 5985.83 | 0.79 | 0.9 | 6.82 | 0.35 | 0.5 | 10
24 | 65 | CONCLUIDO | 2.4369 | 41.04 | 38.5 | 177.7 | 2.66 | 13 | 166.54 | 46.47 | 25 | 11 | 30.08 | 20774.56 | 396.23 | 419.23 | 75.37 | 59.57 | 5754.37 | 0.79 | 0.9 | 6.81 | 0.34 | 0.5 | 10
25 | 65 | CONCLUIDO | 2.4405 | 40.97 | 38.47 | 192.34 | 2.74 | 12 | 167.99 | 46.47 | 26 | 10 | 30.52 | 20952.87 | 393.08 | 419.23 | 74.18 | 59.57 | 5163.88 | 0.8 | 0.9 | 6.82 | 0.3 | 0.5 | 10
26 | 65 | CONCLUIDO | 2.4399 | 40.98 | 38.48 | 192.39 | 2.82 | 12 | 169.44 | 46.47 | 27 | 10 | 30.97 | 21131.78 | 394.09 | 419.24 | 74.5 | 59.57 | 5327.48 | 0.8 | 0.9 | 6.82 | 0.31 | 0.5 | 10
27 | 65 | CONCLUIDO | 2.4432 | 40.93 | 38.45 | 209.73 | 2.9 | 11 | 170.9 | 46.47 | 28 | 9 | 31.43 | 21311.32 | 389.94 | 419.24 | 73.61 | 59.57 | 4887.92 | 0.81 | 0.9 | 6.81 | 0.29 | 0.5 | 10
28 | 65 | CONCLUIDO | 2.443 | 40.93 | 38.45 | 209.75 | 2.98 | 11 | 172.36 | 46.47 | 29 | 9 | 31.89 | 21491.47 | 391.12 | 419.23 | 73.71 | 59.57 | 4934.44 | 0.81 | 0.9 | 6.82 | 0.29 | 0.5 | 10
29 | 65 | CONCLUIDO | 2.4441 | 40.92 | 38.44 | 209.65 | 3.06 | 11 | 173.82 | 46.47 | 30 | 9 | 32.36 | 21672.25 | 389.95 | 419.23 | 73.35 | 59.57 | 4756.07 | 0.81 | 0.9 | 6.81 | 0.27 | 0.5 | 10
30 | 65 | CONCLUIDO | 2.4465 | 40.87 | 38.42 | 230.53 | 3.14 | 10 | 175.29 | 46.47 | 31 | 8 | 32.83 | 21853.67 | 386.61 | 419.23 | 72.87 | 59.57 | 4521.74 | 0.82 | 0.9 | 6.81 | 0.26 | 0.5 | 10
31 | 65 | CONCLUIDO | 2.4466 | 40.87 | 38.42 | 230.52 | 3.21 | 10 | 176.77 | 46.47 | 32 | 8 | 33.3 | 22035.73 | 387.66 | 419.25 | 72.79 | 59.57 | 4478.28 | 0.82 | 0.9 | 6.81 | 0.26 | 0.5 | 10
32 | 65 | CONCLUIDO | 2.4465 | 40.87 | 38.42 | 230.53 | 3.28 | 10 | 178.25 | 46.47 | 33 | 8 | 33.79 | 22218.44 | 386.1 | 419.24 | 72.86 | 59.57 | 4513.8 | 0.82 | 0.9 | 6.81 | 0.26 | 0.5 | 10
33 | 65 | CONCLUIDO | 2.4466 | 40.87 | 38.42 | 230.52 | 3.36 | 10 | 179.74 | 46.47 | 34 | 8 | 34.27 | 22401.81 | 380.99 | 419.23 | 72.77 | 59.57 | 4472.1 | 0.82 | 0.9 | 6.81 | 0.26 | 0.5 | 10
34 | 65 | CONCLUIDO | 2.4502 | 40.81 | 38.39 | 255.91 | 3.43 | 9 | 181.23 | 46.47 | 35 | 7 | 34.76 | 22585.84 | 382.83 | 419.23 | 71.59 | 59.57 | 3884.29 | 0.83 | 0.9 | 6.81 | 0.22 | 0.5 | 10
35 | 65 | CONCLUIDO | 2.4502 | 40.81 | 38.39 | 255.92 | 3.5 | 9 | 182.73 | 46.47 | 36 | 7 | 35.26 | 22770.67 | 384.14 | 419.23 | 71.68 | 59.57 | 3929.14 | 0.83 | 0.9 | 6.81 | 0.23 | 0.5 | 10
36 | 65 | CONCLUIDO | 2.4501 | 40.81 | 38.39 | 255.93 | 3.56 | 9 | 184.23 | 46.47 | 37 | 7 | 35.77 | 22956.06 | 382.7 | 419.24 | 71.7 | 59.57 | 3939.5 | 0.83 | 0.9 | 6.81 | 0.23 | 0.5 | 10
37 | 65 | CONCLUIDO | 2.4492 | 40.83 | 38.4 | 256.03 | 3.63 | 9 | 185.74 | 46.47 | 38 | 7 | 36.27 | 23142.13 | 380.77 | 419.24 | 72.16 | 59.57 | 4169.9 | 0.83 | 0.9 | 6.81 | 0.24 | 0.5 | 10
38 | 65 | CONCLUIDO | 2.4536 | 40.76 | 38.36 | 287.68 | 3.7 | 8 | 187.26 | 46.47 | 39 | 5 | 36.79 | 23328.9 | 378.53 | 419.23 | 70.64 | 59.57 | 3416.71 | 0.84 | 0.9 | 6.81 | 0.2 | 0.5 | 10
39 | 65 | CONCLUIDO | 2.4537 | 40.76 | 38.36 | 287.68 | 3.76 | 8 | 188.78 | 46.47 | 40 | 5 | 37.31 | 23516.37 | 379.06 | 419.23 | 70.6 | 59.57 | 3396.52 | 0.84 | 0.9 | 6.81 | 0.19 | 0.5 | 10
0 | 75 | CONCLUIDO | 1.493 | 66.98 | 51.23 | 6.97 | 0.12 | 441 | 150.44 | 49.1 | 1 | 439 | 25.34 | 18787.76 | 609.74 | 419.49 | 490.22 | 59.57 | 211041.64 | 0.12 | 0.68 | 7.53 | 13.05 | 0.5 | 10
1 | 75 | CONCLUIDO | 1.9389 | 51.58 | 43.59 | 13.98 | 0.23 | 187 | 151.83 | 49.1 | 2 | 185 | 25.73 | 18959.54 | 517.89 | 419.44 | 240.53 | 59.57 | 87466.91 | 0.25 | 0.79 | 7.11 | 5.42 | 0.5 | 10
2 | 75 | CONCLUIDO | 2.105 | 47.51 | 41.59 | 20.97 | 0.35 | 119 | 153.23 | 49.1 | 3 | 117 | 26.13 | 19131.85 | 493.24 | 419.29 | 175.9 | 59.57 | 55490.67 | 0.34 | 0.83 | 6.99 | 3.43 | 0.5 | 10
3 | 75 | CONCLUIDO | 2.1912 | 45.64 | 40.67 | 27.73 | 0.46 | 88 | 154.63 | 49.1 | 4 | 86 | 26.53 | 19304.72 | 481.33 | 419.3 | 145.94 | 59.57 | 40664.81 | 0.41 | 0.85 | 6.94 | 2.51 | 0.5 | 10
4 | 75 | CONCLUIDO | 2.2469 | 44.51 | 40.12 | 34.89 | 0.57 | 69 | 156.03 | 49.1 | 5 | 67 | 26.94 | 19478.15 | 473.93 | 419.32 | 128.02 | 59.57 | 31801.63 | 0.47 | 0.86 | 6.91 | 1.95 | 0.5 | 10
5 | 75 | CONCLUIDO | 2.284 | 43.78 | 39.76 | 41.86 | 0.67 | 57 | 157.44 | 49.1 | 6 | 55 | 27.35 | 19652.13 | 468.6 | 419.24 | 116.79 | 59.57 | 26243.26 | 0.51 | 0.87 | 6.88 | 1.6 | 0.5 | 10
6 | 75 | CONCLUIDO | 2.3086 | 43.32 | 39.54 | 48.42 | 0.78 | 49 | 158.86 | 49.1 | 7 | 47 | 27.77 | 19826.68 | 465.19 | 419.28 | 109.03 | 59.57 | 22406.34 | 0.55 | 0.87 | 6.88 | 1.38 | 0.5 | 10
7 | 75 | CONCLUIDO | 2.3288 | 42.94 | 39.35 | 54.91 | 0.88 | 43 | 160.28 | 49.1 | 8 | 41 | 28.19 | 20001.93 | 461.74 | 419.24 | 102.77 | 59.57 | 19307.14 | 0.58 | 0.88 | 6.87 | 1.19 | 0.5 | 10
8 | 75 | CONCLUIDO | 2.3447 | 42.65 | 39.21 | 61.91 | 0.99 | 38 | 161.71 | 49.1 | 9 | 36 | 28.61 | 20177.64 | 459.2 | 419.25 | 98.29 | 59.57 | 17090.82 | 0.61 | 0.88 | 6.86 | 1.05 | 0.5 | 10
9 | 75 | CONCLUIDO | 2.3586 | 42.4 | 39.08 | 68.97 | 1.09 | 34 | 163.13 | 49.1 | 10 | 32 | 29.04 | 20353.94 | 456.84 | 419.28 | 94.33 | 59.57 | 15129.23 | 0.63 | 0.88 | 6.85 | 0.92 | 0.5 | 10
10 | 75 | CONCLUIDO | 2.3669 | 42.25 | 39.03 | 75.53 | 1.18 | 31 | 164.57 | 49.1 | 11 | 29 | 29.47 | 20530.82 | 455.44 | 419.25 | 92.54 | 59.57 | 14252.64 | 0.64 | 0.89 | 6.84 | 0.86 | 0.5 | 10
11 | 75 | CONCLUIDO | 2.3742 | 42.12 | 38.96 | 80.6 | 1.28 | 29 | 166.01 | 49.1 | 12 | 27 | 29.91 | 20708.3 | 453.68 | 419.23 | 90.18 | 59.57 | 13078.54 | 0.66 | 0.89 | 6.84 | 0.79 | 0.5 | 10
12 | 75 | CONCLUIDO | 2.3839 | 41.95 | 38.88 | 89.72 | 1.38 | 26 | 167.45 | 49.1 | 13 | 24 | 30.36 | 20886.38 | 451.55 | 419.28 | 87.75 | 59.57 | 11879.52 | 0.68 | 0.89 | 6.83 | 0.71 | 0.5 | 10
13 | 75 | CONCLUIDO | 2.3923 | 41.8 | 38.79 | 96.98 | 1.47 | 24 | 168.9 | 49.1 | 14 | 22 | 30.81 | 21065.06 | 450.05 | 419.26 | 84.99 | 59.57 | 10509.49 | 0.7 | 0.89 | 6.82 | 0.63 | 0.5 | 10
14 | 75 | CONCLUIDO | 2.3949 | 41.76 | 38.78 | 101.16 | 1.56 | 23 | 170.35 | 49.1 | 15 | 21 | 31.26 | 21244.37 | 448.96 | 419.24 | 84.16 | 59.57 | 10098.27 | 0.71 | 0.89 | 6.84 | 0.61 | 0.5 | 10
15 | 75 | CONCLUIDO | 2.4013 | 41.64 | 38.73 | 110.64 | 1.65 | 21 | 171.81 | 49.1 | 16 | 19 | 31.72 | 21424.29 | 447.15 | 419.25 | 82.68 | 59.57 | 9372.69 | 0.72 | 0.89 | 6.83 | 0.56 | 0.5 | 10
16 | 75 | CONCLUIDO | 2.4038 | 41.6 | 38.71 | 116.14 | 1.74 | 20 | 173.28 | 49.1 | 17 | 18 | 32.18 | 21604.83 | 446.33 | 419.23 | 82.26 | 59.57 | 9164.13 | 0.72 | 0.89 | 6.83 | 0.55 | 0.5 | 10
17 | 75 | CONCLUIDO | 2.4074 | 41.54 | 38.68 | 122.15 | 1.83 | 19 | 174.75 | 49.1 | 18 | 17 | 32.65 | 21786.02 | 444.95 | 419.23 | 81.21 | 59.57 | 8647.17 | 0.73 | 0.89 | 6.83 | 0.52 | 0.5 | 10
18 | 75 | CONCLUIDO | 2.4109 | 41.48 | 38.65 | 128.84 | 1.91 | 18 | 176.22 | 49.1 | 19 | 16 | 33.13 | 21967.84 | 444.94 | 419.26 | 80.38 | 59.57 | 8236.82 | 0.74 | 0.89 | 6.82 | 0.49 | 0.5 | 10
19 | 75 | CONCLUIDO | 2.4148 | 41.41 | 38.62 | 136.29 | 2 | 17 | 177.7 | 49.1 | 20 | 15 | 33.61 | 22150.3 | 442.82 | 419.24 | 78.94 | 59.57 | 7520.09 | 0.75 | 0.9 | 6.83 | 0.45 | 0.5 | 10
20 | 75 | CONCLUIDO | 2.4142 | 41.42 | 38.63 | 136.33 | 2.08 | 17 | 179.18 | 49.1 | 21 | 15 | 34.09 | 22333.43 | 442.17 | 419.23 | 79.52 | 59.57 | 7809.93 | 0.75 | 0.9 | 6.82 | 0.46 | 0.5 | 10
21 | 75 | CONCLUIDO | 2.4172 | 41.37 | 38.6 | 144.77 | 2.16 | 16 | 180.67 | 49.1 | 22 | 14 | 34.58 | 22517.21 | 442.12 | 419.25 | 78.74 | 59.57 | 7427.16 | 0.76 | 0.9 | 6.82 | 0.44 | 0.5 | 10
22 | 75 | CONCLUIDO | 2.4212 | 41.3 | 38.57 | 154.27 | 2.24 | 15 | 182.17 | 49.1 | 23 | 13 | 35.08 | 22701.78 | 440.52 | 419.25 | 77.34 | 59.57 | 6730.39 | 0.77 | 0.9 | 6.82 | 0.4 | 0.5 | 10
23 | 75 | CONCLUIDO | 2.4216 | 41.3 | 38.56 | 154.24 | 2.32 | 15 | 183.67 | 49.1 | 24 | 13 | 35.58 | 22886.92 | 439.08 | 419.24 | 77.11 | 59.57 | 6615.95 | 0.77 | 0.9 | 6.82 | 0.4 | 0.5 | 10
24 | 75 | CONCLUIDO | 2.4252 | 41.23 | 38.53 | 165.13 | 2.4 | 14 | 185.18 | 49.1 | 25 | 12 | 36.08 | 23072.73 | 439.33 | 419.23 | 76.35 | 59.57 | 6240.03 | 0.78 | 0.9 | 6.82 | 0.37 | 0.5 | 10
25 | 75 | CONCLUIDO | 2.4277 | 41.19 | 38.52 | 177.77 | 2.47 | 13 | 186.69 | 49.1 | 26 | 11 | 36.6 | 23259.24 | 435.59 | 419.23 | 75.83 | 59.57 | 5986.11 | 0.79 | 0.9 | 6.82 | 0.35 | 0.5 | 10
26 | 75 | CONCLUIDO | 2.4286 | 41.18 | 38.5 | 177.71 | 2.55 | 13 | 188.21 | 49.1 | 27 | 11 | 37.11 | 23446.45 | 438.37 | 419.28 | 75.21 | 59.57 | 5675.28 | 0.79 | 0.9 | 6.82 | 0.34 | 0.5 | 10
27 | 75 | CONCLUIDO | 2.4279 | 41.19 | 38.51 | 177.76 | 2.62 | 13 | 189.73 | 49.1 | 28 | 11 | 37.64 | 23634.36 | 436.1 | 419.23 | 75.81 | 59.57 | 5976.97 | 0.79 | 0.9 | 6.82 | 0.35 | 0.5 | 10
28 | 75 | CONCLUIDO | 2.4326 | 41.11 | 38.47 | 192.33 | 2.69 | 12 | 191.26 | 49.1 | 29 | 10 | 38.17 | 23822.99 | 435.39 | 419.24 | 74.07 | 59.57 | 5109.41 | 0.8 | 0.9 | 6.82 | 0.3 | 0.5 | 10
29 | 75 | CONCLUIDO | 2.432 | 41.12 | 38.47 | 192.37 | 2.76 | 12 | 192.8 | 49.1 | 30 | 10 | 38.7 | 24012.34 | 436 | 419.25 | 74.51 | 59.57 | 5331.07 | 0.8 | 0.9 | 6.81 | 0.31 | 0.5 | 10
30 | 75 | CONCLUIDO | 2.4358 | 41.05 | 38.44 | 209.68 | 2.83 | 11 | 194.34 | 49.1 | 31 | 9 | 39.24 | 24202.42 | 432.31 | 419.23 | 73.42 | 59.57 | 4792.58 | 0.81 | 0.9 | 6.81 | 0.28 | 0.5 | 10
31 | 75 | CONCLUIDO | 2.4356 | 41.06 | 38.44 | 209.7 | 2.9 | 11 | 195.89 | 49.1 | 32 | 9 | 39.79 | 24393.24 | 433.73 | 419.23 | 73.46 | 59.57 | 4811.73 | 0.81 | 0.9 | 6.81 | 0.28 | 0.5 | 10
32 | 75 | CONCLUIDO | 2.436 | 41.05 | 38.44 | 209.66 | 2.97 | 11 | 197.44 | 49.1 | 33 | 9 | 40.34 | 24584.81 | 433.15 | 419.23 | 73.37 | 59.57 | 4765.27 | 0.81 | 0.9 | 6.81 | 0.28 | 0.5 | 10
33 | 75 | CONCLUIDO | 2.4351 | 41.07 | 38.45 | 209.75 | 3.03 | 11 | 199 | 49.1 | 34 | 9 | 40.9 | 24777.13 | 430.49 | 419.23 | 73.75 | 59.57 | 4953.07 | 0.81 | 0.9 | 6.82 | 0.29 | 0.5 | 10
34 | 75 | CONCLUIDO | 2.4397 | 40.99 | 38.41 | 230.44 | 3.1 | 10 | 200.56 | 49.1 | 35 | 8 | 41.47 | 24970.22 | 430.87 | 419.25 | 72.28 | 59.57 | 4227.62 | 0.82 | 0.9 | 6.81 | 0.24 | 0.5 | 10
35 | 75 | CONCLUIDO | 2.4393 | 40.99 | 38.41 | 230.48 | 3.16 | 10 | 202.14 | 49.1 | 36 | 8 | 42.04 | 25164.09 | 431.52 | 419.26 | 72.45 | 59.57 | 4309.92 | 0.82 | 0.9 | 6.81 | 0.25 | 0.5 | 10
36 | 75 | CONCLUIDO | 2.4392 | 41 | 38.41 | 230.49 | 3.23 | 10 | 203.71 | 49.1 | 37 | 8 | 42.62 | 25358.87 | 429.92 | 419.24 | 72.57 | 59.57 | 4369.85 | 0.82 | 0.9 | 6.81 | 0.25 | 0.5 | 10
37 | 75 | CONCLUIDO | 2.4387 | 41.01 | 38.42 | 230.54 | 3.29 | 10 | 205.3 | 49.1 | 38 | 8 | 43.2 | 25554.32 | 425.92 | 419.23 | 72.71 | 59.57 | 4440.26 | 0.82 | 0.9 | 6.81 | 0.26 | 0.5 | 10
38 | 75 | CONCLUIDO | 2.4427 | 40.94 | 38.39 | 255.91 | 3.35 | 9 | 206.89 | 49.1 | 39 | 7 | 43.8 | 25750.58 | 427.59 | 419.24 | 71.64 | 59.57 | 3912.26 | 0.83 | 0.9 | 6.81 | 0.22 | 0.5 | 10
39 | 75 | CONCLUIDO | 2.4427 | 40.94 | 38.39 | 255.91 | 3.41 | 9 | 208.49 | 49.1 | 40 | 7 | 44.39 | 25947.65 | 429.92 | 419.23 | 71.57 | 59.57 | 3875.72 | 0.83 | 0.9 | 6.81 | 0.22 | 0.5 | 10
0 | 95 | CONCLUIDO | 1.3074 | 76.49 | 54.14 | 6.08 | 0.1 | 534 | 185.69 | 53.44 | 1 | 532 | 36.26 | 23136.14 | 737.61 | 419.54 | 585.31 | 59.57 | 258119.36 | 0.1 | 0.64 | 7.7 | 15.96 | 0.5 | 10
1 | 95 | CONCLUIDO | 1.8139 | 55.13 | 44.51 | 12.19 | 0.19 | 219 | 187.21 | 53.44 | 2 | 217 | 36.77 | 23322.88 | 606.06 | 419.37 | 270.91 | 59.57 | 102495.11 | 0.22 | 0.78 | 7.16 | 6.34 | 0.5 | 10
2 | 95 | CONCLUIDO | 2.0068 | 49.83 | 42.19 | 18.21 | 0.28 | 139 | 188.73 | 53.44 | 3 | 137 | 37.29 | 23510.33 | 573.96 | 419.36 | 195.45 | 59.57 | 65166.98 | 0.3 | 0.82 | 7.02 | 4.02 | 0.5 | 10
3 | 95 | CONCLUIDO | 2.115 | 47.28 | 41.05 | 24.39 | 0.37 | 101 | 190.25 | 53.44 | 4 | 99 | 37.82 | 23698.48 | 558.07 | 419.3 | 157.91 | 59.57 | 46585.46 | 0.38 | 0.84 | 6.97 | 2.89 | 0.5 | 10
4 | 95 | CONCLUIDO | 2.1795 | 45.88 | 40.44 | 30.33 | 0.46 | 80 | 191.78 | 53.44 | 5 | 78 | 38.35 | 23887.36 | 549.34 | 419.28 | 138.02 | 59.57 | 36743.41 | 0.43 | 0.86 | 6.93 | 2.27 | 0.5 | 10
5 | 95 | CONCLUIDO | 2.2242 | 44.96 | 40.03 | 36.39 | 0.55 | 66 | 193.32 | 53.44 | 6 | 64 | 38.89 | 24076.95 | 543.26 | 419.29 | 125.27 | 59.57 | 30441.8 | 0.48 | 0.86 | 6.9 | 1.87 | 0.5 | 10
6 | 95 | CONCLUIDO | 2.2528 | 44.39 | 39.8 | 41.89 | 0.64 | 57 | 194.86 | 53.44 | 7 | 55 | 39.43 | 24267.28 | 539.45 | 419.26 | 117.25 | 59.57 | 26473.27 | 0.51 | 0.87 | 6.9 | 1.63 | 0.5 | 10
7 | 95 | CONCLUIDO | 2.2803 | 43.85 | 39.56 | 48.44 | 0.72 | 49 | 196.41 | 53.44 | 8 | 47 | 39.98 | 24458.36 | 536.05 | 419.29 | 109.81 | 59.57 | 22795.52 | 0.54 | 0.87 | 6.88 | 1.4 | 0.5 | 10
8 | 95 | CONCLUIDO | 2.299 | 43.5 | 39.39 | 53.71 | 0.81 | 44 | 197.97 | 53.44 | 9 | 42 | 40.53 | 24650.18 | 533.52 | 419.24 | 104.26 | 59.57 | 20044.78 | 0.57 | 0.88 | 6.87 | 1.23 | 0.5 | 10
9 | 95 | CONCLUIDO | 2.3169 | 43.16 | 39.24 | 60.37 | 0.89 | 39 | 199.53 | 53.44 | 10 | 37 | 41.1 | 24842.77 | 530.66 | 419.25 | 99.39 | 59.57 | 17634.16 | 0.6 | 0.88 | 6.86 | 1.08 | 0.5 | 10
10 | 95 | CONCLUIDO | 2.3266 | 42.98 | 39.17 | 65.29 | 0.97 | 36 | 201.1 | 53.44 | 11 | 34 | 41.66 | 25036.12 | 529.8 | 419.29 | 97.43 | 59.57 | 16668.13 | 0.61 | 0.88 | 6.85 | 1.01 | 0.5 | 10
11 | 95 | CONCLUIDO | 2.338 | 42.77 | 39.07 | 71.04 | 1.05 | 33 | 202.67 | 53.44 | 12 | 31 | 42.24 | 25230.25 | 528.34 | 419.27 | 94.12 | 59.57 | 15029.34 | 0.63 | 0.88 | 6.84 | 0.91 | 0.5 | 10
12 | 95 | CONCLUIDO | 2.3495 | 42.56 | 38.98 | 77.95 | 1.13 | 30 | 204.25 | 53.44 | 13 | 28 | 42.82 | 25425.3 | 526.33 | 419.26 | 90.81 | 59.57 | 13391.99 | 0.66 | 0.89 | 6.84 | 0.81 | 0.5 | 10
13 | 95 | CONCLUIDO | 2.3561 | 42.44 | 38.93 | 83.43 | 1.21 | 28 | 205.84 | 53.44 | 14 | 26 | 43.4 | 25621.03 | 525.79 | 419.29 | 89.47 | 59.57 | 12728.46 | 0.67 | 0.89 | 6.84 | 0.77 | 0.5 | 10
14 | 95 | CONCLUIDO | 2.3592 | 42.39 | 38.91 | 86.48 | 1.28 | 27 | 207.43 | 53.44 | 15 | 25 | 44 | 25817.56 | 524.71 | 419.23 | 88.95 | 59.57 | 12476.99 | 0.67 | 0.89 | 6.83 | 0.75 | 0.5 | 10
15 | 95 | CONCLUIDO | 2.3653 | 42.28 | 38.88 | 93.31 | 1.36 | 25 | 209.03 | 53.44 | 16 | 23 | 44.6 | 26014.91 | 524.12 | 419.23 | 87.34 | 59.57 | 11678.52 | 0.68 | 0.89 | 6.85 | 0.71 | 0.5 | 10
16 | 95 | CONCLUIDO | 2.3748 | 42.11 | 38.78 | 101.17 | 1.43 | 23 | 210.64 | 53.44 | 17 | 21 | 45.21 | 26213.09 | 522.24 | 419.23 | 84.44 | 59.57 | 10241.52 | 0.71 | 0.89 | 6.83 | 0.62 | 0.5 | 10
17 | 95 | CONCLUIDO | 2.3786 | 42.04 | 38.75 | 105.69 | 1.51 | 22 | 212.25 | 53.44 | 18 | 20 | 45.82 | 26412.11 | 522.27 | 419.23 | 83.64 | 59.57 | 9844.41 | 0.71 | 0.89 | 6.83 | 0.59 | 0.5 | 10
18 | 95 | CONCLUIDO | 2.382 | 41.98 | 38.73 | 110.66 | 1.58 | 21 | 213.87 | 53.44 | 19 | 19 | 46.44 | 26611.98 | 521.65 | 419.25 | 82.65 | 59.57 | 9354.05 | 0.72 | 0.89 | 6.83 | 0.57 | 0.5 | 10
19 | 95 | CONCLUIDO | 2.3856 | 41.92 | 38.71 | 116.12 | 1.65 | 20 | 215.5 | 53.44 | 20 | 18 | 47.07 | 26812.71 | 521.3 | 419.23 | 82.12 | 59.57 | 9097.59 | 0.73 | 0.89 | 6.82 | 0.54 | 0.5 | 10
20 | 95 | CONCLUIDO | 2.3887 | 41.86 | 38.69 | 122.17 | 1.72 | 19 | 217.14 | 53.44 | 21 | 17 | 47.7 | 27014.3 | 519.96 | 419.23 | 81.36 | 59.57 | 8722.15 | 0.73 | 0.89 | 6.83 | 0.52 | 0.5 | 10
21 | 95 | CONCLUIDO | 2.3941 | 41.77 | 38.63 | 128.77 | 1.79 | 18 | 218.78 | 53.44 | 22 | 16 | 48.34 | 27216.79 | 519.4 | 419.25 | 79.48 | 59.57 | 7785.56 | 0.75 | 0.9 | 6.83 | 0.47 | 0.5 | 10
22 | 95 | CONCLUIDO | 2.3935 | 41.78 | 38.64 | 128.81 | 1.85 | 18 | 220.43 | 53.44 | 23 | 16 | 48.99 | 27420.16 | 519.16 | 419.24 | 79.86 | 59.57 | 7977.83 | 0.75 | 0.89 | 6.82 | 0.48 | 0.5 | 10
23 | 95 | CONCLUIDO | 2.3974 | 41.71 | 38.61 | 136.27 | 1.92 | 17 | 222.08 | 53.44 | 24 | 15 | 49.65 | 27624.44 | 519.62 | 419.23 | 78.87 | 59.57 | 7485.87 | 0.76 | 0.9 | 6.82 | 0.45 | 0.5 | 10
24 | 95 | CONCLUIDO | 2.4006 | 41.66 | 38.59 | 144.72 | 1.99 | 16 | 223.75 | 53.44 | 25 | 14 | 50.31 | 27829.77 | 518.67 | 419.25 | 78.25 | 59.57 | 7182.4 | 0.76 | 0.9 | 6.82 | 0.43 | 0.5 | 10
25 | 95 | CONCLUIDO | 2.4 | 41.67 | 38.6 | 144.76 | 2.05 | 16 | 225.42 | 53.44 | 26 | 14 | 50.98 | 28035.92 | 519.5 | 419.23 | 78.65 | 59.57 | 7381.21 | 0.76 | 0.9 | 6.82 | 0.44 | 0.5 | 10
26 | 95 | CONCLUIDO | 2.4047 | 41.59 | 38.56 | 154.24 | 2.11 | 15 | 227.1 | 53.44 | 27 | 13 | 51.66 | 28243 | 517.99 | 419.23 | 77.17 | 59.57 | 6644.3 | 0.77 | 0.9 | 6.82 | 0.4 | 0.5 | 10
27 | 95 | CONCLUIDO | 2.4049 | 41.58 | 38.55 | 154.22 | 2.18 | 15 | 228.79 | 53.44 | 28 | 13 | 52.35 | 28451.04 | 517.6 | 419.25 | 76.99 | 59.57 | 6557.52 | 0.77 | 0.9 | 6.82 | 0.39 | 0.5 | 10
28 | 95 | CONCLUIDO | 2.4088 | 41.51 | 38.52 | 165.1 | 2.24 | 14 | 230.48 | 53.44 | 29 | 12 | 53.05 | 28660.06 | 518.36 | 419.24 | 76.13 | 59.57 | 6128.15 | 0.78 | 0.9 | 6.82 | 0.36 | 0.5 | 10
29 | 95 | CONCLUIDO | 2.4088 | 41.51 | 38.52 | 165.1 | 2.3 | 14 | 232.18 | 53.44 | 30 | 12 | 53.75 | 28870.05 | 517.58 | 419.23 | 76.12 | 59.57 | 6127.19 | 0.78 | 0.9 | 6.82 | 0.36 | 0.5 | 10
30 | 95 | CONCLUIDO | 2.411 | 41.48 | 38.52 | 177.8 | 2.36 | 13 | 233.89 | 53.44 | 31 | 11 | 54.46 | 29081.05 | 516.52 | 419.25 | 76.09 | 59.57 | 6113.52 | 0.78 | 0.9 | 6.82 | 0.36 | 0.5 | 10
31 | 95 | CONCLUIDO | 2.4129 | 41.44 | 38.49 | 177.66 | 2.41 | 13 | 235.61 | 53.44 | 32 | 11 | 55.18 | 29293.06 | 518.78 | 419.23 | 75.16 | 59.57 | 5651.05 | 0.79 | 0.9 | 6.81 | 0.33 | 0.5 | 10
32 | 95 | CONCLUIDO | 2.4119 | 41.46 | 38.51 | 177.73 | 2.47 | 13 | 237.34 | 53.44 | 33 | 11 | 55.91 | 29506.09 | 517.47 | 419.23 | 75.55 | 59.57 | 5843.03 | 0.79 | 0.9 | 6.82 | 0.35 | 0.5 | 10
33 | 95 | CONCLUIDO | 2.4166 | 41.38 | 38.46 | 192.32 | 2.53 | 12 | 239.08 | 53.44 | 34 | 10 | 56.64 | 29720.17 | 516.33 | 419.25 | 74.09 | 59.57 | 5119.92 | 0.8 | 0.9 | 6.81 | 0.3 | 0.5 | 10
34 | 95 | CONCLUIDO | 2.4162 | 41.39 | 38.47 | 192.36 | 2.58 | 12 | 240.82 | 53.44 | 35 | 10 | 57.39 | 29935.43 | 518.2 | 419.23 | 74.39 | 59.57 | 5268.41 | 0.8 | 0.9 | 6.81 | 0.31 | 0.5 | 10
35 | 95 | CONCLUIDO | 2.4162 | 41.39 | 38.47 | 192.36 | 2.64 | 12 | 242.57 | 53.44 | 36 | 10 | 58.14 | 30151.65 | 517.88 | 419.23 | 74.41 | 59.57 | 5279.08 | 0.8 | 0.9 | 6.81 | 0.31 | 0.5 | 10
36 | 95 | CONCLUIDO | 2.4198 | 41.33 | 38.45 | 209.71 | 2.69 | 11 | 244.34 | 53.44 | 37 | 9 | 58.9 | 30368.96 | 515.79 | 419.25 | 73.54 | 59.57 | 4849.76 | 0.81 | 0.9 | 6.81 | 0.28 | 0.5 | 10
37 | 95 | CONCLUIDO | 2.4199 | 41.32 | 38.45 | 209.7 | 2.75 | 11 | 246.11 | 53.44 | 38 | 9 | 59.67 | 30587.38 | 517.52 | 419.25 | 73.52 | 59.57 | 4840.67 | 0.81 | 0.9 | 6.81 | 0.28 | 0.5 | 10
38 | 95 | CONCLUIDO | 2.4202 | 41.32 | 38.44 | 209.68 | 2.8 | 11 | 247.89 | 53.44 | 39 | 9 | 60.45 | 30806.92 | 518.47 | 419.23 | 73.41 | 59.57 | 4784.03 | 0.81 | 0.9 | 6.81 | 0.28 | 0.5 | 10
39 | 95 | CONCLUIDO | 2.4204 | 41.32 | 38.44 | 209.66 | 2.85 | 11 | 249.68 | 53.44 | 40 | 9 | 61.24 | 31027.6 | 518.42 | 419.23 | 73.27 | 59.57 | 4717.65 | 0.81 | 0.9 | 6.81 | 0.27 | 0.5 | 10
0 | 55 | CONCLUIDO | 1.6949 | 59 | 48.51 | 8.27 | 0.15 | 352 | 116.05 | 43.4 | 1 | 350 | 16.65 | 14546.17 | 487.23 | 419.45 | 401.38 | 59.57 | 167067.11 | 0.15 | 0.71 | 7.37 | 10.33 | 0.5 | 10
1 | 55 | CONCLUIDO | 2.0676 | 48.37 | 42.6 | 16.6 | 0.3 | 154 | 117.34 | 43.4 | 2 | 152 | 16.94 | 14705.49 | 426.3 | 419.31 | 208.63 | 59.57 | 71679.33 | 0.29 | 0.81 | 7.06 | 4.44 | 0.5 | 10
2 | 55 | CONCLUIDO | 2.2016 | 45.42 | 40.97 | 24.83 | 0.45 | 99 | 118.63 | 43.4 | 3 | 97 | 17.23 | 14865.24 | 408.25 | 419.29 | 155.68 | 59.57 | 45478.8 | 0.38 | 0.84 | 6.96 | 2.81 | 0.5 | 10
3 | 55 | CONCLUIDO | 2.2691 | 44.07 | 40.24 | 33.08 | 0.59 | 73 | 119.93 | 43.4 | 4 | 71 | 17.53 | 15025.44 | 399.42 | 419.28 | 132.13 | 59.57 | 33835.24 | 0.45 | 0.86 | 6.91 | 2.08 | 0.5 | 10
4 | 55 | CONCLUIDO | 2.3116 | 43.26 | 39.79 | 41.16 | 0.73 | 58 | 121.23 | 43.4 | 5 | 56 | 17.83 | 15186.08 | 393 | 419.26 | 117.48 | 59.57 | 26587.82 | 0.51 | 0.87 | 6.88 | 1.63 | 0.5 | 10
5 | 55 | CONCLUIDO | 2.3407 | 42.72 | 39.49 | 49.36 | 0.86 | 48 | 122.54 | 43.4 | 6 | 46 | 18.14 | 15347.16 | 388.46 | 419.24 | 107.47 | 59.57 | 21629.26 | 0.55 | 0.88 | 6.87 | 1.33 | 0.5 | 10
6 | 55 | CONCLUIDO | 2.3607 | 42.36 | 39.3 | 57.51 | 1 | 41 | 123.85 | 43.4 | 7 | 39 | 18.45 | 15508.69 | 384.71 | 419.23 | 101.07 | 59.57 | 18463.84 | 0.59 | 0.88 | 6.86 | 1.13 | 0.5 | 10
7 | 55 | CONCLUIDO | 2.3744 | 42.12 | 39.17 | 65.29 | 1.13 | 36 | 125.16 | 43.4 | 8 | 34 | 18.76 | 15670.68 | 382.25 | 419.28 | 97.14 | 59.57 | 16523.61 | 0.61 | 0.88 | 6.85 | 1.01 | 0.5 | 10
8 | 55 | CONCLUIDO | 2.3852 | 41.92 | 39.08 | 73.27 | 1.26 | 32 | 126.48 | 43.4 | 9 | 30 | 19.08 | 15833.12 | 379.53 | 419.24 | 93.94 | 59.57 | 14943.3 | 0.63 | 0.88 | 6.85 | 0.91 | 0.5 | 10
9 | 55 | CONCLUIDO | 2.3988 | 41.69 | 38.93 | 83.43 | 1.38 | 28 | 127.8 | 43.4 | 10 | 26 | 19.4 | 15996.02 | 376.6 | 419.26 | 89.32 | 59.57 | 12657.98 | 0.67 | 0.89 | 6.84 | 0.77 | 0.5 | 10
10 | 55 | CONCLUIDO | 2.4045 | 41.59 | 38.88 | 89.73 | 1.5 | 26 | 129.13 | 43.4 | 11 | 24 | 19.73 | 16159.39 | 373.82 | 419.27 | 87.75 | 59.57 | 11880.65 | 0.68 | 0.89 | 6.84 | 0.72 | 0.5 | 10
11 | 55 | CONCLUIDO | 2.4113 | 41.47 | 38.81 | 97.03 | 1.63 | 24 | 130.45 | 43.4 | 12 | 22 | 20.05 | 16323.22 | 371.71 | 419.26 | 85.64 | 59.57 | 10836.74 | 0.7 | 0.89 | 6.83 | 0.65 | 0.5 | 10
12 | 55 | CONCLUIDO | 2.4173 | 41.37 | 38.76 | 105.71 | 1.74 | 22 | 131.79 | 43.4 | 13 | 20 | 20.39 | 16487.53 | 369.79 | 419.24 | 83.75 | 59.57 | 9899.69 | 0.71 | 0.89 | 6.83 | 0.6 | 0.5 | 10
13 | 55 | CONCLUIDO | 2.4229 | 41.27 | 38.71 | 116.14 | 1.86 | 20 | 133.12 | 43.4 | 14 | 18 | 20.72 | 16652.31 | 367.14 | 419.24 | 82.31 | 59.57 | 9191.61 | 0.72 | 0.89 | 6.82 | 0.55 | 0.5 | 10
14 | 55 | CONCLUIDO | 2.4263 | 41.22 | 38.68 | 122.14 | 1.97 | 19 | 134.46 | 43.4 | 15 | 17 | 21.06 | 16817.7 | 365.32 | 419.25 | 81.02 | 59.57 | 8552.55 | 0.74 | 0.89 | 6.83 | 0.51 | 0.5 | 10
15 | 55 | CONCLUIDO | 2.4299 | 41.15 | 38.64 | 128.8 | 2.08 | 18 | 135.81 | 43.4 | 16 | 16 | 21.41 | 16983.46 | 363.47 | 419.26 | 79.84 | 59.57 | 7964.85 | 0.75 | 0.89 | 6.82 | 0.48 | 0.5 | 10
16 | 55 | CONCLUIDO | 2.4316 | 41.13 | 38.64 | 136.36 | 2.19 | 17 | 137.15 | 43.4 | 17 | 15 | 21.75 | 17149.71 | 362.51 | 419.23 | 79.57 | 59.57 | 7833.33 | 0.75 | 0.89 | 6.83 | 0.47 | 0.5 | 10
17 | 55 | CONCLUIDO | 2.4351 | 41.07 | 38.6 | 144.75 | 2.3 | 16 | 138.51 | 43.4 | 18 | 14 | 22.11 | 17316.45 | 360.77 | 419.23 | 78.75 | 59.57 | 7429.12 | 0.76 | 0.9 | 6.82 | 0.44 | 0.5 | 10
18 | 55 | CONCLUIDO | 2.4383 | 41.01 | 38.57 | 154.28 | 2.4 | 15 | 139.86 | 43.4 | 19 | 13 | 22.46 | 17483.7 | 358.24 | 419.23 | 77.42 | 59.57 | 6773 | 0.77 | 0.9 | 6.82 | 0.41 | 0.5 | 10
19 | 55 | CONCLUIDO | 2.4423 | 40.94 | 38.53 | 165.11 | 2.5 | 14 | 141.22 | 43.4 | 20 | 12 | 22.82 | 17651.44 | 356.66 | 419.24 | 76.15 | 59.57 | 6140.78 | 0.78 | 0.9 | 6.82 | 0.36 | 0.5 | 10
20 | 55 | CONCLUIDO | 2.4442 | 40.91 | 38.52 | 177.78 | 2.61 | 13 | 142.59 | 43.4 | 21 | 11 | 23.19 | 17819.69 | 351.87 | 419.23 | 75.9 | 59.57 | 6018.41 | 0.78 | 0.9 | 6.82 | 0.35 | 0.5 | 10
21 | 55 | CONCLUIDO | 2.4447 | 40.9 | 38.51 | 177.74 | 2.7 | 13 | 143.96 | 43.4 | 22 | 11 | 23.56 | 17988.46 | 354.38 | 419.23 | 75.64 | 59.57 | 5889.08 | 0.79 | 0.9 | 6.82 | 0.35 | 0.5 | 10
22 | 55 | CONCLUIDO | 2.4489 | 40.83 | 38.46 | 192.32 | 2.8 | 12 | 145.33 | 43.4 | 23 | 10 | 23.93 | 18157.74 | 349.48 | 419.24 | 74.17 | 59.57 | 5159.02 | 0.8 | 0.9 | 6.81 | 0.3 | 0.5 | 10
23 | 55 | CONCLUIDO | 2.4482 | 40.85 | 38.48 | 192.38 | 2.89 | 12 | 146.7 | 43.4 | 24 | 10 | 24.3 | 18327.54 | 350.22 | 419.23 | 74.5 | 59.57 | 5324.81 | 0.8 | 0.9 | 6.81 | 0.31 | 0.5 | 10
24 | 55 | CONCLUIDO | 2.4516 | 40.79 | 38.44 | 209.69 | 2.99 | 11 | 148.09 | 43.4 | 25 | 9 | 24.69 | 18497.87 | 346.06 | 419.24 | 73.35 | 59.57 | 4755.84 | 0.81 | 0.9 | 6.82 | 0.28 | 0.5 | 10
25 | 55 | CONCLUIDO | 2.4516 | 40.79 | 38.44 | 209.69 | 3.08 | 11 | 149.47 | 43.4 | 26 | 9 | 25.07 | 18668.73 | 345.93 | 419.23 | 73.37 | 59.57 | 4765.25 | 0.81 | 0.9 | 6.81 | 0.28 | 0.5 | 10
26 | 55 | CONCLUIDO | 2.4513 | 40.79 | 38.45 | 209.71 | 3.17 | 11 | 150.86 | 43.4 | 27 | 9 | 25.46 | 18840.13 | 342.32 | 419.23 | 73.68 | 59.57 | 4921.7 | 0.81 | 0.9 | 6.81 | 0.28 | 0.5 | 10
27 | 55 | CONCLUIDO | 2.4543 | 40.75 | 38.42 | 230.53 | 3.26 | 10 | 152.25 | 43.4 | 28 | 8 | 25.85 | 19012.07 | 341.53 | 419.23 | 72.79 | 59.57 | 4478.69 | 0.82 | 0.9 | 6.81 | 0.26 | 0.5 | 10
28 | 55 | CONCLUIDO | 2.4542 | 40.75 | 38.42 | 230.55 | 3.34 | 10 | 153.65 | 43.4 | 29 | 8 | 26.25 | 19184.56 | 340.24 | 419.24 | 72.9 | 59.57 | 4536.93 | 0.82 | 0.9 | 6.81 | 0.26 | 0.5 | 10
29 | 55 | CONCLUIDO | 2.4577 | 40.69 | 38.39 | 255.93 | 3.43 | 9 | 155.06 | 43.4 | 30 | 5 | 26.66 | 19357.59 | 334.43 | 419.28 | 71.62 | 59.57 | 3899.27 | 0.83 | 0.9 | 6.81 | 0.23 | 0.5 | 10
30 | 55 | CONCLUIDO | 2.4577 | 40.69 | 38.39 | 255.93 | 3.51 | 9 | 156.46 | 43.4 | 31 | 3 | 27.06 | 19531.19 | 336.73 | 419.23 | 71.54 | 59.57 | 3862.81 | 0.83 | 0.9 | 6.81 | 0.23 | 0.5 | 10
31 | 55 | CONCLUIDO | 2.4578 | 40.69 | 38.39 | 255.92 | 3.59 | 9 | 157.88 | 43.4 | 32 | 1 | 27.48 | 19705.34 | 338.55 | 419.23 | 71.37 | 59.57 | 3776.52 | 0.83 | 0.9 | 6.82 | 0.23 | 0.5 | 10
32 | 55 | CONCLUIDO | 2.4577 | 40.69 | 38.39 | 255.93 | 3.67 | 9 | 159.29 | 43.4 | 33 | 0 | 27.89 | 19880.19 | 341.25 | 419.23 | 71.37 | 59.57 | 3775.88 | 0.83 | 0.9 | 6.82 | 0.23 | 0.5 | 10

## gráficos
Selecione o eixo X:
Selecione o eixo Y:
Selecione o eixo Z:
Eixo X | Eixo Y | Eixo Z
0 | 0 | 0
0 | 0 | 0
0 | 0 | 0
0 | 0 | 0
0 | 0 | 0
0 | 0 | 0
0 | 0 | 0
0 | 0 | 0
0 | 0 | 0
0 | 0 | 0
0 | 0 | 0
0 | 0 | 0
0 | 0 | 0
0 | 0 | 0
0 | 0 | 0
0 | 0 | 0
0 | 0 | 0
0 | 0 | 0
0 | 0 | 0
0 | 0 | 0
0 | 0 | 0
0 | 0 | 0
0 | 0 | 0
0 | 0 | 0
0 | 0 | 0
0 | 0 | 0
0 | 0 | 0
0 | 0 | 0
0 | 0 | 0
0 | 0 | 0
0 | 0 | 0
0 | 0 | 0
0 | 0 | 0
0 | 0 | 0
0 | 0 | 0
0 | 0 | 0
0 | 0 | 0
0 | 0 | 0
0 | 0 | 0
0 | 0 | 0
0 | 0 | 0
0 | 0 | 0
0 | 0 | 0
0 | 0 | 0
0 | 0 | 0
0 | 0 | 0
0 | 0 | 0
0 | 0 | 0
0 | 0 | 0
0 | 0 | 0
0 | 0 | 0
0 | 0 | 0
0 | 0 | 0
0 | 0 | 0
0 | 0 | 0
0 | 0 | 0
0 | 0 | 0
0 | 0 | 0
0 | 0 | 0
0 | 0 | 0
0 | 0 | 0
0 | 0 | 0
0 | 0 | 0
0 | 0 | 0
0 | 0 | 0
0 | 0 | 0
0 | 0 | 0
0 | 0 | 0
0 | 0 | 0
0 | 0 | 0
0 | 0 | 0
0 | 0 | 0
0 | 0 | 0
0 | 0 | 0
0 | 0 | 0
0 | 0 | 0
0 | 0 | 0
0 | 0 | 0
0 | 0 | 0
0 | 0 | 0
0 | 0 | 0
0 | 0 | 0
0 | 0 | 0
0 | 0 | 0
0 | 0 | 0
0 | 0 | 0
0 | 0 | 0
0 | 0 | 0
0 | 0 | 0
0 | 0 | 0
0 | 0 | 0
0 | 0 | 0
0 | 0 | 0
0 | 0 | 0
0 | 0 | 0
0 | 0 | 0
0 | 0 | 0
0 | 0 | 0
0 | 0 | 0
0 | 0 | 0
0 | 0 | 0
0 | 0 | 0
0 | 0 | 0
0 | 0 | 0
0 | 0 | 0
0 | 0 | 0
0 | 0 | 0
0 | 0 | 0
0 | 0 | 0
0 | 0 | 0
0 | 0 | 0
0 | 0 | 0
0 | 0 | 0
0 | 0 | 0
0 | 0 | 0
0 | 0 | 0
0 | 0 | 0
0 | 0 | 0
0 | 0 | 0
0 | 0 | 0
0 | 0 | 0
0 | 0 | 0
0 | 0 | 0
0 | 0 | 0
0 | 0 | 0
0 | 0 | 0
0 | 0 | 0
0 | 0 | 0
0 | 0 | 0
0 | 0 | 0
0 | 0 | 0
0 | 0 | 0
0 | 0 | 0
0 | 0 | 0
0 | 0 | 0
0 | 0 | 0
0 | 0 | 0
0 | 0 | 0
0 | 0 | 0
0 | 0 | 0
0 | 0 | 0
0 | 0 | 0
0 | 0 | 0
0 | 0 | 0
0 | 0 | 0
0 | 0 | 0
0 | 0 | 0
0 | 0 | 0
0 | 0 | 0
0 | 0 | 0
0 | 0 | 0
0 | 0 | 0
0 | 0 | 0
0 | 0 | 0
0 | 0 | 0
0 | 0 | 0
0 | 0 | 0
0 | 0 | 0
0 | 0 | 0
0 | 0 | 0
0 | 0 | 0
0 | 0 | 0
0 | 0 | 0
0 | 0 | 0
0 | 0 | 0
0 | 0 | 0
0 | 0 | 0
0 | 0 | 0
0 | 0 | 0
0 | 0 | 0
0 | 0 | 0
0 | 0 | 0
0 | 0 | 0
0 | 0 | 0
0 | 0 | 0
0 | 0 | 0
0 | 0 | 0
0 | 0 | 0
0 | 0 | 0
0 | 0 | 0
0 | 0 | 0
0 | 0 | 0
0 | 0 | 0
0 | 0 | 0
0 | 0 | 0
0 | 0 | 0
0 | 0 | 0
0 | 0 | 0
0 | 0 | 0
0 | 0 | 0
0 | 0 | 0
0 | 0 | 0
0 | 0 | 0
0 | 0 | 0
0 | 0 | 0
0 | 0 | 0
0 | 0 | 0
0 | 0 | 0
0 | 0 | 0
0 | 0 | 0
0 | 0 | 0
0 | 0 | 0
0 | 0 | 0
0 | 0 | 0
0 | 0 | 0
0 | 0 | 0
0 | 0 | 0
0 | 0 | 0
0 | 0 | 0
0 | 0 | 0
0 | 0 | 0
0 | 0 | 0
0 | 0 | 0
0 | 0 | 0
0 | 0 | 0
0 | 0 | 0
0 | 0 | 0
0 | 0 | 0
0 | 0 | 0
0 | 0 | 0
0 | 0 | 0
0 | 0 | 0
0 | 0 | 0
0 | 0 | 0
0 | 0 | 0
0 | 0 | 0
0 | 0 | 0
0 | 0 | 0
0 | 0 | 0
0 | 0 | 0
0 | 0 | 0
0 | 0 | 0
0 | 0 | 0
0 | 0 | 0
0 | 0 | 0
0 | 0 | 0
0 | 0 | 0
0 | 0 | 0
0 | 0 | 0
0 | 0 | 0
0 | 0 | 0
0 | 0 | 0
0 | 0 | 0
0 | 0 | 0
0 | 0 | 0
0 | 0 | 0
0 | 0 | 0
0 | 0 | 0
0 | 0 | 0
0 | 0 | 0
0 | 0 | 0
0 | 0 | 0
0 | 0 | 0
0 | 0 | 0
0 | 0 | 0
0 | 0 | 0
0 | 0 | 0
0 | 0 | 0
0 | 0 | 0
0 | 0 | 0
0 | 0 | 0
0 | 0 | 0
0 | 0 | 0
0 | 0 | 0
0 | 0 | 0
0 | 0 | 0
0 | 0 | 0
0 | 0 | 0
0 | 0 | 0
0 | 0 | 0
0 | 0 | 0
0 | 0 | 0
0 | 0 | 0
0 | 0 | 0
0 | 0 | 0
0 | 0 | 0
0 | 0 | 0
0 | 0 | 0
0 | 0 | 0
0 | 0 | 0
0 | 0 | 0
0 | 0 | 0
0 | 0 | 0
0 | 0 | 0
0 | 0 | 0
0 | 0 | 0
0 | 0 | 0
0 | 0 | 0
0 | 0 | 0
0 | 0 | 0
0 | 0 | 0
0 | 0 | 0
0 | 0 | 0
0 | 0 | 0
0 | 0 | 0
0 | 0 | 0
0 | 0 | 0
0 | 0 | 0
0 | 0 | 0
0 | 0 | 0
0 | 0 | 0
0 | 0 | 0
0 | 0 | 0
0 | 0 | 0
0 | 0 | 0
0 | 0 | 0
0 | 0 | 0
0 | 0 | 0
0 | 0 | 0
0 | 0 | 0
0 | 0 | 0
0 | 0 | 0
0 | 0 | 0
0 | 0 | 0
0 | 0 | 0
0 | 0 | 0
0 | 0 | 0
0 | 0 | 0
0 | 0 | 0
0 | 0 | 0
0 | 0 | 0
0 | 0 | 0
0 | 0 | 0
0 | 0 | 0
0 | 0 | 0
0 | 0 | 0
0 | 0 | 0
0 | 0 | 0
0 | 0 | 0
0 | 0 | 0
0 | 0 | 0
0 | 0 | 0
0 | 0 | 0
0 | 0 | 0
0 | 0 | 0
0 | 0 | 0
0 | 0 | 0
0 | 0 | 0
0 | 0 | 0
0 | 0 | 0
0 | 0 | 0
0 | 0 | 0
0 | 0 | 0
0 | 0 | 0
0 | 0 | 0
0 | 0 | 0
0 | 0 | 0
0 | 0 | 0
0 | 0 | 0
0 | 0 | 0
0 | 0 | 0
0 | 0 | 0
0 | 0 | 0
0 | 0 | 0
0 | 0 | 0
0 | 0 | 0
0 | 0 | 0
0 | 0 | 0
0 | 0 | 0
0 | 0 | 0
0 | 0 | 0
0 | 0 | 0
0 | 0 | 0
0 | 0 | 0
0 | 0 | 0
0 | 0 | 0
0 | 0 | 0
0 | 0 | 0
0 | 0 | 0
0 | 0 | 0
0 | 0 | 0
0 | 0 | 0
0 | 0 | 0
0 | 0 | 0
0 | 0 | 0
0 | 0 | 0
0 | 0 | 0
0 | 0 | 0
0 | 0 | 0
0 | 0 | 0
0 | 0 | 0
0 | 0 | 0
0 | 0 | 0
0 | 0 | 0
0 | 0 | 0
0 | 0 | 0
0 | 0 | 0
0 | 0 | 0
0 | 0 | 0
0 | 0 | 0
0 | 0 | 0
0 | 0 | 0
0 | 0 | 0
0 | 0 | 0
0 | 0 | 0
0 | 0 | 0
0 | 0 | 0
0 | 0 | 0
0 | 0 | 0
0 | 0 | 0
0 | 0 | 0
0 | 0 | 0
0 | 0 | 0
0 | 0 | 0
0 | 0 | 0
0 | 0 | 0
0 | 0 | 0
0 | 0 | 0
0 | 0 | 0
0 | 0 | 0
0 | 0 | 0
0 | 0 | 0
0 | 0 | 0
0 | 0 | 0
0 | 0 | 0
0 | 0 | 0
0 | 0 | 0
0 | 0 | 0
0 | 0 | 0
0 | 0 | 0
0 | 0 | 0
0 | 0 | 0
0 | 0 | 0
0 | 0 | 0
0 | 0 | 0
0 | 0 | 0
0 | 0 | 0
0 | 0 | 0
0 | 0 | 0
0 | 0 | 0
0 | 0 | 0
0 | 0 | 0
0 | 0 | 0
0 | 0 | 0
0 | 0 | 0
0 | 0 | 0
0 | 0 | 0
0 | 0 | 0
0 | 0 | 0
0 | 0 | 0
0 | 0 | 0
0 | 0 | 0
0 | 0 | 0
0 | 0 | 0
0 | 0 | 0
0 | 0 | 0
0 | 0 | 0
0 | 0 | 0
0 | 0 | 0
0 | 0 | 0
0 | 0 | 0
0 | 0 | 0
0 | 0 | 0
0 | 0 | 0
0 | 0 | 0
0 | 0 | 0
0 | 0 | 0
0 | 0 | 0
0 | 0 | 0
0 | 0 | 0
0 | 0 | 0
0 | 0 | 0
0 | 0 | 0
0 | 0 | 0
0 | 0 | 0
0 | 0 | 0
0 | 0 | 0
0 | 0 | 0
0 | 0 | 0
0 | 0 | 0
0 | 0 | 0
0 | 0 | 0
0 | 0 | 0
0 | 0 | 0
0 | 0 | 0
0 | 0 | 0
0 | 0 | 0
0 | 0 | 0
0 | 0 | 0
0 | 0 | 0
0 | 0 | 0
0 | 0 | 0
0 | 0 | 0
0 | 0 | 0
0 | 0 | 0
0 | 0 | 0
0 | 0 | 0
0 | 0 | 0
0 | 0 | 0
0 | 0 | 0
0 | 0 | 0
0 | 0 | 0
0 | 0 | 0
0 | 0 | 0
0 | 0 | 0
0 | 0 | 0
0 | 0 | 0
0 | 0 | 0
0 | 0 | 0
0 | 0 | 0
0 | 0 | 0
0 | 0 | 0
0 | 0 | 0
0 | 0 | 0
0 | 0 | 0
0 | 0 | 0
0 | 0 | 0
0 | 0 | 0
0 | 0 | 0
0 | 0 | 0
0 | 0 | 0
0 | 0 | 0
0 | 0 | 0
0 | 0 | 0
0 | 0 | 0
0 | 0 | 0
0 | 0 | 0
0 | 0 | 0
0 | 0 | 0
0 | 0 | 0
0 | 0 | 0
0 | 0 | 0
0 | 0 | 0
0 | 0 | 0

## hidden (hidden)
Unnamed: 0
Volume de calda [L]
STATUS
Capacidade operacional [ha/h]
Tempo de missao [h]
Tempo util [h]
Tempo por voo [min]
Autonomia Projetada [h]
N° Voos
MTOW [kg]
Massa Estrutura [kg]
Combustível [kg]
Abastecimentos
Massa gerador
Potência gerador [W]
Combustível consumido [L]
Calda cons [L]
Distância percorrida [km]
Distância Pulverizando [km]
RTL ACUMULADO[m]
EOC [km/km]
EOC [h/h]
Tempo de manobra [h]
Tempo rtl_rtw [h]
V pulv [m/s]
V desloc [m/s]