## RESULTADOS_18
Unnamed: 0 | Volume de calda [L] | STATUS | Capacidade operacional [ha/h] | Tempo de missao [h] | Tempo util [h] | Tempo por voo [min] | Autonomia Projetada [h] | N° Voos | MTOW [kg] | Massa Estrutura [kg] | Combustível [kg] | Abastecimentos | Massa gerador | Potência gerador [W] | Combustível consumido [L] | Calda cons [L] | Distância percorrida [km] | Distância Pulverizando [km] | RTL ACUMULADO[m] | EOC [km/km] | EOC [h/h] | Tempo de manobra [h] | Tempo rtl_rtw [h] | V pulv [m/s] | V desloc [m/s]
0 | 100 | CONCLUIDO | 6.2783 | 15.93 | 9.76 | 6.23 | 0.09 | 94 | 194.77 | 54.38 | 1 | 92 | 39.4 | 24256.19 | 129.51 | 1651.27 | 86.54 | 27.2 | 29488.94 | 0.31 | 0.8 | 0.26 | 1.9 | 1 | 10
1 | 100 | CONCLUIDO | 6.909 | 14.47 | 9.23 | 7.92 | 0.11 | 70 | 195.16 | 54.38 | 1.25 | 68 | 39.53 | 24303.87 | 120.36 | 1650.92 | 70.16 | 27.2 | 21420.46 | 0.39 | 0.85 | 0.22 | 1.38 | 1 | 10
2 | 100 | CONCLUIDO | 7.3236 | 13.65 | 8.96 | 9.6 | 0.14 | 56 | 195.55 | 54.38 | 1.5 | 54 | 39.67 | 24351.61 | 114.82 | 1650.71 | 61.78 | 27.2 | 17296.69 | 0.44 | 0.87 | 0.2 | 1.11 | 1 | 10
3 | 100 | CONCLUIDO | 7.6637 | 13.05 | 8.74 | 11.4 | 0.16 | 46 | 195.93 | 54.38 | 1.75 | 44 | 39.81 | 24399.39 | 109.77 | 1650.76 | 54.96 | 27.2 | 13937.51 | 0.49 | 0.89 | 0.18 | 0.89 | 1 | 10
4 | 100 | CONCLUIDO | 7.9325 | 12.61 | 8.57 | 13.19 | 0.18 | 39 | 196.32 | 54.38 | 2 | 37 | 39.95 | 24447.22 | 105.56 | 1650.71 | 49.47 | 27.2 | 11225.75 | 0.55 | 0.91 | 0.17 | 0.72 | 1 | 10
5 | 100 | CONCLUIDO | 7.9747 | 12.54 | 8.66 | 14.85 | 0.2 | 35 | 196.71 | 54.38 | 2.25 | 33 | 40.08 | 24495.09 | 104.59 | 1650.92 | 53.78 | 27.2 | 13400.66 | 0.51 | 0.9 | 0.14 | 0.81 | 1 | 10
6 | 100 | CONCLUIDO | 8.2367 | 12.14 | 8.46 | 16.91 | 0.23 | 30 | 197.1 | 54.38 | 2.5 | 28 | 40.22 | 24543.01 | 99.55 | 1650.64 | 46.16 | 27.2 | 9617.27 | 0.59 | 0.92 | 0.16 | 0.6 | 1 | 10
7 | 100 | CONCLUIDO | 8.4151 | 11.88 | 8.36 | 19.28 | 0.25 | 26 | 197.49 | 54.38 | 2.75 | 24 | 40.36 | 24590.98 | 95.9 | 1650.7 | 42.91 | 27.2 | 8013.54 | 0.63 | 0.94 | 0.15 | 0.5 | 1 | 10
8 | 100 | CONCLUIDO | 8.4866 | 11.78 | 8.33 | 20.83 | 0.27 | 24 | 197.88 | 54.38 | 3 | 22 | 40.5 | 24639 | 93.08 | 1650.66 | 42.33 | 27.2 | 7732.68 | 0.64 | 0.94 | 0.15 | 0.48 | 1 | 10
9 | 100 | CONCLUIDO | 8.6323 | 11.58 | 8.25 | 23.57 | 0.29 | 21 | 198.27 | 54.38 | 3.25 | 19 | 40.64 | 24687.06 | 89.97 | 1650.73 | 39.53 | 27.2 | 6348.92 | 0.69 | 0.95 | 0.14 | 0.4 | 1 | 10
10 | 100 | CONCLUIDO | 8.7131 | 11.48 | 8.22 | 25.96 | 0.31 | 19 | 198.66 | 54.38 | 3.5 | 15 | 40.78 | 24735.17 | 86.91 | 1650.64 | 38.64 | 27.2 | 5915.13 | 0.7 | 0.95 | 0.14 | 0.37 | 1 | 10
11 | 100 | CONCLUIDO | 8.8013 | 11.36 | 8.15 | 27.15 | 0.33 | 18 | 199.05 | 54.38 | 3.75 | 4 | 40.92 | 24783.33 | 84.27 | 1650.64 | 35.9 | 27.2 | 4547.89 | 0.76 | 0.96 | 0.14 | 0.29 | 1 | 10
12 | 100 | CONCLUIDO | 8.7604 | 11.42 | 8.2 | 27.33 | 0.36 | 18 | 199.44 | 54.38 | 4 | 0 | 41.06 | 24831.54 | 84.67 | 1650.7 | 37.31 | 27.2 | 5251.1 | 0.73 | 0.95 | 0.16 | 0.35 | 1 | 10

## RESULTADOS_26
Unnamed: 0 | Volume de calda [L] | STATUS | Capacidade operacional [ha/h] | Tempo de missao [h] | Tempo util [h] | Tempo por voo [min] | Autonomia Projetada [h] | N° Voos | MTOW [kg] | Massa Estrutura [kg] | Combustível [kg] | Abastecimentos | Massa gerador | Potência gerador [W] | Combustível consumido [L] | Calda cons [L] | Distância percorrida [km] | Distância Pulverizando [km] | RTL ACUMULADO[m] | EOC [km/km] | EOC [h/h] | Tempo de manobra [h] | Tempo rtl_rtw [h] | V pulv [m/s] | V desloc [m/s]
0 | 140 | CONCLUIDO | 4.9825 | 20.07 | 10.48 | 4.91 | 0.06 | 128 | 274.09 | 60.56 | 1 | 126 | 72.53 | 34038.11 | 176.92 | 1651.22 | 109.56 | 27.2 | 40825.74 | 0.25 | 0.75 | 0.31 | 2.63 | 1 | 10
1 | 140 | CONCLUIDO | 5.6705 | 17.64 | 9.77 | 6.17 | 0.08 | 95 | 274.57 | 60.56 | 1.25 | 93 | 72.76 | 34097.72 | 163.38 | 1651.17 | 87.38 | 27.2 | 29902.74 | 0.31 | 0.8 | 0.25 | 1.92 | 1 | 10
2 | 140 | CONCLUIDO | 6.1863 | 16.16 | 9.35 | 7.48 | 0.1 | 75 | 275.05 | 60.56 | 1.5 | 73 | 73 | 34157.42 | 154.84 | 1651.22 | 73.94 | 27.2 | 23281.58 | 0.37 | 0.84 | 0.22 | 1.49 | 1 | 10
3 | 140 | CONCLUIDO | 6.5311 | 15.31 | 9.12 | 8.69 | 0.11 | 63 | 275.54 | 60.56 | 1.75 | 61 | 73.23 | 34217.22 | 149.72 | 1650.88 | 66.83 | 27.2 | 19789.82 | 0.41 | 0.86 | 0.21 | 1.27 | 1 | 10
4 | 140 | CONCLUIDO | 6.8666 | 14.56 | 8.89 | 10.07 | 0.13 | 53 | 276.02 | 60.56 | 2 | 51 | 73.47 | 34277.1 | 144.59 | 1651.1 | 59.82 | 27.2 | 16333.34 | 0.45 | 0.88 | 0.19 | 1.04 | 1 | 10
5 | 140 | CONCLUIDO | 7.1169 | 14.05 | 8.75 | 11.41 | 0.14 | 46 | 276.51 | 60.56 | 2.25 | 44 | 73.71 | 34337.08 | 140.83 | 1650.75 | 55.01 | 27.2 | 13963.29 | 0.49 | 0.89 | 0.18 | 0.89 | 1 | 10
6 | 140 | CONCLUIDO | 7.3088 | 13.68 | 8.64 | 12.64 | 0.16 | 41 | 277 | 60.56 | 2.5 | 39 | 73.94 | 34397.15 | 137.77 | 1650.87 | 51.65 | 27.2 | 12306.37 | 0.53 | 0.9 | 0.17 | 0.79 | 1 | 10
7 | 140 | CONCLUIDO | 7.5627 | 13.22 | 8.44 | 14.07 | 0.18 | 36 | 277.48 | 60.56 | 2.75 | 34 | 74.18 | 34457.31 | 133.01 | 1650.88 | 45.4 | 27.2 | 9210.1 | 0.6 | 0.93 | 0.15 | 0.59 | 1 | 10
8 | 140 | CONCLUIDO | 7.5246 | 13.29 | 8.61 | 15.2 | 0.19 | 34 | 277.97 | 60.56 | 3 | 32 | 74.42 | 34517.57 | 134.67 | 1650.79 | 51.66 | 27.2 | 12347.52 | 0.53 | 0.91 | 0.15 | 0.76 | 1 | 10
9 | 140 | CONCLUIDO | 7.7335 | 12.93 | 8.46 | 16.93 | 0.21 | 30 | 278.46 | 60.56 | 3.25 | 28 | 74.66 | 34577.92 | 130.61 | 1650.9 | 46.33 | 27.2 | 9703.68 | 0.59 | 0.92 | 0.16 | 0.61 | 1 | 10
10 | 140 | CONCLUIDO | 7.8288 | 12.77 | 8.41 | 18.02 | 0.22 | 28 | 278.95 | 60.56 | 3.5 | 26 | 74.9 | 34638.36 | 128.45 | 1650.73 | 44.64 | 27.2 | 8865.71 | 0.61 | 0.93 | 0.15 | 0.56 | 1 | 10
11 | 140 | CONCLUIDO | 7.9748 | 12.54 | 8.33 | 20 | 0.24 | 25 | 279.44 | 60.56 | 3.75 | 23 | 75.14 | 34698.9 | 125.8 | 1651.01 | 42.19 | 27.2 | 7656.57 | 0.64 | 0.94 | 0.15 | 0.48 | 1 | 10
12 | 140 | CONCLUIDO | 8.0107 | 12.48 | 8.33 | 20.82 | 0.25 | 24 | 279.94 | 60.56 | 4 | 22 | 75.38 | 34759.54 | 124.07 | 1650.73 | 42.18 | 27.2 | 7655.73 | 0.64 | 0.94 | 0.15 | 0.48 | 1 | 10
13 | 140 | CONCLUIDO | 8.1156 | 12.32 | 8.27 | 22.56 | 0.27 | 22 | 280.43 | 60.56 | 4.25 | 20 | 75.62 | 34820.27 | 121.93 | 1650.72 | 40.23 | 27.2 | 6691.18 | 0.68 | 0.95 | 0.14 | 0.42 | 1 | 10
14 | 140 | CONCLUIDO | 8.2184 | 12.17 | 8.22 | 24.67 | 0.29 | 20 | 280.92 | 60.56 | 4.5 | 18 | 75.87 | 34881.09 | 119.23 | 1650.64 | 38.72 | 27.2 | 5949.57 | 0.7 | 0.95 | 0.14 | 0.37 | 1 | 10
15 | 140 | CONCLUIDO | 8.2827 | 12.07 | 8.18 | 25.83 | 0.3 | 19 | 281.41 | 60.56 | 4.75 | 17 | 76.11 | 34942.02 | 117.1 | 1650.64 | 37.2 | 27.2 | 5192.03 | 0.73 | 0.96 | 0.14 | 0.33 | 1 | 10
16 | 140 | CONCLUIDO | 8.286 | 12.07 | 8.23 | 27.43 | 0.32 | 18 | 281.91 | 60.56 | 5 | 16 | 76.35 | 35003.04 | 116.45 | 1650.75 | 39.41 | 27.2 | 6302.34 | 0.69 | 0.95 | 0.13 | 0.37 | 1 | 10
17 | 140 | CONCLUIDO | 8.3455 | 11.98 | 8.19 | 28.92 | 0.33 | 17 | 282.4 | 60.56 | 5.25 | 15 | 76.6 | 35064.15 | 114.33 | 1650.64 | 38 | 27.2 | 5602.62 | 0.72 | 0.95 | 0.13 | 0.34 | 1 | 10
18 | 140 | CONCLUIDO | 8.402 | 11.9 | 8.17 | 30.62 | 0.35 | 16 | 282.9 | 60.56 | 5.5 | 14 | 76.85 | 35125.37 | 111.98 | 1650.8 | 37.07 | 27.2 | 5143.69 | 0.73 | 0.96 | 0.13 | 0.31 | 1 | 10
19 | 140 | CONCLUIDO | 8.4571 | 11.82 | 8.14 | 32.56 | 0.36 | 15 | 283.4 | 60.56 | 5.75 | 13 | 77.09 | 35186.68 | 109.67 | 1650.64 | 36.22 | 27.2 | 4724.71 | 0.75 | 0.96 | 0.13 | 0.29 | 1 | 10
20 | 140 | CONCLUIDO | 8.5108 | 11.75 | 8.12 | 34.79 | 0.38 | 14 | 283.9 | 60.56 | 6 | 11 | 77.34 | 35248.1 | 107.75 | 1650.68 | 35.46 | 27.2 | 4349.05 | 0.77 | 0.96 | 0.13 | 0.26 | 1 | 10
21 | 140 | CONCLUIDO | 8.504 | 11.76 | 8.13 | 34.83 | 0.39 | 14 | 284.4 | 60.56 | 6.25 | 9 | 77.59 | 35309.61 | 106.44 | 1650.72 | 35.62 | 27.2 | 4429.04 | 0.76 | 0.96 | 0.14 | 0.27 | 1 | 10
22 | 140 | CONCLUIDO | 8.5529 | 11.69 | 8.11 | 37.44 | 0.41 | 13 | 284.89 | 60.56 | 6.5 | 1 | 77.84 | 35371.22 | 105.16 | 1650.7 | 34.97 | 27.2 | 4107.2 | 0.78 | 0.96 | 0.14 | 0.26 | 1 | 10
23 | 140 | CONCLUIDO | 8.5545 | 11.69 | 8.11 | 37.43 | 0.42 | 13 | 285.39 | 60.56 | 6.75 | 0 | 78.09 | 35432.93 | 105.13 | 1650.7 | 34.88 | 27.2 | 4063.5 | 0.78 | 0.96 | 0.14 | 0.26 | 1 | 10

## RESULTADOS_6
Unnamed: 0 | Volume de calda [L] | STATUS | Capacidade operacional [ha/h] | Tempo de missao [h] | Tempo util [h] | Tempo por voo [min] | Autonomia Projetada [h] | N° Voos | MTOW [kg] | Massa Estrutura [kg] | Combustível [kg] | Abastecimentos | Massa gerador | Potência gerador [W] | Combustível consumido [L] | Calda cons [L] | Distância percorrida [km] | Distância Pulverizando [km] | RTL ACUMULADO[m] | EOC [km/km] | EOC [h/h] | Tempo de manobra [h] | Tempo rtl_rtw [h] | V pulv [m/s] | V desloc [m/s]
0 | 40 | CONCLUIDO | 8.6707 | 11.53 | 8.76 | 11.95 | 0.2 | 44 | 89.87 | 37.55 | 1 | 14 | 11.32 | 11317.98 | 57.35 | 1651.05 | 54.5 | 27.2 | 13717.43 | 0.5 | 0.89 | 0.21 | 0.91 | 1 | 10
1 | 40 | CONCLUIDO | 8.6925 | 11.5 | 8.75 | 12.21 | 0.24 | 43 | 90.18 | 37.55 | 1.25 | 0 | 11.37 | 11355.7 | 56.94 | 1651.08 | 53.54 | 27.2 | 13240.75 | 0.51 | 0.89 | 0.23 | 0.9 | 1 | 10

## RESULTADOS_23
Unnamed: 0 | Volume de calda [L] | STATUS | Capacidade operacional [ha/h] | Tempo de missao [h] | Tempo util [h] | Tempo por voo [min] | Autonomia Projetada [h] | N° Voos | MTOW [kg] | Massa Estrutura [kg] | Combustível [kg] | Abastecimentos | Massa gerador | Potência gerador [W] | Combustível consumido [L] | Calda cons [L] | Distância percorrida [km] | Distância Pulverizando [km] | RTL ACUMULADO[m] | EOC [km/km] | EOC [h/h] | Tempo de manobra [h] | Tempo rtl_rtw [h] | V pulv [m/s] | V desloc [m/s]
0 | 125 | CONCLUIDO | 5.4382 | 18.39 | 10.2 | 5.32 | 0.07 | 115 | 242.64 | 58.47 | 1 | 113 | 58.17 | 30160.1 | 158.35 | 1651.57 | 100.55 | 27.2 | 36389.91 | 0.27 | 0.77 | 0.29 | 2.34 | 1 | 10
1 | 125 | CONCLUIDO | 6.0914 | 16.42 | 9.6 | 6.7 | 0.09 | 86 | 243.08 | 58.47 | 1.25 | 84 | 58.36 | 30214.33 | 147.3 | 1651.1 | 81.68 | 27.2 | 27098.48 | 0.33 | 0.81 | 0.25 | 1.74 | 1 | 10
2 | 125 | CONCLUIDO | 6.5926 | 15.17 | 9.2 | 8.12 | 0.11 | 68 | 243.52 | 58.47 | 1.5 | 66 | 58.55 | 30268.64 | 139.5 | 1650.87 | 69.18 | 27.2 | 20938.41 | 0.39 | 0.85 | 0.22 | 1.35 | 1 | 10
3 | 125 | CONCLUIDO | 6.9649 | 14.36 | 8.96 | 9.6 | 0.13 | 56 | 243.96 | 58.47 | 1.75 | 54 | 58.74 | 30323.01 | 134.2 | 1650.85 | 61.64 | 27.2 | 17225.79 | 0.44 | 0.87 | 0.2 | 1.1 | 1 | 10
4 | 125 | CONCLUIDO | 7.2355 | 13.82 | 8.8 | 11 | 0.15 | 48 | 244.41 | 58.47 | 2 | 46 | 58.93 | 30377.45 | 130.23 | 1650.82 | 56.68 | 27.2 | 14786.18 | 0.48 | 0.89 | 0.18 | 0.94 | 1 | 10
5 | 125 | CONCLUIDO | 7.4605 | 13.4 | 8.66 | 12.38 | 0.16 | 42 | 244.85 | 58.47 | 2.25 | 40 | 59.12 | 30431.96 | 126.62 | 1650.83 | 52.45 | 27.2 | 12702.36 | 0.52 | 0.9 | 0.18 | 0.81 | 1 | 10
6 | 125 | CONCLUIDO | 7.7569 | 12.89 | 8.43 | 14.06 | 0.18 | 36 | 245.29 | 58.47 | 2.5 | 34 | 59.32 | 30486.54 | 121.44 | 1650.64 | 45.15 | 27.2 | 9085.18 | 0.6 | 0.93 | 0.16 | 0.58 | 1 | 10
7 | 125 | CONCLUIDO | 7.7434 | 12.91 | 8.6 | 15.63 | 0.2 | 33 | 245.73 | 58.47 | 2.75 | 31 | 59.51 | 30541.19 | 122.62 | 1650.7 | 50.94 | 27.2 | 11990.9 | 0.53 | 0.91 | 0.16 | 0.75 | 1 | 10
8 | 125 | CONCLUIDO | 7.9177 | 12.63 | 8.46 | 16.91 | 0.22 | 30 | 246.18 | 58.47 | 3 | 28 | 59.7 | 30595.91 | 118.64 | 1650.8 | 46.05 | 27.2 | 9562.88 | 0.59 | 0.92 | 0.16 | 0.6 | 1 | 10
9 | 125 | CONCLUIDO | 8.0553 | 12.41 | 8.38 | 18.63 | 0.23 | 27 | 246.62 | 58.47 | 3.25 | 25 | 59.9 | 30650.7 | 116 | 1650.82 | 43.89 | 27.2 | 8498.85 | 0.62 | 0.93 | 0.15 | 0.53 | 1 | 10
10 | 125 | CONCLUIDO | 8.1398 | 12.29 | 8.35 | 20.03 | 0.25 | 25 | 247.07 | 58.47 | 3.5 | 23 | 60.09 | 30705.56 | 113.63 | 1650.69 | 42.67 | 27.2 | 7899.77 | 0.64 | 0.94 | 0.15 | 0.49 | 1 | 10
11 | 125 | CONCLUIDO | 8.2359 | 12.14 | 8.3 | 21.65 | 0.27 | 23 | 247.51 | 58.47 | 3.75 | 21 | 60.29 | 30760.49 | 111.36 | 1650.73 | 41.23 | 27.2 | 7189.9 | 0.66 | 0.94 | 0.14 | 0.45 | 1 | 10
12 | 125 | CONCLUIDO | 8.3318 | 12 | 8.25 | 23.58 | 0.29 | 21 | 247.96 | 58.47 | 4 | 19 | 60.48 | 30815.5 | 108.72 | 1650.77 | 39.61 | 27.2 | 6387.56 | 0.69 | 0.95 | 0.14 | 0.4 | 1 | 10
13 | 125 | CONCLUIDO | 8.4436 | 11.84 | 8.19 | 25.86 | 0.3 | 19 | 248.4 | 58.47 | 4.25 | 17 | 60.68 | 30870.57 | 105.63 | 1650.8 | 37.49 | 27.2 | 5339.62 | 0.73 | 0.95 | 0.14 | 0.34 | 1 | 10
14 | 125 | CONCLUIDO | 8.4368 | 11.85 | 8.25 | 27.49 | 0.32 | 18 | 248.85 | 58.47 | 4.5 | 16 | 60.88 | 30925.72 | 104.72 | 1650.94 | 40.12 | 27.2 | 6659.05 | 0.68 | 0.95 | 0.13 | 0.39 | 1 | 10
15 | 125 | CONCLUIDO | 8.5147 | 11.74 | 8.18 | 28.89 | 0.34 | 17 | 249.3 | 58.47 | 4.75 | 15 | 61.07 | 30980.93 | 101.2 | 1650.81 | 37.6 | 27.2 | 5402.32 | 0.72 | 0.96 | 0.14 | 0.33 | 1 | 10
16 | 125 | CONCLUIDO | 8.5612 | 11.68 | 8.17 | 30.63 | 0.36 | 16 | 249.75 | 58.47 | 5 | 12 | 61.27 | 31036.22 | 98.66 | 1650.7 | 37.01 | 27.2 | 5113.12 | 0.73 | 0.96 | 0.14 | 0.31 | 1 | 10
17 | 125 | CONCLUIDO | 8.6098 | 11.61 | 8.15 | 32.6 | 0.37 | 15 | 250.2 | 58.47 | 5.25 | 5 | 61.47 | 31091.59 | 97.2 | 1650.91 | 36.15 | 27.2 | 4686.5 | 0.75 | 0.96 | 0.14 | 0.3 | 1 | 10
18 | 125 | CONCLUIDO | 8.6034 | 11.62 | 8.16 | 32.63 | 0.39 | 15 | 250.64 | 58.47 | 5.5 | 0 | 61.67 | 31147.02 | 97.1 | 1650.76 | 36.29 | 27.2 | 4756.76 | 0.75 | 0.96 | 0.15 | 0.3 | 1 | 10

## RESULTADOS_4
Unnamed: 0 | Volume de calda [L] | STATUS | Capacidade operacional [ha/h] | Tempo de missao [h] | Tempo util [h] | Tempo por voo [min] | Autonomia Projetada [h] | N° Voos | MTOW [kg] | Massa Estrutura [kg] | Combustível [kg] | Abastecimentos | Massa gerador | Potência gerador [W] | Combustível consumido [L] | Calda cons [L] | Distância percorrida [km] | Distância Pulverizando [km] | RTL ACUMULADO[m] | EOC [km/km] | EOC [h/h] | Tempo de manobra [h] | Tempo rtl_rtw [h] | V pulv [m/s] | V desloc [m/s]
0 | 30 | CONCLUIDO | 8.5127 | 11.75 | 9.03 | 9.68 | 0.24 | 56 | 71.52 | 32.27 | 1 | 0 | 8.25 | 9054.6 | 51.37 | 1651.06 | 61.62 | 27.2 | 17216.64 | 0.44 | 0.87 | 0.27 | 1.18 | 1 | 10

## RESULTADOS_1
Unnamed: 0 | Volume de calda [L] | STATUS | Capacidade operacional [ha/h] | Tempo de missao [h] | Tempo util [h] | Tempo por voo [min] | Autonomia Projetada [h] | N° Voos | MTOW [kg] | Massa Estrutura [kg] | Combustível [kg] | Abastecimentos | Massa gerador | Potência gerador [W] | Combustível consumido [L] | Calda cons [L] | Distância percorrida [km] | Distância Pulverizando [km] | RTL ACUMULADO[m] | EOC [km/km] | EOC [h/h] | Tempo de manobra [h] | Tempo rtl_rtw [h] | V pulv [m/s] | V desloc [m/s]
0 | 15 | CONCLUIDO | 7.606 | 13.15 | 10.22 | 5.52 | 0.43 | 111 | 39.78 | 19.54 | 1 | 0 | 4.24 | 5140 | 40.18 | 1651.53 | 96.23 | 27.2 | 34250.21 | 0.28 | 0.77 | 0.43 | 2.36 | 1 | 10

## RESULTADOS_12
Unnamed: 0 | Volume de calda [L] | STATUS | Capacidade operacional [ha/h] | Tempo de missao [h] | Tempo util [h] | Tempo por voo [min] | Autonomia Projetada [h] | N° Voos | MTOW [kg] | Massa Estrutura [kg] | Combustível [kg] | Abastecimentos | Massa gerador | Potência gerador [W] | Combustível consumido [L] | Calda cons [L] | Distância percorrida [km] | Distância Pulverizando [km] | RTL ACUMULADO[m] | EOC [km/km] | EOC [h/h] | Tempo de manobra [h] | Tempo rtl_rtw [h] | V pulv [m/s] | V desloc [m/s]
0 | 70 | CONCLUIDO | 7.4086 | 13.5 | 9.25 | 7.93 | 0.12 | 70 | 141.81 | 47.83 | 1 | 68 | 22.98 | 17723.39 | 95.79 | 1651.11 | 70.65 | 27.2 | 21663.45 | 0.38 | 0.85 | 0.22 | 1.39 | 1 | 10
1 | 70 | CONCLUIDO | 7.9341 | 12.6 | 8.87 | 10.24 | 0.16 | 52 | 142.15 | 47.83 | 1.25 | 50 | 23.07 | 17765.46 | 88.73 | 1650.8 | 58.99 | 27.2 | 15923.97 | 0.46 | 0.88 | 0.19 | 1.02 | 1 | 10
2 | 70 | CONCLUIDO | 8.3055 | 12.04 | 8.63 | 12.63 | 0.19 | 41 | 142.49 | 47.83 | 1.5 | 39 | 23.16 | 17807.56 | 83.15 | 1650.8 | 51.24 | 27.2 | 12104.82 | 0.53 | 0.91 | 0.17 | 0.77 | 1 | 10
3 | 70 | CONCLUIDO | 8.4864 | 11.78 | 8.57 | 15.13 | 0.22 | 34 | 142.83 | 47.83 | 1.75 | 32 | 23.25 | 17849.7 | 78.93 | 1650.83 | 50.08 | 27.2 | 11558.01 | 0.54 | 0.91 | 0.16 | 0.72 | 1 | 10
4 | 70 | CONCLUIDO | 8.7357 | 11.45 | 8.41 | 18.02 | 0.25 | 28 | 143.17 | 47.83 | 2 | 25 | 23.34 | 17891.86 | 73.74 | 1650.64 | 44.6 | 27.2 | 8848.35 | 0.61 | 0.93 | 0.16 | 0.56 | 1 | 10
5 | 70 | CONCLUIDO | 8.8294 | 11.33 | 8.38 | 20.1 | 0.28 | 25 | 143.51 | 47.83 | 2.25 | 3 | 23.44 | 17934.06 | 71.13 | 1650.9 | 42.81 | 27.2 | 7967.75 | 0.64 | 0.93 | 0.17 | 0.52 | 1 | 10
6 | 70 | CONCLUIDO | 8.8235 | 11.33 | 8.38 | 20.12 | 0.31 | 25 | 143.86 | 47.83 | 2.5 | 0 | 23.53 | 17976.29 | 71.31 | 1650.9 | 42.91 | 27.2 | 8017.16 | 0.63 | 0.93 | 0.18 | 0.53 | 1 | 10

## RESULTADOS_16
Unnamed: 0 | Volume de calda [L] | STATUS | Capacidade operacional [ha/h] | Tempo de missao [h] | Tempo util [h] | Tempo por voo [min] | Autonomia Projetada [h] | N° Voos | MTOW [kg] | Massa Estrutura [kg] | Combustível [kg] | Abastecimentos | Massa gerador | Potência gerador [W] | Combustível consumido [L] | Calda cons [L] | Distância percorrida [km] | Distância Pulverizando [km] | RTL ACUMULADO[m] | EOC [km/km] | EOC [h/h] | Tempo de manobra [h] | Tempo rtl_rtw [h] | V pulv [m/s] | V desloc [m/s]
0 | 90 | CONCLUIDO | 6.6361 | 15.07 | 9.59 | 6.69 | 0.1 | 86 | 176.73 | 52.44 | 1 | 84 | 33.29 | 22031.19 | 118.41 | 1651.06 | 81.36 | 27.2 | 26938.77 | 0.33 | 0.82 | 0.25 | 1.74 | 1 | 10
1 | 90 | CONCLUIDO | 7.1964 | 13.9 | 9.16 | 8.46 | 0.13 | 65 | 177.1 | 52.44 | 1.25 | 63 | 33.41 | 22076.81 | 110.77 | 1650.74 | 67.97 | 27.2 | 20347.2 | 0.4 | 0.85 | 0.22 | 1.31 | 1 | 10
2 | 90 | CONCLUIDO | 7.6386 | 13.09 | 8.86 | 10.42 | 0.15 | 51 | 177.47 | 52.44 | 1.5 | 49 | 33.53 | 22122.46 | 104.7 | 1650.9 | 58.27 | 27.2 | 15568.98 | 0.47 | 0.88 | 0.2 | 1 | 1 | 10
3 | 90 | CONCLUIDO | 7.9553 | 12.57 | 8.66 | 12.37 | 0.17 | 42 | 177.84 | 52.44 | 1.75 | 40 | 33.65 | 22168.15 | 99.81 | 1651.1 | 51.97 | 27.2 | 12463.24 | 0.52 | 0.9 | 0.18 | 0.8 | 1 | 10
4 | 90 | CONCLUIDO | 8.2584 | 12.11 | 8.44 | 14.48 | 0.2 | 35 | 178.21 | 52.44 | 2 | 33 | 33.77 | 22213.89 | 94.53 | 1650.7 | 45.77 | 27.2 | 9399 | 0.59 | 0.93 | 0.15 | 0.59 | 1 | 10
5 | 90 | CONCLUIDO | 8.3297 | 12.01 | 8.48 | 16.42 | 0.22 | 31 | 178.59 | 52.44 | 2.25 | 29 | 33.89 | 22259.66 | 92.94 | 1650.72 | 46.99 | 27.2 | 10026.45 | 0.58 | 0.92 | 0.16 | 0.63 | 1 | 10
6 | 90 | CONCLUIDO | 8.4954 | 11.77 | 8.39 | 18.65 | 0.25 | 27 | 178.96 | 52.44 | 2.5 | 25 | 34.02 | 22305.48 | 89.11 | 1650.8 | 44.07 | 27.2 | 8587.84 | 0.62 | 0.93 | 0.15 | 0.54 | 1 | 10
7 | 90 | CONCLUIDO | 8.6691 | 11.54 | 8.3 | 21.64 | 0.27 | 23 | 179.33 | 52.44 | 2.75 | 21 | 34.14 | 22351.34 | 84.42 | 1650.78 | 41.09 | 27.2 | 7118.78 | 0.66 | 0.94 | 0.14 | 0.44 | 1 | 10
8 | 90 | CONCLUIDO | 8.7534 | 11.42 | 8.26 | 23.59 | 0.3 | 21 | 179.7 | 52.44 | 3 | 14 | 34.26 | 22397.24 | 82.04 | 1650.68 | 39.66 | 27.2 | 6412.28 | 0.69 | 0.95 | 0.15 | 0.4 | 1 | 10
9 | 90 | CONCLUIDO | 8.7809 | 11.39 | 8.26 | 24.77 | 0.32 | 20 | 180.07 | 52.44 | 3.25 | 3 | 34.38 | 22443.18 | 80.32 | 1650.78 | 39.26 | 27.2 | 6220.07 | 0.69 | 0.95 | 0.16 | 0.4 | 1 | 10
10 | 90 | CONCLUIDO | 8.7739 | 11.4 | 8.27 | 24.8 | 0.34 | 20 | 180.45 | 52.44 | 3.5 | 0 | 34.51 | 22489.16 | 80.49 | 1650.75 | 39.46 | 27.2 | 6317.33 | 0.69 | 0.95 | 0.16 | 0.41 | 1 | 10

## RESULTADOS_20
Unnamed: 0 | Volume de calda [L] | STATUS | Capacidade operacional [ha/h] | Tempo de missao [h] | Tempo util [h] | Tempo por voo [min] | Autonomia Projetada [h] | N° Voos | MTOW [kg] | Massa Estrutura [kg] | Combustível [kg] | Abastecimentos | Massa gerador | Potência gerador [W] | Combustível consumido [L] | Calda cons [L] | Distância percorrida [km] | Distância Pulverizando [km] | RTL ACUMULADO[m] | EOC [km/km] | EOC [h/h] | Tempo de manobra [h] | Tempo rtl_rtw [h] | V pulv [m/s] | V desloc [m/s]
0 | 110 | CONCLUIDO | 5.9336 | 16.85 | 9.93 | 5.84 | 0.08 | 102 | 213.37 | 56.13 | 1 | 100 | 46.25 | 26550.29 | 140.86 | 1651.12 | 92.32 | 27.2 | 32336.24 | 0.29 | 0.79 | 0.27 | 2.08 | 1 | 10
1 | 110 | CONCLUIDO | 6.5482 | 15.27 | 9.41 | 7.33 | 0.1 | 77 | 213.78 | 56.13 | 1.25 | 75 | 46.4 | 26600.32 | 131.53 | 1651.02 | 75.71 | 27.2 | 24156.51 | 0.36 | 0.83 | 0.23 | 1.55 | 1 | 10
2 | 110 | CONCLUIDO | 7.0133 | 14.26 | 9.07 | 8.92 | 0.12 | 61 | 214.19 | 56.13 | 1.5 | 59 | 46.56 | 26650.41 | 124.87 | 1650.82 | 65.14 | 27.2 | 18952.65 | 0.42 | 0.86 | 0.21 | 1.22 | 1 | 10
3 | 110 | CONCLUIDO | 7.3807 | 13.55 | 8.82 | 10.59 | 0.14 | 50 | 214.59 | 56.13 | 1.75 | 48 | 46.72 | 26700.55 | 119.5 | 1650.91 | 57.55 | 27.2 | 15211.05 | 0.47 | 0.89 | 0.18 | 0.97 | 1 | 10
4 | 110 | CONCLUIDO | 7.6223 | 13.12 | 8.69 | 12.13 | 0.17 | 43 | 215 | 56.13 | 2 | 41 | 46.87 | 26750.75 | 115.85 | 1650.79 | 53.23 | 27.2 | 13089.67 | 0.51 | 0.9 | 0.18 | 0.84 | 1 | 10
5 | 110 | CONCLUIDO | 7.9581 | 12.57 | 8.43 | 14.06 | 0.19 | 36 | 215.41 | 56.13 | 2.25 | 34 | 47.03 | 26801 | 109.96 | 1651.22 | 44.93 | 27.2 | 8971 | 0.61 | 0.93 | 0.16 | 0.58 | 1 | 10
6 | 110 | CONCLUIDO | 7.9444 | 12.59 | 8.58 | 15.6 | 0.21 | 33 | 215.82 | 56.13 | 2.5 | 31 | 47.19 | 26851.31 | 110.81 | 1650.67 | 50.21 | 27.2 | 11627.68 | 0.54 | 0.91 | 0.16 | 0.73 | 1 | 10
7 | 110 | CONCLUIDO | 8.1498 | 12.27 | 8.43 | 17.45 | 0.23 | 29 | 216.22 | 56.13 | 2.75 | 27 | 47.35 | 26901.66 | 106.63 | 1650.75 | 45.44 | 27.2 | 9263.46 | 0.6 | 0.93 | 0.15 | 0.58 | 1 | 10
8 | 110 | CONCLUIDO | 8.2873 | 12.07 | 8.36 | 19.28 | 0.25 | 26 | 216.63 | 56.13 | 3 | 24 | 47.51 | 26952.08 | 103.37 | 1650.64 | 43.04 | 27.2 | 8080.04 | 0.63 | 0.94 | 0.15 | 0.5 | 1 | 10
9 | 110 | CONCLUIDO | 8.3618 | 11.96 | 8.33 | 20.83 | 0.27 | 24 | 217.04 | 56.13 | 3.25 | 22 | 47.66 | 27002.55 | 100.81 | 1650.93 | 42.33 | 27.2 | 7732.37 | 0.64 | 0.94 | 0.15 | 0.48 | 1 | 10
10 | 110 | CONCLUIDO | 8.5131 | 11.75 | 8.25 | 23.56 | 0.29 | 21 | 217.45 | 56.13 | 3.5 | 19 | 47.82 | 27053.07 | 97.7 | 1650.87 | 39.37 | 27.2 | 6266.35 | 0.69 | 0.95 | 0.14 | 0.39 | 1 | 10
11 | 110 | CONCLUIDO | 8.6178 | 11.6 | 8.19 | 25.86 | 0.31 | 19 | 217.86 | 56.13 | 3.75 | 17 | 47.98 | 27103.65 | 94.17 | 1650.64 | 37.54 | 27.2 | 5361.25 | 0.72 | 0.95 | 0.14 | 0.34 | 1 | 10
12 | 110 | CONCLUIDO | 8.6003 | 11.63 | 8.25 | 27.52 | 0.33 | 18 | 218.27 | 56.13 | 4 | 15 | 48.15 | 27154.29 | 93.02 | 1650.8 | 40.28 | 27.2 | 6738.56 | 0.68 | 0.95 | 0.13 | 0.4 | 1 | 10
13 | 110 | CONCLUIDO | 8.6847 | 11.51 | 8.18 | 28.88 | 0.35 | 17 | 218.68 | 56.13 | 4.25 | 7 | 48.31 | 27204.98 | 89.93 | 1650.78 | 37.25 | 27.2 | 5226.51 | 0.73 | 0.96 | 0.15 | 0.33 | 1 | 10
14 | 110 | CONCLUIDO | 8.6674 | 11.54 | 8.21 | 28.97 | 0.36 | 17 | 219.09 | 56.13 | 4.5 | 0 | 48.47 | 27255.72 | 89.42 | 1650.64 | 37.79 | 27.2 | 5495.97 | 0.72 | 0.95 | 0.15 | 0.35 | 1 | 10

## RESULTADOS_28
Unnamed: 0 | Volume de calda [L] | STATUS | Capacidade operacional [ha/h] | Tempo de missao [h] | Tempo util [h] | Tempo por voo [min] | Autonomia Projetada [h] | N° Voos | MTOW [kg] | Massa Estrutura [kg] | Combustível [kg] | Abastecimentos | Massa gerador | Potência gerador [W] | Combustível consumido [L] | Calda cons [L] | Distância percorrida [km] | Distância Pulverizando [km] | RTL ACUMULADO[m] | EOC [km/km] | EOC [h/h] | Tempo de manobra [h] | Tempo rtl_rtw [h] | V pulv [m/s] | V desloc [m/s]
0 | 150 | CONCLUIDO | 4.6789 | 21.37 | 10.71 | 4.66 | 0.06 | 138 | 296.65 | 61.82 | 1 | 136 | 83.83 | 36821.52 | 190.52 | 1651.62 | 116.48 | 27.2 | 44235.6 | 0.23 | 0.73 | 0.33 | 2.85 | 1 | 10
1 | 150 | CONCLUIDO | 5.3754 | 18.6 | 9.94 | 5.85 | 0.07 | 102 | 297.17 | 61.82 | 1.25 | 100 | 84.1 | 36885.7 | 175.46 | 1650.91 | 92.16 | 27.2 | 32258.55 | 0.3 | 0.79 | 0.28 | 2.09 | 1 | 10
2 | 150 | CONCLUIDO | 5.8855 | 16.99 | 9.49 | 7.03 | 0.09 | 81 | 297.7 | 61.82 | 1.5 | 79 | 84.37 | 36949.99 | 166.34 | 1650.99 | 78.32 | 27.2 | 25443.09 | 0.35 | 0.82 | 0.24 | 1.64 | 1 | 10
3 | 150 | CONCLUIDO | 6.2791 | 15.93 | 9.21 | 8.24 | 0.1 | 67 | 298.22 | 61.82 | 1.75 | 65 | 84.65 | 37014.39 | 159.97 | 1651.05 | 69.49 | 27.2 | 21097.41 | 0.39 | 0.85 | 0.21 | 1.35 | 1 | 10
4 | 150 | CONCLUIDO | 6.5988 | 15.15 | 8.99 | 9.46 | 0.12 | 57 | 298.74 | 61.82 | 2 | 55 | 84.92 | 37078.91 | 154.99 | 1650.91 | 62.59 | 27.2 | 17699.57 | 0.43 | 0.87 | 0.2 | 1.14 | 1 | 10
5 | 150 | CONCLUIDO | 6.8817 | 14.53 | 8.81 | 10.79 | 0.13 | 49 | 299.26 | 61.82 | 2.25 | 47 | 85.19 | 37143.54 | 150.63 | 1650.77 | 57.06 | 27.2 | 14971.08 | 0.48 | 0.89 | 0.19 | 0.96 | 1 | 10
6 | 150 | CONCLUIDO | 7.0633 | 14.16 | 8.72 | 11.89 | 0.15 | 44 | 299.79 | 61.82 | 2.5 | 42 | 85.47 | 37208.42 | 147.73 | 1650.97 | 53.98 | 27.2 | 13455.63 | 0.5 | 0.9 | 0.18 | 0.86 | 1 | 10
7 | 150 | CONCLUIDO | 7.2755 | 13.74 | 8.58 | 13.2 | 0.16 | 39 | 300.32 | 61.82 | 2.75 | 37 | 85.74 | 37273.29 | 144.16 | 1650.79 | 49.69 | 27.2 | 11339.17 | 0.55 | 0.91 | 0.17 | 0.73 | 1 | 10
8 | 150 | CONCLUIDO | 7.4556 | 13.41 | 8.47 | 14.52 | 0.18 | 35 | 300.84 | 61.82 | 3 | 33 | 86.02 | 37338.27 | 140.89 | 1650.89 | 46.89 | 27.2 | 9956.69 | 0.58 | 0.92 | 0.14 | 0.62 | 1 | 10
9 | 150 | CONCLUIDO | 7.5218 | 13.29 | 8.52 | 15.97 | 0.19 | 32 | 301.37 | 61.82 | 3.25 | 30 | 86.3 | 37403.38 | 140.63 | 1650.76 | 48.27 | 27.2 | 10661.21 | 0.56 | 0.92 | 0.16 | 0.67 | 1 | 10
10 | 150 | CONCLUIDO | 7.6232 | 13.12 | 8.45 | 16.91 | 0.21 | 30 | 301.9 | 61.82 | 3.5 | 28 | 86.58 | 37468.6 | 138.3 | 1650.78 | 46.07 | 27.2 | 9574.25 | 0.59 | 0.92 | 0.16 | 0.6 | 1 | 10
11 | 150 | CONCLUIDO | 7.7656 | 12.88 | 8.38 | 18.62 | 0.22 | 27 | 302.43 | 61.82 | 3.75 | 25 | 86.86 | 37533.94 | 135.74 | 1650.84 | 43.71 | 27.2 | 8410.11 | 0.62 | 0.93 | 0.15 | 0.53 | 1 | 10
12 | 150 | CONCLUIDO | 7.8608 | 12.72 | 8.34 | 20 | 0.24 | 25 | 302.96 | 61.82 | 4 | 23 | 87.14 | 37599.4 | 133.93 | 1651.01 | 42.28 | 27.2 | 7700.84 | 0.64 | 0.94 | 0.15 | 0.48 | 1 | 10
13 | 150 | CONCLUIDO | 7.9039 | 12.65 | 8.32 | 20.8 | 0.25 | 24 | 303.49 | 61.82 | 4.25 | 22 | 87.42 | 37664.98 | 132 | 1650.78 | 41.9 | 27.2 | 7517.59 | 0.65 | 0.94 | 0.15 | 0.47 | 1 | 10
14 | 150 | CONCLUIDO | 8.0039 | 12.49 | 8.27 | 22.57 | 0.26 | 22 | 304.03 | 61.82 | 4.5 | 20 | 87.7 | 37730.68 | 130.33 | 1650.64 | 40.47 | 27.2 | 6811.59 | 0.67 | 0.94 | 0.14 | 0.42 | 1 | 10
15 | 150 | CONCLUIDO | 8.0544 | 12.42 | 8.25 | 23.58 | 0.28 | 21 | 304.56 | 61.82 | 4.75 | 19 | 87.99 | 37796.51 | 128.51 | 1650.64 | 39.67 | 27.2 | 6416.76 | 0.69 | 0.95 | 0.14 | 0.4 | 1 | 10
16 | 150 | CONCLUIDO | 8.1059 | 12.34 | 8.23 | 24.68 | 0.29 | 20 | 305.09 | 61.82 | 5 | 18 | 88.27 | 37862.45 | 126.53 | 1650.7 | 38.85 | 27.2 | 6014.48 | 0.7 | 0.95 | 0.14 | 0.38 | 1 | 10
17 | 150 | CONCLUIDO | 8.2452 | 12.13 | 8.13 | 27.1 | 0.31 | 18 | 305.63 | 61.82 | 5.25 | 16 | 88.56 | 37928.52 | 123.39 | 1650.83 | 35.95 | 27.2 | 4570.83 | 0.76 | 0.96 | 0.13 | 0.28 | 1 | 10
18 | 150 | CONCLUIDO | 8.2418 | 12.13 | 8.19 | 28.91 | 0.32 | 17 | 306.17 | 61.82 | 5.5 | 15 | 88.84 | 37994.72 | 122.86 | 1650.78 | 37.96 | 27.2 | 5584.58 | 0.72 | 0.95 | 0.13 | 0.34 | 1 | 10
19 | 150 | CONCLUIDO | 8.3032 | 12.04 | 8.16 | 30.59 | 0.33 | 16 | 306.7 | 61.82 | 5.75 | 14 | 89.13 | 38061.04 | 120.58 | 1650.64 | 36.76 | 27.2 | 4989.25 | 0.74 | 0.96 | 0.13 | 0.3 | 1 | 10
20 | 150 | CONCLUIDO | 8.3043 | 12.04 | 8.16 | 30.58 | 0.35 | 16 | 307.24 | 61.82 | 6 | 14 | 89.42 | 38127.48 | 119.57 | 1650.64 | 36.87 | 27.2 | 5042.28 | 0.74 | 0.96 | 0.13 | 0.3 | 1 | 10
21 | 150 | CONCLUIDO | 8.3556 | 11.97 | 8.14 | 32.55 | 0.36 | 15 | 307.78 | 61.82 | 6.25 | 13 | 89.71 | 38194.05 | 117.8 | 1650.64 | 36.12 | 27.2 | 4674.19 | 0.75 | 0.96 | 0.13 | 0.28 | 1 | 10
22 | 150 | CONCLUIDO | 8.4114 | 11.89 | 8.11 | 34.77 | 0.38 | 14 | 308.32 | 61.82 | 6.5 | 12 | 90 | 38260.74 | 116.02 | 1650.64 | 35.42 | 27.2 | 4330.19 | 0.77 | 0.96 | 0.13 | 0.26 | 1 | 10
23 | 150 | CONCLUIDO | 8.4766 | 11.8 | 8.08 | 37.28 | 0.39 | 13 | 308.86 | 61.82 | 6.75 | 10 | 90.29 | 38327.57 | 113.06 | 1650.76 | 34.18 | 27.2 | 3713.72 | 0.8 | 0.97 | 0.13 | 0.22 | 1 | 10
24 | 150 | CONCLUIDO | 8.4816 | 11.79 | 8.07 | 37.25 | 0.4 | 13 | 309.41 | 61.82 | 7 | 8 | 90.59 | 38394.52 | 111.78 | 1650.77 | 33.56 | 27.2 | 3401.13 | 0.81 | 0.97 | 0.14 | 0.22 | 1 | 10
25 | 150 | CONCLUIDO | 8.4802 | 11.79 | 8.07 | 37.26 | 0.42 | 13 | 309.95 | 61.82 | 7.25 | 3 | 90.88 | 38461.6 | 110.51 | 1650.89 | 33.78 | 27.2 | 3514.84 | 0.8 | 0.97 | 0.13 | 0.22 | 1 | 10
26 | 150 | CONCLUIDO | 8.4565 | 11.83 | 8.11 | 37.41 | 0.43 | 13 | 310.5 | 61.82 | 7.5 | 1 | 91.18 | 38528.81 | 110.61 | 1650.82 | 34.7 | 27.2 | 3973.45 | 0.78 | 0.96 | 0.14 | 0.25 | 1 | 10
27 | 150 | CONCLUIDO | 8.4555 | 11.83 | 8.11 | 37.42 | 0.44 | 13 | 311.04 | 61.82 | 7.75 | 0 | 91.47 | 38596.15 | 110.82 | 1650.82 | 34.7 | 27.2 | 3970.9 | 0.78 | 0.96 | 0.14 | 0.25 | 1 | 10

## RESULTADOS_0
Unnamed: 0 | Volume de calda [L] | STATUS | Capacidade operacional [ha/h] | Tempo de missao [h] | Tempo util [h] | Tempo por voo [min] | Autonomia Projetada [h] | N° Voos | MTOW [kg] | Massa Estrutura [kg] | Combustível [kg] | Abastecimentos | Massa gerador | Potência gerador [W] | Combustível consumido [L] | Calda cons [L] | Distância percorrida [km] | Distância Pulverizando [km] | RTL ACUMULADO[m] | EOC [km/km] | EOC [h/h] | Tempo de manobra [h] | Tempo rtl_rtw [h] | V pulv [m/s] | V desloc [m/s]
0 | 10 | CONCLUIDO | 6.7147 | 14.89 | 11.4 | 4.12 | 0.64 | 166 | 26.11 | 12.1 | 1 | 0 | 3.01 | 3454.41 | 33.29 | 1651.46 | 130.97 | 27.2 | 51345.13 | 0.21 | 0.69 | 0.59 | 3.55 | 1 | 10

## RESULTADOS_7
Unnamed: 0 | Volume de calda [L] | STATUS | Capacidade operacional [ha/h] | Tempo de missao [h] | Tempo util [h] | Tempo por voo [min] | Autonomia Projetada [h] | N° Voos | MTOW [kg] | Massa Estrutura [kg] | Combustível [kg] | Abastecimentos | Massa gerador | Potência gerador [W] | Combustível consumido [L] | Calda cons [L] | Distância percorrida [km] | Distância Pulverizando [km] | RTL ACUMULADO[m] | EOC [km/km] | EOC [h/h] | Tempo de manobra [h] | Tempo rtl_rtw [h] | V pulv [m/s] | V desloc [m/s]
0 | 45 | CONCLUIDO | 8.5235 | 11.73 | 8.78 | 11.21 | 0.18 | 47 | 98.71 | 39.72 | 1 | 45 | 12.99 | 12407.75 | 63.49 | 1650.94 | 55.94 | 27.2 | 14422.78 | 0.49 | 0.89 | 0.18 | 0.92 | 1 | 10
1 | 45 | CONCLUIDO | 8.76 | 11.42 | 8.65 | 13.65 | 0.22 | 38 | 99.02 | 39.72 | 1.25 | 3 | 13.05 | 12446.14 | 59.38 | 1650.64 | 50.61 | 27.2 | 11805.25 | 0.54 | 0.9 | 0.21 | 0.79 | 1 | 10
2 | 45 | CONCLUIDO | 8.7534 | 11.42 | 8.65 | 13.67 | 0.27 | 38 | 99.33 | 39.72 | 1.5 | 0 | 13.11 | 12484.55 | 59.69 | 1650.64 | 50.9 | 27.2 | 11950.17 | 0.53 | 0.9 | 0.21 | 0.8 | 1 | 10

## RESULTADOS_19
Unnamed: 0 | Volume de calda [L] | STATUS | Capacidade operacional [ha/h] | Tempo de missao [h] | Tempo util [h] | Tempo por voo [min] | Autonomia Projetada [h] | N° Voos | MTOW [kg] | Massa Estrutura [kg] | Combustível [kg] | Abastecimentos | Massa gerador | Potência gerador [W] | Combustível consumido [L] | Calda cons [L] | Distância percorrida [km] | Distância Pulverizando [km] | RTL ACUMULADO[m] | EOC [km/km] | EOC [h/h] | Tempo de manobra [h] | Tempo rtl_rtw [h] | V pulv [m/s] | V desloc [m/s]
0 | 105 | CONCLUIDO | 6.103 | 16.39 | 9.85 | 6.03 | 0.09 | 98 | 204 | 55.27 | 1 | 96 | 42.72 | 25393.6 | 135.21 | 1651.09 | 89.25 | 27.2 | 30824.14 | 0.3 | 0.79 | 0.27 | 1.99 | 1 | 10
1 | 105 | CONCLUIDO | 6.7401 | 14.84 | 9.31 | 7.65 | 0.11 | 73 | 204.39 | 55.27 | 1.25 | 71 | 42.87 | 25442.42 | 125.71 | 1651 | 72.67 | 27.2 | 22659.47 | 0.37 | 0.84 | 0.22 | 1.46 | 1 | 10
2 | 105 | CONCLUIDO | 7.1495 | 13.99 | 9.03 | 9.18 | 0.13 | 59 | 204.79 | 55.27 | 1.5 | 57 | 43.02 | 25491.3 | 119.99 | 1650.91 | 63.98 | 27.2 | 18381.31 | 0.43 | 0.87 | 0.2 | 1.18 | 1 | 10
3 | 105 | CONCLUIDO | 7.518 | 13.3 | 8.79 | 10.99 | 0.15 | 48 | 205.18 | 55.27 | 1.75 | 46 | 43.16 | 25540.22 | 114.76 | 1650.77 | 56.51 | 27.2 | 14704.35 | 0.48 | 0.89 | 0.18 | 0.94 | 1 | 10
4 | 105 | CONCLUIDO | 7.7755 | 12.86 | 8.63 | 12.63 | 0.17 | 41 | 205.58 | 55.27 | 2 | 39 | 43.31 | 25589.2 | 110.83 | 1650.83 | 51.36 | 27.2 | 12164.26 | 0.53 | 0.91 | 0.17 | 0.78 | 1 | 10
5 | 105 | CONCLUIDO | 8.0391 | 12.44 | 8.46 | 14.49 | 0.19 | 35 | 205.98 | 55.27 | 2.25 | 33 | 43.46 | 25638.22 | 106.08 | 1650.94 | 46.14 | 27.2 | 9584.18 | 0.59 | 0.92 | 0.15 | 0.6 | 1 | 10
6 | 105 | CONCLUIDO | 8.1259 | 12.31 | 8.48 | 16.42 | 0.22 | 31 | 206.38 | 55.27 | 2.5 | 29 | 43.6 | 25687.3 | 104.64 | 1650.73 | 47.17 | 27.2 | 10119.55 | 0.58 | 0.92 | 0.15 | 0.63 | 1 | 10
7 | 105 | CONCLUIDO | 8.2605 | 12.11 | 8.41 | 18.01 | 0.24 | 28 | 206.78 | 55.27 | 2.75 | 26 | 43.75 | 25736.42 | 101.51 | 1650.76 | 44.49 | 27.2 | 8792.72 | 0.61 | 0.93 | 0.15 | 0.55 | 1 | 10
8 | 105 | CONCLUIDO | 8.3912 | 11.92 | 8.34 | 20.01 | 0.26 | 25 | 207.17 | 55.27 | 3 | 23 | 43.9 | 25785.6 | 98.3 | 1650.69 | 42.42 | 27.2 | 7770.95 | 0.64 | 0.94 | 0.15 | 0.49 | 1 | 10
9 | 105 | CONCLUIDO | 8.529 | 11.72 | 8.27 | 22.55 | 0.28 | 22 | 207.57 | 55.27 | 3.25 | 20 | 44.05 | 25834.83 | 95.23 | 1650.73 | 40.18 | 27.2 | 6666.6 | 0.68 | 0.95 | 0.14 | 0.41 | 1 | 10
10 | 105 | CONCLUIDO | 8.6164 | 11.61 | 8.23 | 24.69 | 0.3 | 20 | 207.97 | 55.27 | 3.5 | 18 | 44.2 | 25884.1 | 91.94 | 1650.78 | 38.88 | 27.2 | 6030.04 | 0.7 | 0.95 | 0.14 | 0.38 | 1 | 10
11 | 105 | CONCLUIDO | 8.754 | 11.42 | 8.13 | 27.1 | 0.32 | 18 | 208.37 | 55.27 | 3.75 | 14 | 44.35 | 25933.43 | 87.94 | 1650.86 | 35.73 | 27.2 | 4464.08 | 0.76 | 0.96 | 0.13 | 0.28 | 1 | 10
12 | 105 | CONCLUIDO | 8.7298 | 11.46 | 8.2 | 28.94 | 0.34 | 17 | 208.77 | 55.27 | 4 | 6 | 44.5 | 25982.82 | 87.13 | 1650.68 | 37.87 | 27.2 | 5536.57 | 0.72 | 0.95 | 0.15 | 0.35 | 1 | 10
13 | 105 | CONCLUIDO | 8.744 | 11.44 | 8.18 | 28.88 | 0.36 | 17 | 209.17 | 55.27 | 4.25 | 0 | 44.65 | 26032.25 | 86.98 | 1650.69 | 36.9 | 27.2 | 5051.51 | 0.74 | 0.96 | 0.15 | 0.33 | 1 | 10

## RESULTADOS_10
Unnamed: 0 | Volume de calda [L] | STATUS | Capacidade operacional [ha/h] | Tempo de missao [h] | Tempo util [h] | Tempo por voo [min] | Autonomia Projetada [h] | N° Voos | MTOW [kg] | Massa Estrutura [kg] | Combustível [kg] | Abastecimentos | Massa gerador | Potência gerador [W] | Combustível consumido [L] | Calda cons [L] | Distância percorrida [km] | Distância Pulverizando [km] | RTL ACUMULADO[m] | EOC [km/km] | EOC [h/h] | Tempo de manobra [h] | Tempo rtl_rtw [h] | V pulv [m/s] | V desloc [m/s]
0 | 60 | CONCLUIDO | 7.8015 | 12.82 | 9.1 | 8.81 | 0.14 | 62 | 124.63 | 45 | 1 | 60 | 18.64 | 15605.44 | 84.18 | 1651.13 | 66.02 | 27.2 | 19386.83 | 0.41 | 0.86 | 0.21 | 1.25 | 1 | 10
1 | 60 | CONCLUIDO | 8.336 | 12 | 8.71 | 11.62 | 0.18 | 45 | 124.96 | 45 | 1.25 | 43 | 18.71 | 15645.96 | 76.71 | 1651 | 54 | 27.2 | 13464.18 | 0.5 | 0.9 | 0.18 | 0.86 | 1 | 10
2 | 60 | CONCLUIDO | 8.6741 | 11.53 | 8.5 | 14.57 | 0.21 | 35 | 125.29 | 45 | 1.5 | 32 | 18.79 | 15686.51 | 70.42 | 1650.81 | 47.97 | 27.2 | 10498.48 | 0.57 | 0.92 | 0.14 | 0.65 | 1 | 10
3 | 60 | CONCLUIDO | 8.8344 | 11.32 | 8.45 | 17.47 | 0.25 | 29 | 125.62 | 45 | 1.75 | 11 | 18.87 | 15727.09 | 66.3 | 1650.73 | 45.17 | 27.2 | 9128.7 | 0.6 | 0.93 | 0.17 | 0.59 | 1 | 10
4 | 60 | CONCLUIDO | 8.8285 | 11.33 | 8.45 | 17.49 | 0.28 | 29 | 125.95 | 45 | 2 | 0 | 18.95 | 15767.7 | 66.63 | 1651.04 | 44.82 | 27.2 | 8953.69 | 0.61 | 0.92 | 0.19 | 0.6 | 1 | 10

## RESULTADOS_25
Unnamed: 0 | Volume de calda [L] | STATUS | Capacidade operacional [ha/h] | Tempo de missao [h] | Tempo util [h] | Tempo por voo [min] | Autonomia Projetada [h] | N° Voos | MTOW [kg] | Massa Estrutura [kg] | Combustível [kg] | Abastecimentos | Massa gerador | Potência gerador [W] | Combustível consumido [L] | Calda cons [L] | Distância percorrida [km] | Distância Pulverizando [km] | RTL ACUMULADO[m] | EOC [km/km] | EOC [h/h] | Tempo de manobra [h] | Tempo rtl_rtw [h] | V pulv [m/s] | V desloc [m/s]
0 | 135 | CONCLUIDO | 5.1211 | 19.53 | 10.41 | 5.03 | 0.07 | 124 | 263.32 | 59.89 | 1 | 122 | 67.43 | 32710.1 | 170.84 | 1651.49 | 107.01 | 27.2 | 39573.08 | 0.25 | 0.75 | 0.31 | 2.55 | 1 | 10
1 | 135 | CONCLUIDO | 5.809 | 17.21 | 9.71 | 6.33 | 0.08 | 92 | 263.79 | 59.89 | 1.25 | 90 | 67.65 | 32767.75 | 157.89 | 1651.03 | 85.38 | 27.2 | 28918.35 | 0.32 | 0.81 | 0.25 | 1.86 | 1 | 10
2 | 135 | CONCLUIDO | 6.3036 | 15.86 | 9.32 | 7.66 | 0.1 | 73 | 264.25 | 59.89 | 1.5 | 71 | 67.87 | 32825.49 | 150.05 | 1651.04 | 73.03 | 27.2 | 22836.86 | 0.37 | 0.84 | 0.22 | 1.47 | 1 | 10
3 | 135 | CONCLUIDO | 6.6994 | 14.93 | 9.04 | 9.04 | 0.12 | 60 | 264.72 | 59.89 | 1.75 | 58 | 68.09 | 32883.31 | 144.1 | 1650.82 | 64.22 | 27.2 | 18498.78 | 0.42 | 0.86 | 0.2 | 1.19 | 1 | 10
4 | 135 | CONCLUIDO | 6.9978 | 14.29 | 8.86 | 10.42 | 0.13 | 51 | 265.19 | 59.89 | 2 | 49 | 68.31 | 32941.21 | 139.7 | 1651.12 | 58.38 | 27.2 | 15624.07 | 0.47 | 0.88 | 0.19 | 1 | 1 | 10
5 | 135 | CONCLUIDO | 7.2169 | 13.86 | 8.73 | 11.64 | 0.15 | 45 | 265.66 | 59.89 | 2.25 | 43 | 68.53 | 32999.19 | 136.28 | 1650.88 | 54.5 | 27.2 | 13710.68 | 0.5 | 0.9 | 0.18 | 0.87 | 1 | 10
6 | 135 | CONCLUIDO | 7.4608 | 13.4 | 8.58 | 13.2 | 0.17 | 39 | 266.13 | 59.89 | 2.5 | 37 | 68.75 | 33057.26 | 132.44 | 1650.7 | 49.6 | 27.2 | 11293.41 | 0.55 | 0.91 | 0.17 | 0.73 | 1 | 10
7 | 135 | CONCLUIDO | 7.6339 | 13.1 | 8.48 | 14.53 | 0.18 | 35 | 266.6 | 59.89 | 2.75 | 33 | 68.97 | 33115.41 | 129.14 | 1650.64 | 47.13 | 27.2 | 10077.81 | 0.58 | 0.92 | 0.14 | 0.62 | 1 | 10
8 | 135 | CONCLUIDO | 7.6961 | 12.99 | 8.52 | 15.98 | 0.2 | 32 | 267.08 | 59.89 | 3 | 30 | 69.19 | 33173.65 | 128.61 | 1650.71 | 48.19 | 27.2 | 10624.13 | 0.56 | 0.92 | 0.16 | 0.67 | 1 | 10
9 | 135 | CONCLUIDO | 7.8416 | 12.75 | 8.43 | 17.45 | 0.22 | 29 | 267.55 | 59.89 | 3.25 | 27 | 69.41 | 33231.97 | 125.84 | 1650.85 | 45.46 | 27.2 | 9273.1 | 0.6 | 0.93 | 0.15 | 0.58 | 1 | 10
10 | 135 | CONCLUIDO | 7.9288 | 12.61 | 8.39 | 18.65 | 0.23 | 27 | 268.02 | 59.89 | 3.5 | 25 | 69.64 | 33290.38 | 123.72 | 1650.76 | 44.16 | 27.2 | 8630.63 | 0.62 | 0.93 | 0.15 | 0.54 | 1 | 10
11 | 135 | CONCLUIDO | 8.0226 | 12.46 | 8.35 | 20.03 | 0.25 | 25 | 268.5 | 59.89 | 3.75 | 23 | 69.86 | 33348.87 | 121.34 | 1650.86 | 42.79 | 27.2 | 7957.98 | 0.64 | 0.94 | 0.15 | 0.49 | 1 | 10
12 | 135 | CONCLUIDO | 8.1207 | 12.31 | 8.3 | 21.65 | 0.26 | 23 | 268.97 | 59.89 | 4 | 21 | 70.09 | 33407.45 | 119.38 | 1650.66 | 41.19 | 27.2 | 7166.81 | 0.66 | 0.94 | 0.14 | 0.45 | 1 | 10
13 | 135 | CONCLUIDO | 8.2188 | 12.17 | 8.25 | 23.58 | 0.28 | 21 | 269.45 | 59.89 | 4.25 | 19 | 70.31 | 33466.11 | 117.08 | 1650.73 | 39.7 | 27.2 | 6433.89 | 0.68 | 0.95 | 0.14 | 0.4 | 1 | 10
14 | 135 | CONCLUIDO | 8.2709 | 12.09 | 8.23 | 24.68 | 0.3 | 20 | 269.92 | 59.89 | 4.5 | 18 | 70.54 | 33524.86 | 114.65 | 1650.67 | 38.86 | 27.2 | 6016.62 | 0.7 | 0.95 | 0.14 | 0.37 | 1 | 10
15 | 135 | CONCLUIDO | 8.3942 | 11.91 | 8.15 | 27.17 | 0.31 | 18 | 270.4 | 59.89 | 4.75 | 16 | 70.76 | 33583.7 | 111.48 | 1650.81 | 36.64 | 27.2 | 4920.46 | 0.74 | 0.96 | 0.13 | 0.3 | 1 | 10
16 | 135 | CONCLUIDO | 8.3947 | 11.91 | 8.2 | 28.94 | 0.33 | 17 | 270.88 | 59.89 | 5 | 15 | 70.99 | 33642.62 | 110.92 | 1650.78 | 38.12 | 27.2 | 5662.59 | 0.71 | 0.95 | 0.14 | 0.35 | 1 | 10
17 | 135 | CONCLUIDO | 8.4577 | 11.82 | 8.16 | 30.61 | 0.34 | 16 | 271.36 | 59.89 | 5.25 | 14 | 71.22 | 33701.64 | 108.35 | 1650.78 | 36.86 | 27.2 | 5035.88 | 0.74 | 0.96 | 0.14 | 0.31 | 1 | 10
18 | 135 | CONCLUIDO | 8.5078 | 11.75 | 8.14 | 32.57 | 0.36 | 15 | 271.84 | 59.89 | 5.5 | 13 | 71.45 | 33760.74 | 105.87 | 1650.71 | 36.32 | 27.2 | 4772.94 | 0.75 | 0.96 | 0.13 | 0.29 | 1 | 10
19 | 135 | CONCLUIDO | 8.5645 | 11.68 | 8.12 | 34.78 | 0.38 | 14 | 272.32 | 59.89 | 5.75 | 10 | 71.68 | 33820.05 | 103.48 | 1650.78 | 35.32 | 27.2 | 4279.34 | 0.77 | 0.96 | 0.13 | 0.26 | 1 | 10
20 | 135 | CONCLUIDO | 8.5533 | 11.69 | 8.13 | 34.85 | 0.39 | 14 | 272.8 | 59.89 | 6 | 4 | 71.91 | 33879.33 | 102.77 | 1650.64 | 35.61 | 27.2 | 4421.74 | 0.76 | 0.96 | 0.14 | 0.28 | 1 | 10
21 | 135 | CONCLUIDO | 8.5553 | 11.69 | 8.13 | 34.83 | 0.41 | 14 | 273.28 | 59.89 | 6.25 | 1 | 72.14 | 33938.7 | 102.68 | 1650.69 | 35.38 | 27.2 | 4308.84 | 0.77 | 0.96 | 0.15 | 0.27 | 1 | 10
22 | 135 | CONCLUIDO | 8.5531 | 11.69 | 8.13 | 34.85 | 0.42 | 14 | 273.76 | 59.89 | 6.5 | 0 | 72.37 | 33998.16 | 102.86 | 1650.75 | 35.41 | 27.2 | 4321.11 | 0.77 | 0.96 | 0.15 | 0.28 | 1 | 10

## RESULTADOS_14
Unnamed: 0 | Volume de calda [L] | STATUS | Capacidade operacional [ha/h] | Tempo de missao [h] | Tempo util [h] | Tempo por voo [min] | Autonomia Projetada [h] | N° Voos | MTOW [kg] | Massa Estrutura [kg] | Combustível [kg] | Abastecimentos | Massa gerador | Potência gerador [W] | Combustível consumido [L] | Calda cons [L] | Distância percorrida [km] | Distância Pulverizando [km] | RTL ACUMULADO[m] | EOC [km/km] | EOC [h/h] | Tempo de manobra [h] | Tempo rtl_rtw [h] | V pulv [m/s] | V desloc [m/s]
0 | 80 | CONCLUIDO | 7.0136 | 14.26 | 9.42 | 7.25 | 0.11 | 78 | 159.12 | 50.28 | 1 | 76 | 27.84 | 19859.16 | 107.19 | 1650.98 | 76.1 | 27.2 | 24347.67 | 0.36 | 0.83 | 0.23 | 1.57 | 1 | 10
1 | 80 | CONCLUIDO | 7.5431 | 13.26 | 9.03 | 9.18 | 0.14 | 59 | 159.48 | 50.28 | 1.25 | 57 | 27.95 | 19902.91 | 100.06 | 1651.21 | 64 | 27.2 | 18390.84 | 0.42 | 0.87 | 0.2 | 1.18 | 1 | 10
2 | 80 | CONCLUIDO | 7.9658 | 12.55 | 8.75 | 11.41 | 0.17 | 46 | 159.83 | 50.28 | 1.5 | 44 | 28.05 | 19946.71 | 94.12 | 1650.87 | 54.97 | 27.2 | 13942.94 | 0.49 | 0.89 | 0.18 | 0.89 | 1 | 10
3 | 80 | CONCLUIDO | 8.3422 | 11.99 | 8.47 | 13.74 | 0.19 | 37 | 160.19 | 50.28 | 1.75 | 35 | 28.16 | 19990.53 | 87.92 | 1650.97 | 46.02 | 27.2 | 9515.29 | 0.59 | 0.92 | 0.17 | 0.62 | 1 | 10
4 | 80 | CONCLUIDO | 8.4181 | 11.88 | 8.52 | 15.98 | 0.22 | 32 | 160.54 | 50.28 | 2 | 30 | 28.26 | 20034.4 | 85.9 | 1650.69 | 48.33 | 27.2 | 10694.91 | 0.56 | 0.92 | 0.16 | 0.67 | 1 | 10
5 | 80 | CONCLUIDO | 8.6356 | 11.58 | 8.39 | 18.63 | 0.25 | 27 | 160.9 | 50.28 | 2.25 | 25 | 28.37 | 20078.3 | 81.3 | 1650.93 | 43.86 | 27.2 | 8484.83 | 0.62 | 0.93 | 0.15 | 0.53 | 1 | 10
6 | 80 | CONCLUIDO | 8.805 | 11.36 | 8.29 | 21.63 | 0.27 | 23 | 161.26 | 50.28 | 2.5 | 20 | 28.48 | 20122.23 | 76.48 | 1650.75 | 40.86 | 27.2 | 7002.45 | 0.67 | 0.94 | 0.15 | 0.44 | 1 | 10
7 | 80 | CONCLUIDO | 8.8196 | 11.34 | 8.3 | 22.65 | 0.3 | 22 | 161.61 | 50.28 | 2.75 | 2 | 28.58 | 20166.2 | 75.93 | 1650.86 | 40.6 | 27.2 | 6878.12 | 0.67 | 0.94 | 0.17 | 0.45 | 1 | 10
8 | 80 | CONCLUIDO | 8.8214 | 11.34 | 8.3 | 22.64 | 0.33 | 22 | 161.97 | 50.28 | 3 | 0 | 28.69 | 20210.21 | 75.71 | 1650.64 | 40.44 | 27.2 | 6795.93 | 0.67 | 0.94 | 0.17 | 0.45 | 1 | 10

## RESULTADOS_21
Unnamed: 0 | Volume de calda [L] | STATUS | Capacidade operacional [ha/h] | Tempo de missao [h] | Tempo util [h] | Tempo por voo [min] | Autonomia Projetada [h] | N° Voos | MTOW [kg] | Massa Estrutura [kg] | Combustível [kg] | Abastecimentos | Massa gerador | Potência gerador [W] | Combustível consumido [L] | Calda cons [L] | Distância percorrida [km] | Distância Pulverizando [km] | RTL ACUMULADO[m] | EOC [km/km] | EOC [h/h] | Tempo de manobra [h] | Tempo rtl_rtw [h] | V pulv [m/s] | V desloc [m/s]
0 | 115 | CONCLUIDO | 5.775 | 17.32 | 10 | 5.66 | 0.08 | 106 | 222.93 | 56.94 | 1 | 104 | 49.99 | 27728.69 | 146.36 | 1651.17 | 94.44 | 27.2 | 33379.03 | 0.29 | 0.78 | 0.28 | 2.15 | 1 | 10
1 | 115 | CONCLUIDO | 6.3914 | 15.65 | 9.47 | 7.11 | 0.1 | 80 | 223.35 | 56.94 | 1.25 | 78 | 50.15 | 27780.03 | 136.79 | 1651.08 | 77.78 | 27.2 | 25180.22 | 0.35 | 0.83 | 0.23 | 1.62 | 1 | 10
2 | 115 | CONCLUIDO | 6.8751 | 14.55 | 9.12 | 8.69 | 0.12 | 63 | 223.76 | 56.94 | 1.5 | 61 | 50.32 | 27831.42 | 129.79 | 1651.02 | 66.76 | 27.2 | 19750.54 | 0.41 | 0.86 | 0.21 | 1.26 | 1 | 10
3 | 115 | CONCLUIDO | 7.2375 | 13.82 | 8.87 | 10.24 | 0.14 | 52 | 224.18 | 56.94 | 1.75 | 50 | 50.49 | 27882.87 | 124.49 | 1651 | 58.91 | 27.2 | 15881.1 | 0.46 | 0.88 | 0.19 | 1.02 | 1 | 10
4 | 115 | CONCLUIDO | 7.4785 | 13.37 | 8.74 | 11.65 | 0.16 | 45 | 224.6 | 56.94 | 2 | 43 | 50.65 | 27934.37 | 120.89 | 1651.03 | 54.68 | 27.2 | 13804.47 | 0.5 | 0.9 | 0.18 | 0.88 | 1 | 10
5 | 115 | CONCLUIDO | 7.7776 | 12.86 | 8.53 | 13.47 | 0.18 | 38 | 225.01 | 56.94 | 2.25 | 36 | 50.82 | 27985.94 | 116.1 | 1650.92 | 47.94 | 27.2 | 10468.41 | 0.57 | 0.92 | 0.17 | 0.67 | 1 | 10
6 | 115 | CONCLUIDO | 7.7782 | 12.86 | 8.66 | 14.84 | 0.2 | 35 | 225.43 | 56.94 | 2.5 | 33 | 50.99 | 28037.57 | 116.2 | 1650.71 | 53.7 | 27.2 | 13362.05 | 0.51 | 0.9 | 0.14 | 0.81 | 1 | 10
7 | 115 | CONCLUIDO | 8.0406 | 12.44 | 8.46 | 16.92 | 0.22 | 30 | 225.85 | 56.94 | 2.75 | 28 | 51.16 | 28089.25 | 111.29 | 1650.72 | 46.15 | 27.2 | 9612.96 | 0.59 | 0.92 | 0.16 | 0.61 | 1 | 10
8 | 115 | CONCLUIDO | 8.1775 | 12.23 | 8.38 | 18.63 | 0.24 | 27 | 226.27 | 56.94 | 3 | 25 | 51.33 | 28140.99 | 108.44 | 1650.8 | 43.77 | 27.2 | 8439.95 | 0.62 | 0.93 | 0.15 | 0.53 | 1 | 10
9 | 115 | CONCLUIDO | 8.2662 | 12.1 | 8.34 | 20.01 | 0.25 | 25 | 226.69 | 56.94 | 3.25 | 23 | 51.5 | 28192.8 | 105.79 | 1650.81 | 42.51 | 27.2 | 7817.63 | 0.64 | 0.94 | 0.15 | 0.49 | 1 | 10
10 | 115 | CONCLUIDO | 8.3509 | 11.97 | 8.3 | 21.66 | 0.27 | 23 | 227.11 | 56.94 | 3.5 | 21 | 51.67 | 28244.66 | 103.72 | 1650.81 | 41.29 | 27.2 | 7218.34 | 0.66 | 0.94 | 0.15 | 0.45 | 1 | 10
11 | 115 | CONCLUIDO | 8.4434 | 11.84 | 8.26 | 23.6 | 0.29 | 21 | 227.53 | 56.94 | 3.75 | 19 | 51.84 | 28296.58 | 100.29 | 1650.64 | 39.92 | 27.2 | 6543.09 | 0.68 | 0.95 | 0.14 | 0.41 | 1 | 10
12 | 115 | CONCLUIDO | 8.579 | 11.66 | 8.16 | 25.77 | 0.31 | 19 | 227.95 | 56.94 | 4 | 17 | 52.01 | 28348.56 | 96.73 | 1650.64 | 36.73 | 27.2 | 4957.8 | 0.74 | 0.96 | 0.14 | 0.31 | 1 | 10
13 | 115 | CONCLUIDO | 8.6168 | 11.61 | 8.2 | 28.94 | 0.33 | 17 | 228.38 | 56.94 | 4.25 | 15 | 52.18 | 28400.61 | 94.88 | 1650.72 | 38.22 | 27.2 | 5712.55 | 0.71 | 0.95 | 0.13 | 0.34 | 1 | 10
14 | 115 | CONCLUIDO | 8.6745 | 11.53 | 8.16 | 30.62 | 0.35 | 16 | 228.8 | 56.94 | 4.5 | 10 | 52.36 | 28452.71 | 92.52 | 1650.67 | 36.75 | 27.2 | 4983.58 | 0.74 | 0.96 | 0.14 | 0.31 | 1 | 10
15 | 115 | CONCLUIDO | 8.6653 | 11.54 | 8.18 | 30.66 | 0.37 | 16 | 229.22 | 56.94 | 4.75 | 2 | 52.53 | 28504.87 | 92.13 | 1650.71 | 36.89 | 27.2 | 5050.67 | 0.74 | 0.96 | 0.15 | 0.32 | 1 | 10
16 | 115 | CONCLUIDO | 8.6663 | 11.54 | 8.18 | 30.66 | 0.39 | 16 | 229.65 | 56.94 | 5 | 0 | 52.7 | 28557.1 | 92.32 | 1650.75 | 36.66 | 27.2 | 4940.32 | 0.74 | 0.96 | 0.15 | 0.32 | 1 | 10

## RESULTADOS_5
Unnamed: 0 | Volume de calda [L] | STATUS | Capacidade operacional [ha/h] | Tempo de missao [h] | Tempo util [h] | Tempo por voo [min] | Autonomia Projetada [h] | N° Voos | MTOW [kg] | Massa Estrutura [kg] | Combustível [kg] | Abastecimentos | Massa gerador | Potência gerador [W] | Combustível consumido [L] | Calda cons [L] | Distância percorrida [km] | Distância Pulverizando [km] | RTL ACUMULADO[m] | EOC [km/km] | EOC [h/h] | Tempo de manobra [h] | Tempo rtl_rtw [h] | V pulv [m/s] | V desloc [m/s]
0 | 35 | CONCLUIDO | 8.6024 | 11.62 | 8.89 | 10.88 | 0.22 | 49 | 80.84 | 35.1 | 1 | 0 | 9.74 | 10204.21 | 54.31 | 1650.86 | 57.62 | 27.2 | 15253.32 | 0.47 | 0.88 | 0.25 | 1.04 | 1 | 10

## RESULTADOS_8
Unnamed: 0 | Volume de calda [L] | STATUS | Capacidade operacional [ha/h] | Tempo de missao [h] | Tempo util [h] | Tempo por voo [min] | Autonomia Projetada [h] | N° Voos | MTOW [kg] | Massa Estrutura [kg] | Combustível [kg] | Abastecimentos | Massa gerador | Potência gerador [W] | Combustível consumido [L] | Calda cons [L] | Distância percorrida [km] | Distância Pulverizando [km] | RTL ACUMULADO[m] | EOC [km/km] | EOC [h/h] | Tempo de manobra [h] | Tempo rtl_rtw [h] | V pulv [m/s] | V desloc [m/s]
0 | 50 | CONCLUIDO | 8.2818 | 12.07 | 8.88 | 10.25 | 0.16 | 52 | 107.41 | 41.65 | 1 | 50 | 14.77 | 13481.73 | 70.75 | 1650.86 | 59.38 | 27.2 | 16118.67 | 0.46 | 0.88 | 0.19 | 1.03 | 1 | 10
1 | 50 | CONCLUIDO | 8.7296 | 11.46 | 8.57 | 13.54 | 0.2 | 38 | 107.73 | 41.65 | 1.25 | 33 | 14.83 | 13520.81 | 63.51 | 1651 | 49.61 | 27.2 | 11301.94 | 0.55 | 0.91 | 0.17 | 0.72 | 1 | 10
2 | 50 | CONCLUIDO | 8.8498 | 11.3 | 8.51 | 15.01 | 0.24 | 34 | 108.05 | 41.65 | 1.5 | 0 | 14.9 | 13559.91 | 61.31 | 1650.64 | 46.21 | 27.2 | 9623.93 | 0.59 | 0.92 | 0.2 | 0.66 | 1 | 10

## RESULTADOS_3
Unnamed: 0 | Volume de calda [L] | STATUS | Capacidade operacional [ha/h] | Tempo de missao [h] | Tempo util [h] | Tempo por voo [min] | Autonomia Projetada [h] | N° Voos | MTOW [kg] | Massa Estrutura [kg] | Combustível [kg] | Abastecimentos | Massa gerador | Potência gerador [W] | Combustível consumido [L] | Calda cons [L] | Distância percorrida [km] | Distância Pulverizando [km] | RTL ACUMULADO[m] | EOC [km/km] | EOC [h/h] | Tempo de manobra [h] | Tempo rtl_rtw [h] | V pulv [m/s] | V desloc [m/s]
0 | 25 | CONCLUIDO | 8.3312 | 12 | 9.28 | 8.31 | 0.28 | 67 | 61.76 | 28.92 | 1 | 0 | 6.84 | 7851.41 | 48.22 | 1651.02 | 68.85 | 27.2 | 20778.71 | 0.39 | 0.84 | 0.3 | 1.42 | 1 | 10

## RESULTADOS_15
Unnamed: 0 | Volume de calda [L] | STATUS | Capacidade operacional [ha/h] | Tempo de missao [h] | Tempo util [h] | Tempo por voo [min] | Autonomia Projetada [h] | N° Voos | MTOW [kg] | Massa Estrutura [kg] | Combustível [kg] | Abastecimentos | Massa gerador | Potência gerador [W] | Combustível consumido [L] | Calda cons [L] | Distância percorrida [km] | Distância Pulverizando [km] | RTL ACUMULADO[m] | EOC [km/km] | EOC [h/h] | Tempo de manobra [h] | Tempo rtl_rtw [h] | V pulv [m/s] | V desloc [m/s]
0 | 85 | CONCLUIDO | 6.8241 | 14.65 | 9.5 | 6.95 | 0.11 | 82 | 167.88 | 51.39 | 1 | 80 | 30.49 | 20939.59 | 112.84 | 1651.26 | 78.72 | 27.2 | 25636.19 | 0.35 | 0.82 | 0.24 | 1.65 | 1 | 10
1 | 85 | CONCLUIDO | 7.3715 | 13.57 | 9.09 | 8.8 | 0.13 | 62 | 168.25 | 51.39 | 1.25 | 60 | 30.6 | 20984.25 | 105.44 | 1650.9 | 65.84 | 27.2 | 19297.3 | 0.41 | 0.86 | 0.21 | 1.24 | 1 | 10
2 | 85 | CONCLUIDO | 7.7796 | 12.85 | 8.82 | 10.8 | 0.16 | 49 | 168.61 | 51.39 | 1.5 | 47 | 30.71 | 21028.94 | 99.64 | 1651.05 | 57.4 | 27.2 | 15144.61 | 0.47 | 0.89 | 0.19 | 0.97 | 1 | 10
3 | 85 | CONCLUIDO | 8.107 | 12.34 | 8.61 | 12.91 | 0.18 | 40 | 168.97 | 51.39 | 1.75 | 38 | 30.83 | 21073.68 | 94.57 | 1650.67 | 50.59 | 27.2 | 11784.28 | 0.54 | 0.91 | 0.17 | 0.75 | 1 | 10
4 | 85 | CONCLUIDO | 8.1703 | 12.24 | 8.68 | 14.88 | 0.21 | 35 | 169.33 | 51.39 | 2 | 33 | 30.94 | 21118.46 | 92.92 | 1650.81 | 54.47 | 27.2 | 13745.63 | 0.5 | 0.9 | 0.14 | 0.83 | 1 | 10
5 | 85 | CONCLUIDO | 8.4814 | 11.79 | 8.44 | 17.45 | 0.24 | 29 | 169.7 | 51.39 | 2.25 | 27 | 31.05 | 21163.27 | 87.22 | 1650.74 | 45.44 | 27.2 | 9262.28 | 0.6 | 0.93 | 0.15 | 0.58 | 1 | 10
6 | 85 | CONCLUIDO | 8.6532 | 11.56 | 8.34 | 20.01 | 0.26 | 25 | 170.06 | 51.39 | 2.5 | 23 | 31.17 | 21208.12 | 83.02 | 1650.81 | 42.38 | 27.2 | 7752.87 | 0.64 | 0.94 | 0.15 | 0.48 | 1 | 10
7 | 85 | CONCLUIDO | 8.7704 | 11.4 | 8.28 | 22.59 | 0.29 | 22 | 170.42 | 51.39 | 2.75 | 18 | 31.28 | 21253.01 | 79.41 | 1650.77 | 40.62 | 27.2 | 6890.43 | 0.67 | 0.94 | 0.15 | 0.43 | 1 | 10
8 | 85 | CONCLUIDO | 8.7981 | 11.37 | 8.28 | 23.66 | 0.31 | 21 | 170.79 | 51.39 | 3 | 4 | 31.4 | 21297.94 | 78.24 | 1650.64 | 40.05 | 27.2 | 6608.32 | 0.68 | 0.94 | 0.16 | 0.43 | 1 | 10
9 | 85 | CONCLUIDO | 8.7919 | 11.37 | 8.29 | 23.69 | 0.34 | 21 | 171.15 | 51.39 | 3.25 | 0 | 31.51 | 21342.91 | 78.39 | 1650.68 | 40.17 | 27.2 | 6667.71 | 0.68 | 0.94 | 0.17 | 0.44 | 1 | 10

## RESULTADOS_2
Unnamed: 0 | Volume de calda [L] | STATUS | Capacidade operacional [ha/h] | Tempo de missao [h] | Tempo util [h] | Tempo por voo [min] | Autonomia Projetada [h] | N° Voos | MTOW [kg] | Massa Estrutura [kg] | Combustível [kg] | Abastecimentos | Massa gerador | Potência gerador [W] | Combustível consumido [L] | Calda cons [L] | Distância percorrida [km] | Distância Pulverizando [km] | RTL ACUMULADO[m] | EOC [km/km] | EOC [h/h] | Tempo de manobra [h] | Tempo rtl_rtw [h] | V pulv [m/s] | V desloc [m/s]
0 | 20 | CONCLUIDO | 8.0562 | 12.41 | 9.64 | 6.88 | 0.34 | 84 | 51.33 | 24.83 | 1 | 0 | 5.51 | 6564.78 | 44.75 | 1651.15 | 79.41 | 27.2 | 25970.85 | 0.34 | 0.81 | 0.35 | 1.78 | 1 | 10

## RESULTADOS_22
Unnamed: 0 | Volume de calda [L] | STATUS | Capacidade operacional [ha/h] | Tempo de missao [h] | Tempo util [h] | Tempo por voo [min] | Autonomia Projetada [h] | N° Voos | MTOW [kg] | Massa Estrutura [kg] | Combustível [kg] | Abastecimentos | Massa gerador | Potência gerador [W] | Combustível consumido [L] | Calda cons [L] | Distância percorrida [km] | Distância Pulverizando [km] | RTL ACUMULADO[m] | EOC [km/km] | EOC [h/h] | Tempo de manobra [h] | Tempo rtl_rtw [h] | V pulv [m/s] | V desloc [m/s]
0 | 120 | CONCLUIDO | 5.6173 | 17.8 | 10.08 | 5.5 | 0.08 | 110 | 232.68 | 57.72 | 1 | 108 | 53.95 | 28931.02 | 151.97 | 1651.63 | 96.87 | 27.2 | 34573.92 | 0.28 | 0.78 | 0.28 | 2.22 | 1 | 10
1 | 120 | CONCLUIDO | 6.2408 | 16.02 | 9.53 | 6.89 | 0.1 | 83 | 233.1 | 57.72 | 1.25 | 81 | 54.13 | 28983.75 | 141.98 | 1651.21 | 79.64 | 27.2 | 26095.12 | 0.34 | 0.82 | 0.24 | 1.68 | 1 | 10
2 | 120 | CONCLUIDO | 6.7085 | 14.91 | 9.19 | 8.36 | 0.11 | 66 | 233.53 | 57.72 | 1.5 | 64 | 54.31 | 29036.54 | 135.2 | 1650.86 | 69.02 | 27.2 | 20869.36 | 0.39 | 0.85 | 0.21 | 1.34 | 1 | 10
3 | 120 | CONCLUIDO | 7.1028 | 14.08 | 8.91 | 9.9 | 0.13 | 54 | 233.96 | 57.72 | 1.75 | 52 | 54.49 | 29089.39 | 129.3 | 1650.99 | 60.02 | 27.2 | 16430.26 | 0.45 | 0.88 | 0.19 | 1.06 | 1 | 10
4 | 120 | CONCLUIDO | 7.3777 | 13.55 | 8.75 | 11.41 | 0.15 | 46 | 234.39 | 57.72 | 2 | 44 | 54.67 | 29142.31 | 125.28 | 1650.87 | 55.02 | 27.2 | 13965.55 | 0.49 | 0.89 | 0.18 | 0.9 | 1 | 10
5 | 120 | CONCLUIDO | 7.6095 | 13.14 | 8.61 | 12.92 | 0.17 | 40 | 234.82 | 57.72 | 2.25 | 38 | 54.85 | 29195.29 | 121.52 | 1650.72 | 50.66 | 27.2 | 11820.16 | 0.54 | 0.91 | 0.17 | 0.76 | 1 | 10
6 | 120 | CONCLUIDO | 7.8293 | 12.77 | 8.47 | 14.52 | 0.19 | 35 | 235.25 | 57.72 | 2.5 | 33 | 55.03 | 29248.33 | 117.55 | 1650.9 | 46.75 | 27.2 | 9885.89 | 0.58 | 0.92 | 0.15 | 0.62 | 1 | 10
7 | 120 | CONCLUIDO | 7.8935 | 12.67 | 8.5 | 15.94 | 0.21 | 32 | 235.68 | 57.72 | 2.75 | 30 | 55.21 | 29301.44 | 116.51 | 1650.82 | 47.69 | 27.2 | 10370.82 | 0.57 | 0.92 | 0.16 | 0.65 | 1 | 10
8 | 120 | CONCLUIDO | 8.0734 | 12.39 | 8.4 | 18 | 0.23 | 28 | 236.11 | 57.72 | 3 | 26 | 55.39 | 29354.61 | 113.16 | 1650.82 | 44.35 | 27.2 | 8721.37 | 0.61 | 0.93 | 0.15 | 0.55 | 1 | 10
9 | 120 | CONCLUIDO | 8.1588 | 12.26 | 8.36 | 19.3 | 0.24 | 26 | 236.54 | 57.72 | 3.25 | 24 | 55.57 | 29407.85 | 111.17 | 1650.73 | 43.2 | 27.2 | 8155.79 | 0.63 | 0.93 | 0.15 | 0.51 | 1 | 10
10 | 120 | CONCLUIDO | 8.2395 | 12.14 | 8.33 | 20.84 | 0.26 | 24 | 236.98 | 57.72 | 3.5 | 22 | 55.75 | 29461.15 | 108.53 | 1650.83 | 42.36 | 27.2 | 7749.33 | 0.64 | 0.94 | 0.15 | 0.48 | 1 | 10
11 | 120 | CONCLUIDO | 8.3389 | 11.99 | 8.28 | 22.58 | 0.28 | 22 | 237.41 | 57.72 | 3.75 | 20 | 55.93 | 29514.51 | 105.94 | 1650.64 | 40.68 | 27.2 | 6918.52 | 0.67 | 0.94 | 0.14 | 0.43 | 1 | 10
12 | 120 | CONCLUIDO | 8.4428 | 11.84 | 8.22 | 24.67 | 0.3 | 20 | 237.84 | 57.72 | 4 | 18 | 56.12 | 29567.95 | 103.17 | 1650.79 | 38.73 | 27.2 | 5954.83 | 0.7 | 0.95 | 0.14 | 0.37 | 1 | 10
13 | 120 | CONCLUIDO | 8.5594 | 11.68 | 8.15 | 27.18 | 0.32 | 18 | 238.28 | 57.72 | 4.25 | 16 | 56.3 | 29621.44 | 99.72 | 1650.69 | 36.82 | 27.2 | 5009.32 | 0.74 | 0.96 | 0.13 | 0.3 | 1 | 10
14 | 120 | CONCLUIDO | 8.5637 | 11.68 | 8.19 | 28.92 | 0.34 | 17 | 238.71 | 57.72 | 4.5 | 15 | 56.49 | 29675.01 | 98.72 | 1650.72 | 37.91 | 27.2 | 5559.53 | 0.72 | 0.95 | 0.14 | 0.34 | 1 | 10
15 | 120 | CONCLUIDO | 8.6168 | 11.61 | 8.17 | 30.63 | 0.35 | 16 | 239.14 | 57.72 | 4.75 | 11 | 56.67 | 29728.63 | 95.7 | 1650.73 | 36.97 | 27.2 | 5093.34 | 0.74 | 0.96 | 0.14 | 0.31 | 1 | 10
16 | 120 | CONCLUIDO | 8.6609 | 11.55 | 8.15 | 32.62 | 0.37 | 15 | 239.58 | 57.72 | 5 | 3 | 56.86 | 29782.33 | 94.36 | 1650.64 | 36.26 | 27.2 | 4741.31 | 0.75 | 0.96 | 0.14 | 0.3 | 1 | 10
17 | 120 | CONCLUIDO | 8.6628 | 11.54 | 8.15 | 32.61 | 0.39 | 15 | 240.02 | 57.72 | 5.25 | 0 | 57.04 | 29836.09 | 94.32 | 1650.71 | 36.03 | 27.2 | 4625.83 | 0.75 | 0.96 | 0.15 | 0.3 | 1 | 10

## RESULTADOS_27
Unnamed: 0 | Volume de calda [L] | STATUS | Capacidade operacional [ha/h] | Tempo de missao [h] | Tempo util [h] | Tempo por voo [min] | Autonomia Projetada [h] | N° Voos | MTOW [kg] | Massa Estrutura [kg] | Combustível [kg] | Abastecimentos | Massa gerador | Potência gerador [W] | Combustível consumido [L] | Calda cons [L] | Distância percorrida [km] | Distância Pulverizando [km] | RTL ACUMULADO[m] | EOC [km/km] | EOC [h/h] | Tempo de manobra [h] | Tempo rtl_rtw [h] | V pulv [m/s] | V desloc [m/s]
0 | 145 | CONCLUIDO | 4.8277 | 20.71 | 10.6 | 4.78 | 0.06 | 133 | 285.18 | 61.2 | 1 | 131 | 77.98 | 35406.83 | 183.65 | 1651.39 | 113 | 27.2 | 42522.37 | 0.24 | 0.74 | 0.32 | 2.74 | 1 | 10
1 | 145 | CONCLUIDO | 5.5322 | 18.08 | 9.85 | 6.03 | 0.08 | 98 | 285.68 | 61.2 | 1.25 | 96 | 78.24 | 35468.6 | 169.18 | 1651.11 | 89.31 | 27.2 | 30852.85 | 0.3 | 0.79 | 0.27 | 1.99 | 1 | 10
2 | 145 | CONCLUIDO | 6.0326 | 16.58 | 9.42 | 7.25 | 0.09 | 78 | 286.19 | 61.2 | 1.5 | 76 | 78.49 | 35530.47 | 160.54 | 1651.4 | 76.18 | 27.2 | 24387.12 | 0.36 | 0.83 | 0.23 | 1.57 | 1 | 10
3 | 145 | CONCLUIDO | 6.4022 | 15.62 | 9.17 | 8.46 | 0.11 | 65 | 286.69 | 61.2 | 1.75 | 63 | 78.74 | 35592.57 | 154.85 | 1651.01 | 68.42 | 27.2 | 20574.4 | 0.4 | 0.85 | 0.21 | 1.31 | 1 | 10
4 | 145 | CONCLUIDO | 6.7319 | 14.85 | 8.94 | 9.75 | 0.12 | 55 | 287.19 | 61.2 | 2 | 53 | 78.99 | 35654.65 | 149.59 | 1650.82 | 61.09 | 27.2 | 16956.73 | 0.45 | 0.87 | 0.2 | 1.09 | 1 | 10
5 | 145 | CONCLUIDO | 6.9762 | 14.33 | 8.8 | 11 | 0.14 | 48 | 287.7 | 61.2 | 2.25 | 46 | 79.25 | 35716.83 | 146.01 | 1650.69 | 56.75 | 27.2 | 14825.01 | 0.48 | 0.89 | 0.19 | 0.95 | 1 | 10
6 | 145 | CONCLUIDO | 7.2114 | 13.87 | 8.65 | 12.36 | 0.15 | 42 | 288.2 | 61.2 | 2.5 | 40 | 79.5 | 35779.11 | 142.26 | 1650.87 | 52.12 | 27.2 | 12535.82 | 0.52 | 0.9 | 0.17 | 0.8 | 1 | 10
7 | 145 | CONCLUIDO | 7.4528 | 13.42 | 8.47 | 13.74 | 0.17 | 37 | 288.71 | 61.2 | 2.75 | 35 | 79.76 | 35841.5 | 137.81 | 1650.97 | 46.17 | 27.2 | 9588.76 | 0.59 | 0.92 | 0.17 | 0.62 | 1 | 10
8 | 145 | CONCLUIDO | 7.4207 | 13.48 | 8.64 | 14.81 | 0.18 | 35 | 289.21 | 61.2 | 3 | 33 | 80.02 | 35903.99 | 139.5 | 1650.68 | 53.03 | 27.2 | 13025.49 | 0.51 | 0.9 | 0.14 | 0.79 | 1 | 10
9 | 145 | CONCLUIDO | 7.6274 | 13.11 | 8.49 | 16.43 | 0.2 | 31 | 289.72 | 61.2 | 3.25 | 29 | 80.27 | 35966.59 | 135.69 | 1650.69 | 47.38 | 27.2 | 10222.93 | 0.57 | 0.92 | 0.16 | 0.64 | 1 | 10
10 | 145 | CONCLUIDO | 7.7276 | 12.94 | 8.43 | 17.44 | 0.21 | 29 | 290.23 | 61.2 | 3.5 | 27 | 80.53 | 36029.29 | 133.32 | 1650.73 | 45.3 | 27.2 | 9194.75 | 0.6 | 0.93 | 0.15 | 0.58 | 1 | 10
11 | 145 | CONCLUIDO | 7.8694 | 12.71 | 8.36 | 19.29 | 0.23 | 26 | 290.74 | 61.2 | 3.75 | 24 | 80.79 | 36092.1 | 130.72 | 1650.74 | 42.94 | 27.2 | 8028.16 | 0.63 | 0.94 | 0.15 | 0.5 | 1 | 10
12 | 145 | CONCLUIDO | 7.9079 | 12.65 | 8.35 | 20.04 | 0.24 | 25 | 291.25 | 61.2 | 4 | 23 | 81.05 | 36155.02 | 129.3 | 1650.67 | 42.83 | 27.2 | 7979.28 | 0.63 | 0.94 | 0.15 | 0.5 | 1 | 10
13 | 145 | CONCLUIDO | 8.01 | 12.48 | 8.3 | 21.64 | 0.26 | 23 | 291.76 | 61.2 | 4.25 | 21 | 81.31 | 36218.04 | 127.37 | 1650.67 | 41.06 | 27.2 | 7101.02 | 0.66 | 0.94 | 0.14 | 0.44 | 1 | 10
14 | 145 | CONCLUIDO | 8.1118 | 12.33 | 8.25 | 23.56 | 0.27 | 21 | 292.27 | 61.2 | 4.5 | 19 | 81.57 | 36281.16 | 125.05 | 1650.71 | 39.61 | 27.2 | 6386.23 | 0.69 | 0.95 | 0.14 | 0.39 | 1 | 10
15 | 145 | CONCLUIDO | 8.1633 | 12.25 | 8.22 | 24.67 | 0.29 | 20 | 292.79 | 61.2 | 4.75 | 18 | 81.84 | 36344.4 | 122.96 | 1650.82 | 38.67 | 27.2 | 5921.64 | 0.7 | 0.95 | 0.14 | 0.37 | 1 | 10
16 | 145 | CONCLUIDO | 8.2399 | 12.14 | 8.16 | 25.78 | 0.3 | 19 | 293.3 | 61.2 | 5 | 17 | 82.1 | 36407.75 | 120.3 | 1650.77 | 36.73 | 27.2 | 4956.79 | 0.74 | 0.96 | 0.14 | 0.31 | 1 | 10
17 | 145 | CONCLUIDO | 8.2295 | 12.15 | 8.23 | 27.44 | 0.32 | 18 | 293.81 | 61.2 | 5.25 | 16 | 82.36 | 36471.2 | 120.23 | 1650.64 | 39.21 | 27.2 | 6204.16 | 0.69 | 0.95 | 0.14 | 0.38 | 1 | 10
18 | 145 | CONCLUIDO | 8.2968 | 12.05 | 8.19 | 28.9 | 0.33 | 17 | 294.33 | 61.2 | 5.5 | 15 | 82.63 | 36534.76 | 117.74 | 1650.69 | 37.75 | 27.2 | 5476.1 | 0.72 | 0.95 | 0.14 | 0.33 | 1 | 10
19 | 145 | CONCLUIDO | 8.3509 | 11.97 | 8.16 | 30.61 | 0.35 | 16 | 294.84 | 61.2 | 5.75 | 14 | 82.9 | 36598.44 | 115.98 | 1650.64 | 36.97 | 27.2 | 5090.55 | 0.74 | 0.96 | 0.13 | 0.31 | 1 | 10
20 | 145 | CONCLUIDO | 8.4024 | 11.9 | 8.14 | 32.58 | 0.36 | 15 | 295.36 | 61.2 | 6 | 13 | 83.16 | 36662.22 | 113.76 | 1650.64 | 36.3 | 27.2 | 4762 | 0.75 | 0.96 | 0.13 | 0.29 | 1 | 10
21 | 145 | CONCLUIDO | 8.4618 | 11.82 | 8.11 | 34.77 | 0.38 | 14 | 295.88 | 61.2 | 6.25 | 12 | 83.43 | 36726.12 | 111.83 | 1650.64 | 35.44 | 27.2 | 4338.86 | 0.77 | 0.96 | 0.13 | 0.26 | 1 | 10
22 | 145 | CONCLUIDO | 8.5221 | 11.73 | 8.08 | 37.31 | 0.39 | 13 | 296.4 | 61.2 | 6.5 | 10 | 83.7 | 36790.13 | 108.79 | 1650.67 | 34.34 | 27.2 | 3792.61 | 0.79 | 0.97 | 0.13 | 0.23 | 1 | 10
23 | 145 | CONCLUIDO | 8.5058 | 11.76 | 8.11 | 37.42 | 0.4 | 13 | 296.92 | 61.2 | 6.75 | 4 | 83.97 | 36854.25 | 108.79 | 1650.78 | 34.89 | 27.2 | 4069.13 | 0.78 | 0.96 | 0.14 | 0.25 | 1 | 10
24 | 145 | CONCLUIDO | 8.4964 | 11.77 | 8.12 | 37.48 | 0.42 | 13 | 297.44 | 61.2 | 7 | 2 | 84.24 | 36918.48 | 108.64 | 1650.97 | 35.05 | 27.2 | 4149.24 | 0.78 | 0.96 | 0.15 | 0.27 | 1 | 10
25 | 145 | CONCLUIDO | 8.4968 | 11.77 | 8.12 | 37.47 | 0.43 | 13 | 297.96 | 61.2 | 7.25 | 0 | 84.51 | 36982.83 | 108.69 | 1650.84 | 34.94 | 27.2 | 4092.34 | 0.78 | 0.96 | 0.15 | 0.27 | 1 | 10

## RESULTADOS_11
Unnamed: 0 | Volume de calda [L] | STATUS | Capacidade operacional [ha/h] | Tempo de missao [h] | Tempo util [h] | Tempo por voo [min] | Autonomia Projetada [h] | N° Voos | MTOW [kg] | Massa Estrutura [kg] | Combustível [kg] | Abastecimentos | Massa gerador | Potência gerador [W] | Combustível consumido [L] | Calda cons [L] | Distância percorrida [km] | Distância Pulverizando [km] | RTL ACUMULADO[m] | EOC [km/km] | EOC [h/h] | Tempo de manobra [h] | Tempo rtl_rtw [h] | V pulv [m/s] | V desloc [m/s]
0 | 65 | CONCLUIDO | 7.5954 | 13.17 | 9.19 | 8.35 | 0.13 | 66 | 133.21 | 46.47 | 1 | 64 | 20.75 | 16663.42 | 90.22 | 1650.77 | 68.98 | 27.2 | 20849.96 | 0.39 | 0.85 | 0.21 | 1.34 | 1 | 10
1 | 65 | CONCLUIDO | 8.1063 | 12.34 | 8.82 | 10.8 | 0.17 | 49 | 133.55 | 46.47 | 1.25 | 47 | 20.83 | 16704.7 | 83.11 | 1650.93 | 57.4 | 27.2 | 15143.76 | 0.47 | 0.89 | 0.19 | 0.97 | 1 | 10
2 | 65 | CONCLUIDO | 8.5304 | 11.72 | 8.51 | 13.43 | 0.2 | 38 | 133.88 | 46.47 | 1.5 | 36 | 20.91 | 16746.01 | 76.35 | 1650.81 | 47.39 | 27.2 | 10192.65 | 0.57 | 0.92 | 0.16 | 0.65 | 1 | 10
3 | 65 | CONCLUIDO | 8.682 | 11.52 | 8.49 | 16.44 | 0.23 | 31 | 134.22 | 46.47 | 1.75 | 29 | 21 | 16787.35 | 72.56 | 1650.74 | 47.28 | 27.2 | 10175.32 | 0.58 | 0.92 | 0.16 | 0.64 | 1 | 10
4 | 65 | CONCLUIDO | 8.8294 | 11.33 | 8.41 | 18.69 | 0.26 | 27 | 134.55 | 46.47 | 2 | 5 | 21.09 | 16828.84 | 68.84 | 1650.64 | 43.78 | 27.2 | 8441.47 | 0.62 | 0.93 | 0.18 | 0.56 | 1 | 10
5 | 65 | CONCLUIDO | 8.8272 | 11.33 | 8.41 | 18.7 | 0.29 | 27 | 134.89 | 46.47 | 2.25 | 0 | 21.17 | 16870.25 | 69.04 | 1650.64 | 43.64 | 27.2 | 8373.43 | 0.62 | 0.93 | 0.19 | 0.56 | 1 | 10

## RESULTADOS_24
Unnamed: 0 | Volume de calda [L] | STATUS | Capacidade operacional [ha/h] | Tempo de missao [h] | Tempo util [h] | Tempo por voo [min] | Autonomia Projetada [h] | N° Voos | MTOW [kg] | Massa Estrutura [kg] | Combustível [kg] | Abastecimentos | Massa gerador | Potência gerador [W] | Combustível consumido [L] | Calda cons [L] | Distância percorrida [km] | Distância Pulverizando [km] | RTL ACUMULADO[m] | EOC [km/km] | EOC [h/h] | Tempo de manobra [h] | Tempo rtl_rtw [h] | V pulv [m/s] | V desloc [m/s]
0 | 130 | CONCLUIDO | 5.2884 | 18.91 | 10.29 | 5.19 | 0.07 | 119 | 252.85 | 59.19 | 1 | 117 | 62.65 | 31418.63 | 164.26 | 1651 | 103.37 | 27.2 | 37777.11 | 0.26 | 0.76 | 0.3 | 2.43 | 1 | 10
1 | 130 | CONCLUIDO | 5.9483 | 16.81 | 9.66 | 6.51 | 0.09 | 89 | 253.3 | 59.19 | 1.25 | 87 | 62.86 | 31474.5 | 152.63 | 1651.27 | 83.56 | 27.2 | 28023.75 | 0.33 | 0.81 | 0.25 | 1.8 | 1 | 10
2 | 130 | CONCLUIDO | 6.4678 | 15.46 | 9.23 | 7.91 | 0.11 | 70 | 253.75 | 59.19 | 1.5 | 68 | 63.06 | 31530.44 | 144.27 | 1650.83 | 70.18 | 27.2 | 21429.95 | 0.39 | 0.85 | 0.22 | 1.38 | 1 | 10
3 | 130 | CONCLUIDO | 6.8309 | 14.64 | 9 | 9.31 | 0.12 | 58 | 254.21 | 59.19 | 1.75 | 56 | 63.26 | 31586.46 | 139.12 | 1650.89 | 62.99 | 27.2 | 17891.62 | 0.43 | 0.87 | 0.2 | 1.14 | 1 | 10
4 | 130 | CONCLUIDO | 7.0989 | 14.09 | 8.84 | 10.6 | 0.14 | 50 | 254.66 | 59.19 | 2 | 48 | 63.47 | 31642.55 | 135.11 | 1650.87 | 57.91 | 27.2 | 15395.48 | 0.47 | 0.88 | 0.19 | 0.98 | 1 | 10
5 | 130 | CONCLUIDO | 7.3571 | 13.59 | 8.69 | 12.12 | 0.16 | 43 | 255.12 | 59.19 | 2.25 | 41 | 63.67 | 31698.72 | 131.3 | 1650.8 | 53.03 | 27.2 | 12988.16 | 0.51 | 0.9 | 0.18 | 0.83 | 1 | 10
6 | 130 | CONCLUIDO | 7.5828 | 13.19 | 8.53 | 13.46 | 0.17 | 38 | 255.57 | 59.19 | 2.5 | 36 | 63.88 | 31754.97 | 127.18 | 1650.86 | 47.77 | 27.2 | 10380.52 | 0.57 | 0.92 | 0.17 | 0.67 | 1 | 10
7 | 130 | CONCLUIDO | 7.5921 | 13.17 | 8.66 | 14.84 | 0.19 | 35 | 256.03 | 59.19 | 2.75 | 33 | 64.09 | 31811.29 | 127.8 | 1650.75 | 53.59 | 27.2 | 13309.19 | 0.51 | 0.9 | 0.14 | 0.8 | 1 | 10
8 | 130 | CONCLUIDO | 7.811 | 12.8 | 8.48 | 16.42 | 0.21 | 31 | 256.49 | 59.19 | 3 | 29 | 64.29 | 31867.69 | 123.66 | 1650.69 | 46.95 | 27.2 | 10007.27 | 0.58 | 0.92 | 0.16 | 0.63 | 1 | 10
9 | 130 | CONCLUIDO | 7.9467 | 12.58 | 8.41 | 18.02 | 0.23 | 28 | 256.95 | 59.19 | 3.25 | 26 | 64.5 | 31924.29 | 120.9 | 1650.79 | 44.65 | 27.2 | 8874.19 | 0.61 | 0.93 | 0.15 | 0.56 | 1 | 10
10 | 130 | CONCLUIDO | 8.0375 | 12.44 | 8.37 | 19.31 | 0.24 | 26 | 257.41 | 59.19 | 3.5 | 24 | 64.71 | 31980.84 | 118.55 | 1650.7 | 43.25 | 27.2 | 8184.62 | 0.63 | 0.93 | 0.15 | 0.51 | 1 | 10
11 | 130 | CONCLUIDO | 8.1226 | 12.31 | 8.33 | 20.83 | 0.26 | 24 | 257.86 | 59.19 | 3.75 | 22 | 64.92 | 32037.48 | 116.26 | 1650.78 | 42.36 | 27.2 | 7749.26 | 0.64 | 0.94 | 0.14 | 0.48 | 1 | 10
12 | 130 | CONCLUIDO | 8.2276 | 12.15 | 8.27 | 22.56 | 0.28 | 22 | 258.32 | 59.19 | 4 | 20 | 65.13 | 32094.19 | 113.81 | 1650.7 | 40.41 | 27.2 | 6782.1 | 0.67 | 0.94 | 0.14 | 0.42 | 1 | 10
13 | 130 | CONCLUIDO | 8.3233 | 12.01 | 8.23 | 24.7 | 0.29 | 20 | 258.78 | 59.19 | 4.25 | 18 | 65.34 | 32150.98 | 111.37 | 1650.69 | 38.99 | 27.2 | 6081.98 | 0.7 | 0.95 | 0.14 | 0.38 | 1 | 10
14 | 130 | CONCLUIDO | 8.4047 | 11.9 | 8.16 | 25.78 | 0.31 | 19 | 259.25 | 59.19 | 4.5 | 17 | 65.55 | 32207.85 | 108.37 | 1650.64 | 36.77 | 27.2 | 4977.15 | 0.74 | 0.96 | 0.14 | 0.31 | 1 | 10
15 | 130 | CONCLUIDO | 8.4051 | 11.9 | 8.21 | 27.38 | 0.33 | 18 | 259.71 | 59.19 | 4.75 | 16 | 65.76 | 32264.79 | 107.18 | 1650.78 | 38.56 | 27.2 | 5878.78 | 0.71 | 0.95 | 0.14 | 0.36 | 1 | 10
16 | 130 | CONCLUIDO | 8.5104 | 11.75 | 8.16 | 30.61 | 0.34 | 16 | 260.17 | 59.19 | 5 | 14 | 65.98 | 32321.82 | 104.48 | 1650.79 | 36.94 | 27.2 | 5079.78 | 0.74 | 0.96 | 0.13 | 0.31 | 1 | 10
17 | 130 | CONCLUIDO | 8.5653 | 11.68 | 8.14 | 32.55 | 0.36 | 15 | 260.63 | 59.19 | 5.25 | 13 | 66.19 | 32378.93 | 101.98 | 1650.7 | 36.09 | 27.2 | 4660.47 | 0.75 | 0.96 | 0.13 | 0.28 | 1 | 10
18 | 130 | CONCLUIDO | 8.557 | 11.69 | 8.15 | 32.59 | 0.37 | 15 | 261.1 | 59.19 | 5.5 | 9 | 66.4 | 32436.11 | 100.56 | 1650.77 | 36.31 | 27.2 | 4767.19 | 0.75 | 0.96 | 0.14 | 0.29 | 1 | 10
19 | 130 | CONCLUIDO | 8.6081 | 11.62 | 8.13 | 34.83 | 0.39 | 14 | 261.56 | 59.19 | 5.75 | 2 | 66.62 | 32493.38 | 99.61 | 1650.64 | 35.37 | 27.2 | 4302.27 | 0.77 | 0.96 | 0.15 | 0.27 | 1 | 10
20 | 130 | CONCLUIDO | 8.6046 | 11.62 | 8.13 | 34.85 | 0.41 | 14 | 262.03 | 59.19 | 6 | 0 | 66.83 | 32550.72 | 99.78 | 1650.69 | 35.47 | 27.2 | 4350.68 | 0.77 | 0.96 | 0.15 | 0.28 | 1 | 10

## RESULTADOS_13
Unnamed: 0 | Volume de calda [L] | STATUS | Capacidade operacional [ha/h] | Tempo de missao [h] | Tempo util [h] | Tempo por voo [min] | Autonomia Projetada [h] | N° Voos | MTOW [kg] | Massa Estrutura [kg] | Combustível [kg] | Abastecimentos | Massa gerador | Potência gerador [W] | Combustível consumido [L] | Calda cons [L] | Distância percorrida [km] | Distância Pulverizando [km] | RTL ACUMULADO[m] | EOC [km/km] | EOC [h/h] | Tempo de manobra [h] | Tempo rtl_rtw [h] | V pulv [m/s] | V desloc [m/s]
0 | 75 | CONCLUIDO | 7.2092 | 13.87 | 9.33 | 7.57 | 0.12 | 74 | 150.44 | 49.1 | 1 | 72 | 25.34 | 18787.76 | 101.54 | 1650.97 | 73.45 | 27.2 | 23041.75 | 0.37 | 0.84 | 0.23 | 1.48 | 1 | 10
1 | 75 | CONCLUIDO | 7.7576 | 12.89 | 8.93 | 9.75 | 0.15 | 55 | 150.78 | 49.1 | 1.25 | 53 | 25.44 | 18830.65 | 94.17 | 1650.85 | 60.94 | 27.2 | 16884.26 | 0.45 | 0.88 | 0.19 | 1.08 | 1 | 10
2 | 75 | CONCLUIDO | 8.1107 | 12.33 | 8.71 | 11.88 | 0.18 | 44 | 151.13 | 49.1 | 1.5 | 42 | 25.54 | 18873.58 | 88.82 | 1650.74 | 53.87 | 27.2 | 13401.4 | 0.5 | 0.9 | 0.18 | 0.85 | 1 | 10
3 | 75 | CONCLUIDO | 8.4774 | 11.8 | 8.45 | 14.49 | 0.2 | 35 | 151.48 | 49.1 | 1.75 | 33 | 25.64 | 18916.54 | 82.71 | 1650.73 | 46.02 | 27.2 | 9524.68 | 0.59 | 0.93 | 0.15 | 0.6 | 1 | 10
4 | 75 | CONCLUIDO | 8.5794 | 11.66 | 8.46 | 16.93 | 0.23 | 30 | 151.83 | 49.1 | 2 | 28 | 25.73 | 18959.54 | 79.91 | 1650.78 | 46.25 | 27.2 | 9661.23 | 0.59 | 0.92 | 0.16 | 0.61 | 1 | 10
5 | 75 | CONCLUIDO | 8.7912 | 11.38 | 8.33 | 20 | 0.26 | 25 | 152.18 | 49.1 | 2.25 | 21 | 25.83 | 19002.56 | 75.25 | 1650.69 | 42.23 | 27.2 | 7677.17 | 0.64 | 0.94 | 0.15 | 0.48 | 1 | 10
6 | 75 | CONCLUIDO | 8.7979 | 11.37 | 8.36 | 20.89 | 0.29 | 24 | 152.53 | 49.1 | 2.5 | 2 | 25.93 | 19045.63 | 73.16 | 1650.87 | 42.15 | 27.2 | 7645.39 | 0.65 | 0.94 | 0.17 | 0.5 | 1 | 10
7 | 75 | CONCLUIDO | 8.8472 | 11.3 | 8.32 | 21.71 | 0.32 | 23 | 152.88 | 49.1 | 2.75 | 0 | 26.03 | 19088.72 | 72.91 | 1650.85 | 41.02 | 27.2 | 7082.21 | 0.66 | 0.94 | 0.17 | 0.47 | 1 | 10

## RESULTADOS_17
Unnamed: 0 | Volume de calda [L] | STATUS | Capacidade operacional [ha/h] | Tempo de missao [h] | Tempo util [h] | Tempo por voo [min] | Autonomia Projetada [h] | N° Voos | MTOW [kg] | Massa Estrutura [kg] | Combustível [kg] | Abastecimentos | Massa gerador | Potência gerador [W] | Combustível consumido [L] | Calda cons [L] | Distância percorrida [km] | Distância Pulverizando [km] | RTL ACUMULADO[m] | EOC [km/km] | EOC [h/h] | Tempo de manobra [h] | Tempo rtl_rtw [h] | V pulv [m/s] | V desloc [m/s]
0 | 95 | CONCLUIDO | 6.4529 | 15.5 | 9.68 | 6.45 | 0.1 | 90 | 185.69 | 53.44 | 1 | 88 | 36.26 | 23136.14 | 124.07 | 1651.24 | 84.26 | 27.2 | 28366.98 | 0.32 | 0.81 | 0.25 | 1.82 | 1 | 10
1 | 95 | CONCLUIDO | 7.0381 | 14.21 | 9.21 | 8.13 | 0.12 | 68 | 186.07 | 53.44 | 1.25 | 66 | 36.39 | 23182.76 | 115.81 | 1650.96 | 69.51 | 27.2 | 21103.18 | 0.39 | 0.85 | 0.22 | 1.35 | 1 | 10
2 | 95 | CONCLUIDO | 7.4649 | 13.4 | 8.92 | 9.91 | 0.14 | 54 | 186.45 | 53.44 | 1.5 | 52 | 36.51 | 23229.42 | 109.92 | 1650.98 | 60.45 | 27.2 | 16641.22 | 0.45 | 0.88 | 0.19 | 1.06 | 1 | 10
3 | 95 | CONCLUIDO | 7.805 | 12.81 | 8.71 | 11.87 | 0.17 | 44 | 186.83 | 53.44 | 1.75 | 42 | 36.64 | 23276.13 | 105.02 | 1651 | 53.68 | 27.2 | 13307.63 | 0.51 | 0.9 | 0.18 | 0.85 | 1 | 10
4 | 95 | CONCLUIDO | 8.1207 | 12.31 | 8.47 | 13.73 | 0.19 | 37 | 187.21 | 53.44 | 2 | 35 | 36.77 | 23322.88 | 99.47 | 1650.84 | 46.01 | 27.2 | 9508.12 | 0.59 | 0.92 | 0.16 | 0.61 | 1 | 10
5 | 95 | CONCLUIDO | 8.1672 | 12.24 | 8.55 | 15.54 | 0.21 | 33 | 187.59 | 53.44 | 2.25 | 31 | 36.9 | 23369.68 | 98.53 | 1650.76 | 49.01 | 27.2 | 11029.77 | 0.55 | 0.91 | 0.16 | 0.69 | 1 | 10
6 | 95 | CONCLUIDO | 8.3898 | 11.92 | 8.41 | 18.02 | 0.24 | 28 | 187.97 | 53.44 | 2.5 | 26 | 37.03 | 23416.52 | 94.11 | 1650.79 | 44.64 | 27.2 | 8868.29 | 0.61 | 0.93 | 0.15 | 0.56 | 1 | 10
7 | 95 | CONCLUIDO | 8.5191 | 11.74 | 8.34 | 20.01 | 0.26 | 25 | 188.35 | 53.44 | 2.75 | 23 | 37.16 | 23463.4 | 90.81 | 1650.79 | 42.34 | 27.2 | 7732.19 | 0.64 | 0.94 | 0.15 | 0.49 | 1 | 10
8 | 95 | CONCLUIDO | 8.6497 | 11.56 | 8.27 | 22.56 | 0.28 | 22 | 188.73 | 53.44 | 3 | 20 | 37.29 | 23510.33 | 87.39 | 1650.8 | 40.28 | 27.2 | 6720.02 | 0.68 | 0.94 | 0.14 | 0.42 | 1 | 10
9 | 95 | CONCLUIDO | 8.7349 | 11.45 | 8.24 | 24.71 | 0.3 | 20 | 189.11 | 53.44 | 3.25 | 14 | 37.42 | 23557.3 | 84.06 | 1650.81 | 38.97 | 27.2 | 6073.21 | 0.7 | 0.95 | 0.15 | 0.38 | 1 | 10
10 | 95 | CONCLUIDO | 8.75 | 11.43 | 8.25 | 26.06 | 0.33 | 19 | 189.49 | 53.44 | 3.5 | 3 | 37.55 | 23604.32 | 82.86 | 1650.86 | 39.2 | 27.2 | 6191.14 | 0.69 | 0.95 | 0.16 | 0.4 | 1 | 10
11 | 95 | CONCLUIDO | 8.74 | 11.44 | 8.27 | 26.1 | 0.35 | 19 | 189.87 | 53.44 | 3.75 | 0 | 37.69 | 23651.38 | 83.05 | 1650.85 | 39.64 | 27.2 | 6411.96 | 0.69 | 0.95 | 0.16 | 0.41 | 1 | 10

## RESULTADOS_9
Unnamed: 0 | Volume de calda [L] | STATUS | Capacidade operacional [ha/h] | Tempo de missao [h] | Tempo util [h] | Tempo por voo [min] | Autonomia Projetada [h] | N° Voos | MTOW [kg] | Massa Estrutura [kg] | Combustível [kg] | Abastecimentos | Massa gerador | Potência gerador [W] | Combustível consumido [L] | Calda cons [L] | Distância percorrida [km] | Distância Pulverizando [km] | RTL ACUMULADO[m] | EOC [km/km] | EOC [h/h] | Tempo de manobra [h] | Tempo rtl_rtw [h] | V pulv [m/s] | V desloc [m/s]
0 | 55 | CONCLUIDO | 8.044 | 12.43 | 8.99 | 9.46 | 0.15 | 57 | 116.05 | 43.4 | 1 | 55 | 16.65 | 14546.17 | 77.61 | 1650.92 | 62.48 | 27.2 | 17644.91 | 0.44 | 0.87 | 0.2 | 1.13 | 1 | 10
1 | 55 | CONCLUIDO | 8.5129 | 11.75 | 8.66 | 12.37 | 0.19 | 42 | 116.37 | 43.4 | 1.25 | 40 | 16.72 | 14585.96 | 70.32 | 1650.92 | 52.29 | 27.2 | 12620.74 | 0.52 | 0.9 | 0.18 | 0.81 | 1 | 10
2 | 55 | CONCLUIDO | 8.744 | 11.44 | 8.56 | 15.57 | 0.23 | 33 | 116.69 | 43.4 | 1.5 | 20 | 16.79 | 14625.77 | 65.62 | 1650.9 | 49.09 | 27.2 | 11070.44 | 0.55 | 0.91 | 0.18 | 0.71 | 1 | 10
3 | 55 | CONCLUIDO | 8.8296 | 11.33 | 8.5 | 16.45 | 0.26 | 31 | 117.01 | 43.4 | 1.75 | 0 | 16.86 | 14665.62 | 64.06 | 1650.8 | 46.28 | 27.2 | 9675.03 | 0.59 | 0.92 | 0.19 | 0.65 | 1 | 10

## resultados
Unnamed: 0 | Volume de calda [L] | STATUS | Capacidade operacional [ha/h] | Tempo de missao [h] | Tempo util [h] | Tempo por voo [min] | Autonomia Projetada [h] | N° Voos | MTOW [kg] | Massa Estrutura [kg] | Combustível [kg] | Abastecimentos | Massa gerador | Potência gerador [W] | Combustível consumido [L] | Calda cons [L] | Distância percorrida [km] | Distância Pulverizando [km] | RTL ACUMULADO[m] | EOC [km/km] | EOC [h/h] | Tempo de manobra [h] | Tempo rtl_rtw [h] | V pulv [m/s] | V desloc [m/s]
0 | 100 | CONCLUIDO | 6.2783 | 15.93 | 9.76 | 6.23 | 0.09 | 94 | 194.77 | 54.38 | 1 | 92 | 39.4 | 24256.19 | 129.51 | 1651.27 | 86.54 | 27.2 | 29488.94 | 0.31 | 0.8 | 0.26 | 1.9 | 1 | 10
1 | 100 | CONCLUIDO | 6.909 | 14.47 | 9.23 | 7.92 | 0.11 | 70 | 195.16 | 54.38 | 1.25 | 68 | 39.53 | 24303.87 | 120.36 | 1650.92 | 70.16 | 27.2 | 21420.46 | 0.39 | 0.85 | 0.22 | 1.38 | 1 | 10
2 | 100 | CONCLUIDO | 7.3236 | 13.65 | 8.96 | 9.6 | 0.14 | 56 | 195.55 | 54.38 | 1.5 | 54 | 39.67 | 24351.61 | 114.82 | 1650.71 | 61.78 | 27.2 | 17296.69 | 0.44 | 0.87 | 0.2 | 1.11 | 1 | 10
3 | 100 | CONCLUIDO | 7.6637 | 13.05 | 8.74 | 11.4 | 0.16 | 46 | 195.93 | 54.38 | 1.75 | 44 | 39.81 | 24399.39 | 109.77 | 1650.76 | 54.96 | 27.2 | 13937.51 | 0.49 | 0.89 | 0.18 | 0.89 | 1 | 10
4 | 100 | CONCLUIDO | 7.9325 | 12.61 | 8.57 | 13.19 | 0.18 | 39 | 196.32 | 54.38 | 2 | 37 | 39.95 | 24447.22 | 105.56 | 1650.71 | 49.47 | 27.2 | 11225.75 | 0.55 | 0.91 | 0.17 | 0.72 | 1 | 10
5 | 100 | CONCLUIDO | 7.9747 | 12.54 | 8.66 | 14.85 | 0.2 | 35 | 196.71 | 54.38 | 2.25 | 33 | 40.08 | 24495.09 | 104.59 | 1650.92 | 53.78 | 27.2 | 13400.66 | 0.51 | 0.9 | 0.14 | 0.81 | 1 | 10
6 | 100 | CONCLUIDO | 8.2367 | 12.14 | 8.46 | 16.91 | 0.23 | 30 | 197.1 | 54.38 | 2.5 | 28 | 40.22 | 24543.01 | 99.55 | 1650.64 | 46.16 | 27.2 | 9617.27 | 0.59 | 0.92 | 0.16 | 0.6 | 1 | 10
7 | 100 | CONCLUIDO | 8.4151 | 11.88 | 8.36 | 19.28 | 0.25 | 26 | 197.49 | 54.38 | 2.75 | 24 | 40.36 | 24590.98 | 95.9 | 1650.7 | 42.91 | 27.2 | 8013.54 | 0.63 | 0.94 | 0.15 | 0.5 | 1 | 10
8 | 100 | CONCLUIDO | 8.4866 | 11.78 | 8.33 | 20.83 | 0.27 | 24 | 197.88 | 54.38 | 3 | 22 | 40.5 | 24639 | 93.08 | 1650.66 | 42.33 | 27.2 | 7732.68 | 0.64 | 0.94 | 0.15 | 0.48 | 1 | 10
9 | 100 | CONCLUIDO | 8.6323 | 11.58 | 8.25 | 23.57 | 0.29 | 21 | 198.27 | 54.38 | 3.25 | 19 | 40.64 | 24687.06 | 89.97 | 1650.73 | 39.53 | 27.2 | 6348.92 | 0.69 | 0.95 | 0.14 | 0.4 | 1 | 10
10 | 100 | CONCLUIDO | 8.7131 | 11.48 | 8.22 | 25.96 | 0.31 | 19 | 198.66 | 54.38 | 3.5 | 15 | 40.78 | 24735.17 | 86.91 | 1650.64 | 38.64 | 27.2 | 5915.13 | 0.7 | 0.95 | 0.14 | 0.37 | 1 | 10
11 | 100 | CONCLUIDO | 8.8013 | 11.36 | 8.15 | 27.15 | 0.33 | 18 | 199.05 | 54.38 | 3.75 | 4 | 40.92 | 24783.33 | 84.27 | 1650.64 | 35.9 | 27.2 | 4547.89 | 0.76 | 0.96 | 0.14 | 0.29 | 1 | 10
12 | 100 | CONCLUIDO | 8.7604 | 11.42 | 8.2 | 27.33 | 0.36 | 18 | 199.44 | 54.38 | 4 | 0 | 41.06 | 24831.54 | 84.67 | 1650.7 | 37.31 | 27.2 | 5251.1 | 0.73 | 0.95 | 0.16 | 0.35 | 1 | 10
0 | 140 | CONCLUIDO | 4.9825 | 20.07 | 10.48 | 4.91 | 0.06 | 128 | 274.09 | 60.56 | 1 | 126 | 72.53 | 34038.11 | 176.92 | 1651.22 | 109.56 | 27.2 | 40825.74 | 0.25 | 0.75 | 0.31 | 2.63 | 1 | 10
1 | 140 | CONCLUIDO | 5.6705 | 17.64 | 9.77 | 6.17 | 0.08 | 95 | 274.57 | 60.56 | 1.25 | 93 | 72.76 | 34097.72 | 163.38 | 1651.17 | 87.38 | 27.2 | 29902.74 | 0.31 | 0.8 | 0.25 | 1.92 | 1 | 10
2 | 140 | CONCLUIDO | 6.1863 | 16.16 | 9.35 | 7.48 | 0.1 | 75 | 275.05 | 60.56 | 1.5 | 73 | 73 | 34157.42 | 154.84 | 1651.22 | 73.94 | 27.2 | 23281.58 | 0.37 | 0.84 | 0.22 | 1.49 | 1 | 10
3 | 140 | CONCLUIDO | 6.5311 | 15.31 | 9.12 | 8.69 | 0.11 | 63 | 275.54 | 60.56 | 1.75 | 61 | 73.23 | 34217.22 | 149.72 | 1650.88 | 66.83 | 27.2 | 19789.82 | 0.41 | 0.86 | 0.21 | 1.27 | 1 | 10
4 | 140 | CONCLUIDO | 6.8666 | 14.56 | 8.89 | 10.07 | 0.13 | 53 | 276.02 | 60.56 | 2 | 51 | 73.47 | 34277.1 | 144.59 | 1651.1 | 59.82 | 27.2 | 16333.34 | 0.45 | 0.88 | 0.19 | 1.04 | 1 | 10
5 | 140 | CONCLUIDO | 7.1169 | 14.05 | 8.75 | 11.41 | 0.14 | 46 | 276.51 | 60.56 | 2.25 | 44 | 73.71 | 34337.08 | 140.83 | 1650.75 | 55.01 | 27.2 | 13963.29 | 0.49 | 0.89 | 0.18 | 0.89 | 1 | 10
6 | 140 | CONCLUIDO | 7.3088 | 13.68 | 8.64 | 12.64 | 0.16 | 41 | 277 | 60.56 | 2.5 | 39 | 73.94 | 34397.15 | 137.77 | 1650.87 | 51.65 | 27.2 | 12306.37 | 0.53 | 0.9 | 0.17 | 0.79 | 1 | 10
7 | 140 | CONCLUIDO | 7.5627 | 13.22 | 8.44 | 14.07 | 0.18 | 36 | 277.48 | 60.56 | 2.75 | 34 | 74.18 | 34457.31 | 133.01 | 1650.88 | 45.4 | 27.2 | 9210.1 | 0.6 | 0.93 | 0.15 | 0.59 | 1 | 10
8 | 140 | CONCLUIDO | 7.5246 | 13.29 | 8.61 | 15.2 | 0.19 | 34 | 277.97 | 60.56 | 3 | 32 | 74.42 | 34517.57 | 134.67 | 1650.79 | 51.66 | 27.2 | 12347.52 | 0.53 | 0.91 | 0.15 | 0.76 | 1 | 10
9 | 140 | CONCLUIDO | 7.7335 | 12.93 | 8.46 | 16.93 | 0.21 | 30 | 278.46 | 60.56 | 3.25 | 28 | 74.66 | 34577.92 | 130.61 | 1650.9 | 46.33 | 27.2 | 9703.68 | 0.59 | 0.92 | 0.16 | 0.61 | 1 | 10
10 | 140 | CONCLUIDO | 7.8288 | 12.77 | 8.41 | 18.02 | 0.22 | 28 | 278.95 | 60.56 | 3.5 | 26 | 74.9 | 34638.36 | 128.45 | 1650.73 | 44.64 | 27.2 | 8865.71 | 0.61 | 0.93 | 0.15 | 0.56 | 1 | 10
11 | 140 | CONCLUIDO | 7.9748 | 12.54 | 8.33 | 20 | 0.24 | 25 | 279.44 | 60.56 | 3.75 | 23 | 75.14 | 34698.9 | 125.8 | 1651.01 | 42.19 | 27.2 | 7656.57 | 0.64 | 0.94 | 0.15 | 0.48 | 1 | 10
12 | 140 | CONCLUIDO | 8.0107 | 12.48 | 8.33 | 20.82 | 0.25 | 24 | 279.94 | 60.56 | 4 | 22 | 75.38 | 34759.54 | 124.07 | 1650.73 | 42.18 | 27.2 | 7655.73 | 0.64 | 0.94 | 0.15 | 0.48 | 1 | 10
13 | 140 | CONCLUIDO | 8.1156 | 12.32 | 8.27 | 22.56 | 0.27 | 22 | 280.43 | 60.56 | 4.25 | 20 | 75.62 | 34820.27 | 121.93 | 1650.72 | 40.23 | 27.2 | 6691.18 | 0.68 | 0.95 | 0.14 | 0.42 | 1 | 10
14 | 140 | CONCLUIDO | 8.2184 | 12.17 | 8.22 | 24.67 | 0.29 | 20 | 280.92 | 60.56 | 4.5 | 18 | 75.87 | 34881.09 | 119.23 | 1650.64 | 38.72 | 27.2 | 5949.57 | 0.7 | 0.95 | 0.14 | 0.37 | 1 | 10
15 | 140 | CONCLUIDO | 8.2827 | 12.07 | 8.18 | 25.83 | 0.3 | 19 | 281.41 | 60.56 | 4.75 | 17 | 76.11 | 34942.02 | 117.1 | 1650.64 | 37.2 | 27.2 | 5192.03 | 0.73 | 0.96 | 0.14 | 0.33 | 1 | 10
16 | 140 | CONCLUIDO | 8.286 | 12.07 | 8.23 | 27.43 | 0.32 | 18 | 281.91 | 60.56 | 5 | 16 | 76.35 | 35003.04 | 116.45 | 1650.75 | 39.41 | 27.2 | 6302.34 | 0.69 | 0.95 | 0.13 | 0.37 | 1 | 10
17 | 140 | CONCLUIDO | 8.3455 | 11.98 | 8.19 | 28.92 | 0.33 | 17 | 282.4 | 60.56 | 5.25 | 15 | 76.6 | 35064.15 | 114.33 | 1650.64 | 38 | 27.2 | 5602.62 | 0.72 | 0.95 | 0.13 | 0.34 | 1 | 10
18 | 140 | CONCLUIDO | 8.402 | 11.9 | 8.17 | 30.62 | 0.35 | 16 | 282.9 | 60.56 | 5.5 | 14 | 76.85 | 35125.37 | 111.98 | 1650.8 | 37.07 | 27.2 | 5143.69 | 0.73 | 0.96 | 0.13 | 0.31 | 1 | 10
19 | 140 | CONCLUIDO | 8.4571 | 11.82 | 8.14 | 32.56 | 0.36 | 15 | 283.4 | 60.56 | 5.75 | 13 | 77.09 | 35186.68 | 109.67 | 1650.64 | 36.22 | 27.2 | 4724.71 | 0.75 | 0.96 | 0.13 | 0.29 | 1 | 10
20 | 140 | CONCLUIDO | 8.5108 | 11.75 | 8.12 | 34.79 | 0.38 | 14 | 283.9 | 60.56 | 6 | 11 | 77.34 | 35248.1 | 107.75 | 1650.68 | 35.46 | 27.2 | 4349.05 | 0.77 | 0.96 | 0.13 | 0.26 | 1 | 10
21 | 140 | CONCLUIDO | 8.504 | 11.76 | 8.13 | 34.83 | 0.39 | 14 | 284.4 | 60.56 | 6.25 | 9 | 77.59 | 35309.61 | 106.44 | 1650.72 | 35.62 | 27.2 | 4429.04 | 0.76 | 0.96 | 0.14 | 0.27 | 1 | 10
22 | 140 | CONCLUIDO | 8.5529 | 11.69 | 8.11 | 37.44 | 0.41 | 13 | 284.89 | 60.56 | 6.5 | 1 | 77.84 | 35371.22 | 105.16 | 1650.7 | 34.97 | 27.2 | 4107.2 | 0.78 | 0.96 | 0.14 | 0.26 | 1 | 10
23 | 140 | CONCLUIDO | 8.5545 | 11.69 | 8.11 | 37.43 | 0.42 | 13 | 285.39 | 60.56 | 6.75 | 0 | 78.09 | 35432.93 | 105.13 | 1650.7 | 34.88 | 27.2 | 4063.5 | 0.78 | 0.96 | 0.14 | 0.26 | 1 | 10
0 | 40 | CONCLUIDO | 8.6707 | 11.53 | 8.76 | 11.95 | 0.2 | 44 | 89.87 | 37.55 | 1 | 14 | 11.32 | 11317.98 | 57.35 | 1651.05 | 54.5 | 27.2 | 13717.43 | 0.5 | 0.89 | 0.21 | 0.91 | 1 | 10
1 | 40 | CONCLUIDO | 8.6925 | 11.5 | 8.75 | 12.21 | 0.24 | 43 | 90.18 | 37.55 | 1.25 | 0 | 11.37 | 11355.7 | 56.94 | 1651.08 | 53.54 | 27.2 | 13240.75 | 0.51 | 0.89 | 0.23 | 0.9 | 1 | 10
0 | 125 | CONCLUIDO | 5.4382 | 18.39 | 10.2 | 5.32 | 0.07 | 115 | 242.64 | 58.47 | 1 | 113 | 58.17 | 30160.1 | 158.35 | 1651.57 | 100.55 | 27.2 | 36389.91 | 0.27 | 0.77 | 0.29 | 2.34 | 1 | 10
1 | 125 | CONCLUIDO | 6.0914 | 16.42 | 9.6 | 6.7 | 0.09 | 86 | 243.08 | 58.47 | 1.25 | 84 | 58.36 | 30214.33 | 147.3 | 1651.1 | 81.68 | 27.2 | 27098.48 | 0.33 | 0.81 | 0.25 | 1.74 | 1 | 10
2 | 125 | CONCLUIDO | 6.5926 | 15.17 | 9.2 | 8.12 | 0.11 | 68 | 243.52 | 58.47 | 1.5 | 66 | 58.55 | 30268.64 | 139.5 | 1650.87 | 69.18 | 27.2 | 20938.41 | 0.39 | 0.85 | 0.22 | 1.35 | 1 | 10
3 | 125 | CONCLUIDO | 6.9649 | 14.36 | 8.96 | 9.6 | 0.13 | 56 | 243.96 | 58.47 | 1.75 | 54 | 58.74 | 30323.01 | 134.2 | 1650.85 | 61.64 | 27.2 | 17225.79 | 0.44 | 0.87 | 0.2 | 1.1 | 1 | 10
4 | 125 | CONCLUIDO | 7.2355 | 13.82 | 8.8 | 11 | 0.15 | 48 | 244.41 | 58.47 | 2 | 46 | 58.93 | 30377.45 | 130.23 | 1650.82 | 56.68 | 27.2 | 14786.18 | 0.48 | 0.89 | 0.18 | 0.94 | 1 | 10
5 | 125 | CONCLUIDO | 7.4605 | 13.4 | 8.66 | 12.38 | 0.16 | 42 | 244.85 | 58.47 | 2.25 | 40 | 59.12 | 30431.96 | 126.62 | 1650.83 | 52.45 | 27.2 | 12702.36 | 0.52 | 0.9 | 0.18 | 0.81 | 1 | 10
6 | 125 | CONCLUIDO | 7.7569 | 12.89 | 8.43 | 14.06 | 0.18 | 36 | 245.29 | 58.47 | 2.5 | 34 | 59.32 | 30486.54 | 121.44 | 1650.64 | 45.15 | 27.2 | 9085.18 | 0.6 | 0.93 | 0.16 | 0.58 | 1 | 10
7 | 125 | CONCLUIDO | 7.7434 | 12.91 | 8.6 | 15.63 | 0.2 | 33 | 245.73 | 58.47 | 2.75 | 31 | 59.51 | 30541.19 | 122.62 | 1650.7 | 50.94 | 27.2 | 11990.9 | 0.53 | 0.91 | 0.16 | 0.75 | 1 | 10
8 | 125 | CONCLUIDO | 7.9177 | 12.63 | 8.46 | 16.91 | 0.22 | 30 | 246.18 | 58.47 | 3 | 28 | 59.7 | 30595.91 | 118.64 | 1650.8 | 46.05 | 27.2 | 9562.88 | 0.59 | 0.92 | 0.16 | 0.6 | 1 | 10
9 | 125 | CONCLUIDO | 8.0553 | 12.41 | 8.38 | 18.63 | 0.23 | 27 | 246.62 | 58.47 | 3.25 | 25 | 59.9 | 30650.7 | 116 | 1650.82 | 43.89 | 27.2 | 8498.85 | 0.62 | 0.93 | 0.15 | 0.53 | 1 | 10
10 | 125 | CONCLUIDO | 8.1398 | 12.29 | 8.35 | 20.03 | 0.25 | 25 | 247.07 | 58.47 | 3.5 | 23 | 60.09 | 30705.56 | 113.63 | 1650.69 | 42.67 | 27.2 | 7899.77 | 0.64 | 0.94 | 0.15 | 0.49 | 1 | 10
11 | 125 | CONCLUIDO | 8.2359 | 12.14 | 8.3 | 21.65 | 0.27 | 23 | 247.51 | 58.47 | 3.75 | 21 | 60.29 | 30760.49 | 111.36 | 1650.73 | 41.23 | 27.2 | 7189.9 | 0.66 | 0.94 | 0.14 | 0.45 | 1 | 10
12 | 125 | CONCLUIDO | 8.3318 | 12 | 8.25 | 23.58 | 0.29 | 21 | 247.96 | 58.47 | 4 | 19 | 60.48 | 30815.5 | 108.72 | 1650.77 | 39.61 | 27.2 | 6387.56 | 0.69 | 0.95 | 0.14 | 0.4 | 1 | 10
13 | 125 | CONCLUIDO | 8.4436 | 11.84 | 8.19 | 25.86 | 0.3 | 19 | 248.4 | 58.47 | 4.25 | 17 | 60.68 | 30870.57 | 105.63 | 1650.8 | 37.49 | 27.2 | 5339.62 | 0.73 | 0.95 | 0.14 | 0.34 | 1 | 10
14 | 125 | CONCLUIDO | 8.4368 | 11.85 | 8.25 | 27.49 | 0.32 | 18 | 248.85 | 58.47 | 4.5 | 16 | 60.88 | 30925.72 | 104.72 | 1650.94 | 40.12 | 27.2 | 6659.05 | 0.68 | 0.95 | 0.13 | 0.39 | 1 | 10
15 | 125 | CONCLUIDO | 8.5147 | 11.74 | 8.18 | 28.89 | 0.34 | 17 | 249.3 | 58.47 | 4.75 | 15 | 61.07 | 30980.93 | 101.2 | 1650.81 | 37.6 | 27.2 | 5402.32 | 0.72 | 0.96 | 0.14 | 0.33 | 1 | 10
16 | 125 | CONCLUIDO | 8.5612 | 11.68 | 8.17 | 30.63 | 0.36 | 16 | 249.75 | 58.47 | 5 | 12 | 61.27 | 31036.22 | 98.66 | 1650.7 | 37.01 | 27.2 | 5113.12 | 0.73 | 0.96 | 0.14 | 0.31 | 1 | 10
17 | 125 | CONCLUIDO | 8.6098 | 11.61 | 8.15 | 32.6 | 0.37 | 15 | 250.2 | 58.47 | 5.25 | 5 | 61.47 | 31091.59 | 97.2 | 1650.91 | 36.15 | 27.2 | 4686.5 | 0.75 | 0.96 | 0.14 | 0.3 | 1 | 10
18 | 125 | CONCLUIDO | 8.6034 | 11.62 | 8.16 | 32.63 | 0.39 | 15 | 250.64 | 58.47 | 5.5 | 0 | 61.67 | 31147.02 | 97.1 | 1650.76 | 36.29 | 27.2 | 4756.76 | 0.75 | 0.96 | 0.15 | 0.3 | 1 | 10
0 | 30 | CONCLUIDO | 8.5127 | 11.75 | 9.03 | 9.68 | 0.24 | 56 | 71.52 | 32.27 | 1 | 0 | 8.25 | 9054.6 | 51.37 | 1651.06 | 61.62 | 27.2 | 17216.64 | 0.44 | 0.87 | 0.27 | 1.18 | 1 | 10
0 | 15 | CONCLUIDO | 7.606 | 13.15 | 10.22 | 5.52 | 0.43 | 111 | 39.78 | 19.54 | 1 | 0 | 4.24 | 5140 | 40.18 | 1651.53 | 96.23 | 27.2 | 34250.21 | 0.28 | 0.77 | 0.43 | 2.36 | 1 | 10
0 | 70 | CONCLUIDO | 7.4086 | 13.5 | 9.25 | 7.93 | 0.12 | 70 | 141.81 | 47.83 | 1 | 68 | 22.98 | 17723.39 | 95.79 | 1651.11 | 70.65 | 27.2 | 21663.45 | 0.38 | 0.85 | 0.22 | 1.39 | 1 | 10
1 | 70 | CONCLUIDO | 7.9341 | 12.6 | 8.87 | 10.24 | 0.16 | 52 | 142.15 | 47.83 | 1.25 | 50 | 23.07 | 17765.46 | 88.73 | 1650.8 | 58.99 | 27.2 | 15923.97 | 0.46 | 0.88 | 0.19 | 1.02 | 1 | 10
2 | 70 | CONCLUIDO | 8.3055 | 12.04 | 8.63 | 12.63 | 0.19 | 41 | 142.49 | 47.83 | 1.5 | 39 | 23.16 | 17807.56 | 83.15 | 1650.8 | 51.24 | 27.2 | 12104.82 | 0.53 | 0.91 | 0.17 | 0.77 | 1 | 10
3 | 70 | CONCLUIDO | 8.4864 | 11.78 | 8.57 | 15.13 | 0.22 | 34 | 142.83 | 47.83 | 1.75 | 32 | 23.25 | 17849.7 | 78.93 | 1650.83 | 50.08 | 27.2 | 11558.01 | 0.54 | 0.91 | 0.16 | 0.72 | 1 | 10
4 | 70 | CONCLUIDO | 8.7357 | 11.45 | 8.41 | 18.02 | 0.25 | 28 | 143.17 | 47.83 | 2 | 25 | 23.34 | 17891.86 | 73.74 | 1650.64 | 44.6 | 27.2 | 8848.35 | 0.61 | 0.93 | 0.16 | 0.56 | 1 | 10
5 | 70 | CONCLUIDO | 8.8294 | 11.33 | 8.38 | 20.1 | 0.28 | 25 | 143.51 | 47.83 | 2.25 | 3 | 23.44 | 17934.06 | 71.13 | 1650.9 | 42.81 | 27.2 | 7967.75 | 0.64 | 0.93 | 0.17 | 0.52 | 1 | 10
6 | 70 | CONCLUIDO | 8.8235 | 11.33 | 8.38 | 20.12 | 0.31 | 25 | 143.86 | 47.83 | 2.5 | 0 | 23.53 | 17976.29 | 71.31 | 1650.9 | 42.91 | 27.2 | 8017.16 | 0.63 | 0.93 | 0.18 | 0.53 | 1 | 10
0 | 90 | CONCLUIDO | 6.6361 | 15.07 | 9.59 | 6.69 | 0.1 | 86 | 176.73 | 52.44 | 1 | 84 | 33.29 | 22031.19 | 118.41 | 1651.06 | 81.36 | 27.2 | 26938.77 | 0.33 | 0.82 | 0.25 | 1.74 | 1 | 10
1 | 90 | CONCLUIDO | 7.1964 | 13.9 | 9.16 | 8.46 | 0.13 | 65 | 177.1 | 52.44 | 1.25 | 63 | 33.41 | 22076.81 | 110.77 | 1650.74 | 67.97 | 27.2 | 20347.2 | 0.4 | 0.85 | 0.22 | 1.31 | 1 | 10
2 | 90 | CONCLUIDO | 7.6386 | 13.09 | 8.86 | 10.42 | 0.15 | 51 | 177.47 | 52.44 | 1.5 | 49 | 33.53 | 22122.46 | 104.7 | 1650.9 | 58.27 | 27.2 | 15568.98 | 0.47 | 0.88 | 0.2 | 1 | 1 | 10
3 | 90 | CONCLUIDO | 7.9553 | 12.57 | 8.66 | 12.37 | 0.17 | 42 | 177.84 | 52.44 | 1.75 | 40 | 33.65 | 22168.15 | 99.81 | 1651.1 | 51.97 | 27.2 | 12463.24 | 0.52 | 0.9 | 0.18 | 0.8 | 1 | 10
4 | 90 | CONCLUIDO | 8.2584 | 12.11 | 8.44 | 14.48 | 0.2 | 35 | 178.21 | 52.44 | 2 | 33 | 33.77 | 22213.89 | 94.53 | 1650.7 | 45.77 | 27.2 | 9399 | 0.59 | 0.93 | 0.15 | 0.59 | 1 | 10
5 | 90 | CONCLUIDO | 8.3297 | 12.01 | 8.48 | 16.42 | 0.22 | 31 | 178.59 | 52.44 | 2.25 | 29 | 33.89 | 22259.66 | 92.94 | 1650.72 | 46.99 | 27.2 | 10026.45 | 0.58 | 0.92 | 0.16 | 0.63 | 1 | 10
6 | 90 | CONCLUIDO | 8.4954 | 11.77 | 8.39 | 18.65 | 0.25 | 27 | 178.96 | 52.44 | 2.5 | 25 | 34.02 | 22305.48 | 89.11 | 1650.8 | 44.07 | 27.2 | 8587.84 | 0.62 | 0.93 | 0.15 | 0.54 | 1 | 10
7 | 90 | CONCLUIDO | 8.6691 | 11.54 | 8.3 | 21.64 | 0.27 | 23 | 179.33 | 52.44 | 2.75 | 21 | 34.14 | 22351.34 | 84.42 | 1650.78 | 41.09 | 27.2 | 7118.78 | 0.66 | 0.94 | 0.14 | 0.44 | 1 | 10
8 | 90 | CONCLUIDO | 8.7534 | 11.42 | 8.26 | 23.59 | 0.3 | 21 | 179.7 | 52.44 | 3 | 14 | 34.26 | 22397.24 | 82.04 | 1650.68 | 39.66 | 27.2 | 6412.28 | 0.69 | 0.95 | 0.15 | 0.4 | 1 | 10
9 | 90 | CONCLUIDO | 8.7809 | 11.39 | 8.26 | 24.77 | 0.32 | 20 | 180.07 | 52.44 | 3.25 | 3 | 34.38 | 22443.18 | 80.32 | 1650.78 | 39.26 | 27.2 | 6220.07 | 0.69 | 0.95 | 0.16 | 0.4 | 1 | 10
10 | 90 | CONCLUIDO | 8.7739 | 11.4 | 8.27 | 24.8 | 0.34 | 20 | 180.45 | 52.44 | 3.5 | 0 | 34.51 | 22489.16 | 80.49 | 1650.75 | 39.46 | 27.2 | 6317.33 | 0.69 | 0.95 | 0.16 | 0.41 | 1 | 10
0 | 110 | CONCLUIDO | 5.9336 | 16.85 | 9.93 | 5.84 | 0.08 | 102 | 213.37 | 56.13 | 1 | 100 | 46.25 | 26550.29 | 140.86 | 1651.12 | 92.32 | 27.2 | 32336.24 | 0.29 | 0.79 | 0.27 | 2.08 | 1 | 10
1 | 110 | CONCLUIDO | 6.5482 | 15.27 | 9.41 | 7.33 | 0.1 | 77 | 213.78 | 56.13 | 1.25 | 75 | 46.4 | 26600.32 | 131.53 | 1651.02 | 75.71 | 27.2 | 24156.51 | 0.36 | 0.83 | 0.23 | 1.55 | 1 | 10
2 | 110 | CONCLUIDO | 7.0133 | 14.26 | 9.07 | 8.92 | 0.12 | 61 | 214.19 | 56.13 | 1.5 | 59 | 46.56 | 26650.41 | 124.87 | 1650.82 | 65.14 | 27.2 | 18952.65 | 0.42 | 0.86 | 0.21 | 1.22 | 1 | 10
3 | 110 | CONCLUIDO | 7.3807 | 13.55 | 8.82 | 10.59 | 0.14 | 50 | 214.59 | 56.13 | 1.75 | 48 | 46.72 | 26700.55 | 119.5 | 1650.91 | 57.55 | 27.2 | 15211.05 | 0.47 | 0.89 | 0.18 | 0.97 | 1 | 10
4 | 110 | CONCLUIDO | 7.6223 | 13.12 | 8.69 | 12.13 | 0.17 | 43 | 215 | 56.13 | 2 | 41 | 46.87 | 26750.75 | 115.85 | 1650.79 | 53.23 | 27.2 | 13089.67 | 0.51 | 0.9 | 0.18 | 0.84 | 1 | 10
5 | 110 | CONCLUIDO | 7.9581 | 12.57 | 8.43 | 14.06 | 0.19 | 36 | 215.41 | 56.13 | 2.25 | 34 | 47.03 | 26801 | 109.96 | 1651.22 | 44.93 | 27.2 | 8971 | 0.61 | 0.93 | 0.16 | 0.58 | 1 | 10
6 | 110 | CONCLUIDO | 7.9444 | 12.59 | 8.58 | 15.6 | 0.21 | 33 | 215.82 | 56.13 | 2.5 | 31 | 47.19 | 26851.31 | 110.81 | 1650.67 | 50.21 | 27.2 | 11627.68 | 0.54 | 0.91 | 0.16 | 0.73 | 1 | 10
7 | 110 | CONCLUIDO | 8.1498 | 12.27 | 8.43 | 17.45 | 0.23 | 29 | 216.22 | 56.13 | 2.75 | 27 | 47.35 | 26901.66 | 106.63 | 1650.75 | 45.44 | 27.2 | 9263.46 | 0.6 | 0.93 | 0.15 | 0.58 | 1 | 10
8 | 110 | CONCLUIDO | 8.2873 | 12.07 | 8.36 | 19.28 | 0.25 | 26 | 216.63 | 56.13 | 3 | 24 | 47.51 | 26952.08 | 103.37 | 1650.64 | 43.04 | 27.2 | 8080.04 | 0.63 | 0.94 | 0.15 | 0.5 | 1 | 10
9 | 110 | CONCLUIDO | 8.3618 | 11.96 | 8.33 | 20.83 | 0.27 | 24 | 217.04 | 56.13 | 3.25 | 22 | 47.66 | 27002.55 | 100.81 | 1650.93 | 42.33 | 27.2 | 7732.37 | 0.64 | 0.94 | 0.15 | 0.48 | 1 | 10
10 | 110 | CONCLUIDO | 8.5131 | 11.75 | 8.25 | 23.56 | 0.29 | 21 | 217.45 | 56.13 | 3.5 | 19 | 47.82 | 27053.07 | 97.7 | 1650.87 | 39.37 | 27.2 | 6266.35 | 0.69 | 0.95 | 0.14 | 0.39 | 1 | 10
11 | 110 | CONCLUIDO | 8.6178 | 11.6 | 8.19 | 25.86 | 0.31 | 19 | 217.86 | 56.13 | 3.75 | 17 | 47.98 | 27103.65 | 94.17 | 1650.64 | 37.54 | 27.2 | 5361.25 | 0.72 | 0.95 | 0.14 | 0.34 | 1 | 10
12 | 110 | CONCLUIDO | 8.6003 | 11.63 | 8.25 | 27.52 | 0.33 | 18 | 218.27 | 56.13 | 4 | 15 | 48.15 | 27154.29 | 93.02 | 1650.8 | 40.28 | 27.2 | 6738.56 | 0.68 | 0.95 | 0.13 | 0.4 | 1 | 10
13 | 110 | CONCLUIDO | 8.6847 | 11.51 | 8.18 | 28.88 | 0.35 | 17 | 218.68 | 56.13 | 4.25 | 7 | 48.31 | 27204.98 | 89.93 | 1650.78 | 37.25 | 27.2 | 5226.51 | 0.73 | 0.96 | 0.15 | 0.33 | 1 | 10
14 | 110 | CONCLUIDO | 8.6674 | 11.54 | 8.21 | 28.97 | 0.36 | 17 | 219.09 | 56.13 | 4.5 | 0 | 48.47 | 27255.72 | 89.42 | 1650.64 | 37.79 | 27.2 | 5495.97 | 0.72 | 0.95 | 0.15 | 0.35 | 1 | 10
0 | 150 | CONCLUIDO | 4.6789 | 21.37 | 10.71 | 4.66 | 0.06 | 138 | 296.65 | 61.82 | 1 | 136 | 83.83 | 36821.52 | 190.52 | 1651.62 | 116.48 | 27.2 | 44235.6 | 0.23 | 0.73 | 0.33 | 2.85 | 1 | 10
1 | 150 | CONCLUIDO | 5.3754 | 18.6 | 9.94 | 5.85 | 0.07 | 102 | 297.17 | 61.82 | 1.25 | 100 | 84.1 | 36885.7 | 175.46 | 1650.91 | 92.16 | 27.2 | 32258.55 | 0.3 | 0.79 | 0.28 | 2.09 | 1 | 10
2 | 150 | CONCLUIDO | 5.8855 | 16.99 | 9.49 | 7.03 | 0.09 | 81 | 297.7 | 61.82 | 1.5 | 79 | 84.37 | 36949.99 | 166.34 | 1650.99 | 78.32 | 27.2 | 25443.09 | 0.35 | 0.82 | 0.24 | 1.64 | 1 | 10
3 | 150 | CONCLUIDO | 6.2791 | 15.93 | 9.21 | 8.24 | 0.1 | 67 | 298.22 | 61.82 | 1.75 | 65 | 84.65 | 37014.39 | 159.97 | 1651.05 | 69.49 | 27.2 | 21097.41 | 0.39 | 0.85 | 0.21 | 1.35 | 1 | 10
4 | 150 | CONCLUIDO | 6.5988 | 15.15 | 8.99 | 9.46 | 0.12 | 57 | 298.74 | 61.82 | 2 | 55 | 84.92 | 37078.91 | 154.99 | 1650.91 | 62.59 | 27.2 | 17699.57 | 0.43 | 0.87 | 0.2 | 1.14 | 1 | 10
5 | 150 | CONCLUIDO | 6.8817 | 14.53 | 8.81 | 10.79 | 0.13 | 49 | 299.26 | 61.82 | 2.25 | 47 | 85.19 | 37143.54 | 150.63 | 1650.77 | 57.06 | 27.2 | 14971.08 | 0.48 | 0.89 | 0.19 | 0.96 | 1 | 10
6 | 150 | CONCLUIDO | 7.0633 | 14.16 | 8.72 | 11.89 | 0.15 | 44 | 299.79 | 61.82 | 2.5 | 42 | 85.47 | 37208.42 | 147.73 | 1650.97 | 53.98 | 27.2 | 13455.63 | 0.5 | 0.9 | 0.18 | 0.86 | 1 | 10
7 | 150 | CONCLUIDO | 7.2755 | 13.74 | 8.58 | 13.2 | 0.16 | 39 | 300.32 | 61.82 | 2.75 | 37 | 85.74 | 37273.29 | 144.16 | 1650.79 | 49.69 | 27.2 | 11339.17 | 0.55 | 0.91 | 0.17 | 0.73 | 1 | 10
8 | 150 | CONCLUIDO | 7.4556 | 13.41 | 8.47 | 14.52 | 0.18 | 35 | 300.84 | 61.82 | 3 | 33 | 86.02 | 37338.27 | 140.89 | 1650.89 | 46.89 | 27.2 | 9956.69 | 0.58 | 0.92 | 0.14 | 0.62 | 1 | 10
9 | 150 | CONCLUIDO | 7.5218 | 13.29 | 8.52 | 15.97 | 0.19 | 32 | 301.37 | 61.82 | 3.25 | 30 | 86.3 | 37403.38 | 140.63 | 1650.76 | 48.27 | 27.2 | 10661.21 | 0.56 | 0.92 | 0.16 | 0.67 | 1 | 10
10 | 150 | CONCLUIDO | 7.6232 | 13.12 | 8.45 | 16.91 | 0.21 | 30 | 301.9 | 61.82 | 3.5 | 28 | 86.58 | 37468.6 | 138.3 | 1650.78 | 46.07 | 27.2 | 9574.25 | 0.59 | 0.92 | 0.16 | 0.6 | 1 | 10
11 | 150 | CONCLUIDO | 7.7656 | 12.88 | 8.38 | 18.62 | 0.22 | 27 | 302.43 | 61.82 | 3.75 | 25 | 86.86 | 37533.94 | 135.74 | 1650.84 | 43.71 | 27.2 | 8410.11 | 0.62 | 0.93 | 0.15 | 0.53 | 1 | 10
12 | 150 | CONCLUIDO | 7.8608 | 12.72 | 8.34 | 20 | 0.24 | 25 | 302.96 | 61.82 | 4 | 23 | 87.14 | 37599.4 | 133.93 | 1651.01 | 42.28 | 27.2 | 7700.84 | 0.64 | 0.94 | 0.15 | 0.48 | 1 | 10
13 | 150 | CONCLUIDO | 7.9039 | 12.65 | 8.32 | 20.8 | 0.25 | 24 | 303.49 | 61.82 | 4.25 | 22 | 87.42 | 37664.98 | 132 | 1650.78 | 41.9 | 27.2 | 7517.59 | 0.65 | 0.94 | 0.15 | 0.47 | 1 | 10
14 | 150 | CONCLUIDO | 8.0039 | 12.49 | 8.27 | 22.57 | 0.26 | 22 | 304.03 | 61.82 | 4.5 | 20 | 87.7 | 37730.68 | 130.33 | 1650.64 | 40.47 | 27.2 | 6811.59 | 0.67 | 0.94 | 0.14 | 0.42 | 1 | 10
15 | 150 | CONCLUIDO | 8.0544 | 12.42 | 8.25 | 23.58 | 0.28 | 21 | 304.56 | 61.82 | 4.75 | 19 | 87.99 | 37796.51 | 128.51 | 1650.64 | 39.67 | 27.2 | 6416.76 | 0.69 | 0.95 | 0.14 | 0.4 | 1 | 10
16 | 150 | CONCLUIDO | 8.1059 | 12.34 | 8.23 | 24.68 | 0.29 | 20 | 305.09 | 61.82 | 5 | 18 | 88.27 | 37862.45 | 126.53 | 1650.7 | 38.85 | 27.2 | 6014.48 | 0.7 | 0.95 | 0.14 | 0.38 | 1 | 10
17 | 150 | CONCLUIDO | 8.2452 | 12.13 | 8.13 | 27.1 | 0.31 | 18 | 305.63 | 61.82 | 5.25 | 16 | 88.56 | 37928.52 | 123.39 | 1650.83 | 35.95 | 27.2 | 4570.83 | 0.76 | 0.96 | 0.13 | 0.28 | 1 | 10
18 | 150 | CONCLUIDO | 8.2418 | 12.13 | 8.19 | 28.91 | 0.32 | 17 | 306.17 | 61.82 | 5.5 | 15 | 88.84 | 37994.72 | 122.86 | 1650.78 | 37.96 | 27.2 | 5584.58 | 0.72 | 0.95 | 0.13 | 0.34 | 1 | 10
19 | 150 | CONCLUIDO | 8.3032 | 12.04 | 8.16 | 30.59 | 0.33 | 16 | 306.7 | 61.82 | 5.75 | 14 | 89.13 | 38061.04 | 120.58 | 1650.64 | 36.76 | 27.2 | 4989.25 | 0.74 | 0.96 | 0.13 | 0.3 | 1 | 10
20 | 150 | CONCLUIDO | 8.3043 | 12.04 | 8.16 | 30.58 | 0.35 | 16 | 307.24 | 61.82 | 6 | 14 | 89.42 | 38127.48 | 119.57 | 1650.64 | 36.87 | 27.2 | 5042.28 | 0.74 | 0.96 | 0.13 | 0.3 | 1 | 10
21 | 150 | CONCLUIDO | 8.3556 | 11.97 | 8.14 | 32.55 | 0.36 | 15 | 307.78 | 61.82 | 6.25 | 13 | 89.71 | 38194.05 | 117.8 | 1650.64 | 36.12 | 27.2 | 4674.19 | 0.75 | 0.96 | 0.13 | 0.28 | 1 | 10
22 | 150 | CONCLUIDO | 8.4114 | 11.89 | 8.11 | 34.77 | 0.38 | 14 | 308.32 | 61.82 | 6.5 | 12 | 90 | 38260.74 | 116.02 | 1650.64 | 35.42 | 27.2 | 4330.19 | 0.77 | 0.96 | 0.13 | 0.26 | 1 | 10
23 | 150 | CONCLUIDO | 8.4766 | 11.8 | 8.08 | 37.28 | 0.39 | 13 | 308.86 | 61.82 | 6.75 | 10 | 90.29 | 38327.57 | 113.06 | 1650.76 | 34.18 | 27.2 | 3713.72 | 0.8 | 0.97 | 0.13 | 0.22 | 1 | 10
24 | 150 | CONCLUIDO | 8.4816 | 11.79 | 8.07 | 37.25 | 0.4 | 13 | 309.41 | 61.82 | 7 | 8 | 90.59 | 38394.52 | 111.78 | 1650.77 | 33.56 | 27.2 | 3401.13 | 0.81 | 0.97 | 0.14 | 0.22 | 1 | 10
25 | 150 | CONCLUIDO | 8.4802 | 11.79 | 8.07 | 37.26 | 0.42 | 13 | 309.95 | 61.82 | 7.25 | 3 | 90.88 | 38461.6 | 110.51 | 1650.89 | 33.78 | 27.2 | 3514.84 | 0.8 | 0.97 | 0.13 | 0.22 | 1 | 10
26 | 150 | CONCLUIDO | 8.4565 | 11.83 | 8.11 | 37.41 | 0.43 | 13 | 310.5 | 61.82 | 7.5 | 1 | 91.18 | 38528.81 | 110.61 | 1650.82 | 34.7 | 27.2 | 3973.45 | 0.78 | 0.96 | 0.14 | 0.25 | 1 | 10
27 | 150 | CONCLUIDO | 8.4555 | 11.83 | 8.11 | 37.42 | 0.44 | 13 | 311.04 | 61.82 | 7.75 | 0 | 91.47 | 38596.15 | 110.82 | 1650.82 | 34.7 | 27.2 | 3970.9 | 0.78 | 0.96 | 0.14 | 0.25 | 1 | 10
0 | 10 | CONCLUIDO | 6.7147 | 14.89 | 11.4 | 4.12 | 0.64 | 166 | 26.11 | 12.1 | 1 | 0 | 3.01 | 3454.41 | 33.29 | 1651.46 | 130.97 | 27.2 | 51345.13 | 0.21 | 0.69 | 0.59 | 3.55 | 1 | 10
0 | 45 | CONCLUIDO | 8.5235 | 11.73 | 8.78 | 11.21 | 0.18 | 47 | 98.71 | 39.72 | 1 | 45 | 12.99 | 12407.75 | 63.49 | 1650.94 | 55.94 | 27.2 | 14422.78 | 0.49 | 0.89 | 0.18 | 0.92 | 1 | 10
1 | 45 | CONCLUIDO | 8.76 | 11.42 | 8.65 | 13.65 | 0.22 | 38 | 99.02 | 39.72 | 1.25 | 3 | 13.05 | 12446.14 | 59.38 | 1650.64 | 50.61 | 27.2 | 11805.25 | 0.54 | 0.9 | 0.21 | 0.79 | 1 | 10
2 | 45 | CONCLUIDO | 8.7534 | 11.42 | 8.65 | 13.67 | 0.27 | 38 | 99.33 | 39.72 | 1.5 | 0 | 13.11 | 12484.55 | 59.69 | 1650.64 | 50.9 | 27.2 | 11950.17 | 0.53 | 0.9 | 0.21 | 0.8 | 1 | 10
0 | 105 | CONCLUIDO | 6.103 | 16.39 | 9.85 | 6.03 | 0.09 | 98 | 204 | 55.27 | 1 | 96 | 42.72 | 25393.6 | 135.21 | 1651.09 | 89.25 | 27.2 | 30824.14 | 0.3 | 0.79 | 0.27 | 1.99 | 1 | 10
1 | 105 | CONCLUIDO | 6.7401 | 14.84 | 9.31 | 7.65 | 0.11 | 73 | 204.39 | 55.27 | 1.25 | 71 | 42.87 | 25442.42 | 125.71 | 1651 | 72.67 | 27.2 | 22659.47 | 0.37 | 0.84 | 0.22 | 1.46 | 1 | 10
2 | 105 | CONCLUIDO | 7.1495 | 13.99 | 9.03 | 9.18 | 0.13 | 59 | 204.79 | 55.27 | 1.5 | 57 | 43.02 | 25491.3 | 119.99 | 1650.91 | 63.98 | 27.2 | 18381.31 | 0.43 | 0.87 | 0.2 | 1.18 | 1 | 10
3 | 105 | CONCLUIDO | 7.518 | 13.3 | 8.79 | 10.99 | 0.15 | 48 | 205.18 | 55.27 | 1.75 | 46 | 43.16 | 25540.22 | 114.76 | 1650.77 | 56.51 | 27.2 | 14704.35 | 0.48 | 0.89 | 0.18 | 0.94 | 1 | 10
4 | 105 | CONCLUIDO | 7.7755 | 12.86 | 8.63 | 12.63 | 0.17 | 41 | 205.58 | 55.27 | 2 | 39 | 43.31 | 25589.2 | 110.83 | 1650.83 | 51.36 | 27.2 | 12164.26 | 0.53 | 0.91 | 0.17 | 0.78 | 1 | 10
5 | 105 | CONCLUIDO | 8.0391 | 12.44 | 8.46 | 14.49 | 0.19 | 35 | 205.98 | 55.27 | 2.25 | 33 | 43.46 | 25638.22 | 106.08 | 1650.94 | 46.14 | 27.2 | 9584.18 | 0.59 | 0.92 | 0.15 | 0.6 | 1 | 10
6 | 105 | CONCLUIDO | 8.1259 | 12.31 | 8.48 | 16.42 | 0.22 | 31 | 206.38 | 55.27 | 2.5 | 29 | 43.6 | 25687.3 | 104.64 | 1650.73 | 47.17 | 27.2 | 10119.55 | 0.58 | 0.92 | 0.15 | 0.63 | 1 | 10
7 | 105 | CONCLUIDO | 8.2605 | 12.11 | 8.41 | 18.01 | 0.24 | 28 | 206.78 | 55.27 | 2.75 | 26 | 43.75 | 25736.42 | 101.51 | 1650.76 | 44.49 | 27.2 | 8792.72 | 0.61 | 0.93 | 0.15 | 0.55 | 1 | 10
8 | 105 | CONCLUIDO | 8.3912 | 11.92 | 8.34 | 20.01 | 0.26 | 25 | 207.17 | 55.27 | 3 | 23 | 43.9 | 25785.6 | 98.3 | 1650.69 | 42.42 | 27.2 | 7770.95 | 0.64 | 0.94 | 0.15 | 0.49 | 1 | 10
9 | 105 | CONCLUIDO | 8.529 | 11.72 | 8.27 | 22.55 | 0.28 | 22 | 207.57 | 55.27 | 3.25 | 20 | 44.05 | 25834.83 | 95.23 | 1650.73 | 40.18 | 27.2 | 6666.6 | 0.68 | 0.95 | 0.14 | 0.41 | 1 | 10
10 | 105 | CONCLUIDO | 8.6164 | 11.61 | 8.23 | 24.69 | 0.3 | 20 | 207.97 | 55.27 | 3.5 | 18 | 44.2 | 25884.1 | 91.94 | 1650.78 | 38.88 | 27.2 | 6030.04 | 0.7 | 0.95 | 0.14 | 0.38 | 1 | 10
11 | 105 | CONCLUIDO | 8.754 | 11.42 | 8.13 | 27.1 | 0.32 | 18 | 208.37 | 55.27 | 3.75 | 14 | 44.35 | 25933.43 | 87.94 | 1650.86 | 35.73 | 27.2 | 4464.08 | 0.76 | 0.96 | 0.13 | 0.28 | 1 | 10
12 | 105 | CONCLUIDO | 8.7298 | 11.46 | 8.2 | 28.94 | 0.34 | 17 | 208.77 | 55.27 | 4 | 6 | 44.5 | 25982.82 | 87.13 | 1650.68 | 37.87 | 27.2 | 5536.57 | 0.72 | 0.95 | 0.15 | 0.35 | 1 | 10
13 | 105 | CONCLUIDO | 8.744 | 11.44 | 8.18 | 28.88 | 0.36 | 17 | 209.17 | 55.27 | 4.25 | 0 | 44.65 | 26032.25 | 86.98 | 1650.69 | 36.9 | 27.2 | 5051.51 | 0.74 | 0.96 | 0.15 | 0.33 | 1 | 10
0 | 60 | CONCLUIDO | 7.8015 | 12.82 | 9.1 | 8.81 | 0.14 | 62 | 124.63 | 45 | 1 | 60 | 18.64 | 15605.44 | 84.18 | 1651.13 | 66.02 | 27.2 | 19386.83 | 0.41 | 0.86 | 0.21 | 1.25 | 1 | 10
1 | 60 | CONCLUIDO | 8.336 | 12 | 8.71 | 11.62 | 0.18 | 45 | 124.96 | 45 | 1.25 | 43 | 18.71 | 15645.96 | 76.71 | 1651 | 54 | 27.2 | 13464.18 | 0.5 | 0.9 | 0.18 | 0.86 | 1 | 10
2 | 60 | CONCLUIDO | 8.6741 | 11.53 | 8.5 | 14.57 | 0.21 | 35 | 125.29 | 45 | 1.5 | 32 | 18.79 | 15686.51 | 70.42 | 1650.81 | 47.97 | 27.2 | 10498.48 | 0.57 | 0.92 | 0.14 | 0.65 | 1 | 10
3 | 60 | CONCLUIDO | 8.8344 | 11.32 | 8.45 | 17.47 | 0.25 | 29 | 125.62 | 45 | 1.75 | 11 | 18.87 | 15727.09 | 66.3 | 1650.73 | 45.17 | 27.2 | 9128.7 | 0.6 | 0.93 | 0.17 | 0.59 | 1 | 10
4 | 60 | CONCLUIDO | 8.8285 | 11.33 | 8.45 | 17.49 | 0.28 | 29 | 125.95 | 45 | 2 | 0 | 18.95 | 15767.7 | 66.63 | 1651.04 | 44.82 | 27.2 | 8953.69 | 0.61 | 0.92 | 0.19 | 0.6 | 1 | 10
0 | 135 | CONCLUIDO | 5.1211 | 19.53 | 10.41 | 5.03 | 0.07 | 124 | 263.32 | 59.89 | 1 | 122 | 67.43 | 32710.1 | 170.84 | 1651.49 | 107.01 | 27.2 | 39573.08 | 0.25 | 0.75 | 0.31 | 2.55 | 1 | 10
1 | 135 | CONCLUIDO | 5.809 | 17.21 | 9.71 | 6.33 | 0.08 | 92 | 263.79 | 59.89 | 1.25 | 90 | 67.65 | 32767.75 | 157.89 | 1651.03 | 85.38 | 27.2 | 28918.35 | 0.32 | 0.81 | 0.25 | 1.86 | 1 | 10
2 | 135 | CONCLUIDO | 6.3036 | 15.86 | 9.32 | 7.66 | 0.1 | 73 | 264.25 | 59.89 | 1.5 | 71 | 67.87 | 32825.49 | 150.05 | 1651.04 | 73.03 | 27.2 | 22836.86 | 0.37 | 0.84 | 0.22 | 1.47 | 1 | 10
3 | 135 | CONCLUIDO | 6.6994 | 14.93 | 9.04 | 9.04 | 0.12 | 60 | 264.72 | 59.89 | 1.75 | 58 | 68.09 | 32883.31 | 144.1 | 1650.82 | 64.22 | 27.2 | 18498.78 | 0.42 | 0.86 | 0.2 | 1.19 | 1 | 10
4 | 135 | CONCLUIDO | 6.9978 | 14.29 | 8.86 | 10.42 | 0.13 | 51 | 265.19 | 59.89 | 2 | 49 | 68.31 | 32941.21 | 139.7 | 1651.12 | 58.38 | 27.2 | 15624.07 | 0.47 | 0.88 | 0.19 | 1 | 1 | 10
5 | 135 | CONCLUIDO | 7.2169 | 13.86 | 8.73 | 11.64 | 0.15 | 45 | 265.66 | 59.89 | 2.25 | 43 | 68.53 | 32999.19 | 136.28 | 1650.88 | 54.5 | 27.2 | 13710.68 | 0.5 | 0.9 | 0.18 | 0.87 | 1 | 10
6 | 135 | CONCLUIDO | 7.4608 | 13.4 | 8.58 | 13.2 | 0.17 | 39 | 266.13 | 59.89 | 2.5 | 37 | 68.75 | 33057.26 | 132.44 | 1650.7 | 49.6 | 27.2 | 11293.41 | 0.55 | 0.91 | 0.17 | 0.73 | 1 | 10
7 | 135 | CONCLUIDO | 7.6339 | 13.1 | 8.48 | 14.53 | 0.18 | 35 | 266.6 | 59.89 | 2.75 | 33 | 68.97 | 33115.41 | 129.14 | 1650.64 | 47.13 | 27.2 | 10077.81 | 0.58 | 0.92 | 0.14 | 0.62 | 1 | 10
8 | 135 | CONCLUIDO | 7.6961 | 12.99 | 8.52 | 15.98 | 0.2 | 32 | 267.08 | 59.89 | 3 | 30 | 69.19 | 33173.65 | 128.61 | 1650.71 | 48.19 | 27.2 | 10624.13 | 0.56 | 0.92 | 0.16 | 0.67 | 1 | 10
9 | 135 | CONCLUIDO | 7.8416 | 12.75 | 8.43 | 17.45 | 0.22 | 29 | 267.55 | 59.89 | 3.25 | 27 | 69.41 | 33231.97 | 125.84 | 1650.85 | 45.46 | 27.2 | 9273.1 | 0.6 | 0.93 | 0.15 | 0.58 | 1 | 10
10 | 135 | CONCLUIDO | 7.9288 | 12.61 | 8.39 | 18.65 | 0.23 | 27 | 268.02 | 59.89 | 3.5 | 25 | 69.64 | 33290.38 | 123.72 | 1650.76 | 44.16 | 27.2 | 8630.63 | 0.62 | 0.93 | 0.15 | 0.54 | 1 | 10
11 | 135 | CONCLUIDO | 8.0226 | 12.46 | 8.35 | 20.03 | 0.25 | 25 | 268.5 | 59.89 | 3.75 | 23 | 69.86 | 33348.87 | 121.34 | 1650.86 | 42.79 | 27.2 | 7957.98 | 0.64 | 0.94 | 0.15 | 0.49 | 1 | 10
12 | 135 | CONCLUIDO | 8.1207 | 12.31 | 8.3 | 21.65 | 0.26 | 23 | 268.97 | 59.89 | 4 | 21 | 70.09 | 33407.45 | 119.38 | 1650.66 | 41.19 | 27.2 | 7166.81 | 0.66 | 0.94 | 0.14 | 0.45 | 1 | 10
13 | 135 | CONCLUIDO | 8.2188 | 12.17 | 8.25 | 23.58 | 0.28 | 21 | 269.45 | 59.89 | 4.25 | 19 | 70.31 | 33466.11 | 117.08 | 1650.73 | 39.7 | 27.2 | 6433.89 | 0.68 | 0.95 | 0.14 | 0.4 | 1 | 10
14 | 135 | CONCLUIDO | 8.2709 | 12.09 | 8.23 | 24.68 | 0.3 | 20 | 269.92 | 59.89 | 4.5 | 18 | 70.54 | 33524.86 | 114.65 | 1650.67 | 38.86 | 27.2 | 6016.62 | 0.7 | 0.95 | 0.14 | 0.37 | 1 | 10
15 | 135 | CONCLUIDO | 8.3942 | 11.91 | 8.15 | 27.17 | 0.31 | 18 | 270.4 | 59.89 | 4.75 | 16 | 70.76 | 33583.7 | 111.48 | 1650.81 | 36.64 | 27.2 | 4920.46 | 0.74 | 0.96 | 0.13 | 0.3 | 1 | 10
16 | 135 | CONCLUIDO | 8.3947 | 11.91 | 8.2 | 28.94 | 0.33 | 17 | 270.88 | 59.89 | 5 | 15 | 70.99 | 33642.62 | 110.92 | 1650.78 | 38.12 | 27.2 | 5662.59 | 0.71 | 0.95 | 0.14 | 0.35 | 1 | 10
17 | 135 | CONCLUIDO | 8.4577 | 11.82 | 8.16 | 30.61 | 0.34 | 16 | 271.36 | 59.89 | 5.25 | 14 | 71.22 | 33701.64 | 108.35 | 1650.78 | 36.86 | 27.2 | 5035.88 | 0.74 | 0.96 | 0.14 | 0.31 | 1 | 10
18 | 135 | CONCLUIDO | 8.5078 | 11.75 | 8.14 | 32.57 | 0.36 | 15 | 271.84 | 59.89 | 5.5 | 13 | 71.45 | 33760.74 | 105.87 | 1650.71 | 36.32 | 27.2 | 4772.94 | 0.75 | 0.96 | 0.13 | 0.29 | 1 | 10
19 | 135 | CONCLUIDO | 8.5645 | 11.68 | 8.12 | 34.78 | 0.38 | 14 | 272.32 | 59.89 | 5.75 | 10 | 71.68 | 33820.05 | 103.48 | 1650.78 | 35.32 | 27.2 | 4279.34 | 0.77 | 0.96 | 0.13 | 0.26 | 1 | 10
20 | 135 | CONCLUIDO | 8.5533 | 11.69 | 8.13 | 34.85 | 0.39 | 14 | 272.8 | 59.89 | 6 | 4 | 71.91 | 33879.33 | 102.77 | 1650.64 | 35.61 | 27.2 | 4421.74 | 0.76 | 0.96 | 0.14 | 0.28 | 1 | 10
21 | 135 | CONCLUIDO | 8.5553 | 11.69 | 8.13 | 34.83 | 0.41 | 14 | 273.28 | 59.89 | 6.25 | 1 | 72.14 | 33938.7 | 102.68 | 1650.69 | 35.38 | 27.2 | 4308.84 | 0.77 | 0.96 | 0.15 | 0.27 | 1 | 10
22 | 135 | CONCLUIDO | 8.5531 | 11.69 | 8.13 | 34.85 | 0.42 | 14 | 273.76 | 59.89 | 6.5 | 0 | 72.37 | 33998.16 | 102.86 | 1650.75 | 35.41 | 27.2 | 4321.11 | 0.77 | 0.96 | 0.15 | 0.28 | 1 | 10
0 | 80 | CONCLUIDO | 7.0136 | 14.26 | 9.42 | 7.25 | 0.11 | 78 | 159.12 | 50.28 | 1 | 76 | 27.84 | 19859.16 | 107.19 | 1650.98 | 76.1 | 27.2 | 24347.67 | 0.36 | 0.83 | 0.23 | 1.57 | 1 | 10
1 | 80 | CONCLUIDO | 7.5431 | 13.26 | 9.03 | 9.18 | 0.14 | 59 | 159.48 | 50.28 | 1.25 | 57 | 27.95 | 19902.91 | 100.06 | 1651.21 | 64 | 27.2 | 18390.84 | 0.42 | 0.87 | 0.2 | 1.18 | 1 | 10
2 | 80 | CONCLUIDO | 7.9658 | 12.55 | 8.75 | 11.41 | 0.17 | 46 | 159.83 | 50.28 | 1.5 | 44 | 28.05 | 19946.71 | 94.12 | 1650.87 | 54.97 | 27.2 | 13942.94 | 0.49 | 0.89 | 0.18 | 0.89 | 1 | 10
3 | 80 | CONCLUIDO | 8.3422 | 11.99 | 8.47 | 13.74 | 0.19 | 37 | 160.19 | 50.28 | 1.75 | 35 | 28.16 | 19990.53 | 87.92 | 1650.97 | 46.02 | 27.2 | 9515.29 | 0.59 | 0.92 | 0.17 | 0.62 | 1 | 10
4 | 80 | CONCLUIDO | 8.4181 | 11.88 | 8.52 | 15.98 | 0.22 | 32 | 160.54 | 50.28 | 2 | 30 | 28.26 | 20034.4 | 85.9 | 1650.69 | 48.33 | 27.2 | 10694.91 | 0.56 | 0.92 | 0.16 | 0.67 | 1 | 10
5 | 80 | CONCLUIDO | 8.6356 | 11.58 | 8.39 | 18.63 | 0.25 | 27 | 160.9 | 50.28 | 2.25 | 25 | 28.37 | 20078.3 | 81.3 | 1650.93 | 43.86 | 27.2 | 8484.83 | 0.62 | 0.93 | 0.15 | 0.53 | 1 | 10
6 | 80 | CONCLUIDO | 8.805 | 11.36 | 8.29 | 21.63 | 0.27 | 23 | 161.26 | 50.28 | 2.5 | 20 | 28.48 | 20122.23 | 76.48 | 1650.75 | 40.86 | 27.2 | 7002.45 | 0.67 | 0.94 | 0.15 | 0.44 | 1 | 10
7 | 80 | CONCLUIDO | 8.8196 | 11.34 | 8.3 | 22.65 | 0.3 | 22 | 161.61 | 50.28 | 2.75 | 2 | 28.58 | 20166.2 | 75.93 | 1650.86 | 40.6 | 27.2 | 6878.12 | 0.67 | 0.94 | 0.17 | 0.45 | 1 | 10
8 | 80 | CONCLUIDO | 8.8214 | 11.34 | 8.3 | 22.64 | 0.33 | 22 | 161.97 | 50.28 | 3 | 0 | 28.69 | 20210.21 | 75.71 | 1650.64 | 40.44 | 27.2 | 6795.93 | 0.67 | 0.94 | 0.17 | 0.45 | 1 | 10
0 | 115 | CONCLUIDO | 5.775 | 17.32 | 10 | 5.66 | 0.08 | 106 | 222.93 | 56.94 | 1 | 104 | 49.99 | 27728.69 | 146.36 | 1651.17 | 94.44 | 27.2 | 33379.03 | 0.29 | 0.78 | 0.28 | 2.15 | 1 | 10
1 | 115 | CONCLUIDO | 6.3914 | 15.65 | 9.47 | 7.11 | 0.1 | 80 | 223.35 | 56.94 | 1.25 | 78 | 50.15 | 27780.03 | 136.79 | 1651.08 | 77.78 | 27.2 | 25180.22 | 0.35 | 0.83 | 0.23 | 1.62 | 1 | 10
2 | 115 | CONCLUIDO | 6.8751 | 14.55 | 9.12 | 8.69 | 0.12 | 63 | 223.76 | 56.94 | 1.5 | 61 | 50.32 | 27831.42 | 129.79 | 1651.02 | 66.76 | 27.2 | 19750.54 | 0.41 | 0.86 | 0.21 | 1.26 | 1 | 10
3 | 115 | CONCLUIDO | 7.2375 | 13.82 | 8.87 | 10.24 | 0.14 | 52 | 224.18 | 56.94 | 1.75 | 50 | 50.49 | 27882.87 | 124.49 | 1651 | 58.91 | 27.2 | 15881.1 | 0.46 | 0.88 | 0.19 | 1.02 | 1 | 10
4 | 115 | CONCLUIDO | 7.4785 | 13.37 | 8.74 | 11.65 | 0.16 | 45 | 224.6 | 56.94 | 2 | 43 | 50.65 | 27934.37 | 120.89 | 1651.03 | 54.68 | 27.2 | 13804.47 | 0.5 | 0.9 | 0.18 | 0.88 | 1 | 10
5 | 115 | CONCLUIDO | 7.7776 | 12.86 | 8.53 | 13.47 | 0.18 | 38 | 225.01 | 56.94 | 2.25 | 36 | 50.82 | 27985.94 | 116.1 | 1650.92 | 47.94 | 27.2 | 10468.41 | 0.57 | 0.92 | 0.17 | 0.67 | 1 | 10
6 | 115 | CONCLUIDO | 7.7782 | 12.86 | 8.66 | 14.84 | 0.2 | 35 | 225.43 | 56.94 | 2.5 | 33 | 50.99 | 28037.57 | 116.2 | 1650.71 | 53.7 | 27.2 | 13362.05 | 0.51 | 0.9 | 0.14 | 0.81 | 1 | 10
7 | 115 | CONCLUIDO | 8.0406 | 12.44 | 8.46 | 16.92 | 0.22 | 30 | 225.85 | 56.94 | 2.75 | 28 | 51.16 | 28089.25 | 111.29 | 1650.72 | 46.15 | 27.2 | 9612.96 | 0.59 | 0.92 | 0.16 | 0.61 | 1 | 10
8 | 115 | CONCLUIDO | 8.1775 | 12.23 | 8.38 | 18.63 | 0.24 | 27 | 226.27 | 56.94 | 3 | 25 | 51.33 | 28140.99 | 108.44 | 1650.8 | 43.77 | 27.2 | 8439.95 | 0.62 | 0.93 | 0.15 | 0.53 | 1 | 10
9 | 115 | CONCLUIDO | 8.2662 | 12.1 | 8.34 | 20.01 | 0.25 | 25 | 226.69 | 56.94 | 3.25 | 23 | 51.5 | 28192.8 | 105.79 | 1650.81 | 42.51 | 27.2 | 7817.63 | 0.64 | 0.94 | 0.15 | 0.49 | 1 | 10
10 | 115 | CONCLUIDO | 8.3509 | 11.97 | 8.3 | 21.66 | 0.27 | 23 | 227.11 | 56.94 | 3.5 | 21 | 51.67 | 28244.66 | 103.72 | 1650.81 | 41.29 | 27.2 | 7218.34 | 0.66 | 0.94 | 0.15 | 0.45 | 1 | 10
11 | 115 | CONCLUIDO | 8.4434 | 11.84 | 8.26 | 23.6 | 0.29 | 21 | 227.53 | 56.94 | 3.75 | 19 | 51.84 | 28296.58 | 100.29 | 1650.64 | 39.92 | 27.2 | 6543.09 | 0.68 | 0.95 | 0.14 | 0.41 | 1 | 10
12 | 115 | CONCLUIDO | 8.579 | 11.66 | 8.16 | 25.77 | 0.31 | 19 | 227.95 | 56.94 | 4 | 17 | 52.01 | 28348.56 | 96.73 | 1650.64 | 36.73 | 27.2 | 4957.8 | 0.74 | 0.96 | 0.14 | 0.31 | 1 | 10
13 | 115 | CONCLUIDO | 8.6168 | 11.61 | 8.2 | 28.94 | 0.33 | 17 | 228.38 | 56.94 | 4.25 | 15 | 52.18 | 28400.61 | 94.88 | 1650.72 | 38.22 | 27.2 | 5712.55 | 0.71 | 0.95 | 0.13 | 0.34 | 1 | 10
14 | 115 | CONCLUIDO | 8.6745 | 11.53 | 8.16 | 30.62 | 0.35 | 16 | 228.8 | 56.94 | 4.5 | 10 | 52.36 | 28452.71 | 92.52 | 1650.67 | 36.75 | 27.2 | 4983.58 | 0.74 | 0.96 | 0.14 | 0.31 | 1 | 10
15 | 115 | CONCLUIDO | 8.6653 | 11.54 | 8.18 | 30.66 | 0.37 | 16 | 229.22 | 56.94 | 4.75 | 2 | 52.53 | 28504.87 | 92.13 | 1650.71 | 36.89 | 27.2 | 5050.67 | 0.74 | 0.96 | 0.15 | 0.32 | 1 | 10
16 | 115 | CONCLUIDO | 8.6663 | 11.54 | 8.18 | 30.66 | 0.39 | 16 | 229.65 | 56.94 | 5 | 0 | 52.7 | 28557.1 | 92.32 | 1650.75 | 36.66 | 27.2 | 4940.32 | 0.74 | 0.96 | 0.15 | 0.32 | 1 | 10
0 | 35 | CONCLUIDO | 8.6024 | 11.62 | 8.89 | 10.88 | 0.22 | 49 | 80.84 | 35.1 | 1 | 0 | 9.74 | 10204.21 | 54.31 | 1650.86 | 57.62 | 27.2 | 15253.32 | 0.47 | 0.88 | 0.25 | 1.04 | 1 | 10
0 | 50 | CONCLUIDO | 8.2818 | 12.07 | 8.88 | 10.25 | 0.16 | 52 | 107.41 | 41.65 | 1 | 50 | 14.77 | 13481.73 | 70.75 | 1650.86 | 59.38 | 27.2 | 16118.67 | 0.46 | 0.88 | 0.19 | 1.03 | 1 | 10
1 | 50 | CONCLUIDO | 8.7296 | 11.46 | 8.57 | 13.54 | 0.2 | 38 | 107.73 | 41.65 | 1.25 | 33 | 14.83 | 13520.81 | 63.51 | 1651 | 49.61 | 27.2 | 11301.94 | 0.55 | 0.91 | 0.17 | 0.72 | 1 | 10
2 | 50 | CONCLUIDO | 8.8498 | 11.3 | 8.51 | 15.01 | 0.24 | 34 | 108.05 | 41.65 | 1.5 | 0 | 14.9 | 13559.91 | 61.31 | 1650.64 | 46.21 | 27.2 | 9623.93 | 0.59 | 0.92 | 0.2 | 0.66 | 1 | 10
0 | 25 | CONCLUIDO | 8.3312 | 12 | 9.28 | 8.31 | 0.28 | 67 | 61.76 | 28.92 | 1 | 0 | 6.84 | 7851.41 | 48.22 | 1651.02 | 68.85 | 27.2 | 20778.71 | 0.39 | 0.84 | 0.3 | 1.42 | 1 | 10
0 | 85 | CONCLUIDO | 6.8241 | 14.65 | 9.5 | 6.95 | 0.11 | 82 | 167.88 | 51.39 | 1 | 80 | 30.49 | 20939.59 | 112.84 | 1651.26 | 78.72 | 27.2 | 25636.19 | 0.35 | 0.82 | 0.24 | 1.65 | 1 | 10
1 | 85 | CONCLUIDO | 7.3715 | 13.57 | 9.09 | 8.8 | 0.13 | 62 | 168.25 | 51.39 | 1.25 | 60 | 30.6 | 20984.25 | 105.44 | 1650.9 | 65.84 | 27.2 | 19297.3 | 0.41 | 0.86 | 0.21 | 1.24 | 1 | 10
2 | 85 | CONCLUIDO | 7.7796 | 12.85 | 8.82 | 10.8 | 0.16 | 49 | 168.61 | 51.39 | 1.5 | 47 | 30.71 | 21028.94 | 99.64 | 1651.05 | 57.4 | 27.2 | 15144.61 | 0.47 | 0.89 | 0.19 | 0.97 | 1 | 10
3 | 85 | CONCLUIDO | 8.107 | 12.34 | 8.61 | 12.91 | 0.18 | 40 | 168.97 | 51.39 | 1.75 | 38 | 30.83 | 21073.68 | 94.57 | 1650.67 | 50.59 | 27.2 | 11784.28 | 0.54 | 0.91 | 0.17 | 0.75 | 1 | 10
4 | 85 | CONCLUIDO | 8.1703 | 12.24 | 8.68 | 14.88 | 0.21 | 35 | 169.33 | 51.39 | 2 | 33 | 30.94 | 21118.46 | 92.92 | 1650.81 | 54.47 | 27.2 | 13745.63 | 0.5 | 0.9 | 0.14 | 0.83 | 1 | 10
5 | 85 | CONCLUIDO | 8.4814 | 11.79 | 8.44 | 17.45 | 0.24 | 29 | 169.7 | 51.39 | 2.25 | 27 | 31.05 | 21163.27 | 87.22 | 1650.74 | 45.44 | 27.2 | 9262.28 | 0.6 | 0.93 | 0.15 | 0.58 | 1 | 10
6 | 85 | CONCLUIDO | 8.6532 | 11.56 | 8.34 | 20.01 | 0.26 | 25 | 170.06 | 51.39 | 2.5 | 23 | 31.17 | 21208.12 | 83.02 | 1650.81 | 42.38 | 27.2 | 7752.87 | 0.64 | 0.94 | 0.15 | 0.48 | 1 | 10
7 | 85 | CONCLUIDO | 8.7704 | 11.4 | 8.28 | 22.59 | 0.29 | 22 | 170.42 | 51.39 | 2.75 | 18 | 31.28 | 21253.01 | 79.41 | 1650.77 | 40.62 | 27.2 | 6890.43 | 0.67 | 0.94 | 0.15 | 0.43 | 1 | 10
8 | 85 | CONCLUIDO | 8.7981 | 11.37 | 8.28 | 23.66 | 0.31 | 21 | 170.79 | 51.39 | 3 | 4 | 31.4 | 21297.94 | 78.24 | 1650.64 | 40.05 | 27.2 | 6608.32 | 0.68 | 0.94 | 0.16 | 0.43 | 1 | 10
9 | 85 | CONCLUIDO | 8.7919 | 11.37 | 8.29 | 23.69 | 0.34 | 21 | 171.15 | 51.39 | 3.25 | 0 | 31.51 | 21342.91 | 78.39 | 1650.68 | 40.17 | 27.2 | 6667.71 | 0.68 | 0.94 | 0.17 | 0.44 | 1 | 10
0 | 20 | CONCLUIDO | 8.0562 | 12.41 | 9.64 | 6.88 | 0.34 | 84 | 51.33 | 24.83 | 1 | 0 | 5.51 | 6564.78 | 44.75 | 1651.15 | 79.41 | 27.2 | 25970.85 | 0.34 | 0.81 | 0.35 | 1.78 | 1 | 10
0 | 120 | CONCLUIDO | 5.6173 | 17.8 | 10.08 | 5.5 | 0.08 | 110 | 232.68 | 57.72 | 1 | 108 | 53.95 | 28931.02 | 151.97 | 1651.63 | 96.87 | 27.2 | 34573.92 | 0.28 | 0.78 | 0.28 | 2.22 | 1 | 10
1 | 120 | CONCLUIDO | 6.2408 | 16.02 | 9.53 | 6.89 | 0.1 | 83 | 233.1 | 57.72 | 1.25 | 81 | 54.13 | 28983.75 | 141.98 | 1651.21 | 79.64 | 27.2 | 26095.12 | 0.34 | 0.82 | 0.24 | 1.68 | 1 | 10
2 | 120 | CONCLUIDO | 6.7085 | 14.91 | 9.19 | 8.36 | 0.11 | 66 | 233.53 | 57.72 | 1.5 | 64 | 54.31 | 29036.54 | 135.2 | 1650.86 | 69.02 | 27.2 | 20869.36 | 0.39 | 0.85 | 0.21 | 1.34 | 1 | 10
3 | 120 | CONCLUIDO | 7.1028 | 14.08 | 8.91 | 9.9 | 0.13 | 54 | 233.96 | 57.72 | 1.75 | 52 | 54.49 | 29089.39 | 129.3 | 1650.99 | 60.02 | 27.2 | 16430.26 | 0.45 | 0.88 | 0.19 | 1.06 | 1 | 10
4 | 120 | CONCLUIDO | 7.3777 | 13.55 | 8.75 | 11.41 | 0.15 | 46 | 234.39 | 57.72 | 2 | 44 | 54.67 | 29142.31 | 125.28 | 1650.87 | 55.02 | 27.2 | 13965.55 | 0.49 | 0.89 | 0.18 | 0.9 | 1 | 10
5 | 120 | CONCLUIDO | 7.6095 | 13.14 | 8.61 | 12.92 | 0.17 | 40 | 234.82 | 57.72 | 2.25 | 38 | 54.85 | 29195.29 | 121.52 | 1650.72 | 50.66 | 27.2 | 11820.16 | 0.54 | 0.91 | 0.17 | 0.76 | 1 | 10
6 | 120 | CONCLUIDO | 7.8293 | 12.77 | 8.47 | 14.52 | 0.19 | 35 | 235.25 | 57.72 | 2.5 | 33 | 55.03 | 29248.33 | 117.55 | 1650.9 | 46.75 | 27.2 | 9885.89 | 0.58 | 0.92 | 0.15 | 0.62 | 1 | 10
7 | 120 | CONCLUIDO | 7.8935 | 12.67 | 8.5 | 15.94 | 0.21 | 32 | 235.68 | 57.72 | 2.75 | 30 | 55.21 | 29301.44 | 116.51 | 1650.82 | 47.69 | 27.2 | 10370.82 | 0.57 | 0.92 | 0.16 | 0.65 | 1 | 10
8 | 120 | CONCLUIDO | 8.0734 | 12.39 | 8.4 | 18 | 0.23 | 28 | 236.11 | 57.72 | 3 | 26 | 55.39 | 29354.61 | 113.16 | 1650.82 | 44.35 | 27.2 | 8721.37 | 0.61 | 0.93 | 0.15 | 0.55 | 1 | 10
9 | 120 | CONCLUIDO | 8.1588 | 12.26 | 8.36 | 19.3 | 0.24 | 26 | 236.54 | 57.72 | 3.25 | 24 | 55.57 | 29407.85 | 111.17 | 1650.73 | 43.2 | 27.2 | 8155.79 | 0.63 | 0.93 | 0.15 | 0.51 | 1 | 10
10 | 120 | CONCLUIDO | 8.2395 | 12.14 | 8.33 | 20.84 | 0.26 | 24 | 236.98 | 57.72 | 3.5 | 22 | 55.75 | 29461.15 | 108.53 | 1650.83 | 42.36 | 27.2 | 7749.33 | 0.64 | 0.94 | 0.15 | 0.48 | 1 | 10
11 | 120 | CONCLUIDO | 8.3389 | 11.99 | 8.28 | 22.58 | 0.28 | 22 | 237.41 | 57.72 | 3.75 | 20 | 55.93 | 29514.51 | 105.94 | 1650.64 | 40.68 | 27.2 | 6918.52 | 0.67 | 0.94 | 0.14 | 0.43 | 1 | 10
12 | 120 | CONCLUIDO | 8.4428 | 11.84 | 8.22 | 24.67 | 0.3 | 20 | 237.84 | 57.72 | 4 | 18 | 56.12 | 29567.95 | 103.17 | 1650.79 | 38.73 | 27.2 | 5954.83 | 0.7 | 0.95 | 0.14 | 0.37 | 1 | 10
13 | 120 | CONCLUIDO | 8.5594 | 11.68 | 8.15 | 27.18 | 0.32 | 18 | 238.28 | 57.72 | 4.25 | 16 | 56.3 | 29621.44 | 99.72 | 1650.69 | 36.82 | 27.2 | 5009.32 | 0.74 | 0.96 | 0.13 | 0.3 | 1 | 10
14 | 120 | CONCLUIDO | 8.5637 | 11.68 | 8.19 | 28.92 | 0.34 | 17 | 238.71 | 57.72 | 4.5 | 15 | 56.49 | 29675.01 | 98.72 | 1650.72 | 37.91 | 27.2 | 5559.53 | 0.72 | 0.95 | 0.14 | 0.34 | 1 | 10
15 | 120 | CONCLUIDO | 8.6168 | 11.61 | 8.17 | 30.63 | 0.35 | 16 | 239.14 | 57.72 | 4.75 | 11 | 56.67 | 29728.63 | 95.7 | 1650.73 | 36.97 | 27.2 | 5093.34 | 0.74 | 0.96 | 0.14 | 0.31 | 1 | 10
16 | 120 | CONCLUIDO | 8.6609 | 11.55 | 8.15 | 32.62 | 0.37 | 15 | 239.58 | 57.72 | 5 | 3 | 56.86 | 29782.33 | 94.36 | 1650.64 | 36.26 | 27.2 | 4741.31 | 0.75 | 0.96 | 0.14 | 0.3 | 1 | 10
17 | 120 | CONCLUIDO | 8.6628 | 11.54 | 8.15 | 32.61 | 0.39 | 15 | 240.02 | 57.72 | 5.25 | 0 | 57.04 | 29836.09 | 94.32 | 1650.71 | 36.03 | 27.2 | 4625.83 | 0.75 | 0.96 | 0.15 | 0.3 | 1 | 10
0 | 145 | CONCLUIDO | 4.8277 | 20.71 | 10.6 | 4.78 | 0.06 | 133 | 285.18 | 61.2 | 1 | 131 | 77.98 | 35406.83 | 183.65 | 1651.39 | 113 | 27.2 | 42522.37 | 0.24 | 0.74 | 0.32 | 2.74 | 1 | 10
1 | 145 | CONCLUIDO | 5.5322 | 18.08 | 9.85 | 6.03 | 0.08 | 98 | 285.68 | 61.2 | 1.25 | 96 | 78.24 | 35468.6 | 169.18 | 1651.11 | 89.31 | 27.2 | 30852.85 | 0.3 | 0.79 | 0.27 | 1.99 | 1 | 10
2 | 145 | CONCLUIDO | 6.0326 | 16.58 | 9.42 | 7.25 | 0.09 | 78 | 286.19 | 61.2 | 1.5 | 76 | 78.49 | 35530.47 | 160.54 | 1651.4 | 76.18 | 27.2 | 24387.12 | 0.36 | 0.83 | 0.23 | 1.57 | 1 | 10
3 | 145 | CONCLUIDO | 6.4022 | 15.62 | 9.17 | 8.46 | 0.11 | 65 | 286.69 | 61.2 | 1.75 | 63 | 78.74 | 35592.57 | 154.85 | 1651.01 | 68.42 | 27.2 | 20574.4 | 0.4 | 0.85 | 0.21 | 1.31 | 1 | 10
4 | 145 | CONCLUIDO | 6.7319 | 14.85 | 8.94 | 9.75 | 0.12 | 55 | 287.19 | 61.2 | 2 | 53 | 78.99 | 35654.65 | 149.59 | 1650.82 | 61.09 | 27.2 | 16956.73 | 0.45 | 0.87 | 0.2 | 1.09 | 1 | 10
5 | 145 | CONCLUIDO | 6.9762 | 14.33 | 8.8 | 11 | 0.14 | 48 | 287.7 | 61.2 | 2.25 | 46 | 79.25 | 35716.83 | 146.01 | 1650.69 | 56.75 | 27.2 | 14825.01 | 0.48 | 0.89 | 0.19 | 0.95 | 1 | 10
6 | 145 | CONCLUIDO | 7.2114 | 13.87 | 8.65 | 12.36 | 0.15 | 42 | 288.2 | 61.2 | 2.5 | 40 | 79.5 | 35779.11 | 142.26 | 1650.87 | 52.12 | 27.2 | 12535.82 | 0.52 | 0.9 | 0.17 | 0.8 | 1 | 10
7 | 145 | CONCLUIDO | 7.4528 | 13.42 | 8.47 | 13.74 | 0.17 | 37 | 288.71 | 61.2 | 2.75 | 35 | 79.76 | 35841.5 | 137.81 | 1650.97 | 46.17 | 27.2 | 9588.76 | 0.59 | 0.92 | 0.17 | 0.62 | 1 | 10
8 | 145 | CONCLUIDO | 7.4207 | 13.48 | 8.64 | 14.81 | 0.18 | 35 | 289.21 | 61.2 | 3 | 33 | 80.02 | 35903.99 | 139.5 | 1650.68 | 53.03 | 27.2 | 13025.49 | 0.51 | 0.9 | 0.14 | 0.79 | 1 | 10
9 | 145 | CONCLUIDO | 7.6274 | 13.11 | 8.49 | 16.43 | 0.2 | 31 | 289.72 | 61.2 | 3.25 | 29 | 80.27 | 35966.59 | 135.69 | 1650.69 | 47.38 | 27.2 | 10222.93 | 0.57 | 0.92 | 0.16 | 0.64 | 1 | 10
10 | 145 | CONCLUIDO | 7.7276 | 12.94 | 8.43 | 17.44 | 0.21 | 29 | 290.23 | 61.2 | 3.5 | 27 | 80.53 | 36029.29 | 133.32 | 1650.73 | 45.3 | 27.2 | 9194.75 | 0.6 | 0.93 | 0.15 | 0.58 | 1 | 10
11 | 145 | CONCLUIDO | 7.8694 | 12.71 | 8.36 | 19.29 | 0.23 | 26 | 290.74 | 61.2 | 3.75 | 24 | 80.79 | 36092.1 | 130.72 | 1650.74 | 42.94 | 27.2 | 8028.16 | 0.63 | 0.94 | 0.15 | 0.5 | 1 | 10
12 | 145 | CONCLUIDO | 7.9079 | 12.65 | 8.35 | 20.04 | 0.24 | 25 | 291.25 | 61.2 | 4 | 23 | 81.05 | 36155.02 | 129.3 | 1650.67 | 42.83 | 27.2 | 7979.28 | 0.63 | 0.94 | 0.15 | 0.5 | 1 | 10
13 | 145 | CONCLUIDO | 8.01 | 12.48 | 8.3 | 21.64 | 0.26 | 23 | 291.76 | 61.2 | 4.25 | 21 | 81.31 | 36218.04 | 127.37 | 1650.67 | 41.06 | 27.2 | 7101.02 | 0.66 | 0.94 | 0.14 | 0.44 | 1 | 10
14 | 145 | CONCLUIDO | 8.1118 | 12.33 | 8.25 | 23.56 | 0.27 | 21 | 292.27 | 61.2 | 4.5 | 19 | 81.57 | 36281.16 | 125.05 | 1650.71 | 39.61 | 27.2 | 6386.23 | 0.69 | 0.95 | 0.14 | 0.39 | 1 | 10
15 | 145 | CONCLUIDO | 8.1633 | 12.25 | 8.22 | 24.67 | 0.29 | 20 | 292.79 | 61.2 | 4.75 | 18 | 81.84 | 36344.4 | 122.96 | 1650.82 | 38.67 | 27.2 | 5921.64 | 0.7 | 0.95 | 0.14 | 0.37 | 1 | 10
16 | 145 | CONCLUIDO | 8.2399 | 12.14 | 8.16 | 25.78 | 0.3 | 19 | 293.3 | 61.2 | 5 | 17 | 82.1 | 36407.75 | 120.3 | 1650.77 | 36.73 | 27.2 | 4956.79 | 0.74 | 0.96 | 0.14 | 0.31 | 1 | 10
17 | 145 | CONCLUIDO | 8.2295 | 12.15 | 8.23 | 27.44 | 0.32 | 18 | 293.81 | 61.2 | 5.25 | 16 | 82.36 | 36471.2 | 120.23 | 1650.64 | 39.21 | 27.2 | 6204.16 | 0.69 | 0.95 | 0.14 | 0.38 | 1 | 10
18 | 145 | CONCLUIDO | 8.2968 | 12.05 | 8.19 | 28.9 | 0.33 | 17 | 294.33 | 61.2 | 5.5 | 15 | 82.63 | 36534.76 | 117.74 | 1650.69 | 37.75 | 27.2 | 5476.1 | 0.72 | 0.95 | 0.14 | 0.33 | 1 | 10
19 | 145 | CONCLUIDO | 8.3509 | 11.97 | 8.16 | 30.61 | 0.35 | 16 | 294.84 | 61.2 | 5.75 | 14 | 82.9 | 36598.44 | 115.98 | 1650.64 | 36.97 | 27.2 | 5090.55 | 0.74 | 0.96 | 0.13 | 0.31 | 1 | 10
20 | 145 | CONCLUIDO | 8.4024 | 11.9 | 8.14 | 32.58 | 0.36 | 15 | 295.36 | 61.2 | 6 | 13 | 83.16 | 36662.22 | 113.76 | 1650.64 | 36.3 | 27.2 | 4762 | 0.75 | 0.96 | 0.13 | 0.29 | 1 | 10
21 | 145 | CONCLUIDO | 8.4618 | 11.82 | 8.11 | 34.77 | 0.38 | 14 | 295.88 | 61.2 | 6.25 | 12 | 83.43 | 36726.12 | 111.83 | 1650.64 | 35.44 | 27.2 | 4338.86 | 0.77 | 0.96 | 0.13 | 0.26 | 1 | 10
22 | 145 | CONCLUIDO | 8.5221 | 11.73 | 8.08 | 37.31 | 0.39 | 13 | 296.4 | 61.2 | 6.5 | 10 | 83.7 | 36790.13 | 108.79 | 1650.67 | 34.34 | 27.2 | 3792.61 | 0.79 | 0.97 | 0.13 | 0.23 | 1 | 10
23 | 145 | CONCLUIDO | 8.5058 | 11.76 | 8.11 | 37.42 | 0.4 | 13 | 296.92 | 61.2 | 6.75 | 4 | 83.97 | 36854.25 | 108.79 | 1650.78 | 34.89 | 27.2 | 4069.13 | 0.78 | 0.96 | 0.14 | 0.25 | 1 | 10
24 | 145 | CONCLUIDO | 8.4964 | 11.77 | 8.12 | 37.48 | 0.42 | 13 | 297.44 | 61.2 | 7 | 2 | 84.24 | 36918.48 | 108.64 | 1650.97 | 35.05 | 27.2 | 4149.24 | 0.78 | 0.96 | 0.15 | 0.27 | 1 | 10
25 | 145 | CONCLUIDO | 8.4968 | 11.77 | 8.12 | 37.47 | 0.43 | 13 | 297.96 | 61.2 | 7.25 | 0 | 84.51 | 36982.83 | 108.69 | 1650.84 | 34.94 | 27.2 | 4092.34 | 0.78 | 0.96 | 0.15 | 0.27 | 1 | 10
0 | 65 | CONCLUIDO | 7.5954 | 13.17 | 9.19 | 8.35 | 0.13 | 66 | 133.21 | 46.47 | 1 | 64 | 20.75 | 16663.42 | 90.22 | 1650.77 | 68.98 | 27.2 | 20849.96 | 0.39 | 0.85 | 0.21 | 1.34 | 1 | 10
1 | 65 | CONCLUIDO | 8.1063 | 12.34 | 8.82 | 10.8 | 0.17 | 49 | 133.55 | 46.47 | 1.25 | 47 | 20.83 | 16704.7 | 83.11 | 1650.93 | 57.4 | 27.2 | 15143.76 | 0.47 | 0.89 | 0.19 | 0.97 | 1 | 10
2 | 65 | CONCLUIDO | 8.5304 | 11.72 | 8.51 | 13.43 | 0.2 | 38 | 133.88 | 46.47 | 1.5 | 36 | 20.91 | 16746.01 | 76.35 | 1650.81 | 47.39 | 27.2 | 10192.65 | 0.57 | 0.92 | 0.16 | 0.65 | 1 | 10
3 | 65 | CONCLUIDO | 8.682 | 11.52 | 8.49 | 16.44 | 0.23 | 31 | 134.22 | 46.47 | 1.75 | 29 | 21 | 16787.35 | 72.56 | 1650.74 | 47.28 | 27.2 | 10175.32 | 0.58 | 0.92 | 0.16 | 0.64 | 1 | 10
4 | 65 | CONCLUIDO | 8.8294 | 11.33 | 8.41 | 18.69 | 0.26 | 27 | 134.55 | 46.47 | 2 | 5 | 21.09 | 16828.84 | 68.84 | 1650.64 | 43.78 | 27.2 | 8441.47 | 0.62 | 0.93 | 0.18 | 0.56 | 1 | 10
5 | 65 | CONCLUIDO | 8.8272 | 11.33 | 8.41 | 18.7 | 0.29 | 27 | 134.89 | 46.47 | 2.25 | 0 | 21.17 | 16870.25 | 69.04 | 1650.64 | 43.64 | 27.2 | 8373.43 | 0.62 | 0.93 | 0.19 | 0.56 | 1 | 10
0 | 130 | CONCLUIDO | 5.2884 | 18.91 | 10.29 | 5.19 | 0.07 | 119 | 252.85 | 59.19 | 1 | 117 | 62.65 | 31418.63 | 164.26 | 1651 | 103.37 | 27.2 | 37777.11 | 0.26 | 0.76 | 0.3 | 2.43 | 1 | 10
1 | 130 | CONCLUIDO | 5.9483 | 16.81 | 9.66 | 6.51 | 0.09 | 89 | 253.3 | 59.19 | 1.25 | 87 | 62.86 | 31474.5 | 152.63 | 1651.27 | 83.56 | 27.2 | 28023.75 | 0.33 | 0.81 | 0.25 | 1.8 | 1 | 10
2 | 130 | CONCLUIDO | 6.4678 | 15.46 | 9.23 | 7.91 | 0.11 | 70 | 253.75 | 59.19 | 1.5 | 68 | 63.06 | 31530.44 | 144.27 | 1650.83 | 70.18 | 27.2 | 21429.95 | 0.39 | 0.85 | 0.22 | 1.38 | 1 | 10
3 | 130 | CONCLUIDO | 6.8309 | 14.64 | 9 | 9.31 | 0.12 | 58 | 254.21 | 59.19 | 1.75 | 56 | 63.26 | 31586.46 | 139.12 | 1650.89 | 62.99 | 27.2 | 17891.62 | 0.43 | 0.87 | 0.2 | 1.14 | 1 | 10
4 | 130 | CONCLUIDO | 7.0989 | 14.09 | 8.84 | 10.6 | 0.14 | 50 | 254.66 | 59.19 | 2 | 48 | 63.47 | 31642.55 | 135.11 | 1650.87 | 57.91 | 27.2 | 15395.48 | 0.47 | 0.88 | 0.19 | 0.98 | 1 | 10
5 | 130 | CONCLUIDO | 7.3571 | 13.59 | 8.69 | 12.12 | 0.16 | 43 | 255.12 | 59.19 | 2.25 | 41 | 63.67 | 31698.72 | 131.3 | 1650.8 | 53.03 | 27.2 | 12988.16 | 0.51 | 0.9 | 0.18 | 0.83 | 1 | 10
6 | 130 | CONCLUIDO | 7.5828 | 13.19 | 8.53 | 13.46 | 0.17 | 38 | 255.57 | 59.19 | 2.5 | 36 | 63.88 | 31754.97 | 127.18 | 1650.86 | 47.77 | 27.2 | 10380.52 | 0.57 | 0.92 | 0.17 | 0.67 | 1 | 10
7 | 130 | CONCLUIDO | 7.5921 | 13.17 | 8.66 | 14.84 | 0.19 | 35 | 256.03 | 59.19 | 2.75 | 33 | 64.09 | 31811.29 | 127.8 | 1650.75 | 53.59 | 27.2 | 13309.19 | 0.51 | 0.9 | 0.14 | 0.8 | 1 | 10
8 | 130 | CONCLUIDO | 7.811 | 12.8 | 8.48 | 16.42 | 0.21 | 31 | 256.49 | 59.19 | 3 | 29 | 64.29 | 31867.69 | 123.66 | 1650.69 | 46.95 | 27.2 | 10007.27 | 0.58 | 0.92 | 0.16 | 0.63 | 1 | 10
9 | 130 | CONCLUIDO | 7.9467 | 12.58 | 8.41 | 18.02 | 0.23 | 28 | 256.95 | 59.19 | 3.25 | 26 | 64.5 | 31924.29 | 120.9 | 1650.79 | 44.65 | 27.2 | 8874.19 | 0.61 | 0.93 | 0.15 | 0.56 | 1 | 10
10 | 130 | CONCLUIDO | 8.0375 | 12.44 | 8.37 | 19.31 | 0.24 | 26 | 257.41 | 59.19 | 3.5 | 24 | 64.71 | 31980.84 | 118.55 | 1650.7 | 43.25 | 27.2 | 8184.62 | 0.63 | 0.93 | 0.15 | 0.51 | 1 | 10
11 | 130 | CONCLUIDO | 8.1226 | 12.31 | 8.33 | 20.83 | 0.26 | 24 | 257.86 | 59.19 | 3.75 | 22 | 64.92 | 32037.48 | 116.26 | 1650.78 | 42.36 | 27.2 | 7749.26 | 0.64 | 0.94 | 0.14 | 0.48 | 1 | 10
12 | 130 | CONCLUIDO | 8.2276 | 12.15 | 8.27 | 22.56 | 0.28 | 22 | 258.32 | 59.19 | 4 | 20 | 65.13 | 32094.19 | 113.81 | 1650.7 | 40.41 | 27.2 | 6782.1 | 0.67 | 0.94 | 0.14 | 0.42 | 1 | 10
13 | 130 | CONCLUIDO | 8.3233 | 12.01 | 8.23 | 24.7 | 0.29 | 20 | 258.78 | 59.19 | 4.25 | 18 | 65.34 | 32150.98 | 111.37 | 1650.69 | 38.99 | 27.2 | 6081.98 | 0.7 | 0.95 | 0.14 | 0.38 | 1 | 10
14 | 130 | CONCLUIDO | 8.4047 | 11.9 | 8.16 | 25.78 | 0.31 | 19 | 259.25 | 59.19 | 4.5 | 17 | 65.55 | 32207.85 | 108.37 | 1650.64 | 36.77 | 27.2 | 4977.15 | 0.74 | 0.96 | 0.14 | 0.31 | 1 | 10
15 | 130 | CONCLUIDO | 8.4051 | 11.9 | 8.21 | 27.38 | 0.33 | 18 | 259.71 | 59.19 | 4.75 | 16 | 65.76 | 32264.79 | 107.18 | 1650.78 | 38.56 | 27.2 | 5878.78 | 0.71 | 0.95 | 0.14 | 0.36 | 1 | 10
16 | 130 | CONCLUIDO | 8.5104 | 11.75 | 8.16 | 30.61 | 0.34 | 16 | 260.17 | 59.19 | 5 | 14 | 65.98 | 32321.82 | 104.48 | 1650.79 | 36.94 | 27.2 | 5079.78 | 0.74 | 0.96 | 0.13 | 0.31 | 1 | 10
17 | 130 | CONCLUIDO | 8.5653 | 11.68 | 8.14 | 32.55 | 0.36 | 15 | 260.63 | 59.19 | 5.25 | 13 | 66.19 | 32378.93 | 101.98 | 1650.7 | 36.09 | 27.2 | 4660.47 | 0.75 | 0.96 | 0.13 | 0.28 | 1 | 10
18 | 130 | CONCLUIDO | 8.557 | 11.69 | 8.15 | 32.59 | 0.37 | 15 | 261.1 | 59.19 | 5.5 | 9 | 66.4 | 32436.11 | 100.56 | 1650.77 | 36.31 | 27.2 | 4767.19 | 0.75 | 0.96 | 0.14 | 0.29 | 1 | 10
19 | 130 | CONCLUIDO | 8.6081 | 11.62 | 8.13 | 34.83 | 0.39 | 14 | 261.56 | 59.19 | 5.75 | 2 | 66.62 | 32493.38 | 99.61 | 1650.64 | 35.37 | 27.2 | 4302.27 | 0.77 | 0.96 | 0.15 | 0.27 | 1 | 10
20 | 130 | CONCLUIDO | 8.6046 | 11.62 | 8.13 | 34.85 | 0.41 | 14 | 262.03 | 59.19 | 6 | 0 | 66.83 | 32550.72 | 99.78 | 1650.69 | 35.47 | 27.2 | 4350.68 | 0.77 | 0.96 | 0.15 | 0.28 | 1 | 10
0 | 75 | CONCLUIDO | 7.2092 | 13.87 | 9.33 | 7.57 | 0.12 | 74 | 150.44 | 49.1 | 1 | 72 | 25.34 | 18787.76 | 101.54 | 1650.97 | 73.45 | 27.2 | 23041.75 | 0.37 | 0.84 | 0.23 | 1.48 | 1 | 10
1 | 75 | CONCLUIDO | 7.7576 | 12.89 | 8.93 | 9.75 | 0.15 | 55 | 150.78 | 49.1 | 1.25 | 53 | 25.44 | 18830.65 | 94.17 | 1650.85 | 60.94 | 27.2 | 16884.26 | 0.45 | 0.88 | 0.19 | 1.08 | 1 | 10
2 | 75 | CONCLUIDO | 8.1107 | 12.33 | 8.71 | 11.88 | 0.18 | 44 | 151.13 | 49.1 | 1.5 | 42 | 25.54 | 18873.58 | 88.82 | 1650.74 | 53.87 | 27.2 | 13401.4 | 0.5 | 0.9 | 0.18 | 0.85 | 1 | 10
3 | 75 | CONCLUIDO | 8.4774 | 11.8 | 8.45 | 14.49 | 0.2 | 35 | 151.48 | 49.1 | 1.75 | 33 | 25.64 | 18916.54 | 82.71 | 1650.73 | 46.02 | 27.2 | 9524.68 | 0.59 | 0.93 | 0.15 | 0.6 | 1 | 10
4 | 75 | CONCLUIDO | 8.5794 | 11.66 | 8.46 | 16.93 | 0.23 | 30 | 151.83 | 49.1 | 2 | 28 | 25.73 | 18959.54 | 79.91 | 1650.78 | 46.25 | 27.2 | 9661.23 | 0.59 | 0.92 | 0.16 | 0.61 | 1 | 10
5 | 75 | CONCLUIDO | 8.7912 | 11.38 | 8.33 | 20 | 0.26 | 25 | 152.18 | 49.1 | 2.25 | 21 | 25.83 | 19002.56 | 75.25 | 1650.69 | 42.23 | 27.2 | 7677.17 | 0.64 | 0.94 | 0.15 | 0.48 | 1 | 10
6 | 75 | CONCLUIDO | 8.7979 | 11.37 | 8.36 | 20.89 | 0.29 | 24 | 152.53 | 49.1 | 2.5 | 2 | 25.93 | 19045.63 | 73.16 | 1650.87 | 42.15 | 27.2 | 7645.39 | 0.65 | 0.94 | 0.17 | 0.5 | 1 | 10
7 | 75 | CONCLUIDO | 8.8472 | 11.3 | 8.32 | 21.71 | 0.32 | 23 | 152.88 | 49.1 | 2.75 | 0 | 26.03 | 19088.72 | 72.91 | 1650.85 | 41.02 | 27.2 | 7082.21 | 0.66 | 0.94 | 0.17 | 0.47 | 1 | 10
0 | 95 | CONCLUIDO | 6.4529 | 15.5 | 9.68 | 6.45 | 0.1 | 90 | 185.69 | 53.44 | 1 | 88 | 36.26 | 23136.14 | 124.07 | 1651.24 | 84.26 | 27.2 | 28366.98 | 0.32 | 0.81 | 0.25 | 1.82 | 1 | 10
1 | 95 | CONCLUIDO | 7.0381 | 14.21 | 9.21 | 8.13 | 0.12 | 68 | 186.07 | 53.44 | 1.25 | 66 | 36.39 | 23182.76 | 115.81 | 1650.96 | 69.51 | 27.2 | 21103.18 | 0.39 | 0.85 | 0.22 | 1.35 | 1 | 10
2 | 95 | CONCLUIDO | 7.4649 | 13.4 | 8.92 | 9.91 | 0.14 | 54 | 186.45 | 53.44 | 1.5 | 52 | 36.51 | 23229.42 | 109.92 | 1650.98 | 60.45 | 27.2 | 16641.22 | 0.45 | 0.88 | 0.19 | 1.06 | 1 | 10
3 | 95 | CONCLUIDO | 7.805 | 12.81 | 8.71 | 11.87 | 0.17 | 44 | 186.83 | 53.44 | 1.75 | 42 | 36.64 | 23276.13 | 105.02 | 1651 | 53.68 | 27.2 | 13307.63 | 0.51 | 0.9 | 0.18 | 0.85 | 1 | 10
4 | 95 | CONCLUIDO | 8.1207 | 12.31 | 8.47 | 13.73 | 0.19 | 37 | 187.21 | 53.44 | 2 | 35 | 36.77 | 23322.88 | 99.47 | 1650.84 | 46.01 | 27.2 | 9508.12 | 0.59 | 0.92 | 0.16 | 0.61 | 1 | 10
5 | 95 | CONCLUIDO | 8.1672 | 12.24 | 8.55 | 15.54 | 0.21 | 33 | 187.59 | 53.44 | 2.25 | 31 | 36.9 | 23369.68 | 98.53 | 1650.76 | 49.01 | 27.2 | 11029.77 | 0.55 | 0.91 | 0.16 | 0.69 | 1 | 10
6 | 95 | CONCLUIDO | 8.3898 | 11.92 | 8.41 | 18.02 | 0.24 | 28 | 187.97 | 53.44 | 2.5 | 26 | 37.03 | 23416.52 | 94.11 | 1650.79 | 44.64 | 27.2 | 8868.29 | 0.61 | 0.93 | 0.15 | 0.56 | 1 | 10
7 | 95 | CONCLUIDO | 8.5191 | 11.74 | 8.34 | 20.01 | 0.26 | 25 | 188.35 | 53.44 | 2.75 | 23 | 37.16 | 23463.4 | 90.81 | 1650.79 | 42.34 | 27.2 | 7732.19 | 0.64 | 0.94 | 0.15 | 0.49 | 1 | 10
8 | 95 | CONCLUIDO | 8.6497 | 11.56 | 8.27 | 22.56 | 0.28 | 22 | 188.73 | 53.44 | 3 | 20 | 37.29 | 23510.33 | 87.39 | 1650.8 | 40.28 | 27.2 | 6720.02 | 0.68 | 0.94 | 0.14 | 0.42 | 1 | 10
9 | 95 | CONCLUIDO | 8.7349 | 11.45 | 8.24 | 24.71 | 0.3 | 20 | 189.11 | 53.44 | 3.25 | 14 | 37.42 | 23557.3 | 84.06 | 1650.81 | 38.97 | 27.2 | 6073.21 | 0.7 | 0.95 | 0.15 | 0.38 | 1 | 10
10 | 95 | CONCLUIDO | 8.75 | 11.43 | 8.25 | 26.06 | 0.33 | 19 | 189.49 | 53.44 | 3.5 | 3 | 37.55 | 23604.32 | 82.86 | 1650.86 | 39.2 | 27.2 | 6191.14 | 0.69 | 0.95 | 0.16 | 0.4 | 1 | 10
11 | 95 | CONCLUIDO | 8.74 | 11.44 | 8.27 | 26.1 | 0.35 | 19 | 189.87 | 53.44 | 3.75 | 0 | 37.69 | 23651.38 | 83.05 | 1650.85 | 39.64 | 27.2 | 6411.96 | 0.69 | 0.95 | 0.16 | 0.41 | 1 | 10
0 | 55 | CONCLUIDO | 8.044 | 12.43 | 8.99 | 9.46 | 0.15 | 57 | 116.05 | 43.4 | 1 | 55 | 16.65 | 14546.17 | 77.61 | 1650.92 | 62.48 | 27.2 | 17644.91 | 0.44 | 0.87 | 0.2 | 1.13 | 1 | 10
1 | 55 | CONCLUIDO | 8.5129 | 11.75 | 8.66 | 12.37 | 0.19 | 42 | 116.37 | 43.4 | 1.25 | 40 | 16.72 | 14585.96 | 70.32 | 1650.92 | 52.29 | 27.2 | 12620.74 | 0.52 | 0.9 | 0.18 | 0.81 | 1 | 10
2 | 55 | CONCLUIDO | 8.744 | 11.44 | 8.56 | 15.57 | 0.23 | 33 | 116.69 | 43.4 | 1.5 | 20 | 16.79 | 14625.77 | 65.62 | 1650.9 | 49.09 | 27.2 | 11070.44 | 0.55 | 0.91 | 0.18 | 0.71 | 1 | 10
3 | 55 | CONCLUIDO | 8.8296 | 11.33 | 8.5 | 16.45 | 0.26 | 31 | 117.01 | 43.4 | 1.75 | 0 | 16.86 | 14665.62 | 64.06 | 1650.8 | 46.28 | 27.2 | 9675.03 | 0.59 | 0.92 | 0.19 | 0.65 | 1 | 10

## gráficos
Selecione o eixo X:
Selecione o eixo Y:
Selecione o eixo Z:
Eixo X | Eixo Y | Eixo Z
0 | 0 | 0
0 | 0 | 0
0 | 0 | 0
0 | 0 | 0
0 | 0 | 0
0 | 0 | 0
0 | 0 | 0
0 | 0 | 0
0 | 0 | 0
0 | 0 | 0
0 | 0 | 0
0 | 0 | 0
0 | 0 | 0
0 | 0 | 0
0 | 0 | 0
0 | 0 | 0
0 | 0 | 0
0 | 0 | 0
0 | 0 | 0
0 | 0 | 0
0 | 0 | 0
0 | 0 | 0
0 | 0 | 0
0 | 0 | 0
0 | 0 | 0
0 | 0 | 0
0 | 0 | 0
0 | 0 | 0
0 | 0 | 0
0 | 0 | 0
0 | 0 | 0
0 | 0 | 0
0 | 0 | 0
0 | 0 | 0
0 | 0 | 0
0 | 0 | 0
0 | 0 | 0
0 | 0 | 0
0 | 0 | 0
0 | 0 | 0
0 | 0 | 0
0 | 0 | 0
0 | 0 | 0
0 | 0 | 0
0 | 0 | 0
0 | 0 | 0
0 | 0 | 0
0 | 0 | 0
0 | 0 | 0
0 | 0 | 0
0 | 0 | 0
0 | 0 | 0
0 | 0 | 0
0 | 0 | 0
0 | 0 | 0
0 | 0 | 0
0 | 0 | 0
0 | 0 | 0
0 | 0 | 0
0 | 0 | 0
0 | 0 | 0
0 | 0 | 0
0 | 0 | 0
0 | 0 | 0
0 | 0 | 0
0 | 0 | 0
0 | 0 | 0
0 | 0 | 0
0 | 0 | 0
0 | 0 | 0
0 | 0 | 0
0 | 0 | 0
0 | 0 | 0
0 | 0 | 0
0 | 0 | 0
0 | 0 | 0
0 | 0 | 0
0 | 0 | 0
0 | 0 | 0
0 | 0 | 0
0 | 0 | 0
0 | 0 | 0
0 | 0 | 0
0 | 0 | 0
0 | 0 | 0
0 | 0 | 0
0 | 0 | 0
0 | 0 | 0
0 | 0 | 0
0 | 0 | 0
0 | 0 | 0
0 | 0 | 0
0 | 0 | 0
0 | 0 | 0
0 | 0 | 0
0 | 0 | 0
0 | 0 | 0
0 | 0 | 0
0 | 0 | 0
0 | 0 | 0
0 | 0 | 0
0 | 0 | 0
0 | 0 | 0
0 | 0 | 0
0 | 0 | 0
0 | 0 | 0
0 | 0 | 0
0 | 0 | 0
0 | 0 | 0
0 | 0 | 0
0 | 0 | 0
0 | 0 | 0
0 | 0 | 0
0 | 0 | 0
0 | 0 | 0
0 | 0 | 0
0 | 0 | 0
0 | 0 | 0
0 | 0 | 0
0 | 0 | 0
0 | 0 | 0
0 | 0 | 0
0 | 0 | 0
0 | 0 | 0
0 | 0 | 0
0 | 0 | 0
0 | 0 | 0
0 | 0 | 0
0 | 0 | 0
0 | 0 | 0
0 | 0 | 0
0 | 0 | 0
0 | 0 | 0
0 | 0 | 0
0 | 0 | 0
0 | 0 | 0
0 | 0 | 0
0 | 0 | 0
0 | 0 | 0
0 | 0 | 0
0 | 0 | 0
0 | 0 | 0
0 | 0 | 0
0 | 0 | 0
0 | 0 | 0
0 | 0 | 0
0 | 0 | 0
0 | 0 | 0
0 | 0 | 0
0 | 0 | 0
0 | 0 | 0
0 | 0 | 0
0 | 0 | 0
0 | 0 | 0
0 | 0 | 0
0 | 0 | 0
0 | 0 | 0
0 | 0 | 0
0 | 0 | 0
0 | 0 | 0
0 | 0 | 0
0 | 0 | 0
0 | 0 | 0
0 | 0 | 0
0 | 0 | 0
0 | 0 | 0
0 | 0 | 0
0 | 0 | 0
0 | 0 | 0
0 | 0 | 0
0 | 0 | 0
0 | 0 | 0
0 | 0 | 0
0 | 0 | 0
0 | 0 | 0
0 | 0 | 0
0 | 0 | 0
0 | 0 | 0
0 | 0 | 0
0 | 0 | 0
0 | 0 | 0
0 | 0 | 0
0 | 0 | 0
0 | 0 | 0
0 | 0 | 0
0 | 0 | 0
0 | 0 | 0
0 | 0 | 0
0 | 0 | 0
0 | 0 | 0
0 | 0 | 0
0 | 0 | 0
0 | 0 | 0
0 | 0 | 0
0 | 0 | 0
0 | 0 | 0
0 | 0 | 0
0 | 0 | 0
0 | 0 | 0
0 | 0 | 0
0 | 0 | 0
0 | 0 | 0
0 | 0 | 0
0 | 0 | 0
0 | 0 | 0
0 | 0 | 0
0 | 0 | 0
0 | 0 | 0
0 | 0 | 0
0 | 0 | 0
0 | 0 | 0
0 | 0 | 0
0 | 0 | 0
0 | 0 | 0
0 | 0 | 0
0 | 0 | 0
0 | 0 | 0
0 | 0 | 0
0 | 0 | 0
0 | 0 | 0
0 | 0 | 0
0 | 0 | 0
0 | 0 | 0
0 | 0 | 0
0 | 0 | 0
0 | 0 | 0
0 | 0 | 0
0 | 0 | 0
0 | 0 | 0
0 | 0 | 0
0 | 0 | 0
0 | 0 | 0
0 | 0 | 0
0 | 0 | 0
0 | 0 | 0
0 | 0 | 0
0 | 0 | 0
0 | 0 | 0
0 | 0 | 0
0 | 0 | 0
0 | 0 | 0
0 | 0 | 0
0 | 0 | 0
0 | 0 | 0
0 | 0 | 0
0 | 0 | 0
0 | 0 | 0
0 | 0 | 0
0 | 0 | 0
0 | 0 | 0
0 | 0 | 0
0 | 0 | 0
0 | 0 | 0
0 | 0 | 0
0 | 0 | 0
0 | 0 | 0
0 | 0 | 0
0 | 0 | 0
0 | 0 | 0
0 | 0 | 0
0 | 0 | 0
0 | 0 | 0
0 | 0 | 0
0 | 0 | 0
0 | 0 | 0
0 | 0 | 0
0 | 0 | 0
0 | 0 | 0
0 | 0 | 0
0 | 0 | 0
0 | 0 | 0
0 | 0 | 0
0 | 0 | 0
0 | 0 | 0
0 | 0 | 0
0 | 0 | 0
0 | 0 | 0
0 | 0 | 0
0 | 0 | 0
0 | 0 | 0
0 | 0 | 0
0 | 0 | 0
0 | 0 | 0
0 | 0 | 0
0 | 0 | 0
0 | 0 | 0
0 | 0 | 0
0 | 0 | 0
0 | 0 | 0
0 | 0 | 0
0 | 0 | 0
0 | 0 | 0
0 | 0 | 0
0 | 0 | 0
0 | 0 | 0
0 | 0 | 0
0 | 0 | 0
0 | 0 | 0
0 | 0 | 0
0 | 0 | 0
0 | 0 | 0
0 | 0 | 0
0 | 0 | 0
0 | 0 | 0

## hidden (hidden)
Unnamed: 0
Volume de calda [L]
STATUS
Capacidade operacional [ha/h]
Tempo de missao [h]
Tempo util [h]
Tempo por voo [min]
Autonomia Projetada [h]
N° Voos
MTOW [kg]
Massa Estrutura [kg]
Combustível [kg]
Abastecimentos
Massa gerador
Potência gerador [W]
Combustível consumido [L]
Calda cons [L]
Distância percorrida [km]
Distância Pulverizando [km]
RTL ACUMULADO[m]
EOC [km/km]
EOC [h/h]
Tempo de manobra [h]
Tempo rtl_rtw [h]
V pulv [m/s]
V desloc [m/s]