## RESULTADOS_18
Unnamed: 0 | Volume de calda [L] | STATUS | Capacidade operacional [ha/h] | Tempo de missao [h] | Tempo util [h] | Tempo por voo [min] | Autonomia Projetada [h] | N° Voos | MTOW [kg] | Massa Estrutura [kg] | Combustível [kg] | Abastecimentos | Massa gerador | Potência gerador [W] | Combustível consumido [L] | Calda cons [L] | Distância percorrida [km] | Distância Pulverizando [km] | RTL ACUMULADO[m] | EOC [km/km] | EOC [h/h] | Tempo de manobra [h] | Tempo rtl_rtw [h] | V pulv [m/s] | V desloc [m/s]
0 | 100 | CONCLUIDO | 8.7657 | 11.41 | 6.36 | 5.87 | 0.09 | 65 | 194.77 | 54.38 | 1 | 63 | 39.4 | 24256.19 | 88.55 | 202.9 | 58.75 | 13.89 | 20448.69 | 0.24 | 0.61 | 0.75 | 1.32 | 1 | 10
1 | 100 | CONCLUIDO | 9.5691 | 10.45 | 6.03 | 7.38 | 0.11 | 49 | 195.16 | 54.38 | 1.25 | 47 | 39.53 | 24303.87 | 83.68 | 202.88 | 48.3 | 13.89 | 15303.74 | 0.29 | 0.64 | 0.72 | 0.99 | 1 | 10
2 | 100 | CONCLUIDO | 10.1036 | 9.9 | 5.83 | 8.74 | 0.14 | 40 | 195.55 | 54.38 | 1.5 | 38 | 39.67 | 24351.61 | 80.68 | 202.86 | 42.09 | 13.89 | 12246.14 | 0.33 | 0.66 | 0.7 | 0.79 | 1 | 10
3 | 100 | CONCLUIDO | 10.4676 | 9.55 | 5.71 | 10.08 | 0.16 | 34 | 195.93 | 54.38 | 1.75 | 32 | 39.81 | 24399.39 | 78.93 | 202.84 | 38.6 | 13.89 | 10530.7 | 0.36 | 0.68 | 0.69 | 0.68 | 1 | 10
4 | 100 | CONCLUIDO | 10.7991 | 9.26 | 5.62 | 11.62 | 0.18 | 29 | 196.32 | 54.38 | 2 | 27 | 39.95 | 24447.22 | 77.44 | 202.83 | 35.59 | 13.89 | 9048.49 | 0.39 | 0.69 | 0.69 | 0.58 | 1 | 10
5 | 100 | CONCLUIDO | 11.0065 | 9.09 | 5.56 | 12.83 | 0.2 | 26 | 196.71 | 54.38 | 2.25 | 24 | 40.08 | 24495.09 | 76.37 | 202.85 | 33.79 | 13.89 | 8162.96 | 0.41 | 0.7 | 0.68 | 0.52 | 1 | 10
6 | 100 | CONCLUIDO | 11.2363 | 8.9 | 5.49 | 14.32 | 0.23 | 23 | 197.1 | 54.38 | 2.5 | 21 | 40.22 | 24543.01 | 75.34 | 202.81 | 31.65 | 13.89 | 7107.97 | 0.44 | 0.7 | 0.68 | 0.45 | 1 | 10
7 | 100 | CONCLUIDO | 11.4003 | 8.77 | 5.44 | 15.54 | 0.25 | 21 | 197.49 | 54.38 | 2.75 | 19 | 40.36 | 24590.98 | 74.43 | 202.81 | 30.21 | 13.89 | 6399.08 | 0.46 | 0.71 | 0.67 | 0.4 | 1 | 10
8 | 100 | CONCLUIDO | 11.5414 | 8.66 | 5.41 | 17.08 | 0.27 | 19 | 197.88 | 54.38 | 3 | 17 | 40.5 | 24639 | 73.95 | 202.84 | 29.14 | 13.89 | 5875.41 | 0.48 | 0.72 | 0.67 | 0.37 | 1 | 10
9 | 100 | CONCLUIDO | 11.6373 | 8.59 | 5.38 | 17.92 | 0.29 | 18 | 198.27 | 54.38 | 3.25 | 16 | 40.64 | 24687.06 | 73.17 | 202.85 | 28.17 | 13.89 | 5392.98 | 0.49 | 0.72 | 0.67 | 0.34 | 1 | 10
10 | 100 | CONCLUIDO | 11.7936 | 8.48 | 5.34 | 20.03 | 0.31 | 16 | 198.66 | 54.38 | 3.5 | 14 | 40.78 | 24735.17 | 72.49 | 202.83 | 26.76 | 13.89 | 4698.45 | 0.52 | 0.72 | 0.67 | 0.3 | 1 | 10
11 | 100 | CONCLUIDO | 11.8468 | 8.44 | 5.34 | 21.36 | 0.33 | 15 | 199.05 | 54.38 | 3.75 | 13 | 40.92 | 24783.33 | 72.44 | 202.81 | 27.05 | 13.89 | 4848.62 | 0.51 | 0.72 | 0.66 | 0.3 | 1 | 10
12 | 100 | CONCLUIDO | 11.9625 | 8.36 | 5.3 | 22.71 | 0.36 | 14 | 199.44 | 54.38 | 4 | 12 | 41.06 | 24831.54 | 71.65 | 202.82 | 25.81 | 13.89 | 4235.75 | 0.54 | 0.73 | 0.66 | 0.26 | 1 | 10
13 | 100 | CONCLUIDO | 11.947 | 8.37 | 5.31 | 22.75 | 0.38 | 14 | 199.83 | 54.38 | 4.25 | 12 | 41.2 | 24879.79 | 71.73 | 202.81 | 26.12 | 13.89 | 4388.73 | 0.53 | 0.73 | 0.66 | 0.27 | 1 | 10
14 | 100 | CONCLUIDO | 12.0542 | 8.3 | 5.27 | 24.34 | 0.4 | 13 | 200.22 | 54.38 | 4.5 | 11 | 41.35 | 24928.09 | 71.03 | 202.83 | 24.95 | 13.89 | 3810.79 | 0.56 | 0.73 | 0.66 | 0.24 | 1 | 10
15 | 100 | CONCLUIDO | 12.1224 | 8.25 | 5.27 | 26.33 | 0.42 | 12 | 200.61 | 54.38 | 4.75 | 10 | 41.49 | 24976.45 | 70.94 | 202.83 | 24.59 | 13.89 | 3634.66 | 0.56 | 0.73 | 0.66 | 0.23 | 1 | 10
16 | 100 | CONCLUIDO | 12.1204 | 8.25 | 5.27 | 26.34 | 0.44 | 12 | 201.01 | 54.38 | 5 | 10 | 41.63 | 25024.84 | 70.61 | 202.84 | 24.81 | 13.89 | 3742.45 | 0.56 | 0.73 | 0.66 | 0.23 | 1 | 10
17 | 100 | CONCLUIDO | 12.232 | 8.18 | 5.23 | 28.53 | 0.46 | 11 | 201.4 | 54.38 | 5.25 | 9 | 41.77 | 25073.29 | 69.91 | 202.82 | 23.61 | 13.89 | 3149.62 | 0.59 | 0.74 | 0.65 | 0.19 | 1 | 10
18 | 100 | CONCLUIDO | 12.2195 | 8.18 | 5.24 | 28.58 | 0.48 | 11 | 201.79 | 54.38 | 5.5 | 9 | 41.92 | 25121.79 | 69.83 | 202.81 | 23.76 | 13.89 | 3223.04 | 0.58 | 0.74 | 0.66 | 0.2 | 1 | 10
19 | 100 | CONCLUIDO | 12.3178 | 8.12 | 5.21 | 31.28 | 0.51 | 10 | 202.19 | 54.38 | 5.75 | 8 | 42.06 | 25170.34 | 69.32 | 202.87 | 23.13 | 13.89 | 2913.26 | 0.6 | 0.74 | 0.65 | 0.17 | 1 | 10
20 | 100 | CONCLUIDO | 12.3212 | 8.12 | 5.21 | 31.26 | 0.53 | 10 | 202.58 | 54.38 | 6 | 8 | 42.2 | 25218.93 | 69.28 | 202.83 | 23.08 | 13.89 | 2888.52 | 0.6 | 0.74 | 0.65 | 0.17 | 1 | 10
21 | 100 | CONCLUIDO | 12.4044 | 8.06 | 5.2 | 34.63 | 0.55 | 9 | 202.98 | 54.38 | 6.25 | 7 | 42.35 | 25267.7 | 68.67 | 202.81 | 22.57 | 13.89 | 2641.84 | 0.62 | 0.74 | 0.65 | 0.16 | 1 | 10
22 | 100 | CONCLUIDO | 12.4001 | 8.06 | 5.2 | 34.65 | 0.57 | 9 | 203.37 | 54.38 | 6.5 | 7 | 42.49 | 25316.39 | 68.57 | 202.82 | 22.65 | 13.89 | 2679.38 | 0.61 | 0.74 | 0.65 | 0.16 | 1 | 10
23 | 100 | CONCLUIDO | 12.3954 | 8.07 | 5.2 | 34.67 | 0.59 | 9 | 203.77 | 54.38 | 6.75 | 7 | 42.64 | 25365.14 | 68.5 | 202.85 | 22.78 | 13.89 | 2745.32 | 0.61 | 0.74 | 0.65 | 0.16 | 1 | 10
24 | 100 | CONCLUIDO | 12.4809 | 8.01 | 5.18 | 38.88 | 0.61 | 8 | 204.16 | 54.38 | 7 | 6 | 42.78 | 25413.94 | 68.02 | 202.82 | 22.28 | 13.89 | 2498.52 | 0.62 | 0.75 | 0.65 | 0.15 | 1 | 10
25 | 100 | CONCLUIDO | 12.4818 | 8.01 | 5.18 | 38.88 | 0.63 | 8 | 204.56 | 54.38 | 7.25 | 6 | 42.93 | 25462.78 | 68.06 | 202.81 | 22.23 | 13.89 | 2473.62 | 0.62 | 0.75 | 0.65 | 0.15 | 1 | 10
26 | 100 | CONCLUIDO | 12.497 | 8 | 5.17 | 38.81 | 0.65 | 8 | 204.95 | 54.38 | 7.5 | 6 | 43.08 | 25511.67 | 67.5 | 202.83 | 21.87 | 13.89 | 2292.58 | 0.64 | 0.75 | 0.65 | 0.14 | 1 | 10
27 | 100 | CONCLUIDO | 12.497 | 8 | 5.17 | 38.81 | 0.67 | 8 | 205.35 | 54.38 | 7.75 | 6 | 43.22 | 25560.62 | 67.34 | 202.82 | 21.91 | 13.89 | 2316.51 | 0.63 | 0.75 | 0.65 | 0.14 | 1 | 10
28 | 100 | CONCLUIDO | 12.5905 | 7.94 | 5.15 | 44.17 | 0.69 | 7 | 205.75 | 54.38 | 8 | 5 | 43.37 | 25609.61 | 66.78 | 202.81 | 21.23 | 13.89 | 1978.82 | 0.65 | 0.75 | 0.65 | 0.12 | 1 | 10
29 | 100 | CONCLUIDO | 12.5808 | 7.95 | 5.16 | 44.23 | 0.71 | 7 | 206.15 | 54.38 | 8.25 | 5 | 43.52 | 25658.66 | 66.87 | 202.81 | 21.5 | 13.89 | 2115.64 | 0.65 | 0.75 | 0.65 | 0.12 | 1 | 10
30 | 100 | CONCLUIDO | 12.5835 | 7.95 | 5.16 | 44.21 | 0.73 | 7 | 206.54 | 54.38 | 8.5 | 5 | 43.67 | 25707.76 | 66.92 | 202.85 | 21.26 | 13.89 | 1994.9 | 0.65 | 0.75 | 0.65 | 0.12 | 1 | 10
31 | 100 | CONCLUIDO | 12.5777 | 7.95 | 5.16 | 44.24 | 0.75 | 7 | 206.94 | 54.38 | 8.75 | 5 | 43.81 | 25756.9 | 67.01 | 202.82 | 21.42 | 13.89 | 2077.28 | 0.65 | 0.75 | 0.65 | 0.12 | 1 | 10
32 | 100 | CONCLUIDO | 12.5843 | 7.95 | 5.16 | 44.21 | 0.77 | 7 | 207.34 | 54.38 | 9 | 5 | 43.96 | 25806.1 | 66.48 | 202.82 | 21.22 | 13.89 | 1972.44 | 0.65 | 0.75 | 0.65 | 0.12 | 1 | 10
33 | 100 | CONCLUIDO | 12.5676 | 7.96 | 5.17 | 44.3 | 0.79 | 7 | 207.74 | 54.38 | 9.25 | 5 | 44.11 | 25855.35 | 66.29 | 202.82 | 21.73 | 13.89 | 2232.22 | 0.64 | 0.75 | 0.65 | 0.13 | 1 | 10
34 | 100 | CONCLUIDO | 12.6819 | 7.89 | 5.14 | 51.35 | 0.81 | 6 | 208.14 | 54.38 | 9.5 | 4 | 44.26 | 25904.65 | 65.59 | 202.81 | 20.62 | 13.89 | 1681.6 | 0.67 | 0.75 | 0.65 | 0.1 | 1 | 10
35 | 100 | CONCLUIDO | 12.681 | 7.89 | 5.14 | 51.36 | 0.83 | 6 | 208.54 | 54.38 | 9.75 | 4 | 44.41 | 25954 | 65.54 | 202.81 | 20.67 | 13.89 | 1705.5 | 0.67 | 0.75 | 0.65 | 0.1 | 1 | 10
36 | 100 | CONCLUIDO | 12.6734 | 7.89 | 5.14 | 51.41 | 0.85 | 6 | 208.94 | 54.38 | 10 | 4 | 44.56 | 26003.41 | 65.52 | 202.81 | 20.81 | 13.89 | 1777.14 | 0.67 | 0.75 | 0.65 | 0.1 | 1 | 10
37 | 100 | CONCLUIDO | 12.6899 | 7.88 | 5.13 | 51.3 | 0.87 | 6 | 209.34 | 54.38 | 10.25 | 4 | 44.71 | 26052.86 | 65.24 | 202.81 | 20.48 | 13.89 | 1609.19 | 0.68 | 0.75 | 0.65 | 0.09 | 1 | 10
38 | 100 | CONCLUIDO | 12.6805 | 7.89 | 5.14 | 51.36 | 0.89 | 6 | 209.74 | 54.38 | 10.5 | 4 | 44.87 | 26102.37 | 65.17 | 202.82 | 20.72 | 13.89 | 1727.84 | 0.67 | 0.75 | 0.65 | 0.1 | 1 | 10
39 | 100 | CONCLUIDO | 12.6819 | 7.89 | 5.14 | 51.35 | 0.91 | 6 | 210.14 | 54.38 | 10.75 | 4 | 45.02 | 26151.93 | 65.09 | 202.81 | 20.74 | 13.89 | 1739.14 | 0.67 | 0.75 | 0.64 | 0.1 | 1 | 10
40 | 100 | CONCLUIDO | 12.6854 | 7.88 | 5.13 | 51.33 | 0.93 | 6 | 210.55 | 54.38 | 11 | 4 | 45.17 | 26201.54 | 64.89 | 202.81 | 20.62 | 13.89 | 1680.22 | 0.67 | 0.75 | 0.65 | 0.1 | 1 | 10
41 | 100 | CONCLUIDO | 12.6832 | 7.88 | 5.13 | 51.34 | 0.95 | 6 | 210.95 | 54.38 | 11.25 | 4 | 45.32 | 26251.2 | 64.59 | 202.83 | 20.69 | 13.89 | 1714.75 | 0.67 | 0.75 | 0.64 | 0.1 | 1 | 10
42 | 100 | CONCLUIDO | 12.766 | 7.83 | 5.12 | 61.47 | 0.97 | 5 | 211.35 | 54.38 | 11.5 | 3 | 45.48 | 26300.92 | 64.13 | 202.81 | 20.25 | 13.89 | 1500.63 | 0.69 | 0.76 | 0.65 | 0.08 | 1 | 10
43 | 100 | CONCLUIDO | 12.7646 | 7.83 | 5.12 | 61.48 | 0.99 | 5 | 211.76 | 54.38 | 11.75 | 3 | 45.63 | 26350.68 | 64 | 202.81 | 20.31 | 13.89 | 1527.59 | 0.68 | 0.76 | 0.65 | 0.09 | 1 | 10
44 | 100 | CONCLUIDO | 12.7632 | 7.84 | 5.12 | 61.49 | 1 | 5 | 212.16 | 54.38 | 12 | 3 | 45.78 | 26400.51 | 63.92 | 202.81 | 20.3 | 13.89 | 1525.71 | 0.68 | 0.75 | 0.65 | 0.09 | 1 | 10
45 | 100 | CONCLUIDO | 12.7714 | 7.83 | 5.12 | 61.43 | 1.02 | 5 | 212.56 | 54.38 | 12.25 | 3 | 45.94 | 26450.38 | 63.71 | 202.84 | 20.2 | 13.89 | 1474.56 | 0.69 | 0.76 | 0.64 | 0.08 | 1 | 10
46 | 100 | CONCLUIDO | 12.77 | 7.83 | 5.12 | 61.44 | 1.04 | 5 | 212.97 | 54.38 | 12.5 | 3 | 46.09 | 26500.31 | 63.96 | 202.81 | 20.17 | 13.89 | 1457.73 | 0.69 | 0.76 | 0.65 | 0.08 | 1 | 10
47 | 100 | CONCLUIDO | 12.7556 | 7.84 | 5.13 | 61.54 | 1.06 | 5 | 213.37 | 54.38 | 12.75 | 3 | 46.25 | 26550.29 | 63.94 | 202.81 | 20.46 | 13.89 | 1605.41 | 0.68 | 0.75 | 0.65 | 0.09 | 1 | 10
48 | 100 | CONCLUIDO | 12.7641 | 7.83 | 5.12 | 61.48 | 1.08 | 5 | 213.78 | 54.38 | 13 | 3 | 46.4 | 26600.32 | 63.55 | 202.81 | 20.3 | 13.89 | 1522.43 | 0.68 | 0.76 | 0.65 | 0.09 | 1 | 10
49 | 100 | CONCLUIDO | 12.7601 | 7.84 | 5.13 | 61.51 | 1.1 | 5 | 214.19 | 54.38 | 13.25 | 3 | 46.56 | 26650.41 | 63.26 | 202.85 | 20.33 | 13.89 | 1540.92 | 0.68 | 0.75 | 0.65 | 0.09 | 1 | 10
50 | 100 | CONCLUIDO | 12.7746 | 7.83 | 5.12 | 61.4 | 1.12 | 5 | 214.59 | 54.38 | 13.5 | 3 | 46.72 | 26700.55 | 62.7 | 202.81 | 20.17 | 13.89 | 1461.18 | 0.69 | 0.76 | 0.64 | 0.08 | 1 | 10
51 | 100 | CONCLUIDO | 12.7827 | 7.82 | 5.11 | 61.34 | 1.14 | 5 | 215 | 54.38 | 13.75 | 3 | 46.87 | 26750.75 | 62.07 | 202.81 | 19.92 | 13.89 | 1334.34 | 0.7 | 0.76 | 0.64 | 0.07 | 1 | 10
52 | 100 | CONCLUIDO | 12.7764 | 7.83 | 5.12 | 61.39 | 1.15 | 5 | 215.41 | 54.38 | 14 | 3 | 47.03 | 26801 | 61.83 | 202.81 | 19.97 | 13.89 | 1358.33 | 0.7 | 0.76 | 0.65 | 0.08 | 1 | 10
53 | 100 | CONCLUIDO | 12.7669 | 7.83 | 5.12 | 61.46 | 1.17 | 5 | 215.82 | 54.38 | 14.25 | 3 | 47.19 | 26851.31 | 61.76 | 202.82 | 20.24 | 13.89 | 1494.43 | 0.69 | 0.76 | 0.65 | 0.08 | 1 | 10
54 | 100 | CONCLUIDO | 12.8824 | 7.76 | 5.09 | 76.35 | 1.19 | 4 | 216.22 | 54.38 | 14.5 | 2 | 47.35 | 26901.66 | 60.84 | 202.81 | 19.27 | 13.89 | 1013.91 | 0.72 | 0.76 | 0.64 | 0.05 | 1 | 10
55 | 100 | CONCLUIDO | 12.8774 | 7.77 | 5.09 | 76.4 | 1.21 | 4 | 216.63 | 54.38 | 14.75 | 2 | 47.51 | 26952.08 | 60.83 | 202.85 | 19.39 | 13.89 | 1072.45 | 0.72 | 0.76 | 0.64 | 0.06 | 1 | 10
56 | 100 | CONCLUIDO | 12.8709 | 7.77 | 5.1 | 76.46 | 1.23 | 4 | 217.04 | 54.38 | 15 | 2 | 47.66 | 27002.55 | 61.08 | 202.81 | 19.56 | 13.89 | 1157.73 | 0.71 | 0.76 | 0.64 | 0.06 | 1 | 10
57 | 100 | CONCLUIDO | 12.8769 | 7.77 | 5.09 | 76.4 | 1.25 | 4 | 217.45 | 54.38 | 15.25 | 2 | 47.82 | 27053.07 | 61.12 | 202.81 | 19.43 | 13.89 | 1092.51 | 0.72 | 0.76 | 0.64 | 0.06 | 1 | 10
58 | 100 | CONCLUIDO | 12.8673 | 7.77 | 5.1 | 76.49 | 1.26 | 4 | 217.86 | 54.38 | 15.5 | 2 | 47.98 | 27103.65 | 61.32 | 202.81 | 19.59 | 13.89 | 1174.32 | 0.71 | 0.76 | 0.64 | 0.06 | 1 | 10
59 | 100 | CONCLUIDO | 12.864 | 7.77 | 5.1 | 76.52 | 1.28 | 4 | 218.27 | 54.38 | 15.75 | 2 | 48.15 | 27154.29 | 61.28 | 202.81 | 19.64 | 13.89 | 1198.05 | 0.71 | 0.76 | 0.64 | 0.06 | 1 | 10
60 | 100 | CONCLUIDO | 12.87 | 7.77 | 5.1 | 76.47 | 1.3 | 4 | 218.68 | 54.38 | 16 | 2 | 48.31 | 27204.98 | 60.91 | 202.81 | 19.55 | 13.89 | 1153.62 | 0.71 | 0.76 | 0.64 | 0.06 | 1 | 10
61 | 100 | CONCLUIDO | 12.87 | 7.77 | 5.1 | 76.47 | 1.32 | 4 | 219.09 | 54.38 | 16.25 | 2 | 48.47 | 27255.72 | 61.03 | 202.81 | 19.45 | 13.89 | 1106.8 | 0.71 | 0.76 | 0.64 | 0.06 | 1 | 10
62 | 100 | CONCLUIDO | 12.8709 | 7.77 | 5.1 | 76.46 | 1.34 | 4 | 219.51 | 54.38 | 16.5 | 2 | 48.63 | 27306.53 | 60.71 | 202.81 | 19.46 | 13.89 | 1107.96 | 0.71 | 0.76 | 0.64 | 0.06 | 1 | 10
63 | 100 | CONCLUIDO | 12.87 | 7.77 | 5.1 | 76.47 | 1.35 | 4 | 219.92 | 54.38 | 16.75 | 2 | 48.79 | 27357.38 | 60.41 | 202.81 | 19.54 | 13.89 | 1147.4 | 0.71 | 0.76 | 0.64 | 0.06 | 1 | 10
64 | 100 | CONCLUIDO | 12.8696 | 7.77 | 5.1 | 76.47 | 1.37 | 4 | 220.33 | 54.38 | 17 | 2 | 48.95 | 27408.3 | 60.09 | 202.83 | 19.42 | 13.89 | 1089.31 | 0.72 | 0.76 | 0.65 | 0.06 | 1 | 10
65 | 100 | CONCLUIDO | 12.8866 | 7.76 | 5.09 | 76.32 | 1.39 | 4 | 220.74 | 54.38 | 17.25 | 2 | 49.12 | 27459.27 | 59.69 | 202.81 | 19.2 | 13.89 | 979.65 | 0.72 | 0.76 | 0.64 | 0.05 | 1 | 10
66 | 100 | CONCLUIDO | 12.8682 | 7.77 | 5.1 | 76.48 | 1.41 | 4 | 221.16 | 54.38 | 17.5 | 2 | 49.28 | 27510.3 | 59.44 | 202.81 | 19.46 | 13.89 | 1109.29 | 0.71 | 0.76 | 0.65 | 0.06 | 1 | 10
67 | 100 | CONCLUIDO | 12.8871 | 7.76 | 5.09 | 76.31 | 1.42 | 4 | 221.57 | 54.38 | 17.75 | 2 | 49.45 | 27561.39 | 58.75 | 202.81 | 19.18 | 13.89 | 969.62 | 0.72 | 0.76 | 0.64 | 0.05 | 1 | 10
68 | 100 | CONCLUIDO | 12.8898 | 7.76 | 5.09 | 76.29 | 1.44 | 4 | 221.99 | 54.38 | 18 | 2 | 49.61 | 27612.53 | 58.28 | 202.86 | 19.13 | 13.89 | 946.32 | 0.73 | 0.76 | 0.64 | 0.05 | 1 | 10
69 | 100 | CONCLUIDO | 12.8871 | 7.76 | 5.09 | 76.31 | 1.46 | 4 | 222.4 | 54.38 | 18.25 | 2 | 49.78 | 27663.85 | 58.02 | 202.81 | 19.17 | 13.89 | 965.44 | 0.72 | 0.76 | 0.64 | 0.05 | 1 | 10
70 | 100 | CONCLUIDO | 12.8788 | 7.76 | 5.09 | 76.39 | 1.48 | 4 | 222.82 | 54.38 | 18.5 | 2 | 49.94 | 27715.11 | 57.76 | 202.83 | 19.19 | 13.89 | 972.54 | 0.72 | 0.76 | 0.65 | 0.05 | 1 | 10
71 | 100 | CONCLUIDO | 12.8908 | 7.76 | 5.09 | 76.28 | 1.49 | 4 | 223.23 | 54.38 | 18.75 | 2 | 50.11 | 27766.43 | 57.28 | 202.81 | 19.06 | 13.89 | 911.96 | 0.73 | 0.76 | 0.64 | 0.05 | 1 | 10
72 | 100 | CONCLUIDO | 12.8824 | 7.76 | 5.09 | 76.35 | 1.51 | 4 | 223.65 | 54.38 | 19 | 1 | 50.27 | 27817.81 | 56.97 | 202.82 | 19.11 | 13.89 | 934.37 | 0.73 | 0.76 | 0.65 | 0.05 | 1 | 10
73 | 100 | CONCLUIDO | 12.8852 | 7.76 | 5.09 | 76.33 | 1.53 | 4 | 224.07 | 54.38 | 19.25 | 1 | 50.44 | 27869.24 | 56.75 | 202.82 | 19.06 | 13.89 | 910.87 | 0.73 | 0.76 | 0.65 | 0.05 | 1 | 10
74 | 100 | CONCLUIDO | 12.8843 | 7.76 | 5.09 | 76.34 | 1.54 | 4 | 224.49 | 54.38 | 19.5 | 1 | 50.61 | 27920.73 | 56.54 | 202.82 | 19.12 | 13.89 | 940.54 | 0.73 | 0.76 | 0.65 | 0.05 | 1 | 10
75 | 100 | CONCLUIDO | 12.8792 | 7.76 | 5.09 | 76.38 | 1.56 | 4 | 224.9 | 54.38 | 19.75 | 1 | 50.78 | 27972.28 | 56.35 | 202.82 | 19.18 | 13.89 | 971.35 | 0.72 | 0.76 | 0.65 | 0.05 | 1 | 10
76 | 100 | CONCLUIDO | 12.8788 | 7.76 | 5.09 | 76.39 | 1.58 | 4 | 225.32 | 54.38 | 20 | 1 | 50.95 | 28023.89 | 56.12 | 202.82 | 19.22 | 13.89 | 989.94 | 0.72 | 0.76 | 0.65 | 0.05 | 1 | 10
77 | 100 | CONCLUIDO | 12.8806 | 7.76 | 5.09 | 76.37 | 1.59 | 4 | 225.74 | 54.38 | 20.25 | 0 | 51.11 | 28075.56 | 56.1 | 202.82 | 19.17 | 13.89 | 964.1 | 0.72 | 0.76 | 0.65 | 0.05 | 1 | 10

## RESULTADOS_26
Unnamed: 0 | Volume de calda [L] | STATUS | Capacidade operacional [ha/h] | Tempo de missao [h] | Tempo util [h] | Tempo por voo [min] | Autonomia Projetada [h] | N° Voos | MTOW [kg] | Massa Estrutura [kg] | Combustível [kg] | Abastecimentos | Massa gerador | Potência gerador [W] | Combustível consumido [L] | Calda cons [L] | Distância percorrida [km] | Distância Pulverizando [km] | RTL ACUMULADO[m] | EOC [km/km] | EOC [h/h] | Tempo de manobra [h] | Tempo rtl_rtw [h] | V pulv [m/s] | V desloc [m/s]
0 | 140 | CONCLUIDO | 7.0418 | 14.2 | 6.81 | 4.75 | 0.06 | 86 | 274.09 | 60.56 | 1 | 84 | 72.53 | 34038.11 | 117.85 | 202.93 | 72.56 | 13.89 | 27249.51 | 0.19 | 0.57 | 0.79 | 1.77 | 1 | 10
1 | 140 | CONCLUIDO | 7.9419 | 12.59 | 6.35 | 5.95 | 0.08 | 64 | 274.57 | 60.56 | 1.25 | 62 | 72.76 | 34097.72 | 109.73 | 202.86 | 58.12 | 13.89 | 20138.48 | 0.24 | 0.61 | 0.75 | 1.31 | 1 | 10
2 | 140 | CONCLUIDO | 8.5997 | 11.63 | 6.06 | 7.13 | 0.1 | 51 | 275.05 | 60.56 | 1.5 | 49 | 73 | 34157.42 | 104.71 | 202.84 | 49.53 | 13.89 | 15911.87 | 0.28 | 0.64 | 0.72 | 1.02 | 1 | 10
3 | 140 | CONCLUIDO | 9.0634 | 11.03 | 5.89 | 8.21 | 0.11 | 43 | 275.54 | 60.56 | 1.75 | 41 | 73.23 | 34217.22 | 101.58 | 202.85 | 44.09 | 13.89 | 13231.82 | 0.32 | 0.66 | 0.7 | 0.85 | 1 | 10
4 | 140 | CONCLUIDO | 9.4359 | 10.6 | 5.76 | 9.35 | 0.13 | 37 | 276.02 | 60.56 | 2 | 35 | 73.47 | 34277.1 | 99.37 | 202.85 | 39.94 | 13.89 | 11186.55 | 0.35 | 0.67 | 0.7 | 0.72 | 1 | 10
5 | 140 | CONCLUIDO | 9.7768 | 10.23 | 5.66 | 10.61 | 0.14 | 32 | 276.51 | 60.56 | 2.25 | 30 | 73.71 | 34337.08 | 97.36 | 202.84 | 36.98 | 13.89 | 9729.73 | 0.38 | 0.68 | 0.68 | 0.62 | 1 | 10
6 | 140 | CONCLUIDO | 9.9671 | 10.03 | 5.62 | 11.62 | 0.16 | 29 | 277 | 60.56 | 2.5 | 27 | 73.94 | 34397.15 | 96.65 | 202.83 | 35.45 | 13.89 | 8981.48 | 0.39 | 0.69 | 0.69 | 0.58 | 1 | 10
7 | 140 | CONCLUIDO | 10.2055 | 9.8 | 5.54 | 12.78 | 0.18 | 26 | 277.48 | 60.56 | 2.75 | 24 | 74.18 | 34457.31 | 95.17 | 202.83 | 33.3 | 13.89 | 7920.91 | 0.42 | 0.7 | 0.68 | 0.5 | 1 | 10
8 | 140 | CONCLUIDO | 10.3582 | 9.65 | 5.5 | 13.75 | 0.19 | 24 | 277.97 | 60.56 | 3 | 22 | 74.42 | 34517.57 | 94.34 | 202.84 | 32.05 | 13.89 | 7306.35 | 0.43 | 0.7 | 0.67 | 0.46 | 1 | 10
9 | 140 | CONCLUIDO | 10.5119 | 9.51 | 5.46 | 14.9 | 0.21 | 22 | 278.46 | 60.56 | 3.25 | 20 | 74.66 | 34577.92 | 93.63 | 202.87 | 30.88 | 13.89 | 6727.77 | 0.45 | 0.71 | 0.67 | 0.42 | 1 | 10
10 | 140 | CONCLUIDO | 10.6749 | 9.37 | 5.42 | 16.27 | 0.22 | 20 | 278.95 | 60.56 | 3.5 | 18 | 74.9 | 34638.36 | 92.84 | 202.83 | 29.56 | 13.89 | 6077.92 | 0.47 | 0.71 | 0.67 | 0.38 | 1 | 10
11 | 140 | CONCLUIDO | 10.7495 | 9.3 | 5.41 | 17.08 | 0.24 | 19 | 279.44 | 60.56 | 3.75 | 17 | 75.14 | 34698.9 | 92.62 | 202.89 | 29.06 | 13.89 | 5836.76 | 0.48 | 0.72 | 0.67 | 0.37 | 1 | 10
12 | 140 | CONCLUIDO | 10.8401 | 9.22 | 5.38 | 17.95 | 0.25 | 18 | 279.94 | 60.56 | 4 | 16 | 75.38 | 34759.54 | 92.1 | 202.88 | 28.24 | 13.89 | 5431.52 | 0.49 | 0.72 | 0.67 | 0.35 | 1 | 10
13 | 140 | CONCLUIDO | 10.9167 | 9.16 | 5.37 | 18.96 | 0.27 | 17 | 280.43 | 60.56 | 4.25 | 15 | 75.62 | 34820.27 | 91.73 | 202.83 | 28.01 | 13.89 | 5318.09 | 0.5 | 0.72 | 0.66 | 0.33 | 1 | 10
14 | 140 | CONCLUIDO | 11.0152 | 9.08 | 5.34 | 20.03 | 0.29 | 16 | 280.92 | 60.56 | 4.5 | 14 | 75.87 | 34881.09 | 91.1 | 202.85 | 27.18 | 13.89 | 4907.48 | 0.51 | 0.72 | 0.66 | 0.3 | 1 | 10
15 | 140 | CONCLUIDO | 11.093 | 9.01 | 5.33 | 21.32 | 0.3 | 15 | 281.41 | 60.56 | 4.75 | 13 | 76.11 | 34942.02 | 90.83 | 202.83 | 26.86 | 13.89 | 4754.35 | 0.52 | 0.73 | 0.66 | 0.29 | 1 | 10
16 | 140 | CONCLUIDO | 11.1933 | 8.93 | 5.3 | 22.72 | 0.32 | 14 | 281.91 | 60.56 | 5 | 12 | 76.35 | 35003.04 | 90.22 | 202.84 | 25.87 | 13.89 | 4266.92 | 0.54 | 0.73 | 0.66 | 0.26 | 1 | 10
17 | 140 | CONCLUIDO | 11.202 | 8.93 | 5.29 | 22.69 | 0.33 | 14 | 282.4 | 60.56 | 5.25 | 12 | 76.6 | 35064.15 | 90.09 | 202.85 | 25.8 | 13.89 | 4228.19 | 0.54 | 0.73 | 0.65 | 0.26 | 1 | 10
18 | 140 | CONCLUIDO | 11.2839 | 8.86 | 5.28 | 24.38 | 0.35 | 13 | 282.9 | 60.56 | 5.5 | 11 | 76.85 | 35125.37 | 89.78 | 202.82 | 25.14 | 13.89 | 3905.88 | 0.55 | 0.73 | 0.66 | 0.24 | 1 | 10
19 | 140 | CONCLUIDO | 11.287 | 8.86 | 5.28 | 24.37 | 0.36 | 13 | 283.4 | 60.56 | 5.75 | 11 | 77.09 | 35186.68 | 89.63 | 202.83 | 25.16 | 13.89 | 3914.44 | 0.55 | 0.73 | 0.66 | 0.24 | 1 | 10
20 | 140 | CONCLUIDO | 11.3794 | 8.79 | 5.26 | 26.3 | 0.38 | 12 | 283.9 | 60.56 | 6 | 10 | 77.34 | 35248.1 | 89.37 | 202.81 | 24.55 | 13.89 | 3616.62 | 0.57 | 0.74 | 0.66 | 0.22 | 1 | 10
21 | 140 | CONCLUIDO | 11.3751 | 8.79 | 5.26 | 26.32 | 0.39 | 12 | 284.4 | 60.56 | 6.25 | 10 | 77.59 | 35309.61 | 89.22 | 202.81 | 24.72 | 13.89 | 3701.47 | 0.56 | 0.73 | 0.65 | 0.23 | 1 | 10
22 | 140 | CONCLUIDO | 11.4734 | 8.72 | 5.24 | 28.58 | 0.41 | 11 | 284.89 | 60.56 | 6.5 | 9 | 77.84 | 35371.22 | 88.7 | 202.82 | 23.89 | 13.89 | 3289.97 | 0.58 | 0.74 | 0.66 | 0.2 | 1 | 10
23 | 140 | CONCLUIDO | 11.4661 | 8.72 | 5.25 | 28.61 | 0.42 | 11 | 285.39 | 60.56 | 6.75 | 9 | 78.09 | 35432.93 | 88.76 | 202.82 | 24.02 | 13.89 | 3356.44 | 0.58 | 0.74 | 0.66 | 0.21 | 1 | 10
24 | 140 | CONCLUIDO | 11.5722 | 8.64 | 5.22 | 31.31 | 0.44 | 10 | 285.9 | 60.56 | 7 | 8 | 78.34 | 35494.74 | 88.08 | 202.82 | 23.08 | 13.89 | 2889.2 | 0.6 | 0.74 | 0.66 | 0.18 | 1 | 10
25 | 140 | CONCLUIDO | 11.5741 | 8.64 | 5.22 | 31.3 | 0.45 | 10 | 286.4 | 60.56 | 7.25 | 8 | 78.59 | 35556.78 | 88.01 | 202.81 | 23.28 | 13.89 | 2989.02 | 0.6 | 0.74 | 0.65 | 0.18 | 1 | 10
26 | 140 | CONCLUIDO | 11.5845 | 8.63 | 5.21 | 31.25 | 0.47 | 10 | 286.9 | 60.56 | 7.5 | 8 | 78.85 | 35618.8 | 87.96 | 202.81 | 22.88 | 13.89 | 2789.59 | 0.61 | 0.74 | 0.65 | 0.17 | 1 | 10
27 | 140 | CONCLUIDO | 11.5759 | 8.64 | 5.22 | 31.29 | 0.48 | 10 | 287.41 | 60.56 | 7.75 | 8 | 79.1 | 35680.92 | 87.89 | 202.84 | 23.2 | 13.89 | 2950.89 | 0.6 | 0.74 | 0.65 | 0.18 | 1 | 10
28 | 140 | CONCLUIDO | 11.6697 | 8.57 | 5.2 | 34.65 | 0.49 | 9 | 287.91 | 60.56 | 8 | 7 | 79.36 | 35743.15 | 87.45 | 202.81 | 22.67 | 13.89 | 2691.01 | 0.61 | 0.74 | 0.65 | 0.16 | 1 | 10
29 | 140 | CONCLUIDO | 11.6728 | 8.57 | 5.2 | 34.64 | 0.51 | 9 | 288.42 | 60.56 | 8.25 | 7 | 79.61 | 35805.48 | 87.28 | 202.81 | 22.55 | 13.89 | 2627.54 | 0.62 | 0.74 | 0.65 | 0.16 | 1 | 10
30 | 140 | CONCLUIDO | 11.6637 | 8.57 | 5.2 | 34.68 | 0.52 | 9 | 288.92 | 60.56 | 8.5 | 7 | 79.87 | 35867.91 | 87.3 | 202.81 | 22.64 | 13.89 | 2676.59 | 0.61 | 0.74 | 0.65 | 0.16 | 1 | 10
31 | 140 | CONCLUIDO | 11.6645 | 8.57 | 5.2 | 34.68 | 0.54 | 9 | 289.43 | 60.56 | 8.75 | 7 | 80.12 | 35930.44 | 87.2 | 202.81 | 22.73 | 13.89 | 2717.49 | 0.61 | 0.74 | 0.65 | 0.16 | 1 | 10
32 | 140 | CONCLUIDO | 11.762 | 8.5 | 5.18 | 38.87 | 0.55 | 8 | 289.94 | 60.56 | 9 | 6 | 80.38 | 35993.08 | 86.83 | 202.84 | 22.22 | 13.89 | 2469.8 | 0.63 | 0.75 | 0.65 | 0.14 | 1 | 10
33 | 140 | CONCLUIDO | 11.7586 | 8.5 | 5.19 | 38.89 | 0.57 | 8 | 290.45 | 60.56 | 9.25 | 6 | 80.64 | 36055.83 | 86.92 | 202.82 | 22.19 | 13.89 | 2453.74 | 0.63 | 0.75 | 0.65 | 0.15 | 1 | 10
34 | 140 | CONCLUIDO | 11.7743 | 8.49 | 5.17 | 38.81 | 0.58 | 8 | 290.96 | 60.56 | 9.5 | 6 | 80.9 | 36118.68 | 86.59 | 202.81 | 21.92 | 13.89 | 2318.17 | 0.63 | 0.75 | 0.65 | 0.14 | 1 | 10
35 | 140 | CONCLUIDO | 11.7709 | 8.5 | 5.18 | 38.83 | 0.6 | 8 | 291.47 | 60.56 | 9.75 | 6 | 81.16 | 36181.64 | 86.4 | 202.81 | 21.92 | 13.89 | 2320.63 | 0.63 | 0.75 | 0.65 | 0.14 | 1 | 10
36 | 140 | CONCLUIDO | 11.7701 | 8.5 | 5.18 | 38.83 | 0.61 | 8 | 291.98 | 60.56 | 10 | 6 | 81.42 | 36244.71 | 86.38 | 202.81 | 21.83 | 13.89 | 2276.91 | 0.64 | 0.75 | 0.65 | 0.14 | 1 | 10
37 | 140 | CONCLUIDO | 11.8769 | 8.42 | 5.15 | 44.17 | 0.62 | 7 | 292.49 | 60.56 | 10.25 | 5 | 81.68 | 36307.88 | 85.78 | 202.82 | 21.13 | 13.89 | 1929.61 | 0.66 | 0.75 | 0.65 | 0.11 | 1 | 10
38 | 140 | CONCLUIDO | 11.869 | 8.43 | 5.16 | 44.22 | 0.64 | 7 | 293 | 60.56 | 10.5 | 5 | 81.95 | 36371.17 | 85.86 | 202.81 | 21.44 | 13.89 | 2086.55 | 0.65 | 0.75 | 0.65 | 0.12 | 1 | 10
39 | 140 | CONCLUIDO | 11.8753 | 8.42 | 5.15 | 44.18 | 0.65 | 7 | 293.52 | 60.56 | 10.75 | 5 | 82.21 | 36434.56 | 85.96 | 202.81 | 21.25 | 13.89 | 1991.29 | 0.65 | 0.75 | 0.65 | 0.12 | 1 | 10
40 | 140 | CONCLUIDO | 11.8702 | 8.42 | 5.16 | 44.21 | 0.67 | 7 | 294.03 | 60.56 | 11 | 5 | 82.48 | 36498.06 | 85.98 | 202.81 | 21.38 | 13.89 | 2053.71 | 0.65 | 0.75 | 0.65 | 0.12 | 1 | 10
41 | 140 | CONCLUIDO | 11.8702 | 8.42 | 5.16 | 44.21 | 0.68 | 7 | 294.55 | 60.56 | 11.25 | 5 | 82.74 | 36561.67 | 86.06 | 202.81 | 21.38 | 13.89 | 2052.88 | 0.65 | 0.75 | 0.65 | 0.12 | 1 | 10
42 | 140 | CONCLUIDO | 11.8604 | 8.43 | 5.16 | 44.27 | 0.69 | 7 | 295.06 | 60.56 | 11.5 | 5 | 83.01 | 36625.39 | 85.91 | 202.81 | 21.52 | 13.89 | 2125.07 | 0.65 | 0.75 | 0.65 | 0.13 | 1 | 10
43 | 140 | CONCLUIDO | 11.8647 | 8.43 | 5.16 | 44.24 | 0.71 | 7 | 295.58 | 60.56 | 11.75 | 5 | 83.28 | 36689.22 | 85.74 | 202.81 | 21.42 | 13.89 | 2076.13 | 0.65 | 0.75 | 0.65 | 0.12 | 1 | 10
44 | 140 | CONCLUIDO | 11.8546 | 8.44 | 5.17 | 44.3 | 0.72 | 7 | 296.1 | 60.56 | 12 | 5 | 83.54 | 36753.16 | 85.6 | 202.83 | 21.66 | 13.89 | 2196.8 | 0.64 | 0.75 | 0.65 | 0.13 | 1 | 10
45 | 140 | CONCLUIDO | 11.9776 | 8.35 | 5.13 | 51.34 | 0.74 | 6 | 296.62 | 60.56 | 12.25 | 4 | 83.81 | 36817.22 | 84.8 | 202.81 | 20.68 | 13.89 | 1708.72 | 0.67 | 0.75 | 0.64 | 0.1 | 1 | 10
46 | 140 | CONCLUIDO | 11.9721 | 8.35 | 5.14 | 51.38 | 0.75 | 6 | 297.14 | 60.56 | 12.5 | 4 | 84.08 | 36881.39 | 84.94 | 202.81 | 20.79 | 13.89 | 1763.1 | 0.67 | 0.75 | 0.65 | 0.1 | 1 | 10
47 | 140 | CONCLUIDO | 11.9713 | 8.35 | 5.14 | 51.39 | 0.76 | 6 | 297.66 | 60.56 | 12.75 | 4 | 84.36 | 36945.67 | 84.99 | 202.81 | 20.85 | 13.89 | 1795.13 | 0.67 | 0.75 | 0.64 | 0.1 | 1 | 10
48 | 140 | CONCLUIDO | 11.9677 | 8.36 | 5.14 | 51.41 | 0.78 | 6 | 298.18 | 60.56 | 13 | 4 | 84.63 | 37010.06 | 84.97 | 202.81 | 20.82 | 13.89 | 1781.69 | 0.67 | 0.75 | 0.65 | 0.1 | 1 | 10
49 | 140 | CONCLUIDO | 11.9844 | 8.34 | 5.13 | 51.3 | 0.79 | 6 | 298.71 | 60.56 | 13.25 | 4 | 84.9 | 37074.57 | 84.73 | 202.81 | 20.45 | 13.89 | 1596.58 | 0.68 | 0.75 | 0.65 | 0.09 | 1 | 10
50 | 140 | CONCLUIDO | 11.9725 | 8.35 | 5.14 | 51.38 | 0.8 | 6 | 299.23 | 60.56 | 13.5 | 4 | 85.18 | 37139.2 | 84.83 | 202.81 | 20.72 | 13.89 | 1732.32 | 0.67 | 0.75 | 0.65 | 0.1 | 1 | 10
51 | 140 | CONCLUIDO | 11.9721 | 8.35 | 5.14 | 51.38 | 0.82 | 6 | 299.76 | 60.56 | 13.75 | 4 | 85.45 | 37204.07 | 84.76 | 202.81 | 20.71 | 13.89 | 1725.5 | 0.67 | 0.75 | 0.65 | 0.1 | 1 | 10
52 | 140 | CONCLUIDO | 11.9749 | 8.35 | 5.14 | 51.36 | 0.83 | 6 | 300.28 | 60.56 | 14 | 4 | 85.73 | 37268.93 | 84.68 | 202.83 | 20.71 | 13.89 | 1723.85 | 0.67 | 0.75 | 0.65 | 0.1 | 1 | 10
53 | 140 | CONCLUIDO | 11.9745 | 8.35 | 5.14 | 51.37 | 0.84 | 6 | 300.81 | 60.56 | 14.25 | 4 | 86 | 37333.9 | 84.59 | 202.82 | 20.75 | 13.89 | 1742.52 | 0.67 | 0.75 | 0.64 | 0.1 | 1 | 10
54 | 140 | CONCLUIDO | 11.9768 | 8.35 | 5.13 | 51.35 | 0.86 | 6 | 301.34 | 60.56 | 14.5 | 4 | 86.28 | 37399 | 84.46 | 202.83 | 20.68 | 13.89 | 1710.13 | 0.67 | 0.75 | 0.65 | 0.1 | 1 | 10
55 | 140 | CONCLUIDO | 11.9749 | 8.35 | 5.14 | 51.36 | 0.87 | 6 | 301.86 | 60.56 | 14.75 | 4 | 86.56 | 37464.21 | 84.27 | 202.81 | 20.71 | 13.89 | 1724.47 | 0.67 | 0.75 | 0.65 | 0.1 | 1 | 10
56 | 140 | CONCLUIDO | 12.072 | 8.28 | 5.12 | 61.46 | 0.88 | 5 | 302.39 | 60.56 | 15 | 3 | 86.84 | 37529.55 | 83.87 | 202.81 | 20.22 | 13.89 | 1485.8 | 0.69 | 0.76 | 0.65 | 0.08 | 1 | 10
57 | 140 | CONCLUIDO | 12.07 | 8.28 | 5.12 | 61.47 | 0.9 | 5 | 302.92 | 60.56 | 15.25 | 3 | 87.12 | 37595 | 83.93 | 202.81 | 20.24 | 13.89 | 1494.67 | 0.69 | 0.76 | 0.65 | 0.08 | 1 | 10
58 | 140 | CONCLUIDO | 12.0749 | 8.28 | 5.12 | 61.43 | 0.91 | 5 | 303.46 | 60.56 | 15.5 | 3 | 87.4 | 37660.57 | 83.79 | 202.81 | 20.24 | 13.89 | 1494.45 | 0.69 | 0.76 | 0.64 | 0.08 | 1 | 10
59 | 140 | CONCLUIDO | 12.0724 | 8.28 | 5.12 | 61.45 | 0.92 | 5 | 303.99 | 60.56 | 15.75 | 3 | 87.68 | 37726.27 | 83.82 | 202.82 | 20.25 | 13.89 | 1499.89 | 0.69 | 0.76 | 0.64 | 0.08 | 1 | 10
60 | 140 | CONCLUIDO | 12.0785 | 8.28 | 5.12 | 61.4 | 0.94 | 5 | 304.52 | 60.56 | 16 | 3 | 87.97 | 37792.08 | 83.66 | 202.83 | 20.12 | 13.89 | 1435.82 | 0.69 | 0.76 | 0.64 | 0.08 | 1 | 10
61 | 140 | CONCLUIDO | 12.0773 | 8.28 | 5.12 | 61.41 | 0.95 | 5 | 305.06 | 60.56 | 16.25 | 3 | 88.25 | 37858.02 | 83.64 | 202.81 | 20.15 | 13.89 | 1452.11 | 0.69 | 0.76 | 0.64 | 0.08 | 1 | 10
62 | 140 | CONCLUIDO | 12.0749 | 8.28 | 5.12 | 61.43 | 0.96 | 5 | 305.59 | 60.56 | 16.5 | 3 | 88.54 | 37924.08 | 83.94 | 202.81 | 20.17 | 13.89 | 1461.21 | 0.69 | 0.76 | 0.65 | 0.08 | 1 | 10
63 | 140 | CONCLUIDO | 12.0664 | 8.29 | 5.13 | 61.5 | 0.97 | 5 | 306.13 | 60.56 | 16.75 | 3 | 88.83 | 37990.27 | 84 | 202.81 | 20.36 | 13.89 | 1553.91 | 0.68 | 0.75 | 0.65 | 0.09 | 1 | 10
64 | 140 | CONCLUIDO | 12.0724 | 8.28 | 5.12 | 61.45 | 0.99 | 5 | 306.67 | 60.56 | 17 | 3 | 89.11 | 38056.58 | 83.78 | 202.85 | 20.31 | 13.89 | 1529.29 | 0.68 | 0.76 | 0.64 | 0.08 | 1 | 10
65 | 140 | CONCLUIDO | 12.0712 | 8.28 | 5.12 | 61.46 | 1 | 5 | 307.21 | 60.56 | 17.25 | 3 | 89.4 | 38123.01 | 83.68 | 202.82 | 20.3 | 13.89 | 1524.37 | 0.68 | 0.76 | 0.64 | 0.08 | 1 | 10
66 | 140 | CONCLUIDO | 12.0647 | 8.29 | 5.13 | 61.52 | 1.01 | 5 | 307.75 | 60.56 | 17.5 | 3 | 89.69 | 38189.58 | 83.62 | 202.81 | 20.32 | 13.89 | 1536.8 | 0.68 | 0.75 | 0.65 | 0.09 | 1 | 10
67 | 140 | CONCLUIDO | 12.0769 | 8.28 | 5.12 | 61.42 | 1.03 | 5 | 308.29 | 60.56 | 17.75 | 3 | 89.98 | 38256.26 | 83.35 | 202.81 | 20.19 | 13.89 | 1468.59 | 0.69 | 0.76 | 0.64 | 0.08 | 1 | 10
68 | 140 | CONCLUIDO | 12.0773 | 8.28 | 5.12 | 61.41 | 1.04 | 5 | 308.83 | 60.56 | 18 | 3 | 90.27 | 38323.08 | 83.1 | 202.81 | 20.18 | 13.89 | 1465.48 | 0.69 | 0.76 | 0.64 | 0.08 | 1 | 10
69 | 140 | CONCLUIDO | 12.0862 | 8.27 | 5.11 | 61.34 | 1.05 | 5 | 309.37 | 60.56 | 18.25 | 3 | 90.57 | 38390.02 | 82.67 | 202.81 | 19.96 | 13.89 | 1352.62 | 0.7 | 0.76 | 0.64 | 0.07 | 1 | 10
70 | 140 | CONCLUIDO | 12.0846 | 8.28 | 5.11 | 61.35 | 1.06 | 5 | 309.91 | 60.56 | 18.5 | 3 | 90.86 | 38457.09 | 82.5 | 202.81 | 20.02 | 13.89 | 1384.21 | 0.69 | 0.76 | 0.64 | 0.07 | 1 | 10
71 | 140 | CONCLUIDO | 12.0805 | 8.28 | 5.12 | 61.39 | 1.08 | 5 | 310.46 | 60.56 | 18.75 | 3 | 91.16 | 38524.29 | 82.33 | 202.81 | 20.04 | 13.89 | 1396.61 | 0.69 | 0.76 | 0.65 | 0.08 | 1 | 10
72 | 140 | CONCLUIDO | 12.0688 | 8.29 | 5.12 | 61.48 | 1.09 | 5 | 311.01 | 60.56 | 19 | 3 | 91.45 | 38591.62 | 82.42 | 202.81 | 20.26 | 13.89 | 1507.2 | 0.69 | 0.76 | 0.65 | 0.09 | 1 | 10
73 | 140 | CONCLUIDO | 12.0826 | 8.28 | 5.11 | 61.37 | 1.1 | 5 | 311.55 | 60.56 | 19.25 | 3 | 91.75 | 38659.08 | 82.13 | 202.82 | 20.06 | 13.89 | 1407.13 | 0.69 | 0.76 | 0.64 | 0.08 | 1 | 10
74 | 140 | CONCLUIDO | 12.1926 | 8.2 | 5.09 | 76.38 | 1.11 | 4 | 312.1 | 60.56 | 19.5 | 2 | 92.05 | 38726.8 | 81.5 | 202.83 | 19.3 | 13.89 | 1031.6 | 0.72 | 0.76 | 0.64 | 0.05 | 1 | 10
75 | 140 | CONCLUIDO | 12.1918 | 8.2 | 5.09 | 76.38 | 1.13 | 4 | 312.65 | 60.56 | 19.75 | 2 | 92.35 | 38794.53 | 81.49 | 202.81 | 19.3 | 13.89 | 1031.39 | 0.72 | 0.76 | 0.64 | 0.05 | 1 | 10
76 | 140 | CONCLUIDO | 12.1844 | 8.21 | 5.1 | 76.46 | 1.14 | 4 | 313.2 | 60.56 | 20 | 2 | 92.65 | 38862.4 | 81.68 | 202.81 | 19.41 | 13.89 | 1087.28 | 0.72 | 0.76 | 0.65 | 0.06 | 1 | 10
77 | 140 | CONCLUIDO | 12.1836 | 8.21 | 5.1 | 76.47 | 1.15 | 4 | 313.75 | 60.56 | 20.25 | 2 | 92.95 | 38930.39 | 81.87 | 202.88 | 19.53 | 13.89 | 1143.48 | 0.71 | 0.76 | 0.64 | 0.06 | 1 | 10
78 | 140 | CONCLUIDO | 12.1914 | 8.2 | 5.09 | 76.39 | 1.16 | 4 | 314.3 | 60.56 | 20.5 | 2 | 93.25 | 38998.53 | 81.98 | 202.81 | 19.38 | 13.89 | 1070.73 | 0.72 | 0.76 | 0.64 | 0.05 | 1 | 10
79 | 140 | CONCLUIDO | 12.1803 | 8.21 | 5.1 | 76.5 | 1.17 | 4 | 314.86 | 60.56 | 20.75 | 2 | 93.55 | 39066.8 | 82.2 | 202.84 | 19.57 | 13.89 | 1166.54 | 0.71 | 0.76 | 0.64 | 0.06 | 1 | 10
80 | 140 | CONCLUIDO | 12.1799 | 8.21 | 5.1 | 76.5 | 1.19 | 4 | 315.41 | 60.56 | 21 | 2 | 93.86 | 39135.2 | 82.32 | 202.81 | 19.63 | 13.89 | 1196.39 | 0.71 | 0.76 | 0.64 | 0.06 | 1 | 10
81 | 140 | CONCLUIDO | 12.1807 | 8.21 | 5.1 | 76.5 | 1.2 | 4 | 315.97 | 60.56 | 21.25 | 2 | 94.16 | 39203.74 | 82.28 | 202.81 | 19.58 | 13.89 | 1168.21 | 0.71 | 0.76 | 0.64 | 0.06 | 1 | 10
82 | 140 | CONCLUIDO | 12.1729 | 8.22 | 5.11 | 76.58 | 1.21 | 4 | 316.53 | 60.56 | 21.5 | 2 | 94.47 | 39272.42 | 82.32 | 202.81 | 19.7 | 13.89 | 1229.31 | 0.71 | 0.76 | 0.65 | 0.07 | 1 | 10
83 | 140 | CONCLUIDO | 12.1786 | 8.21 | 5.1 | 76.52 | 1.22 | 4 | 317.08 | 60.56 | 21.75 | 2 | 94.78 | 39341.24 | 82.15 | 202.81 | 19.6 | 13.89 | 1181.12 | 0.71 | 0.76 | 0.64 | 0.06 | 1 | 10
84 | 140 | CONCLUIDO | 12.1881 | 8.2 | 5.09 | 76.42 | 1.23 | 4 | 317.64 | 60.56 | 22 | 2 | 95.09 | 39410.2 | 82.18 | 202.84 | 19.39 | 13.89 | 1073.91 | 0.72 | 0.76 | 0.64 | 0.06 | 1 | 10
85 | 140 | CONCLUIDO | 12.1827 | 8.21 | 5.1 | 76.47 | 1.25 | 4 | 318.2 | 60.56 | 22.25 | 2 | 95.4 | 39479.3 | 82.16 | 202.81 | 19.47 | 13.89 | 1113.8 | 0.71 | 0.76 | 0.65 | 0.06 | 1 | 10
86 | 140 | CONCLUIDO | 12.1848 | 8.21 | 5.1 | 76.45 | 1.26 | 4 | 318.76 | 60.56 | 22.5 | 2 | 95.71 | 39548.54 | 81.98 | 202.81 | 19.47 | 13.89 | 1117.1 | 0.71 | 0.76 | 0.64 | 0.06 | 1 | 10
87 | 140 | CONCLUIDO | 12.1819 | 8.21 | 5.1 | 76.48 | 1.27 | 4 | 319.33 | 60.56 | 22.75 | 2 | 96.02 | 39617.93 | 81.94 | 202.81 | 19.51 | 13.89 | 1132.36 | 0.71 | 0.76 | 0.64 | 0.06 | 1 | 10
88 | 140 | CONCLUIDO | 12.1856 | 8.21 | 5.1 | 76.45 | 1.28 | 4 | 319.89 | 60.56 | 23 | 2 | 96.34 | 39687.46 | 81.75 | 202.81 | 19.45 | 13.89 | 1104.41 | 0.71 | 0.76 | 0.64 | 0.06 | 1 | 10
89 | 140 | CONCLUIDO | 12.1914 | 8.2 | 5.09 | 76.39 | 1.29 | 4 | 320.46 | 60.56 | 23.25 | 2 | 96.65 | 39757.13 | 81.59 | 202.81 | 19.34 | 13.89 | 1050.93 | 0.72 | 0.76 | 0.64 | 0.05 | 1 | 10
90 | 140 | CONCLUIDO | 12.1852 | 8.21 | 5.1 | 76.45 | 1.3 | 4 | 321.02 | 60.56 | 23.5 | 2 | 96.97 | 39826.95 | 81.58 | 202.81 | 19.45 | 13.89 | 1105.8 | 0.71 | 0.76 | 0.64 | 0.06 | 1 | 10
91 | 140 | CONCLUIDO | 12.1893 | 8.2 | 5.09 | 76.41 | 1.32 | 4 | 321.59 | 60.56 | 23.75 | 2 | 97.28 | 39896.91 | 81.46 | 202.81 | 19.26 | 13.89 | 1010.09 | 0.72 | 0.76 | 0.65 | 0.06 | 1 | 10
92 | 140 | CONCLUIDO | 12.1893 | 8.2 | 5.09 | 76.41 | 1.33 | 4 | 322.16 | 60.56 | 24 | 2 | 97.6 | 39967.02 | 81.24 | 202.81 | 19.31 | 13.89 | 1037.05 | 0.72 | 0.76 | 0.64 | 0.06 | 1 | 10
93 | 140 | CONCLUIDO | 12.1877 | 8.2 | 5.09 | 76.42 | 1.34 | 4 | 322.73 | 60.56 | 24.25 | 2 | 97.92 | 40037.28 | 81.11 | 202.84 | 19.4 | 13.89 | 1080.36 | 0.72 | 0.76 | 0.64 | 0.06 | 1 | 10
94 | 140 | CONCLUIDO | 12.1885 | 8.2 | 5.09 | 76.42 | 1.35 | 4 | 323.3 | 60.56 | 24.5 | 2 | 98.24 | 40107.81 | 80.92 | 202.81 | 19.36 | 13.89 | 1061.83 | 0.72 | 0.76 | 0.64 | 0.06 | 1 | 10
95 | 140 | CONCLUIDO | 12.1993 | 8.2 | 5.09 | 76.31 | 1.36 | 4 | 323.87 | 60.56 | 24.75 | 2 | 98.57 | 40178.37 | 80.47 | 202.82 | 19.16 | 13.89 | 958.53 | 0.73 | 0.76 | 0.64 | 0.05 | 1 | 10
96 | 140 | CONCLUIDO | 12.2017 | 8.2 | 5.09 | 76.28 | 1.37 | 4 | 324.44 | 60.56 | 25 | 2 | 98.89 | 40249.08 | 80.23 | 202.81 | 19.12 | 13.89 | 941.98 | 0.73 | 0.76 | 0.64 | 0.05 | 1 | 10
97 | 140 | CONCLUIDO | 12.1947 | 8.2 | 5.09 | 76.35 | 1.38 | 4 | 325.02 | 60.56 | 25.25 | 2 | 99.21 | 40319.95 | 80.21 | 202.81 | 19.25 | 13.89 | 1002.87 | 0.72 | 0.76 | 0.64 | 0.05 | 1 | 10
98 | 140 | CONCLUIDO | 12.1947 | 8.2 | 5.09 | 76.35 | 1.4 | 4 | 325.59 | 60.56 | 25.5 | 2 | 99.54 | 40390.96 | 80.11 | 202.81 | 19.17 | 13.89 | 966.76 | 0.72 | 0.76 | 0.65 | 0.05 | 1 | 10
99 | 140 | CONCLUIDO | 12.1959 | 8.2 | 5.09 | 76.34 | 1.41 | 4 | 326.17 | 60.56 | 25.75 | 2 | 99.87 | 40462.13 | 79.94 | 202.82 | 19.19 | 13.89 | 974.01 | 0.72 | 0.76 | 0.64 | 0.05 | 1 | 10
100 | 140 | CONCLUIDO | 12.1997 | 8.2 | 5.09 | 76.3 | 1.42 | 4 | 326.75 | 60.56 | 26 | 2 | 100.2 | 40533.46 | 79.74 | 202.88 | 19.12 | 13.89 | 940.41 | 0.73 | 0.76 | 0.64 | 0.05 | 1 | 10
101 | 140 | CONCLUIDO | 12.2001 | 8.2 | 5.09 | 76.3 | 1.43 | 4 | 327.33 | 60.56 | 26.25 | 2 | 100.52 | 40604.94 | 79.5 | 202.84 | 19.09 | 13.89 | 926.03 | 0.73 | 0.76 | 0.64 | 0.05 | 1 | 10
102 | 140 | CONCLUIDO | 12.2017 | 8.2 | 5.09 | 76.28 | 1.44 | 4 | 327.91 | 60.56 | 26.5 | 2 | 100.86 | 40676.58 | 79.36 | 202.81 | 19.09 | 13.89 | 923.43 | 0.73 | 0.76 | 0.64 | 0.05 | 1 | 10
103 | 140 | CONCLUIDO | 12.2026 | 8.2 | 5.08 | 76.28 | 1.45 | 4 | 328.49 | 60.56 | 26.75 | 2 | 101.19 | 40748.37 | 79.11 | 202.81 | 18.98 | 13.89 | 872.09 | 0.73 | 0.76 | 0.64 | 0.05 | 1 | 10
104 | 140 | CONCLUIDO | 12.2046 | 8.19 | 5.08 | 76.25 | 1.46 | 4 | 329.08 | 60.56 | 27 | 2 | 101.52 | 40820.32 | 78.76 | 202.81 | 19.03 | 13.89 | 895.78 | 0.73 | 0.76 | 0.64 | 0.05 | 1 | 10
105 | 140 | CONCLUIDO | 12.2021 | 8.2 | 5.09 | 76.28 | 1.47 | 4 | 329.66 | 60.56 | 27.25 | 2 | 101.86 | 40892.44 | 78.42 | 202.81 | 19.06 | 13.89 | 910.51 | 0.73 | 0.76 | 0.64 | 0.05 | 1 | 10
106 | 140 | CONCLUIDO | 12.1988 | 8.2 | 5.09 | 76.31 | 1.48 | 4 | 330.25 | 60.56 | 27.5 | 2 | 102.19 | 40964.71 | 78.13 | 202.81 | 19.12 | 13.89 | 938.07 | 0.73 | 0.76 | 0.64 | 0.05 | 1 | 10
107 | 140 | CONCLUIDO | 12.3123 | 8.12 | 5.06 | 101.28 | 1.49 | 3 | 330.83 | 60.56 | 27.75 | 1 | 102.53 | 41037.15 | 77.44 | 202.81 | 18.42 | 13.89 | 594.95 | 0.75 | 0.76 | 0.64 | 0.03 | 1 | 10
108 | 140 | CONCLUIDO | 12.3056 | 8.13 | 5.07 | 101.37 | 1.51 | 3 | 331.42 | 60.56 | 28 | 1 | 102.87 | 41109.75 | 77.6 | 202.81 | 18.58 | 13.89 | 674.29 | 0.75 | 0.76 | 0.64 | 0.03 | 1 | 10
109 | 140 | CONCLUIDO | 12.3026 | 8.13 | 5.07 | 101.41 | 1.52 | 3 | 332.01 | 60.56 | 28.25 | 1 | 103.21 | 41182.52 | 77.74 | 202.81 | 18.61 | 13.89 | 690.94 | 0.75 | 0.76 | 0.64 | 0.03 | 1 | 10
110 | 140 | CONCLUIDO | 12.3039 | 8.13 | 5.07 | 101.39 | 1.53 | 3 | 332.6 | 60.56 | 28.5 | 1 | 103.55 | 41255.45 | 77.88 | 202.81 | 18.62 | 13.89 | 695.07 | 0.75 | 0.76 | 0.64 | 0.03 | 1 | 10
111 | 140 | CONCLUIDO | 12.3031 | 8.13 | 5.07 | 101.41 | 1.54 | 3 | 333.2 | 60.56 | 28.75 | 1 | 103.89 | 41328.54 | 78.02 | 202.81 | 18.56 | 13.89 | 664.86 | 0.75 | 0.76 | 0.64 | 0.03 | 1 | 10
112 | 140 | CONCLUIDO | 12.3064 | 8.13 | 5.07 | 101.36 | 1.55 | 3 | 333.79 | 60.56 | 29 | 1 | 104.24 | 41401.93 | 78.01 | 202.82 | 18.51 | 13.89 | 638.54 | 0.75 | 0.76 | 0.64 | 0.03 | 1 | 10
113 | 140 | CONCLUIDO | 12.3094 | 8.12 | 5.07 | 101.32 | 1.56 | 3 | 334.39 | 60.56 | 29.25 | 1 | 104.58 | 41475.37 | 78.07 | 202.81 | 18.47 | 13.89 | 617.93 | 0.75 | 0.76 | 0.64 | 0.03 | 1 | 10
114 | 140 | CONCLUIDO | 12.3069 | 8.13 | 5.07 | 101.36 | 1.57 | 3 | 334.98 | 60.56 | 29.5 | 1 | 104.93 | 41548.98 | 78.21 | 202.81 | 18.48 | 13.89 | 622.84 | 0.75 | 0.76 | 0.64 | 0.03 | 1 | 10
115 | 140 | CONCLUIDO | 12.3052 | 8.13 | 5.07 | 101.38 | 1.58 | 3 | 335.58 | 60.56 | 29.75 | 1 | 105.28 | 41622.76 | 78.29 | 202.81 | 18.57 | 13.89 | 671.19 | 0.75 | 0.76 | 0.64 | 0.03 | 1 | 10
116 | 140 | CONCLUIDO | 12.3085 | 8.12 | 5.07 | 101.33 | 1.59 | 3 | 336.18 | 60.56 | 30 | 1 | 105.63 | 41696.71 | 78.35 | 202.81 | 18.5 | 13.89 | 632.51 | 0.75 | 0.76 | 0.64 | 0.03 | 1 | 10
117 | 140 | CONCLUIDO | 12.306 | 8.13 | 5.07 | 101.37 | 1.6 | 3 | 336.78 | 60.56 | 30.25 | 1 | 105.98 | 41770.83 | 78.68 | 202.81 | 18.56 | 13.89 | 666.25 | 0.75 | 0.76 | 0.64 | 0.03 | 1 | 10
118 | 140 | CONCLUIDO | 12.3026 | 8.13 | 5.07 | 101.41 | 1.61 | 3 | 337.39 | 60.56 | 30.5 | 1 | 106.33 | 41845.13 | 78.82 | 202.83 | 18.59 | 13.89 | 681.5 | 0.75 | 0.76 | 0.64 | 0.03 | 1 | 10
119 | 140 | CONCLUIDO | 12.3018 | 8.13 | 5.07 | 101.42 | 1.62 | 3 | 337.99 | 60.56 | 30.75 | 1 | 106.68 | 41919.61 | 78.88 | 202.83 | 18.66 | 13.89 | 715.33 | 0.74 | 0.76 | 0.64 | 0.03 | 1 | 10
120 | 140 | CONCLUIDO | 12.3039 | 8.13 | 5.07 | 101.39 | 1.63 | 3 | 338.59 | 60.56 | 31 | 1 | 107.04 | 41994.26 | 78.8 | 202.81 | 18.54 | 13.89 | 655.23 | 0.75 | 0.76 | 0.64 | 0.03 | 1 | 10
121 | 140 | CONCLUIDO | 12.3077 | 8.12 | 5.07 | 101.34 | 1.64 | 3 | 339.2 | 60.56 | 31.25 | 1 | 107.4 | 42069.09 | 78.83 | 202.81 | 18.55 | 13.89 | 658.8 | 0.75 | 0.76 | 0.64 | 0.03 | 1 | 10
122 | 140 | CONCLUIDO | 12.3026 | 8.13 | 5.07 | 101.41 | 1.65 | 3 | 339.81 | 60.56 | 31.5 | 1 | 107.75 | 42144.11 | 78.99 | 202.81 | 18.62 | 13.89 | 697.04 | 0.75 | 0.76 | 0.64 | 0.03 | 1 | 10
123 | 140 | CONCLUIDO | 12.3018 | 8.13 | 5.07 | 101.42 | 1.66 | 3 | 340.42 | 60.56 | 31.75 | 1 | 108.11 | 42219.3 | 79.03 | 202.81 | 18.68 | 13.89 | 724.68 | 0.74 | 0.76 | 0.64 | 0.03 | 1 | 10
124 | 140 | CONCLUIDO | 12.2963 | 8.13 | 5.07 | 101.49 | 1.67 | 3 | 341.03 | 60.56 | 32 | 1 | 108.48 | 42294.68 | 79.13 | 202.81 | 18.74 | 13.89 | 753.22 | 0.74 | 0.76 | 0.64 | 0.04 | 1 | 10
125 | 140 | CONCLUIDO | 12.3022 | 8.13 | 5.07 | 101.42 | 1.68 | 3 | 341.64 | 60.56 | 32.25 | 1 | 108.84 | 42370.23 | 79.13 | 202.81 | 18.64 | 13.89 | 702.91 | 0.75 | 0.76 | 0.64 | 0.03 | 1 | 10
126 | 140 | CONCLUIDO | 12.3018 | 8.13 | 5.07 | 101.42 | 1.69 | 3 | 342.26 | 60.56 | 32.5 | 1 | 109.2 | 42445.98 | 79.24 | 202.81 | 18.6 | 13.89 | 686.8 | 0.75 | 0.76 | 0.64 | 0.03 | 1 | 10
127 | 140 | CONCLUIDO | 12.3005 | 8.13 | 5.07 | 101.44 | 1.7 | 3 | 342.87 | 60.56 | 32.75 | 1 | 109.57 | 42521.91 | 79.27 | 202.82 | 18.64 | 13.89 | 705.27 | 0.75 | 0.76 | 0.64 | 0.03 | 1 | 10
128 | 140 | CONCLUIDO | 12.2997 | 8.13 | 5.07 | 101.45 | 1.71 | 3 | 343.49 | 60.56 | 33 | 1 | 109.94 | 42598.03 | 79.32 | 202.81 | 18.71 | 13.89 | 738.13 | 0.74 | 0.76 | 0.64 | 0.03 | 1 | 10
129 | 140 | CONCLUIDO | 12.3001 | 8.13 | 5.07 | 101.44 | 1.72 | 3 | 344.11 | 60.56 | 33.25 | 1 | 110.3 | 42674.47 | 79.33 | 202.81 | 18.66 | 13.89 | 715.64 | 0.74 | 0.76 | 0.64 | 0.03 | 1 | 10
130 | 140 | CONCLUIDO | 12.3005 | 8.13 | 5.07 | 101.44 | 1.73 | 3 | 344.73 | 60.56 | 33.5 | 1 | 110.67 | 42750.97 | 79.34 | 202.81 | 18.6 | 13.89 | 682.52 | 0.75 | 0.76 | 0.64 | 0.03 | 1 | 10
131 | 140 | CONCLUIDO | 12.3005 | 8.13 | 5.07 | 101.44 | 1.74 | 3 | 345.35 | 60.56 | 33.75 | 1 | 111.05 | 42827.67 | 79.31 | 202.81 | 18.64 | 13.89 | 704 | 0.75 | 0.76 | 0.64 | 0.03 | 1 | 10
132 | 140 | CONCLUIDO | 12.2968 | 8.13 | 5.07 | 101.49 | 1.75 | 3 | 345.97 | 60.56 | 34 | 1 | 111.42 | 42904.56 | 79.41 | 202.81 | 18.74 | 13.89 | 754.56 | 0.74 | 0.76 | 0.64 | 0.04 | 1 | 10
133 | 140 | CONCLUIDO | 12.3001 | 8.13 | 5.07 | 101.44 | 1.76 | 3 | 346.6 | 60.56 | 34.25 | 1 | 111.8 | 42981.64 | 79.36 | 202.81 | 18.71 | 13.89 | 737.96 | 0.74 | 0.76 | 0.64 | 0.03 | 1 | 10
134 | 140 | CONCLUIDO | 12.2976 | 8.13 | 5.07 | 101.48 | 1.77 | 3 | 347.23 | 60.56 | 34.5 | 1 | 112.17 | 43058.93 | 79.35 | 202.81 | 18.73 | 13.89 | 748.31 | 0.74 | 0.76 | 0.64 | 0.04 | 1 | 10
135 | 140 | CONCLUIDO | 12.2959 | 8.13 | 5.08 | 101.5 | 1.78 | 3 | 347.85 | 60.56 | 34.75 | 1 | 112.55 | 43136.41 | 79.47 | 202.81 | 18.78 | 13.89 | 777.02 | 0.74 | 0.76 | 0.64 | 0.04 | 1 | 10
136 | 140 | CONCLUIDO | 12.2959 | 8.13 | 5.08 | 101.5 | 1.79 | 3 | 348.48 | 60.56 | 35 | 1 | 112.93 | 43214.09 | 79.54 | 202.81 | 18.81 | 13.89 | 788.49 | 0.74 | 0.76 | 0.64 | 0.04 | 1 | 10
137 | 140 | CONCLUIDO | 12.2984 | 8.13 | 5.07 | 101.47 | 1.8 | 3 | 349.12 | 60.56 | 35.25 | 1 | 113.31 | 43291.97 | 79.57 | 202.81 | 18.77 | 13.89 | 767.5 | 0.74 | 0.76 | 0.64 | 0.04 | 1 | 10
138 | 140 | CONCLUIDO | 12.2997 | 8.13 | 5.07 | 101.45 | 1.81 | 3 | 349.75 | 60.56 | 35.5 | 1 | 113.69 | 43370.05 | 79.5 | 202.81 | 18.72 | 13.89 | 744.22 | 0.74 | 0.76 | 0.64 | 0.03 | 1 | 10
139 | 140 | CONCLUIDO | 12.2959 | 8.13 | 5.08 | 101.5 | 1.82 | 3 | 350.38 | 60.56 | 35.75 | 0 | 114.08 | 43448.34 | 79.65 | 202.81 | 18.73 | 13.89 | 751.91 | 0.74 | 0.76 | 0.64 | 0.04 | 1 | 10

## RESULTADOS_6
Unnamed: 0 | Volume de calda [L] | STATUS | Capacidade operacional [ha/h] | Tempo de missao [h] | Tempo util [h] | Tempo por voo [min] | Autonomia Projetada [h] | N° Voos | MTOW [kg] | Massa Estrutura [kg] | Combustível [kg] | Abastecimentos | Massa gerador | Potência gerador [W] | Combustível consumido [L] | Calda cons [L] | Distância percorrida [km] | Distância Pulverizando [km] | RTL ACUMULADO[m] | EOC [km/km] | EOC [h/h] | Tempo de manobra [h] | Tempo rtl_rtw [h] | V pulv [m/s] | V desloc [m/s]
0 | 40 | CONCLUIDO | 12.0184 | 8.32 | 5.72 | 9.8 | 0.2 | 35 | 89.87 | 37.55 | 1 | 33 | 11.32 | 11317.98 | 46.9 | 202.86 | 38.6 | 13.89 | 10525.94 | 0.36 | 0.68 | 0.7 | 0.68 | 1 | 10
1 | 40 | CONCLUIDO | 12.4857 | 8.01 | 5.56 | 12.35 | 0.24 | 27 | 90.18 | 37.55 | 1.25 | 25 | 11.37 | 11355.7 | 45.1 | 202.83 | 34.08 | 13.89 | 8305.62 | 0.41 | 0.7 | 0.67 | 0.52 | 1 | 10
2 | 40 | CONCLUIDO | 12.7945 | 7.82 | 5.46 | 14.89 | 0.29 | 22 | 90.48 | 37.55 | 1.5 | 20 | 11.43 | 11393.43 | 43.82 | 202.81 | 30.77 | 13.89 | 6673.9 | 0.45 | 0.71 | 0.67 | 0.42 | 1 | 10
3 | 40 | CONCLUIDO | 12.9767 | 7.71 | 5.41 | 17.08 | 0.34 | 19 | 90.79 | 37.55 | 1.75 | 17 | 11.49 | 11431.19 | 43.1 | 202.84 | 29.14 | 13.89 | 5876.11 | 0.48 | 0.72 | 0.67 | 0.37 | 1 | 10
4 | 40 | CONCLUIDO | 13.1849 | 7.58 | 5.34 | 20.03 | 0.39 | 16 | 91.1 | 37.55 | 2 | 14 | 11.54 | 11468.97 | 41.88 | 202.84 | 27.15 | 13.89 | 4895.34 | 0.51 | 0.72 | 0.66 | 0.3 | 1 | 10
5 | 40 | CONCLUIDO | 13.2519 | 7.55 | 5.32 | 21.29 | 0.43 | 15 | 91.4 | 37.55 | 2.25 | 13 | 11.6 | 11506.78 | 41.31 | 202.81 | 26.67 | 13.89 | 4659.44 | 0.52 | 0.73 | 0.66 | 0.28 | 1 | 10
6 | 40 | CONCLUIDO | 13.3939 | 7.47 | 5.28 | 24.37 | 0.48 | 13 | 91.71 | 37.55 | 2.5 | 11 | 11.66 | 11544.61 | 40.62 | 202.84 | 25.23 | 13.89 | 3950.32 | 0.55 | 0.73 | 0.66 | 0.24 | 1 | 10
7 | 40 | CONCLUIDO | 13.464 | 7.43 | 5.26 | 26.3 | 0.52 | 12 | 92.02 | 37.55 | 2.75 | 10 | 11.71 | 11582.46 | 40.1 | 202.81 | 24.54 | 13.89 | 3608.3 | 0.57 | 0.74 | 0.66 | 0.22 | 1 | 10
8 | 40 | CONCLUIDO | 13.5338 | 7.39 | 5.24 | 28.59 | 0.57 | 11 | 92.32 | 37.55 | 3 | 9 | 11.77 | 11620.34 | 39.36 | 202.84 | 24.11 | 13.89 | 3398.14 | 0.58 | 0.74 | 0.65 | 0.2 | 1 | 10
9 | 40 | CONCLUIDO | 13.6147 | 7.34 | 5.22 | 31.3 | 0.62 | 10 | 92.63 | 37.55 | 3.25 | 8 | 11.83 | 11658.24 | 38.71 | 202.81 | 23.12 | 13.89 | 2911.01 | 0.6 | 0.74 | 0.65 | 0.18 | 1 | 10
10 | 40 | CONCLUIDO | 13.6877 | 7.31 | 5.2 | 34.64 | 0.66 | 9 | 92.94 | 37.55 | 3.5 | 7 | 11.88 | 11696.16 | 37.78 | 202.83 | 22.51 | 13.89 | 2607.57 | 0.62 | 0.74 | 0.65 | 0.16 | 1 | 10
11 | 40 | CONCLUIDO | 13.6586 | 7.32 | 5.21 | 34.74 | 0.71 | 9 | 93.24 | 37.55 | 3.75 | 7 | 11.94 | 11734.1 | 37.4 | 202.81 | 22.99 | 13.89 | 2849.36 | 0.6 | 0.74 | 0.65 | 0.17 | 1 | 10
12 | 40 | CONCLUIDO | 13.7667 | 7.26 | 5.17 | 38.8 | 0.75 | 8 | 93.55 | 37.55 | 4 | 6 | 12 | 11772.07 | 36.46 | 202.82 | 21.73 | 13.89 | 2224.61 | 0.64 | 0.75 | 0.65 | 0.13 | 1 | 10
13 | 40 | CONCLUIDO | 13.8291 | 7.23 | 5.16 | 44.22 | 0.8 | 7 | 93.86 | 37.55 | 4.25 | 5 | 12.06 | 11810.06 | 35.65 | 202.83 | 21.28 | 13.89 | 2006.19 | 0.65 | 0.75 | 0.65 | 0.12 | 1 | 10
14 | 40 | CONCLUIDO | 13.8291 | 7.23 | 5.16 | 44.22 | 0.84 | 7 | 94.17 | 37.55 | 4.5 | 3 | 12.12 | 11848.08 | 35.68 | 202.83 | 21.23 | 13.89 | 1978.28 | 0.65 | 0.75 | 0.65 | 0.12 | 1 | 10
15 | 40 | CONCLUIDO | 13.8307 | 7.23 | 5.16 | 44.21 | 0.88 | 7 | 94.48 | 37.55 | 4.75 | 2 | 12.17 | 11886.12 | 35.75 | 202.83 | 21.26 | 13.89 | 1997.29 | 0.65 | 0.75 | 0.65 | 0.12 | 1 | 10
16 | 40 | CONCLUIDO | 13.8302 | 7.23 | 5.16 | 44.21 | 0.93 | 7 | 94.79 | 37.55 | 5 | 2 | 12.23 | 11924.18 | 35.49 | 202.83 | 21.25 | 13.89 | 1992.07 | 0.65 | 0.75 | 0.65 | 0.12 | 1 | 10
17 | 40 | CONCLUIDO | 13.8196 | 7.24 | 5.16 | 44.26 | 0.97 | 7 | 95.09 | 37.55 | 5.25 | 1 | 12.29 | 11962.27 | 35.46 | 202.83 | 21.28 | 13.89 | 2006.73 | 0.65 | 0.75 | 0.66 | 0.13 | 1 | 10
18 | 40 | CONCLUIDO | 13.819 | 7.24 | 5.16 | 44.26 | 1.01 | 7 | 95.4 | 37.55 | 5.5 | 1 | 12.35 | 12000.38 | 35.34 | 202.83 | 21.38 | 13.89 | 2053.08 | 0.65 | 0.75 | 0.65 | 0.13 | 1 | 10
19 | 40 | CONCLUIDO | 13.8132 | 7.24 | 5.17 | 44.29 | 1.06 | 7 | 95.71 | 37.55 | 5.75 | 1 | 12.41 | 12038.51 | 35.22 | 202.83 | 21.42 | 13.89 | 2075.7 | 0.65 | 0.75 | 0.66 | 0.13 | 1 | 10
20 | 40 | CONCLUIDO | 13.8164 | 7.24 | 5.17 | 44.28 | 1.1 | 7 | 96.02 | 37.55 | 6 | 0 | 12.47 | 12076.67 | 35.28 | 202.83 | 21.39 | 13.89 | 2058.02 | 0.65 | 0.75 | 0.65 | 0.13 | 1 | 10

## RESULTADOS_23
Unnamed: 0 | Volume de calda [L] | STATUS | Capacidade operacional [ha/h] | Tempo de missao [h] | Tempo util [h] | Tempo por voo [min] | Autonomia Projetada [h] | N° Voos | MTOW [kg] | Massa Estrutura [kg] | Combustível [kg] | Abastecimentos | Massa gerador | Potência gerador [W] | Combustível consumido [L] | Calda cons [L] | Distância percorrida [km] | Distância Pulverizando [km] | RTL ACUMULADO[m] | EOC [km/km] | EOC [h/h] | Tempo de manobra [h] | Tempo rtl_rtw [h] | V pulv [m/s] | V desloc [m/s]
0 | 125 | CONCLUIDO | 7.6933 | 13 | 6.61 | 5.15 | 0.07 | 77 | 242.64 | 58.47 | 1 | 75 | 58.17 | 30160.1 | 105.84 | 203.01 | 66.33 | 13.89 | 24181.83 | 0.21 | 0.59 | 0.77 | 1.56 | 1 | 10
1 | 125 | CONCLUIDO | 8.5385 | 11.71 | 6.22 | 6.43 | 0.09 | 58 | 243.08 | 58.47 | 1.25 | 56 | 58.36 | 30214.33 | 99.44 | 202.88 | 54.11 | 13.89 | 18167.02 | 0.26 | 0.62 | 0.74 | 1.18 | 1 | 10
2 | 125 | CONCLUIDO | 9.1368 | 10.94 | 5.97 | 7.62 | 0.11 | 47 | 243.52 | 58.47 | 1.5 | 45 | 58.55 | 30268.64 | 95.3 | 202.86 | 46.57 | 13.89 | 14450.86 | 0.3 | 0.65 | 0.71 | 0.93 | 1 | 10
3 | 125 | CONCLUIDO | 9.5928 | 10.42 | 5.83 | 8.96 | 0.13 | 39 | 243.96 | 58.47 | 1.75 | 37 | 58.74 | 30323.01 | 92.91 | 202.84 | 42.03 | 13.89 | 12218.42 | 0.33 | 0.66 | 0.71 | 0.79 | 1 | 10
4 | 125 | CONCLUIDO | 9.9349 | 10.07 | 5.7 | 10.06 | 0.15 | 34 | 244.41 | 58.47 | 2 | 32 | 58.93 | 30377.45 | 90.82 | 202.81 | 38.16 | 13.89 | 10309.96 | 0.36 | 0.68 | 0.7 | 0.67 | 1 | 10
5 | 125 | CONCLUIDO | 10.2029 | 9.8 | 5.63 | 11.25 | 0.16 | 30 | 244.85 | 58.47 | 2.25 | 28 | 59.12 | 30431.96 | 89.53 | 202.82 | 35.82 | 13.89 | 9158.53 | 0.39 | 0.69 | 0.69 | 0.59 | 1 | 10
6 | 125 | CONCLUIDO | 10.42 | 9.6 | 5.57 | 12.37 | 0.18 | 27 | 245.29 | 58.47 | 2.5 | 25 | 59.32 | 30486.54 | 88.39 | 202.83 | 33.85 | 13.89 | 8191.04 | 0.41 | 0.7 | 0.69 | 0.53 | 1 | 10
7 | 125 | CONCLUIDO | 10.6594 | 9.38 | 5.49 | 13.73 | 0.2 | 24 | 245.73 | 58.47 | 2.75 | 22 | 59.51 | 30541.19 | 87.05 | 202.86 | 31.71 | 13.89 | 7133.98 | 0.44 | 0.7 | 0.67 | 0.45 | 1 | 10
8 | 125 | CONCLUIDO | 10.803 | 9.26 | 5.46 | 14.89 | 0.22 | 22 | 246.18 | 58.47 | 3 | 20 | 59.7 | 30595.91 | 86.46 | 202.81 | 30.88 | 13.89 | 6728.5 | 0.45 | 0.71 | 0.67 | 0.42 | 1 | 10
9 | 125 | CONCLUIDO | 10.9506 | 9.13 | 5.43 | 16.29 | 0.23 | 20 | 246.62 | 58.47 | 3.25 | 18 | 59.9 | 30650.7 | 85.87 | 202.82 | 29.75 | 13.89 | 6175.68 | 0.47 | 0.71 | 0.67 | 0.39 | 1 | 10
10 | 125 | CONCLUIDO | 11.0345 | 9.06 | 5.41 | 17.08 | 0.25 | 19 | 247.07 | 58.47 | 3.5 | 17 | 60.09 | 30705.56 | 85.48 | 202.84 | 29.12 | 13.89 | 5866.68 | 0.48 | 0.72 | 0.67 | 0.37 | 1 | 10
11 | 125 | CONCLUIDO | 11.1286 | 8.99 | 5.38 | 17.93 | 0.27 | 18 | 247.51 | 58.47 | 3.75 | 16 | 60.29 | 30760.49 | 84.75 | 202.81 | 28.16 | 13.89 | 5388.07 | 0.49 | 0.72 | 0.67 | 0.34 | 1 | 10
12 | 125 | CONCLUIDO | 11.209 | 8.92 | 5.36 | 18.92 | 0.29 | 17 | 247.96 | 58.47 | 4 | 15 | 60.48 | 30815.5 | 84.39 | 202.85 | 27.8 | 13.89 | 5215.36 | 0.5 | 0.72 | 0.66 | 0.32 | 1 | 10
13 | 125 | CONCLUIDO | 11.2839 | 8.86 | 5.35 | 20.06 | 0.3 | 16 | 248.4 | 58.47 | 4.25 | 14 | 60.68 | 30870.57 | 84.12 | 202.84 | 27.34 | 13.89 | 4989.03 | 0.51 | 0.72 | 0.66 | 0.31 | 1 | 10
14 | 125 | CONCLUIDO | 11.3705 | 8.79 | 5.33 | 21.32 | 0.32 | 15 | 248.85 | 58.47 | 4.5 | 13 | 60.88 | 30925.72 | 83.69 | 202.86 | 26.79 | 13.89 | 4719.69 | 0.52 | 0.73 | 0.66 | 0.29 | 1 | 10
15 | 125 | CONCLUIDO | 11.4595 | 8.73 | 5.31 | 22.75 | 0.34 | 14 | 249.3 | 58.47 | 4.75 | 12 | 61.07 | 30980.93 | 83.3 | 202.89 | 25.89 | 13.89 | 4277.22 | 0.54 | 0.73 | 0.66 | 0.27 | 1 | 10
16 | 125 | CONCLUIDO | 11.5611 | 8.65 | 5.28 | 24.36 | 0.36 | 13 | 249.75 | 58.47 | 5 | 11 | 61.27 | 31036.22 | 82.67 | 202.84 | 25.06 | 13.89 | 3864.3 | 0.55 | 0.73 | 0.66 | 0.24 | 1 | 10
17 | 125 | CONCLUIDO | 11.5622 | 8.65 | 5.28 | 24.36 | 0.37 | 13 | 250.2 | 58.47 | 5.25 | 11 | 61.47 | 31091.59 | 82.55 | 202.81 | 25.06 | 13.89 | 3866.78 | 0.55 | 0.73 | 0.66 | 0.24 | 1 | 10
18 | 125 | CONCLUIDO | 11.6422 | 8.59 | 5.27 | 26.33 | 0.39 | 12 | 250.64 | 58.47 | 5.5 | 10 | 61.67 | 31147.02 | 82.4 | 202.81 | 24.62 | 13.89 | 3649.52 | 0.56 | 0.73 | 0.66 | 0.23 | 1 | 10
19 | 125 | CONCLUIDO | 11.6384 | 8.59 | 5.27 | 26.34 | 0.41 | 12 | 251.09 | 58.47 | 5.75 | 10 | 61.87 | 31202.53 | 82.22 | 202.83 | 24.72 | 13.89 | 3699.64 | 0.56 | 0.73 | 0.66 | 0.23 | 1 | 10
20 | 125 | CONCLUIDO | 11.7375 | 8.52 | 5.24 | 28.6 | 0.42 | 11 | 251.55 | 58.47 | 6 | 9 | 62.07 | 31258.11 | 81.64 | 202.81 | 23.92 | 13.89 | 3306.05 | 0.58 | 0.74 | 0.66 | 0.2 | 1 | 10
21 | 125 | CONCLUIDO | 11.7394 | 8.52 | 5.24 | 28.59 | 0.44 | 11 | 252 | 58.47 | 6.25 | 9 | 62.27 | 31313.77 | 81.57 | 202.81 | 24.15 | 13.89 | 3417.56 | 0.58 | 0.74 | 0.65 | 0.2 | 1 | 10
22 | 125 | CONCLUIDO | 11.8312 | 8.45 | 5.22 | 31.34 | 0.46 | 10 | 252.45 | 58.47 | 6.5 | 8 | 62.47 | 31369.49 | 81.01 | 202.81 | 23.2 | 13.89 | 2950.71 | 0.6 | 0.74 | 0.66 | 0.18 | 1 | 10
23 | 125 | CONCLUIDO | 11.8363 | 8.45 | 5.22 | 31.32 | 0.47 | 10 | 252.9 | 58.47 | 6.75 | 8 | 62.68 | 31425.3 | 81 | 202.81 | 23.17 | 13.89 | 2934.59 | 0.6 | 0.74 | 0.66 | 0.18 | 1 | 10
24 | 125 | CONCLUIDO | 11.8472 | 8.44 | 5.21 | 31.27 | 0.49 | 10 | 253.35 | 58.47 | 7 | 8 | 62.88 | 31481.17 | 80.81 | 202.85 | 23.1 | 13.89 | 2899.5 | 0.6 | 0.74 | 0.65 | 0.17 | 1 | 10
25 | 125 | CONCLUIDO | 11.9272 | 8.38 | 5.2 | 34.68 | 0.51 | 9 | 253.81 | 58.47 | 7.25 | 7 | 63.08 | 31537.13 | 80.35 | 202.81 | 22.74 | 13.89 | 2724.39 | 0.61 | 0.74 | 0.65 | 0.16 | 1 | 10
26 | 125 | CONCLUIDO | 11.9332 | 8.38 | 5.2 | 34.65 | 0.52 | 9 | 254.26 | 58.47 | 7.5 | 7 | 63.29 | 31593.16 | 80.27 | 202.82 | 22.54 | 13.89 | 2624.72 | 0.62 | 0.74 | 0.65 | 0.16 | 1 | 10
27 | 125 | CONCLUIDO | 11.9447 | 8.37 | 5.19 | 34.6 | 0.54 | 9 | 254.72 | 58.47 | 7.75 | 7 | 63.49 | 31649.26 | 79.86 | 202.81 | 22.48 | 13.89 | 2594.66 | 0.62 | 0.75 | 0.65 | 0.15 | 1 | 10
28 | 125 | CONCLUIDO | 11.9233 | 8.39 | 5.21 | 34.7 | 0.56 | 9 | 255.17 | 58.47 | 8 | 7 | 63.7 | 31705.44 | 80.14 | 202.81 | 22.88 | 13.89 | 2796.02 | 0.61 | 0.74 | 0.65 | 0.17 | 1 | 10
29 | 125 | CONCLUIDO | 12.024 | 8.32 | 5.18 | 38.86 | 0.57 | 8 | 255.63 | 58.47 | 8.25 | 6 | 63.91 | 31761.69 | 79.62 | 202.81 | 22.21 | 13.89 | 2465.68 | 0.63 | 0.75 | 0.65 | 0.14 | 1 | 10
30 | 125 | CONCLUIDO | 12.0144 | 8.32 | 5.19 | 38.91 | 0.59 | 8 | 256.09 | 58.47 | 8.5 | 6 | 64.11 | 31818.02 | 79.77 | 202.81 | 22.23 | 13.89 | 2473.78 | 0.62 | 0.75 | 0.65 | 0.15 | 1 | 10
31 | 125 | CONCLUIDO | 12.0317 | 8.31 | 5.18 | 38.83 | 0.61 | 8 | 256.54 | 58.47 | 8.75 | 6 | 64.32 | 31874.43 | 79.28 | 202.81 | 21.96 | 13.89 | 2341.22 | 0.63 | 0.75 | 0.65 | 0.14 | 1 | 10
32 | 125 | CONCLUIDO | 12.0281 | 8.31 | 5.18 | 38.84 | 0.62 | 8 | 257 | 58.47 | 9 | 6 | 64.53 | 31931.04 | 79.18 | 202.84 | 21.97 | 13.89 | 2345.61 | 0.63 | 0.75 | 0.65 | 0.14 | 1 | 10
33 | 125 | CONCLUIDO | 12.0434 | 8.3 | 5.17 | 38.76 | 0.64 | 8 | 257.46 | 58.47 | 9.25 | 6 | 64.74 | 31987.61 | 78.84 | 202.84 | 21.74 | 13.89 | 2227.65 | 0.64 | 0.75 | 0.65 | 0.13 | 1 | 10
34 | 125 | CONCLUIDO | 12.1241 | 8.25 | 5.16 | 44.23 | 0.66 | 7 | 257.92 | 58.47 | 9.5 | 5 | 64.95 | 32044.25 | 78.56 | 202.81 | 21.34 | 13.89 | 2034.66 | 0.65 | 0.75 | 0.65 | 0.12 | 1 | 10
35 | 125 | CONCLUIDO | 12.1335 | 8.24 | 5.15 | 44.18 | 0.67 | 7 | 258.38 | 58.47 | 9.75 | 5 | 65.16 | 32100.97 | 78.53 | 202.81 | 21.33 | 13.89 | 2029.97 | 0.65 | 0.75 | 0.65 | 0.12 | 1 | 10
36 | 125 | CONCLUIDO | 12.1339 | 8.24 | 5.15 | 44.18 | 0.69 | 7 | 258.84 | 58.47 | 10 | 5 | 65.37 | 32157.77 | 78.62 | 202.82 | 21.25 | 13.89 | 1987.69 | 0.65 | 0.75 | 0.65 | 0.12 | 1 | 10
37 | 125 | CONCLUIDO | 12.1322 | 8.24 | 5.16 | 44.19 | 0.7 | 7 | 259.3 | 58.47 | 10.25 | 5 | 65.58 | 32214.64 | 78.71 | 202.81 | 21.35 | 13.89 | 2041.14 | 0.65 | 0.75 | 0.65 | 0.12 | 1 | 10
38 | 125 | CONCLUIDO | 12.1184 | 8.25 | 5.16 | 44.27 | 0.72 | 7 | 259.76 | 58.47 | 10.5 | 5 | 65.79 | 32271.6 | 78.56 | 202.83 | 21.57 | 13.89 | 2148.15 | 0.64 | 0.75 | 0.65 | 0.13 | 1 | 10
39 | 125 | CONCLUIDO | 12.1265 | 8.25 | 5.16 | 44.22 | 0.74 | 7 | 260.23 | 58.47 | 10.75 | 5 | 66 | 32328.64 | 78.26 | 202.81 | 21.43 | 13.89 | 2078.04 | 0.65 | 0.75 | 0.65 | 0.12 | 1 | 10
40 | 125 | CONCLUIDO | 12.1175 | 8.25 | 5.17 | 44.27 | 0.75 | 7 | 260.69 | 58.47 | 11 | 5 | 66.21 | 32385.75 | 78.06 | 202.81 | 21.66 | 13.89 | 2195.46 | 0.64 | 0.75 | 0.65 | 0.13 | 1 | 10
41 | 125 | CONCLUIDO | 12.2291 | 8.18 | 5.14 | 51.37 | 0.77 | 6 | 261.15 | 58.47 | 11.25 | 4 | 66.43 | 32442.95 | 77.51 | 202.81 | 20.64 | 13.89 | 1689.36 | 0.67 | 0.75 | 0.65 | 0.1 | 1 | 10
42 | 125 | CONCLUIDO | 12.2258 | 8.18 | 5.14 | 51.39 | 0.78 | 6 | 261.62 | 58.47 | 11.5 | 4 | 66.64 | 32500.22 | 77.54 | 202.81 | 20.74 | 13.89 | 1739.49 | 0.67 | 0.75 | 0.65 | 0.1 | 1 | 10
43 | 125 | CONCLUIDO | 12.2233 | 8.18 | 5.14 | 51.41 | 0.8 | 6 | 262.08 | 58.47 | 11.75 | 4 | 66.86 | 32557.58 | 77.5 | 202.81 | 20.79 | 13.89 | 1763.92 | 0.67 | 0.75 | 0.65 | 0.1 | 1 | 10
44 | 125 | CONCLUIDO | 12.2407 | 8.17 | 5.13 | 51.29 | 0.81 | 6 | 262.55 | 58.47 | 12 | 4 | 67.07 | 32615.02 | 77.37 | 202.81 | 20.56 | 13.89 | 1649.18 | 0.68 | 0.75 | 0.64 | 0.09 | 1 | 10
45 | 125 | CONCLUIDO | 12.2299 | 8.18 | 5.14 | 51.36 | 0.83 | 6 | 263.01 | 58.47 | 12.25 | 4 | 67.29 | 32672.53 | 77.32 | 202.81 | 20.65 | 13.89 | 1692.37 | 0.67 | 0.75 | 0.65 | 0.1 | 1 | 10
46 | 125 | CONCLUIDO | 12.2283 | 8.18 | 5.14 | 51.38 | 0.84 | 6 | 263.48 | 58.47 | 12.5 | 4 | 67.51 | 32730.13 | 77.24 | 202.83 | 20.72 | 13.89 | 1731.1 | 0.67 | 0.75 | 0.65 | 0.1 | 1 | 10
47 | 125 | CONCLUIDO | 12.2266 | 8.18 | 5.14 | 51.39 | 0.86 | 6 | 263.95 | 58.47 | 12.75 | 4 | 67.72 | 32787.82 | 77.2 | 202.81 | 20.73 | 13.89 | 1733.58 | 0.67 | 0.75 | 0.65 | 0.1 | 1 | 10
48 | 125 | CONCLUIDO | 12.2237 | 8.18 | 5.14 | 51.41 | 0.87 | 6 | 264.42 | 58.47 | 13 | 4 | 67.94 | 32845.58 | 77.15 | 202.81 | 20.84 | 13.89 | 1789.34 | 0.67 | 0.75 | 0.65 | 0.1 | 1 | 10
49 | 125 | CONCLUIDO | 12.2312 | 8.18 | 5.14 | 51.36 | 0.89 | 6 | 264.89 | 58.47 | 13.25 | 4 | 68.16 | 32903.43 | 76.79 | 202.82 | 20.73 | 13.89 | 1735.64 | 0.67 | 0.75 | 0.64 | 0.1 | 1 | 10
50 | 125 | CONCLUIDO | 12.2266 | 8.18 | 5.14 | 51.39 | 0.91 | 6 | 265.36 | 58.47 | 13.5 | 4 | 68.38 | 32961.36 | 76.67 | 202.84 | 20.8 | 13.89 | 1769.32 | 0.67 | 0.75 | 0.65 | 0.1 | 1 | 10
51 | 125 | CONCLUIDO | 12.3212 | 8.12 | 5.12 | 61.48 | 0.92 | 5 | 265.83 | 58.47 | 13.75 | 3 | 68.6 | 33019.37 | 76.28 | 202.81 | 20.31 | 13.89 | 1530.6 | 0.68 | 0.76 | 0.64 | 0.09 | 1 | 10
52 | 125 | CONCLUIDO | 12.3258 | 8.11 | 5.12 | 61.44 | 0.94 | 5 | 266.3 | 58.47 | 14 | 3 | 68.82 | 33077.47 | 76.19 | 202.81 | 20.27 | 13.89 | 1507.51 | 0.69 | 0.76 | 0.64 | 0.08 | 1 | 10
53 | 125 | CONCLUIDO | 12.3224 | 8.12 | 5.12 | 61.47 | 0.95 | 5 | 266.77 | 58.47 | 14.25 | 3 | 69.04 | 33135.65 | 76.14 | 202.81 | 20.27 | 13.89 | 1511.47 | 0.69 | 0.76 | 0.65 | 0.08 | 1 | 10
54 | 125 | CONCLUIDO | 12.3305 | 8.11 | 5.12 | 61.4 | 0.97 | 5 | 267.24 | 58.47 | 14.5 | 3 | 69.27 | 33193.92 | 75.97 | 202.81 | 20.12 | 13.89 | 1437.3 | 0.69 | 0.76 | 0.64 | 0.08 | 1 | 10
55 | 125 | CONCLUIDO | 12.3305 | 8.11 | 5.12 | 61.4 | 0.98 | 5 | 267.71 | 58.47 | 14.75 | 3 | 69.49 | 33252.27 | 75.95 | 202.82 | 20.16 | 13.89 | 1453.04 | 0.69 | 0.76 | 0.64 | 0.08 | 1 | 10
56 | 125 | CONCLUIDO | 12.3254 | 8.11 | 5.12 | 61.44 | 1 | 5 | 268.19 | 58.47 | 15 | 3 | 69.71 | 33310.7 | 76.23 | 202.81 | 20.15 | 13.89 | 1450.76 | 0.69 | 0.76 | 0.65 | 0.08 | 1 | 10
57 | 125 | CONCLUIDO | 12.3136 | 8.12 | 5.13 | 61.54 | 1.01 | 5 | 268.66 | 58.47 | 15.25 | 3 | 69.94 | 33369.22 | 76.28 | 202.81 | 20.41 | 13.89 | 1580.74 | 0.68 | 0.75 | 0.65 | 0.09 | 1 | 10
58 | 125 | CONCLUIDO | 12.3212 | 8.12 | 5.12 | 61.48 | 1.03 | 5 | 269.14 | 58.47 | 15.5 | 3 | 70.16 | 33427.83 | 76 | 202.81 | 20.34 | 13.89 | 1543.97 | 0.68 | 0.76 | 0.64 | 0.09 | 1 | 10
59 | 125 | CONCLUIDO | 12.3216 | 8.12 | 5.12 | 61.47 | 1.04 | 5 | 269.61 | 58.47 | 15.75 | 3 | 70.39 | 33486.53 | 75.81 | 202.81 | 20.32 | 13.89 | 1532.44 | 0.68 | 0.76 | 0.65 | 0.08 | 1 | 10
60 | 125 | CONCLUIDO | 12.3237 | 8.11 | 5.12 | 61.46 | 1.05 | 5 | 270.09 | 58.47 | 16 | 3 | 70.62 | 33545.31 | 75.66 | 202.81 | 20.26 | 13.89 | 1506.51 | 0.69 | 0.76 | 0.64 | 0.08 | 1 | 10
61 | 125 | CONCLUIDO | 12.3262 | 8.11 | 5.12 | 61.44 | 1.07 | 5 | 270.57 | 58.47 | 16.25 | 3 | 70.84 | 33604.17 | 75.27 | 202.81 | 20.2 | 13.89 | 1475.94 | 0.69 | 0.76 | 0.64 | 0.08 | 1 | 10
62 | 125 | CONCLUIDO | 12.3381 | 8.1 | 5.11 | 61.34 | 1.08 | 5 | 271.05 | 58.47 | 16.5 | 3 | 71.07 | 33663.13 | 74.74 | 202.81 | 19.96 | 13.89 | 1357.24 | 0.7 | 0.76 | 0.64 | 0.07 | 1 | 10
63 | 125 | CONCLUIDO | 12.3393 | 8.1 | 5.11 | 61.33 | 1.1 | 5 | 271.52 | 58.47 | 16.75 | 3 | 71.3 | 33722.17 | 74.45 | 202.81 | 19.96 | 13.89 | 1353.22 | 0.7 | 0.76 | 0.64 | 0.07 | 1 | 10
64 | 125 | CONCLUIDO | 12.3288 | 8.11 | 5.12 | 61.42 | 1.11 | 5 | 272 | 58.47 | 17 | 3 | 71.53 | 33781.3 | 74.44 | 202.81 | 20.12 | 13.89 | 1433.09 | 0.69 | 0.76 | 0.65 | 0.08 | 1 | 10
65 | 125 | CONCLUIDO | 12.3245 | 8.11 | 5.12 | 61.45 | 1.13 | 5 | 272.48 | 58.47 | 17.25 | 3 | 71.76 | 33840.65 | 74.43 | 202.81 | 20.3 | 13.89 | 1522.52 | 0.68 | 0.76 | 0.64 | 0.08 | 1 | 10
66 | 125 | CONCLUIDO | 12.325 | 8.11 | 5.12 | 61.45 | 1.14 | 5 | 272.97 | 58.47 | 17.5 | 3 | 71.99 | 33899.96 | 74.02 | 202.81 | 20.16 | 13.89 | 1452.49 | 0.69 | 0.76 | 0.65 | 0.08 | 1 | 10
67 | 125 | CONCLUIDO | 12.4365 | 8.04 | 5.09 | 76.42 | 1.16 | 4 | 273.45 | 58.47 | 17.75 | 2 | 72.22 | 33959.36 | 73.52 | 202.81 | 19.32 | 13.89 | 1041.86 | 0.72 | 0.76 | 0.65 | 0.06 | 1 | 10
68 | 125 | CONCLUIDO | 12.4361 | 8.04 | 5.1 | 76.43 | 1.17 | 4 | 273.93 | 58.47 | 18 | 2 | 72.46 | 34018.85 | 73.61 | 202.81 | 19.41 | 13.89 | 1086.26 | 0.72 | 0.76 | 0.64 | 0.06 | 1 | 10
69 | 125 | CONCLUIDO | 12.4339 | 8.04 | 5.1 | 76.45 | 1.18 | 4 | 274.41 | 58.47 | 18.25 | 2 | 72.69 | 34078.44 | 73.83 | 202.83 | 19.51 | 13.89 | 1132.52 | 0.71 | 0.76 | 0.64 | 0.06 | 1 | 10
70 | 125 | CONCLUIDO | 12.4391 | 8.04 | 5.09 | 76.4 | 1.2 | 4 | 274.9 | 58.47 | 18.5 | 2 | 72.92 | 34138.11 | 73.92 | 202.81 | 19.39 | 13.89 | 1076.22 | 0.72 | 0.76 | 0.64 | 0.06 | 1 | 10
71 | 125 | CONCLUIDO | 12.4266 | 8.05 | 5.1 | 76.52 | 1.21 | 4 | 275.38 | 58.47 | 18.75 | 2 | 73.16 | 34197.87 | 74.1 | 202.81 | 19.55 | 13.89 | 1155.11 | 0.71 | 0.76 | 0.65 | 0.06 | 1 | 10
72 | 125 | CONCLUIDO | 12.4292 | 8.05 | 5.1 | 76.5 | 1.23 | 4 | 275.87 | 58.47 | 19 | 2 | 73.39 | 34257.73 | 74.09 | 202.82 | 19.53 | 13.89 | 1146.49 | 0.71 | 0.76 | 0.64 | 0.06 | 1 | 10
73 | 125 | CONCLUIDO | 12.4236 | 8.05 | 5.1 | 76.55 | 1.24 | 4 | 276.35 | 58.47 | 19.25 | 2 | 73.63 | 34317.68 | 74.15 | 202.81 | 19.65 | 13.89 | 1204.2 | 0.71 | 0.76 | 0.65 | 0.07 | 1 | 10
74 | 125 | CONCLUIDO | 12.4314 | 8.04 | 5.1 | 76.47 | 1.25 | 4 | 276.84 | 58.47 | 19.5 | 2 | 73.87 | 34377.72 | 73.9 | 202.81 | 19.6 | 13.89 | 1178.85 | 0.71 | 0.76 | 0.64 | 0.06 | 1 | 10
75 | 125 | CONCLUIDO | 12.4391 | 8.04 | 5.09 | 76.4 | 1.27 | 4 | 277.33 | 58.47 | 19.75 | 2 | 74.1 | 34437.85 | 73.96 | 202.81 | 19.36 | 13.89 | 1058.88 | 0.72 | 0.76 | 0.64 | 0.06 | 1 | 10
76 | 125 | CONCLUIDO | 12.4271 | 8.05 | 5.1 | 76.52 | 1.28 | 4 | 277.82 | 58.47 | 20 | 2 | 74.34 | 34498.07 | 73.94 | 202.81 | 19.51 | 13.89 | 1134.21 | 0.71 | 0.76 | 0.65 | 0.06 | 1 | 10
77 | 125 | CONCLUIDO | 12.4292 | 8.05 | 5.1 | 76.5 | 1.3 | 4 | 278.3 | 58.47 | 20.25 | 2 | 74.58 | 34558.39 | 73.73 | 202.81 | 19.46 | 13.89 | 1111.8 | 0.71 | 0.76 | 0.65 | 0.06 | 1 | 10
78 | 125 | CONCLUIDO | 12.4335 | 8.04 | 5.1 | 76.45 | 1.31 | 4 | 278.79 | 58.47 | 20.5 | 2 | 74.82 | 34618.81 | 73.48 | 202.81 | 19.51 | 13.89 | 1136.7 | 0.71 | 0.76 | 0.64 | 0.06 | 1 | 10
79 | 125 | CONCLUIDO | 12.4417 | 8.04 | 5.09 | 76.38 | 1.32 | 4 | 279.28 | 58.47 | 20.75 | 2 | 75.06 | 34679.32 | 73.24 | 202.81 | 19.3 | 13.89 | 1030.18 | 0.72 | 0.76 | 0.64 | 0.05 | 1 | 10
80 | 125 | CONCLUIDO | 12.4331 | 8.04 | 5.1 | 76.46 | 1.34 | 4 | 279.78 | 58.47 | 21 | 2 | 75.3 | 34739.92 | 73.18 | 202.81 | 19.44 | 13.89 | 1102.29 | 0.71 | 0.76 | 0.64 | 0.06 | 1 | 10
81 | 125 | CONCLUIDO | 12.4468 | 8.03 | 5.09 | 76.33 | 1.35 | 4 | 280.27 | 58.47 | 21.25 | 2 | 75.54 | 34800.62 | 72.87 | 202.81 | 19.21 | 13.89 | 985.3 | 0.72 | 0.76 | 0.64 | 0.05 | 1 | 10
82 | 125 | CONCLUIDO | 12.4365 | 8.04 | 5.09 | 76.42 | 1.36 | 4 | 280.76 | 58.47 | 21.5 | 2 | 75.79 | 34861.41 | 72.75 | 202.81 | 19.41 | 13.89 | 1083.61 | 0.72 | 0.76 | 0.64 | 0.06 | 1 | 10
83 | 125 | CONCLUIDO | 12.4404 | 8.04 | 5.09 | 76.39 | 1.38 | 4 | 281.25 | 58.47 | 21.75 | 2 | 76.03 | 34922.31 | 72.44 | 202.81 | 19.39 | 13.89 | 1072.45 | 0.72 | 0.76 | 0.64 | 0.05 | 1 | 10
84 | 125 | CONCLUIDO | 12.4425 | 8.04 | 5.09 | 76.37 | 1.39 | 4 | 281.75 | 58.47 | 22 | 2 | 76.28 | 34983.29 | 72.05 | 202.82 | 19.22 | 13.89 | 988.32 | 0.72 | 0.76 | 0.64 | 0.05 | 1 | 10
85 | 125 | CONCLUIDO | 12.4507 | 8.03 | 5.09 | 76.29 | 1.4 | 4 | 282.24 | 58.47 | 22.25 | 2 | 76.52 | 35044.38 | 71.64 | 202.81 | 19.12 | 13.89 | 942.09 | 0.73 | 0.76 | 0.64 | 0.05 | 1 | 10
86 | 125 | CONCLUIDO | 12.4404 | 8.04 | 5.09 | 76.39 | 1.42 | 4 | 282.74 | 58.47 | 22.5 | 2 | 76.77 | 35105.56 | 71.6 | 202.81 | 19.25 | 13.89 | 1003.14 | 0.72 | 0.76 | 0.64 | 0.05 | 1 | 10
87 | 125 | CONCLUIDO | 12.4451 | 8.04 | 5.09 | 76.34 | 1.43 | 4 | 283.24 | 58.47 | 22.75 | 2 | 77.01 | 35166.85 | 71.37 | 202.82 | 19.2 | 13.89 | 978.56 | 0.72 | 0.76 | 0.64 | 0.05 | 1 | 10
88 | 125 | CONCLUIDO | 12.4464 | 8.03 | 5.09 | 76.33 | 1.44 | 4 | 283.74 | 58.47 | 23 | 2 | 77.26 | 35228.23 | 71.18 | 202.81 | 19.15 | 13.89 | 956.94 | 0.73 | 0.76 | 0.64 | 0.05 | 1 | 10
89 | 125 | CONCLUIDO | 12.4494 | 8.03 | 5.09 | 76.3 | 1.46 | 4 | 284.23 | 58.47 | 23.25 | 2 | 77.51 | 35289.71 | 70.8 | 202.81 | 19.08 | 13.89 | 921.06 | 0.73 | 0.76 | 0.64 | 0.05 | 1 | 10
90 | 125 | CONCLUIDO | 12.4511 | 8.03 | 5.09 | 76.28 | 1.47 | 4 | 284.73 | 58.47 | 23.5 | 2 | 77.76 | 35351.29 | 70.62 | 202.81 | 19.09 | 13.89 | 926.06 | 0.73 | 0.76 | 0.64 | 0.05 | 1 | 10
91 | 125 | CONCLUIDO | 12.455 | 8.03 | 5.08 | 76.25 | 1.48 | 4 | 285.23 | 58.47 | 23.75 | 2 | 78.01 | 35412.96 | 70.25 | 202.81 | 18.99 | 13.89 | 876.86 | 0.73 | 0.76 | 0.64 | 0.04 | 1 | 10
92 | 125 | CONCLUIDO | 12.455 | 8.03 | 5.08 | 76.25 | 1.5 | 4 | 285.73 | 58.47 | 24 | 2 | 78.26 | 35474.75 | 69.82 | 202.83 | 19.02 | 13.89 | 887.67 | 0.73 | 0.76 | 0.64 | 0.04 | 1 | 10
93 | 125 | CONCLUIDO | 12.4507 | 8.03 | 5.09 | 76.29 | 1.51 | 4 | 286.24 | 58.47 | 24.25 | 2 | 78.51 | 35536.63 | 69.31 | 202.81 | 19.06 | 13.89 | 909.22 | 0.73 | 0.76 | 0.64 | 0.05 | 1 | 10
94 | 125 | CONCLUIDO | 12.5602 | 7.96 | 5.06 | 101.26 | 1.52 | 3 | 286.74 | 58.47 | 24.5 | 1 | 78.77 | 35598.74 | 68.51 | 202.81 | 18.39 | 13.89 | 579.55 | 0.76 | 0.76 | 0.64 | 0.03 | 1 | 10
95 | 125 | CONCLUIDO | 12.5514 | 7.97 | 5.07 | 101.37 | 1.53 | 3 | 287.24 | 58.47 | 24.75 | 1 | 79.02 | 35660.82 | 68.64 | 202.81 | 18.58 | 13.89 | 675.28 | 0.75 | 0.76 | 0.64 | 0.03 | 1 | 10
96 | 125 | CONCLUIDO | 12.5488 | 7.97 | 5.07 | 101.41 | 1.55 | 3 | 287.75 | 58.47 | 25 | 1 | 79.27 | 35723.02 | 68.76 | 202.81 | 18.64 | 13.89 | 704.45 | 0.75 | 0.76 | 0.64 | 0.03 | 1 | 10
97 | 125 | CONCLUIDO | 12.5497 | 7.97 | 5.07 | 101.39 | 1.56 | 3 | 288.25 | 58.47 | 25.25 | 1 | 79.53 | 35785.31 | 68.88 | 202.81 | 18.59 | 13.89 | 679.07 | 0.75 | 0.76 | 0.64 | 0.03 | 1 | 10
98 | 125 | CONCLUIDO | 12.5519 | 7.97 | 5.07 | 101.37 | 1.57 | 3 | 288.76 | 58.47 | 25.5 | 1 | 79.78 | 35847.71 | 68.94 | 202.81 | 18.52 | 13.89 | 642.47 | 0.75 | 0.76 | 0.64 | 0.03 | 1 | 10
99 | 125 | CONCLUIDO | 12.5545 | 7.97 | 5.07 | 101.33 | 1.59 | 3 | 289.26 | 58.47 | 25.75 | 1 | 80.04 | 35910.21 | 68.98 | 202.81 | 18.46 | 13.89 | 616.83 | 0.75 | 0.76 | 0.64 | 0.03 | 1 | 10
100 | 125 | CONCLUIDO | 12.5532 | 7.97 | 5.07 | 101.35 | 1.6 | 3 | 289.77 | 58.47 | 26 | 1 | 80.3 | 35972.82 | 69.07 | 202.83 | 18.48 | 13.89 | 626.78 | 0.75 | 0.76 | 0.64 | 0.03 | 1 | 10
101 | 125 | CONCLUIDO | 12.5501 | 7.97 | 5.07 | 101.39 | 1.61 | 3 | 290.28 | 58.47 | 26.25 | 1 | 80.56 | 36035.53 | 69.15 | 202.81 | 18.56 | 13.89 | 662.47 | 0.75 | 0.76 | 0.64 | 0.03 | 1 | 10
102 | 125 | CONCLUIDO | 12.5527 | 7.97 | 5.07 | 101.36 | 1.62 | 3 | 290.79 | 58.47 | 26.5 | 1 | 80.82 | 36098.35 | 69.4 | 202.81 | 18.56 | 13.89 | 663.05 | 0.75 | 0.76 | 0.64 | 0.03 | 1 | 10
103 | 125 | CONCLUIDO | 12.5475 | 7.97 | 5.07 | 101.42 | 1.64 | 3 | 291.3 | 58.47 | 26.75 | 1 | 81.08 | 36161.27 | 69.56 | 202.81 | 18.6 | 13.89 | 683.77 | 0.75 | 0.76 | 0.64 | 0.03 | 1 | 10
104 | 125 | CONCLUIDO | 12.5479 | 7.97 | 5.07 | 101.42 | 1.65 | 3 | 291.81 | 58.47 | 27 | 1 | 81.34 | 36224.3 | 69.59 | 202.81 | 18.66 | 13.89 | 713.12 | 0.74 | 0.76 | 0.64 | 0.03 | 1 | 10
105 | 125 | CONCLUIDO | 12.5519 | 7.97 | 5.07 | 101.37 | 1.66 | 3 | 292.32 | 58.47 | 27.25 | 1 | 81.6 | 36287.44 | 69.41 | 202.81 | 18.52 | 13.89 | 646.33 | 0.75 | 0.76 | 0.64 | 0.03 | 1 | 10
106 | 125 | CONCLUIDO | 12.5501 | 7.97 | 5.07 | 101.39 | 1.67 | 3 | 292.84 | 58.47 | 27.5 | 1 | 81.86 | 36350.69 | 69.56 | 202.81 | 18.59 | 13.89 | 680.86 | 0.75 | 0.76 | 0.64 | 0.03 | 1 | 10
107 | 125 | CONCLUIDO | 12.5484 | 7.97 | 5.07 | 101.41 | 1.68 | 3 | 293.35 | 58.47 | 27.75 | 1 | 82.13 | 36414.05 | 69.58 | 202.81 | 18.67 | 13.89 | 720.09 | 0.74 | 0.76 | 0.64 | 0.03 | 1 | 10
108 | 125 | CONCLUIDO | 12.5414 | 7.97 | 5.08 | 101.5 | 1.7 | 3 | 293.86 | 58.47 | 28 | 1 | 82.39 | 36477.51 | 69.65 | 202.81 | 18.73 | 13.89 | 749.95 | 0.74 | 0.76 | 0.64 | 0.04 | 1 | 10
109 | 125 | CONCLUIDO | 12.5471 | 7.97 | 5.07 | 101.43 | 1.71 | 3 | 294.38 | 58.47 | 28.25 | 1 | 82.66 | 36541.09 | 69.64 | 202.81 | 18.63 | 13.89 | 700.57 | 0.75 | 0.76 | 0.64 | 0.03 | 1 | 10
110 | 125 | CONCLUIDO | 12.544 | 7.97 | 5.07 | 101.47 | 1.72 | 3 | 294.9 | 58.47 | 28.5 | 0 | 82.92 | 36604.77 | 69.8 | 202.81 | 18.63 | 13.89 | 700.41 | 0.75 | 0.76 | 0.64 | 0.04 | 1 | 10

## RESULTADOS_4
Unnamed: 0 | Volume de calda [L] | STATUS | Capacidade operacional [ha/h] | Tempo de missao [h] | Tempo util [h] | Tempo por voo [min] | Autonomia Projetada [h] | N° Voos | MTOW [kg] | Massa Estrutura [kg] | Combustível [kg] | Abastecimentos | Massa gerador | Potência gerador [W] | Combustível consumido [L] | Calda cons [L] | Distância percorrida [km] | Distância Pulverizando [km] | RTL ACUMULADO[m] | EOC [km/km] | EOC [h/h] | Tempo de manobra [h] | Tempo rtl_rtw [h] | V pulv [m/s] | V desloc [m/s]
0 | 30 | CONCLUIDO | 12.6334 | 7.92 | 5.62 | 11.63 | 0.24 | 29 | 71.52 | 32.27 | 1 | 27 | 8.25 | 9054.6 | 38.78 | 202.89 | 35.64 | 13.89 | 9073.38 | 0.39 | 0.69 | 0.69 | 0.58 | 1 | 10
1 | 30 | CONCLUIDO | 12.9814 | 7.7 | 5.5 | 14.35 | 0.3 | 23 | 71.81 | 32.27 | 1.25 | 21 | 8.29 | 9090.98 | 37.35 | 202.81 | 31.99 | 13.89 | 7281.82 | 0.43 | 0.7 | 0.68 | 0.46 | 1 | 10
2 | 30 | CONCLUIDO | 13.2641 | 7.54 | 5.4 | 17.05 | 0.36 | 19 | 72.11 | 32.27 | 1.5 | 17 | 8.34 | 9127.38 | 36.14 | 202.83 | 28.85 | 13.89 | 5730.18 | 0.48 | 0.72 | 0.67 | 0.36 | 1 | 10
3 | 30 | CONCLUIDO | 13.4539 | 7.43 | 5.34 | 20.02 | 0.42 | 16 | 72.4 | 32.27 | 1.75 | 14 | 8.38 | 9163.8 | 34.91 | 202.85 | 27.05 | 13.89 | 4844.01 | 0.51 | 0.72 | 0.66 | 0.3 | 1 | 10
4 | 30 | CONCLUIDO | 13.5736 | 7.37 | 5.31 | 22.74 | 0.48 | 14 | 72.7 | 32.27 | 2 | 12 | 8.43 | 9200.25 | 34.21 | 202.89 | 25.95 | 13.89 | 4303.99 | 0.54 | 0.73 | 0.66 | 0.27 | 1 | 10
5 | 30 | CONCLUIDO | 13.7211 | 7.29 | 5.26 | 26.29 | 0.54 | 12 | 73 | 32.27 | 2.25 | 10 | 8.48 | 9236.71 | 33.36 | 202.82 | 24.42 | 13.89 | 3548.4 | 0.57 | 0.74 | 0.66 | 0.22 | 1 | 10
6 | 30 | CONCLUIDO | 13.7889 | 7.25 | 5.24 | 28.57 | 0.6 | 11 | 73.29 | 32.27 | 2.5 | 9 | 8.52 | 9273.2 | 32.46 | 202.82 | 23.8 | 13.89 | 3246.07 | 0.58 | 0.74 | 0.65 | 0.2 | 1 | 10
7 | 30 | CONCLUIDO | 13.8499 | 7.22 | 5.22 | 31.32 | 0.65 | 10 | 73.59 | 32.27 | 2.75 | 7 | 8.57 | 9309.7 | 31.85 | 202.84 | 23.2 | 13.89 | 2949.65 | 0.6 | 0.74 | 0.66 | 0.18 | 1 | 10
8 | 30 | CONCLUIDO | 13.9098 | 7.19 | 5.21 | 34.7 | 0.71 | 9 | 73.88 | 32.27 | 3 | 5 | 8.61 | 9346.23 | 31.14 | 202.81 | 22.76 | 13.89 | 2734.23 | 0.61 | 0.74 | 0.65 | 0.17 | 1 | 10
9 | 30 | CONCLUIDO | 13.9039 | 7.19 | 5.21 | 34.72 | 0.77 | 9 | 74.18 | 32.27 | 3.25 | 3 | 8.66 | 9382.78 | 30.49 | 202.81 | 22.88 | 13.89 | 2796.31 | 0.61 | 0.74 | 0.65 | 0.17 | 1 | 10
10 | 30 | CONCLUIDO | 13.9681 | 7.16 | 5.19 | 38.93 | 0.82 | 8 | 74.48 | 32.27 | 3.5 | 0 | 8.71 | 9419.35 | 30.31 | 202.81 | 22.17 | 13.89 | 2443.23 | 0.63 | 0.75 | 0.66 | 0.15 | 1 | 10

## RESULTADOS_1
Unnamed: 0 | Volume de calda [L] | STATUS | Capacidade operacional [ha/h] | Tempo de missao [h] | Tempo util [h] | Tempo por voo [min] | Autonomia Projetada [h] | N° Voos | MTOW [kg] | Massa Estrutura [kg] | Combustível [kg] | Abastecimentos | Massa gerador | Potência gerador [W] | Combustível consumido [L] | Calda cons [L] | Distância percorrida [km] | Distância Pulverizando [km] | RTL ACUMULADO[m] | EOC [km/km] | EOC [h/h] | Tempo de manobra [h] | Tempo rtl_rtw [h] | V pulv [m/s] | V desloc [m/s]
0 | 15 | CONCLUIDO | 13.7984 | 7.25 | 5.36 | 18.92 | 0.43 | 17 | 39.78 | 19.54 | 1 | 12 | 4.24 | 5140 | 21.4 | 202.83 | 27.73 | 13.89 | 5180.05 | 0.5 | 0.72 | 0.66 | 0.32 | 1 | 10
1 | 15 | CONCLUIDO | 13.8643 | 7.21 | 5.35 | 21.39 | 0.53 | 15 | 40.06 | 19.54 | 1.25 | 1 | 4.26 | 5174.29 | 20.9 | 202.86 | 26.88 | 13.89 | 4763.36 | 0.52 | 0.72 | 0.68 | 0.31 | 1 | 10
2 | 15 | CONCLUIDO | 13.8616 | 7.21 | 5.35 | 21.4 | 0.64 | 15 | 40.34 | 19.54 | 1.5 | 0 | 4.29 | 5208.6 | 21 | 202.86 | 26.84 | 13.89 | 4743.87 | 0.52 | 0.72 | 0.68 | 0.31 | 1 | 10

## RESULTADOS_12
Unnamed: 0 | Volume de calda [L] | STATUS | Capacidade operacional [ha/h] | Tempo de missao [h] | Tempo util [h] | Tempo por voo [min] | Autonomia Projetada [h] | N° Voos | MTOW [kg] | Massa Estrutura [kg] | Combustível [kg] | Abastecimentos | Massa gerador | Potência gerador [W] | Combustível consumido [L] | Calda cons [L] | Distância percorrida [km] | Distância Pulverizando [km] | RTL ACUMULADO[m] | EOC [km/km] | EOC [h/h] | Tempo de manobra [h] | Tempo rtl_rtw [h] | V pulv [m/s] | V desloc [m/s]
0 | 70 | CONCLUIDO | 10.317 | 9.69 | 6.02 | 7.22 | 0.12 | 50 | 141.81 | 47.83 | 1 | 48 | 22.98 | 17723.39 | 67.91 | 202.91 | 48.08 | 13.89 | 15191.96 | 0.29 | 0.64 | 0.72 | 0.98 | 1 | 10
1 | 70 | CONCLUIDO | 10.9207 | 9.16 | 5.8 | 8.93 | 0.16 | 39 | 142.15 | 47.83 | 1.25 | 37 | 23.07 | 17765.46 | 65.22 | 202.86 | 41.57 | 13.89 | 11990.83 | 0.33 | 0.67 | 0.69 | 0.76 | 1 | 10
2 | 70 | CONCLUIDO | 11.3314 | 8.82 | 5.67 | 10.64 | 0.19 | 32 | 142.49 | 47.83 | 1.5 | 30 | 23.16 | 17807.56 | 63.44 | 202.83 | 37.47 | 13.89 | 9976.56 | 0.37 | 0.68 | 0.69 | 0.63 | 1 | 10
3 | 70 | CONCLUIDO | 11.6701 | 8.57 | 5.56 | 12.36 | 0.22 | 27 | 142.83 | 47.83 | 1.75 | 25 | 23.25 | 17849.7 | 61.95 | 202.81 | 33.85 | 13.89 | 8190.28 | 0.41 | 0.7 | 0.68 | 0.52 | 1 | 10
4 | 70 | CONCLUIDO | 11.9344 | 8.38 | 5.49 | 14.31 | 0.25 | 23 | 143.17 | 47.83 | 2 | 21 | 23.34 | 17891.86 | 60.85 | 202.82 | 31.75 | 13.89 | 7158.25 | 0.44 | 0.71 | 0.67 | 0.45 | 1 | 10
5 | 70 | CONCLUIDO | 12.0765 | 8.28 | 5.45 | 15.56 | 0.28 | 21 | 143.51 | 47.83 | 2.25 | 19 | 23.44 | 17934.06 | 60.11 | 202.82 | 30.29 | 13.89 | 6440.5 | 0.46 | 0.71 | 0.67 | 0.41 | 1 | 10
6 | 70 | CONCLUIDO | 12.3224 | 8.12 | 5.37 | 17.89 | 0.31 | 18 | 143.86 | 47.83 | 2.5 | 16 | 23.53 | 17976.29 | 59.11 | 202.85 | 27.84 | 13.89 | 5228.72 | 0.5 | 0.72 | 0.67 | 0.33 | 1 | 10
7 | 70 | CONCLUIDO | 12.3809 | 8.08 | 5.36 | 18.91 | 0.34 | 17 | 144.2 | 47.83 | 2.75 | 15 | 23.62 | 18018.55 | 58.57 | 202.83 | 27.52 | 13.89 | 5073.49 | 0.5 | 0.72 | 0.66 | 0.32 | 1 | 10
8 | 70 | CONCLUIDO | 12.4935 | 8 | 5.34 | 21.37 | 0.37 | 15 | 144.54 | 47.83 | 3 | 13 | 23.71 | 18060.85 | 58.18 | 202.84 | 27.15 | 13.89 | 4897.81 | 0.51 | 0.72 | 0.66 | 0.3 | 1 | 10
9 | 70 | CONCLUIDO | 12.6055 | 7.93 | 5.3 | 22.72 | 0.4 | 14 | 144.89 | 47.83 | 3.25 | 12 | 23.81 | 18103.18 | 57.47 | 202.83 | 25.78 | 13.89 | 4220.21 | 0.54 | 0.73 | 0.66 | 0.26 | 1 | 10
10 | 70 | CONCLUIDO | 12.6796 | 7.89 | 5.28 | 24.38 | 0.43 | 13 | 145.23 | 47.83 | 3.5 | 11 | 23.9 | 18145.54 | 57.06 | 202.85 | 25.21 | 13.89 | 3939.46 | 0.55 | 0.73 | 0.66 | 0.24 | 1 | 10
11 | 70 | CONCLUIDO | 12.7578 | 7.84 | 5.26 | 26.32 | 0.46 | 12 | 145.57 | 47.83 | 3.75 | 10 | 23.99 | 18187.93 | 56.75 | 202.87 | 24.54 | 13.89 | 3607.83 | 0.57 | 0.74 | 0.66 | 0.23 | 1 | 10
12 | 70 | CONCLUIDO | 12.7452 | 7.85 | 5.27 | 26.36 | 0.49 | 12 | 145.92 | 47.83 | 4 | 10 | 24.09 | 18230.35 | 56.43 | 202.82 | 24.95 | 13.89 | 3816.88 | 0.56 | 0.73 | 0.66 | 0.23 | 1 | 10
13 | 70 | CONCLUIDO | 12.8347 | 7.79 | 5.25 | 28.61 | 0.51 | 11 | 146.26 | 47.83 | 4.25 | 9 | 24.18 | 18272.81 | 55.89 | 202.85 | 24.05 | 13.89 | 3368.1 | 0.58 | 0.74 | 0.66 | 0.21 | 1 | 10
14 | 70 | CONCLUIDO | 12.9245 | 7.74 | 5.22 | 31.32 | 0.54 | 10 | 146.61 | 47.83 | 4.5 | 8 | 24.28 | 18315.3 | 55.23 | 202.84 | 23.25 | 13.89 | 2975.36 | 0.6 | 0.74 | 0.66 | 0.18 | 1 | 10
15 | 70 | CONCLUIDO | 12.9436 | 7.73 | 5.21 | 31.25 | 0.57 | 10 | 146.95 | 47.83 | 4.75 | 8 | 24.37 | 18357.82 | 55.04 | 202.81 | 23.03 | 13.89 | 2864.26 | 0.6 | 0.74 | 0.65 | 0.17 | 1 | 10
16 | 70 | CONCLUIDO | 12.9978 | 7.69 | 5.21 | 34.7 | 0.6 | 9 | 147.3 | 47.83 | 5 | 7 | 24.47 | 18400.38 | 54.51 | 202.81 | 22.76 | 13.89 | 2736.06 | 0.61 | 0.74 | 0.65 | 0.17 | 1 | 10
17 | 70 | CONCLUIDO | 13.0072 | 7.69 | 5.2 | 34.66 | 0.63 | 9 | 147.64 | 47.83 | 5.25 | 7 | 24.56 | 18442.97 | 54.11 | 202.83 | 22.59 | 13.89 | 2648.18 | 0.62 | 0.74 | 0.65 | 0.16 | 1 | 10
18 | 70 | CONCLUIDO | 13.0847 | 7.64 | 5.18 | 38.87 | 0.66 | 8 | 147.99 | 47.83 | 5.5 | 6 | 24.66 | 18485.59 | 53.62 | 202.81 | 22.23 | 13.89 | 2473.29 | 0.62 | 0.75 | 0.65 | 0.14 | 1 | 10
19 | 70 | CONCLUIDO | 13.0847 | 7.64 | 5.18 | 38.87 | 0.69 | 8 | 148.33 | 47.83 | 5.75 | 6 | 24.75 | 18528.25 | 53.58 | 202.81 | 22.24 | 13.89 | 2477.59 | 0.62 | 0.75 | 0.65 | 0.14 | 1 | 10
20 | 70 | CONCLUIDO | 13.0947 | 7.64 | 5.18 | 38.83 | 0.71 | 8 | 148.68 | 47.83 | 6 | 6 | 24.85 | 18570.94 | 53.01 | 202.82 | 22 | 13.89 | 2361.15 | 0.63 | 0.75 | 0.65 | 0.14 | 1 | 10
21 | 70 | CONCLUIDO | 13.1883 | 7.58 | 5.15 | 44.16 | 0.74 | 7 | 149.02 | 47.83 | 6.25 | 5 | 24.95 | 18613.66 | 52.34 | 202.81 | 21.15 | 13.89 | 1939.55 | 0.66 | 0.75 | 0.65 | 0.11 | 1 | 10
22 | 70 | CONCLUIDO | 13.1776 | 7.59 | 5.16 | 44.21 | 0.77 | 7 | 149.37 | 47.83 | 6.5 | 5 | 25.04 | 18656.42 | 52.46 | 202.84 | 21.32 | 13.89 | 2024.68 | 0.65 | 0.75 | 0.65 | 0.12 | 1 | 10
23 | 70 | CONCLUIDO | 13.1815 | 7.59 | 5.16 | 44.19 | 0.8 | 7 | 149.72 | 47.83 | 6.75 | 5 | 25.14 | 18699.2 | 52.32 | 202.81 | 21.33 | 13.89 | 2031.97 | 0.65 | 0.75 | 0.65 | 0.12 | 1 | 10
24 | 70 | CONCLUIDO | 13.1844 | 7.58 | 5.15 | 44.18 | 0.83 | 7 | 150.07 | 47.83 | 7 | 5 | 25.24 | 18742.03 | 51.96 | 202.81 | 21.23 | 13.89 | 1979.71 | 0.65 | 0.75 | 0.65 | 0.12 | 1 | 10
25 | 70 | CONCLUIDO | 13.1627 | 7.6 | 5.17 | 44.29 | 0.85 | 7 | 150.41 | 47.83 | 7.25 | 5 | 25.33 | 18784.88 | 51.49 | 202.81 | 21.7 | 13.89 | 2215.96 | 0.64 | 0.75 | 0.65 | 0.13 | 1 | 10
26 | 70 | CONCLUIDO | 13.2621 | 7.54 | 5.14 | 51.39 | 0.88 | 6 | 150.76 | 47.83 | 7.5 | 4 | 25.43 | 18827.77 | 50.97 | 202.81 | 20.73 | 13.89 | 1736.07 | 0.67 | 0.75 | 0.65 | 0.1 | 1 | 10
27 | 70 | CONCLUIDO | 13.2592 | 7.54 | 5.14 | 51.4 | 0.91 | 6 | 151.11 | 47.83 | 7.75 | 4 | 25.53 | 18870.7 | 50.81 | 202.81 | 20.85 | 13.89 | 1794.96 | 0.67 | 0.75 | 0.65 | 0.1 | 1 | 10
28 | 70 | CONCLUIDO | 13.2616 | 7.54 | 5.14 | 51.39 | 0.94 | 6 | 151.46 | 47.83 | 8 | 4 | 25.63 | 18913.66 | 50.52 | 202.82 | 20.76 | 13.89 | 1751.53 | 0.67 | 0.75 | 0.65 | 0.1 | 1 | 10
29 | 70 | CONCLUIDO | 13.2655 | 7.54 | 5.14 | 51.37 | 0.96 | 6 | 151.81 | 47.83 | 8.25 | 4 | 25.73 | 18956.65 | 50.3 | 202.82 | 20.72 | 13.89 | 1730.93 | 0.67 | 0.75 | 0.65 | 0.1 | 1 | 10
30 | 70 | CONCLUIDO | 13.2694 | 7.54 | 5.13 | 51.34 | 0.99 | 6 | 152.15 | 47.83 | 8.5 | 4 | 25.83 | 18999.67 | 49.98 | 202.81 | 20.65 | 13.89 | 1695.81 | 0.67 | 0.75 | 0.65 | 0.1 | 1 | 10
31 | 70 | CONCLUIDO | 13.2523 | 7.55 | 5.14 | 51.44 | 1.02 | 6 | 152.5 | 47.83 | 8.75 | 4 | 25.93 | 19042.73 | 49.67 | 202.81 | 20.95 | 13.89 | 1844.24 | 0.66 | 0.75 | 0.65 | 0.11 | 1 | 10
32 | 70 | CONCLUIDO | 13.3447 | 7.49 | 5.12 | 61.45 | 1.04 | 5 | 152.85 | 47.83 | 9 | 3 | 26.03 | 19085.83 | 49.01 | 202.81 | 20.3 | 13.89 | 1523.48 | 0.68 | 0.76 | 0.64 | 0.08 | 1 | 10
33 | 70 | CONCLUIDO | 13.3516 | 7.49 | 5.12 | 61.4 | 1.07 | 5 | 153.2 | 47.83 | 9.25 | 3 | 26.12 | 19128.96 | 48.69 | 202.81 | 20.02 | 13.89 | 1384.16 | 0.69 | 0.76 | 0.65 | 0.08 | 1 | 10
34 | 70 | CONCLUIDO | 13.3432 | 7.49 | 5.12 | 61.46 | 1.1 | 5 | 153.55 | 47.83 | 9.5 | 3 | 26.22 | 19172.12 | 48.94 | 202.81 | 20.22 | 13.89 | 1486.6 | 0.69 | 0.76 | 0.65 | 0.08 | 1 | 10
35 | 70 | CONCLUIDO | 13.3447 | 7.49 | 5.12 | 61.45 | 1.12 | 5 | 153.9 | 47.83 | 9.75 | 3 | 26.32 | 19215.32 | 48.39 | 202.85 | 20.29 | 13.89 | 1519.15 | 0.68 | 0.76 | 0.64 | 0.08 | 1 | 10
36 | 70 | CONCLUIDO | 13.3452 | 7.49 | 5.12 | 61.45 | 1.15 | 5 | 154.25 | 47.83 | 10 | 3 | 26.43 | 19258.55 | 47.85 | 202.81 | 20.23 | 13.89 | 1488.1 | 0.69 | 0.76 | 0.64 | 0.08 | 1 | 10
37 | 70 | CONCLUIDO | 13.365 | 7.48 | 5.11 | 61.31 | 1.17 | 5 | 154.6 | 47.83 | 10.25 | 3 | 26.53 | 19301.82 | 46.91 | 202.82 | 19.89 | 13.89 | 1318.17 | 0.7 | 0.76 | 0.64 | 0.07 | 1 | 10
38 | 70 | CONCLUIDO | 13.3541 | 7.49 | 5.12 | 61.39 | 1.2 | 5 | 154.95 | 47.83 | 10.5 | 2 | 26.63 | 19345.12 | 46.42 | 202.82 | 20.02 | 13.89 | 1385.06 | 0.69 | 0.76 | 0.65 | 0.08 | 1 | 10
39 | 70 | CONCLUIDO | 13.3422 | 7.5 | 5.12 | 61.47 | 1.23 | 5 | 155.31 | 47.83 | 10.75 | 2 | 26.73 | 19388.45 | 46.3 | 202.85 | 20.24 | 13.89 | 1495.81 | 0.69 | 0.76 | 0.65 | 0.08 | 1 | 10
40 | 70 | CONCLUIDO | 13.3417 | 7.5 | 5.12 | 61.47 | 1.25 | 5 | 155.66 | 47.83 | 11 | 2 | 26.83 | 19431.82 | 46.05 | 202.81 | 20.22 | 13.89 | 1485.08 | 0.69 | 0.76 | 0.65 | 0.08 | 1 | 10
41 | 70 | CONCLUIDO | 13.4358 | 7.44 | 5.1 | 76.48 | 1.28 | 4 | 156.01 | 47.83 | 11.25 | 0 | 26.93 | 19475.23 | 45.72 | 202.81 | 19.43 | 13.89 | 1094.64 | 0.71 | 0.76 | 0.65 | 0.06 | 1 | 10

## RESULTADOS_16
Unnamed: 0 | Volume de calda [L] | STATUS | Capacidade operacional [ha/h] | Tempo de missao [h] | Tempo util [h] | Tempo por voo [min] | Autonomia Projetada [h] | N° Voos | MTOW [kg] | Massa Estrutura [kg] | Combustível [kg] | Abastecimentos | Massa gerador | Potência gerador [W] | Combustível consumido [L] | Calda cons [L] | Distância percorrida [km] | Distância Pulverizando [km] | RTL ACUMULADO[m] | EOC [km/km] | EOC [h/h] | Tempo de manobra [h] | Tempo rtl_rtw [h] | V pulv [m/s] | V desloc [m/s]
0 | 90 | CONCLUIDO | 9.2545 | 10.81 | 6.25 | 6.25 | 0.1 | 60 | 176.73 | 52.44 | 1 | 58 | 33.29 | 22031.19 | 81.68 | 202.92 | 55.25 | 13.89 | 18726.7 | 0.25 | 0.62 | 0.74 | 1.21 | 1 | 10
1 | 90 | CONCLUIDO | 9.974 | 10.03 | 5.97 | 7.79 | 0.13 | 46 | 177.1 | 52.44 | 1.25 | 44 | 33.41 | 22076.81 | 77.76 | 202.86 | 46.58 | 13.89 | 14459.26 | 0.3 | 0.65 | 0.71 | 0.93 | 1 | 10
2 | 90 | CONCLUIDO | 10.5374 | 9.49 | 5.75 | 9.33 | 0.15 | 37 | 177.47 | 52.44 | 1.5 | 35 | 33.53 | 22122.46 | 74.78 | 202.86 | 39.82 | 13.89 | 11126.32 | 0.35 | 0.67 | 0.7 | 0.71 | 1 | 10
3 | 90 | CONCLUIDO | 10.8972 | 9.18 | 5.65 | 10.94 | 0.17 | 31 | 177.84 | 52.44 | 1.75 | 29 | 33.65 | 22168.15 | 73.16 | 202.85 | 36.66 | 13.89 | 9575.41 | 0.38 | 0.68 | 0.69 | 0.62 | 1 | 10
4 | 90 | CONCLUIDO | 11.186 | 8.94 | 5.56 | 12.35 | 0.2 | 27 | 178.21 | 52.44 | 2 | 25 | 33.77 | 22213.89 | 71.76 | 202.82 | 34.02 | 13.89 | 8274.83 | 0.41 | 0.7 | 0.68 | 0.52 | 1 | 10
5 | 90 | CONCLUIDO | 11.3957 | 8.78 | 5.5 | 13.75 | 0.22 | 24 | 178.59 | 52.44 | 2.25 | 22 | 33.89 | 22259.66 | 70.79 | 202.83 | 32.04 | 13.89 | 7300.9 | 0.43 | 0.7 | 0.68 | 0.46 | 1 | 10
6 | 90 | CONCLUIDO | 11.5123 | 8.69 | 5.48 | 14.96 | 0.25 | 22 | 178.96 | 52.44 | 2.5 | 20 | 34.02 | 22305.48 | 70.54 | 202.84 | 31.46 | 13.89 | 7021 | 0.44 | 0.71 | 0.68 | 0.44 | 1 | 10
7 | 90 | CONCLUIDO | 11.7712 | 8.5 | 5.4 | 17.05 | 0.27 | 19 | 179.33 | 52.44 | 2.75 | 17 | 34.14 | 22351.34 | 69.15 | 202.82 | 28.81 | 13.89 | 5709.3 | 0.48 | 0.72 | 0.67 | 0.36 | 1 | 10
8 | 90 | CONCLUIDO | 11.8526 | 8.44 | 5.38 | 17.92 | 0.3 | 18 | 179.7 | 52.44 | 3 | 16 | 34.26 | 22397.24 | 68.7 | 202.81 | 28.23 | 13.89 | 5427.04 | 0.49 | 0.72 | 0.66 | 0.34 | 1 | 10
9 | 90 | CONCLUIDO | 12.0068 | 8.33 | 5.34 | 20.02 | 0.32 | 16 | 180.07 | 52.44 | 3.25 | 14 | 34.38 | 22443.18 | 67.89 | 202.82 | 27.05 | 13.89 | 4844.26 | 0.51 | 0.72 | 0.66 | 0.3 | 1 | 10
10 | 90 | CONCLUIDO | 12.0567 | 8.29 | 5.34 | 21.36 | 0.34 | 15 | 180.45 | 52.44 | 3.5 | 13 | 34.51 | 22489.16 | 67.78 | 202.81 | 27.14 | 13.89 | 4895.81 | 0.51 | 0.72 | 0.66 | 0.3 | 1 | 10
11 | 90 | CONCLUIDO | 12.1696 | 8.22 | 5.3 | 22.71 | 0.37 | 14 | 180.82 | 52.44 | 3.75 | 12 | 34.63 | 22535.19 | 67.06 | 202.81 | 25.85 | 13.89 | 4255.2 | 0.54 | 0.73 | 0.66 | 0.26 | 1 | 10
12 | 90 | CONCLUIDO | 12.2466 | 8.17 | 5.28 | 24.38 | 0.39 | 13 | 181.19 | 52.44 | 4 | 11 | 34.75 | 22581.25 | 66.7 | 202.82 | 25.25 | 13.89 | 3960.32 | 0.55 | 0.73 | 0.66 | 0.24 | 1 | 10
13 | 90 | CONCLUIDO | 12.252 | 8.16 | 5.28 | 24.37 | 0.42 | 13 | 181.57 | 52.44 | 4.25 | 11 | 34.88 | 22627.36 | 66.43 | 202.84 | 25.12 | 13.89 | 3893.73 | 0.55 | 0.73 | 0.66 | 0.24 | 1 | 10
14 | 90 | CONCLUIDO | 12.3427 | 8.1 | 5.25 | 26.27 | 0.44 | 12 | 181.94 | 52.44 | 4.5 | 10 | 35 | 22673.63 | 66.06 | 202.83 | 24.42 | 13.89 | 3550.68 | 0.57 | 0.74 | 0.66 | 0.22 | 1 | 10
15 | 90 | CONCLUIDO | 12.4074 | 8.06 | 5.25 | 28.63 | 0.46 | 11 | 182.32 | 52.44 | 4.75 | 9 | 35.12 | 22719.83 | 65.63 | 202.82 | 23.99 | 13.89 | 3342.14 | 0.58 | 0.74 | 0.66 | 0.21 | 1 | 10
16 | 90 | CONCLUIDO | 12.4112 | 8.06 | 5.25 | 28.61 | 0.49 | 11 | 182.69 | 52.44 | 5 | 9 | 35.25 | 22766.06 | 65.48 | 202.81 | 24.1 | 13.89 | 3396.7 | 0.58 | 0.74 | 0.66 | 0.21 | 1 | 10
17 | 90 | CONCLUIDO | 12.5078 | 8 | 5.22 | 31.31 | 0.51 | 10 | 183.07 | 52.44 | 5.25 | 8 | 35.37 | 22812.34 | 64.76 | 202.82 | 23.22 | 13.89 | 2957.95 | 0.6 | 0.74 | 0.65 | 0.18 | 1 | 10
18 | 90 | CONCLUIDO | 12.5196 | 7.99 | 5.21 | 31.27 | 0.53 | 10 | 183.44 | 52.44 | 5.5 | 8 | 35.5 | 22858.66 | 64.75 | 202.81 | 22.86 | 13.89 | 2778.48 | 0.61 | 0.74 | 0.66 | 0.17 | 1 | 10
19 | 90 | CONCLUIDO | 12.5896 | 7.94 | 5.2 | 34.68 | 0.55 | 9 | 183.82 | 52.44 | 5.75 | 7 | 35.63 | 22905.03 | 64.18 | 202.81 | 22.81 | 13.89 | 2758.46 | 0.61 | 0.74 | 0.65 | 0.16 | 1 | 10
20 | 90 | CONCLUIDO | 12.6037 | 7.93 | 5.19 | 34.62 | 0.58 | 9 | 184.19 | 52.44 | 6 | 7 | 35.75 | 22951.43 | 63.89 | 202.81 | 22.46 | 13.89 | 2584.08 | 0.62 | 0.74 | 0.65 | 0.16 | 1 | 10
21 | 90 | CONCLUIDO | 12.5923 | 7.94 | 5.2 | 34.67 | 0.6 | 9 | 184.57 | 52.44 | 6.25 | 7 | 35.88 | 22997.88 | 63.8 | 202.87 | 22.69 | 13.89 | 2700.29 | 0.61 | 0.74 | 0.65 | 0.16 | 1 | 10
22 | 90 | CONCLUIDO | 12.6778 | 7.89 | 5.18 | 38.87 | 0.62 | 8 | 184.95 | 52.44 | 6.5 | 6 | 36.01 | 23044.38 | 63.31 | 202.82 | 22.21 | 13.89 | 2464.54 | 0.63 | 0.75 | 0.65 | 0.14 | 1 | 10
23 | 90 | CONCLUIDO | 12.6703 | 7.89 | 5.19 | 38.91 | 0.65 | 8 | 185.33 | 52.44 | 6.75 | 6 | 36.13 | 23090.91 | 63.41 | 202.83 | 22.24 | 13.89 | 2480.43 | 0.62 | 0.75 | 0.65 | 0.15 | 1 | 10
24 | 90 | CONCLUIDO | 12.6913 | 7.88 | 5.17 | 38.81 | 0.67 | 8 | 185.7 | 52.44 | 7 | 6 | 36.26 | 23137.49 | 62.83 | 202.81 | 21.92 | 13.89 | 2322.07 | 0.63 | 0.75 | 0.65 | 0.14 | 1 | 10
25 | 90 | CONCLUIDO | 12.6926 | 7.88 | 5.17 | 38.8 | 0.69 | 8 | 186.08 | 52.44 | 7.25 | 6 | 36.39 | 23184.11 | 62.63 | 202.85 | 21.81 | 13.89 | 2264.85 | 0.64 | 0.75 | 0.65 | 0.14 | 1 | 10
26 | 90 | CONCLUIDO | 12.7696 | 7.83 | 5.16 | 44.24 | 0.71 | 7 | 186.46 | 52.44 | 7.5 | 5 | 36.52 | 23230.78 | 62.1 | 202.81 | 21.35 | 13.89 | 2038.13 | 0.65 | 0.75 | 0.65 | 0.12 | 1 | 10
27 | 90 | CONCLUIDO | 12.7841 | 7.82 | 5.15 | 44.17 | 0.74 | 7 | 186.84 | 52.44 | 7.75 | 5 | 36.65 | 23277.49 | 62.18 | 202.81 | 21.26 | 13.89 | 1993.27 | 0.65 | 0.75 | 0.65 | 0.11 | 1 | 10
28 | 90 | CONCLUIDO | 12.7737 | 7.83 | 5.16 | 44.22 | 0.76 | 7 | 187.22 | 52.44 | 8 | 5 | 36.78 | 23324.24 | 62.18 | 202.81 | 21.36 | 13.89 | 2045.38 | 0.65 | 0.75 | 0.65 | 0.12 | 1 | 10
29 | 90 | CONCLUIDO | 12.7651 | 7.83 | 5.16 | 44.27 | 0.78 | 7 | 187.6 | 52.44 | 8.25 | 5 | 36.9 | 23371.04 | 61.99 | 202.81 | 21.59 | 13.89 | 2157.54 | 0.64 | 0.75 | 0.65 | 0.13 | 1 | 10
30 | 90 | CONCLUIDO | 12.7623 | 7.84 | 5.17 | 44.28 | 0.8 | 7 | 187.98 | 52.44 | 8.5 | 5 | 37.03 | 23417.88 | 61.61 | 202.82 | 21.62 | 13.89 | 2174.8 | 0.64 | 0.75 | 0.65 | 0.13 | 1 | 10
31 | 90 | CONCLUIDO | 12.8709 | 7.77 | 5.14 | 51.36 | 0.82 | 6 | 188.36 | 52.44 | 8.75 | 4 | 37.16 | 23464.76 | 60.76 | 202.81 | 20.7 | 13.89 | 1717.56 | 0.67 | 0.75 | 0.65 | 0.1 | 1 | 10
32 | 90 | CONCLUIDO | 12.8608 | 7.78 | 5.14 | 51.42 | 0.85 | 6 | 188.74 | 52.44 | 9 | 4 | 37.3 | 23511.69 | 60.86 | 202.84 | 20.75 | 13.89 | 1744.14 | 0.67 | 0.75 | 0.65 | 0.1 | 1 | 10
33 | 90 | CONCLUIDO | 12.8613 | 7.78 | 5.14 | 51.41 | 0.87 | 6 | 189.12 | 52.44 | 9.25 | 4 | 37.43 | 23558.67 | 60.74 | 202.81 | 20.81 | 13.89 | 1775.32 | 0.67 | 0.75 | 0.65 | 0.1 | 1 | 10
34 | 90 | CONCLUIDO | 12.876 | 7.77 | 5.13 | 51.33 | 0.89 | 6 | 189.5 | 52.44 | 9.5 | 4 | 37.56 | 23605.68 | 60.45 | 202.81 | 20.51 | 13.89 | 1625.93 | 0.68 | 0.75 | 0.65 | 0.09 | 1 | 10
35 | 90 | CONCLUIDO | 12.8696 | 7.77 | 5.14 | 51.36 | 0.91 | 6 | 189.88 | 52.44 | 9.75 | 4 | 37.69 | 23652.75 | 60.36 | 202.81 | 20.7 | 13.89 | 1721.1 | 0.67 | 0.75 | 0.65 | 0.1 | 1 | 10
36 | 90 | CONCLUIDO | 12.8686 | 7.77 | 5.14 | 51.37 | 0.93 | 6 | 190.26 | 52.44 | 10 | 4 | 37.82 | 23699.85 | 60.19 | 202.88 | 20.69 | 13.89 | 1715.74 | 0.67 | 0.75 | 0.65 | 0.1 | 1 | 10
37 | 90 | CONCLUIDO | 12.8719 | 7.77 | 5.13 | 51.35 | 0.95 | 6 | 190.65 | 52.44 | 10.25 | 4 | 37.95 | 23747 | 59.94 | 202.81 | 20.64 | 13.89 | 1691.99 | 0.67 | 0.75 | 0.65 | 0.1 | 1 | 10
38 | 90 | CONCLUIDO | 12.8677 | 7.77 | 5.14 | 51.38 | 0.98 | 6 | 191.03 | 52.44 | 10.5 | 4 | 38.09 | 23794.2 | 59.68 | 202.81 | 20.79 | 13.89 | 1766.89 | 0.67 | 0.75 | 0.65 | 0.1 | 1 | 10
39 | 90 | CONCLUIDO | 12.9576 | 7.72 | 5.12 | 61.43 | 1 | 5 | 191.41 | 52.44 | 10.75 | 3 | 38.22 | 23841.44 | 59.15 | 202.81 | 20.24 | 13.89 | 1493.84 | 0.69 | 0.76 | 0.64 | 0.08 | 1 | 10
40 | 90 | CONCLUIDO | 12.9468 | 7.72 | 5.13 | 61.51 | 1.02 | 5 | 191.79 | 52.44 | 11 | 3 | 38.35 | 23888.73 | 59.05 | 202.83 | 20.28 | 13.89 | 1515.68 | 0.68 | 0.75 | 0.65 | 0.09 | 1 | 10
41 | 90 | CONCLUIDO | 12.9599 | 7.72 | 5.12 | 61.41 | 1.04 | 5 | 192.18 | 52.44 | 11.25 | 3 | 38.49 | 23936.06 | 58.79 | 202.81 | 20.09 | 13.89 | 1421.44 | 0.69 | 0.76 | 0.65 | 0.08 | 1 | 10
42 | 90 | CONCLUIDO | 12.958 | 7.72 | 5.12 | 61.43 | 1.06 | 5 | 192.56 | 52.44 | 11.5 | 3 | 38.62 | 23983.44 | 59.03 | 202.81 | 20.19 | 13.89 | 1468.11 | 0.69 | 0.76 | 0.64 | 0.08 | 1 | 10
43 | 90 | CONCLUIDO | 12.9385 | 7.73 | 5.13 | 61.57 | 1.08 | 5 | 192.95 | 52.44 | 11.75 | 3 | 38.75 | 24030.86 | 59.03 | 202.82 | 20.47 | 13.89 | 1609.33 | 0.68 | 0.75 | 0.65 | 0.09 | 1 | 10
44 | 90 | CONCLUIDO | 12.951 | 7.72 | 5.12 | 61.48 | 1.1 | 5 | 193.33 | 52.44 | 12 | 3 | 38.89 | 24078.33 | 58.52 | 202.81 | 20.34 | 13.89 | 1543 | 0.68 | 0.76 | 0.64 | 0.09 | 1 | 10
45 | 90 | CONCLUIDO | 12.9534 | 7.72 | 5.12 | 61.46 | 1.12 | 5 | 193.72 | 52.44 | 12.25 | 3 | 39.02 | 24125.85 | 58.15 | 202.81 | 20.25 | 13.89 | 1498.71 | 0.69 | 0.76 | 0.65 | 0.08 | 1 | 10
46 | 90 | CONCLUIDO | 12.9725 | 7.71 | 5.11 | 61.32 | 1.14 | 5 | 194.1 | 52.44 | 12.5 | 3 | 39.16 | 24173.41 | 57.38 | 202.81 | 19.92 | 13.89 | 1336.5 | 0.7 | 0.76 | 0.64 | 0.07 | 1 | 10
47 | 90 | CONCLUIDO | 12.965 | 7.71 | 5.11 | 61.38 | 1.16 | 5 | 194.49 | 52.44 | 12.75 | 3 | 39.3 | 24221.02 | 56.96 | 202.81 | 20.03 | 13.89 | 1390.35 | 0.69 | 0.76 | 0.64 | 0.08 | 1 | 10
48 | 90 | CONCLUIDO | 12.9585 | 7.72 | 5.12 | 61.42 | 1.18 | 5 | 194.88 | 52.44 | 13 | 3 | 39.43 | 24268.67 | 56.71 | 202.82 | 20.21 | 13.89 | 1482.08 | 0.69 | 0.76 | 0.64 | 0.08 | 1 | 10
49 | 90 | CONCLUIDO | 12.9571 | 7.72 | 5.12 | 61.43 | 1.2 | 5 | 195.26 | 52.44 | 13.25 | 3 | 39.57 | 24316.37 | 56.29 | 202.81 | 20.11 | 13.89 | 1429.12 | 0.69 | 0.76 | 0.65 | 0.08 | 1 | 10
50 | 90 | CONCLUIDO | 13.06 | 7.66 | 5.09 | 76.41 | 1.22 | 4 | 195.65 | 52.44 | 13.5 | 2 | 39.71 | 24364.12 | 55.78 | 202.81 | 19.4 | 13.89 | 1078.94 | 0.72 | 0.76 | 0.64 | 0.06 | 1 | 10
51 | 90 | CONCLUIDO | 13.0529 | 7.66 | 5.1 | 76.47 | 1.25 | 4 | 196.04 | 52.44 | 13.75 | 2 | 39.84 | 24411.91 | 56.05 | 202.81 | 19.53 | 13.89 | 1144.44 | 0.71 | 0.76 | 0.64 | 0.06 | 1 | 10
52 | 90 | CONCLUIDO | 13.0515 | 7.66 | 5.1 | 76.49 | 1.27 | 4 | 196.42 | 52.44 | 14 | 2 | 39.98 | 24459.75 | 56.13 | 202.81 | 19.52 | 13.89 | 1141.06 | 0.71 | 0.76 | 0.64 | 0.06 | 1 | 10
53 | 90 | CONCLUIDO | 13.0492 | 7.66 | 5.1 | 76.51 | 1.29 | 4 | 196.81 | 52.44 | 14.25 | 2 | 40.12 | 24507.64 | 56.19 | 202.84 | 19.51 | 13.89 | 1133.15 | 0.71 | 0.76 | 0.65 | 0.06 | 1 | 10
54 | 90 | CONCLUIDO | 13.0477 | 7.66 | 5.1 | 76.52 | 1.31 | 4 | 197.2 | 52.44 | 14.5 | 2 | 40.26 | 24555.57 | 55.94 | 202.81 | 19.65 | 13.89 | 1202.59 | 0.71 | 0.76 | 0.64 | 0.06 | 1 | 10
55 | 90 | CONCLUIDO | 13.0563 | 7.66 | 5.1 | 76.45 | 1.33 | 4 | 197.59 | 52.44 | 14.75 | 2 | 40.4 | 24603.55 | 55.92 | 202.86 | 19.4 | 13.89 | 1082.29 | 0.72 | 0.76 | 0.64 | 0.06 | 1 | 10
56 | 90 | CONCLUIDO | 13.0577 | 7.66 | 5.1 | 76.43 | 1.35 | 4 | 197.98 | 52.44 | 15 | 2 | 40.54 | 24651.58 | 55.55 | 202.86 | 19.42 | 13.89 | 1091.74 | 0.72 | 0.76 | 0.64 | 0.06 | 1 | 10
57 | 90 | CONCLUIDO | 13.0506 | 7.66 | 5.1 | 76.5 | 1.36 | 4 | 198.37 | 52.44 | 15.25 | 2 | 40.68 | 24699.65 | 55.24 | 202.81 | 19.55 | 13.89 | 1152.85 | 0.71 | 0.76 | 0.64 | 0.06 | 1 | 10
58 | 90 | CONCLUIDO | 13.0539 | 7.66 | 5.1 | 76.47 | 1.38 | 4 | 198.76 | 52.44 | 15.5 | 2 | 40.82 | 24747.78 | 54.85 | 202.81 | 19.42 | 13.89 | 1090.6 | 0.72 | 0.76 | 0.65 | 0.06 | 1 | 10
59 | 90 | CONCLUIDO | 13.0605 | 7.66 | 5.09 | 76.41 | 1.4 | 4 | 199.15 | 52.44 | 15.75 | 2 | 40.96 | 24795.95 | 54.39 | 202.81 | 19.32 | 13.89 | 1037.73 | 0.72 | 0.76 | 0.64 | 0.06 | 1 | 10
60 | 90 | CONCLUIDO | 13.0558 | 7.66 | 5.1 | 76.45 | 1.42 | 4 | 199.54 | 52.44 | 16 | 1 | 41.1 | 24844.17 | 54.05 | 202.81 | 19.43 | 13.89 | 1096.44 | 0.71 | 0.76 | 0.64 | 0.06 | 1 | 10
61 | 90 | CONCLUIDO | 13.0515 | 7.66 | 5.1 | 76.49 | 1.44 | 4 | 199.93 | 52.44 | 16.25 | 0 | 41.24 | 24892.44 | 54.06 | 202.81 | 19.42 | 13.89 | 1088.44 | 0.72 | 0.76 | 0.65 | 0.06 | 1 | 10

## RESULTADOS_20
Unnamed: 0 | Volume de calda [L] | STATUS | Capacidade operacional [ha/h] | Tempo de missao [h] | Tempo util [h] | Tempo por voo [min] | Autonomia Projetada [h] | N° Voos | MTOW [kg] | Massa Estrutura [kg] | Combustível [kg] | Abastecimentos | Massa gerador | Potência gerador [W] | Combustível consumido [L] | Calda cons [L] | Distância percorrida [km] | Distância Pulverizando [km] | RTL ACUMULADO[m] | EOC [km/km] | EOC [h/h] | Tempo de manobra [h] | Tempo rtl_rtw [h] | V pulv [m/s] | V desloc [m/s]
0 | 110 | CONCLUIDO | 8.3135 | 12.03 | 6.46 | 5.54 | 0.08 | 70 | 213.37 | 56.13 | 1 | 68 | 46.25 | 26550.29 | 95.36 | 202.86 | 62.19 | 13.89 | 22144.66 | 0.22 | 0.6 | 0.75 | 1.42 | 1 | 10
1 | 110 | CONCLUIDO | 9.1266 | 10.96 | 6.11 | 6.91 | 0.1 | 53 | 213.78 | 56.13 | 1.25 | 51 | 46.4 | 26600.32 | 89.92 | 202.91 | 50.75 | 13.89 | 16508.96 | 0.27 | 0.63 | 0.73 | 1.07 | 1 | 10
2 | 110 | CONCLUIDO | 9.6925 | 10.32 | 5.89 | 8.22 | 0.12 | 43 | 214.19 | 56.13 | 1.5 | 41 | 46.56 | 26650.41 | 86.58 | 202.83 | 44.18 | 13.89 | 13274.94 | 0.31 | 0.66 | 0.7 | 0.85 | 1 | 10
3 | 110 | CONCLUIDO | 10.1195 | 9.88 | 5.75 | 9.58 | 0.14 | 36 | 214.59 | 56.13 | 1.75 | 34 | 46.72 | 26700.55 | 84.35 | 202.82 | 39.46 | 13.89 | 10951.8 | 0.35 | 0.67 | 0.7 | 0.71 | 1 | 10
4 | 110 | CONCLUIDO | 10.4499 | 9.57 | 5.65 | 10.93 | 0.17 | 31 | 215 | 56.13 | 2 | 29 | 46.87 | 26750.75 | 82.69 | 202.84 | 36.52 | 13.89 | 9507.03 | 0.38 | 0.69 | 0.69 | 0.61 | 1 | 10
5 | 110 | CONCLUIDO | 10.7309 | 9.32 | 5.57 | 12.37 | 0.19 | 27 | 215.41 | 56.13 | 2.25 | 25 | 47.03 | 26801 | 81.35 | 202.88 | 34.16 | 13.89 | 8343.07 | 0.41 | 0.7 | 0.68 | 0.53 | 1 | 10
6 | 110 | CONCLUIDO | 10.9786 | 9.11 | 5.48 | 13.71 | 0.21 | 24 | 215.82 | 56.13 | 2.5 | 22 | 47.19 | 26851.31 | 79.95 | 202.82 | 31.33 | 13.89 | 6943.94 | 0.44 | 0.71 | 0.68 | 0.44 | 1 | 10
7 | 110 | CONCLUIDO | 11.1115 | 9 | 5.46 | 14.89 | 0.23 | 22 | 216.22 | 56.13 | 2.75 | 20 | 47.35 | 26901.66 | 79.44 | 202.88 | 30.88 | 13.89 | 6728.54 | 0.45 | 0.71 | 0.67 | 0.42 | 1 | 10
8 | 110 | CONCLUIDO | 11.2542 | 8.89 | 5.43 | 16.29 | 0.25 | 20 | 216.63 | 56.13 | 3 | 18 | 47.51 | 26952.08 | 78.91 | 202.84 | 29.83 | 13.89 | 6216.55 | 0.47 | 0.71 | 0.67 | 0.39 | 1 | 10
9 | 110 | CONCLUIDO | 11.3439 | 8.82 | 5.4 | 17.05 | 0.27 | 19 | 217.04 | 56.13 | 3.25 | 17 | 47.66 | 27002.55 | 78.43 | 202.81 | 28.86 | 13.89 | 5733.03 | 0.48 | 0.72 | 0.67 | 0.36 | 1 | 10
10 | 110 | CONCLUIDO | 11.5244 | 8.68 | 5.35 | 18.87 | 0.29 | 17 | 217.45 | 56.13 | 3.5 | 15 | 47.82 | 27053.07 | 77.28 | 202.82 | 27.28 | 13.89 | 4954.12 | 0.51 | 0.72 | 0.66 | 0.31 | 1 | 10
11 | 110 | CONCLUIDO | 11.5923 | 8.63 | 5.34 | 20.02 | 0.31 | 16 | 217.86 | 56.13 | 3.75 | 14 | 47.98 | 27103.65 | 77.09 | 202.82 | 26.86 | 13.89 | 4748.96 | 0.52 | 0.72 | 0.67 | 0.3 | 1 | 10
12 | 110 | CONCLUIDO | 11.6539 | 8.58 | 5.33 | 21.34 | 0.33 | 15 | 218.27 | 56.13 | 4 | 13 | 48.15 | 27154.29 | 76.92 | 202.83 | 26.96 | 13.89 | 4805.77 | 0.52 | 0.73 | 0.66 | 0.3 | 1 | 10
13 | 110 | CONCLUIDO | 11.757 | 8.51 | 5.3 | 22.72 | 0.35 | 14 | 218.68 | 56.13 | 4.25 | 12 | 48.31 | 27204.98 | 76.29 | 202.84 | 25.84 | 13.89 | 4249.4 | 0.54 | 0.73 | 0.66 | 0.26 | 1 | 10
14 | 110 | CONCLUIDO | 11.7563 | 8.51 | 5.3 | 22.72 | 0.36 | 14 | 219.09 | 56.13 | 4.5 | 12 | 48.47 | 27255.72 | 76.22 | 202.81 | 26.01 | 13.89 | 4334.54 | 0.53 | 0.73 | 0.66 | 0.26 | 1 | 10
15 | 110 | CONCLUIDO | 11.8671 | 8.43 | 5.26 | 24.3 | 0.38 | 13 | 219.51 | 56.13 | 4.75 | 11 | 48.63 | 27306.53 | 75.46 | 202.82 | 24.78 | 13.89 | 3723.09 | 0.56 | 0.73 | 0.65 | 0.23 | 1 | 10
16 | 110 | CONCLUIDO | 11.9288 | 8.38 | 5.26 | 26.32 | 0.4 | 12 | 219.92 | 56.13 | 5 | 10 | 48.79 | 27357.39 | 75.49 | 202.81 | 24.56 | 13.89 | 3621.46 | 0.57 | 0.73 | 0.66 | 0.23 | 1 | 10
17 | 110 | CONCLUIDO | 11.9249 | 8.39 | 5.27 | 26.33 | 0.42 | 12 | 220.33 | 56.13 | 5.25 | 10 | 48.95 | 27408.3 | 75.27 | 202.82 | 24.71 | 13.89 | 3694.48 | 0.56 | 0.73 | 0.66 | 0.23 | 1 | 10
18 | 110 | CONCLUIDO | 12.0281 | 8.31 | 5.24 | 28.56 | 0.44 | 11 | 220.74 | 56.13 | 5.5 | 9 | 49.12 | 27459.27 | 74.63 | 202.81 | 23.91 | 13.89 | 3297.92 | 0.58 | 0.74 | 0.65 | 0.2 | 1 | 10
19 | 110 | CONCLUIDO | 12.0116 | 8.33 | 5.25 | 28.63 | 0.46 | 11 | 221.16 | 56.13 | 5.75 | 9 | 49.28 | 27510.3 | 74.72 | 202.81 | 24.15 | 13.89 | 3417.84 | 0.58 | 0.74 | 0.66 | 0.21 | 1 | 10
20 | 110 | CONCLUIDO | 12.1167 | 8.25 | 5.22 | 31.31 | 0.48 | 10 | 221.57 | 56.13 | 6 | 8 | 49.45 | 27561.39 | 73.97 | 202.81 | 23.2 | 13.89 | 2948.57 | 0.6 | 0.74 | 0.65 | 0.18 | 1 | 10
21 | 110 | CONCLUIDO | 12.1257 | 8.25 | 5.21 | 31.27 | 0.5 | 10 | 221.99 | 56.13 | 6.25 | 8 | 49.61 | 27612.53 | 73.97 | 202.81 | 23.11 | 13.89 | 2902.78 | 0.6 | 0.74 | 0.65 | 0.17 | 1 | 10
22 | 110 | CONCLUIDO | 12.1224 | 8.25 | 5.21 | 31.29 | 0.52 | 10 | 222.4 | 56.13 | 6.5 | 8 | 49.78 | 27663.85 | 73.8 | 202.84 | 23.18 | 13.89 | 2938.97 | 0.6 | 0.74 | 0.65 | 0.18 | 1 | 10
23 | 110 | CONCLUIDO | 12.2042 | 8.19 | 5.2 | 34.67 | 0.54 | 9 | 222.82 | 56.13 | 6.75 | 7 | 49.94 | 27715.11 | 73.35 | 202.81 | 22.73 | 13.89 | 2719.86 | 0.61 | 0.74 | 0.65 | 0.16 | 1 | 10
24 | 110 | CONCLUIDO | 12.2046 | 8.19 | 5.2 | 34.67 | 0.56 | 9 | 223.23 | 56.13 | 7 | 7 | 50.11 | 27766.43 | 73.14 | 202.83 | 22.7 | 13.89 | 2703.5 | 0.61 | 0.74 | 0.65 | 0.16 | 1 | 10
25 | 110 | CONCLUIDO | 12.2009 | 8.2 | 5.2 | 34.69 | 0.58 | 9 | 223.65 | 56.13 | 7.25 | 7 | 50.27 | 27817.81 | 73.14 | 202.81 | 22.72 | 13.89 | 2715.52 | 0.61 | 0.74 | 0.65 | 0.17 | 1 | 10
26 | 110 | CONCLUIDO | 12.2787 | 8.14 | 5.19 | 38.95 | 0.59 | 8 | 224.07 | 56.13 | 7.5 | 6 | 50.44 | 27869.24 | 72.82 | 202.81 | 22.37 | 13.89 | 2543.95 | 0.62 | 0.74 | 0.65 | 0.16 | 1 | 10
27 | 110 | CONCLUIDO | 12.2871 | 8.14 | 5.19 | 38.91 | 0.61 | 8 | 224.49 | 56.13 | 7.75 | 6 | 50.61 | 27920.73 | 72.76 | 202.81 | 22.24 | 13.89 | 2479.44 | 0.62 | 0.75 | 0.65 | 0.15 | 1 | 10
28 | 110 | CONCLUIDO | 12.309 | 8.12 | 5.17 | 38.8 | 0.63 | 8 | 224.9 | 56.13 | 8 | 6 | 50.78 | 27972.28 | 72.19 | 202.81 | 21.87 | 13.89 | 2294.72 | 0.64 | 0.75 | 0.65 | 0.14 | 1 | 10
29 | 110 | CONCLUIDO | 12.306 | 8.13 | 5.18 | 38.82 | 0.65 | 8 | 225.32 | 56.13 | 8.25 | 6 | 50.95 | 28023.89 | 72.07 | 202.81 | 21.91 | 13.89 | 2313.89 | 0.63 | 0.75 | 0.65 | 0.14 | 1 | 10
30 | 110 | CONCLUIDO | 12.3031 | 8.13 | 5.18 | 38.83 | 0.67 | 8 | 225.74 | 56.13 | 8.5 | 6 | 51.11 | 28075.56 | 71.91 | 202.82 | 21.91 | 13.89 | 2314.57 | 0.63 | 0.75 | 0.65 | 0.14 | 1 | 10
31 | 110 | CONCLUIDO | 12.3941 | 8.07 | 5.16 | 44.23 | 0.69 | 7 | 226.16 | 56.13 | 8.75 | 5 | 51.28 | 28127.29 | 71.52 | 202.85 | 21.48 | 13.89 | 2102.59 | 0.65 | 0.75 | 0.65 | 0.12 | 1 | 10
32 | 110 | CONCLUIDO | 12.4061 | 8.06 | 5.15 | 44.16 | 0.71 | 7 | 226.58 | 56.13 | 9 | 5 | 51.45 | 28179.08 | 71.51 | 202.81 | 21.04 | 13.89 | 1886.85 | 0.66 | 0.75 | 0.65 | 0.11 | 1 | 10
33 | 110 | CONCLUIDO | 12.4005 | 8.06 | 5.16 | 44.19 | 0.72 | 7 | 227 | 56.13 | 9.25 | 5 | 51.62 | 28230.92 | 71.52 | 202.81 | 21.29 | 13.89 | 2011.57 | 0.65 | 0.75 | 0.65 | 0.12 | 1 | 10
34 | 110 | CONCLUIDO | 12.3835 | 8.08 | 5.17 | 44.29 | 0.74 | 7 | 227.42 | 56.13 | 9.5 | 5 | 51.8 | 28282.83 | 71.56 | 202.81 | 21.65 | 13.89 | 2190.83 | 0.64 | 0.75 | 0.65 | 0.13 | 1 | 10
35 | 110 | CONCLUIDO | 12.3924 | 8.07 | 5.16 | 44.24 | 0.76 | 7 | 227.84 | 56.13 | 9.75 | 5 | 51.97 | 28334.8 | 71.18 | 202.82 | 21.45 | 13.89 | 2089.67 | 0.65 | 0.75 | 0.65 | 0.12 | 1 | 10
36 | 110 | CONCLUIDO | 12.3843 | 8.07 | 5.17 | 44.28 | 0.78 | 7 | 228.27 | 56.13 | 10 | 5 | 52.14 | 28386.82 | 70.92 | 202.82 | 21.67 | 13.89 | 2201.3 | 0.64 | 0.75 | 0.65 | 0.13 | 1 | 10
37 | 110 | CONCLUIDO | 12.4983 | 8 | 5.13 | 51.35 | 0.8 | 6 | 228.69 | 56.13 | 10.25 | 4 | 52.31 | 28438.91 | 70.35 | 202.84 | 20.67 | 13.89 | 1703.34 | 0.67 | 0.75 | 0.65 | 0.1 | 1 | 10
38 | 110 | CONCLUIDO | 12.4913 | 8.01 | 5.14 | 51.39 | 0.81 | 6 | 229.11 | 56.13 | 10.5 | 4 | 52.48 | 28491.06 | 70.36 | 202.83 | 20.77 | 13.89 | 1756.22 | 0.67 | 0.75 | 0.65 | 0.1 | 1 | 10
39 | 110 | CONCLUIDO | 12.497 | 8 | 5.14 | 51.36 | 0.83 | 6 | 229.53 | 56.13 | 10.75 | 4 | 52.66 | 28543.27 | 70.22 | 202.81 | 20.79 | 13.89 | 1767.18 | 0.67 | 0.75 | 0.64 | 0.1 | 1 | 10
40 | 110 | CONCLUIDO | 12.5074 | 8 | 5.13 | 51.29 | 0.85 | 6 | 229.96 | 56.13 | 11 | 4 | 52.83 | 28595.54 | 70.01 | 202.81 | 20.47 | 13.89 | 1604.18 | 0.68 | 0.75 | 0.65 | 0.09 | 1 | 10
41 | 110 | CONCLUIDO | 12.4974 | 8 | 5.14 | 51.36 | 0.87 | 6 | 230.38 | 56.13 | 11.25 | 4 | 53 | 28647.87 | 69.95 | 202.82 | 20.7 | 13.89 | 1720.99 | 0.67 | 0.75 | 0.65 | 0.1 | 1 | 10
42 | 110 | CONCLUIDO | 12.4944 | 8 | 5.14 | 51.38 | 0.89 | 6 | 230.81 | 56.13 | 11.5 | 4 | 53.18 | 28700.26 | 69.86 | 202.81 | 20.72 | 13.89 | 1727.46 | 0.67 | 0.75 | 0.65 | 0.1 | 1 | 10
43 | 110 | CONCLUIDO | 12.4913 | 8.01 | 5.14 | 51.39 | 0.9 | 6 | 231.23 | 56.13 | 11.75 | 4 | 53.36 | 28752.71 | 69.84 | 202.81 | 20.81 | 13.89 | 1776.18 | 0.67 | 0.75 | 0.65 | 0.1 | 1 | 10
44 | 110 | CONCLUIDO | 12.4991 | 8 | 5.13 | 51.34 | 0.92 | 6 | 231.66 | 56.13 | 12 | 4 | 53.53 | 28805.23 | 69.47 | 202.81 | 20.71 | 13.89 | 1727.01 | 0.67 | 0.75 | 0.64 | 0.1 | 1 | 10
45 | 110 | CONCLUIDO | 12.4922 | 8.01 | 5.14 | 51.39 | 0.94 | 6 | 232.08 | 56.13 | 12.25 | 4 | 53.71 | 28857.81 | 69.33 | 202.81 | 20.83 | 13.89 | 1784.64 | 0.67 | 0.75 | 0.65 | 0.1 | 1 | 10
46 | 110 | CONCLUIDO | 12.5791 | 7.95 | 5.13 | 61.51 | 0.96 | 5 | 232.51 | 56.13 | 12.5 | 3 | 53.88 | 28910.45 | 69 | 202.81 | 20.28 | 13.89 | 1515.39 | 0.68 | 0.75 | 0.65 | 0.09 | 1 | 10
47 | 110 | CONCLUIDO | 12.5865 | 7.94 | 5.12 | 61.45 | 0.97 | 5 | 232.94 | 56.13 | 12.75 | 3 | 54.06 | 28963.15 | 68.84 | 202.81 | 20.2 | 13.89 | 1473.32 | 0.69 | 0.76 | 0.65 | 0.08 | 1 | 10
48 | 110 | CONCLUIDO | 12.5874 | 7.94 | 5.12 | 61.45 | 0.99 | 5 | 233.37 | 56.13 | 13 | 3 | 54.24 | 29015.91 | 68.6 | 202.81 | 20.24 | 13.89 | 1495.55 | 0.69 | 0.76 | 0.64 | 0.08 | 1 | 10
49 | 110 | CONCLUIDO | 12.5901 | 7.94 | 5.12 | 61.43 | 1.01 | 5 | 233.79 | 56.13 | 13.25 | 3 | 54.42 | 29068.74 | 68.57 | 202.81 | 20.17 | 13.89 | 1458.19 | 0.69 | 0.76 | 0.65 | 0.08 | 1 | 10
50 | 110 | CONCLUIDO | 12.5874 | 7.94 | 5.12 | 61.45 | 1.02 | 5 | 234.22 | 56.13 | 13.5 | 3 | 54.6 | 29121.64 | 68.83 | 202.82 | 20.17 | 13.89 | 1461.77 | 0.69 | 0.76 | 0.65 | 0.08 | 1 | 10
51 | 110 | CONCLUIDO | 12.5751 | 7.95 | 5.13 | 61.54 | 1.04 | 5 | 234.65 | 56.13 | 13.75 | 3 | 54.78 | 29174.59 | 68.81 | 202.81 | 20.44 | 13.89 | 1596.01 | 0.68 | 0.75 | 0.65 | 0.09 | 1 | 10
52 | 110 | CONCLUIDO | 12.587 | 7.94 | 5.12 | 61.45 | 1.06 | 5 | 235.08 | 56.13 | 14 | 3 | 54.96 | 29227.61 | 68.48 | 202.81 | 20.31 | 13.89 | 1529.1 | 0.68 | 0.76 | 0.64 | 0.08 | 1 | 10
53 | 110 | CONCLUIDO | 12.5839 | 7.95 | 5.12 | 61.47 | 1.08 | 5 | 235.51 | 56.13 | 14.25 | 3 | 55.14 | 29280.69 | 68.19 | 202.81 | 20.33 | 13.89 | 1538.92 | 0.68 | 0.76 | 0.64 | 0.08 | 1 | 10
54 | 110 | CONCLUIDO | 12.5865 | 7.94 | 5.12 | 61.45 | 1.09 | 5 | 235.94 | 56.13 | 14.5 | 3 | 55.32 | 29333.84 | 67.94 | 202.83 | 20.22 | 13.89 | 1484.05 | 0.69 | 0.76 | 0.65 | 0.08 | 1 | 10
55 | 110 | CONCLUIDO | 12.5984 | 7.94 | 5.11 | 61.36 | 1.11 | 5 | 236.37 | 56.13 | 14.75 | 3 | 55.5 | 29387.05 | 67.34 | 202.82 | 19.93 | 13.89 | 1341.39 | 0.7 | 0.76 | 0.65 | 0.08 | 1 | 10
56 | 110 | CONCLUIDO | 12.5953 | 7.94 | 5.12 | 61.39 | 1.13 | 5 | 236.81 | 56.13 | 15 | 3 | 55.68 | 29440.33 | 67.01 | 202.81 | 20.03 | 13.89 | 1389.23 | 0.69 | 0.76 | 0.65 | 0.08 | 1 | 10
57 | 110 | CONCLUIDO | 12.5918 | 7.94 | 5.12 | 61.41 | 1.14 | 5 | 237.24 | 56.13 | 15.25 | 3 | 55.86 | 29493.67 | 66.82 | 202.81 | 20.13 | 13.89 | 1439.74 | 0.69 | 0.76 | 0.65 | 0.08 | 1 | 10
58 | 110 | CONCLUIDO | 12.5918 | 7.94 | 5.12 | 61.41 | 1.16 | 5 | 237.67 | 56.13 | 15.5 | 3 | 56.05 | 29547.07 | 66.7 | 202.82 | 20.18 | 13.89 | 1466.7 | 0.69 | 0.76 | 0.64 | 0.08 | 1 | 10
59 | 110 | CONCLUIDO | 12.6971 | 7.88 | 5.09 | 76.41 | 1.18 | 4 | 238.11 | 56.13 | 15.75 | 2 | 56.23 | 29600.54 | 65.92 | 202.81 | 19.29 | 13.89 | 1026.76 | 0.72 | 0.76 | 0.65 | 0.06 | 1 | 10
60 | 110 | CONCLUIDO | 12.698 | 7.88 | 5.09 | 76.4 | 1.19 | 4 | 238.54 | 56.13 | 16 | 2 | 56.41 | 29654.08 | 65.87 | 202.81 | 19.39 | 13.89 | 1075.42 | 0.72 | 0.76 | 0.64 | 0.06 | 1 | 10
61 | 110 | CONCLUIDO | 12.6881 | 7.88 | 5.1 | 76.5 | 1.21 | 4 | 238.97 | 56.13 | 16.25 | 2 | 56.6 | 29707.68 | 66.1 | 202.82 | 19.58 | 13.89 | 1170.13 | 0.71 | 0.76 | 0.64 | 0.06 | 1 | 10
62 | 110 | CONCLUIDO | 12.6984 | 7.88 | 5.09 | 76.4 | 1.23 | 4 | 239.41 | 56.13 | 16.5 | 2 | 56.78 | 29761.35 | 66.23 | 202.81 | 19.39 | 13.89 | 1072.65 | 0.72 | 0.76 | 0.64 | 0.06 | 1 | 10
63 | 110 | CONCLUIDO | 12.6859 | 7.88 | 5.1 | 76.52 | 1.24 | 4 | 239.85 | 56.13 | 16.75 | 2 | 56.97 | 29815.09 | 66.41 | 202.81 | 19.58 | 13.89 | 1170.12 | 0.71 | 0.76 | 0.64 | 0.06 | 1 | 10
64 | 110 | CONCLUIDO | 12.6881 | 7.88 | 5.1 | 76.5 | 1.26 | 4 | 240.28 | 56.13 | 17 | 2 | 57.16 | 29869.01 | 66.34 | 202.81 | 19.56 | 13.89 | 1159.36 | 0.71 | 0.76 | 0.64 | 0.06 | 1 | 10
65 | 110 | CONCLUIDO | 12.685 | 7.88 | 5.1 | 76.53 | 1.27 | 4 | 240.72 | 56.13 | 17.25 | 2 | 57.34 | 29922.88 | 66.24 | 202.82 | 19.65 | 13.89 | 1202.57 | 0.71 | 0.76 | 0.64 | 0.06 | 1 | 10
66 | 110 | CONCLUIDO | 12.6921 | 7.88 | 5.1 | 76.46 | 1.29 | 4 | 241.16 | 56.13 | 17.5 | 2 | 57.53 | 29976.82 | 66.19 | 202.81 | 19.45 | 13.89 | 1105.7 | 0.71 | 0.76 | 0.64 | 0.06 | 1 | 10
67 | 110 | CONCLUIDO | 12.6881 | 7.88 | 5.1 | 76.5 | 1.31 | 4 | 241.59 | 56.13 | 17.75 | 2 | 57.72 | 30030.83 | 66.09 | 202.81 | 19.5 | 13.89 | 1131.85 | 0.71 | 0.76 | 0.65 | 0.06 | 1 | 10
68 | 110 | CONCLUIDO | 12.6881 | 7.88 | 5.1 | 76.5 | 1.32 | 4 | 242.03 | 56.13 | 18 | 2 | 57.91 | 30084.9 | 65.86 | 202.81 | 19.46 | 13.89 | 1112.17 | 0.71 | 0.76 | 0.65 | 0.06 | 1 | 10
69 | 110 | CONCLUIDO | 12.6904 | 7.88 | 5.1 | 76.47 | 1.34 | 4 | 242.47 | 56.13 | 18.25 | 2 | 58.1 | 30139.04 | 65.58 | 202.81 | 19.52 | 13.89 | 1139.22 | 0.71 | 0.76 | 0.64 | 0.06 | 1 | 10
70 | 110 | CONCLUIDO | 12.6944 | 7.88 | 5.1 | 76.44 | 1.35 | 4 | 242.91 | 56.13 | 18.5 | 2 | 58.28 | 30193.25 | 65.29 | 202.81 | 19.41 | 13.89 | 1082.55 | 0.72 | 0.76 | 0.64 | 0.06 | 1 | 10
71 | 110 | CONCLUIDO | 12.6989 | 7.87 | 5.09 | 76.4 | 1.37 | 4 | 243.35 | 56.13 | 18.75 | 2 | 58.47 | 30247.53 | 65.11 | 202.81 | 19.31 | 13.89 | 1034.51 | 0.72 | 0.76 | 0.64 | 0.05 | 1 | 10
72 | 110 | CONCLUIDO | 12.6957 | 7.88 | 5.09 | 76.42 | 1.39 | 4 | 243.79 | 56.13 | 19 | 2 | 58.67 | 30301.87 | 64.76 | 202.81 | 19.36 | 13.89 | 1060.83 | 0.72 | 0.76 | 0.64 | 0.06 | 1 | 10
73 | 110 | CONCLUIDO | 12.6998 | 7.87 | 5.09 | 76.39 | 1.4 | 4 | 244.23 | 56.13 | 19.25 | 2 | 58.86 | 30356.29 | 64.4 | 202.81 | 19.38 | 13.89 | 1068.12 | 0.72 | 0.76 | 0.64 | 0.05 | 1 | 10
74 | 110 | CONCLUIDO | 12.7083 | 7.87 | 5.09 | 76.31 | 1.42 | 4 | 244.68 | 56.13 | 19.5 | 2 | 59.05 | 30410.77 | 63.8 | 202.81 | 19.12 | 13.89 | 937.46 | 0.73 | 0.76 | 0.64 | 0.05 | 1 | 10
75 | 110 | CONCLUIDO | 12.7042 | 7.87 | 5.09 | 76.35 | 1.43 | 4 | 245.12 | 56.13 | 19.75 | 2 | 59.24 | 30465.32 | 63.57 | 202.81 | 19.19 | 13.89 | 974.39 | 0.72 | 0.76 | 0.64 | 0.05 | 1 | 10
76 | 110 | CONCLUIDO | 12.7078 | 7.87 | 5.09 | 76.31 | 1.45 | 4 | 245.56 | 56.13 | 20 | 2 | 59.43 | 30519.94 | 63.29 | 202.81 | 19.18 | 13.89 | 971.01 | 0.72 | 0.76 | 0.64 | 0.05 | 1 | 10
77 | 110 | CONCLUIDO | 12.7015 | 7.87 | 5.09 | 76.37 | 1.46 | 4 | 246 | 56.13 | 20.25 | 2 | 59.63 | 30574.64 | 63.12 | 202.81 | 19.2 | 13.89 | 979.11 | 0.72 | 0.76 | 0.65 | 0.05 | 1 | 10
78 | 110 | CONCLUIDO | 12.7096 | 7.87 | 5.09 | 76.3 | 1.48 | 4 | 246.45 | 56.13 | 20.5 | 2 | 59.82 | 30629.4 | 62.59 | 202.81 | 19.07 | 13.89 | 915.51 | 0.73 | 0.76 | 0.64 | 0.05 | 1 | 10
79 | 110 | CONCLUIDO | 12.7092 | 7.87 | 5.09 | 76.3 | 1.49 | 4 | 246.89 | 56.13 | 20.75 | 2 | 60.02 | 30684.23 | 62.3 | 202.81 | 19.1 | 13.89 | 931.86 | 0.73 | 0.76 | 0.64 | 0.05 | 1 | 10
80 | 110 | CONCLUIDO | 12.7177 | 7.86 | 5.08 | 76.22 | 1.51 | 4 | 247.34 | 56.13 | 21 | 2 | 60.21 | 30739.14 | 61.77 | 202.81 | 18.96 | 13.89 | 857.88 | 0.73 | 0.76 | 0.64 | 0.04 | 1 | 10
81 | 110 | CONCLUIDO | 12.7123 | 7.87 | 5.08 | 76.27 | 1.53 | 4 | 247.78 | 56.13 | 21.25 | 2 | 60.41 | 30794.11 | 61.12 | 202.81 | 19.09 | 13.89 | 922.37 | 0.73 | 0.76 | 0.64 | 0.05 | 1 | 10
82 | 110 | CONCLUIDO | 12.7042 | 7.87 | 5.09 | 76.35 | 1.54 | 4 | 248.23 | 56.13 | 21.5 | 2 | 60.6 | 30849.16 | 60.6 | 202.81 | 19.22 | 13.89 | 987.74 | 0.72 | 0.76 | 0.64 | 0.05 | 1 | 10
83 | 110 | CONCLUIDO | 12.8055 | 7.81 | 5.07 | 101.39 | 1.56 | 3 | 248.68 | 56.13 | 21.75 | 1 | 60.8 | 30904.28 | 60.28 | 202.81 | 18.62 | 13.89 | 696.02 | 0.75 | 0.76 | 0.64 | 0.03 | 1 | 10
84 | 110 | CONCLUIDO | 12.8018 | 7.81 | 5.07 | 101.44 | 1.57 | 3 | 249.12 | 56.13 | 22 | 1 | 61 | 30959.46 | 60.4 | 202.81 | 18.64 | 13.89 | 705.04 | 0.75 | 0.76 | 0.64 | 0.03 | 1 | 10
85 | 110 | CONCLUIDO | 12.81 | 7.81 | 5.07 | 101.34 | 1.59 | 3 | 249.57 | 56.13 | 22.25 | 1 | 61.2 | 31014.73 | 60.48 | 202.81 | 18.53 | 13.89 | 650.11 | 0.75 | 0.76 | 0.64 | 0.03 | 1 | 10
86 | 110 | CONCLUIDO | 12.8073 | 7.81 | 5.07 | 101.37 | 1.6 | 3 | 250.02 | 56.13 | 22.5 | 1 | 61.39 | 31070.06 | 60.51 | 202.81 | 18.47 | 13.89 | 620.43 | 0.75 | 0.76 | 0.64 | 0.03 | 1 | 10
87 | 110 | CONCLUIDO | 12.8068 | 7.81 | 5.07 | 101.38 | 1.62 | 3 | 250.47 | 56.13 | 22.75 | 0 | 61.59 | 31125.47 | 60.53 | 202.81 | 18.49 | 13.89 | 629.18 | 0.75 | 0.76 | 0.64 | 0.03 | 1 | 10

## RESULTADOS_28
Unnamed: 0 | Volume de calda [L] | STATUS | Capacidade operacional [ha/h] | Tempo de missao [h] | Tempo util [h] | Tempo por voo [min] | Autonomia Projetada [h] | N° Voos | MTOW [kg] | Massa Estrutura [kg] | Combustível [kg] | Abastecimentos | Massa gerador | Potência gerador [W] | Combustível consumido [L] | Calda cons [L] | Distância percorrida [km] | Distância Pulverizando [km] | RTL ACUMULADO[m] | EOC [km/km] | EOC [h/h] | Tempo de manobra [h] | Tempo rtl_rtw [h] | V pulv [m/s] | V desloc [m/s]
0 | 150 | CONCLUIDO | 6.6914 | 14.94 | 6.89 | 4.54 | 0.06 | 91 | 296.65 | 61.82 | 1 | 89 | 83.83 | 36821.52 | 125.36 | 202.87 | 75.86 | 13.89 | 28873.89 | 0.18 | 0.56 | 0.77 | 1.85 | 1 | 10
1 | 150 | CONCLUIDO | 7.5781 | 13.2 | 6.42 | 5.67 | 0.07 | 68 | 297.17 | 61.82 | 1.25 | 66 | 84.1 | 36885.7 | 116.71 | 202.88 | 60.49 | 13.89 | 21303.22 | 0.23 | 0.6 | 0.76 | 1.38 | 1 | 10
2 | 150 | CONCLUIDO | 8.2012 | 12.19 | 6.14 | 6.7 | 0.09 | 55 | 297.7 | 61.82 | 1.5 | 53 | 84.37 | 36949.99 | 111.5 | 202.91 | 52.05 | 13.89 | 17147.97 | 0.27 | 0.63 | 0.72 | 1.1 | 1 | 10
3 | 150 | CONCLUIDO | 8.6791 | 11.52 | 5.97 | 7.79 | 0.1 | 46 | 298.22 | 61.82 | 1.75 | 44 | 84.65 | 37014.39 | 108.29 | 202.95 | 46.77 | 13.89 | 14554.38 | 0.3 | 0.65 | 0.71 | 0.93 | 1 | 10
4 | 150 | CONCLUIDO | 9.1042 | 10.98 | 5.82 | 8.95 | 0.12 | 39 | 298.74 | 61.82 | 2 | 37 | 84.92 | 37078.91 | 105.52 | 202.96 | 41.99 | 13.89 | 12199.8 | 0.33 | 0.66 | 0.7 | 0.78 | 1 | 10
5 | 150 | CONCLUIDO | 9.4372 | 10.6 | 5.71 | 10.08 | 0.13 | 34 | 299.26 | 61.82 | 2.25 | 32 | 85.19 | 37143.54 | 103.42 | 202.88 | 38.19 | 13.89 | 10323.36 | 0.36 | 0.68 | 0.7 | 0.67 | 1 | 10
6 | 150 | CONCLUIDO | 9.6559 | 10.36 | 5.64 | 10.91 | 0.15 | 31 | 299.79 | 61.82 | 2.5 | 29 | 85.47 | 37208.42 | 102.02 | 202.87 | 36.24 | 13.89 | 9365.97 | 0.38 | 0.69 | 0.69 | 0.6 | 1 | 10
7 | 150 | CONCLUIDO | 9.8622 | 10.14 | 5.59 | 11.97 | 0.16 | 28 | 300.32 | 61.82 | 2.75 | 26 | 85.74 | 37273.29 | 101.01 | 202.86 | 34.84 | 13.89 | 8681.06 | 0.4 | 0.69 | 0.68 | 0.55 | 1 | 10
8 | 150 | CONCLUIDO | 10.0987 | 9.9 | 5.52 | 13.24 | 0.18 | 25 | 300.84 | 61.82 | 3 | 23 | 86.02 | 37338.27 | 99.69 | 202.86 | 32.5 | 13.89 | 7524.17 | 0.43 | 0.7 | 0.68 | 0.48 | 1 | 10
9 | 150 | CONCLUIDO | 10.2444 | 9.76 | 5.49 | 14.31 | 0.19 | 23 | 301.37 | 61.82 | 3.25 | 21 | 86.3 | 37403.38 | 99.06 | 202.82 | 31.78 | 13.89 | 7174.06 | 0.44 | 0.71 | 0.67 | 0.45 | 1 | 10
10 | 150 | CONCLUIDO | 10.3131 | 9.7 | 5.48 | 14.94 | 0.21 | 22 | 301.9 | 61.82 | 3.5 | 20 | 86.58 | 37468.6 | 98.9 | 202.84 | 31.44 | 13.89 | 7008.63 | 0.44 | 0.71 | 0.67 | 0.44 | 1 | 10
11 | 150 | CONCLUIDO | 10.4993 | 9.52 | 5.42 | 16.25 | 0.22 | 20 | 302.43 | 61.82 | 3.75 | 18 | 86.86 | 37533.94 | 97.68 | 202.85 | 29.51 | 13.89 | 6055.12 | 0.47 | 0.71 | 0.67 | 0.38 | 1 | 10
12 | 150 | CONCLUIDO | 10.5649 | 9.47 | 5.41 | 17.09 | 0.24 | 19 | 302.96 | 61.82 | 4 | 17 | 87.14 | 37599.4 | 97.57 | 202.83 | 29.19 | 13.89 | 5898.22 | 0.48 | 0.71 | 0.67 | 0.37 | 1 | 10
13 | 150 | CONCLUIDO | 10.6645 | 9.38 | 5.38 | 17.93 | 0.25 | 18 | 303.49 | 61.82 | 4.25 | 16 | 87.42 | 37664.98 | 96.86 | 202.86 | 28.31 | 13.89 | 5465.28 | 0.49 | 0.72 | 0.66 | 0.34 | 1 | 10
14 | 150 | CONCLUIDO | 10.7437 | 9.31 | 5.37 | 18.94 | 0.26 | 17 | 304.03 | 61.82 | 4.5 | 15 | 87.7 | 37730.68 | 96.55 | 202.86 | 27.93 | 13.89 | 5277.56 | 0.5 | 0.72 | 0.66 | 0.33 | 1 | 10
15 | 150 | CONCLUIDO | 10.8349 | 9.23 | 5.34 | 20.04 | 0.28 | 16 | 304.56 | 61.82 | 4.75 | 14 | 87.99 | 37796.51 | 96.02 | 202.86 | 27.16 | 13.89 | 4901.66 | 0.51 | 0.72 | 0.66 | 0.3 | 1 | 10
16 | 150 | CONCLUIDO | 10.9187 | 9.16 | 5.33 | 21.31 | 0.29 | 15 | 305.09 | 61.82 | 5 | 13 | 88.27 | 37862.45 | 95.68 | 202.82 | 26.83 | 13.89 | 4740.37 | 0.52 | 0.73 | 0.66 | 0.29 | 1 | 10
17 | 150 | CONCLUIDO | 11.0152 | 9.08 | 5.3 | 22.73 | 0.31 | 14 | 305.63 | 61.82 | 5.25 | 12 | 88.56 | 37928.52 | 95.14 | 202.81 | 25.77 | 13.89 | 4216.66 | 0.54 | 0.73 | 0.66 | 0.27 | 1 | 10
18 | 150 | CONCLUIDO | 11.0284 | 9.07 | 5.29 | 22.68 | 0.32 | 14 | 306.17 | 61.82 | 5.5 | 12 | 88.84 | 37994.72 | 94.94 | 202.81 | 25.7 | 13.89 | 4178.88 | 0.54 | 0.73 | 0.66 | 0.25 | 1 | 10
19 | 150 | CONCLUIDO | 11.1121 | 9 | 5.28 | 24.37 | 0.33 | 13 | 306.7 | 61.82 | 5.75 | 11 | 89.13 | 38061.04 | 94.65 | 202.82 | 25.11 | 13.89 | 3888.46 | 0.55 | 0.73 | 0.66 | 0.24 | 1 | 10
20 | 150 | CONCLUIDO | 11.1077 | 9 | 5.28 | 24.38 | 0.35 | 13 | 307.24 | 61.82 | 6 | 11 | 89.42 | 38127.48 | 94.63 | 202.81 | 25.04 | 13.89 | 3855.8 | 0.55 | 0.73 | 0.66 | 0.24 | 1 | 10
21 | 150 | CONCLUIDO | 11.2048 | 8.92 | 5.26 | 26.3 | 0.36 | 12 | 307.78 | 61.82 | 6.25 | 10 | 89.71 | 38194.05 | 94.29 | 202.81 | 24.54 | 13.89 | 3610.32 | 0.57 | 0.74 | 0.66 | 0.22 | 1 | 10
22 | 150 | CONCLUIDO | 11.2003 | 8.93 | 5.26 | 26.32 | 0.38 | 12 | 308.32 | 61.82 | 6.5 | 10 | 90 | 38260.74 | 94.23 | 202.84 | 24.54 | 13.89 | 3608.13 | 0.57 | 0.73 | 0.66 | 0.23 | 1 | 10
23 | 150 | CONCLUIDO | 11.3048 | 8.85 | 5.24 | 28.57 | 0.39 | 11 | 308.86 | 61.82 | 6.75 | 9 | 90.29 | 38327.57 | 93.52 | 202.82 | 23.97 | 13.89 | 3329.92 | 0.58 | 0.74 | 0.65 | 0.2 | 1 | 10
24 | 150 | CONCLUIDO | 11.3108 | 8.84 | 5.23 | 28.54 | 0.4 | 11 | 309.41 | 61.82 | 7 | 9 | 90.59 | 38394.52 | 93.46 | 202.84 | 23.74 | 13.89 | 3216.11 | 0.59 | 0.74 | 0.65 | 0.19 | 1 | 10
25 | 150 | CONCLUIDO | 11.3058 | 8.85 | 5.24 | 28.56 | 0.42 | 11 | 309.95 | 61.82 | 7.25 | 9 | 90.88 | 38461.6 | 93.51 | 202.86 | 23.88 | 13.89 | 3286.75 | 0.58 | 0.74 | 0.65 | 0.2 | 1 | 10
26 | 150 | CONCLUIDO | 11.4061 | 8.77 | 5.21 | 31.29 | 0.43 | 10 | 310.5 | 61.82 | 7.5 | 8 | 91.18 | 38528.81 | 92.84 | 202.83 | 23.12 | 13.89 | 2911.04 | 0.6 | 0.74 | 0.65 | 0.18 | 1 | 10
27 | 150 | CONCLUIDO | 11.4025 | 8.77 | 5.22 | 31.3 | 0.44 | 10 | 311.04 | 61.82 | 7.75 | 8 | 91.47 | 38596.15 | 93.01 | 202.81 | 23.16 | 13.89 | 2928.06 | 0.6 | 0.74 | 0.65 | 0.18 | 1 | 10
28 | 150 | CONCLUIDO | 11.4101 | 8.76 | 5.21 | 31.27 | 0.46 | 10 | 311.59 | 61.82 | 8 | 8 | 91.77 | 38663.62 | 92.91 | 202.81 | 23.07 | 13.89 | 2885.83 | 0.6 | 0.74 | 0.65 | 0.17 | 1 | 10
29 | 150 | CONCLUIDO | 11.3949 | 8.78 | 5.22 | 31.34 | 0.47 | 10 | 312.14 | 61.82 | 8.25 | 8 | 92.07 | 38731.35 | 92.87 | 202.82 | 23.39 | 13.89 | 3046.95 | 0.59 | 0.74 | 0.65 | 0.18 | 1 | 10
30 | 150 | CONCLUIDO | 11.4891 | 8.7 | 5.21 | 34.71 | 0.48 | 9 | 312.69 | 61.82 | 8.5 | 7 | 92.37 | 38799.09 | 92.54 | 202.82 | 22.77 | 13.89 | 2742.13 | 0.61 | 0.74 | 0.66 | 0.17 | 1 | 10
31 | 150 | CONCLUIDO | 11.4954 | 8.7 | 5.2 | 34.68 | 0.5 | 9 | 313.24 | 61.82 | 8.75 | 7 | 92.67 | 38866.96 | 92.37 | 202.81 | 22.61 | 13.89 | 2661.04 | 0.61 | 0.74 | 0.66 | 0.16 | 1 | 10
32 | 150 | CONCLUIDO | 11.4943 | 8.7 | 5.2 | 34.69 | 0.51 | 9 | 313.79 | 61.82 | 9 | 7 | 92.97 | 38934.97 | 92.3 | 202.82 | 22.65 | 13.89 | 2681.4 | 0.61 | 0.74 | 0.65 | 0.16 | 1 | 10
33 | 150 | CONCLUIDO | 11.4906 | 8.7 | 5.21 | 34.7 | 0.52 | 9 | 314.34 | 61.82 | 9.25 | 7 | 93.27 | 39003.11 | 92.3 | 202.86 | 22.78 | 13.89 | 2746.2 | 0.61 | 0.74 | 0.65 | 0.17 | 1 | 10
34 | 150 | CONCLUIDO | 11.5875 | 8.63 | 5.19 | 38.91 | 0.54 | 8 | 314.9 | 61.82 | 9.5 | 6 | 93.57 | 39071.38 | 91.94 | 202.81 | 22.31 | 13.89 | 2513.76 | 0.62 | 0.75 | 0.65 | 0.15 | 1 | 10
35 | 150 | CONCLUIDO | 11.5968 | 8.62 | 5.18 | 38.86 | 0.55 | 8 | 315.45 | 61.82 | 9.75 | 6 | 93.88 | 39139.8 | 91.85 | 202.81 | 22.15 | 13.89 | 2434.3 | 0.63 | 0.75 | 0.65 | 0.14 | 1 | 10
36 | 150 | CONCLUIDO | 11.6006 | 8.62 | 5.18 | 38.84 | 0.56 | 8 | 316.01 | 61.82 | 10 | 6 | 94.18 | 39208.35 | 91.78 | 202.81 | 21.99 | 13.89 | 2355.41 | 0.63 | 0.75 | 0.65 | 0.14 | 1 | 10
37 | 150 | CONCLUIDO | 11.5991 | 8.62 | 5.18 | 38.85 | 0.58 | 8 | 316.56 | 61.82 | 10.25 | 6 | 94.49 | 39277.04 | 91.62 | 202.82 | 21.98 | 13.89 | 2352.06 | 0.63 | 0.75 | 0.65 | 0.14 | 1 | 10
38 | 150 | CONCLUIDO | 11.6028 | 8.62 | 5.18 | 38.83 | 0.59 | 8 | 317.12 | 61.82 | 10.5 | 6 | 94.8 | 39345.87 | 91.42 | 202.83 | 21.93 | 13.89 | 2323.2 | 0.63 | 0.75 | 0.65 | 0.14 | 1 | 10
39 | 150 | CONCLUIDO | 11.6095 | 8.61 | 5.17 | 38.79 | 0.6 | 8 | 317.68 | 61.82 | 10.75 | 6 | 95.11 | 39414.84 | 91.24 | 202.81 | 21.8 | 13.89 | 2257.79 | 0.64 | 0.75 | 0.65 | 0.13 | 1 | 10
40 | 150 | CONCLUIDO | 11.7001 | 8.55 | 5.16 | 44.24 | 0.62 | 7 | 318.24 | 61.82 | 11 | 5 | 95.42 | 39483.95 | 90.92 | 202.81 | 21.33 | 13.89 | 2032.21 | 0.65 | 0.75 | 0.65 | 0.12 | 1 | 10
41 | 150 | CONCLUIDO | 11.7001 | 8.55 | 5.16 | 44.24 | 0.63 | 7 | 318.8 | 61.82 | 11.25 | 5 | 95.73 | 39553.2 | 91.03 | 202.83 | 21.51 | 13.89 | 2117.92 | 0.65 | 0.75 | 0.65 | 0.12 | 1 | 10
42 | 150 | CONCLUIDO | 11.7146 | 8.54 | 5.15 | 44.15 | 0.64 | 7 | 319.36 | 61.82 | 11.5 | 5 | 96.04 | 39622.59 | 90.91 | 202.81 | 21.13 | 13.89 | 1930.15 | 0.66 | 0.75 | 0.65 | 0.11 | 1 | 10
43 | 150 | CONCLUIDO | 11.7008 | 8.55 | 5.16 | 44.23 | 0.65 | 7 | 319.93 | 61.82 | 11.75 | 5 | 96.36 | 39692.13 | 91.15 | 202.82 | 21.37 | 13.89 | 2050.64 | 0.65 | 0.75 | 0.65 | 0.12 | 1 | 10
44 | 150 | CONCLUIDO | 11.702 | 8.55 | 5.16 | 44.22 | 0.67 | 7 | 320.49 | 61.82 | 12 | 5 | 96.67 | 39761.81 | 91.18 | 202.81 | 21.39 | 13.89 | 2058.96 | 0.65 | 0.75 | 0.65 | 0.12 | 1 | 10
45 | 150 | CONCLUIDO | 11.7062 | 8.54 | 5.16 | 44.2 | 0.68 | 7 | 321.06 | 61.82 | 12.25 | 5 | 96.99 | 39831.64 | 90.8 | 202.81 | 21.35 | 13.89 | 2039.46 | 0.65 | 0.75 | 0.65 | 0.12 | 1 | 10
46 | 150 | CONCLUIDO | 11.6989 | 8.55 | 5.16 | 44.24 | 0.69 | 7 | 321.63 | 61.82 | 12.5 | 5 | 97.31 | 39901.61 | 90.83 | 202.81 | 21.47 | 13.89 | 2101.27 | 0.65 | 0.75 | 0.65 | 0.12 | 1 | 10
47 | 150 | CONCLUIDO | 11.6951 | 8.55 | 5.16 | 44.27 | 0.71 | 7 | 322.2 | 61.82 | 12.75 | 5 | 97.62 | 39971.73 | 90.69 | 202.84 | 21.65 | 13.89 | 2189.87 | 0.64 | 0.75 | 0.65 | 0.13 | 1 | 10
48 | 150 | CONCLUIDO | 11.8141 | 8.46 | 5.13 | 51.34 | 0.72 | 6 | 322.77 | 61.82 | 13 | 4 | 97.94 | 40042 | 89.97 | 202.81 | 20.68 | 13.89 | 1709.97 | 0.67 | 0.75 | 0.64 | 0.1 | 1 | 10
49 | 150 | CONCLUIDO | 11.8087 | 8.47 | 5.14 | 51.38 | 0.73 | 6 | 323.34 | 61.82 | 13.25 | 4 | 98.27 | 40112.54 | 90.13 | 202.83 | 20.72 | 13.89 | 1727.61 | 0.67 | 0.75 | 0.65 | 0.1 | 1 | 10
50 | 150 | CONCLUIDO | 11.8083 | 8.47 | 5.14 | 51.38 | 0.74 | 6 | 323.91 | 61.82 | 13.5 | 4 | 98.59 | 40183.11 | 90.19 | 202.81 | 20.79 | 13.89 | 1763.56 | 0.67 | 0.75 | 0.65 | 0.1 | 1 | 10
51 | 150 | CONCLUIDO | 11.8052 | 8.47 | 5.14 | 51.4 | 0.76 | 6 | 324.48 | 61.82 | 13.75 | 4 | 98.91 | 40253.84 | 90.17 | 202.83 | 20.83 | 13.89 | 1785.07 | 0.67 | 0.75 | 0.65 | 0.1 | 1 | 10
52 | 150 | CONCLUIDO | 11.8196 | 8.46 | 5.13 | 51.3 | 0.77 | 6 | 325.06 | 61.82 | 14 | 4 | 99.24 | 40324.71 | 90.05 | 202.81 | 20.53 | 13.89 | 1636.3 | 0.68 | 0.75 | 0.64 | 0.09 | 1 | 10
53 | 150 | CONCLUIDO | 11.8176 | 8.46 | 5.13 | 51.31 | 0.78 | 6 | 325.63 | 61.82 | 14.25 | 4 | 99.56 | 40395.74 | 89.98 | 202.81 | 20.54 | 13.89 | 1641.76 | 0.68 | 0.75 | 0.65 | 0.09 | 1 | 10
54 | 150 | CONCLUIDO | 11.8118 | 8.47 | 5.14 | 51.36 | 0.79 | 6 | 326.21 | 61.82 | 14.5 | 4 | 99.89 | 40466.92 | 89.98 | 202.83 | 20.69 | 13.89 | 1713.52 | 0.67 | 0.75 | 0.65 | 0.1 | 1 | 10
55 | 150 | CONCLUIDO | 11.8075 | 8.47 | 5.14 | 51.39 | 0.8 | 6 | 326.79 | 61.82 | 14.75 | 4 | 100.22 | 40538.25 | 90.07 | 202.81 | 20.72 | 13.89 | 1731.13 | 0.67 | 0.75 | 0.65 | 0.1 | 1 | 10
56 | 150 | CONCLUIDO | 11.8099 | 8.47 | 5.14 | 51.37 | 0.82 | 6 | 327.37 | 61.82 | 15 | 4 | 100.55 | 40609.74 | 89.92 | 202.81 | 20.7 | 13.89 | 1722.22 | 0.67 | 0.75 | 0.65 | 0.1 | 1 | 10
57 | 150 | CONCLUIDO | 11.811 | 8.47 | 5.14 | 51.36 | 0.83 | 6 | 327.95 | 61.82 | 15.25 | 4 | 100.88 | 40681.39 | 89.86 | 202.81 | 20.7 | 13.89 | 1721.17 | 0.67 | 0.75 | 0.65 | 0.1 | 1 | 10
58 | 150 | CONCLUIDO | 11.811 | 8.47 | 5.14 | 51.36 | 0.84 | 6 | 328.53 | 61.82 | 15.5 | 4 | 101.21 | 40753.2 | 89.7 | 202.81 | 20.74 | 13.89 | 1738.4 | 0.67 | 0.75 | 0.65 | 0.1 | 1 | 10
59 | 150 | CONCLUIDO | 11.8114 | 8.47 | 5.14 | 51.36 | 0.85 | 6 | 329.12 | 61.82 | 15.75 | 4 | 101.54 | 40825.16 | 89.56 | 202.81 | 20.71 | 13.89 | 1723.24 | 0.67 | 0.75 | 0.65 | 0.1 | 1 | 10
60 | 150 | CONCLUIDO | 11.9115 | 8.4 | 5.12 | 61.44 | 0.86 | 5 | 329.7 | 61.82 | 16 | 3 | 101.88 | 40897.29 | 89.21 | 202.81 | 20.26 | 13.89 | 1505.45 | 0.69 | 0.76 | 0.64 | 0.08 | 1 | 10
61 | 150 | CONCLUIDO | 11.9071 | 8.4 | 5.12 | 61.48 | 0.88 | 5 | 330.29 | 61.82 | 16.25 | 3 | 102.21 | 40969.57 | 89.31 | 202.81 | 20.23 | 13.89 | 1487.86 | 0.69 | 0.76 | 0.65 | 0.09 | 1 | 10
62 | 150 | CONCLUIDO | 11.9095 | 8.4 | 5.12 | 61.46 | 0.89 | 5 | 330.87 | 61.82 | 16.5 | 3 | 102.55 | 41042.02 | 89.23 | 202.82 | 20.27 | 13.89 | 1507.67 | 0.69 | 0.76 | 0.64 | 0.08 | 1 | 10
63 | 150 | CONCLUIDO | 11.9071 | 8.4 | 5.12 | 61.48 | 0.9 | 5 | 331.46 | 61.82 | 16.75 | 3 | 102.89 | 41114.63 | 89.25 | 202.85 | 20.29 | 13.89 | 1518.58 | 0.68 | 0.76 | 0.65 | 0.09 | 1 | 10
64 | 150 | CONCLUIDO | 11.9091 | 8.4 | 5.12 | 61.46 | 0.91 | 5 | 332.05 | 61.82 | 17 | 3 | 103.23 | 41187.41 | 89.16 | 202.81 | 20.21 | 13.89 | 1480.51 | 0.69 | 0.76 | 0.65 | 0.08 | 1 | 10
65 | 150 | CONCLUIDO | 11.9107 | 8.4 | 5.12 | 61.45 | 0.92 | 5 | 332.64 | 61.82 | 17.25 | 3 | 103.57 | 41260.35 | 89.18 | 202.81 | 20.18 | 13.89 | 1462.44 | 0.69 | 0.76 | 0.65 | 0.08 | 1 | 10
66 | 150 | CONCLUIDO | 11.9162 | 8.39 | 5.12 | 61.4 | 0.94 | 5 | 333.24 | 61.82 | 17.5 | 3 | 103.92 | 41333.46 | 89.27 | 202.82 | 20.19 | 13.89 | 1470.86 | 0.69 | 0.76 | 0.64 | 0.08 | 1 | 10
67 | 150 | CONCLUIDO | 11.9095 | 8.4 | 5.12 | 61.46 | 0.95 | 5 | 333.83 | 61.82 | 17.75 | 3 | 104.26 | 41406.86 | 89.44 | 202.81 | 20.28 | 13.89 | 1513.77 | 0.69 | 0.76 | 0.64 | 0.08 | 1 | 10
68 | 150 | CONCLUIDO | 11.8996 | 8.4 | 5.13 | 61.54 | 0.96 | 5 | 334.43 | 61.82 | 18 | 3 | 104.61 | 41480.31 | 89.48 | 202.81 | 20.35 | 13.89 | 1551.93 | 0.68 | 0.75 | 0.65 | 0.09 | 1 | 10
69 | 150 | CONCLUIDO | 11.9083 | 8.4 | 5.12 | 61.47 | 0.97 | 5 | 335.02 | 61.82 | 18.25 | 3 | 104.95 | 41553.93 | 89.3 | 202.81 | 20.34 | 13.89 | 1542.49 | 0.68 | 0.76 | 0.64 | 0.08 | 1 | 10
70 | 150 | CONCLUIDO | 11.904 | 8.4 | 5.13 | 61.51 | 0.98 | 5 | 335.62 | 61.82 | 18.5 | 3 | 105.3 | 41627.72 | 89.21 | 202.81 | 20.36 | 13.89 | 1554 | 0.68 | 0.75 | 0.65 | 0.09 | 1 | 10
71 | 150 | CONCLUIDO | 11.9087 | 8.4 | 5.12 | 61.47 | 0.99 | 5 | 336.22 | 61.82 | 18.75 | 3 | 105.65 | 41701.68 | 89.07 | 202.81 | 20.29 | 13.89 | 1518.47 | 0.68 | 0.76 | 0.65 | 0.08 | 1 | 10
72 | 150 | CONCLUIDO | 11.9154 | 8.39 | 5.12 | 61.41 | 1.01 | 5 | 336.82 | 61.82 | 19 | 3 | 106 | 41775.82 | 88.87 | 202.81 | 20.18 | 13.89 | 1466.48 | 0.69 | 0.76 | 0.64 | 0.08 | 1 | 10
73 | 150 | CONCLUIDO | 11.913 | 8.39 | 5.12 | 61.43 | 1.02 | 5 | 337.43 | 61.82 | 19.25 | 3 | 106.35 | 41850.13 | 88.69 | 202.81 | 20.16 | 13.89 | 1452.64 | 0.69 | 0.76 | 0.65 | 0.08 | 1 | 10
74 | 150 | CONCLUIDO | 11.9237 | 8.39 | 5.11 | 61.34 | 1.03 | 5 | 338.03 | 61.82 | 19.5 | 3 | 106.71 | 41924.62 | 88.29 | 202.82 | 19.96 | 13.89 | 1354.82 | 0.7 | 0.76 | 0.64 | 0.07 | 1 | 10
75 | 150 | CONCLUIDO | 11.9217 | 8.39 | 5.11 | 61.36 | 1.04 | 5 | 338.63 | 61.82 | 19.75 | 3 | 107.06 | 41999.28 | 88.17 | 202.81 | 19.97 | 13.89 | 1359.96 | 0.7 | 0.76 | 0.64 | 0.07 | 1 | 10
76 | 150 | CONCLUIDO | 11.9201 | 8.39 | 5.11 | 61.37 | 1.05 | 5 | 339.24 | 61.82 | 20 | 3 | 107.42 | 42074.12 | 87.95 | 202.81 | 19.96 | 13.89 | 1354.6 | 0.7 | 0.76 | 0.65 | 0.08 | 1 | 10
77 | 150 | CONCLUIDO | 11.9095 | 8.4 | 5.12 | 61.46 | 1.06 | 5 | 339.85 | 61.82 | 20.25 | 3 | 107.78 | 42149.15 | 88.11 | 202.82 | 20.22 | 13.89 | 1486.63 | 0.69 | 0.76 | 0.65 | 0.08 | 1 | 10
78 | 150 | CONCLUIDO | 11.9107 | 8.4 | 5.12 | 61.45 | 1.07 | 5 | 340.46 | 61.82 | 20.5 | 3 | 108.14 | 42224.35 | 88.09 | 202.82 | 20.26 | 13.89 | 1502.84 | 0.69 | 0.76 | 0.64 | 0.08 | 1 | 10
79 | 150 | CONCLUIDO | 11.9115 | 8.4 | 5.12 | 61.44 | 1.08 | 5 | 341.07 | 61.82 | 20.75 | 3 | 108.5 | 42299.74 | 87.76 | 202.81 | 20.15 | 13.89 | 1448.57 | 0.69 | 0.76 | 0.65 | 0.08 | 1 | 10
80 | 150 | CONCLUIDO | 12.0261 | 8.32 | 5.1 | 76.44 | 1.1 | 4 | 341.68 | 61.82 | 21 | 2 | 108.86 | 42375.31 | 87.31 | 202.81 | 19.38 | 13.89 | 1068.66 | 0.72 | 0.76 | 0.64 | 0.06 | 1 | 10
81 | 150 | CONCLUIDO | 12.0293 | 8.31 | 5.09 | 76.4 | 1.11 | 4 | 342.3 | 61.82 | 21.25 | 2 | 109.23 | 42451.07 | 87.3 | 202.81 | 19.37 | 13.89 | 1065.93 | 0.72 | 0.76 | 0.64 | 0.06 | 1 | 10
82 | 150 | CONCLUIDO | 12.0236 | 8.32 | 5.1 | 76.46 | 1.12 | 4 | 342.91 | 61.82 | 21.5 | 2 | 109.59 | 42527.02 | 87.51 | 202.81 | 19.49 | 13.89 | 1125.54 | 0.71 | 0.76 | 0.64 | 0.06 | 1 | 10
83 | 150 | CONCLUIDO | 12.0265 | 8.32 | 5.1 | 76.43 | 1.13 | 4 | 343.53 | 61.82 | 21.75 | 2 | 109.96 | 42603.15 | 87.67 | 202.81 | 19.49 | 13.89 | 1123.37 | 0.71 | 0.76 | 0.64 | 0.06 | 1 | 10
84 | 150 | CONCLUIDO | 12.0301 | 8.31 | 5.09 | 76.4 | 1.14 | 4 | 344.15 | 61.82 | 22 | 2 | 110.33 | 42679.6 | 87.78 | 202.81 | 19.39 | 13.89 | 1074.24 | 0.72 | 0.76 | 0.64 | 0.06 | 1 | 10
85 | 150 | CONCLUIDO | 12.0212 | 8.32 | 5.1 | 76.49 | 1.15 | 4 | 344.77 | 61.82 | 22.25 | 2 | 110.7 | 42756.12 | 87.98 | 202.81 | 19.56 | 13.89 | 1159.45 | 0.71 | 0.76 | 0.64 | 0.06 | 1 | 10
86 | 150 | CONCLUIDO | 12.0172 | 8.32 | 5.1 | 76.53 | 1.16 | 4 | 345.39 | 61.82 | 22.5 | 2 | 111.07 | 42832.82 | 88.15 | 202.81 | 19.66 | 13.89 | 1210.47 | 0.71 | 0.76 | 0.64 | 0.06 | 1 | 10
87 | 150 | CONCLUIDO | 12.0228 | 8.32 | 5.1 | 76.47 | 1.17 | 4 | 346.02 | 61.82 | 22.75 | 2 | 111.45 | 42909.73 | 88.08 | 202.81 | 19.54 | 13.89 | 1151.87 | 0.71 | 0.76 | 0.64 | 0.06 | 1 | 10
88 | 150 | CONCLUIDO | 12.0164 | 8.32 | 5.1 | 76.54 | 1.18 | 4 | 346.64 | 61.82 | 23 | 2 | 111.82 | 42986.83 | 88.2 | 202.81 | 19.62 | 13.89 | 1190.77 | 0.71 | 0.76 | 0.64 | 0.06 | 1 | 10
89 | 150 | CONCLUIDO | 12.0164 | 8.32 | 5.1 | 76.54 | 1.19 | 4 | 347.27 | 61.82 | 23.25 | 2 | 112.2 | 43064.12 | 88.15 | 202.81 | 19.68 | 13.89 | 1217.46 | 0.71 | 0.76 | 0.64 | 0.06 | 1 | 10
90 | 150 | CONCLUIDO | 12.0273 | 8.31 | 5.09 | 76.42 | 1.2 | 4 | 347.9 | 61.82 | 23.5 | 2 | 112.58 | 43141.62 | 87.88 | 202.82 | 19.45 | 13.89 | 1103.81 | 0.71 | 0.76 | 0.64 | 0.06 | 1 | 10
91 | 150 | CONCLUIDO | 12.0236 | 8.32 | 5.1 | 76.46 | 1.21 | 4 | 348.53 | 61.82 | 23.75 | 2 | 112.96 | 43219.31 | 88.13 | 202.81 | 19.42 | 13.89 | 1092.35 | 0.72 | 0.76 | 0.65 | 0.06 | 1 | 10
92 | 150 | CONCLUIDO | 12.02 | 8.32 | 5.1 | 76.5 | 1.23 | 4 | 349.16 | 61.82 | 24 | 2 | 113.34 | 43297.21 | 88.11 | 202.81 | 19.54 | 13.89 | 1149.5 | 0.71 | 0.76 | 0.64 | 0.06 | 1 | 10
93 | 150 | CONCLUIDO | 12.0236 | 8.32 | 5.1 | 76.46 | 1.24 | 4 | 349.79 | 61.82 | 24.25 | 2 | 113.72 | 43375.3 | 87.96 | 202.81 | 19.48 | 13.89 | 1121.27 | 0.71 | 0.76 | 0.64 | 0.06 | 1 | 10
94 | 150 | CONCLUIDO | 12.0244 | 8.32 | 5.1 | 76.45 | 1.25 | 4 | 350.43 | 61.82 | 24.5 | 2 | 114.11 | 43453.61 | 87.9 | 202.81 | 19.52 | 13.89 | 1137.78 | 0.71 | 0.76 | 0.64 | 0.06 | 1 | 10
95 | 150 | CONCLUIDO | 12.0261 | 8.32 | 5.1 | 76.44 | 1.26 | 4 | 351.06 | 61.82 | 24.75 | 2 | 114.49 | 43532.12 | 87.75 | 202.81 | 19.43 | 13.89 | 1095.44 | 0.71 | 0.76 | 0.64 | 0.06 | 1 | 10
96 | 150 | CONCLUIDO | 12.0309 | 8.31 | 5.09 | 76.39 | 1.27 | 4 | 351.7 | 61.82 | 25 | 2 | 114.88 | 43610.83 | 87.66 | 202.81 | 19.32 | 13.89 | 1039.62 | 0.72 | 0.76 | 0.64 | 0.05 | 1 | 10
97 | 150 | CONCLUIDO | 12.0269 | 8.31 | 5.1 | 76.43 | 1.28 | 4 | 352.34 | 61.82 | 25.25 | 2 | 115.27 | 43689.76 | 87.61 | 202.81 | 19.44 | 13.89 | 1098.07 | 0.71 | 0.76 | 0.64 | 0.06 | 1 | 10
98 | 150 | CONCLUIDO | 12.0297 | 8.31 | 5.09 | 76.4 | 1.29 | 4 | 352.98 | 61.82 | 25.5 | 2 | 115.66 | 43769.02 | 87.55 | 202.81 | 19.31 | 13.89 | 1036.39 | 0.72 | 0.76 | 0.64 | 0.06 | 1 | 10
99 | 150 | CONCLUIDO | 12.0317 | 8.31 | 5.09 | 76.38 | 1.3 | 4 | 353.63 | 61.82 | 25.75 | 2 | 116.06 | 43848.38 | 87.39 | 202.81 | 19.29 | 13.89 | 1022.53 | 0.72 | 0.76 | 0.64 | 0.05 | 1 | 10
100 | 150 | CONCLUIDO | 12.0253 | 8.32 | 5.1 | 76.45 | 1.31 | 4 | 354.27 | 61.82 | 26 | 2 | 116.45 | 43927.95 | 87.4 | 202.85 | 19.42 | 13.89 | 1091.67 | 0.72 | 0.76 | 0.64 | 0.06 | 1 | 10
101 | 150 | CONCLUIDO | 12.0249 | 8.32 | 5.1 | 76.45 | 1.32 | 4 | 354.92 | 61.82 | 26.25 | 2 | 116.85 | 44007.74 | 87.28 | 202.84 | 19.43 | 13.89 | 1092.55 | 0.72 | 0.76 | 0.64 | 0.06 | 1 | 10
102 | 150 | CONCLUIDO | 12.0345 | 8.31 | 5.09 | 76.35 | 1.33 | 4 | 355.57 | 61.82 | 26.5 | 2 | 117.25 | 44087.74 | 86.99 | 202.81 | 19.28 | 13.89 | 1019.6 | 0.72 | 0.76 | 0.64 | 0.05 | 1 | 10
103 | 150 | CONCLUIDO | 12.0381 | 8.31 | 5.09 | 76.31 | 1.34 | 4 | 356.22 | 61.82 | 26.75 | 2 | 117.65 | 44167.96 | 86.67 | 202.81 | 19.11 | 13.89 | 935.14 | 0.73 | 0.76 | 0.64 | 0.05 | 1 | 10
104 | 150 | CONCLUIDO | 12.0409 | 8.3 | 5.09 | 76.28 | 1.35 | 4 | 356.87 | 61.82 | 27 | 2 | 118.05 | 44248.41 | 86.49 | 202.81 | 19.12 | 13.89 | 941.8 | 0.73 | 0.76 | 0.64 | 0.05 | 1 | 10
105 | 150 | CONCLUIDO | 12.0361 | 8.31 | 5.09 | 76.33 | 1.36 | 4 | 357.52 | 61.82 | 27.25 | 2 | 118.45 | 44329.08 | 86.48 | 202.85 | 19.22 | 13.89 | 990.69 | 0.72 | 0.76 | 0.64 | 0.05 | 1 | 10
106 | 150 | CONCLUIDO | 12.0389 | 8.31 | 5.09 | 76.3 | 1.37 | 4 | 358.18 | 61.82 | 27.5 | 2 | 118.86 | 44409.98 | 86.41 | 202.81 | 19.16 | 13.89 | 961.88 | 0.72 | 0.76 | 0.64 | 0.05 | 1 | 10
107 | 150 | CONCLUIDO | 12.0369 | 8.31 | 5.09 | 76.33 | 1.38 | 4 | 358.84 | 61.82 | 27.75 | 2 | 119.27 | 44491.1 | 86.29 | 202.81 | 19.15 | 13.89 | 957.22 | 0.73 | 0.76 | 0.64 | 0.05 | 1 | 10
108 | 150 | CONCLUIDO | 12.0357 | 8.31 | 5.09 | 76.34 | 1.39 | 4 | 359.5 | 61.82 | 28 | 2 | 119.68 | 44572.45 | 86.23 | 202.81 | 19.16 | 13.89 | 959.66 | 0.73 | 0.76 | 0.64 | 0.05 | 1 | 10
109 | 150 | CONCLUIDO | 12.0417 | 8.3 | 5.08 | 76.28 | 1.4 | 4 | 360.16 | 61.82 | 28.25 | 2 | 120.09 | 44654.04 | 85.95 | 202.81 | 19.1 | 13.89 | 931.96 | 0.73 | 0.76 | 0.64 | 0.05 | 1 | 10
110 | 150 | CONCLUIDO | 12.0369 | 8.31 | 5.09 | 76.33 | 1.41 | 4 | 360.82 | 61.82 | 28.5 | 2 | 120.5 | 44735.86 | 85.97 | 202.81 | 19.08 | 13.89 | 918.86 | 0.73 | 0.76 | 0.65 | 0.05 | 1 | 10
111 | 150 | CONCLUIDO | 12.0381 | 8.31 | 5.09 | 76.31 | 1.42 | 4 | 361.49 | 61.82 | 28.75 | 2 | 120.92 | 44817.91 | 85.77 | 202.82 | 19.11 | 13.89 | 935.74 | 0.73 | 0.76 | 0.64 | 0.05 | 1 | 10
112 | 150 | CONCLUIDO | 12.0401 | 8.31 | 5.09 | 76.29 | 1.43 | 4 | 362.16 | 61.82 | 29 | 2 | 121.34 | 44900.33 | 85.56 | 202.81 | 19.01 | 13.89 | 885.29 | 0.73 | 0.76 | 0.65 | 0.05 | 1 | 10
113 | 150 | CONCLUIDO | 12.0442 | 8.3 | 5.08 | 76.25 | 1.44 | 4 | 362.83 | 61.82 | 29.25 | 2 | 121.75 | 44982.86 | 85.26 | 202.81 | 19.03 | 13.89 | 893.46 | 0.73 | 0.76 | 0.64 | 0.05 | 1 | 10
114 | 150 | CONCLUIDO | 12.0434 | 8.3 | 5.08 | 76.26 | 1.45 | 4 | 363.5 | 61.82 | 29.5 | 2 | 122.18 | 45065.64 | 84.97 | 202.81 | 19.06 | 13.89 | 911.48 | 0.73 | 0.76 | 0.64 | 0.05 | 1 | 10
115 | 150 | CONCLUIDO | 12.0401 | 8.31 | 5.09 | 76.29 | 1.46 | 4 | 364.17 | 61.82 | 29.75 | 2 | 122.6 | 45148.66 | 84.71 | 202.81 | 19.07 | 13.89 | 916.01 | 0.73 | 0.76 | 0.64 | 0.05 | 1 | 10
116 | 150 | CONCLUIDO | 12.0365 | 8.31 | 5.09 | 76.33 | 1.47 | 4 | 364.85 | 61.82 | 30 | 2 | 123.02 | 45231.92 | 84.59 | 202.81 | 19.18 | 13.89 | 970.62 | 0.72 | 0.76 | 0.64 | 0.05 | 1 | 10
117 | 150 | CONCLUIDO | 12.1503 | 8.23 | 5.07 | 101.33 | 1.48 | 3 | 365.52 | 61.82 | 30.25 | 1 | 123.45 | 45315.43 | 84.09 | 202.81 | 18.49 | 13.89 | 632 | 0.75 | 0.76 | 0.64 | 0.03 | 1 | 10
118 | 150 | CONCLUIDO | 12.1441 | 8.23 | 5.07 | 101.41 | 1.49 | 3 | 366.2 | 61.82 | 30.5 | 1 | 123.88 | 45399.2 | 84.31 | 202.81 | 18.63 | 13.89 | 700.48 | 0.75 | 0.76 | 0.64 | 0.03 | 1 | 10
119 | 150 | CONCLUIDO | 12.1445 | 8.23 | 5.07 | 101.41 | 1.49 | 3 | 366.88 | 61.82 | 30.75 | 1 | 124.31 | 45483.22 | 84.43 | 202.81 | 18.64 | 13.89 | 702.62 | 0.75 | 0.76 | 0.64 | 0.03 | 1 | 10
120 | 150 | CONCLUIDO | 12.1453 | 8.23 | 5.07 | 101.39 | 1.5 | 3 | 367.57 | 61.82 | 31 | 1 | 124.74 | 45567.49 | 84.58 | 202.81 | 18.62 | 13.89 | 696.44 | 0.75 | 0.76 | 0.64 | 0.03 | 1 | 10
121 | 150 | CONCLUIDO | 12.1457 | 8.23 | 5.07 | 101.39 | 1.51 | 3 | 368.25 | 61.82 | 31.25 | 1 | 125.18 | 45652.02 | 84.71 | 202.81 | 18.56 | 13.89 | 665.81 | 0.75 | 0.76 | 0.64 | 0.03 | 1 | 10
122 | 150 | CONCLUIDO | 12.1474 | 8.23 | 5.07 | 101.37 | 1.52 | 3 | 368.94 | 61.82 | 31.5 | 1 | 125.62 | 45736.8 | 84.76 | 202.81 | 18.51 | 13.89 | 641.61 | 0.75 | 0.76 | 0.64 | 0.03 | 1 | 10
123 | 150 | CONCLUIDO | 12.1503 | 8.23 | 5.07 | 101.33 | 1.53 | 3 | 369.63 | 61.82 | 31.75 | 1 | 126.06 | 45821.85 | 84.85 | 202.81 | 18.49 | 13.89 | 628.28 | 0.75 | 0.76 | 0.64 | 0.03 | 1 | 10
124 | 150 | CONCLUIDO | 12.1486 | 8.23 | 5.07 | 101.35 | 1.54 | 3 | 370.32 | 61.82 | 32 | 1 | 126.5 | 45907.3 | 84.89 | 202.81 | 18.49 | 13.89 | 629.66 | 0.75 | 0.76 | 0.64 | 0.03 | 1 | 10
125 | 150 | CONCLUIDO | 12.147 | 8.23 | 5.07 | 101.37 | 1.55 | 3 | 371.02 | 61.82 | 32.25 | 1 | 126.94 | 45992.88 | 85.07 | 202.81 | 18.51 | 13.89 | 640.75 | 0.75 | 0.76 | 0.64 | 0.03 | 1 | 10
126 | 150 | CONCLUIDO | 12.1462 | 8.23 | 5.07 | 101.38 | 1.56 | 3 | 371.71 | 61.82 | 32.5 | 1 | 127.39 | 46078.74 | 85.2 | 202.81 | 18.57 | 13.89 | 669 | 0.75 | 0.76 | 0.64 | 0.03 | 1 | 10
127 | 150 | CONCLUIDO | 12.1498 | 8.23 | 5.07 | 101.33 | 1.57 | 3 | 372.41 | 61.82 | 32.75 | 1 | 127.84 | 46164.87 | 85.38 | 202.81 | 18.51 | 13.89 | 638.83 | 0.75 | 0.76 | 0.64 | 0.03 | 1 | 10
128 | 150 | CONCLUIDO | 12.1474 | 8.23 | 5.07 | 101.37 | 1.58 | 3 | 373.11 | 61.82 | 33 | 1 | 128.29 | 46251.27 | 85.59 | 202.81 | 18.56 | 13.89 | 663.93 | 0.75 | 0.76 | 0.64 | 0.03 | 1 | 10
129 | 150 | CONCLUIDO | 12.1433 | 8.24 | 5.07 | 101.42 | 1.59 | 3 | 373.81 | 61.82 | 33.25 | 1 | 128.74 | 46337.95 | 85.76 | 202.81 | 18.59 | 13.89 | 681.27 | 0.75 | 0.76 | 0.64 | 0.03 | 1 | 10
130 | 150 | CONCLUIDO | 12.1433 | 8.24 | 5.07 | 101.42 | 1.6 | 3 | 374.52 | 61.82 | 33.5 | 1 | 129.2 | 46424.91 | 85.85 | 202.81 | 18.66 | 13.89 | 714.5 | 0.74 | 0.76 | 0.64 | 0.03 | 1 | 10
131 | 150 | CONCLUIDO | 12.1429 | 8.24 | 5.07 | 101.43 | 1.6 | 3 | 375.23 | 61.82 | 33.75 | 1 | 129.65 | 46512.15 | 85.86 | 202.81 | 18.6 | 13.89 | 686.02 | 0.75 | 0.76 | 0.64 | 0.03 | 1 | 10
132 | 150 | CONCLUIDO | 12.1466 | 8.23 | 5.07 | 101.38 | 1.61 | 3 | 375.93 | 61.82 | 34 | 1 | 130.11 | 46599.68 | 85.79 | 202.81 | 18.54 | 13.89 | 652.82 | 0.75 | 0.76 | 0.64 | 0.03 | 1 | 10
133 | 150 | CONCLUIDO | 12.1474 | 8.23 | 5.07 | 101.37 | 1.62 | 3 | 376.65 | 61.82 | 34.25 | 1 | 130.58 | 46687.5 | 85.97 | 202.81 | 18.57 | 13.89 | 670.29 | 0.75 | 0.76 | 0.64 | 0.03 | 1 | 10
134 | 150 | CONCLUIDO | 12.1449 | 8.23 | 5.07 | 101.4 | 1.63 | 3 | 377.36 | 61.82 | 34.5 | 1 | 131.04 | 46775.73 | 86.09 | 202.81 | 18.64 | 13.89 | 705.36 | 0.75 | 0.76 | 0.64 | 0.03 | 1 | 10
135 | 150 | CONCLUIDO | 12.1429 | 8.24 | 5.07 | 101.43 | 1.64 | 3 | 378.08 | 61.82 | 34.75 | 1 | 131.51 | 46864.14 | 86.16 | 202.84 | 18.68 | 13.89 | 725.51 | 0.74 | 0.76 | 0.64 | 0.03 | 1 | 10
136 | 150 | CONCLUIDO | 12.1392 | 8.24 | 5.07 | 101.48 | 1.65 | 3 | 378.8 | 61.82 | 35 | 1 | 131.98 | 46952.84 | 86.29 | 202.81 | 18.73 | 13.89 | 748.99 | 0.74 | 0.76 | 0.64 | 0.04 | 1 | 10
137 | 150 | CONCLUIDO | 12.1437 | 8.23 | 5.07 | 101.42 | 1.66 | 3 | 379.52 | 61.82 | 35.25 | 1 | 132.45 | 47041.84 | 86.3 | 202.81 | 18.66 | 13.89 | 715.57 | 0.74 | 0.76 | 0.64 | 0.03 | 1 | 10
138 | 150 | CONCLUIDO | 12.1429 | 8.24 | 5.07 | 101.43 | 1.67 | 3 | 380.24 | 61.82 | 35.5 | 1 | 132.92 | 47131.15 | 86.4 | 202.81 | 18.63 | 13.89 | 701.75 | 0.75 | 0.76 | 0.64 | 0.03 | 1 | 10
139 | 150 | CONCLUIDO | 12.1457 | 8.23 | 5.07 | 101.39 | 1.67 | 3 | 380.97 | 61.82 | 35.75 | 1 | 133.4 | 47220.77 | 86.48 | 202.81 | 18.57 | 13.89 | 671.41 | 0.75 | 0.76 | 0.64 | 0.03 | 1 | 10
140 | 150 | CONCLUIDO | 12.1449 | 8.23 | 5.07 | 101.4 | 1.68 | 3 | 381.7 | 61.82 | 36 | 1 | 133.88 | 47310.69 | 86.55 | 202.81 | 18.64 | 13.89 | 703.43 | 0.75 | 0.76 | 0.64 | 0.03 | 1 | 10
141 | 150 | CONCLUIDO | 12.1392 | 8.24 | 5.07 | 101.48 | 1.69 | 3 | 382.43 | 61.82 | 36.25 | 1 | 134.36 | 47400.92 | 86.68 | 202.82 | 18.72 | 13.89 | 743.23 | 0.74 | 0.76 | 0.64 | 0.04 | 1 | 10
142 | 150 | CONCLUIDO | 12.1392 | 8.24 | 5.07 | 101.48 | 1.7 | 3 | 383.17 | 61.82 | 36.5 | 1 | 134.84 | 47491.48 | 86.72 | 202.81 | 18.67 | 13.89 | 720.24 | 0.74 | 0.76 | 0.64 | 0.04 | 1 | 10
143 | 150 | CONCLUIDO | 12.1462 | 8.23 | 5.07 | 101.38 | 1.71 | 3 | 383.9 | 61.82 | 36.75 | 1 | 135.33 | 47582.35 | 86.69 | 202.81 | 18.61 | 13.89 | 689.07 | 0.75 | 0.76 | 0.64 | 0.03 | 1 | 10
144 | 150 | CONCLUIDO | 12.1429 | 8.24 | 5.07 | 101.43 | 1.72 | 3 | 384.64 | 61.82 | 37 | 1 | 135.82 | 47673.67 | 86.75 | 202.81 | 18.65 | 13.89 | 707.59 | 0.75 | 0.76 | 0.64 | 0.03 | 1 | 10
145 | 150 | CONCLUIDO | 12.1404 | 8.24 | 5.07 | 101.46 | 1.72 | 3 | 385.38 | 61.82 | 37.25 | 1 | 136.31 | 47765.19 | 86.78 | 202.81 | 18.68 | 13.89 | 725.1 | 0.74 | 0.76 | 0.64 | 0.04 | 1 | 10
146 | 150 | CONCLUIDO | 12.1388 | 8.24 | 5.07 | 101.48 | 1.73 | 3 | 386.13 | 61.82 | 37.5 | 1 | 136.81 | 47857.05 | 86.93 | 202.81 | 18.76 | 13.89 | 763.72 | 0.74 | 0.76 | 0.64 | 0.04 | 1 | 10
147 | 150 | CONCLUIDO | 12.1417 | 8.24 | 5.07 | 101.44 | 1.74 | 3 | 386.88 | 61.82 | 37.75 | 1 | 137.31 | 47949.23 | 86.9 | 202.81 | 18.69 | 13.89 | 730.48 | 0.74 | 0.76 | 0.64 | 0.03 | 1 | 10
148 | 150 | CONCLUIDO | 12.1392 | 8.24 | 5.07 | 101.48 | 1.75 | 3 | 387.63 | 61.82 | 38 | 1 | 137.81 | 48041.76 | 86.95 | 202.81 | 18.72 | 13.89 | 742.63 | 0.74 | 0.76 | 0.64 | 0.04 | 1 | 10
149 | 150 | CONCLUIDO | 12.1376 | 8.24 | 5.08 | 101.5 | 1.76 | 3 | 388.38 | 61.82 | 38.25 | 1 | 138.31 | 48134.63 | 87.09 | 202.81 | 18.78 | 13.89 | 772.43 | 0.74 | 0.76 | 0.64 | 0.04 | 1 | 10
150 | 150 | CONCLUIDO | 12.1367 | 8.24 | 5.08 | 101.51 | 1.76 | 3 | 389.14 | 61.82 | 38.5 | 1 | 138.81 | 48227.84 | 87.17 | 202.81 | 18.82 | 13.89 | 792.66 | 0.74 | 0.76 | 0.64 | 0.04 | 1 | 10
151 | 150 | CONCLUIDO | 12.1367 | 8.24 | 5.08 | 101.51 | 1.77 | 3 | 389.89 | 61.82 | 38.75 | 1 | 139.32 | 48321.4 | 87.3 | 202.81 | 18.84 | 13.89 | 804.19 | 0.74 | 0.76 | 0.64 | 0.04 | 1 | 10
152 | 150 | CONCLUIDO | 12.1404 | 8.24 | 5.07 | 101.46 | 1.78 | 3 | 390.66 | 61.82 | 39 | 1 | 139.83 | 48415.31 | 87.29 | 202.81 | 18.73 | 13.89 | 750.08 | 0.74 | 0.76 | 0.64 | 0.04 | 1 | 10
153 | 150 | CONCLUIDO | 12.1412 | 8.24 | 5.07 | 101.45 | 1.79 | 3 | 391.42 | 61.82 | 39.25 | 1 | 140.35 | 48509.7 | 87.28 | 202.81 | 18.72 | 13.89 | 744.62 | 0.74 | 0.76 | 0.64 | 0.03 | 1 | 10
154 | 150 | CONCLUIDO | 12.1347 | 8.24 | 5.08 | 101.54 | 1.8 | 3 | 392.19 | 61.82 | 39.5 | 1 | 140.87 | 48604.33 | 87.41 | 202.81 | 18.78 | 13.89 | 773.81 | 0.74 | 0.76 | 0.64 | 0.04 | 1 | 10
155 | 150 | CONCLUIDO | 12.1355 | 8.24 | 5.08 | 101.53 | 1.8 | 3 | 392.96 | 61.82 | 39.75 | 1 | 141.39 | 48699.33 | 87.42 | 202.81 | 18.82 | 13.89 | 793.1 | 0.74 | 0.76 | 0.64 | 0.04 | 1 | 10
156 | 150 | CONCLUIDO | 12.1343 | 8.24 | 5.08 | 101.54 | 1.81 | 3 | 393.73 | 61.82 | 40 | 1 | 141.91 | 48794.7 | 87.44 | 202.81 | 18.86 | 13.89 | 817.1 | 0.74 | 0.76 | 0.64 | 0.04 | 1 | 10

## RESULTADOS_0
Unnamed: 0 | Volume de calda [L] | STATUS | Capacidade operacional [ha/h] | Tempo de missao [h] | Tempo util [h] | Tempo por voo [min] | Autonomia Projetada [h] | N° Voos | MTOW [kg] | Massa Estrutura [kg] | Combustível [kg] | Abastecimentos | Massa gerador | Potência gerador [W] | Combustível consumido [L] | Calda cons [L] | Distância percorrida [km] | Distância Pulverizando [km] | RTL ACUMULADO[m] | EOC [km/km] | EOC [h/h] | Tempo de manobra [h] | Tempo rtl_rtw [h] | V pulv [m/s] | V desloc [m/s]
0 | 10 | CONCLUIDO | 13.5639 | 7.37 | 5.48 | 14.95 | 0.64 | 22 | 26.11 | 12.1 | 1 | 0 | 3.01 | 3454.41 | 15.84 | 202.83 | 30.56 | 13.89 | 6571.14 | 0.45 | 0.71 | 0.7 | 0.44 | 1 | 10

## RESULTADOS_7
Unnamed: 0 | Volume de calda [L] | STATUS | Capacidade operacional [ha/h] | Tempo de missao [h] | Tempo util [h] | Tempo por voo [min] | Autonomia Projetada [h] | N° Voos | MTOW [kg] | Massa Estrutura [kg] | Combustível [kg] | Abastecimentos | Massa gerador | Potência gerador [W] | Combustível consumido [L] | Calda cons [L] | Distância percorrida [km] | Distância Pulverizando [km] | RTL ACUMULADO[m] | EOC [km/km] | EOC [h/h] | Tempo de manobra [h] | Tempo rtl_rtw [h] | V pulv [m/s] | V desloc [m/s]
0 | 45 | CONCLUIDO | 11.7069 | 8.54 | 5.77 | 9.11 | 0.18 | 38 | 98.71 | 39.72 | 1 | 36 | 12.99 | 12407.75 | 50.71 | 202.84 | 40.48 | 13.89 | 11449.9 | 0.34 | 0.67 | 0.7 | 0.73 | 1 | 10
1 | 45 | CONCLUIDO | 12.1228 | 8.25 | 5.64 | 11.29 | 0.22 | 30 | 99.02 | 39.72 | 1.25 | 28 | 13.05 | 12446.14 | 49.16 | 202.86 | 36.49 | 13.89 | 9494.12 | 0.38 | 0.69 | 0.69 | 0.61 | 1 | 10
2 | 45 | CONCLUIDO | 12.523 | 7.99 | 5.5 | 13.76 | 0.27 | 24 | 99.33 | 39.72 | 1.5 | 22 | 13.11 | 12484.55 | 47.44 | 202.82 | 32.03 | 13.89 | 7294.96 | 0.43 | 0.7 | 0.68 | 0.47 | 1 | 10
3 | 45 | CONCLUIDO | 12.7777 | 7.83 | 5.43 | 16.28 | 0.31 | 20 | 99.64 | 39.72 | 1.75 | 18 | 13.18 | 12522.99 | 46.37 | 202.82 | 29.75 | 13.89 | 6176.56 | 0.47 | 0.71 | 0.67 | 0.39 | 1 | 10
4 | 45 | CONCLUIDO | 12.9227 | 7.74 | 5.38 | 17.93 | 0.35 | 18 | 99.95 | 39.72 | 2 | 16 | 13.24 | 12561.45 | 45.58 | 202.81 | 28.33 | 13.89 | 5473.55 | 0.49 | 0.72 | 0.66 | 0.34 | 1 | 10
5 | 45 | CONCLUIDO | 13.0506 | 7.66 | 5.35 | 20.05 | 0.39 | 16 | 100.27 | 39.72 | 2.25 | 14 | 13.3 | 12599.94 | 44.79 | 202.86 | 27.08 | 13.89 | 4859.01 | 0.51 | 0.72 | 0.67 | 0.31 | 1 | 10
6 | 45 | CONCLUIDO | 13.1989 | 7.58 | 5.3 | 22.72 | 0.44 | 14 | 100.58 | 39.72 | 2.5 | 12 | 13.36 | 12638.45 | 44.1 | 202.93 | 25.79 | 13.89 | 4225 | 0.54 | 0.73 | 0.66 | 0.26 | 1 | 10
7 | 45 | CONCLUIDO | 13.2836 | 7.53 | 5.27 | 24.34 | 0.48 | 13 | 100.89 | 39.72 | 2.75 | 11 | 13.42 | 12676.98 | 43.43 | 202.81 | 24.92 | 13.89 | 3794.98 | 0.56 | 0.73 | 0.66 | 0.23 | 1 | 10
8 | 45 | CONCLUIDO | 13.3373 | 7.5 | 5.26 | 26.32 | 0.52 | 12 | 101.2 | 39.72 | 3 | 10 | 13.49 | 12715.54 | 43.03 | 202.83 | 24.73 | 13.89 | 3702.95 | 0.56 | 0.74 | 0.65 | 0.22 | 1 | 10
9 | 45 | CONCLUIDO | 13.4013 | 7.46 | 5.25 | 28.62 | 0.56 | 11 | 101.52 | 39.72 | 3.25 | 9 | 13.55 | 12754.13 | 42.45 | 202.84 | 24.11 | 13.89 | 3399.45 | 0.58 | 0.74 | 0.66 | 0.21 | 1 | 10
10 | 45 | CONCLUIDO | 13.5039 | 7.41 | 5.21 | 31.27 | 0.6 | 10 | 101.83 | 39.72 | 3.5 | 8 | 13.61 | 12792.74 | 41.72 | 202.82 | 23.07 | 13.89 | 2885.13 | 0.6 | 0.74 | 0.65 | 0.17 | 1 | 10
11 | 45 | CONCLUIDO | 13.5476 | 7.38 | 5.21 | 34.72 | 0.65 | 9 | 102.14 | 39.72 | 3.75 | 7 | 13.68 | 12831.37 | 41.01 | 202.82 | 22.86 | 13.89 | 2783.77 | 0.61 | 0.74 | 0.65 | 0.17 | 1 | 10
12 | 45 | CONCLUIDO | 13.5496 | 7.38 | 5.21 | 34.71 | 0.69 | 9 | 102.45 | 39.72 | 4 | 7 | 13.74 | 12870.03 | 40.73 | 202.82 | 22.84 | 13.89 | 2774.81 | 0.61 | 0.74 | 0.65 | 0.17 | 1 | 10
13 | 45 | CONCLUIDO | 13.6229 | 7.34 | 5.19 | 38.91 | 0.73 | 8 | 102.77 | 39.72 | 4.25 | 6 | 13.8 | 12908.71 | 40.13 | 202.84 | 22.32 | 13.89 | 2519.59 | 0.62 | 0.75 | 0.65 | 0.15 | 1 | 10
14 | 45 | CONCLUIDO | 13.6524 | 7.32 | 5.17 | 38.79 | 0.77 | 8 | 103.08 | 39.72 | 4.5 | 6 | 13.87 | 12947.42 | 39.26 | 202.81 | 21.76 | 13.89 | 2241.37 | 0.64 | 0.75 | 0.65 | 0.13 | 1 | 10
15 | 45 | CONCLUIDO | 13.7195 | 7.29 | 5.16 | 44.2 | 0.81 | 7 | 103.4 | 39.72 | 4.75 | 5 | 13.93 | 12986.15 | 38.64 | 202.81 | 21.43 | 13.89 | 2078.68 | 0.65 | 0.75 | 0.65 | 0.12 | 1 | 10
16 | 45 | CONCLUIDO | 13.7132 | 7.29 | 5.16 | 44.23 | 0.85 | 7 | 103.71 | 39.72 | 5 | 5 | 14 | 13024.91 | 38.78 | 202.84 | 21.49 | 13.89 | 2110.12 | 0.65 | 0.75 | 0.65 | 0.12 | 1 | 10
17 | 45 | CONCLUIDO | 13.6934 | 7.3 | 5.17 | 44.32 | 0.89 | 7 | 104.03 | 39.72 | 5.25 | 5 | 14.06 | 13063.69 | 37.84 | 202.88 | 21.76 | 13.89 | 2242.62 | 0.64 | 0.75 | 0.65 | 0.13 | 1 | 10
18 | 45 | CONCLUIDO | 13.7931 | 7.25 | 5.14 | 51.39 | 0.93 | 6 | 104.34 | 39.72 | 5.5 | 2 | 14.12 | 13102.5 | 37.2 | 202.81 | 20.64 | 13.89 | 1688.86 | 0.67 | 0.75 | 0.65 | 0.1 | 1 | 10
19 | 45 | CONCLUIDO | 13.7841 | 7.25 | 5.14 | 51.43 | 0.97 | 6 | 104.65 | 39.72 | 5.75 | 1 | 14.19 | 13141.33 | 37.02 | 202.81 | 20.79 | 13.89 | 1762.37 | 0.67 | 0.75 | 0.65 | 0.11 | 1 | 10
20 | 45 | CONCLUIDO | 13.7773 | 7.26 | 5.15 | 51.47 | 1.01 | 6 | 104.97 | 39.72 | 6 | 0 | 14.25 | 13180.19 | 37.14 | 202.85 | 20.82 | 13.89 | 1778.7 | 0.67 | 0.75 | 0.65 | 0.11 | 1 | 10

## RESULTADOS_19
Unnamed: 0 | Volume de calda [L] | STATUS | Capacidade operacional [ha/h] | Tempo de missao [h] | Tempo util [h] | Tempo por voo [min] | Autonomia Projetada [h] | N° Voos | MTOW [kg] | Massa Estrutura [kg] | Combustível [kg] | Abastecimentos | Massa gerador | Potência gerador [W] | Combustível consumido [L] | Calda cons [L] | Distância percorrida [km] | Distância Pulverizando [km] | RTL ACUMULADO[m] | EOC [km/km] | EOC [h/h] | Tempo de manobra [h] | Tempo rtl_rtw [h] | V pulv [m/s] | V desloc [m/s]
0 | 105 | CONCLUIDO | 8.5669 | 11.67 | 6.39 | 5.72 | 0.09 | 67 | 204 | 55.27 | 1 | 65 | 42.72 | 25393.6 | 91.62 | 202.94 | 59.92 | 13.89 | 21024.16 | 0.23 | 0.61 | 0.74 | 1.35 | 1 | 10
1 | 105 | CONCLUIDO | 9.3417 | 10.7 | 6.07 | 7.14 | 0.11 | 51 | 204.39 | 55.27 | 1.25 | 49 | 42.87 | 25442.42 | 86.86 | 202.85 | 49.75 | 13.89 | 16019.08 | 0.28 | 0.64 | 0.72 | 1.03 | 1 | 10
2 | 105 | CONCLUIDO | 9.9256 | 10.07 | 5.85 | 8.56 | 0.13 | 41 | 204.79 | 55.27 | 1.5 | 39 | 43.02 | 25491.3 | 83.46 | 202.85 | 43.05 | 13.89 | 12717.69 | 0.32 | 0.66 | 0.7 | 0.81 | 1 | 10
3 | 105 | CONCLUIDO | 10.2907 | 9.72 | 5.73 | 9.83 | 0.15 | 35 | 205.18 | 55.27 | 1.75 | 33 | 43.16 | 25540.22 | 81.69 | 202.89 | 38.78 | 13.89 | 10615.68 | 0.36 | 0.67 | 0.71 | 0.69 | 1 | 10
4 | 105 | CONCLUIDO | 10.6317 | 9.41 | 5.62 | 11.25 | 0.17 | 30 | 205.58 | 55.27 | 2 | 28 | 43.31 | 25589.2 | 79.96 | 202.83 | 35.65 | 13.89 | 9075.43 | 0.39 | 0.69 | 0.69 | 0.59 | 1 | 10
5 | 105 | CONCLUIDO | 10.9131 | 9.16 | 5.54 | 12.79 | 0.19 | 26 | 205.98 | 55.27 | 2.25 | 24 | 43.46 | 25638.22 | 78.64 | 202.86 | 33.08 | 13.89 | 7811.72 | 0.42 | 0.7 | 0.69 | 0.51 | 1 | 10
6 | 105 | CONCLUIDO | 11.0602 | 9.04 | 5.5 | 13.76 | 0.22 | 24 | 206.38 | 55.27 | 2.5 | 22 | 43.6 | 25687.3 | 77.86 | 202.81 | 32.06 | 13.89 | 7308.54 | 0.43 | 0.7 | 0.68 | 0.47 | 1 | 10
7 | 105 | CONCLUIDO | 11.1867 | 8.94 | 5.48 | 14.95 | 0.24 | 22 | 206.78 | 55.27 | 2.75 | 20 | 43.75 | 25736.42 | 77.56 | 202.81 | 31.49 | 13.89 | 7032.61 | 0.44 | 0.71 | 0.68 | 0.44 | 1 | 10
8 | 105 | CONCLUIDO | 11.3748 | 8.79 | 5.42 | 16.25 | 0.26 | 20 | 207.17 | 55.27 | 3 | 18 | 43.9 | 25785.6 | 76.36 | 202.86 | 29.35 | 13.89 | 5973.63 | 0.47 | 0.71 | 0.67 | 0.38 | 1 | 10
9 | 105 | CONCLUIDO | 11.5329 | 8.67 | 5.38 | 17.92 | 0.28 | 18 | 207.57 | 55.27 | 3.25 | 16 | 44.05 | 25834.83 | 75.71 | 202.83 | 27.95 | 13.89 | 5283.99 | 0.5 | 0.72 | 0.67 | 0.34 | 1 | 10
10 | 105 | CONCLUIDO | 11.5972 | 8.62 | 5.37 | 18.95 | 0.3 | 17 | 207.97 | 55.27 | 3.5 | 15 | 44.2 | 25884.1 | 75.36 | 202.84 | 27.87 | 13.89 | 5250.2 | 0.5 | 0.72 | 0.67 | 0.33 | 1 | 10
11 | 105 | CONCLUIDO | 11.697 | 8.55 | 5.34 | 20.01 | 0.32 | 16 | 208.37 | 55.27 | 3.75 | 14 | 44.35 | 25933.43 | 74.64 | 202.81 | 26.86 | 13.89 | 4750.53 | 0.52 | 0.73 | 0.66 | 0.3 | 1 | 10
12 | 105 | CONCLUIDO | 11.7628 | 8.5 | 5.33 | 21.31 | 0.34 | 15 | 208.77 | 55.27 | 4 | 13 | 44.5 | 25982.82 | 74.46 | 202.82 | 26.74 | 13.89 | 4693.42 | 0.52 | 0.73 | 0.66 | 0.29 | 1 | 10
13 | 105 | CONCLUIDO | 11.8636 | 8.43 | 5.3 | 22.7 | 0.36 | 14 | 209.17 | 55.27 | 4.25 | 12 | 44.65 | 26032.25 | 73.83 | 202.81 | 25.69 | 13.89 | 4176.11 | 0.54 | 0.73 | 0.66 | 0.26 | 1 | 10
14 | 105 | CONCLUIDO | 11.9423 | 8.37 | 5.28 | 24.38 | 0.38 | 13 | 209.58 | 55.27 | 4.5 | 11 | 44.8 | 26081.73 | 73.51 | 202.81 | 25.15 | 13.89 | 3911.15 | 0.55 | 0.73 | 0.66 | 0.24 | 1 | 10
15 | 105 | CONCLUIDO | 12.0377 | 8.31 | 5.26 | 26.28 | 0.4 | 12 | 209.98 | 55.27 | 4.75 | 10 | 44.95 | 26131.27 | 72.99 | 202.85 | 24.33 | 13.89 | 3506.89 | 0.57 | 0.74 | 0.66 | 0.22 | 1 | 10
16 | 105 | CONCLUIDO | 12.0257 | 8.32 | 5.26 | 26.32 | 0.42 | 12 | 210.38 | 55.27 | 5 | 10 | 45.11 | 26180.86 | 73.13 | 202.81 | 24.5 | 13.89 | 3588.3 | 0.57 | 0.73 | 0.66 | 0.23 | 1 | 10
17 | 105 | CONCLUIDO | 12.1102 | 8.26 | 5.25 | 28.62 | 0.44 | 11 | 210.78 | 55.27 | 5.25 | 9 | 45.26 | 26230.5 | 72.53 | 202.81 | 24.01 | 13.89 | 3349.74 | 0.58 | 0.74 | 0.66 | 0.21 | 1 | 10
18 | 105 | CONCLUIDO | 12.1143 | 8.25 | 5.24 | 28.6 | 0.46 | 11 | 211.18 | 55.27 | 5.5 | 9 | 45.41 | 26280.2 | 72.4 | 202.85 | 23.99 | 13.89 | 3339.32 | 0.58 | 0.74 | 0.66 | 0.21 | 1 | 10
19 | 105 | CONCLUIDO | 12.2017 | 8.2 | 5.23 | 31.35 | 0.48 | 10 | 211.59 | 55.27 | 5.75 | 8 | 45.57 | 26329.94 | 71.84 | 202.82 | 23.28 | 13.89 | 2987.46 | 0.6 | 0.74 | 0.66 | 0.19 | 1 | 10
20 | 105 | CONCLUIDO | 12.2175 | 8.18 | 5.21 | 31.29 | 0.5 | 10 | 211.99 | 55.27 | 6 | 8 | 45.72 | 26379.74 | 71.72 | 202.89 | 23.12 | 13.89 | 2908.7 | 0.6 | 0.74 | 0.65 | 0.18 | 1 | 10
21 | 105 | CONCLUIDO | 12.222 | 8.18 | 5.21 | 31.27 | 0.52 | 10 | 212.4 | 55.27 | 6.25 | 8 | 45.87 | 26429.59 | 71.52 | 202.82 | 23.06 | 13.89 | 2881 | 0.6 | 0.74 | 0.65 | 0.17 | 1 | 10
22 | 105 | CONCLUIDO | 12.2976 | 8.13 | 5.2 | 34.68 | 0.54 | 9 | 212.8 | 55.27 | 6.5 | 7 | 46.03 | 26479.5 | 71.1 | 202.83 | 22.67 | 13.89 | 2687.45 | 0.61 | 0.74 | 0.65 | 0.16 | 1 | 10
23 | 105 | CONCLUIDO | 12.306 | 8.13 | 5.2 | 34.64 | 0.56 | 9 | 213.21 | 55.27 | 6.75 | 7 | 46.18 | 26529.46 | 70.79 | 202.83 | 22.62 | 13.89 | 2664.21 | 0.61 | 0.74 | 0.65 | 0.16 | 1 | 10
24 | 105 | CONCLUIDO | 12.2997 | 8.13 | 5.2 | 34.67 | 0.58 | 9 | 213.61 | 55.27 | 7 | 7 | 46.34 | 26579.47 | 70.81 | 202.81 | 22.76 | 13.89 | 2733.02 | 0.61 | 0.74 | 0.65 | 0.16 | 1 | 10
25 | 105 | CONCLUIDO | 12.3796 | 8.08 | 5.19 | 38.91 | 0.6 | 8 | 214.02 | 55.27 | 7.25 | 6 | 46.49 | 26629.54 | 70.41 | 202.81 | 22.34 | 13.89 | 2528.34 | 0.62 | 0.75 | 0.65 | 0.15 | 1 | 10
26 | 105 | CONCLUIDO | 12.3869 | 8.07 | 5.18 | 38.88 | 0.62 | 8 | 214.42 | 55.27 | 7.5 | 6 | 46.65 | 26679.66 | 70.38 | 202.81 | 22.22 | 13.89 | 2471.21 | 0.63 | 0.75 | 0.65 | 0.15 | 1 | 10
27 | 105 | CONCLUIDO | 12.4061 | 8.06 | 5.17 | 38.79 | 0.64 | 8 | 214.83 | 55.27 | 7.75 | 6 | 46.81 | 26729.83 | 69.81 | 202.81 | 21.86 | 13.89 | 2288.79 | 0.64 | 0.75 | 0.65 | 0.13 | 1 | 10
28 | 105 | CONCLUIDO | 12.3988 | 8.07 | 5.18 | 38.82 | 0.66 | 8 | 215.24 | 55.27 | 8 | 6 | 46.97 | 26780.06 | 69.7 | 202.81 | 21.92 | 13.89 | 2321.93 | 0.63 | 0.75 | 0.65 | 0.14 | 1 | 10
29 | 105 | CONCLUIDO | 12.4991 | 8 | 5.15 | 44.16 | 0.68 | 7 | 215.65 | 55.27 | 8.25 | 5 | 47.12 | 26830.34 | 69.15 | 202.82 | 21.1 | 13.89 | 1915.71 | 0.66 | 0.75 | 0.65 | 0.11 | 1 | 10
30 | 105 | CONCLUIDO | 12.4887 | 8.01 | 5.16 | 44.22 | 0.7 | 7 | 216.05 | 55.27 | 8.5 | 5 | 47.28 | 26880.68 | 69.19 | 202.81 | 21.43 | 13.89 | 2081.67 | 0.65 | 0.75 | 0.65 | 0.12 | 1 | 10
31 | 105 | CONCLUIDO | 12.4965 | 8 | 5.15 | 44.17 | 0.72 | 7 | 216.46 | 55.27 | 8.75 | 5 | 47.44 | 26931.07 | 69.21 | 202.81 | 21.21 | 13.89 | 1970.7 | 0.65 | 0.75 | 0.65 | 0.12 | 1 | 10
32 | 105 | CONCLUIDO | 12.49 | 8.01 | 5.16 | 44.21 | 0.74 | 7 | 216.87 | 55.27 | 9 | 5 | 47.6 | 26981.51 | 69.3 | 202.81 | 21.37 | 13.89 | 2048.31 | 0.65 | 0.75 | 0.65 | 0.12 | 1 | 10
33 | 105 | CONCLUIDO | 12.4909 | 8.01 | 5.16 | 44.2 | 0.76 | 7 | 217.28 | 55.27 | 9.25 | 5 | 47.76 | 27032.02 | 68.84 | 202.81 | 21.36 | 13.89 | 2044.17 | 0.65 | 0.75 | 0.65 | 0.12 | 1 | 10
34 | 105 | CONCLUIDO | 12.4788 | 8.01 | 5.17 | 44.27 | 0.78 | 7 | 217.69 | 55.27 | 9.5 | 5 | 47.92 | 27082.57 | 68.71 | 202.81 | 21.62 | 13.89 | 2173.75 | 0.64 | 0.75 | 0.65 | 0.13 | 1 | 10
35 | 105 | CONCLUIDO | 12.5826 | 7.95 | 5.14 | 51.39 | 0.79 | 6 | 218.1 | 55.27 | 9.75 | 4 | 48.08 | 27133.18 | 68 | 202.81 | 20.8 | 13.89 | 1771.22 | 0.67 | 0.75 | 0.65 | 0.1 | 1 | 10
36 | 105 | CONCLUIDO | 12.587 | 7.94 | 5.14 | 51.37 | 0.81 | 6 | 218.51 | 55.27 | 10 | 4 | 48.24 | 27183.85 | 67.97 | 202.81 | 20.74 | 13.89 | 1740.15 | 0.67 | 0.75 | 0.65 | 0.1 | 1 | 10
37 | 105 | CONCLUIDO | 12.5813 | 7.95 | 5.14 | 51.4 | 0.83 | 6 | 218.92 | 55.27 | 10.25 | 4 | 48.4 | 27234.57 | 67.93 | 202.81 | 20.77 | 13.89 | 1756.35 | 0.67 | 0.75 | 0.65 | 0.1 | 1 | 10
38 | 105 | CONCLUIDO | 12.5993 | 7.94 | 5.13 | 51.29 | 0.85 | 6 | 219.33 | 55.27 | 10.5 | 4 | 48.56 | 27285.35 | 67.78 | 202.82 | 20.54 | 13.89 | 1640.87 | 0.68 | 0.75 | 0.64 | 0.09 | 1 | 10
39 | 105 | CONCLUIDO | 12.5857 | 7.95 | 5.14 | 51.38 | 0.87 | 6 | 219.75 | 55.27 | 10.75 | 4 | 48.72 | 27336.19 | 67.69 | 202.81 | 20.72 | 13.89 | 1729.48 | 0.67 | 0.75 | 0.65 | 0.1 | 1 | 10
40 | 105 | CONCLUIDO | 12.5848 | 7.95 | 5.14 | 51.38 | 0.89 | 6 | 220.16 | 55.27 | 11 | 4 | 48.89 | 27387.08 | 67.55 | 202.82 | 20.69 | 13.89 | 1716.23 | 0.67 | 0.75 | 0.65 | 0.1 | 1 | 10
41 | 105 | CONCLUIDO | 12.5861 | 7.95 | 5.14 | 51.37 | 0.91 | 6 | 220.57 | 55.27 | 11.25 | 4 | 49.05 | 27438.03 | 67.43 | 202.81 | 20.7 | 13.89 | 1718.16 | 0.67 | 0.75 | 0.65 | 0.1 | 1 | 10
42 | 105 | CONCLUIDO | 12.5909 | 7.94 | 5.13 | 51.34 | 0.92 | 6 | 220.99 | 55.27 | 11.5 | 4 | 49.21 | 27489.03 | 67.2 | 202.83 | 20.68 | 13.89 | 1708.29 | 0.67 | 0.75 | 0.65 | 0.1 | 1 | 10
43 | 105 | CONCLUIDO | 12.5839 | 7.95 | 5.14 | 51.39 | 0.94 | 6 | 221.4 | 55.27 | 11.75 | 4 | 49.38 | 27540.09 | 66.91 | 202.81 | 20.76 | 13.89 | 1749.37 | 0.67 | 0.75 | 0.65 | 0.1 | 1 | 10
44 | 105 | CONCLUIDO | 12.6778 | 7.89 | 5.12 | 61.44 | 0.96 | 5 | 221.81 | 55.27 | 12 | 3 | 49.54 | 27591.21 | 66.49 | 202.81 | 20.28 | 13.89 | 1516.76 | 0.68 | 0.76 | 0.64 | 0.08 | 1 | 10
45 | 105 | CONCLUIDO | 12.6761 | 7.89 | 5.12 | 61.46 | 0.98 | 5 | 222.23 | 55.27 | 12.25 | 3 | 49.71 | 27642.51 | 66.41 | 202.93 | 20.24 | 13.89 | 1496.61 | 0.69 | 0.76 | 0.64 | 0.08 | 1 | 10
46 | 105 | CONCLUIDO | 12.6725 | 7.89 | 5.12 | 61.48 | 1 | 5 | 222.65 | 55.27 | 12.5 | 3 | 49.87 | 27693.75 | 66.3 | 202.81 | 20.33 | 13.89 | 1540.78 | 0.68 | 0.76 | 0.65 | 0.09 | 1 | 10
47 | 105 | CONCLUIDO | 12.6769 | 7.89 | 5.12 | 61.45 | 1.02 | 5 | 223.06 | 55.27 | 12.75 | 3 | 50.04 | 27745.04 | 66.18 | 202.84 | 20.19 | 13.89 | 1469.07 | 0.69 | 0.76 | 0.65 | 0.08 | 1 | 10
48 | 105 | CONCLUIDO | 12.6792 | 7.89 | 5.12 | 61.43 | 1.03 | 5 | 223.48 | 55.27 | 13 | 3 | 50.21 | 27796.39 | 66.38 | 202.81 | 20.16 | 13.89 | 1457 | 0.69 | 0.76 | 0.65 | 0.08 | 1 | 10
49 | 105 | CONCLUIDO | 12.664 | 7.9 | 5.13 | 61.55 | 1.05 | 5 | 223.89 | 55.27 | 13.25 | 3 | 50.37 | 27847.8 | 66.38 | 202.81 | 20.45 | 13.89 | 1601.1 | 0.68 | 0.75 | 0.65 | 0.09 | 1 | 10
50 | 105 | CONCLUIDO | 12.6761 | 7.89 | 5.12 | 61.46 | 1.07 | 5 | 224.31 | 55.27 | 13.5 | 3 | 50.54 | 27899.27 | 66.01 | 202.81 | 20.3 | 13.89 | 1524.8 | 0.68 | 0.76 | 0.64 | 0.08 | 1 | 10
51 | 105 | CONCLUIDO | 12.6743 | 7.89 | 5.12 | 61.47 | 1.09 | 5 | 224.73 | 55.27 | 13.75 | 3 | 50.71 | 27950.8 | 65.69 | 202.83 | 20.31 | 13.89 | 1530.24 | 0.68 | 0.76 | 0.64 | 0.08 | 1 | 10
52 | 105 | CONCLUIDO | 12.6792 | 7.89 | 5.12 | 61.43 | 1.11 | 5 | 225.15 | 55.27 | 14 | 3 | 50.88 | 28002.38 | 65.32 | 202.82 | 20.2 | 13.89 | 1473.25 | 0.69 | 0.76 | 0.64 | 0.08 | 1 | 10
53 | 105 | CONCLUIDO | 12.6921 | 7.88 | 5.11 | 61.34 | 1.12 | 5 | 225.57 | 55.27 | 14.25 | 3 | 51.04 | 28054.03 | 64.67 | 202.81 | 19.96 | 13.89 | 1353.69 | 0.7 | 0.76 | 0.64 | 0.07 | 1 | 10
54 | 105 | CONCLUIDO | 12.6899 | 7.88 | 5.11 | 61.35 | 1.14 | 5 | 225.99 | 55.27 | 14.5 | 3 | 51.21 | 28105.73 | 64.35 | 202.83 | 19.96 | 13.89 | 1353.51 | 0.7 | 0.76 | 0.64 | 0.07 | 1 | 10
55 | 105 | CONCLUIDO | 12.6765 | 7.89 | 5.12 | 61.45 | 1.16 | 5 | 226.41 | 55.27 | 14.75 | 3 | 51.38 | 28157.49 | 64.27 | 202.81 | 20.24 | 13.89 | 1492.85 | 0.69 | 0.76 | 0.65 | 0.08 | 1 | 10
56 | 105 | CONCLUIDO | 12.6854 | 7.88 | 5.12 | 61.39 | 1.18 | 5 | 226.83 | 55.27 | 15 | 3 | 51.55 | 28209.31 | 63.89 | 202.82 | 20.07 | 13.89 | 1411.3 | 0.69 | 0.76 | 0.64 | 0.08 | 1 | 10
57 | 105 | CONCLUIDO | 12.7841 | 7.82 | 5.1 | 76.43 | 1.19 | 4 | 227.25 | 55.27 | 15.25 | 2 | 51.72 | 28261.2 | 63.36 | 202.81 | 19.35 | 13.89 | 1053.85 | 0.72 | 0.76 | 0.65 | 0.06 | 1 | 10
58 | 105 | CONCLUIDO | 12.7814 | 7.82 | 5.1 | 76.45 | 1.21 | 4 | 227.67 | 55.27 | 15.5 | 2 | 51.9 | 28313.14 | 63.42 | 202.81 | 19.46 | 13.89 | 1109.7 | 0.71 | 0.76 | 0.64 | 0.06 | 1 | 10
59 | 105 | CONCLUIDO | 12.7796 | 7.82 | 5.1 | 76.47 | 1.23 | 4 | 228.09 | 55.27 | 15.75 | 2 | 52.07 | 28365.14 | 63.75 | 202.81 | 19.45 | 13.89 | 1106.38 | 0.71 | 0.76 | 0.65 | 0.06 | 1 | 10
60 | 105 | CONCLUIDO | 12.775 | 7.83 | 5.1 | 76.51 | 1.24 | 4 | 228.51 | 55.27 | 16 | 2 | 52.24 | 28417.2 | 63.82 | 202.81 | 19.6 | 13.89 | 1179.47 | 0.71 | 0.76 | 0.64 | 0.06 | 1 | 10
61 | 105 | CONCLUIDO | 12.7768 | 7.83 | 5.1 | 76.5 | 1.26 | 4 | 228.93 | 55.27 | 16.25 | 2 | 52.41 | 28469.32 | 63.83 | 202.81 | 19.53 | 13.89 | 1145.57 | 0.71 | 0.76 | 0.64 | 0.06 | 1 | 10
62 | 105 | CONCLUIDO | 12.7741 | 7.83 | 5.1 | 76.52 | 1.28 | 4 | 229.36 | 55.27 | 16.5 | 2 | 52.58 | 28521.51 | 63.72 | 202.81 | 19.66 | 13.89 | 1210.89 | 0.71 | 0.76 | 0.64 | 0.06 | 1 | 10
63 | 105 | CONCLUIDO | 12.7845 | 7.82 | 5.09 | 76.42 | 1.3 | 4 | 229.78 | 55.27 | 16.75 | 2 | 52.76 | 28573.75 | 63.39 | 202.81 | 19.45 | 13.89 | 1104.51 | 0.71 | 0.76 | 0.64 | 0.06 | 1 | 10
64 | 105 | CONCLUIDO | 12.78 | 7.82 | 5.1 | 76.47 | 1.31 | 4 | 230.2 | 55.27 | 17 | 2 | 52.93 | 28626.06 | 63.54 | 202.81 | 19.47 | 13.89 | 1113.61 | 0.71 | 0.76 | 0.64 | 0.06 | 1 | 10
65 | 105 | CONCLUIDO | 12.7777 | 7.83 | 5.1 | 76.49 | 1.33 | 4 | 230.63 | 55.27 | 17.25 | 2 | 53.11 | 28678.42 | 63.27 | 202.81 | 19.46 | 13.89 | 1110.14 | 0.71 | 0.76 | 0.65 | 0.06 | 1 | 10
66 | 105 | CONCLUIDO | 12.7796 | 7.82 | 5.1 | 76.47 | 1.35 | 4 | 231.05 | 55.27 | 17.5 | 2 | 53.28 | 28730.85 | 63 | 202.81 | 19.53 | 13.89 | 1145.79 | 0.71 | 0.76 | 0.64 | 0.06 | 1 | 10
67 | 105 | CONCLUIDO | 12.78 | 7.82 | 5.1 | 76.47 | 1.36 | 4 | 231.48 | 55.27 | 17.75 | 2 | 53.46 | 28783.34 | 62.7 | 202.82 | 19.43 | 13.89 | 1093.5 | 0.72 | 0.76 | 0.65 | 0.06 | 1 | 10
68 | 105 | CONCLUIDO | 12.7895 | 7.82 | 5.09 | 76.38 | 1.38 | 4 | 231.91 | 55.27 | 18 | 2 | 53.63 | 28835.89 | 62.46 | 202.81 | 19.27 | 13.89 | 1014.49 | 0.72 | 0.76 | 0.64 | 0.05 | 1 | 10
69 | 105 | CONCLUIDO | 12.7823 | 7.82 | 5.1 | 76.45 | 1.4 | 4 | 232.33 | 55.27 | 18.25 | 2 | 53.81 | 28888.51 | 62.14 | 202.81 | 19.43 | 13.89 | 1094.18 | 0.72 | 0.76 | 0.64 | 0.06 | 1 | 10
70 | 105 | CONCLUIDO | 12.7877 | 7.82 | 5.09 | 76.4 | 1.41 | 4 | 232.76 | 55.27 | 18.5 | 2 | 53.99 | 28941.18 | 61.65 | 202.81 | 19.34 | 13.89 | 1050.71 | 0.72 | 0.76 | 0.64 | 0.05 | 1 | 10
71 | 105 | CONCLUIDO | 12.7982 | 7.81 | 5.09 | 76.3 | 1.43 | 4 | 233.19 | 55.27 | 18.75 | 2 | 54.17 | 28993.92 | 60.95 | 202.81 | 19.11 | 13.89 | 934.51 | 0.73 | 0.76 | 0.64 | 0.05 | 1 | 10
72 | 105 | CONCLUIDO | 12.7886 | 7.82 | 5.09 | 76.39 | 1.45 | 4 | 233.62 | 55.27 | 19 | 2 | 54.34 | 29046.73 | 60.82 | 202.81 | 19.26 | 13.89 | 1010.61 | 0.72 | 0.76 | 0.64 | 0.05 | 1 | 10
73 | 105 | CONCLUIDO | 12.7955 | 7.82 | 5.09 | 76.33 | 1.46 | 4 | 234.04 | 55.27 | 19.25 | 2 | 54.52 | 29099.59 | 60.49 | 202.81 | 19.17 | 13.89 | 963.1 | 0.72 | 0.76 | 0.64 | 0.05 | 1 | 10
74 | 105 | CONCLUIDO | 12.7973 | 7.81 | 5.09 | 76.31 | 1.48 | 4 | 234.47 | 55.27 | 19.5 | 2 | 54.7 | 29152.52 | 60.11 | 202.81 | 19.13 | 13.89 | 942.43 | 0.73 | 0.76 | 0.64 | 0.05 | 1 | 10
75 | 105 | CONCLUIDO | 12.7955 | 7.82 | 5.09 | 76.33 | 1.49 | 4 | 234.9 | 55.27 | 19.75 | 2 | 54.88 | 29205.51 | 59.85 | 202.81 | 19.11 | 13.89 | 934.11 | 0.73 | 0.76 | 0.64 | 0.05 | 1 | 10
76 | 105 | CONCLUIDO | 12.8041 | 7.81 | 5.08 | 76.25 | 1.51 | 4 | 235.33 | 55.27 | 20 | 2 | 55.06 | 29258.57 | 59.19 | 202.81 | 18.96 | 13.89 | 859.53 | 0.73 | 0.76 | 0.64 | 0.04 | 1 | 10
77 | 105 | CONCLUIDO | 12.8009 | 7.81 | 5.08 | 76.28 | 1.53 | 4 | 235.76 | 55.27 | 20.25 | 2 | 55.24 | 29311.69 | 58.53 | 202.81 | 19.07 | 13.89 | 913.36 | 0.73 | 0.76 | 0.64 | 0.05 | 1 | 10
78 | 105 | CONCLUIDO | 12.795 | 7.82 | 5.09 | 76.33 | 1.54 | 4 | 236.2 | 55.27 | 20.5 | 2 | 55.42 | 29364.87 | 57.96 | 202.81 | 19.17 | 13.89 | 966.87 | 0.72 | 0.76 | 0.64 | 0.05 | 1 | 10
79 | 105 | CONCLUIDO | 12.8931 | 7.76 | 5.07 | 101.39 | 1.56 | 3 | 236.63 | 55.27 | 20.75 | 1 | 55.6 | 29418.12 | 57.54 | 202.81 | 18.62 | 13.89 | 694.05 | 0.75 | 0.76 | 0.64 | 0.03 | 1 | 10
80 | 105 | CONCLUIDO | 12.8898 | 7.76 | 5.07 | 101.43 | 1.58 | 3 | 237.06 | 55.27 | 21 | 0 | 55.79 | 29471.44 | 57.63 | 202.83 | 18.61 | 13.89 | 687.43 | 0.75 | 0.76 | 0.64 | 0.03 | 1 | 10

## RESULTADOS_10
Unnamed: 0 | Volume de calda [L] | STATUS | Capacidade operacional [ha/h] | Tempo de missao [h] | Tempo util [h] | Tempo por voo [min] | Autonomia Projetada [h] | N° Voos | MTOW [kg] | Massa Estrutura [kg] | Combustível [kg] | Abastecimentos | Massa gerador | Potência gerador [W] | Combustível consumido [L] | Calda cons [L] | Distância percorrida [km] | Distância Pulverizando [km] | RTL ACUMULADO[m] | EOC [km/km] | EOC [h/h] | Tempo de manobra [h] | Tempo rtl_rtw [h] | V pulv [m/s] | V desloc [m/s]
0 | 60 | CONCLUIDO | 10.7713 | 9.28 | 5.98 | 7.79 | 0.14 | 46 | 124.63 | 45 | 1 | 44 | 18.64 | 15605.44 | 61.78 | 202.86 | 46.9 | 13.89 | 14618.57 | 0.3 | 0.65 | 0.71 | 0.94 | 1 | 10
1 | 60 | CONCLUIDO | 11.4358 | 8.74 | 5.72 | 9.8 | 0.18 | 35 | 124.96 | 45 | 1.25 | 33 | 18.71 | 15645.96 | 58.78 | 202.85 | 38.82 | 13.89 | 10633.64 | 0.36 | 0.68 | 0.69 | 0.68 | 1 | 10
2 | 60 | CONCLUIDO | 11.8021 | 8.47 | 5.6 | 11.59 | 0.21 | 29 | 125.29 | 45 | 1.5 | 27 | 18.79 | 15686.51 | 57.31 | 202.82 | 35.16 | 13.89 | 8835.03 | 0.4 | 0.69 | 0.68 | 0.56 | 1 | 10
3 | 60 | CONCLUIDO | 12.1433 | 8.24 | 5.49 | 13.72 | 0.25 | 24 | 125.62 | 45 | 1.75 | 22 | 18.87 | 15727.09 | 55.77 | 202.87 | 31.49 | 13.89 | 7023.49 | 0.44 | 0.7 | 0.68 | 0.45 | 1 | 10
4 | 60 | CONCLUIDO | 12.3224 | 8.12 | 5.45 | 15.56 | 0.28 | 21 | 125.95 | 45 | 2 | 19 | 18.95 | 15767.7 | 55.17 | 202.82 | 30.36 | 13.89 | 6475.16 | 0.46 | 0.71 | 0.67 | 0.41 | 1 | 10
5 | 60 | CONCLUIDO | 12.4667 | 8.02 | 5.4 | 17.06 | 0.31 | 19 | 126.28 | 45 | 2.25 | 17 | 19.03 | 15808.34 | 54.43 | 202.86 | 28.88 | 13.89 | 5747.11 | 0.48 | 0.72 | 0.67 | 0.36 | 1 | 10
6 | 60 | CONCLUIDO | 12.6095 | 7.93 | 5.36 | 18.93 | 0.35 | 17 | 126.61 | 45 | 2.5 | 15 | 19.11 | 15849 | 53.6 | 202.81 | 27.7 | 13.89 | 5165.31 | 0.5 | 0.72 | 0.67 | 0.33 | 1 | 10
7 | 60 | CONCLUIDO | 12.7416 | 7.85 | 5.33 | 21.33 | 0.38 | 15 | 126.94 | 45 | 2.75 | 13 | 19.19 | 15889.69 | 52.97 | 202.84 | 27.01 | 13.89 | 4829.74 | 0.51 | 0.73 | 0.66 | 0.29 | 1 | 10
8 | 60 | CONCLUIDO | 12.8429 | 7.79 | 5.3 | 22.7 | 0.42 | 14 | 127.27 | 45 | 3 | 12 | 19.27 | 15930.42 | 52.3 | 202.81 | 25.66 | 13.89 | 4160.72 | 0.54 | 0.73 | 0.66 | 0.26 | 1 | 10
9 | 60 | CONCLUIDO | 12.9343 | 7.73 | 5.27 | 24.31 | 0.45 | 13 | 127.6 | 45 | 3.25 | 11 | 19.35 | 15971.17 | 51.68 | 202.86 | 24.79 | 13.89 | 3729.1 | 0.56 | 0.73 | 0.65 | 0.23 | 1 | 10
10 | 60 | CONCLUIDO | 12.9912 | 7.7 | 5.26 | 26.29 | 0.48 | 12 | 127.93 | 45 | 3.5 | 10 | 19.43 | 16011.95 | 51.47 | 202.83 | 24.42 | 13.89 | 3548.86 | 0.57 | 0.74 | 0.66 | 0.22 | 1 | 10
11 | 60 | CONCLUIDO | 13.0762 | 7.65 | 5.23 | 28.55 | 0.52 | 11 | 128.26 | 45 | 3.75 | 9 | 19.51 | 16052.76 | 50.74 | 202.81 | 23.77 | 13.89 | 3228.47 | 0.58 | 0.74 | 0.65 | 0.2 | 1 | 10
12 | 60 | CONCLUIDO | 13.1396 | 7.61 | 5.22 | 31.34 | 0.55 | 10 | 128.59 | 45 | 4 | 8 | 19.59 | 16093.6 | 50.19 | 202.81 | 23.21 | 13.89 | 2955.3 | 0.6 | 0.74 | 0.66 | 0.18 | 1 | 10
13 | 60 | CONCLUIDO | 13.167 | 7.59 | 5.21 | 31.24 | 0.58 | 10 | 128.92 | 45 | 4.25 | 8 | 19.68 | 16134.46 | 50 | 202.81 | 22.89 | 13.89 | 2794.06 | 0.61 | 0.74 | 0.65 | 0.17 | 1 | 10
14 | 60 | CONCLUIDO | 13.2134 | 7.57 | 5.21 | 34.71 | 0.62 | 9 | 129.25 | 45 | 4.5 | 7 | 19.76 | 16175.36 | 49.41 | 202.81 | 22.72 | 13.89 | 2713.1 | 0.61 | 0.74 | 0.66 | 0.17 | 1 | 10
15 | 60 | CONCLUIDO | 13.2261 | 7.56 | 5.2 | 34.66 | 0.65 | 9 | 129.59 | 45 | 4.75 | 7 | 19.84 | 16216.29 | 48.99 | 202.81 | 22.55 | 13.89 | 2631.26 | 0.62 | 0.74 | 0.65 | 0.16 | 1 | 10
16 | 60 | CONCLUIDO | 13.2993 | 7.52 | 5.18 | 38.87 | 0.68 | 8 | 129.92 | 45 | 5 | 6 | 19.92 | 16257.24 | 48.48 | 202.83 | 22.21 | 13.89 | 2466.74 | 0.63 | 0.75 | 0.65 | 0.14 | 1 | 10
17 | 60 | CONCLUIDO | 13.3171 | 7.51 | 5.17 | 38.79 | 0.71 | 8 | 130.25 | 45 | 5.25 | 6 | 20 | 16298.23 | 48.12 | 202.81 | 21.82 | 13.89 | 2269.06 | 0.64 | 0.75 | 0.65 | 0.13 | 1 | 10
18 | 60 | CONCLUIDO | 13.324 | 7.51 | 5.17 | 38.76 | 0.74 | 8 | 130.58 | 45 | 5.5 | 6 | 20.09 | 16339.24 | 47.67 | 202.81 | 21.79 | 13.89 | 2254.58 | 0.64 | 0.75 | 0.65 | 0.13 | 1 | 10
19 | 60 | CONCLUIDO | 13.3839 | 7.47 | 5.16 | 44.23 | 0.78 | 7 | 130.92 | 45 | 5.75 | 5 | 20.17 | 16380.29 | 47.15 | 202.82 | 21.49 | 13.89 | 2107.95 | 0.65 | 0.75 | 0.65 | 0.12 | 1 | 10
20 | 60 | CONCLUIDO | 13.3849 | 7.47 | 5.16 | 44.23 | 0.81 | 7 | 131.25 | 45 | 6 | 5 | 20.25 | 16421.36 | 47.23 | 202.81 | 21.37 | 13.89 | 2050.76 | 0.65 | 0.75 | 0.65 | 0.12 | 1 | 10
21 | 60 | CONCLUIDO | 13.3993 | 7.46 | 5.15 | 44.16 | 0.84 | 7 | 131.58 | 45 | 6.25 | 5 | 20.34 | 16462.46 | 46.62 | 202.81 | 21.25 | 13.89 | 1989.15 | 0.65 | 0.75 | 0.65 | 0.11 | 1 | 10
22 | 60 | CONCLUIDO | 13.374 | 7.48 | 5.17 | 44.28 | 0.87 | 7 | 131.92 | 45 | 6.5 | 5 | 20.42 | 16503.6 | 46.22 | 202.81 | 21.68 | 13.89 | 2203.28 | 0.64 | 0.75 | 0.65 | 0.13 | 1 | 10
23 | 60 | CONCLUIDO | 13.4761 | 7.42 | 5.13 | 51.35 | 0.9 | 6 | 132.25 | 45 | 6.75 | 4 | 20.5 | 16544.76 | 45.63 | 202.82 | 20.66 | 13.89 | 1697.9 | 0.67 | 0.75 | 0.65 | 0.1 | 1 | 10
24 | 60 | CONCLUIDO | 13.4852 | 7.42 | 5.13 | 51.3 | 0.93 | 6 | 132.58 | 45 | 7 | 4 | 20.59 | 16585.95 | 45.4 | 202.81 | 20.54 | 13.89 | 1638.76 | 0.68 | 0.75 | 0.64 | 0.09 | 1 | 10
25 | 60 | CONCLUIDO | 13.4746 | 7.42 | 5.14 | 51.36 | 0.96 | 6 | 132.92 | 45 | 7.25 | 4 | 20.67 | 16627.17 | 45.1 | 202.81 | 20.67 | 13.89 | 1705.12 | 0.67 | 0.75 | 0.65 | 0.1 | 1 | 10
26 | 60 | CONCLUIDO | 13.4675 | 7.43 | 5.14 | 51.4 | 0.99 | 6 | 133.25 | 45 | 7.5 | 4 | 20.76 | 16668.43 | 44.92 | 202.81 | 20.82 | 13.89 | 1779.66 | 0.67 | 0.75 | 0.65 | 0.1 | 1 | 10
27 | 60 | CONCLUIDO | 13.4635 | 7.43 | 5.14 | 51.42 | 1.03 | 6 | 133.59 | 45 | 7.75 | 4 | 20.84 | 16709.71 | 44.39 | 202.82 | 20.81 | 13.89 | 1773.23 | 0.67 | 0.75 | 0.65 | 0.1 | 1 | 10
28 | 60 | CONCLUIDO | 13.5466 | 7.38 | 5.12 | 61.46 | 1.06 | 5 | 133.92 | 45 | 8 | 3 | 20.93 | 16751.02 | 43.65 | 202.81 | 20.3 | 13.89 | 1527.19 | 0.68 | 0.76 | 0.64 | 0.08 | 1 | 10
29 | 60 | CONCLUIDO | 13.5542 | 7.38 | 5.12 | 61.41 | 1.09 | 5 | 134.26 | 45 | 8.25 | 1 | 21.01 | 16792.37 | 43.31 | 202.81 | 20.03 | 13.89 | 1391.93 | 0.69 | 0.76 | 0.65 | 0.08 | 1 | 10
30 | 60 | CONCLUIDO | 13.5542 | 7.38 | 5.12 | 61.41 | 1.12 | 5 | 134.59 | 45 | 8.5 | 1 | 21.1 | 16833.86 | 43.33 | 202.81 | 20.13 | 13.89 | 1440.49 | 0.69 | 0.76 | 0.65 | 0.08 | 1 | 10
31 | 60 | CONCLUIDO | 13.5389 | 7.39 | 5.13 | 61.51 | 1.15 | 5 | 134.93 | 45 | 8.75 | 1 | 21.18 | 16875.27 | 43.44 | 202.81 | 20.32 | 13.89 | 1536.39 | 0.68 | 0.75 | 0.65 | 0.09 | 1 | 10
32 | 60 | CONCLUIDO | 13.545 | 7.38 | 5.12 | 61.47 | 1.18 | 5 | 135.27 | 45 | 9 | 1 | 21.27 | 16916.71 | 43.34 | 202.81 | 20.24 | 13.89 | 1496.09 | 0.69 | 0.76 | 0.65 | 0.08 | 1 | 10
33 | 60 | CONCLUIDO | 13.5435 | 7.38 | 5.12 | 61.48 | 1.21 | 5 | 135.6 | 45 | 9.25 | 0 | 21.35 | 16958.17 | 43.29 | 202.81 | 20.25 | 13.89 | 1497.85 | 0.69 | 0.76 | 0.65 | 0.09 | 1 | 10

## RESULTADOS_25
Unnamed: 0 | Volume de calda [L] | STATUS | Capacidade operacional [ha/h] | Tempo de missao [h] | Tempo util [h] | Tempo por voo [min] | Autonomia Projetada [h] | N° Voos | MTOW [kg] | Massa Estrutura [kg] | Combustível [kg] | Abastecimentos | Massa gerador | Potência gerador [W] | Combustível consumido [L] | Calda cons [L] | Distância percorrida [km] | Distância Pulverizando [km] | RTL ACUMULADO[m] | EOC [km/km] | EOC [h/h] | Tempo de manobra [h] | Tempo rtl_rtw [h] | V pulv [m/s] | V desloc [m/s]
0 | 135 | CONCLUIDO | 7.2525 | 13.79 | 6.74 | 4.87 | 0.07 | 83 | 263.32 | 59.89 | 1 | 81 | 67.43 | 32710.1 | 113.72 | 202.94 | 70.7 | 13.89 | 26333.95 | 0.2 | 0.57 | 0.77 | 1.7 | 1 | 10
1 | 135 | CONCLUIDO | 8.1489 | 12.27 | 6.28 | 6.08 | 0.08 | 62 | 263.79 | 59.89 | 1.25 | 60 | 67.65 | 32767.75 | 105.91 | 202.94 | 56.59 | 13.89 | 19386.86 | 0.25 | 0.62 | 0.73 | 1.24 | 1 | 10
2 | 135 | CONCLUIDO | 8.7694 | 11.4 | 6.02 | 7.23 | 0.1 | 50 | 264.25 | 59.89 | 1.5 | 48 | 67.87 | 32825.49 | 101.37 | 202.85 | 48.4 | 13.89 | 15349 | 0.29 | 0.64 | 0.71 | 0.98 | 1 | 10
3 | 135 | CONCLUIDO | 9.2081 | 10.86 | 5.88 | 8.41 | 0.12 | 42 | 264.72 | 59.89 | 1.75 | 40 | 68.09 | 32883.31 | 98.94 | 202.84 | 44.12 | 13.89 | 13247.8 | 0.31 | 0.66 | 0.7 | 0.84 | 1 | 10
4 | 135 | CONCLUIDO | 9.5985 | 10.42 | 5.75 | 9.58 | 0.13 | 36 | 265.19 | 59.89 | 2 | 34 | 68.31 | 32941.21 | 96.48 | 202.83 | 39.41 | 13.89 | 10924.63 | 0.35 | 0.67 | 0.7 | 0.71 | 1 | 10
5 | 135 | CONCLUIDO | 9.8606 | 10.14 | 5.67 | 10.63 | 0.15 | 32 | 265.66 | 59.89 | 2.25 | 30 | 68.53 | 32999.19 | 95.1 | 202.81 | 37.47 | 13.89 | 9972.59 | 0.37 | 0.68 | 0.69 | 0.63 | 1 | 10
6 | 135 | CONCLUIDO | 10.1468 | 9.86 | 5.59 | 11.97 | 0.17 | 28 | 266.13 | 59.89 | 2.5 | 26 | 68.75 | 33057.26 | 93.56 | 202.85 | 34.79 | 13.89 | 8655.17 | 0.4 | 0.69 | 0.68 | 0.55 | 1 | 10
7 | 135 | CONCLUIDO | 10.2837 | 9.72 | 5.56 | 12.82 | 0.18 | 26 | 266.6 | 59.89 | 2.75 | 24 | 68.97 | 33115.41 | 92.99 | 202.83 | 33.85 | 13.89 | 8194.85 | 0.41 | 0.7 | 0.68 | 0.52 | 1 | 10
8 | 135 | CONCLUIDO | 10.5128 | 9.51 | 5.5 | 14.34 | 0.2 | 23 | 267.08 | 59.89 | 3 | 21 | 69.19 | 33173.65 | 91.86 | 202.93 | 31.76 | 13.89 | 7163.1 | 0.44 | 0.7 | 0.68 | 0.46 | 1 | 10
9 | 135 | CONCLUIDO | 10.5839 | 9.45 | 5.48 | 14.95 | 0.22 | 22 | 267.55 | 59.89 | 3.25 | 20 | 69.41 | 33231.97 | 91.67 | 202.81 | 31.49 | 13.89 | 7034.52 | 0.44 | 0.71 | 0.68 | 0.45 | 1 | 10
10 | 135 | CONCLUIDO | 10.7801 | 9.28 | 5.41 | 16.24 | 0.23 | 20 | 268.02 | 59.89 | 3.5 | 18 | 69.64 | 33290.38 | 90.32 | 202.84 | 29.16 | 13.89 | 5879.18 | 0.48 | 0.71 | 0.67 | 0.37 | 1 | 10
11 | 135 | CONCLUIDO | 10.8502 | 9.22 | 5.4 | 17.06 | 0.25 | 19 | 268.5 | 59.89 | 3.75 | 17 | 69.86 | 33348.87 | 90.09 | 202.86 | 28.84 | 13.89 | 5726.3 | 0.48 | 0.72 | 0.67 | 0.36 | 1 | 10
12 | 135 | CONCLUIDO | 11.0297 | 9.07 | 5.35 | 18.9 | 0.26 | 17 | 268.97 | 59.89 | 4 | 15 | 70.09 | 33407.45 | 88.98 | 202.87 | 27.41 | 13.89 | 5019.08 | 0.51 | 0.72 | 0.67 | 0.31 | 1 | 10
13 | 135 | CONCLUIDO | 11.1097 | 9 | 5.34 | 20.02 | 0.28 | 16 | 269.45 | 59.89 | 4.25 | 14 | 70.31 | 33466.11 | 88.69 | 202.81 | 27.03 | 13.89 | 4833.23 | 0.51 | 0.72 | 0.66 | 0.3 | 1 | 10
14 | 135 | CONCLUIDO | 11.0978 | 9.01 | 5.35 | 20.06 | 0.3 | 16 | 269.92 | 59.89 | 4.5 | 14 | 70.54 | 33524.86 | 88.8 | 202.81 | 27.43 | 13.89 | 5036.93 | 0.51 | 0.72 | 0.66 | 0.31 | 1 | 10
15 | 135 | CONCLUIDO | 11.185 | 8.94 | 5.33 | 21.32 | 0.31 | 15 | 270.4 | 59.89 | 4.75 | 13 | 70.76 | 33583.7 | 88.38 | 202.81 | 26.78 | 13.89 | 4715.21 | 0.52 | 0.73 | 0.66 | 0.29 | 1 | 10
16 | 135 | CONCLUIDO | 11.2828 | 8.86 | 5.3 | 22.72 | 0.33 | 14 | 270.88 | 59.89 | 5 | 12 | 70.99 | 33642.62 | 87.87 | 202.82 | 25.82 | 13.89 | 4240.23 | 0.54 | 0.73 | 0.66 | 0.26 | 1 | 10
17 | 135 | CONCLUIDO | 11.3733 | 8.79 | 5.28 | 24.38 | 0.34 | 13 | 271.36 | 59.89 | 5.25 | 11 | 71.22 | 33701.64 | 87.45 | 202.85 | 25.25 | 13.89 | 3961.37 | 0.55 | 0.73 | 0.66 | 0.24 | 1 | 10
18 | 135 | CONCLUIDO | 11.3827 | 8.79 | 5.28 | 24.35 | 0.36 | 13 | 271.84 | 59.89 | 5.5 | 11 | 71.45 | 33760.74 | 87.2 | 202.82 | 24.8 | 13.89 | 3734.82 | 0.56 | 0.73 | 0.66 | 0.24 | 1 | 10
19 | 135 | CONCLUIDO | 11.4745 | 8.72 | 5.26 | 26.28 | 0.38 | 12 | 272.32 | 59.89 | 5.75 | 10 | 71.68 | 33820.05 | 86.93 | 202.81 | 24.46 | 13.89 | 3568.77 | 0.57 | 0.74 | 0.65 | 0.22 | 1 | 10
20 | 135 | CONCLUIDO | 11.4606 | 8.73 | 5.27 | 26.33 | 0.39 | 12 | 272.8 | 59.89 | 6 | 10 | 71.91 | 33879.33 | 86.96 | 202.81 | 24.57 | 13.89 | 3622.39 | 0.57 | 0.73 | 0.66 | 0.23 | 1 | 10
21 | 135 | CONCLUIDO | 11.5566 | 8.65 | 5.24 | 28.6 | 0.41 | 11 | 273.28 | 59.89 | 6.25 | 9 | 72.14 | 33938.7 | 86.38 | 202.84 | 23.99 | 13.89 | 3340.29 | 0.58 | 0.74 | 0.66 | 0.21 | 1 | 10
22 | 135 | CONCLUIDO | 11.5718 | 8.64 | 5.23 | 28.54 | 0.42 | 11 | 273.76 | 59.89 | 6.5 | 9 | 72.37 | 33998.16 | 86.05 | 202.81 | 23.68 | 13.89 | 3182.62 | 0.59 | 0.74 | 0.65 | 0.19 | 1 | 10
23 | 135 | CONCLUIDO | 11.5685 | 8.64 | 5.24 | 28.55 | 0.44 | 11 | 274.24 | 59.89 | 6.75 | 9 | 72.61 | 34057.71 | 86.05 | 202.83 | 23.72 | 13.89 | 3204.34 | 0.59 | 0.74 | 0.65 | 0.2 | 1 | 10
24 | 135 | CONCLUIDO | 11.6573 | 8.58 | 5.22 | 31.32 | 0.45 | 10 | 274.73 | 59.89 | 7 | 8 | 72.84 | 34117.35 | 85.68 | 202.82 | 23.24 | 13.89 | 2970.05 | 0.6 | 0.74 | 0.65 | 0.18 | 1 | 10
25 | 135 | CONCLUIDO | 11.6652 | 8.57 | 5.21 | 31.28 | 0.47 | 10 | 275.21 | 59.89 | 7.25 | 8 | 73.08 | 34177.09 | 85.63 | 202.84 | 23.13 | 13.89 | 2916.22 | 0.6 | 0.74 | 0.65 | 0.18 | 1 | 10
26 | 135 | CONCLUIDO | 11.666 | 8.57 | 5.21 | 31.28 | 0.48 | 10 | 275.7 | 59.89 | 7.5 | 8 | 73.31 | 34236.91 | 85.46 | 202.81 | 23.02 | 13.89 | 2859.78 | 0.6 | 0.74 | 0.65 | 0.18 | 1 | 10
27 | 135 | CONCLUIDO | 11.7547 | 8.51 | 5.2 | 34.66 | 0.5 | 9 | 276.18 | 59.89 | 7.75 | 7 | 73.55 | 34296.82 | 85.03 | 202.9 | 22.62 | 13.89 | 2664.63 | 0.61 | 0.74 | 0.65 | 0.16 | 1 | 10
28 | 135 | CONCLUIDO | 11.762 | 8.5 | 5.19 | 34.63 | 0.51 | 9 | 276.67 | 59.89 | 8 | 7 | 73.78 | 34356.83 | 84.85 | 202.81 | 22.47 | 13.89 | 2589.23 | 0.62 | 0.74 | 0.65 | 0.16 | 1 | 10
29 | 135 | CONCLUIDO | 11.7574 | 8.51 | 5.2 | 34.65 | 0.53 | 9 | 277.16 | 59.89 | 8.25 | 7 | 74.02 | 34416.93 | 84.77 | 202.81 | 22.59 | 13.89 | 2649.57 | 0.61 | 0.74 | 0.65 | 0.16 | 1 | 10
30 | 135 | CONCLUIDO | 11.7486 | 8.51 | 5.2 | 34.69 | 0.55 | 9 | 277.65 | 59.89 | 8.5 | 7 | 74.26 | 34477.13 | 84.81 | 202.81 | 22.78 | 13.89 | 2742.69 | 0.61 | 0.74 | 0.65 | 0.17 | 1 | 10
31 | 135 | CONCLUIDO | 11.8441 | 8.44 | 5.19 | 38.89 | 0.56 | 8 | 278.13 | 59.89 | 8.75 | 6 | 74.5 | 34537.41 | 84.44 | 202.82 | 22.24 | 13.89 | 2479.09 | 0.62 | 0.75 | 0.65 | 0.15 | 1 | 10
32 | 135 | CONCLUIDO | 11.8429 | 8.44 | 5.19 | 38.9 | 0.58 | 8 | 278.62 | 59.89 | 9 | 6 | 74.74 | 34597.8 | 84.5 | 202.84 | 22.18 | 13.89 | 2450.91 | 0.63 | 0.75 | 0.65 | 0.15 | 1 | 10
33 | 135 | CONCLUIDO | 11.8577 | 8.43 | 5.18 | 38.82 | 0.59 | 8 | 279.11 | 59.89 | 9.25 | 6 | 74.98 | 34658.27 | 84.15 | 202.82 | 21.89 | 13.89 | 2302.69 | 0.63 | 0.75 | 0.65 | 0.14 | 1 | 10
34 | 135 | CONCLUIDO | 11.8624 | 8.43 | 5.17 | 38.79 | 0.6 | 8 | 279.61 | 59.89 | 9.5 | 6 | 75.22 | 34718.84 | 83.87 | 202.81 | 21.85 | 13.89 | 2284.43 | 0.64 | 0.75 | 0.65 | 0.13 | 1 | 10
35 | 135 | CONCLUIDO | 11.8644 | 8.43 | 5.17 | 38.78 | 0.62 | 8 | 280.1 | 59.89 | 9.75 | 6 | 75.46 | 34779.51 | 83.81 | 202.82 | 21.84 | 13.89 | 2279.62 | 0.64 | 0.75 | 0.65 | 0.13 | 1 | 10
36 | 135 | CONCLUIDO | 11.9574 | 8.36 | 5.16 | 44.2 | 0.63 | 7 | 280.59 | 59.89 | 10 | 5 | 75.7 | 34840.27 | 83.35 | 202.81 | 21.27 | 13.89 | 2000.56 | 0.65 | 0.75 | 0.65 | 0.12 | 1 | 10
37 | 135 | CONCLUIDO | 11.9518 | 8.37 | 5.16 | 44.23 | 0.65 | 7 | 281.08 | 59.89 | 10.25 | 5 | 75.95 | 34901.13 | 83.41 | 202.81 | 21.43 | 13.89 | 2078.06 | 0.65 | 0.75 | 0.65 | 0.12 | 1 | 10
38 | 135 | CONCLUIDO | 11.9657 | 8.36 | 5.15 | 44.15 | 0.66 | 7 | 281.58 | 59.89 | 10.5 | 5 | 76.19 | 34962.08 | 83.36 | 202.81 | 21.03 | 13.89 | 1879.32 | 0.66 | 0.75 | 0.65 | 0.11 | 1 | 10
39 | 135 | CONCLUIDO | 11.9502 | 8.37 | 5.16 | 44.24 | 0.68 | 7 | 282.07 | 59.89 | 10.75 | 5 | 76.44 | 35023.13 | 83.57 | 202.85 | 21.4 | 13.89 | 2064.12 | 0.65 | 0.75 | 0.65 | 0.12 | 1 | 10
40 | 135 | CONCLUIDO | 11.9514 | 8.37 | 5.16 | 44.23 | 0.69 | 7 | 282.57 | 59.89 | 11 | 5 | 76.68 | 35084.28 | 83.58 | 202.81 | 21.43 | 13.89 | 2081.47 | 0.65 | 0.75 | 0.65 | 0.12 | 1 | 10
41 | 135 | CONCLUIDO | 11.9562 | 8.36 | 5.16 | 44.2 | 0.71 | 7 | 283.06 | 59.89 | 11.25 | 5 | 76.93 | 35145.53 | 83.18 | 202.81 | 21.29 | 13.89 | 2009.79 | 0.65 | 0.75 | 0.65 | 0.12 | 1 | 10
42 | 135 | CONCLUIDO | 11.9423 | 8.37 | 5.17 | 44.29 | 0.72 | 7 | 283.56 | 59.89 | 11.5 | 5 | 77.18 | 35206.88 | 83.18 | 202.81 | 21.63 | 13.89 | 2179.37 | 0.64 | 0.75 | 0.65 | 0.13 | 1 | 10
43 | 135 | CONCLUIDO | 11.9431 | 8.37 | 5.17 | 44.28 | 0.74 | 7 | 284.06 | 59.89 | 11.75 | 5 | 77.42 | 35268.32 | 82.98 | 202.81 | 21.7 | 13.89 | 2216.38 | 0.64 | 0.75 | 0.65 | 0.13 | 1 | 10
44 | 135 | CONCLUIDO | 12.0599 | 8.29 | 5.14 | 51.36 | 0.75 | 6 | 284.56 | 59.89 | 12 | 4 | 77.67 | 35329.87 | 82.42 | 202.81 | 20.65 | 13.89 | 1694.03 | 0.67 | 0.75 | 0.65 | 0.1 | 1 | 10
45 | 135 | CONCLUIDO | 12.0587 | 8.29 | 5.14 | 51.36 | 0.77 | 6 | 285.06 | 59.89 | 12.25 | 4 | 77.92 | 35391.51 | 82.4 | 202.81 | 20.69 | 13.89 | 1713.1 | 0.67 | 0.75 | 0.65 | 0.1 | 1 | 10
46 | 135 | CONCLUIDO | 12.0518 | 8.3 | 5.14 | 51.41 | 0.78 | 6 | 285.56 | 59.89 | 12.5 | 4 | 78.17 | 35453.26 | 82.42 | 202.81 | 20.79 | 13.89 | 1765.52 | 0.67 | 0.75 | 0.65 | 0.1 | 1 | 10
47 | 135 | CONCLUIDO | 12.0627 | 8.29 | 5.13 | 51.34 | 0.79 | 6 | 286.06 | 59.89 | 12.75 | 4 | 78.42 | 35515.1 | 82.41 | 202.84 | 20.68 | 13.89 | 1708 | 0.67 | 0.75 | 0.64 | 0.1 | 1 | 10
48 | 135 | CONCLUIDO | 12.068 | 8.29 | 5.13 | 51.3 | 0.81 | 6 | 286.56 | 59.89 | 13 | 4 | 78.68 | 35577.18 | 82.18 | 202.81 | 20.53 | 13.89 | 1635.81 | 0.68 | 0.75 | 0.65 | 0.09 | 1 | 10
49 | 135 | CONCLUIDO | 12.0546 | 8.3 | 5.14 | 51.39 | 0.82 | 6 | 287.07 | 59.89 | 13.25 | 4 | 78.93 | 35639.23 | 82.24 | 202.83 | 20.72 | 13.89 | 1732.03 | 0.67 | 0.75 | 0.65 | 0.1 | 1 | 10
50 | 135 | CONCLUIDO | 12.0563 | 8.29 | 5.14 | 51.38 | 0.84 | 6 | 287.57 | 59.89 | 13.5 | 4 | 79.18 | 35701.38 | 82.17 | 202.81 | 20.72 | 13.89 | 1731.28 | 0.67 | 0.75 | 0.65 | 0.1 | 1 | 10
51 | 135 | CONCLUIDO | 12.0575 | 8.29 | 5.14 | 51.37 | 0.85 | 6 | 288.08 | 59.89 | 13.75 | 4 | 79.44 | 35763.64 | 82.08 | 202.81 | 20.69 | 13.89 | 1715.28 | 0.67 | 0.75 | 0.65 | 0.1 | 1 | 10
52 | 135 | CONCLUIDO | 12.0551 | 8.3 | 5.14 | 51.39 | 0.86 | 6 | 288.58 | 59.89 | 14 | 4 | 79.69 | 35826 | 82.01 | 202.82 | 20.75 | 13.89 | 1743.38 | 0.67 | 0.75 | 0.65 | 0.1 | 1 | 10
53 | 135 | CONCLUIDO | 12.0591 | 8.29 | 5.14 | 51.36 | 0.88 | 6 | 289.09 | 59.89 | 14.25 | 4 | 79.95 | 35888.47 | 81.73 | 202.83 | 20.74 | 13.89 | 1738.8 | 0.67 | 0.75 | 0.64 | 0.1 | 1 | 10
54 | 135 | CONCLUIDO | 12.045 | 8.3 | 5.15 | 51.46 | 0.89 | 6 | 289.6 | 59.89 | 14.5 | 4 | 80.21 | 35951.04 | 81.79 | 202.81 | 20.96 | 13.89 | 1849.79 | 0.66 | 0.75 | 0.65 | 0.11 | 1 | 10
55 | 135 | CONCLUIDO | 12.1519 | 8.23 | 5.12 | 61.48 | 0.91 | 5 | 290.1 | 59.89 | 14.75 | 3 | 80.47 | 36013.72 | 81.32 | 202.82 | 20.28 | 13.89 | 1514.03 | 0.69 | 0.76 | 0.65 | 0.09 | 1 | 10
56 | 135 | CONCLUIDO | 12.1535 | 8.23 | 5.12 | 61.47 | 0.92 | 5 | 290.61 | 59.89 | 15 | 3 | 80.73 | 36076.5 | 81.24 | 202.82 | 20.28 | 13.89 | 1516.98 | 0.68 | 0.76 | 0.64 | 0.08 | 1 | 10
57 | 135 | CONCLUIDO | 12.1535 | 8.23 | 5.12 | 61.47 | 0.93 | 5 | 291.12 | 59.89 | 15.25 | 3 | 80.99 | 36139.39 | 81.23 | 202.81 | 20.27 | 13.89 | 1507.98 | 0.69 | 0.76 | 0.65 | 0.08 | 1 | 10
58 | 135 | CONCLUIDO | 12.1613 | 8.22 | 5.12 | 61.4 | 0.95 | 5 | 291.63 | 59.89 | 15.5 | 3 | 81.25 | 36202.38 | 81.04 | 202.81 | 20.11 | 13.89 | 1431.06 | 0.69 | 0.76 | 0.64 | 0.08 | 1 | 10
59 | 135 | CONCLUIDO | 12.1601 | 8.22 | 5.12 | 61.41 | 0.96 | 5 | 292.15 | 59.89 | 15.75 | 3 | 81.51 | 36265.48 | 81.1 | 202.81 | 20.16 | 13.89 | 1455.68 | 0.69 | 0.76 | 0.64 | 0.08 | 1 | 10
60 | 135 | CONCLUIDO | 12.1572 | 8.23 | 5.12 | 61.44 | 0.97 | 5 | 292.66 | 59.89 | 16 | 3 | 81.77 | 36328.69 | 81.33 | 202.81 | 20.16 | 13.89 | 1452.47 | 0.69 | 0.76 | 0.65 | 0.08 | 1 | 10
61 | 135 | CONCLUIDO | 12.1437 | 8.23 | 5.13 | 61.55 | 0.99 | 5 | 293.17 | 59.89 | 16.25 | 3 | 82.03 | 36392.01 | 81.43 | 202.81 | 20.39 | 13.89 | 1571.52 | 0.68 | 0.75 | 0.65 | 0.09 | 1 | 10
62 | 135 | CONCLUIDO | 12.1564 | 8.23 | 5.12 | 61.44 | 1 | 5 | 293.69 | 59.89 | 16.5 | 3 | 82.3 | 36455.44 | 81.14 | 202.81 | 20.29 | 13.89 | 1520.99 | 0.68 | 0.76 | 0.64 | 0.08 | 1 | 10
63 | 135 | CONCLUIDO | 12.147 | 8.23 | 5.13 | 61.52 | 1.01 | 5 | 294.2 | 59.89 | 16.75 | 3 | 82.56 | 36518.97 | 81.06 | 202.81 | 20.36 | 13.89 | 1556.49 | 0.68 | 0.75 | 0.65 | 0.09 | 1 | 10
64 | 135 | CONCLUIDO | 12.154 | 8.23 | 5.12 | 61.46 | 1.03 | 5 | 294.72 | 59.89 | 17 | 3 | 82.83 | 36582.62 | 80.83 | 202.81 | 20.28 | 13.89 | 1515.57 | 0.68 | 0.76 | 0.64 | 0.08 | 1 | 10
65 | 135 | CONCLUIDO | 12.1589 | 8.22 | 5.12 | 61.42 | 1.04 | 5 | 295.23 | 59.89 | 17.25 | 3 | 83.1 | 36646.38 | 80.63 | 202.81 | 20.19 | 13.89 | 1469.97 | 0.69 | 0.76 | 0.64 | 0.08 | 1 | 10
66 | 135 | CONCLUIDO | 12.1659 | 8.22 | 5.11 | 61.37 | 1.05 | 5 | 295.75 | 59.89 | 17.5 | 3 | 83.36 | 36710.24 | 80.23 | 202.81 | 19.99 | 13.89 | 1368.98 | 0.69 | 0.76 | 0.65 | 0.08 | 1 | 10
67 | 135 | CONCLUIDO | 12.1667 | 8.22 | 5.11 | 61.36 | 1.07 | 5 | 296.27 | 59.89 | 17.75 | 3 | 83.63 | 36774.22 | 79.84 | 202.81 | 19.96 | 13.89 | 1353.07 | 0.7 | 0.76 | 0.65 | 0.08 | 1 | 10
68 | 135 | CONCLUIDO | 12.1679 | 8.22 | 5.11 | 61.35 | 1.08 | 5 | 296.79 | 59.89 | 18 | 3 | 83.9 | 36838.32 | 79.66 | 202.81 | 19.95 | 13.89 | 1348.22 | 0.7 | 0.76 | 0.64 | 0.07 | 1 | 10
69 | 135 | CONCLUIDO | 12.1552 | 8.23 | 5.12 | 61.45 | 1.09 | 5 | 297.31 | 59.89 | 18.25 | 3 | 84.17 | 36902.52 | 79.74 | 202.81 | 20.17 | 13.89 | 1461.77 | 0.69 | 0.76 | 0.65 | 0.08 | 1 | 10
70 | 135 | CONCLUIDO | 12.1556 | 8.23 | 5.12 | 61.45 | 1.11 | 5 | 297.83 | 59.89 | 18.5 | 3 | 84.45 | 36966.84 | 79.69 | 202.81 | 20.28 | 13.89 | 1515.62 | 0.68 | 0.76 | 0.64 | 0.08 | 1 | 10
71 | 135 | CONCLUIDO | 12.1564 | 8.23 | 5.12 | 61.44 | 1.12 | 5 | 298.35 | 59.89 | 18.75 | 3 | 84.72 | 37031.27 | 79.31 | 202.81 | 20.16 | 13.89 | 1453.78 | 0.69 | 0.76 | 0.65 | 0.08 | 1 | 10
72 | 135 | CONCLUIDO | 12.2662 | 8.15 | 5.1 | 76.46 | 1.13 | 4 | 298.88 | 59.89 | 19 | 2 | 84.99 | 37095.82 | 78.87 | 202.81 | 19.34 | 13.89 | 1048.2 | 0.72 | 0.76 | 0.65 | 0.06 | 1 | 10
73 | 135 | CONCLUIDO | 12.2649 | 8.15 | 5.1 | 76.47 | 1.15 | 4 | 299.4 | 59.89 | 19.25 | 2 | 85.27 | 37160.49 | 78.92 | 202.82 | 19.43 | 13.89 | 1097.17 | 0.71 | 0.76 | 0.65 | 0.06 | 1 | 10
74 | 135 | CONCLUIDO | 12.2637 | 8.15 | 5.1 | 76.48 | 1.16 | 4 | 299.93 | 59.89 | 19.5 | 2 | 85.54 | 37225.39 | 79.08 | 202.81 | 19.59 | 13.89 | 1174.09 | 0.71 | 0.76 | 0.64 | 0.06 | 1 | 10
75 | 135 | CONCLUIDO | 12.2674 | 8.15 | 5.1 | 76.45 | 1.17 | 4 | 300.45 | 59.89 | 19.75 | 2 | 85.82 | 37290.29 | 79.3 | 202.81 | 19.43 | 13.89 | 1095.99 | 0.71 | 0.76 | 0.64 | 0.06 | 1 | 10
76 | 135 | CONCLUIDO | 12.2616 | 8.16 | 5.1 | 76.5 | 1.18 | 4 | 300.98 | 59.89 | 20 | 2 | 86.09 | 37355.31 | 79.4 | 202.83 | 19.55 | 13.89 | 1155.39 | 0.71 | 0.76 | 0.64 | 0.06 | 1 | 10
77 | 135 | CONCLUIDO | 12.2587 | 8.16 | 5.1 | 76.53 | 1.2 | 4 | 301.51 | 59.89 | 20.25 | 2 | 86.37 | 37420.44 | 79.56 | 202.82 | 19.64 | 13.89 | 1200.27 | 0.71 | 0.76 | 0.64 | 0.06 | 1 | 10
78 | 135 | CONCLUIDO | 12.2607 | 8.16 | 5.1 | 76.51 | 1.21 | 4 | 302.04 | 59.89 | 20.5 | 2 | 86.65 | 37485.7 | 79.52 | 202.81 | 19.58 | 13.89 | 1168.41 | 0.71 | 0.76 | 0.64 | 0.06 | 1 | 10
79 | 135 | CONCLUIDO | 12.2587 | 8.16 | 5.1 | 76.53 | 1.22 | 4 | 302.57 | 59.89 | 20.75 | 2 | 86.93 | 37551.07 | 79.47 | 202.81 | 19.69 | 13.89 | 1227 | 0.71 | 0.76 | 0.64 | 0.06 | 1 | 10
80 | 135 | CONCLUIDO | 12.2624 | 8.15 | 5.1 | 76.5 | 1.23 | 4 | 303.1 | 59.89 | 21 | 2 | 87.21 | 37616.56 | 79.31 | 202.81 | 19.59 | 13.89 | 1173.87 | 0.71 | 0.76 | 0.64 | 0.06 | 1 | 10
81 | 135 | CONCLUIDO | 12.2699 | 8.15 | 5.09 | 76.42 | 1.25 | 4 | 303.63 | 59.89 | 21.25 | 2 | 87.49 | 37682.17 | 79.37 | 202.81 | 19.35 | 13.89 | 1054.38 | 0.72 | 0.76 | 0.64 | 0.06 | 1 | 10
82 | 135 | CONCLUIDO | 12.2616 | 8.16 | 5.1 | 76.5 | 1.26 | 4 | 304.16 | 59.89 | 21.5 | 2 | 87.78 | 37747.91 | 79.33 | 202.81 | 19.51 | 13.89 | 1135.99 | 0.71 | 0.76 | 0.65 | 0.06 | 1 | 10
83 | 135 | CONCLUIDO | 12.2674 | 8.15 | 5.1 | 76.45 | 1.27 | 4 | 304.7 | 59.89 | 21.75 | 2 | 88.06 | 37813.76 | 79.12 | 202.81 | 19.47 | 13.89 | 1117.05 | 0.71 | 0.76 | 0.64 | 0.06 | 1 | 10
84 | 135 | CONCLUIDO | 12.2633 | 8.15 | 5.1 | 76.49 | 1.28 | 4 | 305.23 | 59.89 | 22 | 2 | 88.35 | 37879.74 | 79.09 | 202.81 | 19.51 | 13.89 | 1133.2 | 0.71 | 0.76 | 0.64 | 0.06 | 1 | 10
85 | 135 | CONCLUIDO | 12.2716 | 8.15 | 5.09 | 76.4 | 1.3 | 4 | 305.77 | 59.89 | 22.25 | 2 | 88.63 | 37945.85 | 78.83 | 202.81 | 19.36 | 13.89 | 1057.82 | 0.72 | 0.76 | 0.64 | 0.06 | 1 | 10
86 | 135 | CONCLUIDO | 12.2658 | 8.15 | 5.1 | 76.46 | 1.31 | 4 | 306.31 | 59.89 | 22.5 | 2 | 88.92 | 38012.07 | 78.75 | 202.82 | 19.41 | 13.89 | 1087.05 | 0.72 | 0.76 | 0.65 | 0.06 | 1 | 10
87 | 135 | CONCLUIDO | 12.2733 | 8.15 | 5.09 | 76.39 | 1.32 | 4 | 306.84 | 59.89 | 22.75 | 2 | 89.21 | 38078.42 | 78.57 | 202.81 | 19.36 | 13.89 | 1059.72 | 0.72 | 0.76 | 0.64 | 0.05 | 1 | 10
88 | 135 | CONCLUIDO | 12.275 | 8.15 | 5.09 | 76.37 | 1.33 | 4 | 307.38 | 59.89 | 23 | 2 | 89.5 | 38144.9 | 78.39 | 202.82 | 19.27 | 13.89 | 1015.59 | 0.72 | 0.76 | 0.64 | 0.05 | 1 | 10
89 | 135 | CONCLUIDO | 12.2649 | 8.15 | 5.1 | 76.47 | 1.35 | 4 | 307.92 | 59.89 | 23.25 | 2 | 89.79 | 38211.5 | 78.36 | 202.81 | 19.45 | 13.89 | 1107.01 | 0.71 | 0.76 | 0.64 | 0.06 | 1 | 10
90 | 135 | CONCLUIDO | 12.2733 | 8.15 | 5.09 | 76.39 | 1.36 | 4 | 308.46 | 59.89 | 23.5 | 2 | 90.08 | 38278.23 | 78.03 | 202.81 | 19.39 | 13.89 | 1073.31 | 0.72 | 0.76 | 0.64 | 0.05 | 1 | 10
91 | 135 | CONCLUIDO | 12.28 | 8.14 | 5.09 | 76.32 | 1.37 | 4 | 309.01 | 59.89 | 23.75 | 2 | 90.37 | 38345.09 | 77.66 | 202.81 | 19.21 | 13.89 | 986.14 | 0.72 | 0.76 | 0.64 | 0.05 | 1 | 10
92 | 135 | CONCLUIDO | 12.2829 | 8.14 | 5.09 | 76.29 | 1.38 | 4 | 309.55 | 59.89 | 24 | 2 | 90.66 | 38412.07 | 77.31 | 202.81 | 19.11 | 13.89 | 935.17 | 0.73 | 0.76 | 0.64 | 0.05 | 1 | 10
93 | 135 | CONCLUIDO | 12.2808 | 8.14 | 5.09 | 76.31 | 1.39 | 4 | 310.09 | 59.89 | 24.25 | 2 | 90.96 | 38479.19 | 77.24 | 202.81 | 19.19 | 13.89 | 976.26 | 0.72 | 0.76 | 0.64 | 0.05 | 1 | 10
94 | 135 | CONCLUIDO | 12.2812 | 8.14 | 5.09 | 76.31 | 1.41 | 4 | 310.64 | 59.89 | 24.5 | 2 | 91.25 | 38546.43 | 77.12 | 202.81 | 19.17 | 13.89 | 965.6 | 0.72 | 0.76 | 0.64 | 0.05 | 1 | 10
95 | 135 | CONCLUIDO | 12.2787 | 8.14 | 5.09 | 76.33 | 1.42 | 4 | 311.19 | 59.89 | 24.75 | 2 | 91.55 | 38613.8 | 76.98 | 202.81 | 19.18 | 13.89 | 972.08 | 0.72 | 0.76 | 0.64 | 0.05 | 1 | 10
96 | 135 | CONCLUIDO | 12.2821 | 8.14 | 5.09 | 76.3 | 1.43 | 4 | 311.73 | 59.89 | 25 | 2 | 91.85 | 38681.31 | 76.76 | 202.81 | 19.12 | 13.89 | 940.57 | 0.73 | 0.76 | 0.64 | 0.05 | 1 | 10
97 | 135 | CONCLUIDO | 12.2829 | 8.14 | 5.09 | 76.29 | 1.44 | 4 | 312.28 | 59.89 | 25.25 | 2 | 92.15 | 38749.07 | 76.49 | 202.81 | 19.1 | 13.89 | 931.05 | 0.73 | 0.76 | 0.64 | 0.05 | 1 | 10
98 | 135 | CONCLUIDO | 12.2825 | 8.14 | 5.09 | 76.3 | 1.45 | 4 | 312.83 | 59.89 | 25.5 | 2 | 92.44 | 38816.85 | 76.34 | 202.83 | 19.1 | 13.89 | 932.16 | 0.73 | 0.76 | 0.64 | 0.05 | 1 | 10
99 | 135 | CONCLUIDO | 12.2863 | 8.14 | 5.08 | 76.26 | 1.46 | 4 | 313.38 | 59.89 | 25.75 | 2 | 92.75 | 38884.75 | 76.03 | 202.81 | 18.99 | 13.89 | 876.67 | 0.73 | 0.76 | 0.64 | 0.05 | 1 | 10
100 | 135 | CONCLUIDO | 12.2871 | 8.14 | 5.08 | 76.25 | 1.48 | 4 | 313.93 | 59.89 | 26 | 2 | 93.05 | 38952.8 | 75.66 | 202.83 | 19.03 | 13.89 | 894.38 | 0.73 | 0.76 | 0.64 | 0.04 | 1 | 10
101 | 135 | CONCLUIDO | 12.2842 | 8.14 | 5.09 | 76.28 | 1.49 | 4 | 314.49 | 59.89 | 26.25 | 2 | 93.35 | 39020.97 | 75.26 | 202.81 | 19.08 | 13.89 | 921.91 | 0.73 | 0.76 | 0.64 | 0.05 | 1 | 10
102 | 135 | CONCLUIDO | 12.2808 | 8.14 | 5.09 | 76.31 | 1.5 | 4 | 315.04 | 59.89 | 26.5 | 2 | 93.65 | 39089.29 | 74.96 | 202.81 | 19.15 | 13.89 | 953.79 | 0.73 | 0.76 | 0.64 | 0.05 | 1 | 10
103 | 135 | CONCLUIDO | 12.3894 | 8.07 | 5.07 | 101.33 | 1.51 | 3 | 315.6 | 59.89 | 26.75 | 1 | 93.96 | 39157.74 | 74.41 | 202.81 | 18.49 | 13.89 | 630.58 | 0.75 | 0.76 | 0.64 | 0.03 | 1 | 10
104 | 135 | CONCLUIDO | 12.3796 | 8.08 | 5.07 | 101.46 | 1.52 | 3 | 316.15 | 59.89 | 27 | 1 | 94.26 | 39226.32 | 74.63 | 202.81 | 18.63 | 13.89 | 702.22 | 0.75 | 0.76 | 0.64 | 0.04 | 1 | 10
105 | 135 | CONCLUIDO | 12.3818 | 8.08 | 5.07 | 101.43 | 1.53 | 3 | 316.71 | 59.89 | 27.25 | 1 | 94.57 | 39295.05 | 74.69 | 202.81 | 18.64 | 13.89 | 706.21 | 0.75 | 0.76 | 0.64 | 0.03 | 1 | 10
106 | 135 | CONCLUIDO | 12.3856 | 8.07 | 5.07 | 101.38 | 1.54 | 3 | 317.27 | 59.89 | 27.5 | 1 | 94.88 | 39363.91 | 74.86 | 202.81 | 18.58 | 13.89 | 673.56 | 0.75 | 0.76 | 0.64 | 0.03 | 1 | 10
107 | 135 | CONCLUIDO | 12.3869 | 8.07 | 5.07 | 101.37 | 1.56 | 3 | 317.83 | 59.89 | 27.75 | 1 | 95.19 | 39432.92 | 74.89 | 202.81 | 18.51 | 13.89 | 640.97 | 0.75 | 0.76 | 0.64 | 0.03 | 1 | 10
108 | 135 | CONCLUIDO | 12.3869 | 8.07 | 5.07 | 101.37 | 1.57 | 3 | 318.39 | 59.89 | 28 | 1 | 95.5 | 39502.07 | 74.97 | 202.81 | 18.48 | 13.89 | 625.1 | 0.75 | 0.76 | 0.64 | 0.03 | 1 | 10
109 | 135 | CONCLUIDO | 12.389 | 8.07 | 5.07 | 101.34 | 1.58 | 3 | 318.95 | 59.89 | 28.25 | 1 | 95.81 | 39571.36 | 75.02 | 202.81 | 18.48 | 13.89 | 622.48 | 0.75 | 0.76 | 0.64 | 0.03 | 1 | 10
110 | 135 | CONCLUIDO | 12.3873 | 8.07 | 5.07 | 101.36 | 1.59 | 3 | 319.51 | 59.89 | 28.5 | 1 | 96.13 | 39640.79 | 75.11 | 202.81 | 18.56 | 13.89 | 666.21 | 0.75 | 0.76 | 0.64 | 0.03 | 1 | 10
111 | 135 | CONCLUIDO | 12.3894 | 8.07 | 5.07 | 101.33 | 1.6 | 3 | 320.08 | 59.89 | 28.75 | 1 | 96.44 | 39710.36 | 75.17 | 202.81 | 18.5 | 13.89 | 632.51 | 0.75 | 0.76 | 0.64 | 0.03 | 1 | 10
112 | 135 | CONCLUIDO | 12.386 | 8.07 | 5.07 | 101.38 | 1.61 | 3 | 320.64 | 59.89 | 29 | 1 | 96.75 | 39780.08 | 75.5 | 202.83 | 18.55 | 13.89 | 661.91 | 0.75 | 0.76 | 0.64 | 0.03 | 1 | 10
113 | 135 | CONCLUIDO | 12.3835 | 8.08 | 5.07 | 101.41 | 1.62 | 3 | 321.21 | 59.89 | 29.25 | 1 | 97.07 | 39849.95 | 75.64 | 202.83 | 18.6 | 13.89 | 685.89 | 0.75 | 0.76 | 0.64 | 0.03 | 1 | 10
114 | 135 | CONCLUIDO | 12.3805 | 8.08 | 5.07 | 101.45 | 1.63 | 3 | 321.78 | 59.89 | 29.5 | 1 | 97.39 | 39919.96 | 75.69 | 202.81 | 18.65 | 13.89 | 708.66 | 0.74 | 0.76 | 0.64 | 0.03 | 1 | 10
115 | 135 | CONCLUIDO | 12.3865 | 8.07 | 5.07 | 101.37 | 1.64 | 3 | 322.34 | 59.89 | 29.75 | 1 | 97.71 | 39990.12 | 75.53 | 202.81 | 18.52 | 13.89 | 644.07 | 0.75 | 0.76 | 0.64 | 0.03 | 1 | 10
116 | 135 | CONCLUIDO | 12.3869 | 8.07 | 5.07 | 101.37 | 1.66 | 3 | 322.91 | 59.89 | 30 | 1 | 98.03 | 40060.43 | 75.67 | 202.81 | 18.57 | 13.89 | 671.65 | 0.75 | 0.76 | 0.64 | 0.03 | 1 | 10
117 | 135 | CONCLUIDO | 12.3805 | 8.08 | 5.07 | 101.45 | 1.67 | 3 | 323.49 | 59.89 | 30.25 | 1 | 98.35 | 40131.01 | 75.8 | 202.81 | 18.65 | 13.89 | 712.29 | 0.74 | 0.76 | 0.64 | 0.03 | 1 | 10
118 | 135 | CONCLUIDO | 12.3779 | 8.08 | 5.07 | 101.48 | 1.68 | 3 | 324.06 | 59.89 | 30.5 | 1 | 98.67 | 40201.62 | 75.8 | 202.81 | 18.7 | 13.89 | 734.86 | 0.74 | 0.76 | 0.64 | 0.04 | 1 | 10
119 | 135 | CONCLUIDO | 12.3809 | 8.08 | 5.07 | 101.44 | 1.69 | 3 | 324.63 | 59.89 | 30.75 | 1 | 99 | 40272.38 | 75.83 | 202.83 | 18.68 | 13.89 | 724.19 | 0.74 | 0.76 | 0.64 | 0.03 | 1 | 10
120 | 135 | CONCLUIDO | 12.3813 | 8.08 | 5.07 | 101.44 | 1.7 | 3 | 325.21 | 59.89 | 31 | 1 | 99.32 | 40343.29 | 75.92 | 202.81 | 18.63 | 13.89 | 700.41 | 0.75 | 0.76 | 0.64 | 0.03 | 1 | 10
121 | 135 | CONCLUIDO | 12.383 | 8.08 | 5.07 | 101.42 | 1.71 | 3 | 325.78 | 59.89 | 31.25 | 1 | 99.65 | 40414.36 | 75.93 | 202.81 | 18.62 | 13.89 | 693.09 | 0.75 | 0.76 | 0.64 | 0.03 | 1 | 10
122 | 135 | CONCLUIDO | 12.3801 | 8.08 | 5.07 | 101.46 | 1.72 | 3 | 326.36 | 59.89 | 31.5 | 1 | 99.97 | 40485.58 | 75.97 | 202.85 | 18.69 | 13.89 | 728.5 | 0.74 | 0.76 | 0.64 | 0.03 | 1 | 10
123 | 135 | CONCLUIDO | 12.3796 | 8.08 | 5.07 | 101.46 | 1.73 | 3 | 326.94 | 59.89 | 31.75 | 1 | 100.3 | 40556.96 | 75.99 | 202.81 | 18.67 | 13.89 | 719.57 | 0.74 | 0.76 | 0.64 | 0.04 | 1 | 10
124 | 135 | CONCLUIDO | 12.3822 | 8.08 | 5.07 | 101.43 | 1.74 | 3 | 327.52 | 59.89 | 32 | 1 | 100.63 | 40628.49 | 75.97 | 202.81 | 18.59 | 13.89 | 680.2 | 0.75 | 0.76 | 0.64 | 0.03 | 1 | 10
125 | 135 | CONCLUIDO | 12.3818 | 8.08 | 5.07 | 101.43 | 1.75 | 3 | 328.1 | 59.89 | 32.25 | 1 | 100.96 | 40700.18 | 75.92 | 202.81 | 18.64 | 13.89 | 704.29 | 0.75 | 0.76 | 0.64 | 0.03 | 1 | 10
126 | 135 | CONCLUIDO | 12.3788 | 8.08 | 5.07 | 101.47 | 1.76 | 3 | 328.68 | 59.89 | 32.5 | 1 | 101.3 | 40772.03 | 76.01 | 202.81 | 18.75 | 13.89 | 760.64 | 0.74 | 0.76 | 0.64 | 0.04 | 1 | 10
127 | 135 | CONCLUIDO | 12.3826 | 8.08 | 5.07 | 101.42 | 1.77 | 3 | 329.27 | 59.89 | 32.75 | 1 | 101.63 | 40844.03 | 75.9 | 202.81 | 18.67 | 13.89 | 718.28 | 0.74 | 0.76 | 0.64 | 0.03 | 1 | 10
128 | 135 | CONCLUIDO | 12.3767 | 8.08 | 5.08 | 101.5 | 1.78 | 3 | 329.85 | 59.89 | 33 | 1 | 101.97 | 40916.2 | 76 | 202.81 | 18.76 | 13.89 | 764.18 | 0.74 | 0.76 | 0.64 | 0.04 | 1 | 10
129 | 135 | CONCLUIDO | 12.3733 | 8.08 | 5.08 | 101.54 | 1.79 | 3 | 330.44 | 59.89 | 33.25 | 0 | 102.3 | 40988.53 | 76.15 | 202.81 | 18.76 | 13.89 | 765.97 | 0.74 | 0.76 | 0.64 | 0.04 | 1 | 10

## RESULTADOS_14
Unnamed: 0 | Volume de calda [L] | STATUS | Capacidade operacional [ha/h] | Tempo de missao [h] | Tempo util [h] | Tempo por voo [min] | Autonomia Projetada [h] | N° Voos | MTOW [kg] | Massa Estrutura [kg] | Combustível [kg] | Abastecimentos | Massa gerador | Potência gerador [W] | Combustível consumido [L] | Calda cons [L] | Distância percorrida [km] | Distância Pulverizando [km] | RTL ACUMULADO[m] | EOC [km/km] | EOC [h/h] | Tempo de manobra [h] | Tempo rtl_rtw [h] | V pulv [m/s] | V desloc [m/s]
0 | 80 | CONCLUIDO | 9.7749 | 10.23 | 6.13 | 6.69 | 0.11 | 55 | 159.12 | 50.28 | 1 | 53 | 27.84 | 19859.16 | 74.73 | 202.85 | 51.79 | 13.89 | 17020.21 | 0.27 | 0.63 | 0.72 | 1.09 | 1 | 10
1 | 80 | CONCLUIDO | 10.4572 | 9.56 | 5.88 | 8.41 | 0.14 | 42 | 159.48 | 50.28 | 1.25 | 40 | 27.95 | 19902.91 | 71.51 | 202.82 | 43.55 | 13.89 | 12965.85 | 0.32 | 0.66 | 0.72 | 0.85 | 1 | 10
2 | 80 | CONCLUIDO | 10.9656 | 9.12 | 5.7 | 10.06 | 0.17 | 34 | 159.83 | 50.28 | 1.5 | 32 | 28.05 | 19946.71 | 68.97 | 202.86 | 38.1 | 13.89 | 10281.66 | 0.36 | 0.68 | 0.69 | 0.66 | 1 | 10
3 | 80 | CONCLUIDO | 11.2708 | 8.87 | 5.61 | 11.61 | 0.19 | 29 | 160.19 | 50.28 | 1.75 | 27 | 28.16 | 19990.53 | 67.75 | 202.82 | 35.58 | 13.89 | 9042.54 | 0.39 | 0.69 | 0.68 | 0.57 | 1 | 10
4 | 80 | CONCLUIDO | 11.5741 | 8.64 | 5.51 | 13.22 | 0.22 | 25 | 160.54 | 50.28 | 2 | 23 | 28.26 | 20034.4 | 66.25 | 202.85 | 32.37 | 13.89 | 7460.99 | 0.43 | 0.7 | 0.67 | 0.47 | 1 | 10
5 | 80 | CONCLUIDO | 11.754 | 8.51 | 5.47 | 14.93 | 0.25 | 22 | 160.9 | 50.28 | 2.25 | 20 | 28.37 | 20078.3 | 65.58 | 202.84 | 30.86 | 13.89 | 6718.4 | 0.45 | 0.71 | 0.68 | 0.44 | 1 | 10
6 | 80 | CONCLUIDO | 11.9363 | 8.38 | 5.41 | 16.23 | 0.27 | 20 | 161.26 | 50.28 | 2.5 | 18 | 28.48 | 20122.23 | 64.6 | 202.85 | 29.15 | 13.89 | 5876.38 | 0.48 | 0.72 | 0.67 | 0.37 | 1 | 10
7 | 80 | CONCLUIDO | 12.0708 | 8.28 | 5.38 | 17.93 | 0.3 | 18 | 161.61 | 50.28 | 2.75 | 16 | 28.58 | 20166.2 | 64.07 | 202.81 | 27.99 | 13.89 | 5307.12 | 0.5 | 0.72 | 0.67 | 0.34 | 1 | 10
8 | 80 | CONCLUIDO | 12.1494 | 8.23 | 5.36 | 18.91 | 0.33 | 17 | 161.97 | 50.28 | 3 | 15 | 28.69 | 20210.21 | 63.43 | 202.85 | 27.71 | 13.89 | 5170.05 | 0.5 | 0.72 | 0.66 | 0.32 | 1 | 10
9 | 80 | CONCLUIDO | 12.2708 | 8.15 | 5.34 | 21.37 | 0.35 | 15 | 162.33 | 50.28 | 3.25 | 13 | 28.8 | 20254.26 | 63.06 | 202.82 | 27.16 | 13.89 | 4906.16 | 0.51 | 0.72 | 0.66 | 0.3 | 1 | 10
10 | 80 | CONCLUIDO | 12.3792 | 8.08 | 5.3 | 22.73 | 0.38 | 14 | 162.68 | 50.28 | 3.5 | 12 | 28.9 | 20298.34 | 62.4 | 202.86 | 25.95 | 13.89 | 4303.61 | 0.54 | 0.73 | 0.66 | 0.26 | 1 | 10
11 | 80 | CONCLUIDO | 12.4636 | 8.02 | 5.28 | 24.37 | 0.41 | 13 | 163.04 | 50.28 | 3.75 | 11 | 29.01 | 20342.46 | 61.93 | 202.81 | 25.07 | 13.89 | 3869.23 | 0.55 | 0.73 | 0.66 | 0.24 | 1 | 10
12 | 80 | CONCLUIDO | 12.5514 | 7.97 | 5.26 | 26.28 | 0.43 | 12 | 163.4 | 50.28 | 4 | 10 | 29.12 | 20386.62 | 61.42 | 202.9 | 24.36 | 13.89 | 3521.03 | 0.57 | 0.74 | 0.66 | 0.22 | 1 | 10
13 | 80 | CONCLUIDO | 12.5418 | 7.97 | 5.26 | 26.31 | 0.46 | 12 | 163.76 | 50.28 | 4.25 | 10 | 29.23 | 20430.81 | 61.33 | 202.85 | 24.62 | 13.89 | 3649.72 | 0.56 | 0.74 | 0.66 | 0.22 | 1 | 10
14 | 80 | CONCLUIDO | 12.6356 | 7.91 | 5.24 | 28.56 | 0.49 | 11 | 164.12 | 50.28 | 4.5 | 9 | 29.34 | 20475.04 | 60.67 | 202.81 | 23.79 | 13.89 | 3242.32 | 0.58 | 0.74 | 0.65 | 0.2 | 1 | 10
15 | 80 | CONCLUIDO | 12.6311 | 7.92 | 5.24 | 28.57 | 0.51 | 11 | 164.48 | 50.28 | 4.75 | 9 | 29.45 | 20519.3 | 60.44 | 202.81 | 23.75 | 13.89 | 3219.71 | 0.58 | 0.74 | 0.66 | 0.2 | 1 | 10
16 | 80 | CONCLUIDO | 12.7146 | 7.86 | 5.22 | 31.31 | 0.54 | 10 | 164.83 | 50.28 | 5 | 8 | 29.55 | 20563.61 | 60.12 | 202.81 | 23.16 | 13.89 | 2929.57 | 0.6 | 0.74 | 0.66 | 0.18 | 1 | 10
17 | 80 | CONCLUIDO | 12.7132 | 7.87 | 5.22 | 31.32 | 0.56 | 10 | 165.19 | 50.28 | 5.25 | 8 | 29.66 | 20607.95 | 59.87 | 202.87 | 23.1 | 13.89 | 2899.76 | 0.6 | 0.74 | 0.66 | 0.18 | 1 | 10
18 | 80 | CONCLUIDO | 12.8005 | 7.81 | 5.2 | 34.65 | 0.59 | 9 | 165.55 | 50.28 | 5.5 | 7 | 29.77 | 20652.33 | 59.34 | 202.81 | 22.68 | 13.89 | 2694.26 | 0.61 | 0.74 | 0.65 | 0.16 | 1 | 10
19 | 80 | CONCLUIDO | 12.7977 | 7.81 | 5.2 | 34.66 | 0.61 | 9 | 165.91 | 50.28 | 5.75 | 7 | 29.88 | 20696.74 | 59 | 202.81 | 22.64 | 13.89 | 2674.22 | 0.61 | 0.74 | 0.65 | 0.16 | 1 | 10
20 | 80 | CONCLUIDO | 12.8774 | 7.77 | 5.18 | 38.88 | 0.64 | 8 | 166.27 | 50.28 | 6 | 6 | 29.99 | 20741.2 | 58.53 | 202.81 | 22.2 | 13.89 | 2460.03 | 0.63 | 0.75 | 0.65 | 0.15 | 1 | 10
21 | 80 | CONCLUIDO | 12.8755 | 7.77 | 5.18 | 38.88 | 0.66 | 8 | 166.64 | 50.28 | 6.25 | 6 | 30.11 | 20785.69 | 58.6 | 202.82 | 22.32 | 13.89 | 2517.96 | 0.62 | 0.75 | 0.65 | 0.15 | 1 | 10
22 | 80 | CONCLUIDO | 12.8797 | 7.76 | 5.18 | 38.86 | 0.69 | 8 | 167 | 50.28 | 6.5 | 6 | 30.22 | 20830.22 | 58.09 | 202.82 | 22.05 | 13.89 | 2382.48 | 0.63 | 0.75 | 0.65 | 0.14 | 1 | 10
23 | 80 | CONCLUIDO | 12.9051 | 7.75 | 5.17 | 38.75 | 0.71 | 8 | 167.36 | 50.28 | 6.75 | 6 | 30.33 | 20874.78 | 57.6 | 202.81 | 21.74 | 13.89 | 2228.55 | 0.64 | 0.75 | 0.65 | 0.13 | 1 | 10
24 | 80 | CONCLUIDO | 12.9716 | 7.71 | 5.16 | 44.22 | 0.74 | 7 | 167.72 | 50.28 | 7 | 5 | 30.44 | 20919.39 | 57.28 | 202.81 | 21.47 | 13.89 | 2099.83 | 0.65 | 0.75 | 0.65 | 0.12 | 1 | 10
25 | 80 | CONCLUIDO | 12.9786 | 7.7 | 5.16 | 44.19 | 0.76 | 7 | 168.08 | 50.28 | 7.25 | 5 | 30.55 | 20964.03 | 57.38 | 202.83 | 21.23 | 13.89 | 1978.21 | 0.65 | 0.75 | 0.65 | 0.12 | 1 | 10
26 | 80 | CONCLUIDO | 12.9636 | 7.71 | 5.16 | 44.26 | 0.79 | 7 | 168.44 | 50.28 | 7.5 | 5 | 30.66 | 21008.71 | 57.43 | 202.81 | 21.47 | 13.89 | 2097.41 | 0.65 | 0.75 | 0.65 | 0.13 | 1 | 10
27 | 80 | CONCLUIDO | 12.9697 | 7.71 | 5.16 | 44.23 | 0.81 | 7 | 168.81 | 50.28 | 7.75 | 5 | 30.78 | 21053.43 | 56.9 | 202.81 | 21.37 | 13.89 | 2051.91 | 0.65 | 0.75 | 0.65 | 0.12 | 1 | 10
28 | 80 | CONCLUIDO | 12.959 | 7.72 | 5.17 | 44.29 | 0.84 | 7 | 169.17 | 50.28 | 8 | 5 | 30.89 | 21098.19 | 56.47 | 202.84 | 21.65 | 13.89 | 2189.25 | 0.64 | 0.75 | 0.65 | 0.13 | 1 | 10
29 | 80 | CONCLUIDO | 13.0605 | 7.66 | 5.14 | 51.39 | 0.86 | 6 | 169.53 | 50.28 | 8.25 | 4 | 31 | 21142.98 | 55.98 | 202.83 | 20.75 | 13.89 | 1743.79 | 0.67 | 0.75 | 0.65 | 0.1 | 1 | 10
30 | 80 | CONCLUIDO | 13.0596 | 7.66 | 5.14 | 51.39 | 0.89 | 6 | 169.9 | 50.28 | 8.5 | 4 | 31.12 | 21187.82 | 55.82 | 202.81 | 20.8 | 13.89 | 1770.54 | 0.67 | 0.75 | 0.65 | 0.1 | 1 | 10
31 | 80 | CONCLUIDO | 13.0728 | 7.65 | 5.13 | 51.32 | 0.91 | 6 | 170.26 | 50.28 | 8.75 | 4 | 31.23 | 21232.69 | 55.56 | 202.83 | 20.56 | 13.89 | 1651.7 | 0.68 | 0.75 | 0.65 | 0.09 | 1 | 10
32 | 80 | CONCLUIDO | 13.0615 | 7.66 | 5.14 | 51.38 | 0.94 | 6 | 170.62 | 50.28 | 9 | 4 | 31.34 | 21277.6 | 55.43 | 202.81 | 20.7 | 13.89 | 1718.49 | 0.67 | 0.75 | 0.65 | 0.1 | 1 | 10
33 | 80 | CONCLUIDO | 13.0619 | 7.66 | 5.14 | 51.38 | 0.96 | 6 | 170.99 | 50.28 | 9.25 | 4 | 31.46 | 21322.55 | 55.23 | 202.81 | 20.78 | 13.89 | 1761.39 | 0.67 | 0.75 | 0.65 | 0.1 | 1 | 10
34 | 80 | CONCLUIDO | 13.0695 | 7.65 | 5.13 | 51.34 | 0.98 | 6 | 171.35 | 50.28 | 9.5 | 4 | 31.57 | 21367.54 | 54.87 | 202.81 | 20.67 | 13.89 | 1702.42 | 0.67 | 0.75 | 0.64 | 0.1 | 1 | 10
35 | 80 | CONCLUIDO | 13.1507 | 7.6 | 5.12 | 61.42 | 1.01 | 5 | 171.72 | 50.28 | 9.75 | 3 | 31.69 | 21412.57 | 54.2 | 202.82 | 20.21 | 13.89 | 1480.42 | 0.69 | 0.76 | 0.64 | 0.08 | 1 | 10
36 | 80 | CONCLUIDO | 13.1416 | 7.61 | 5.12 | 61.49 | 1.03 | 5 | 172.08 | 50.28 | 10 | 3 | 31.8 | 21457.64 | 54.12 | 202.81 | 20.26 | 13.89 | 1503.25 | 0.69 | 0.75 | 0.65 | 0.09 | 1 | 10
37 | 80 | CONCLUIDO | 13.1536 | 7.6 | 5.12 | 61.4 | 1.05 | 5 | 172.45 | 50.28 | 10.25 | 3 | 31.92 | 21502.75 | 53.83 | 202.81 | 20.03 | 13.89 | 1387.52 | 0.69 | 0.76 | 0.65 | 0.08 | 1 | 10
38 | 80 | CONCLUIDO | 13.1526 | 7.6 | 5.12 | 61.41 | 1.08 | 5 | 172.82 | 50.28 | 10.5 | 3 | 32.04 | 21547.89 | 53.97 | 202.83 | 20.17 | 13.89 | 1458.09 | 0.69 | 0.76 | 0.64 | 0.08 | 1 | 10
39 | 80 | CONCLUIDO | 13.1435 | 7.61 | 5.12 | 61.47 | 1.1 | 5 | 173.18 | 50.28 | 10.75 | 3 | 32.15 | 21593.08 | 53.72 | 202.81 | 20.28 | 13.89 | 1513.88 | 0.69 | 0.76 | 0.65 | 0.08 | 1 | 10
40 | 80 | CONCLUIDO | 13.1406 | 7.61 | 5.12 | 61.49 | 1.12 | 5 | 173.55 | 50.28 | 11 | 3 | 32.27 | 21638.31 | 53.35 | 202.81 | 20.29 | 13.89 | 1520.9 | 0.68 | 0.75 | 0.65 | 0.09 | 1 | 10
41 | 80 | CONCLUIDO | 13.154 | 7.6 | 5.12 | 61.4 | 1.15 | 5 | 173.92 | 50.28 | 11.25 | 3 | 32.39 | 21683.57 | 52.76 | 202.82 | 20.15 | 13.89 | 1451.7 | 0.69 | 0.76 | 0.64 | 0.08 | 1 | 10
42 | 80 | CONCLUIDO | 13.1598 | 7.6 | 5.11 | 61.36 | 1.17 | 5 | 174.28 | 50.28 | 11.5 | 3 | 32.5 | 21728.87 | 51.87 | 202.81 | 19.93 | 13.89 | 1341.94 | 0.7 | 0.76 | 0.65 | 0.08 | 1 | 10
43 | 80 | CONCLUIDO | 13.1478 | 7.61 | 5.12 | 61.44 | 1.19 | 5 | 174.65 | 50.28 | 11.75 | 3 | 32.62 | 21774.22 | 51.66 | 202.81 | 20.16 | 13.89 | 1452.88 | 0.69 | 0.76 | 0.65 | 0.08 | 1 | 10
44 | 80 | CONCLUIDO | 13.1531 | 7.6 | 5.12 | 61.41 | 1.22 | 5 | 175.02 | 50.28 | 12 | 3 | 32.74 | 21819.6 | 51.19 | 202.81 | 20.07 | 13.89 | 1410.18 | 0.69 | 0.76 | 0.65 | 0.08 | 1 | 10
45 | 80 | CONCLUIDO | 13.246 | 7.55 | 5.1 | 76.44 | 1.24 | 4 | 175.39 | 50.28 | 12.25 | 2 | 32.86 | 21865.03 | 50.65 | 202.81 | 19.41 | 13.89 | 1087 | 0.72 | 0.76 | 0.64 | 0.06 | 1 | 10
46 | 80 | CONCLUIDO | 13.2489 | 7.55 | 5.09 | 76.42 | 1.26 | 4 | 175.76 | 50.28 | 12.5 | 2 | 32.98 | 21910.49 | 50.89 | 202.81 | 19.4 | 13.89 | 1081.3 | 0.72 | 0.76 | 0.64 | 0.06 | 1 | 10
47 | 80 | CONCLUIDO | 13.2377 | 7.55 | 5.1 | 76.51 | 1.28 | 4 | 176.12 | 50.28 | 12.75 | 2 | 33.09 | 21956 | 51.12 | 202.81 | 19.61 | 13.89 | 1186.16 | 0.71 | 0.76 | 0.64 | 0.06 | 1 | 10
48 | 80 | CONCLUIDO | 13.2372 | 7.55 | 5.1 | 76.52 | 1.31 | 4 | 176.49 | 50.28 | 13 | 1 | 33.21 | 22001.54 | 51.02 | 202.81 | 19.59 | 13.89 | 1174.55 | 0.71 | 0.76 | 0.64 | 0.06 | 1 | 10
49 | 80 | CONCLUIDO | 13.2372 | 7.55 | 5.1 | 76.52 | 1.33 | 4 | 176.86 | 50.28 | 13.25 | 1 | 33.33 | 22047.13 | 51.06 | 202.81 | 19.59 | 13.89 | 1176.5 | 0.71 | 0.76 | 0.64 | 0.06 | 1 | 10
50 | 80 | CONCLUIDO | 13.2285 | 7.56 | 5.11 | 76.59 | 1.35 | 4 | 177.23 | 50.28 | 13.5 | 0 | 33.45 | 22092.76 | 51.16 | 202.81 | 19.68 | 13.89 | 1219.2 | 0.71 | 0.76 | 0.65 | 0.07 | 1 | 10

## RESULTADOS_21
Unnamed: 0 | Volume de calda [L] | STATUS | Capacidade operacional [ha/h] | Tempo de missao [h] | Tempo util [h] | Tempo por voo [min] | Autonomia Projetada [h] | N° Voos | MTOW [kg] | Massa Estrutura [kg] | Combustível [kg] | Abastecimentos | Massa gerador | Potência gerador [W] | Combustível consumido [L] | Calda cons [L] | Distância percorrida [km] | Distância Pulverizando [km] | RTL ACUMULADO[m] | EOC [km/km] | EOC [h/h] | Tempo de manobra [h] | Tempo rtl_rtw [h] | V pulv [m/s] | V desloc [m/s]
0 | 115 | CONCLUIDO | 8.1132 | 12.33 | 6.5 | 5.42 | 0.08 | 72 | 222.93 | 56.94 | 1 | 70 | 49.99 | 27728.69 | 98.73 | 202.92 | 63.17 | 13.89 | 22622.81 | 0.22 | 0.59 | 0.76 | 1.46 | 1 | 10
1 | 115 | CONCLUIDO | 8.9188 | 11.21 | 6.14 | 6.7 | 0.1 | 55 | 223.35 | 56.94 | 1.25 | 53 | 50.15 | 27780.03 | 92.99 | 202.88 | 52.05 | 13.89 | 17148.61 | 0.27 | 0.63 | 0.72 | 1.1 | 1 | 10
2 | 115 | CONCLUIDO | 9.5188 | 10.51 | 5.91 | 8.06 | 0.12 | 44 | 223.76 | 56.94 | 1.5 | 42 | 50.32 | 27831.42 | 89.46 | 202.83 | 45.28 | 13.89 | 13817.77 | 0.31 | 0.65 | 0.7 | 0.88 | 1 | 10
3 | 115 | CONCLUIDO | 9.9511 | 10.05 | 5.76 | 9.35 | 0.14 | 37 | 224.18 | 56.94 | 1.75 | 35 | 50.49 | 27882.87 | 87.08 | 202.83 | 39.87 | 13.89 | 11150.04 | 0.35 | 0.67 | 0.71 | 0.72 | 1 | 10
4 | 115 | CONCLUIDO | 10.2731 | 9.73 | 5.67 | 10.63 | 0.16 | 32 | 224.6 | 56.94 | 2 | 30 | 50.65 | 27934.37 | 85.44 | 202.87 | 37.14 | 13.89 | 9808.23 | 0.37 | 0.68 | 0.69 | 0.63 | 1 | 10
5 | 115 | CONCLUIDO | 10.5535 | 9.48 | 5.59 | 11.97 | 0.18 | 28 | 225.01 | 56.94 | 2.25 | 26 | 50.82 | 27985.94 | 83.99 | 202.9 | 34.83 | 13.89 | 8672.86 | 0.4 | 0.69 | 0.68 | 0.55 | 1 | 10
6 | 115 | CONCLUIDO | 10.7894 | 9.27 | 5.51 | 13.22 | 0.2 | 25 | 225.43 | 56.94 | 2.5 | 23 | 50.99 | 28037.57 | 82.78 | 202.82 | 32.42 | 13.89 | 7485.59 | 0.43 | 0.7 | 0.67 | 0.47 | 1 | 10
7 | 115 | CONCLUIDO | 10.918 | 9.16 | 5.49 | 14.32 | 0.22 | 23 | 225.85 | 56.94 | 2.75 | 21 | 51.16 | 28089.25 | 82.31 | 202.85 | 31.74 | 13.89 | 7153.39 | 0.44 | 0.7 | 0.67 | 0.45 | 1 | 10
8 | 115 | CONCLUIDO | 11.0742 | 9.03 | 5.45 | 15.56 | 0.24 | 21 | 226.27 | 56.94 | 3 | 19 | 51.33 | 28140.99 | 81.56 | 202.89 | 30.38 | 13.89 | 6484.64 | 0.46 | 0.71 | 0.67 | 0.41 | 1 | 10
9 | 115 | CONCLUIDO | 11.2423 | 8.9 | 5.4 | 17.05 | 0.25 | 19 | 226.69 | 56.94 | 3.25 | 17 | 51.5 | 28192.8 | 80.68 | 202.82 | 28.87 | 13.89 | 5742.06 | 0.48 | 0.72 | 0.67 | 0.36 | 1 | 10
10 | 115 | CONCLUIDO | 11.3183 | 8.84 | 5.38 | 17.95 | 0.27 | 18 | 227.11 | 56.94 | 3.5 | 16 | 51.67 | 28244.66 | 80.38 | 202.81 | 28.14 | 13.89 | 5378.31 | 0.49 | 0.72 | 0.67 | 0.35 | 1 | 10
11 | 115 | CONCLUIDO | 11.4083 | 8.77 | 5.36 | 18.91 | 0.29 | 17 | 227.53 | 56.94 | 3.75 | 15 | 51.84 | 28296.58 | 79.74 | 202.82 | 27.61 | 13.89 | 5121.84 | 0.5 | 0.72 | 0.66 | 0.32 | 1 | 10
12 | 115 | CONCLUIDO | 11.4829 | 8.71 | 5.35 | 20.05 | 0.31 | 16 | 227.95 | 56.94 | 4 | 14 | 52.01 | 28348.56 | 79.38 | 202.88 | 27.13 | 13.89 | 4883.59 | 0.51 | 0.72 | 0.67 | 0.31 | 1 | 10
13 | 115 | CONCLUIDO | 11.5637 | 8.65 | 5.33 | 21.31 | 0.33 | 15 | 228.38 | 56.94 | 4.25 | 13 | 52.18 | 28400.61 | 79.06 | 202.82 | 26.77 | 13.89 | 4708.13 | 0.52 | 0.73 | 0.66 | 0.29 | 1 | 10
14 | 115 | CONCLUIDO | 11.6663 | 8.57 | 5.3 | 22.7 | 0.35 | 14 | 228.8 | 56.94 | 4.5 | 12 | 52.36 | 28452.71 | 78.45 | 202.85 | 25.71 | 13.89 | 4187.24 | 0.54 | 0.73 | 0.66 | 0.26 | 1 | 10
15 | 115 | CONCLUIDO | 11.7444 | 8.51 | 5.28 | 24.38 | 0.37 | 13 | 229.22 | 56.94 | 4.75 | 11 | 52.53 | 28504.87 | 78.16 | 202.84 | 25.14 | 13.89 | 3903.38 | 0.55 | 0.73 | 0.66 | 0.24 | 1 | 10
16 | 115 | CONCLUIDO | 11.7482 | 8.51 | 5.28 | 24.37 | 0.39 | 13 | 229.65 | 56.94 | 5 | 11 | 52.7 | 28557.1 | 77.96 | 202.81 | 25.16 | 13.89 | 3915.45 | 0.55 | 0.73 | 0.66 | 0.24 | 1 | 10
17 | 115 | CONCLUIDO | 11.8316 | 8.45 | 5.26 | 26.32 | 0.41 | 12 | 230.07 | 56.94 | 5.25 | 10 | 52.88 | 28609.38 | 77.75 | 202.81 | 24.66 | 13.89 | 3670.89 | 0.56 | 0.73 | 0.66 | 0.23 | 1 | 10
18 | 115 | CONCLUIDO | 11.8211 | 8.46 | 5.27 | 26.36 | 0.42 | 12 | 230.49 | 56.94 | 5.5 | 10 | 53.05 | 28661.73 | 77.58 | 202.82 | 24.91 | 13.89 | 3794.46 | 0.56 | 0.73 | 0.66 | 0.23 | 1 | 10
19 | 115 | CONCLUIDO | 11.9407 | 8.37 | 5.23 | 28.53 | 0.44 | 11 | 230.92 | 56.94 | 5.75 | 9 | 53.23 | 28714.14 | 76.83 | 202.81 | 23.73 | 13.89 | 3211.53 | 0.59 | 0.74 | 0.65 | 0.19 | 1 | 10
20 | 115 | CONCLUIDO | 11.9439 | 8.37 | 5.23 | 28.52 | 0.46 | 11 | 231.34 | 56.94 | 6 | 9 | 53.4 | 28766.61 | 76.66 | 202.81 | 23.7 | 13.89 | 3193.75 | 0.59 | 0.74 | 0.65 | 0.19 | 1 | 10
21 | 115 | CONCLUIDO | 12.0216 | 8.32 | 5.22 | 31.31 | 0.48 | 10 | 231.77 | 56.94 | 6.25 | 8 | 53.58 | 28819.14 | 76.32 | 202.81 | 23.28 | 13.89 | 2988.88 | 0.6 | 0.74 | 0.65 | 0.18 | 1 | 10
22 | 115 | CONCLUIDO | 12.0325 | 8.31 | 5.21 | 31.27 | 0.5 | 10 | 232.2 | 56.94 | 6.5 | 8 | 53.75 | 28871.74 | 76.24 | 202.82 | 22.9 | 13.89 | 2799.08 | 0.61 | 0.74 | 0.65 | 0.17 | 1 | 10
23 | 115 | CONCLUIDO | 12.014 | 8.32 | 5.22 | 31.34 | 0.52 | 10 | 232.62 | 56.94 | 6.75 | 8 | 53.93 | 28924.39 | 76.13 | 202.81 | 23.39 | 13.89 | 3042.69 | 0.59 | 0.74 | 0.66 | 0.19 | 1 | 10
24 | 115 | CONCLUIDO | 12.1098 | 8.26 | 5.2 | 34.68 | 0.53 | 9 | 233.05 | 56.94 | 7 | 7 | 54.11 | 28977.11 | 75.7 | 202.81 | 22.7 | 13.89 | 2704.94 | 0.61 | 0.74 | 0.65 | 0.16 | 1 | 10
25 | 115 | CONCLUIDO | 12.1135 | 8.26 | 5.2 | 34.66 | 0.55 | 9 | 233.48 | 56.94 | 7.25 | 7 | 54.29 | 29029.89 | 75.4 | 202.81 | 22.58 | 13.89 | 2646.44 | 0.62 | 0.74 | 0.65 | 0.16 | 1 | 10
26 | 115 | CONCLUIDO | 12.1102 | 8.26 | 5.2 | 34.68 | 0.57 | 9 | 233.91 | 56.94 | 7.5 | 7 | 54.46 | 29082.74 | 75.43 | 202.86 | 22.76 | 13.89 | 2732.77 | 0.61 | 0.74 | 0.65 | 0.16 | 1 | 10
27 | 115 | CONCLUIDO | 12.1972 | 8.2 | 5.19 | 38.9 | 0.59 | 8 | 234.34 | 56.94 | 7.75 | 6 | 54.64 | 29135.65 | 75.02 | 202.81 | 22.29 | 13.89 | 2506.79 | 0.62 | 0.75 | 0.65 | 0.15 | 1 | 10
28 | 115 | CONCLUIDO | 12.1955 | 8.2 | 5.19 | 38.91 | 0.61 | 8 | 234.77 | 56.94 | 8 | 6 | 54.82 | 29188.62 | 75.08 | 202.81 | 22.24 | 13.89 | 2479.14 | 0.62 | 0.75 | 0.65 | 0.15 | 1 | 10
29 | 115 | CONCLUIDO | 12.2096 | 8.19 | 5.18 | 38.84 | 0.62 | 8 | 235.2 | 56.94 | 8.25 | 6 | 55 | 29241.66 | 74.59 | 202.83 | 21.93 | 13.89 | 2323.73 | 0.63 | 0.75 | 0.65 | 0.14 | 1 | 10
30 | 115 | CONCLUIDO | 12.2063 | 8.19 | 5.18 | 38.85 | 0.64 | 8 | 235.63 | 56.94 | 8.5 | 6 | 55.18 | 29294.76 | 74.5 | 202.81 | 21.98 | 13.89 | 2349.37 | 0.63 | 0.75 | 0.65 | 0.14 | 1 | 10
31 | 115 | CONCLUIDO | 12.2212 | 8.18 | 5.17 | 38.78 | 0.66 | 8 | 236.06 | 56.94 | 8.75 | 6 | 55.36 | 29347.92 | 74.17 | 202.81 | 21.84 | 13.89 | 2278.08 | 0.64 | 0.75 | 0.65 | 0.13 | 1 | 10
32 | 115 | CONCLUIDO | 12.2951 | 8.13 | 5.17 | 44.27 | 0.68 | 7 | 236.49 | 56.94 | 9 | 5 | 55.55 | 29401.15 | 73.94 | 202.81 | 21.52 | 13.89 | 2122.79 | 0.65 | 0.75 | 0.65 | 0.13 | 1 | 10
33 | 115 | CONCLUIDO | 12.3178 | 8.12 | 5.15 | 44.15 | 0.69 | 7 | 236.92 | 56.94 | 9.25 | 5 | 55.73 | 29454.44 | 73.86 | 202.81 | 21.18 | 13.89 | 1954.19 | 0.66 | 0.75 | 0.65 | 0.11 | 1 | 10
34 | 115 | CONCLUIDO | 12.3001 | 8.13 | 5.16 | 44.25 | 0.71 | 7 | 237.35 | 56.94 | 9.5 | 5 | 55.91 | 29507.8 | 74 | 202.84 | 21.45 | 13.89 | 2090.04 | 0.65 | 0.75 | 0.65 | 0.12 | 1 | 10
35 | 115 | CONCLUIDO | 12.2968 | 8.13 | 5.16 | 44.26 | 0.73 | 7 | 237.79 | 56.94 | 9.75 | 5 | 56.09 | 29561.22 | 74 | 202.81 | 21.55 | 13.89 | 2138.49 | 0.64 | 0.75 | 0.65 | 0.13 | 1 | 10
36 | 115 | CONCLUIDO | 12.3119 | 8.12 | 5.15 | 44.18 | 0.75 | 7 | 238.22 | 56.94 | 10 | 5 | 56.28 | 29614.71 | 73.58 | 202.81 | 21.23 | 13.89 | 1977.46 | 0.65 | 0.75 | 0.65 | 0.12 | 1 | 10
37 | 115 | CONCLUIDO | 12.2942 | 8.13 | 5.17 | 44.28 | 0.76 | 7 | 238.66 | 56.94 | 10.25 | 5 | 56.46 | 29668.27 | 73.39 | 202.81 | 21.72 | 13.89 | 2224.59 | 0.64 | 0.75 | 0.65 | 0.13 | 1 | 10
38 | 115 | CONCLUIDO | 12.4087 | 8.06 | 5.13 | 51.35 | 0.78 | 6 | 239.09 | 56.94 | 10.5 | 4 | 56.65 | 29721.89 | 72.65 | 202.81 | 20.67 | 13.89 | 1705.91 | 0.67 | 0.75 | 0.65 | 0.1 | 1 | 10
39 | 115 | CONCLUIDO | 12.4014 | 8.06 | 5.14 | 51.39 | 0.8 | 6 | 239.53 | 56.94 | 10.75 | 4 | 56.83 | 29775.57 | 72.76 | 202.81 | 20.75 | 13.89 | 1745.34 | 0.67 | 0.75 | 0.65 | 0.1 | 1 | 10
40 | 115 | CONCLUIDO | 12.4014 | 8.06 | 5.14 | 51.39 | 0.82 | 6 | 239.96 | 56.94 | 11 | 4 | 57.02 | 29829.32 | 72.65 | 202.82 | 20.78 | 13.89 | 1759.24 | 0.67 | 0.75 | 0.65 | 0.1 | 1 | 10
41 | 115 | CONCLUIDO | 12.4172 | 8.05 | 5.13 | 51.29 | 0.83 | 6 | 240.4 | 56.94 | 11.25 | 4 | 57.21 | 29883.27 | 72.55 | 202.82 | 20.54 | 13.89 | 1640.67 | 0.68 | 0.75 | 0.64 | 0.09 | 1 | 10
42 | 115 | CONCLUIDO | 12.4044 | 8.06 | 5.14 | 51.38 | 0.85 | 6 | 240.84 | 56.94 | 11.5 | 4 | 57.39 | 29937.16 | 72.49 | 202.84 | 20.7 | 13.89 | 1717.51 | 0.67 | 0.75 | 0.65 | 0.1 | 1 | 10
43 | 115 | CONCLUIDO | 12.4104 | 8.06 | 5.13 | 51.34 | 0.87 | 6 | 241.27 | 56.94 | 11.75 | 4 | 57.58 | 29991.11 | 72.3 | 202.81 | 20.66 | 13.89 | 1701 | 0.67 | 0.75 | 0.64 | 0.1 | 1 | 10
44 | 115 | CONCLUIDO | 12.4048 | 8.06 | 5.14 | 51.37 | 0.88 | 6 | 241.71 | 56.94 | 12 | 4 | 57.77 | 30045.13 | 72.25 | 202.81 | 20.69 | 13.89 | 1714.78 | 0.67 | 0.75 | 0.65 | 0.1 | 1 | 10
45 | 115 | CONCLUIDO | 12.4061 | 8.06 | 5.14 | 51.36 | 0.9 | 6 | 242.15 | 56.94 | 12.25 | 4 | 57.96 | 30099.23 | 72.14 | 202.81 | 20.65 | 13.89 | 1696.59 | 0.67 | 0.75 | 0.65 | 0.1 | 1 | 10
46 | 115 | CONCLUIDO | 12.4091 | 8.06 | 5.13 | 51.34 | 0.92 | 6 | 242.59 | 56.94 | 12.5 | 4 | 58.15 | 30153.38 | 71.81 | 202.81 | 20.73 | 13.89 | 1732.83 | 0.67 | 0.75 | 0.64 | 0.1 | 1 | 10
47 | 115 | CONCLUIDO | 12.3911 | 8.07 | 5.15 | 51.46 | 0.93 | 6 | 243.03 | 56.94 | 12.75 | 4 | 58.34 | 30207.61 | 71.81 | 202.81 | 21.03 | 13.89 | 1884.7 | 0.66 | 0.75 | 0.65 | 0.11 | 1 | 10
48 | 115 | CONCLUIDO | 12.4961 | 8 | 5.12 | 61.47 | 0.95 | 5 | 243.47 | 56.94 | 13 | 3 | 58.53 | 30261.91 | 71.38 | 202.82 | 20.26 | 13.89 | 1506.33 | 0.69 | 0.76 | 0.65 | 0.08 | 1 | 10
49 | 115 | CONCLUIDO | 12.4996 | 8 | 5.12 | 61.44 | 0.97 | 5 | 243.91 | 56.94 | 13.25 | 3 | 58.72 | 30316.27 | 71.26 | 202.81 | 20.23 | 13.89 | 1489.85 | 0.69 | 0.76 | 0.64 | 0.08 | 1 | 10
50 | 115 | CONCLUIDO | 12.4974 | 8 | 5.12 | 61.46 | 0.98 | 5 | 244.35 | 56.94 | 13.5 | 3 | 58.91 | 30370.7 | 71.06 | 202.81 | 20.22 | 13.89 | 1484 | 0.69 | 0.76 | 0.65 | 0.08 | 1 | 10
51 | 115 | CONCLUIDO | 12.5017 | 8 | 5.12 | 61.42 | 1 | 5 | 244.79 | 56.94 | 13.75 | 3 | 59.1 | 30425.2 | 70.98 | 202.81 | 20.17 | 13.89 | 1458.04 | 0.69 | 0.76 | 0.64 | 0.08 | 1 | 10
52 | 115 | CONCLUIDO | 12.5 | 8 | 5.12 | 61.44 | 1.02 | 5 | 245.23 | 56.94 | 14 | 3 | 59.29 | 30479.78 | 71.27 | 202.81 | 20.15 | 13.89 | 1449.99 | 0.69 | 0.76 | 0.65 | 0.08 | 1 | 10
53 | 115 | CONCLUIDO | 12.4853 | 8.01 | 5.13 | 61.55 | 1.03 | 5 | 245.68 | 56.94 | 14.25 | 3 | 59.48 | 30534.42 | 71.29 | 202.81 | 20.43 | 13.89 | 1591.47 | 0.68 | 0.75 | 0.65 | 0.09 | 1 | 10
54 | 115 | CONCLUIDO | 12.4935 | 8 | 5.12 | 61.49 | 1.05 | 5 | 246.12 | 56.94 | 14.5 | 3 | 59.68 | 30589.13 | 70.98 | 202.82 | 20.34 | 13.89 | 1543.77 | 0.68 | 0.76 | 0.64 | 0.09 | 1 | 10
55 | 115 | CONCLUIDO | 12.49 | 8.01 | 5.13 | 61.51 | 1.06 | 5 | 246.57 | 56.94 | 14.75 | 3 | 59.87 | 30643.91 | 70.79 | 202.82 | 20.35 | 13.89 | 1547.47 | 0.68 | 0.75 | 0.65 | 0.09 | 1 | 10
56 | 115 | CONCLUIDO | 12.4987 | 8 | 5.12 | 61.45 | 1.08 | 5 | 247.01 | 56.94 | 15 | 3 | 60.07 | 30698.76 | 70.46 | 202.81 | 20.19 | 13.89 | 1468.38 | 0.69 | 0.76 | 0.65 | 0.08 | 1 | 10
57 | 115 | CONCLUIDO | 12.5139 | 7.99 | 5.11 | 61.33 | 1.1 | 5 | 247.46 | 56.94 | 15.25 | 3 | 60.26 | 30753.68 | 69.88 | 202.81 | 19.95 | 13.89 | 1349.12 | 0.7 | 0.76 | 0.64 | 0.07 | 1 | 10
58 | 115 | CONCLUIDO | 12.5083 | 7.99 | 5.11 | 61.37 | 1.11 | 5 | 247.9 | 56.94 | 15.5 | 3 | 60.46 | 30808.68 | 69.58 | 202.81 | 19.95 | 13.89 | 1350.65 | 0.7 | 0.76 | 0.65 | 0.08 | 1 | 10
59 | 115 | CONCLUIDO | 12.5065 | 8 | 5.12 | 61.39 | 1.13 | 5 | 248.35 | 56.94 | 15.75 | 3 | 60.66 | 30863.74 | 69.29 | 202.81 | 20.01 | 13.89 | 1381.86 | 0.69 | 0.76 | 0.65 | 0.08 | 1 | 10
60 | 115 | CONCLUIDO | 12.4974 | 8 | 5.12 | 61.46 | 1.14 | 5 | 248.79 | 56.94 | 16 | 3 | 60.85 | 30918.88 | 69.32 | 202.81 | 20.24 | 13.89 | 1495.27 | 0.69 | 0.76 | 0.65 | 0.08 | 1 | 10
61 | 115 | CONCLUIDO | 12.5009 | 8 | 5.12 | 61.43 | 1.16 | 5 | 249.24 | 56.94 | 16.25 | 3 | 61.05 | 30974.09 | 68.9 | 202.81 | 20.12 | 13.89 | 1436.12 | 0.69 | 0.76 | 0.65 | 0.08 | 1 | 10
62 | 115 | CONCLUIDO | 12.6081 | 7.93 | 5.09 | 76.42 | 1.18 | 4 | 249.69 | 56.94 | 16.5 | 2 | 61.25 | 31029.37 | 68.38 | 202.81 | 19.32 | 13.89 | 1041.78 | 0.72 | 0.76 | 0.65 | 0.06 | 1 | 10
63 | 115 | CONCLUIDO | 12.6055 | 7.93 | 5.1 | 76.45 | 1.19 | 4 | 250.14 | 56.94 | 16.75 | 2 | 61.45 | 31084.72 | 68.49 | 202.81 | 19.43 | 13.89 | 1095.85 | 0.71 | 0.76 | 0.64 | 0.06 | 1 | 10
64 | 115 | CONCLUIDO | 12.6077 | 7.93 | 5.1 | 76.43 | 1.21 | 4 | 250.59 | 56.94 | 17 | 2 | 61.65 | 31140.15 | 68.73 | 202.81 | 19.45 | 13.89 | 1106.8 | 0.71 | 0.76 | 0.64 | 0.06 | 1 | 10
65 | 115 | CONCLUIDO | 12.6037 | 7.93 | 5.1 | 76.47 | 1.22 | 4 | 251.04 | 56.94 | 17.25 | 2 | 61.85 | 31195.65 | 68.79 | 202.81 | 19.5 | 13.89 | 1127.6 | 0.71 | 0.76 | 0.64 | 0.06 | 1 | 10
66 | 115 | CONCLUIDO | 12.6011 | 7.94 | 5.1 | 76.49 | 1.24 | 4 | 251.49 | 56.94 | 17.5 | 2 | 62.05 | 31251.22 | 68.98 | 202.81 | 19.61 | 13.89 | 1185.3 | 0.71 | 0.76 | 0.64 | 0.06 | 1 | 10
67 | 115 | CONCLUIDO | 12.6015 | 7.94 | 5.1 | 76.49 | 1.25 | 4 | 251.94 | 56.94 | 17.75 | 2 | 62.25 | 31306.86 | 68.92 | 202.81 | 19.6 | 13.89 | 1181.65 | 0.71 | 0.76 | 0.64 | 0.06 | 1 | 10
68 | 115 | CONCLUIDO | 12.6002 | 7.94 | 5.1 | 76.5 | 1.27 | 4 | 252.39 | 56.94 | 18 | 2 | 62.45 | 31362.58 | 68.78 | 202.81 | 19.65 | 13.89 | 1206.46 | 0.71 | 0.76 | 0.64 | 0.06 | 1 | 10
69 | 115 | CONCLUIDO | 12.6077 | 7.93 | 5.1 | 76.43 | 1.28 | 4 | 252.84 | 56.94 | 18.25 | 2 | 62.65 | 31418.38 | 68.73 | 202.81 | 19.41 | 13.89 | 1087.26 | 0.72 | 0.76 | 0.64 | 0.06 | 1 | 10
70 | 115 | CONCLUIDO | 12.6028 | 7.93 | 5.1 | 76.47 | 1.3 | 4 | 253.3 | 56.94 | 18.5 | 2 | 62.86 | 31474.25 | 68.66 | 202.81 | 19.49 | 13.89 | 1125.3 | 0.71 | 0.76 | 0.64 | 0.06 | 1 | 10
71 | 115 | CONCLUIDO | 12.6006 | 7.94 | 5.1 | 76.5 | 1.31 | 4 | 253.75 | 56.94 | 18.75 | 2 | 63.06 | 31530.19 | 68.45 | 202.81 | 19.45 | 13.89 | 1106.33 | 0.71 | 0.76 | 0.65 | 0.06 | 1 | 10
72 | 115 | CONCLUIDO | 12.605 | 7.93 | 5.1 | 76.45 | 1.33 | 4 | 254.21 | 56.94 | 19 | 2 | 63.26 | 31586.21 | 68.13 | 202.81 | 19.5 | 13.89 | 1129.02 | 0.71 | 0.76 | 0.64 | 0.06 | 1 | 10
73 | 115 | CONCLUIDO | 12.6099 | 7.93 | 5.09 | 76.41 | 1.34 | 4 | 254.66 | 56.94 | 19.25 | 2 | 63.47 | 31642.3 | 67.9 | 202.82 | 19.36 | 13.89 | 1061.77 | 0.72 | 0.76 | 0.64 | 0.06 | 1 | 10
74 | 115 | CONCLUIDO | 12.6125 | 7.93 | 5.09 | 76.38 | 1.36 | 4 | 255.12 | 56.94 | 19.5 | 2 | 63.67 | 31698.47 | 67.71 | 202.81 | 19.35 | 13.89 | 1052.75 | 0.72 | 0.76 | 0.64 | 0.05 | 1 | 10
75 | 115 | CONCLUIDO | 12.6117 | 7.93 | 5.09 | 76.39 | 1.37 | 4 | 255.57 | 56.94 | 19.75 | 2 | 63.88 | 31754.72 | 67.46 | 202.81 | 19.3 | 13.89 | 1029.45 | 0.72 | 0.76 | 0.64 | 0.05 | 1 | 10
76 | 115 | CONCLUIDO | 12.6042 | 7.93 | 5.1 | 76.46 | 1.39 | 4 | 256.03 | 56.94 | 20 | 2 | 64.09 | 31811.04 | 67.24 | 202.81 | 19.42 | 13.89 | 1089.64 | 0.72 | 0.76 | 0.65 | 0.06 | 1 | 10
77 | 115 | CONCLUIDO | 12.6201 | 7.92 | 5.09 | 76.31 | 1.4 | 4 | 256.49 | 56.94 | 20.25 | 2 | 64.29 | 31867.44 | 66.67 | 202.81 | 19.18 | 13.89 | 970.57 | 0.72 | 0.76 | 0.64 | 0.05 | 1 | 10
78 | 115 | CONCLUIDO | 12.6232 | 7.92 | 5.09 | 76.28 | 1.42 | 4 | 256.94 | 56.94 | 20.5 | 2 | 64.5 | 31924.04 | 66.18 | 202.81 | 19.13 | 13.89 | 942.93 | 0.73 | 0.76 | 0.64 | 0.05 | 1 | 10
79 | 115 | CONCLUIDO | 12.6139 | 7.93 | 5.09 | 76.37 | 1.43 | 4 | 257.4 | 56.94 | 20.75 | 2 | 64.71 | 31980.59 | 66.12 | 202.81 | 19.21 | 13.89 | 987.06 | 0.72 | 0.76 | 0.65 | 0.05 | 1 | 10
80 | 115 | CONCLUIDO | 12.6165 | 7.93 | 5.09 | 76.35 | 1.45 | 4 | 257.86 | 56.94 | 21 | 2 | 64.92 | 32037.22 | 65.85 | 202.81 | 19.17 | 13.89 | 966.23 | 0.72 | 0.76 | 0.64 | 0.05 | 1 | 10
81 | 115 | CONCLUIDO | 12.6214 | 7.92 | 5.09 | 76.3 | 1.46 | 4 | 258.32 | 56.94 | 21.25 | 2 | 65.13 | 32093.94 | 65.54 | 202.81 | 19.12 | 13.89 | 940.49 | 0.73 | 0.76 | 0.64 | 0.05 | 1 | 10
82 | 115 | CONCLUIDO | 12.6223 | 7.92 | 5.09 | 76.29 | 1.48 | 4 | 258.78 | 56.94 | 21.5 | 2 | 65.34 | 32150.72 | 65.31 | 202.81 | 19.08 | 13.89 | 918.94 | 0.73 | 0.76 | 0.64 | 0.05 | 1 | 10
83 | 115 | CONCLUIDO | 12.6263 | 7.92 | 5.08 | 76.25 | 1.49 | 4 | 259.24 | 56.94 | 21.75 | 2 | 65.55 | 32207.59 | 64.86 | 202.81 | 18.98 | 13.89 | 869.14 | 0.73 | 0.76 | 0.64 | 0.05 | 1 | 10
84 | 115 | CONCLUIDO | 12.6249 | 7.92 | 5.08 | 76.27 | 1.51 | 4 | 259.71 | 56.94 | 22 | 2 | 65.76 | 32264.54 | 64.42 | 202.81 | 19.02 | 13.89 | 891.3 | 0.73 | 0.76 | 0.64 | 0.05 | 1 | 10
85 | 115 | CONCLUIDO | 12.6214 | 7.92 | 5.09 | 76.3 | 1.52 | 4 | 260.17 | 56.94 | 22.25 | 2 | 65.98 | 32321.56 | 63.77 | 202.81 | 19.06 | 13.89 | 908.49 | 0.73 | 0.76 | 0.64 | 0.05 | 1 | 10
86 | 115 | CONCLUIDO | 12.7289 | 7.86 | 5.06 | 101.27 | 1.54 | 3 | 260.63 | 56.94 | 22.5 | 1 | 66.19 | 32378.67 | 62.9 | 202.81 | 18.4 | 13.89 | 584.44 | 0.76 | 0.76 | 0.64 | 0.03 | 1 | 10
87 | 115 | CONCLUIDO | 12.7191 | 7.86 | 5.07 | 101.39 | 1.55 | 3 | 261.09 | 56.94 | 22.75 | 1 | 66.4 | 32435.86 | 63.04 | 202.81 | 18.62 | 13.89 | 694.05 | 0.75 | 0.76 | 0.64 | 0.03 | 1 | 10
88 | 115 | CONCLUIDO | 12.7159 | 7.86 | 5.07 | 101.43 | 1.56 | 3 | 261.56 | 56.94 | 23 | 1 | 66.62 | 32493.12 | 63.13 | 202.81 | 18.64 | 13.89 | 706.27 | 0.75 | 0.76 | 0.64 | 0.03 | 1 | 10
89 | 115 | CONCLUIDO | 12.7182 | 7.86 | 5.07 | 101.41 | 1.58 | 3 | 262.02 | 56.94 | 23.25 | 1 | 66.83 | 32550.47 | 63.29 | 202.81 | 18.55 | 13.89 | 661.38 | 0.75 | 0.76 | 0.64 | 0.03 | 1 | 10
90 | 115 | CONCLUIDO | 12.7253 | 7.86 | 5.07 | 101.32 | 1.59 | 3 | 262.49 | 56.94 | 23.5 | 1 | 67.05 | 32607.89 | 63.29 | 202.81 | 18.48 | 13.89 | 626.87 | 0.75 | 0.76 | 0.64 | 0.03 | 1 | 10
91 | 115 | CONCLUIDO | 12.7235 | 7.86 | 5.07 | 101.34 | 1.61 | 3 | 262.96 | 56.94 | 23.75 | 1 | 67.26 | 32665.4 | 63.32 | 202.81 | 18.48 | 13.89 | 623.64 | 0.75 | 0.76 | 0.64 | 0.03 | 1 | 10
92 | 115 | CONCLUIDO | 12.7199 | 7.86 | 5.07 | 101.38 | 1.62 | 3 | 263.42 | 56.94 | 24 | 1 | 67.48 | 32722.99 | 63.42 | 202.81 | 18.57 | 13.89 | 668.06 | 0.75 | 0.76 | 0.64 | 0.03 | 1 | 10
93 | 115 | CONCLUIDO | 12.7186 | 7.86 | 5.07 | 101.4 | 1.64 | 3 | 263.89 | 56.94 | 24.25 | 0 | 67.7 | 32780.66 | 63.69 | 202.81 | 18.56 | 13.89 | 662.58 | 0.75 | 0.76 | 0.64 | 0.03 | 1 | 10

## RESULTADOS_5
Unnamed: 0 | Volume de calda [L] | STATUS | Capacidade operacional [ha/h] | Tempo de missao [h] | Tempo util [h] | Tempo por voo [min] | Autonomia Projetada [h] | N° Voos | MTOW [kg] | Massa Estrutura [kg] | Combustível [kg] | Abastecimentos | Massa gerador | Potência gerador [W] | Combustível consumido [L] | Calda cons [L] | Distância percorrida [km] | Distância Pulverizando [km] | RTL ACUMULADO[m] | EOC [km/km] | EOC [h/h] | Tempo de manobra [h] | Tempo rtl_rtw [h] | V pulv [m/s] | V desloc [m/s]
0 | 35 | CONCLUIDO | 12.3115 | 8.12 | 5.68 | 10.65 | 0.22 | 32 | 80.84 | 35.1 | 1 | 30 | 9.74 | 10204.21 | 43.02 | 202.9 | 37.28 | 13.89 | 9877.98 | 0.37 | 0.68 | 0.7 | 0.64 | 1 | 10
1 | 35 | CONCLUIDO | 12.7497 | 7.84 | 5.52 | 13.25 | 0.27 | 25 | 81.14 | 35.1 | 1.25 | 23 | 9.79 | 10241.25 | 41.33 | 202.87 | 32.59 | 13.89 | 7568.36 | 0.43 | 0.7 | 0.68 | 0.48 | 1 | 10
2 | 35 | CONCLUIDO | 12.988 | 7.7 | 5.45 | 15.56 | 0.32 | 21 | 81.44 | 35.1 | 1.5 | 19 | 9.84 | 10278.32 | 40.18 | 202.81 | 30.24 | 13.89 | 6415.09 | 0.46 | 0.71 | 0.67 | 0.41 | 1 | 10
3 | 35 | CONCLUIDO | 13.2714 | 7.54 | 5.35 | 18.88 | 0.38 | 17 | 81.74 | 35.1 | 1.75 | 15 | 9.89 | 10315.41 | 38.81 | 202.81 | 27.24 | 13.89 | 4936.39 | 0.51 | 0.72 | 0.67 | 0.31 | 1 | 10
4 | 35 | CONCLUIDO | 13.3769 | 7.48 | 5.33 | 21.3 | 0.43 | 15 | 82.04 | 35.1 | 2 | 13 | 9.94 | 10352.53 | 38.2 | 202.85 | 26.63 | 13.89 | 4637.78 | 0.52 | 0.73 | 0.66 | 0.29 | 1 | 10
5 | 35 | CONCLUIDO | 13.5211 | 7.4 | 5.28 | 24.37 | 0.48 | 13 | 82.34 | 35.1 | 2.25 | 11 | 9.99 | 10389.66 | 37.42 | 202.86 | 25 | 13.89 | 3834.38 | 0.56 | 0.73 | 0.66 | 0.24 | 1 | 10
6 | 35 | CONCLUIDO | 13.5916 | 7.36 | 5.26 | 26.29 | 0.53 | 12 | 82.65 | 35.1 | 2.5 | 10 | 10.04 | 10426.82 | 36.9 | 202.82 | 24.5 | 13.89 | 3587.99 | 0.57 | 0.74 | 0.66 | 0.22 | 1 | 10
7 | 35 | CONCLUIDO | 13.656 | 7.32 | 5.24 | 28.59 | 0.58 | 11 | 82.95 | 35.1 | 2.75 | 9 | 10.1 | 10463.99 | 36.09 | 202.81 | 24.14 | 13.89 | 3415.13 | 0.58 | 0.74 | 0.65 | 0.2 | 1 | 10
8 | 35 | CONCLUIDO | 13.7604 | 7.27 | 5.2 | 31.22 | 0.63 | 10 | 83.25 | 35.1 | 3 | 8 | 10.15 | 10501.19 | 35.35 | 202.81 | 22.86 | 13.89 | 2781.74 | 0.61 | 0.74 | 0.65 | 0.17 | 1 | 10
9 | 35 | CONCLUIDO | 13.8037 | 7.24 | 5.2 | 34.65 | 0.68 | 9 | 83.55 | 35.1 | 3.25 | 6 | 10.2 | 10538.42 | 34.23 | 202.81 | 22.66 | 13.89 | 2683.89 | 0.61 | 0.74 | 0.65 | 0.16 | 1 | 10
10 | 35 | CONCLUIDO | 13.8499 | 7.22 | 5.19 | 38.93 | 0.73 | 8 | 83.85 | 35.1 | 3.5 | 5 | 10.25 | 10575.66 | 33.85 | 202.81 | 22.33 | 13.89 | 2525.4 | 0.62 | 0.75 | 0.65 | 0.15 | 1 | 10
11 | 35 | CONCLUIDO | 13.8707 | 7.21 | 5.18 | 38.85 | 0.78 | 8 | 84.15 | 35.1 | 3.75 | 4 | 10.3 | 10612.93 | 33.04 | 202.81 | 21.98 | 13.89 | 2349.75 | 0.63 | 0.75 | 0.65 | 0.14 | 1 | 10
12 | 35 | CONCLUIDO | 13.8712 | 7.21 | 5.18 | 38.85 | 0.83 | 8 | 84.46 | 35.1 | 4 | 2 | 10.36 | 10650.22 | 32.71 | 202.81 | 21.98 | 13.89 | 2347.66 | 0.63 | 0.75 | 0.65 | 0.14 | 1 | 10
13 | 35 | CONCLUIDO | 13.9346 | 7.18 | 5.16 | 44.26 | 0.88 | 7 | 84.76 | 35.1 | 4.25 | 0 | 10.41 | 10687.53 | 32.54 | 202.83 | 21.32 | 13.89 | 2022.83 | 0.65 | 0.75 | 0.66 | 0.13 | 1 | 10

## RESULTADOS_8
Unnamed: 0 | Volume de calda [L] | STATUS | Capacidade operacional [ha/h] | Tempo de missao [h] | Tempo util [h] | Tempo por voo [min] | Autonomia Projetada [h] | N° Voos | MTOW [kg] | Massa Estrutura [kg] | Combustível [kg] | Abastecimentos | Massa gerador | Potência gerador [W] | Combustível consumido [L] | Calda cons [L] | Distância percorrida [km] | Distância Pulverizando [km] | RTL ACUMULADO[m] | EOC [km/km] | EOC [h/h] | Tempo de manobra [h] | Tempo rtl_rtw [h] | V pulv [m/s] | V desloc [m/s]
0 | 50 | CONCLUIDO | 11.4162 | 8.76 | 5.83 | 8.75 | 0.16 | 40 | 107.41 | 41.65 | 1 | 38 | 14.77 | 13481.73 | 54.37 | 202.83 | 42.39 | 13.89 | 12394.05 | 0.33 | 0.66 | 0.7 | 0.8 | 1 | 10
1 | 50 | CONCLUIDO | 11.9454 | 8.37 | 5.65 | 10.93 | 0.2 | 31 | 107.73 | 41.65 | 1.25 | 29 | 14.83 | 13520.81 | 52.17 | 202.86 | 36.67 | 13.89 | 9578.06 | 0.38 | 0.69 | 0.68 | 0.61 | 1 | 10
2 | 50 | CONCLUIDO | 12.2449 | 8.17 | 5.55 | 12.81 | 0.24 | 26 | 108.05 | 41.65 | 1.5 | 24 | 14.9 | 13559.91 | 50.93 | 202.84 | 33.78 | 13.89 | 8158.5 | 0.41 | 0.7 | 0.68 | 0.51 | 1 | 10
3 | 50 | CONCLUIDO | 12.5291 | 7.98 | 5.46 | 14.88 | 0.28 | 22 | 108.37 | 41.65 | 1.75 | 20 | 14.97 | 13599.17 | 49.79 | 202.89 | 30.84 | 13.89 | 6711.74 | 0.45 | 0.71 | 0.67 | 0.42 | 1 | 10
4 | 50 | CONCLUIDO | 12.7024 | 7.87 | 5.41 | 17.1 | 0.32 | 19 | 108.68 | 41.65 | 2 | 17 | 15.03 | 13638.32 | 49.11 | 202.87 | 29.2 | 13.89 | 5902.75 | 0.48 | 0.71 | 0.67 | 0.38 | 1 | 10
5 | 50 | CONCLUIDO | 12.8576 | 7.78 | 5.36 | 18.93 | 0.36 | 17 | 109 | 41.65 | 2.25 | 15 | 15.1 | 13677.51 | 48.11 | 202.82 | 27.67 | 13.89 | 5151.97 | 0.5 | 0.72 | 0.67 | 0.33 | 1 | 10
6 | 50 | CONCLUIDO | 12.994 | 7.7 | 5.33 | 21.31 | 0.4 | 15 | 109.32 | 41.65 | 2.5 | 13 | 15.17 | 13716.72 | 47.48 | 202.85 | 26.34 | 13.89 | 4496.31 | 0.53 | 0.73 | 0.67 | 0.29 | 1 | 10
7 | 50 | CONCLUIDO | 13.0738 | 7.65 | 5.3 | 22.72 | 0.44 | 14 | 109.64 | 41.65 | 2.75 | 12 | 15.24 | 13755.95 | 46.91 | 202.82 | 25.92 | 13.89 | 4290.69 | 0.54 | 0.73 | 0.66 | 0.26 | 1 | 10
8 | 50 | CONCLUIDO | 13.2324 | 7.56 | 5.25 | 26.27 | 0.48 | 12 | 109.96 | 41.65 | 3 | 10 | 15.31 | 13795.21 | 46.09 | 202.83 | 24.34 | 13.89 | 3511.61 | 0.57 | 0.74 | 0.66 | 0.22 | 1 | 10
9 | 50 | CONCLUIDO | 13.2081 | 7.57 | 5.27 | 26.34 | 0.52 | 12 | 110.27 | 41.65 | 3.25 | 10 | 15.37 | 13834.5 | 45.85 | 202.82 | 24.93 | 13.89 | 3805.69 | 0.56 | 0.73 | 0.65 | 0.23 | 1 | 10
10 | 50 | CONCLUIDO | 13.3097 | 7.51 | 5.23 | 28.54 | 0.56 | 11 | 110.59 | 41.65 | 3.5 | 9 | 15.44 | 13873.81 | 45.18 | 202.82 | 23.81 | 13.89 | 3251.46 | 0.58 | 0.74 | 0.65 | 0.19 | 1 | 10
11 | 50 | CONCLUIDO | 13.3859 | 7.47 | 5.21 | 31.27 | 0.6 | 10 | 110.91 | 41.65 | 3.75 | 8 | 15.51 | 13913.15 | 44.62 | 202.81 | 23.08 | 13.89 | 2887.9 | 0.6 | 0.74 | 0.65 | 0.17 | 1 | 10
12 | 50 | CONCLUIDO | 13.4378 | 7.44 | 5.21 | 34.7 | 0.63 | 9 | 111.23 | 41.65 | 4 | 7 | 15.58 | 13952.52 | 43.95 | 202.81 | 22.72 | 13.89 | 2715.18 | 0.61 | 0.74 | 0.66 | 0.17 | 1 | 10
13 | 50 | CONCLUIDO | 13.4439 | 7.44 | 5.2 | 34.68 | 0.67 | 9 | 111.55 | 41.65 | 4.25 | 7 | 15.65 | 13991.91 | 43.56 | 202.82 | 22.66 | 13.89 | 2682.67 | 0.61 | 0.74 | 0.65 | 0.16 | 1 | 10
14 | 50 | CONCLUIDO | 13.5216 | 7.4 | 5.18 | 38.86 | 0.71 | 8 | 111.87 | 41.65 | 4.5 | 6 | 15.72 | 14031.33 | 42.92 | 202.82 | 22.02 | 13.89 | 2369.1 | 0.63 | 0.75 | 0.65 | 0.14 | 1 | 10
15 | 50 | CONCLUIDO | 13.5282 | 7.39 | 5.18 | 38.84 | 0.75 | 8 | 112.19 | 41.65 | 4.75 | 6 | 15.79 | 14070.77 | 42.36 | 202.82 | 22 | 13.89 | 2362.14 | 0.63 | 0.75 | 0.65 | 0.14 | 1 | 10
16 | 50 | CONCLUIDO | 13.5988 | 7.35 | 5.16 | 44.25 | 0.78 | 7 | 112.51 | 41.65 | 5 | 5 | 15.86 | 14110.24 | 41.74 | 202.81 | 21.41 | 13.89 | 2071.91 | 0.65 | 0.75 | 0.65 | 0.12 | 1 | 10
17 | 50 | CONCLUIDO | 13.6121 | 7.35 | 5.15 | 44.18 | 0.82 | 7 | 112.83 | 41.65 | 5.25 | 5 | 15.93 | 14149.74 | 41.65 | 202.82 | 21.2 | 13.89 | 1963.15 | 0.66 | 0.75 | 0.65 | 0.12 | 1 | 10
18 | 50 | CONCLUIDO | 13.6111 | 7.35 | 5.16 | 44.19 | 0.86 | 7 | 113.15 | 41.65 | 5.5 | 5 | 16 | 14189.26 | 41.17 | 202.86 | 21.24 | 13.89 | 1983.05 | 0.65 | 0.75 | 0.65 | 0.12 | 1 | 10
19 | 50 | CONCLUIDO | 13.6851 | 7.31 | 5.14 | 51.38 | 0.89 | 6 | 113.47 | 41.65 | 5.75 | 4 | 16.07 | 14228.81 | 40.11 | 202.85 | 20.75 | 13.89 | 1743.43 | 0.67 | 0.75 | 0.65 | 0.1 | 1 | 10
20 | 50 | CONCLUIDO | 13.6835 | 7.31 | 5.14 | 51.39 | 0.93 | 6 | 113.79 | 41.65 | 6 | 4 | 16.14 | 14268.39 | 39.85 | 202.82 | 20.77 | 13.89 | 1752.39 | 0.67 | 0.75 | 0.65 | 0.1 | 1 | 10
21 | 50 | CONCLUIDO | 13.6809 | 7.31 | 5.14 | 51.4 | 0.97 | 6 | 114.11 | 41.65 | 6.25 | 4 | 16.21 | 14307.99 | 39.51 | 202.84 | 20.73 | 13.89 | 1733.92 | 0.67 | 0.75 | 0.65 | 0.1 | 1 | 10
22 | 50 | CONCLUIDO | 13.6742 | 7.31 | 5.14 | 51.44 | 1 | 6 | 114.44 | 41.65 | 6.5 | 2 | 16.29 | 14347.62 | 39.43 | 202.82 | 20.82 | 13.89 | 1781.94 | 0.67 | 0.75 | 0.65 | 0.11 | 1 | 10
23 | 50 | CONCLUIDO | 13.6882 | 7.31 | 5.14 | 51.36 | 1.04 | 6 | 114.76 | 41.65 | 6.75 | 2 | 16.36 | 14387.27 | 39.03 | 202.81 | 20.63 | 13.89 | 1683.36 | 0.67 | 0.75 | 0.65 | 0.1 | 1 | 10
24 | 50 | CONCLUIDO | 13.6757 | 7.31 | 5.14 | 51.43 | 1.07 | 6 | 115.08 | 41.65 | 7 | 1 | 16.43 | 14426.96 | 38.97 | 202.81 | 20.73 | 13.89 | 1737.16 | 0.67 | 0.75 | 0.65 | 0.1 | 1 | 10
25 | 50 | CONCLUIDO | 13.6711 | 7.31 | 5.15 | 51.45 | 1.11 | 6 | 115.4 | 41.65 | 7.25 | 1 | 16.5 | 14466.67 | 38.83 | 202.81 | 20.83 | 13.89 | 1786.34 | 0.67 | 0.75 | 0.65 | 0.11 | 1 | 10
26 | 50 | CONCLUIDO | 13.6716 | 7.31 | 5.14 | 51.45 | 1.14 | 6 | 115.72 | 41.65 | 7.5 | 0 | 16.57 | 14506.4 | 38.76 | 202.81 | 20.79 | 13.89 | 1762.86 | 0.67 | 0.75 | 0.65 | 0.11 | 1 | 10

## RESULTADOS_3
Unnamed: 0 | Volume de calda [L] | STATUS | Capacidade operacional [ha/h] | Tempo de missao [h] | Tempo util [h] | Tempo por voo [min] | Autonomia Projetada [h] | N° Voos | MTOW [kg] | Massa Estrutura [kg] | Combustível [kg] | Abastecimentos | Massa gerador | Potência gerador [W] | Combustível consumido [L] | Calda cons [L] | Distância percorrida [km] | Distância Pulverizando [km] | RTL ACUMULADO[m] | EOC [km/km] | EOC [h/h] | Tempo de manobra [h] | Tempo rtl_rtw [h] | V pulv [m/s] | V desloc [m/s]
0 | 25 | CONCLUIDO | 12.9688 | 7.71 | 5.55 | 12.82 | 0.28 | 26 | 61.76 | 28.92 | 1 | 24 | 6.84 | 7851.41 | 33.94 | 202.84 | 33.67 | 13.89 | 8104.84 | 0.41 | 0.7 | 0.68 | 0.52 | 1 | 10
1 | 25 | CONCLUIDO | 13.367 | 7.48 | 5.41 | 16.22 | 0.35 | 20 | 62.05 | 28.92 | 1.25 | 18 | 6.88 | 7887.12 | 32.41 | 202.85 | 29.17 | 13.89 | 5885.04 | 0.48 | 0.72 | 0.67 | 0.37 | 1 | 10
2 | 25 | CONCLUIDO | 13.5947 | 7.36 | 5.34 | 20.02 | 0.42 | 16 | 62.34 | 28.92 | 1.5 | 14 | 6.92 | 7922.85 | 31.1 | 202.85 | 26.89 | 13.89 | 4763.02 | 0.52 | 0.72 | 0.66 | 0.3 | 1 | 10
3 | 25 | CONCLUIDO | 13.7295 | 7.28 | 5.29 | 22.69 | 0.49 | 14 | 62.63 | 28.92 | 1.75 | 12 | 6.96 | 7958.6 | 30.28 | 202.81 | 25.72 | 13.89 | 4189 | 0.54 | 0.73 | 0.66 | 0.26 | 1 | 10
4 | 25 | CONCLUIDO | 13.8509 | 7.22 | 5.26 | 26.29 | 0.55 | 12 | 62.92 | 28.92 | 2 | 10 | 7 | 7994.37 | 29.45 | 202.81 | 24.49 | 13.89 | 3585.9 | 0.57 | 0.74 | 0.66 | 0.22 | 1 | 10
5 | 25 | CONCLUIDO | 13.9779 | 7.15 | 5.22 | 31.32 | 0.62 | 10 | 63.21 | 28.92 | 2.25 | 7 | 7.04 | 8030.17 | 27.89 | 202.81 | 23.09 | 13.89 | 2894.02 | 0.6 | 0.74 | 0.66 | 0.18 | 1 | 10
6 | 25 | CONCLUIDO | 13.9719 | 7.16 | 5.22 | 31.33 | 0.69 | 10 | 63.5 | 28.92 | 2.5 | 1 | 7.08 | 8065.98 | 27.92 | 202.81 | 22.96 | 13.89 | 2831.42 | 0.6 | 0.74 | 0.67 | 0.18 | 1 | 10
7 | 25 | CONCLUIDO | 13.9697 | 7.16 | 5.22 | 31.34 | 0.75 | 10 | 63.79 | 28.92 | 2.75 | 1 | 7.12 | 8101.81 | 27.89 | 202.81 | 23.03 | 13.89 | 2865.94 | 0.6 | 0.74 | 0.66 | 0.19 | 1 | 10
8 | 25 | CONCLUIDO | 13.9659 | 7.16 | 5.23 | 31.35 | 0.81 | 10 | 64.08 | 28.92 | 3 | 0 | 7.16 | 8137.65 | 27.85 | 202.81 | 23.06 | 13.89 | 2878.15 | 0.6 | 0.74 | 0.67 | 0.19 | 1 | 10

## RESULTADOS_15
Unnamed: 0 | Volume de calda [L] | STATUS | Capacidade operacional [ha/h] | Tempo de missao [h] | Tempo util [h] | Tempo por voo [min] | Autonomia Projetada [h] | N° Voos | MTOW [kg] | Massa Estrutura [kg] | Combustível [kg] | Abastecimentos | Massa gerador | Potência gerador [W] | Combustível consumido [L] | Calda cons [L] | Distância percorrida [km] | Distância Pulverizando [km] | RTL ACUMULADO[m] | EOC [km/km] | EOC [h/h] | Tempo de manobra [h] | Tempo rtl_rtw [h] | V pulv [m/s] | V desloc [m/s]
0 | 85 | CONCLUIDO | 9.5334 | 10.49 | 6.19 | 6.51 | 0.11 | 57 | 167.88 | 51.39 | 1 | 55 | 30.49 | 20939.59 | 78.09 | 202.9 | 53.56 | 13.89 | 17893.13 | 0.26 | 0.63 | 0.72 | 1.14 | 1 | 10
1 | 85 | CONCLUIDO | 10.2241 | 9.78 | 5.92 | 8.07 | 0.13 | 44 | 168.25 | 51.39 | 1.25 | 42 | 30.6 | 20984.25 | 74.51 | 202.85 | 45.13 | 13.89 | 13745.01 | 0.31 | 0.65 | 0.71 | 0.88 | 1 | 10
2 | 85 | CONCLUIDO | 10.7114 | 9.34 | 5.74 | 9.57 | 0.16 | 36 | 168.61 | 51.39 | 1.5 | 34 | 30.71 | 21028.94 | 72.07 | 202.86 | 39.38 | 13.89 | 10911.38 | 0.35 | 0.67 | 0.7 | 0.7 | 1 | 10
3 | 85 | CONCLUIDO | 11.1067 | 9 | 5.61 | 11.23 | 0.18 | 30 | 168.97 | 51.39 | 1.75 | 28 | 30.83 | 21073.68 | 70.22 | 202.84 | 35.4 | 13.89 | 8949.93 | 0.39 | 0.69 | 0.69 | 0.58 | 1 | 10
4 | 85 | CONCLUIDO | 11.3683 | 8.8 | 5.54 | 12.79 | 0.21 | 26 | 169.33 | 51.39 | 2 | 24 | 30.94 | 21118.46 | 69.14 | 202.82 | 33.37 | 13.89 | 7955.48 | 0.42 | 0.7 | 0.68 | 0.5 | 1 | 10
5 | 85 | CONCLUIDO | 11.5655 | 8.65 | 5.49 | 14.33 | 0.24 | 23 | 169.7 | 51.39 | 2.25 | 21 | 31.05 | 21163.27 | 68.3 | 202.82 | 31.86 | 13.89 | 7215.26 | 0.44 | 0.7 | 0.67 | 0.46 | 1 | 10
6 | 85 | CONCLUIDO | 11.7317 | 8.52 | 5.44 | 15.54 | 0.26 | 21 | 170.06 | 51.39 | 2.5 | 19 | 31.17 | 21208.12 | 67.44 | 202.85 | 30.12 | 13.89 | 6352.84 | 0.46 | 0.71 | 0.67 | 0.4 | 1 | 10
7 | 85 | CONCLUIDO | 11.8675 | 8.43 | 5.41 | 17.08 | 0.29 | 19 | 170.42 | 51.39 | 2.75 | 17 | 31.28 | 21253.01 | 66.89 | 202.82 | 29.14 | 13.89 | 5872.52 | 0.48 | 0.72 | 0.67 | 0.37 | 1 | 10
8 | 85 | CONCLUIDO | 12.0462 | 8.3 | 5.35 | 18.89 | 0.31 | 17 | 170.79 | 51.39 | 3 | 15 | 31.4 | 21297.94 | 65.85 | 202.83 | 27.42 | 13.89 | 5024.48 | 0.51 | 0.72 | 0.66 | 0.31 | 1 | 10
9 | 85 | CONCLUIDO | 12.1147 | 8.25 | 5.34 | 20.02 | 0.34 | 16 | 171.15 | 51.39 | 3.25 | 14 | 31.51 | 21342.91 | 65.53 | 202.81 | 27.08 | 13.89 | 4857.46 | 0.51 | 0.72 | 0.66 | 0.3 | 1 | 10
10 | 85 | CONCLUIDO | 12.184 | 8.21 | 5.33 | 21.31 | 0.36 | 15 | 171.52 | 51.39 | 3.5 | 13 | 31.63 | 21387.92 | 65.15 | 202.9 | 26.75 | 13.89 | 4698.65 | 0.52 | 0.73 | 0.66 | 0.29 | 1 | 10
11 | 85 | CONCLUIDO | 12.2821 | 8.14 | 5.29 | 22.69 | 0.39 | 14 | 171.88 | 51.39 | 3.75 | 12 | 31.74 | 21432.96 | 64.6 | 202.81 | 25.74 | 13.89 | 4198.65 | 0.54 | 0.73 | 0.66 | 0.26 | 1 | 10
12 | 85 | CONCLUIDO | 12.3648 | 8.09 | 5.27 | 24.34 | 0.41 | 13 | 172.25 | 51.39 | 4 | 11 | 31.86 | 21478.05 | 64.2 | 202.83 | 24.86 | 13.89 | 3763.42 | 0.56 | 0.73 | 0.66 | 0.24 | 1 | 10
13 | 85 | CONCLUIDO | 12.4361 | 8.04 | 5.26 | 26.31 | 0.44 | 12 | 172.61 | 51.39 | 4.25 | 10 | 31.97 | 21523.17 | 63.94 | 202.83 | 24.66 | 13.89 | 3671.85 | 0.56 | 0.74 | 0.65 | 0.22 | 1 | 10
14 | 85 | CONCLUIDO | 12.4266 | 8.05 | 5.27 | 26.34 | 0.46 | 12 | 172.98 | 51.39 | 4.5 | 10 | 32.09 | 21568.34 | 63.63 | 202.82 | 24.78 | 13.89 | 3731.95 | 0.56 | 0.73 | 0.66 | 0.23 | 1 | 10
15 | 85 | CONCLUIDO | 12.5309 | 7.98 | 5.24 | 28.55 | 0.49 | 11 | 173.35 | 51.39 | 4.75 | 9 | 32.2 | 21613.54 | 62.93 | 202.86 | 23.72 | 13.89 | 3205.99 | 0.59 | 0.74 | 0.66 | 0.2 | 1 | 10
16 | 85 | CONCLUIDO | 12.6059 | 7.93 | 5.22 | 31.33 | 0.51 | 10 | 173.71 | 51.39 | 5 | 8 | 32.32 | 21658.78 | 62.5 | 202.82 | 23.27 | 13.89 | 2986.86 | 0.6 | 0.74 | 0.66 | 0.18 | 1 | 10
17 | 85 | CONCLUIDO | 12.6227 | 7.92 | 5.21 | 31.27 | 0.53 | 10 | 174.08 | 51.39 | 5.25 | 8 | 32.44 | 21704.07 | 62.37 | 202.81 | 23.06 | 13.89 | 2881.18 | 0.6 | 0.74 | 0.65 | 0.17 | 1 | 10
18 | 85 | CONCLUIDO | 12.6046 | 7.93 | 5.22 | 31.33 | 0.56 | 10 | 174.45 | 51.39 | 5.5 | 8 | 32.56 | 21749.39 | 62.17 | 202.82 | 23.34 | 13.89 | 3017.69 | 0.6 | 0.74 | 0.65 | 0.18 | 1 | 10
19 | 85 | CONCLUIDO | 12.7038 | 7.87 | 5.19 | 34.63 | 0.58 | 9 | 174.82 | 51.39 | 5.75 | 7 | 32.67 | 21794.75 | 61.62 | 202.81 | 22.52 | 13.89 | 2614.9 | 0.62 | 0.74 | 0.65 | 0.16 | 1 | 10
20 | 85 | CONCLUIDO | 12.6913 | 7.88 | 5.2 | 34.68 | 0.61 | 9 | 175.18 | 51.39 | 6 | 7 | 32.79 | 21840.16 | 61.41 | 202.83 | 22.62 | 13.89 | 2666.74 | 0.61 | 0.74 | 0.65 | 0.16 | 1 | 10
21 | 85 | CONCLUIDO | 12.7773 | 7.83 | 5.18 | 38.87 | 0.63 | 8 | 175.55 | 51.39 | 6.25 | 6 | 32.91 | 21885.6 | 60.91 | 202.81 | 22.19 | 13.89 | 2454.54 | 0.63 | 0.75 | 0.65 | 0.14 | 1 | 10
22 | 85 | CONCLUIDO | 12.7705 | 7.83 | 5.19 | 38.9 | 0.66 | 8 | 175.92 | 51.39 | 6.5 | 6 | 33.03 | 21931.08 | 61.02 | 202.83 | 22.24 | 13.89 | 2479.27 | 0.62 | 0.75 | 0.65 | 0.15 | 1 | 10
23 | 85 | CONCLUIDO | 12.7805 | 7.82 | 5.18 | 38.86 | 0.68 | 8 | 176.29 | 51.39 | 6.75 | 6 | 33.15 | 21976.61 | 60.57 | 202.81 | 21.97 | 13.89 | 2347.12 | 0.63 | 0.75 | 0.65 | 0.14 | 1 | 10
24 | 85 | CONCLUIDO | 12.7914 | 7.82 | 5.17 | 38.81 | 0.7 | 8 | 176.66 | 51.39 | 7 | 6 | 33.27 | 22022.17 | 60.19 | 202.82 | 21.81 | 13.89 | 2264.1 | 0.64 | 0.75 | 0.65 | 0.14 | 1 | 10
25 | 85 | CONCLUIDO | 12.8673 | 7.77 | 5.16 | 44.25 | 0.73 | 7 | 177.03 | 51.39 | 7.25 | 5 | 33.39 | 22067.77 | 59.78 | 202.82 | 21.52 | 13.89 | 2125.19 | 0.65 | 0.75 | 0.65 | 0.12 | 1 | 10
26 | 85 | CONCLUIDO | 12.8824 | 7.76 | 5.15 | 44.17 | 0.75 | 7 | 177.4 | 51.39 | 7.5 | 5 | 33.51 | 22113.42 | 59.74 | 202.81 | 21.06 | 13.89 | 1896.7 | 0.66 | 0.75 | 0.65 | 0.11 | 1 | 10
27 | 85 | CONCLUIDO | 12.8751 | 7.77 | 5.16 | 44.2 | 0.77 | 7 | 177.77 | 51.39 | 7.75 | 5 | 33.63 | 22159.1 | 59.83 | 202.81 | 21.37 | 13.89 | 2051.53 | 0.65 | 0.75 | 0.65 | 0.12 | 1 | 10
28 | 85 | CONCLUIDO | 12.8778 | 7.77 | 5.16 | 44.19 | 0.8 | 7 | 178.14 | 51.39 | 8 | 5 | 33.75 | 22204.83 | 59.3 | 202.82 | 21.27 | 13.89 | 1997.55 | 0.65 | 0.75 | 0.65 | 0.12 | 1 | 10
29 | 85 | CONCLUIDO | 12.8535 | 7.78 | 5.17 | 44.32 | 0.82 | 7 | 178.51 | 51.39 | 8.25 | 5 | 33.87 | 22250.6 | 59.12 | 202.88 | 21.74 | 13.89 | 2234.34 | 0.64 | 0.75 | 0.65 | 0.13 | 1 | 10
30 | 85 | CONCLUIDO | 12.9669 | 7.71 | 5.14 | 51.36 | 0.84 | 6 | 178.88 | 51.39 | 8.5 | 4 | 33.99 | 22296.41 | 58.47 | 202.81 | 20.66 | 13.89 | 1699.71 | 0.67 | 0.75 | 0.65 | 0.1 | 1 | 10
31 | 85 | CONCLUIDO | 12.966 | 7.71 | 5.14 | 51.37 | 0.87 | 6 | 179.26 | 51.39 | 8.75 | 4 | 34.11 | 22342.26 | 58.29 | 202.83 | 20.75 | 13.89 | 1746.87 | 0.67 | 0.75 | 0.65 | 0.1 | 1 | 10
32 | 85 | CONCLUIDO | 12.9734 | 7.71 | 5.13 | 51.32 | 0.89 | 6 | 179.63 | 51.39 | 9 | 4 | 34.24 | 22388.15 | 58.2 | 202.81 | 20.54 | 13.89 | 1638.39 | 0.68 | 0.75 | 0.65 | 0.09 | 1 | 10
33 | 85 | CONCLUIDO | 12.9608 | 7.72 | 5.14 | 51.4 | 0.91 | 6 | 180 | 51.39 | 9.25 | 4 | 34.36 | 22434.08 | 57.98 | 202.82 | 20.71 | 13.89 | 1722.93 | 0.67 | 0.75 | 0.65 | 0.1 | 1 | 10
34 | 85 | CONCLUIDO | 12.9683 | 7.71 | 5.14 | 51.35 | 0.93 | 6 | 180.37 | 51.39 | 9.5 | 4 | 34.48 | 22480.05 | 57.8 | 202.81 | 20.71 | 13.89 | 1726.8 | 0.67 | 0.75 | 0.64 | 0.1 | 1 | 10
35 | 85 | CONCLUIDO | 12.973 | 7.71 | 5.13 | 51.33 | 0.96 | 6 | 180.75 | 51.39 | 9.75 | 4 | 34.6 | 22526.07 | 57.61 | 202.81 | 20.62 | 13.89 | 1677.73 | 0.67 | 0.75 | 0.65 | 0.09 | 1 | 10
36 | 85 | CONCLUIDO | 12.9636 | 7.71 | 5.14 | 51.38 | 0.98 | 6 | 181.12 | 51.39 | 10 | 4 | 34.73 | 22572.13 | 57.26 | 202.81 | 20.76 | 13.89 | 1750.2 | 0.67 | 0.75 | 0.65 | 0.1 | 1 | 10
37 | 85 | CONCLUIDO | 13.0477 | 7.66 | 5.12 | 61.47 | 1 | 5 | 181.49 | 51.39 | 10.25 | 3 | 34.85 | 22618.23 | 56.76 | 202.82 | 20.23 | 13.89 | 1488.56 | 0.69 | 0.76 | 0.65 | 0.08 | 1 | 10
38 | 85 | CONCLUIDO | 13.0477 | 7.66 | 5.12 | 61.47 | 1.02 | 5 | 181.87 | 51.39 | 10.5 | 3 | 34.98 | 22664.49 | 56.61 | 202.81 | 20.27 | 13.89 | 1507.83 | 0.69 | 0.76 | 0.65 | 0.08 | 1 | 10
39 | 85 | CONCLUIDO | 13.0563 | 7.66 | 5.12 | 61.41 | 1.05 | 5 | 182.24 | 51.39 | 10.75 | 3 | 35.1 | 22710.68 | 56.32 | 202.81 | 20.04 | 13.89 | 1396.22 | 0.69 | 0.76 | 0.65 | 0.08 | 1 | 10
40 | 85 | CONCLUIDO | 13.0553 | 7.66 | 5.12 | 61.41 | 1.07 | 5 | 182.62 | 51.39 | 11 | 3 | 35.22 | 22756.91 | 56.51 | 202.81 | 20.18 | 13.89 | 1465.48 | 0.69 | 0.76 | 0.64 | 0.08 | 1 | 10
41 | 85 | CONCLUIDO | 13.0383 | 7.67 | 5.13 | 61.53 | 1.09 | 5 | 182.99 | 51.39 | 11.25 | 3 | 35.35 | 22803.18 | 56.43 | 202.81 | 20.4 | 13.89 | 1575.16 | 0.68 | 0.75 | 0.65 | 0.09 | 1 | 10
42 | 85 | CONCLUIDO | 13.0468 | 7.66 | 5.12 | 61.47 | 1.11 | 5 | 183.37 | 51.39 | 11.5 | 3 | 35.48 | 22849.49 | 55.94 | 202.81 | 20.32 | 13.89 | 1534.04 | 0.68 | 0.76 | 0.64 | 0.08 | 1 | 10
43 | 85 | CONCLUIDO | 13.0477 | 7.66 | 5.12 | 61.47 | 1.13 | 5 | 183.74 | 51.39 | 11.75 | 3 | 35.6 | 22895.85 | 55.52 | 202.83 | 20.21 | 13.89 | 1480.26 | 0.69 | 0.76 | 0.65 | 0.08 | 1 | 10
44 | 85 | CONCLUIDO | 13.0667 | 7.65 | 5.11 | 61.33 | 1.16 | 5 | 184.12 | 51.39 | 12 | 3 | 35.73 | 22942.24 | 54.68 | 202.81 | 19.92 | 13.89 | 1334.92 | 0.7 | 0.76 | 0.64 | 0.07 | 1 | 10
45 | 85 | CONCLUIDO | 13.0624 | 7.66 | 5.11 | 61.36 | 1.18 | 5 | 184.5 | 51.39 | 12.25 | 3 | 35.85 | 22988.69 | 54.3 | 202.81 | 19.96 | 13.89 | 1357.21 | 0.7 | 0.76 | 0.65 | 0.08 | 1 | 10
46 | 85 | CONCLUIDO | 13.0525 | 7.66 | 5.12 | 61.43 | 1.2 | 5 | 184.87 | 51.39 | 12.5 | 3 | 35.98 | 23035.17 | 54.21 | 202.81 | 20.2 | 13.89 | 1473.41 | 0.69 | 0.76 | 0.64 | 0.08 | 1 | 10
47 | 85 | CONCLUIDO | 13.1521 | 7.6 | 5.1 | 76.43 | 1.22 | 4 | 185.25 | 51.39 | 12.75 | 2 | 36.11 | 23081.7 | 53.26 | 202.81 | 19.36 | 13.89 | 1061.6 | 0.72 | 0.76 | 0.64 | 0.06 | 1 | 10
48 | 85 | CONCLUIDO | 13.1488 | 7.61 | 5.1 | 76.46 | 1.24 | 4 | 185.63 | 51.39 | 13 | 2 | 36.24 | 23128.27 | 53.3 | 202.81 | 19.52 | 13.89 | 1138.45 | 0.71 | 0.76 | 0.64 | 0.06 | 1 | 10
49 | 85 | CONCLUIDO | 13.1516 | 7.6 | 5.1 | 76.43 | 1.26 | 4 | 186.01 | 51.39 | 13.25 | 2 | 36.36 | 23174.88 | 53.57 | 202.81 | 19.45 | 13.89 | 1102.67 | 0.71 | 0.76 | 0.64 | 0.06 | 1 | 10
50 | 85 | CONCLUIDO | 13.1435 | 7.61 | 5.1 | 76.5 | 1.29 | 4 | 186.38 | 51.39 | 13.5 | 2 | 36.49 | 23221.54 | 53.64 | 202.81 | 19.57 | 13.89 | 1166.53 | 0.71 | 0.76 | 0.64 | 0.06 | 1 | 10
51 | 85 | CONCLUIDO | 13.142 | 7.61 | 5.1 | 76.52 | 1.31 | 4 | 186.76 | 51.39 | 13.75 | 2 | 36.62 | 23268.24 | 53.42 | 202.81 | 19.65 | 13.89 | 1204.87 | 0.71 | 0.76 | 0.64 | 0.06 | 1 | 10
52 | 85 | CONCLUIDO | 13.1492 | 7.6 | 5.1 | 76.45 | 1.33 | 4 | 187.14 | 51.39 | 14 | 2 | 36.75 | 23314.98 | 53.35 | 202.81 | 19.44 | 13.89 | 1099.24 | 0.71 | 0.76 | 0.64 | 0.06 | 1 | 10
53 | 85 | CONCLUIDO | 13.1545 | 7.6 | 5.09 | 76.41 | 1.35 | 4 | 187.52 | 51.39 | 14.25 | 2 | 36.88 | 23361.77 | 52.95 | 202.81 | 19.42 | 13.89 | 1091.78 | 0.72 | 0.76 | 0.64 | 0.06 | 1 | 10
54 | 85 | CONCLUIDO | 13.1454 | 7.61 | 5.1 | 76.49 | 1.37 | 4 | 187.9 | 51.39 | 14.5 | 1 | 37.01 | 23408.6 | 52.89 | 202.81 | 19.5 | 13.89 | 1128.5 | 0.71 | 0.76 | 0.64 | 0.06 | 1 | 10
55 | 85 | CONCLUIDO | 13.1444 | 7.61 | 5.1 | 76.5 | 1.39 | 4 | 188.28 | 51.39 | 14.75 | 1 | 37.14 | 23455.48 | 52.84 | 202.81 | 19.52 | 13.89 | 1141.07 | 0.71 | 0.76 | 0.64 | 0.06 | 1 | 10
56 | 85 | CONCLUIDO | 13.1545 | 7.6 | 5.09 | 76.41 | 1.41 | 4 | 188.66 | 51.39 | 15 | 0 | 37.27 | 23502.4 | 52.68 | 202.81 | 19.25 | 13.89 | 1003.95 | 0.72 | 0.76 | 0.65 | 0.06 | 1 | 10

## RESULTADOS_2
Unnamed: 0 | Volume de calda [L] | STATUS | Capacidade operacional [ha/h] | Tempo de missao [h] | Tempo util [h] | Tempo por voo [min] | Autonomia Projetada [h] | N° Voos | MTOW [kg] | Massa Estrutura [kg] | Combustível [kg] | Abastecimentos | Massa gerador | Potência gerador [W] | Combustível consumido [L] | Calda cons [L] | Distância percorrida [km] | Distância Pulverizando [km] | RTL ACUMULADO[m] | EOC [km/km] | EOC [h/h] | Tempo de manobra [h] | Tempo rtl_rtw [h] | V pulv [m/s] | V desloc [m/s]
0 | 20 | CONCLUIDO | 13.37 | 7.48 | 5.46 | 14.9 | 0.34 | 22 | 51.33 | 24.83 | 1 | 20 | 5.51 | 6564.78 | 28.47 | 202.82 | 30.95 | 13.89 | 6767.01 | 0.45 | 0.71 | 0.67 | 0.42 | 1 | 10
1 | 20 | CONCLUIDO | 13.6648 | 7.32 | 5.36 | 18.93 | 0.42 | 17 | 51.62 | 24.83 | 1.25 | 15 | 5.54 | 6599.8 | 26.85 | 202.82 | 27.64 | 13.89 | 5134.28 | 0.5 | 0.72 | 0.67 | 0.32 | 1 | 10
2 | 20 | CONCLUIDO | 13.8536 | 7.22 | 5.3 | 22.71 | 0.5 | 14 | 51.9 | 24.83 | 1.5 | 11 | 5.57 | 6634.84 | 25.79 | 202.82 | 25.93 | 13.89 | 4294.54 | 0.54 | 0.73 | 0.66 | 0.26 | 1 | 10
3 | 20 | CONCLUIDO | 13.9686 | 7.16 | 5.26 | 26.32 | 0.58 | 12 | 52.19 | 24.83 | 1.75 | 4 | 5.61 | 6670.02 | 25.26 | 202.83 | 24.31 | 13.89 | 3497.06 | 0.57 | 0.73 | 0.67 | 0.23 | 1 | 10
4 | 20 | CONCLUIDO | 13.9659 | 7.16 | 5.27 | 26.33 | 0.66 | 12 | 52.47 | 24.83 | 2 | 2 | 5.64 | 6705.1 | 25.08 | 202.85 | 24.4 | 13.89 | 3538.49 | 0.57 | 0.73 | 0.67 | 0.23 | 1 | 10
5 | 20 | CONCLUIDO | 13.9605 | 7.16 | 5.27 | 26.34 | 0.74 | 12 | 52.75 | 24.83 | 2.25 | 0 | 5.68 | 6740.19 | 25.11 | 202.84 | 24.4 | 13.89 | 3541.58 | 0.57 | 0.73 | 0.67 | 0.23 | 1 | 10

## RESULTADOS_22
Unnamed: 0 | Volume de calda [L] | STATUS | Capacidade operacional [ha/h] | Tempo de missao [h] | Tempo util [h] | Tempo por voo [min] | Autonomia Projetada [h] | N° Voos | MTOW [kg] | Massa Estrutura [kg] | Combustível [kg] | Abastecimentos | Massa gerador | Potência gerador [W] | Combustível consumido [L] | Calda cons [L] | Distância percorrida [km] | Distância Pulverizando [km] | RTL ACUMULADO[m] | EOC [km/km] | EOC [h/h] | Tempo de manobra [h] | Tempo rtl_rtw [h] | V pulv [m/s] | V desloc [m/s]
0 | 120 | CONCLUIDO | 7.8756 | 12.7 | 6.57 | 5.26 | 0.08 | 75 | 232.68 | 57.72 | 1 | 73 | 53.95 | 28931.02 | 102.52 | 202.93 | 65.39 | 13.89 | 23721.39 | 0.21 | 0.59 | 0.76 | 1.53 | 1 | 10
1 | 120 | CONCLUIDO | 8.7566 | 11.42 | 6.16 | 6.6 | 0.1 | 56 | 233.1 | 57.72 | 1.25 | 54 | 54.13 | 28983.75 | 95.93 | 202.87 | 52.58 | 13.89 | 17409.65 | 0.26 | 0.63 | 0.73 | 1.12 | 1 | 10
2 | 120 | CONCLUIDO | 9.2815 | 10.77 | 5.97 | 7.79 | 0.11 | 46 | 233.53 | 57.72 | 1.5 | 44 | 54.31 | 29036.54 | 92.82 | 202.93 | 46.78 | 13.89 | 14562.03 | 0.3 | 0.65 | 0.71 | 0.93 | 1 | 10
3 | 120 | CONCLUIDO | 9.7712 | 10.23 | 5.79 | 9.15 | 0.13 | 38 | 233.96 | 57.72 | 1.75 | 36 | 54.49 | 29089.39 | 89.98 | 202.86 | 41.08 | 13.89 | 11751.65 | 0.34 | 0.67 | 0.7 | 0.75 | 1 | 10
4 | 120 | CONCLUIDO | 10.0993 | 9.9 | 5.69 | 10.34 | 0.15 | 33 | 234.39 | 57.72 | 2 | 31 | 54.67 | 29142.31 | 88.24 | 202.9 | 37.73 | 13.89 | 10101.83 | 0.37 | 0.68 | 0.69 | 0.65 | 1 | 10
5 | 120 | CONCLUIDO | 10.3737 | 9.64 | 5.61 | 11.61 | 0.17 | 29 | 234.82 | 57.72 | 2.25 | 27 | 54.85 | 29195.29 | 86.85 | 202.81 | 35.42 | 13.89 | 8964.43 | 0.39 | 0.69 | 0.68 | 0.57 | 1 | 10
6 | 120 | CONCLUIDO | 10.5976 | 9.44 | 5.54 | 12.79 | 0.19 | 26 | 235.25 | 57.72 | 2.5 | 24 | 55.03 | 29248.33 | 85.65 | 202.82 | 33.58 | 13.89 | 8061.12 | 0.41 | 0.7 | 0.67 | 0.5 | 1 | 10
7 | 120 | CONCLUIDO | 10.7379 | 9.31 | 5.51 | 13.78 | 0.21 | 24 | 235.68 | 57.72 | 2.75 | 22 | 55.21 | 29301.44 | 84.95 | 202.84 | 32.4 | 13.89 | 7481.73 | 0.43 | 0.7 | 0.67 | 0.47 | 1 | 10
8 | 120 | CONCLUIDO | 10.8745 | 9.2 | 5.48 | 14.96 | 0.23 | 22 | 236.11 | 57.72 | 3 | 20 | 55.39 | 29354.61 | 84.6 | 202.83 | 31.49 | 13.89 | 7033.82 | 0.44 | 0.71 | 0.68 | 0.45 | 1 | 10
9 | 120 | CONCLUIDO | 11.0749 | 9.03 | 5.41 | 16.23 | 0.24 | 20 | 236.54 | 57.72 | 3.25 | 18 | 55.57 | 29407.85 | 83.25 | 202.83 | 29.18 | 13.89 | 5888.54 | 0.48 | 0.72 | 0.67 | 0.37 | 1 | 10
10 | 120 | CONCLUIDO | 11.2451 | 8.89 | 5.36 | 17.88 | 0.26 | 18 | 236.98 | 57.72 | 3.5 | 16 | 55.75 | 29461.15 | 82.43 | 202.82 | 27.79 | 13.89 | 5206.59 | 0.5 | 0.72 | 0.66 | 0.33 | 1 | 10
11 | 120 | CONCLUIDO | 11.308 | 8.84 | 5.36 | 18.92 | 0.28 | 17 | 237.41 | 57.72 | 3.75 | 15 | 55.93 | 29514.51 | 82.16 | 202.85 | 27.55 | 13.89 | 5089.65 | 0.5 | 0.72 | 0.67 | 0.32 | 1 | 10
12 | 120 | CONCLUIDO | 11.3957 | 8.78 | 5.34 | 20.02 | 0.3 | 16 | 237.84 | 57.72 | 4 | 14 | 56.12 | 29567.95 | 81.67 | 202.89 | 26.99 | 13.89 | 4812.61 | 0.51 | 0.72 | 0.66 | 0.3 | 1 | 10
13 | 120 | CONCLUIDO | 11.4635 | 8.72 | 5.33 | 21.32 | 0.32 | 15 | 238.28 | 57.72 | 4.25 | 13 | 56.3 | 29621.44 | 81.46 | 202.82 | 26.83 | 13.89 | 4737.54 | 0.52 | 0.73 | 0.66 | 0.29 | 1 | 10
14 | 120 | CONCLUIDO | 11.5622 | 8.65 | 5.3 | 22.72 | 0.34 | 14 | 238.71 | 57.72 | 4.5 | 12 | 56.49 | 29675.01 | 80.89 | 202.82 | 25.81 | 13.89 | 4237.15 | 0.54 | 0.73 | 0.66 | 0.26 | 1 | 10
15 | 120 | CONCLUIDO | 11.5611 | 8.65 | 5.3 | 22.73 | 0.35 | 14 | 239.14 | 57.72 | 4.75 | 12 | 56.67 | 29728.63 | 80.82 | 202.83 | 25.92 | 13.89 | 4287.85 | 0.54 | 0.73 | 0.66 | 0.26 | 1 | 10
16 | 120 | CONCLUIDO | 11.6607 | 8.58 | 5.27 | 24.34 | 0.37 | 13 | 239.58 | 57.72 | 5 | 11 | 56.86 | 29782.33 | 80.3 | 202.83 | 24.92 | 13.89 | 3796.49 | 0.56 | 0.73 | 0.66 | 0.24 | 1 | 10
17 | 120 | CONCLUIDO | 11.7436 | 8.52 | 5.26 | 26.3 | 0.39 | 12 | 240.02 | 57.72 | 5.25 | 10 | 57.04 | 29836.09 | 79.99 | 202.81 | 24.51 | 13.89 | 3594.33 | 0.57 | 0.74 | 0.66 | 0.22 | 1 | 10
18 | 120 | CONCLUIDO | 11.7455 | 8.51 | 5.26 | 26.29 | 0.41 | 12 | 240.45 | 57.72 | 5.5 | 10 | 57.23 | 29890.04 | 79.85 | 202.81 | 24.48 | 13.89 | 3581.33 | 0.57 | 0.74 | 0.66 | 0.22 | 1 | 10
19 | 120 | CONCLUIDO | 11.825 | 8.46 | 5.25 | 28.62 | 0.42 | 11 | 240.89 | 57.72 | 5.75 | 9 | 57.42 | 29943.94 | 79.41 | 202.82 | 24.01 | 13.89 | 3351.84 | 0.58 | 0.74 | 0.66 | 0.21 | 1 | 10
20 | 120 | CONCLUIDO | 11.8335 | 8.45 | 5.24 | 28.58 | 0.44 | 11 | 241.33 | 57.72 | 6 | 9 | 57.6 | 29997.9 | 79.23 | 202.81 | 23.82 | 13.89 | 3253.46 | 0.58 | 0.74 | 0.66 | 0.2 | 1 | 10
21 | 120 | CONCLUIDO | 11.9312 | 8.38 | 5.22 | 31.3 | 0.46 | 10 | 241.77 | 57.72 | 6.25 | 8 | 57.79 | 30051.93 | 78.66 | 202.82 | 23.07 | 13.89 | 2886.32 | 0.6 | 0.74 | 0.66 | 0.18 | 1 | 10
22 | 120 | CONCLUIDO | 11.9419 | 8.37 | 5.21 | 31.26 | 0.48 | 10 | 242.2 | 57.72 | 6.5 | 8 | 57.98 | 30106.03 | 78.46 | 202.82 | 23.05 | 13.89 | 2877.03 | 0.6 | 0.74 | 0.65 | 0.17 | 1 | 10
23 | 120 | CONCLUIDO | 11.9391 | 8.38 | 5.21 | 31.27 | 0.49 | 10 | 242.64 | 57.72 | 6.75 | 8 | 58.17 | 30160.2 | 78.55 | 202.82 | 23.07 | 13.89 | 2886.8 | 0.6 | 0.74 | 0.65 | 0.17 | 1 | 10
24 | 120 | CONCLUIDO | 12.0164 | 8.32 | 5.2 | 34.69 | 0.51 | 9 | 243.08 | 57.72 | 7 | 7 | 58.36 | 30214.44 | 78.06 | 202.81 | 22.82 | 13.89 | 2763.82 | 0.61 | 0.74 | 0.65 | 0.17 | 1 | 10
25 | 120 | CONCLUIDO | 12.0228 | 8.32 | 5.2 | 34.66 | 0.53 | 9 | 243.52 | 57.72 | 7.25 | 7 | 58.55 | 30268.74 | 77.99 | 202.82 | 22.6 | 13.89 | 2654.16 | 0.61 | 0.74 | 0.65 | 0.16 | 1 | 10
26 | 120 | CONCLUIDO | 12.0265 | 8.32 | 5.2 | 34.64 | 0.55 | 9 | 243.96 | 57.72 | 7.5 | 7 | 58.74 | 30323.11 | 77.63 | 202.83 | 22.48 | 13.89 | 2595.65 | 0.62 | 0.74 | 0.65 | 0.16 | 1 | 10
27 | 120 | CONCLUIDO | 12.0148 | 8.32 | 5.2 | 34.69 | 0.56 | 9 | 244.41 | 57.72 | 7.75 | 7 | 58.93 | 30377.55 | 77.79 | 202.82 | 22.84 | 13.89 | 2777.29 | 0.61 | 0.74 | 0.65 | 0.17 | 1 | 10
28 | 120 | CONCLUIDO | 12.1082 | 8.26 | 5.19 | 38.89 | 0.58 | 8 | 244.85 | 57.72 | 8 | 6 | 59.12 | 30432.06 | 77.32 | 202.82 | 22.27 | 13.89 | 2493.6 | 0.62 | 0.75 | 0.65 | 0.15 | 1 | 10
29 | 120 | CONCLUIDO | 12.1061 | 8.26 | 5.19 | 38.9 | 0.6 | 8 | 245.29 | 57.72 | 8.25 | 6 | 59.32 | 30486.64 | 77.41 | 202.81 | 22.23 | 13.89 | 2476.3 | 0.62 | 0.75 | 0.65 | 0.15 | 1 | 10
30 | 120 | CONCLUIDO | 12.1196 | 8.25 | 5.18 | 38.83 | 0.62 | 8 | 245.73 | 57.72 | 8.5 | 6 | 59.51 | 30541.29 | 76.94 | 202.85 | 22 | 13.89 | 2360.84 | 0.63 | 0.75 | 0.65 | 0.14 | 1 | 10
31 | 120 | CONCLUIDO | 12.1167 | 8.25 | 5.18 | 38.85 | 0.63 | 8 | 246.18 | 57.72 | 8.75 | 6 | 59.7 | 30596.01 | 76.82 | 202.81 | 21.99 | 13.89 | 2353.38 | 0.63 | 0.75 | 0.65 | 0.14 | 1 | 10
32 | 120 | CONCLUIDO | 12.1314 | 8.24 | 5.17 | 38.77 | 0.65 | 8 | 246.62 | 57.72 | 9 | 6 | 59.9 | 30650.8 | 76.5 | 202.81 | 21.8 | 13.89 | 2259.9 | 0.64 | 0.75 | 0.65 | 0.13 | 1 | 10
33 | 120 | CONCLUIDO | 12.2129 | 8.19 | 5.16 | 44.23 | 0.67 | 7 | 247.07 | 57.72 | 9.25 | 5 | 60.09 | 30705.66 | 76.23 | 202.82 | 21.48 | 13.89 | 2106.17 | 0.65 | 0.75 | 0.65 | 0.12 | 1 | 10
34 | 120 | CONCLUIDO | 12.222 | 8.18 | 5.15 | 44.18 | 0.68 | 7 | 247.51 | 57.72 | 9.5 | 5 | 60.29 | 30760.6 | 76.27 | 202.81 | 21.28 | 13.89 | 2004.96 | 0.65 | 0.75 | 0.65 | 0.12 | 1 | 10
35 | 120 | CONCLUIDO | 12.2166 | 8.19 | 5.16 | 44.21 | 0.7 | 7 | 247.96 | 57.72 | 9.75 | 5 | 60.48 | 30815.6 | 76.29 | 202.81 | 21.36 | 13.89 | 2046.57 | 0.65 | 0.75 | 0.65 | 0.12 | 1 | 10
36 | 120 | CONCLUIDO | 12.2158 | 8.19 | 5.16 | 44.21 | 0.72 | 7 | 248.4 | 57.72 | 10 | 5 | 60.68 | 30870.67 | 76.37 | 202.82 | 21.38 | 13.89 | 2055.57 | 0.65 | 0.75 | 0.65 | 0.12 | 1 | 10
37 | 120 | CONCLUIDO | 12.22 | 8.18 | 5.16 | 44.19 | 0.73 | 7 | 248.85 | 57.72 | 10.25 | 5 | 60.88 | 30925.82 | 75.91 | 202.81 | 21.27 | 13.89 | 2001.67 | 0.65 | 0.75 | 0.65 | 0.12 | 1 | 10
38 | 120 | CONCLUIDO | 12.2034 | 8.19 | 5.17 | 44.29 | 0.75 | 7 | 249.3 | 57.72 | 10.5 | 5 | 61.07 | 30981.04 | 75.86 | 202.81 | 21.62 | 13.89 | 2174.32 | 0.64 | 0.75 | 0.65 | 0.13 | 1 | 10
39 | 120 | CONCLUIDO | 12.2034 | 8.19 | 5.17 | 44.29 | 0.77 | 7 | 249.75 | 57.72 | 10.75 | 5 | 61.27 | 31036.33 | 75.61 | 202.81 | 21.7 | 13.89 | 2214.52 | 0.64 | 0.75 | 0.65 | 0.13 | 1 | 10
40 | 120 | CONCLUIDO | 12.3123 | 8.12 | 5.14 | 51.4 | 0.78 | 6 | 250.2 | 57.72 | 11 | 4 | 61.47 | 31091.69 | 75.17 | 202.81 | 20.68 | 13.89 | 1712.08 | 0.67 | 0.75 | 0.65 | 0.1 | 1 | 10
41 | 120 | CONCLUIDO | 12.3148 | 8.12 | 5.14 | 51.38 | 0.8 | 6 | 250.65 | 57.72 | 11.25 | 4 | 61.67 | 31147.12 | 75.15 | 202.81 | 20.82 | 13.89 | 1777.99 | 0.67 | 0.75 | 0.64 | 0.1 | 1 | 10
42 | 120 | CONCLUIDO | 12.3174 | 8.12 | 5.14 | 51.36 | 0.81 | 6 | 251.1 | 57.72 | 11.5 | 4 | 61.87 | 31202.63 | 75.03 | 202.84 | 20.81 | 13.89 | 1774.64 | 0.67 | 0.75 | 0.64 | 0.1 | 1 | 10
43 | 120 | CONCLUIDO | 12.3296 | 8.11 | 5.13 | 51.28 | 0.83 | 6 | 251.55 | 57.72 | 11.75 | 4 | 62.07 | 31258.21 | 74.81 | 202.83 | 20.46 | 13.89 | 1597.71 | 0.68 | 0.75 | 0.65 | 0.09 | 1 | 10
44 | 120 | CONCLUIDO | 12.3144 | 8.12 | 5.14 | 51.38 | 0.85 | 6 | 252 | 57.72 | 12 | 4 | 62.27 | 31313.87 | 74.79 | 202.81 | 20.7 | 13.89 | 1718.92 | 0.67 | 0.75 | 0.65 | 0.1 | 1 | 10
45 | 120 | CONCLUIDO | 12.3115 | 8.12 | 5.14 | 51.4 | 0.86 | 6 | 252.45 | 57.72 | 12.25 | 4 | 62.48 | 31369.6 | 74.83 | 202.81 | 20.75 | 13.89 | 1744.03 | 0.67 | 0.75 | 0.65 | 0.1 | 1 | 10
46 | 120 | CONCLUIDO | 12.3165 | 8.12 | 5.14 | 51.37 | 0.88 | 6 | 252.9 | 57.72 | 12.5 | 4 | 62.68 | 31425.4 | 74.63 | 202.81 | 20.68 | 13.89 | 1710.19 | 0.67 | 0.75 | 0.65 | 0.1 | 1 | 10
47 | 120 | CONCLUIDO | 12.3157 | 8.12 | 5.14 | 51.38 | 0.9 | 6 | 253.35 | 57.72 | 12.75 | 4 | 62.88 | 31481.28 | 74.5 | 202.81 | 20.74 | 13.89 | 1740.27 | 0.67 | 0.75 | 0.65 | 0.1 | 1 | 10
48 | 120 | CONCLUIDO | 12.3174 | 8.12 | 5.14 | 51.36 | 0.91 | 6 | 253.81 | 57.72 | 13 | 4 | 63.08 | 31537.23 | 74.21 | 202.81 | 20.7 | 13.89 | 1719.31 | 0.67 | 0.75 | 0.65 | 0.1 | 1 | 10
49 | 120 | CONCLUIDO | 12.4104 | 8.06 | 5.12 | 61.45 | 0.93 | 5 | 254.26 | 57.72 | 13.25 | 3 | 63.29 | 31593.26 | 73.81 | 202.81 | 20.25 | 13.89 | 1501.78 | 0.69 | 0.76 | 0.64 | 0.08 | 1 | 10
50 | 120 | CONCLUIDO | 12.4074 | 8.06 | 5.12 | 61.48 | 0.94 | 5 | 254.72 | 57.72 | 13.5 | 3 | 63.49 | 31649.36 | 73.76 | 202.81 | 20.3 | 13.89 | 1525.2 | 0.68 | 0.76 | 0.65 | 0.09 | 1 | 10
51 | 120 | CONCLUIDO | 12.4074 | 8.06 | 5.12 | 61.48 | 0.96 | 5 | 255.17 | 57.72 | 13.75 | 3 | 63.7 | 31705.54 | 73.72 | 202.81 | 20.23 | 13.89 | 1490.42 | 0.69 | 0.76 | 0.65 | 0.09 | 1 | 10
52 | 120 | CONCLUIDO | 12.4134 | 8.06 | 5.12 | 61.43 | 0.97 | 5 | 255.63 | 57.72 | 14 | 3 | 63.91 | 31761.8 | 73.51 | 202.81 | 20.18 | 13.89 | 1464.52 | 0.69 | 0.76 | 0.64 | 0.08 | 1 | 10
53 | 120 | CONCLUIDO | 12.4172 | 8.05 | 5.12 | 61.4 | 0.99 | 5 | 256.09 | 57.72 | 14.25 | 3 | 64.11 | 31818.13 | 73.43 | 202.81 | 20.15 | 13.89 | 1451.55 | 0.69 | 0.76 | 0.64 | 0.08 | 1 | 10
54 | 120 | CONCLUIDO | 12.4121 | 8.06 | 5.12 | 61.44 | 1.01 | 5 | 256.54 | 57.72 | 14.5 | 3 | 64.32 | 31874.54 | 73.73 | 202.81 | 20.15 | 13.89 | 1451.61 | 0.69 | 0.76 | 0.65 | 0.08 | 1 | 10
55 | 120 | CONCLUIDO | 12.3988 | 8.07 | 5.13 | 61.54 | 1.02 | 5 | 257 | 57.72 | 14.75 | 3 | 64.53 | 31931.15 | 73.76 | 202.81 | 20.42 | 13.89 | 1583.14 | 0.68 | 0.75 | 0.65 | 0.09 | 1 | 10
56 | 120 | CONCLUIDO | 12.4078 | 8.06 | 5.12 | 61.47 | 1.04 | 5 | 257.46 | 57.72 | 15 | 3 | 64.74 | 31987.71 | 73.46 | 202.81 | 20.34 | 13.89 | 1543.6 | 0.68 | 0.76 | 0.64 | 0.08 | 1 | 10
57 | 120 | CONCLUIDO | 12.4035 | 8.06 | 5.13 | 61.51 | 1.05 | 5 | 257.92 | 57.72 | 15.25 | 3 | 64.95 | 32044.35 | 73.3 | 202.81 | 20.3 | 13.89 | 1525.91 | 0.68 | 0.75 | 0.65 | 0.09 | 1 | 10
58 | 120 | CONCLUIDO | 12.4164 | 8.05 | 5.12 | 61.41 | 1.07 | 5 | 258.38 | 57.72 | 15.5 | 3 | 65.16 | 32101.07 | 72.97 | 202.81 | 20.17 | 13.89 | 1457.74 | 0.69 | 0.76 | 0.64 | 0.08 | 1 | 10
59 | 120 | CONCLUIDO | 12.4168 | 8.05 | 5.12 | 61.4 | 1.08 | 5 | 258.84 | 57.72 | 15.75 | 3 | 65.37 | 32157.87 | 72.58 | 202.81 | 20.08 | 13.89 | 1413.22 | 0.69 | 0.76 | 0.64 | 0.08 | 1 | 10
60 | 120 | CONCLUIDO | 12.4228 | 8.05 | 5.11 | 61.36 | 1.1 | 5 | 259.3 | 57.72 | 16 | 3 | 65.58 | 32214.75 | 72.08 | 202.83 | 19.94 | 13.89 | 1346.94 | 0.7 | 0.76 | 0.64 | 0.07 | 1 | 10
61 | 120 | CONCLUIDO | 12.4232 | 8.05 | 5.11 | 61.35 | 1.11 | 5 | 259.76 | 57.72 | 16.25 | 3 | 65.79 | 32271.71 | 71.82 | 202.81 | 19.92 | 13.89 | 1332.49 | 0.7 | 0.76 | 0.65 | 0.07 | 1 | 10
62 | 120 | CONCLUIDO | 12.4129 | 8.06 | 5.12 | 61.43 | 1.13 | 5 | 260.23 | 57.72 | 16.5 | 3 | 66 | 32328.74 | 71.83 | 202.81 | 20.24 | 13.89 | 1496.55 | 0.69 | 0.76 | 0.64 | 0.08 | 1 | 10
63 | 120 | CONCLUIDO | 12.4215 | 8.05 | 5.11 | 61.37 | 1.14 | 5 | 260.69 | 57.72 | 16.75 | 3 | 66.21 | 32385.86 | 71.57 | 202.81 | 20.04 | 13.89 | 1393.96 | 0.69 | 0.76 | 0.64 | 0.08 | 1 | 10
64 | 120 | CONCLUIDO | 12.5235 | 7.98 | 5.09 | 76.41 | 1.16 | 4 | 261.15 | 57.72 | 17 | 2 | 66.43 | 32443.05 | 70.98 | 202.81 | 19.31 | 13.89 | 1034.91 | 0.72 | 0.76 | 0.64 | 0.06 | 1 | 10
65 | 120 | CONCLUIDO | 12.5204 | 7.99 | 5.1 | 76.44 | 1.17 | 4 | 261.62 | 57.72 | 17.25 | 2 | 66.64 | 32500.33 | 70.97 | 202.81 | 19.4 | 13.89 | 1078.71 | 0.72 | 0.76 | 0.64 | 0.06 | 1 | 10
66 | 120 | CONCLUIDO | 12.5165 | 7.99 | 5.1 | 76.47 | 1.19 | 4 | 262.08 | 57.72 | 17.5 | 2 | 66.86 | 32557.69 | 71.14 | 202.81 | 19.59 | 13.89 | 1175.36 | 0.71 | 0.76 | 0.64 | 0.06 | 1 | 10
67 | 120 | CONCLUIDO | 12.5239 | 7.98 | 5.09 | 76.4 | 1.2 | 4 | 262.55 | 57.72 | 17.75 | 2 | 67.07 | 32615.12 | 71.36 | 202.81 | 19.41 | 13.89 | 1084.78 | 0.72 | 0.76 | 0.64 | 0.06 | 1 | 10
68 | 120 | CONCLUIDO | 12.513 | 7.99 | 5.1 | 76.51 | 1.22 | 4 | 263.01 | 57.72 | 18 | 2 | 67.29 | 32672.64 | 71.5 | 202.81 | 19.6 | 13.89 | 1181.8 | 0.71 | 0.76 | 0.64 | 0.06 | 1 | 10
69 | 120 | CONCLUIDO | 12.5178 | 7.99 | 5.1 | 76.46 | 1.23 | 4 | 263.48 | 57.72 | 18.25 | 2 | 67.51 | 32730.24 | 71.52 | 202.82 | 19.54 | 13.89 | 1147.87 | 0.71 | 0.76 | 0.64 | 0.06 | 1 | 10
70 | 120 | CONCLUIDO | 12.513 | 7.99 | 5.1 | 76.51 | 1.25 | 4 | 263.95 | 57.72 | 18.5 | 2 | 67.72 | 32787.92 | 71.53 | 202.81 | 19.62 | 13.89 | 1187.5 | 0.71 | 0.76 | 0.64 | 0.06 | 1 | 10
71 | 120 | CONCLUIDO | 12.5126 | 7.99 | 5.1 | 76.51 | 1.26 | 4 | 264.42 | 57.72 | 18.75 | 2 | 67.94 | 32845.69 | 71.34 | 202.81 | 19.66 | 13.89 | 1208.11 | 0.71 | 0.76 | 0.64 | 0.06 | 1 | 10
72 | 120 | CONCLUIDO | 12.523 | 7.99 | 5.09 | 76.41 | 1.28 | 4 | 264.89 | 57.72 | 19 | 2 | 68.16 | 32903.54 | 71.31 | 202.81 | 19.38 | 13.89 | 1067.42 | 0.72 | 0.76 | 0.64 | 0.06 | 1 | 10
73 | 120 | CONCLUIDO | 12.5174 | 7.99 | 5.1 | 76.47 | 1.29 | 4 | 265.36 | 57.72 | 19.25 | 2 | 68.38 | 32961.47 | 71.25 | 202.84 | 19.5 | 13.89 | 1127.89 | 0.71 | 0.76 | 0.64 | 0.06 | 1 | 10
74 | 120 | CONCLUIDO | 12.5156 | 7.99 | 5.1 | 76.48 | 1.31 | 4 | 265.83 | 57.72 | 19.5 | 2 | 68.6 | 33019.48 | 71.05 | 202.81 | 19.46 | 13.89 | 1110.93 | 0.71 | 0.76 | 0.65 | 0.06 | 1 | 10
75 | 120 | CONCLUIDO | 12.5178 | 7.99 | 5.1 | 76.46 | 1.32 | 4 | 266.3 | 57.72 | 19.75 | 2 | 68.82 | 33077.58 | 70.79 | 202.81 | 19.5 | 13.89 | 1129.88 | 0.71 | 0.76 | 0.64 | 0.06 | 1 | 10
76 | 120 | CONCLUIDO | 12.5257 | 7.98 | 5.09 | 76.39 | 1.33 | 4 | 266.77 | 57.72 | 20 | 2 | 69.05 | 33135.76 | 70.55 | 202.81 | 19.34 | 13.89 | 1052.18 | 0.72 | 0.76 | 0.64 | 0.05 | 1 | 10
77 | 120 | CONCLUIDO | 12.5248 | 7.98 | 5.09 | 76.4 | 1.35 | 4 | 267.24 | 57.72 | 20.25 | 2 | 69.27 | 33194.02 | 70.37 | 202.81 | 19.37 | 13.89 | 1065.38 | 0.72 | 0.76 | 0.64 | 0.06 | 1 | 10
78 | 120 | CONCLUIDO | 12.5287 | 7.98 | 5.09 | 76.36 | 1.36 | 4 | 267.71 | 57.72 | 20.5 | 2 | 69.49 | 33252.37 | 70.11 | 202.81 | 19.27 | 13.89 | 1014.94 | 0.72 | 0.76 | 0.64 | 0.05 | 1 | 10
79 | 120 | CONCLUIDO | 12.5174 | 7.99 | 5.1 | 76.47 | 1.38 | 4 | 268.19 | 57.72 | 20.75 | 2 | 69.71 | 33310.81 | 69.99 | 202.81 | 19.45 | 13.89 | 1105.21 | 0.71 | 0.76 | 0.65 | 0.06 | 1 | 10
80 | 120 | CONCLUIDO | 12.5261 | 7.98 | 5.09 | 76.38 | 1.39 | 4 | 268.66 | 57.72 | 21 | 2 | 69.94 | 33369.33 | 69.59 | 202.81 | 19.33 | 13.89 | 1045.64 | 0.72 | 0.76 | 0.64 | 0.05 | 1 | 10
81 | 120 | CONCLUIDO | 12.537 | 7.98 | 5.09 | 76.28 | 1.41 | 4 | 269.14 | 57.72 | 21.25 | 2 | 70.16 | 33427.94 | 69.03 | 202.81 | 19.06 | 13.89 | 911.98 | 0.73 | 0.76 | 0.64 | 0.05 | 1 | 10
82 | 120 | CONCLUIDO | 12.5326 | 7.98 | 5.09 | 76.32 | 1.42 | 4 | 269.61 | 57.72 | 21.5 | 2 | 70.39 | 33486.63 | 68.93 | 202.81 | 19.18 | 13.89 | 968.23 | 0.72 | 0.76 | 0.64 | 0.05 | 1 | 10
83 | 120 | CONCLUIDO | 12.5339 | 7.98 | 5.09 | 76.31 | 1.43 | 4 | 270.09 | 57.72 | 21.75 | 2 | 70.62 | 33545.41 | 68.7 | 202.81 | 19.18 | 13.89 | 967.59 | 0.72 | 0.76 | 0.64 | 0.05 | 1 | 10
84 | 120 | CONCLUIDO | 12.5309 | 7.98 | 5.09 | 76.34 | 1.45 | 4 | 270.57 | 57.72 | 22 | 2 | 70.84 | 33604.28 | 68.48 | 202.83 | 19.19 | 13.89 | 977.08 | 0.72 | 0.76 | 0.64 | 0.05 | 1 | 10
85 | 120 | CONCLUIDO | 12.537 | 7.98 | 5.09 | 76.28 | 1.46 | 4 | 271.05 | 57.72 | 22.25 | 2 | 71.07 | 33663.24 | 68.1 | 202.81 | 19.11 | 13.89 | 934.74 | 0.73 | 0.76 | 0.64 | 0.05 | 1 | 10
86 | 120 | CONCLUIDO | 12.5335 | 7.98 | 5.09 | 76.31 | 1.47 | 4 | 271.52 | 57.72 | 22.5 | 2 | 71.3 | 33722.28 | 67.96 | 202.81 | 19.1 | 13.89 | 927.69 | 0.73 | 0.76 | 0.64 | 0.05 | 1 | 10
87 | 120 | CONCLUIDO | 12.5357 | 7.98 | 5.09 | 76.29 | 1.49 | 4 | 272 | 57.72 | 22.75 | 2 | 71.53 | 33781.41 | 67.56 | 202.81 | 19.01 | 13.89 | 882.83 | 0.73 | 0.76 | 0.65 | 0.05 | 1 | 10
88 | 120 | CONCLUIDO | 12.5401 | 7.97 | 5.08 | 76.25 | 1.5 | 4 | 272.49 | 57.72 | 23 | 2 | 71.76 | 33840.76 | 67.05 | 202.81 | 19.03 | 13.89 | 894.38 | 0.73 | 0.76 | 0.64 | 0.04 | 1 | 10
89 | 120 | CONCLUIDO | 12.5361 | 7.98 | 5.09 | 76.29 | 1.52 | 4 | 272.97 | 57.72 | 23.25 | 2 | 71.99 | 33900.07 | 66.49 | 202.81 | 19.06 | 13.89 | 908.05 | 0.73 | 0.76 | 0.64 | 0.05 | 1 | 10
90 | 120 | CONCLUIDO | 12.6431 | 7.91 | 5.06 | 101.28 | 1.53 | 3 | 273.45 | 57.72 | 23.5 | 1 | 72.22 | 33959.47 | 65.69 | 202.81 | 18.4 | 13.89 | 584.97 | 0.75 | 0.76 | 0.64 | 0.03 | 1 | 10
91 | 120 | CONCLUIDO | 12.6338 | 7.92 | 5.07 | 101.39 | 1.54 | 3 | 273.93 | 57.72 | 23.75 | 1 | 72.46 | 34018.96 | 65.83 | 202.83 | 18.6 | 13.89 | 687.16 | 0.75 | 0.76 | 0.64 | 0.03 | 1 | 10
92 | 120 | CONCLUIDO | 12.6302 | 7.92 | 5.07 | 101.44 | 1.56 | 3 | 274.41 | 57.72 | 24 | 1 | 72.69 | 34078.55 | 65.92 | 202.81 | 18.64 | 13.89 | 706.55 | 0.75 | 0.76 | 0.64 | 0.03 | 1 | 10
93 | 120 | CONCLUIDO | 12.6351 | 7.91 | 5.07 | 101.38 | 1.57 | 3 | 274.9 | 57.72 | 24.25 | 1 | 72.92 | 34138.22 | 66.07 | 202.81 | 18.56 | 13.89 | 665.7 | 0.75 | 0.76 | 0.64 | 0.03 | 1 | 10
94 | 120 | CONCLUIDO | 12.6369 | 7.91 | 5.07 | 101.36 | 1.58 | 3 | 275.38 | 57.72 | 24.5 | 1 | 73.16 | 34197.98 | 66.07 | 202.81 | 18.51 | 13.89 | 637.88 | 0.75 | 0.76 | 0.64 | 0.03 | 1 | 10
95 | 120 | CONCLUIDO | 12.6396 | 7.91 | 5.07 | 101.32 | 1.6 | 3 | 275.87 | 57.72 | 24.75 | 1 | 73.39 | 34257.84 | 66.06 | 202.81 | 18.47 | 13.89 | 619.8 | 0.75 | 0.76 | 0.64 | 0.03 | 1 | 10
96 | 120 | CONCLUIDO | 12.6369 | 7.91 | 5.07 | 101.36 | 1.61 | 3 | 276.35 | 57.72 | 25 | 1 | 73.63 | 34317.79 | 66.2 | 202.81 | 18.53 | 13.89 | 652.31 | 0.75 | 0.76 | 0.64 | 0.03 | 1 | 10
97 | 120 | CONCLUIDO | 12.6387 | 7.91 | 5.07 | 101.33 | 1.62 | 3 | 276.84 | 57.72 | 25.25 | 1 | 73.87 | 34377.83 | 66.32 | 202.94 | 18.5 | 13.89 | 633.98 | 0.75 | 0.76 | 0.64 | 0.03 | 1 | 10
98 | 120 | CONCLUIDO | 12.6325 | 7.92 | 5.07 | 101.41 | 1.64 | 3 | 277.33 | 57.72 | 25.5 | 1 | 74.1 | 34437.96 | 66.66 | 202.81 | 18.58 | 13.89 | 676.36 | 0.75 | 0.76 | 0.64 | 0.03 | 1 | 10
99 | 120 | CONCLUIDO | 12.6316 | 7.92 | 5.07 | 101.42 | 1.65 | 3 | 277.82 | 57.72 | 25.75 | 1 | 74.34 | 34498.19 | 66.67 | 202.81 | 18.66 | 13.89 | 712.64 | 0.74 | 0.76 | 0.64 | 0.03 | 1 | 10
100 | 120 | CONCLUIDO | 12.6347 | 7.91 | 5.07 | 101.38 | 1.66 | 3 | 278.31 | 57.72 | 26 | 1 | 74.58 | 34558.51 | 66.51 | 202.81 | 18.53 | 13.89 | 650.2 | 0.75 | 0.76 | 0.64 | 0.03 | 1 | 10
101 | 120 | CONCLUIDO | 12.6338 | 7.92 | 5.07 | 101.39 | 1.68 | 3 | 278.79 | 57.72 | 26.25 | 0 | 74.82 | 34618.92 | 66.62 | 202.81 | 18.57 | 13.89 | 671.65 | 0.75 | 0.76 | 0.64 | 0.03 | 1 | 10

## RESULTADOS_27
Unnamed: 0 | Volume de calda [L] | STATUS | Capacidade operacional [ha/h] | Tempo de missao [h] | Tempo util [h] | Tempo por voo [min] | Autonomia Projetada [h] | N° Voos | MTOW [kg] | Massa Estrutura [kg] | Combustível [kg] | Abastecimentos | Massa gerador | Potência gerador [W] | Combustível consumido [L] | Calda cons [L] | Distância percorrida [km] | Distância Pulverizando [km] | RTL ACUMULADO[m] | EOC [km/km] | EOC [h/h] | Tempo de manobra [h] | Tempo rtl_rtw [h] | V pulv [m/s] | V desloc [m/s]
0 | 145 | CONCLUIDO | 6.8405 | 14.62 | 6.87 | 4.63 | 0.06 | 89 | 285.18 | 61.2 | 1 | 87 | 77.98 | 35406.83 | 121.98 | 202.89 | 74.65 | 13.89 | 28278.15 | 0.19 | 0.56 | 0.79 | 1.83 | 1 | 10
1 | 145 | CONCLUIDO | 7.7729 | 12.87 | 6.36 | 5.78 | 0.08 | 66 | 285.68 | 61.2 | 1.25 | 64 | 78.24 | 35468.6 | 112.75 | 202.82 | 58.72 | 13.89 | 20428.57 | 0.24 | 0.61 | 0.75 | 1.32 | 1 | 10
2 | 145 | CONCLUIDO | 8.3959 | 11.91 | 6.11 | 6.91 | 0.09 | 53 | 286.19 | 61.2 | 1.5 | 51 | 78.49 | 35530.47 | 108.11 | 202.82 | 50.71 | 13.89 | 16490.68 | 0.27 | 0.63 | 0.73 | 1.07 | 1 | 10
3 | 145 | CONCLUIDO | 8.8935 | 11.24 | 5.92 | 8.08 | 0.11 | 44 | 286.69 | 61.2 | 1.75 | 42 | 78.74 | 35592.57 | 104.85 | 202.87 | 45.27 | 13.89 | 13816.68 | 0.31 | 0.65 | 0.71 | 0.88 | 1 | 10
4 | 145 | CONCLUIDO | 9.2664 | 10.79 | 5.79 | 9.15 | 0.12 | 38 | 287.19 | 61.2 | 2 | 36 | 78.99 | 35654.65 | 102.46 | 202.84 | 41.21 | 13.89 | 11815.25 | 0.34 | 0.67 | 0.7 | 0.76 | 1 | 10
5 | 145 | CONCLUIDO | 9.6023 | 10.41 | 5.69 | 10.34 | 0.14 | 33 | 287.7 | 61.2 | 2.25 | 31 | 79.25 | 35716.83 | 100.39 | 202.82 | 37.81 | 13.89 | 10137.96 | 0.37 | 0.68 | 0.69 | 0.65 | 1 | 10
6 | 145 | CONCLUIDO | 9.8053 | 10.2 | 5.63 | 11.27 | 0.15 | 30 | 288.2 | 61.2 | 2.5 | 28 | 79.5 | 35779.11 | 99.41 | 202.85 | 35.81 | 13.89 | 9156.8 | 0.39 | 0.69 | 0.69 | 0.59 | 1 | 10
7 | 145 | CONCLUIDO | 10.0248 | 9.98 | 5.57 | 12.38 | 0.17 | 27 | 288.71 | 61.2 | 2.75 | 25 | 79.76 | 35841.5 | 98.22 | 202.89 | 34.04 | 13.89 | 8286.28 | 0.41 | 0.69 | 0.69 | 0.53 | 1 | 10
8 | 145 | CONCLUIDO | 10.1986 | 9.81 | 5.51 | 13.22 | 0.18 | 25 | 289.21 | 61.2 | 3 | 23 | 80.02 | 35903.99 | 97.03 | 202.83 | 32.23 | 13.89 | 7392.09 | 0.43 | 0.7 | 0.68 | 0.47 | 1 | 10
9 | 145 | CONCLUIDO | 10.3193 | 9.69 | 5.5 | 14.35 | 0.2 | 23 | 289.72 | 61.2 | 3.25 | 21 | 80.27 | 35966.59 | 96.84 | 202.83 | 31.94 | 13.89 | 7256.32 | 0.43 | 0.7 | 0.68 | 0.46 | 1 | 10
10 | 145 | CONCLUIDO | 10.4981 | 9.53 | 5.44 | 15.56 | 0.21 | 21 | 290.23 | 61.2 | 3.5 | 19 | 80.53 | 36029.29 | 95.75 | 202.84 | 30.3 | 13.89 | 6445.86 | 0.46 | 0.71 | 0.67 | 0.41 | 1 | 10
11 | 145 | CONCLUIDO | 10.5857 | 9.45 | 5.42 | 16.26 | 0.23 | 20 | 290.74 | 61.2 | 3.75 | 18 | 80.79 | 36092.1 | 95.23 | 202.84 | 29.43 | 13.89 | 6016.47 | 0.47 | 0.71 | 0.67 | 0.38 | 1 | 10
12 | 145 | CONCLUIDO | 10.7717 | 9.28 | 5.36 | 17.88 | 0.24 | 18 | 291.25 | 61.2 | 4 | 16 | 81.05 | 36155.02 | 94.22 | 202.83 | 27.78 | 13.89 | 5200.27 | 0.5 | 0.72 | 0.66 | 0.33 | 1 | 10
13 | 145 | CONCLUIDO | 10.8496 | 9.22 | 5.35 | 18.89 | 0.26 | 17 | 291.76 | 61.2 | 4.25 | 15 | 81.31 | 36218.04 | 93.73 | 202.82 | 27.34 | 13.89 | 4986.18 | 0.51 | 0.72 | 0.66 | 0.31 | 1 | 10
14 | 145 | CONCLUIDO | 10.9293 | 9.15 | 5.34 | 20.02 | 0.27 | 16 | 292.27 | 61.2 | 4.5 | 14 | 81.57 | 36281.16 | 93.46 | 202.83 | 26.86 | 13.89 | 4747.42 | 0.52 | 0.72 | 0.67 | 0.3 | 1 | 10
15 | 145 | CONCLUIDO | 10.9111 | 9.16 | 5.35 | 20.08 | 0.29 | 16 | 292.79 | 61.2 | 4.75 | 14 | 81.84 | 36344.4 | 93.7 | 202.82 | 27.45 | 13.89 | 5044.6 | 0.51 | 0.72 | 0.67 | 0.32 | 1 | 10
16 | 145 | CONCLUIDO | 11.0078 | 9.08 | 5.33 | 21.31 | 0.3 | 15 | 293.3 | 61.2 | 5 | 13 | 82.1 | 36407.75 | 93.16 | 202.83 | 26.77 | 13.89 | 4712.08 | 0.52 | 0.73 | 0.66 | 0.29 | 1 | 10
17 | 145 | CONCLUIDO | 11.107 | 9 | 5.3 | 22.71 | 0.32 | 14 | 293.81 | 61.2 | 5.25 | 12 | 82.36 | 36471.2 | 92.61 | 202.82 | 25.76 | 13.89 | 4209.81 | 0.54 | 0.73 | 0.66 | 0.26 | 1 | 10
18 | 145 | CONCLUIDO | 11.1982 | 8.93 | 5.28 | 24.37 | 0.33 | 13 | 294.33 | 61.2 | 5.5 | 11 | 82.63 | 36534.76 | 92.24 | 202.82 | 25.28 | 13.89 | 3974.28 | 0.55 | 0.73 | 0.66 | 0.24 | 1 | 10
19 | 145 | CONCLUIDO | 11.2118 | 8.92 | 5.27 | 24.32 | 0.35 | 13 | 294.84 | 61.2 | 5.75 | 11 | 82.9 | 36598.44 | 91.98 | 202.82 | 24.84 | 13.89 | 3755.7 | 0.56 | 0.73 | 0.66 | 0.23 | 1 | 10
20 | 145 | CONCLUIDO | 11.2952 | 8.85 | 5.26 | 26.29 | 0.36 | 12 | 295.36 | 61.2 | 6 | 10 | 83.16 | 36662.22 | 91.71 | 202.81 | 24.47 | 13.89 | 3576.38 | 0.57 | 0.74 | 0.66 | 0.22 | 1 | 10
21 | 145 | CONCLUIDO | 11.2959 | 8.85 | 5.26 | 26.28 | 0.38 | 12 | 295.88 | 61.2 | 6.25 | 10 | 83.43 | 36726.12 | 91.67 | 202.81 | 24.43 | 13.89 | 3552.95 | 0.57 | 0.74 | 0.66 | 0.22 | 1 | 10
22 | 145 | CONCLUIDO | 11.2831 | 8.86 | 5.27 | 26.33 | 0.39 | 12 | 296.4 | 61.2 | 6.5 | 10 | 83.7 | 36790.13 | 91.67 | 202.81 | 24.85 | 13.89 | 3763.55 | 0.56 | 0.73 | 0.66 | 0.23 | 1 | 10
23 | 145 | CONCLUIDO | 11.3935 | 8.78 | 5.24 | 28.55 | 0.4 | 11 | 296.92 | 61.2 | 6.75 | 9 | 83.97 | 36854.25 | 91.01 | 202.83 | 23.78 | 13.89 | 3234.32 | 0.58 | 0.74 | 0.65 | 0.2 | 1 | 10
24 | 145 | CONCLUIDO | 11.3848 | 8.78 | 5.24 | 28.59 | 0.42 | 11 | 297.44 | 61.2 | 7 | 9 | 84.24 | 36918.48 | 91.1 | 202.84 | 24.14 | 13.89 | 3412.89 | 0.58 | 0.74 | 0.65 | 0.2 | 1 | 10
25 | 145 | CONCLUIDO | 11.4767 | 8.71 | 5.23 | 31.35 | 0.43 | 10 | 297.96 | 61.2 | 7.25 | 8 | 84.51 | 36982.83 | 90.59 | 202.83 | 23.29 | 13.89 | 2995.34 | 0.6 | 0.74 | 0.66 | 0.19 | 1 | 10
26 | 145 | CONCLUIDO | 11.4939 | 8.7 | 5.21 | 31.27 | 0.45 | 10 | 298.48 | 61.2 | 7.5 | 8 | 84.79 | 37047.29 | 90.37 | 202.81 | 23.11 | 13.89 | 2904.64 | 0.6 | 0.74 | 0.65 | 0.17 | 1 | 10
27 | 145 | CONCLUIDO | 11.4917 | 8.7 | 5.21 | 31.28 | 0.46 | 10 | 299.01 | 61.2 | 7.75 | 8 | 85.06 | 37111.87 | 90.48 | 202.81 | 23.1 | 13.89 | 2899.88 | 0.6 | 0.74 | 0.65 | 0.18 | 1 | 10
28 | 145 | CONCLUIDO | 11.4829 | 8.71 | 5.22 | 31.32 | 0.48 | 10 | 299.53 | 61.2 | 8 | 8 | 85.33 | 37176.68 | 90.38 | 202.83 | 23.3 | 13.89 | 3000.78 | 0.6 | 0.74 | 0.65 | 0.18 | 1 | 10
29 | 145 | CONCLUIDO | 11.5793 | 8.64 | 5.2 | 34.68 | 0.49 | 9 | 300.06 | 61.2 | 8.25 | 7 | 85.61 | 37241.49 | 89.96 | 202.82 | 22.71 | 13.89 | 2707.41 | 0.61 | 0.74 | 0.65 | 0.16 | 1 | 10
30 | 145 | CONCLUIDO | 11.5849 | 8.63 | 5.2 | 34.65 | 0.5 | 9 | 300.59 | 61.2 | 8.5 | 7 | 85.89 | 37306.42 | 89.79 | 202.83 | 22.58 | 13.89 | 2645.22 | 0.62 | 0.74 | 0.65 | 0.16 | 1 | 10
31 | 145 | CONCLUIDO | 11.5774 | 8.64 | 5.2 | 34.69 | 0.52 | 9 | 301.11 | 61.2 | 8.75 | 7 | 86.16 | 37371.47 | 89.79 | 202.81 | 22.65 | 13.89 | 2677.71 | 0.61 | 0.74 | 0.66 | 0.17 | 1 | 10
32 | 145 | CONCLUIDO | 11.5793 | 8.64 | 5.2 | 34.68 | 0.53 | 9 | 301.64 | 61.2 | 9 | 7 | 86.44 | 37436.63 | 89.68 | 202.82 | 22.72 | 13.89 | 2713.58 | 0.61 | 0.74 | 0.65 | 0.16 | 1 | 10
33 | 145 | CONCLUIDO | 11.675 | 8.57 | 5.18 | 38.89 | 0.55 | 8 | 302.17 | 61.2 | 9.25 | 6 | 86.72 | 37501.91 | 89.34 | 202.81 | 22.26 | 13.89 | 2490.63 | 0.62 | 0.75 | 0.65 | 0.15 | 1 | 10
34 | 145 | CONCLUIDO | 11.6762 | 8.56 | 5.18 | 38.88 | 0.56 | 8 | 302.7 | 61.2 | 9.5 | 6 | 87 | 37567.32 | 89.38 | 202.82 | 22.15 | 13.89 | 2436.87 | 0.63 | 0.75 | 0.65 | 0.15 | 1 | 10
35 | 145 | CONCLUIDO | 11.6758 | 8.56 | 5.18 | 38.88 | 0.57 | 8 | 303.23 | 61.2 | 9.75 | 6 | 87.28 | 37632.84 | 89.32 | 202.83 | 22.01 | 13.89 | 2365.02 | 0.63 | 0.75 | 0.65 | 0.15 | 1 | 10
36 | 145 | CONCLUIDO | 11.6811 | 8.56 | 5.18 | 38.85 | 0.59 | 8 | 303.76 | 61.2 | 10 | 6 | 87.57 | 37698.48 | 89.03 | 202.82 | 22.02 | 13.89 | 2369.88 | 0.63 | 0.75 | 0.65 | 0.14 | 1 | 10
37 | 145 | CONCLUIDO | 11.6925 | 8.55 | 5.17 | 38.79 | 0.6 | 8 | 304.3 | 61.2 | 10.25 | 6 | 87.85 | 37764.25 | 88.78 | 202.81 | 21.85 | 13.89 | 2284.09 | 0.64 | 0.75 | 0.65 | 0.13 | 1 | 10
38 | 145 | CONCLUIDO | 11.6853 | 8.56 | 5.18 | 38.83 | 0.61 | 8 | 304.83 | 61.2 | 10.5 | 6 | 88.13 | 37830.13 | 88.77 | 202.85 | 21.94 | 13.89 | 2327.52 | 0.63 | 0.75 | 0.65 | 0.14 | 1 | 10
39 | 145 | CONCLUIDO | 11.7816 | 8.49 | 5.16 | 44.24 | 0.63 | 7 | 305.37 | 61.2 | 10.75 | 5 | 88.42 | 37896.14 | 88.41 | 202.81 | 21.51 | 13.89 | 2121.25 | 0.65 | 0.75 | 0.65 | 0.12 | 1 | 10
40 | 145 | CONCLUIDO | 11.7925 | 8.48 | 5.15 | 44.17 | 0.64 | 7 | 305.9 | 61.2 | 11 | 5 | 88.7 | 37962.28 | 88.37 | 202.81 | 21.31 | 13.89 | 2018.17 | 0.65 | 0.75 | 0.65 | 0.12 | 1 | 10
41 | 145 | CONCLUIDO | 11.7905 | 8.48 | 5.16 | 44.19 | 0.65 | 7 | 306.44 | 61.2 | 11.25 | 5 | 88.99 | 38028.53 | 88.48 | 202.81 | 21.23 | 13.89 | 1979.06 | 0.65 | 0.75 | 0.65 | 0.12 | 1 | 10
42 | 145 | CONCLUIDO | 11.7874 | 8.48 | 5.16 | 44.2 | 0.67 | 7 | 306.98 | 61.2 | 11.5 | 5 | 89.28 | 38094.91 | 88.58 | 202.81 | 21.38 | 13.89 | 2052.69 | 0.65 | 0.75 | 0.65 | 0.12 | 1 | 10
43 | 145 | CONCLUIDO | 11.7743 | 8.49 | 5.17 | 44.29 | 0.68 | 7 | 307.52 | 61.2 | 11.75 | 5 | 89.57 | 38161.42 | 88.64 | 202.83 | 21.66 | 13.89 | 2193.62 | 0.64 | 0.75 | 0.65 | 0.13 | 1 | 10
44 | 145 | CONCLUIDO | 11.7921 | 8.48 | 5.15 | 44.18 | 0.69 | 7 | 308.06 | 61.2 | 12 | 5 | 89.86 | 38228.06 | 88.17 | 202.81 | 21.24 | 13.89 | 1984.1 | 0.65 | 0.75 | 0.65 | 0.12 | 1 | 10
45 | 145 | CONCLUIDO | 11.7736 | 8.49 | 5.17 | 44.29 | 0.71 | 7 | 308.6 | 61.2 | 12.25 | 5 | 90.15 | 38294.82 | 88.25 | 202.82 | 21.69 | 13.89 | 2207.63 | 0.64 | 0.75 | 0.65 | 0.13 | 1 | 10
46 | 145 | CONCLUIDO | 11.7709 | 8.5 | 5.17 | 44.31 | 0.72 | 7 | 309.14 | 61.2 | 12.5 | 5 | 90.44 | 38361.7 | 88.11 | 202.82 | 21.71 | 13.89 | 2221.78 | 0.64 | 0.75 | 0.65 | 0.13 | 1 | 10
47 | 145 | CONCLUIDO | 11.8953 | 8.41 | 5.13 | 51.34 | 0.73 | 6 | 309.68 | 61.2 | 12.75 | 4 | 90.74 | 38428.72 | 87.45 | 202.81 | 20.66 | 13.89 | 1699.46 | 0.67 | 0.75 | 0.65 | 0.1 | 1 | 10
48 | 145 | CONCLUIDO | 11.8879 | 8.41 | 5.14 | 51.39 | 0.75 | 6 | 310.23 | 61.2 | 13 | 4 | 91.03 | 38495.87 | 87.53 | 202.83 | 20.72 | 13.89 | 1729.92 | 0.67 | 0.75 | 0.65 | 0.1 | 1 | 10
49 | 145 | CONCLUIDO | 11.8879 | 8.41 | 5.14 | 51.39 | 0.76 | 6 | 310.77 | 61.2 | 13.25 | 4 | 91.33 | 38563.14 | 87.51 | 202.85 | 20.8 | 13.89 | 1767.58 | 0.67 | 0.75 | 0.65 | 0.1 | 1 | 10
50 | 145 | CONCLUIDO | 11.8906 | 8.41 | 5.14 | 51.38 | 0.77 | 6 | 311.32 | 61.2 | 13.5 | 4 | 91.62 | 38630.55 | 87.54 | 202.81 | 20.77 | 13.89 | 1754.93 | 0.67 | 0.75 | 0.65 | 0.1 | 1 | 10
51 | 145 | CONCLUIDO | 11.902 | 8.4 | 5.13 | 51.29 | 0.79 | 6 | 311.87 | 61.2 | 13.75 | 4 | 91.92 | 38698.21 | 87.28 | 202.82 | 20.48 | 13.89 | 1608.03 | 0.68 | 0.75 | 0.65 | 0.09 | 1 | 10
52 | 145 | CONCLUIDO | 11.8847 | 8.41 | 5.14 | 51.42 | 0.8 | 6 | 312.42 | 61.2 | 14 | 4 | 92.22 | 38765.89 | 87.42 | 202.83 | 20.73 | 13.89 | 1733.98 | 0.67 | 0.75 | 0.65 | 0.1 | 1 | 10
53 | 145 | CONCLUIDO | 11.8886 | 8.41 | 5.14 | 51.39 | 0.81 | 6 | 312.97 | 61.2 | 14.25 | 4 | 92.52 | 38833.69 | 87.34 | 202.81 | 20.69 | 13.89 | 1716.11 | 0.67 | 0.75 | 0.65 | 0.1 | 1 | 10
54 | 145 | CONCLUIDO | 11.8922 | 8.41 | 5.14 | 51.36 | 0.82 | 6 | 313.52 | 61.2 | 14.5 | 4 | 92.82 | 38901.63 | 87.29 | 202.81 | 20.71 | 13.89 | 1725.72 | 0.67 | 0.75 | 0.65 | 0.1 | 1 | 10
55 | 145 | CONCLUIDO | 11.882 | 8.42 | 5.14 | 51.44 | 0.84 | 6 | 314.07 | 61.2 | 14.75 | 4 | 93.12 | 38969.71 | 87.35 | 202.82 | 20.84 | 13.89 | 1790.58 | 0.67 | 0.75 | 0.65 | 0.1 | 1 | 10
56 | 145 | CONCLUIDO | 11.8906 | 8.41 | 5.14 | 51.38 | 0.85 | 6 | 314.62 | 61.2 | 15 | 4 | 93.43 | 39037.92 | 87.04 | 202.81 | 20.74 | 13.89 | 1738.68 | 0.67 | 0.75 | 0.65 | 0.1 | 1 | 10
57 | 145 | CONCLUIDO | 11.893 | 8.41 | 5.14 | 51.36 | 0.86 | 6 | 315.18 | 61.2 | 15.25 | 4 | 93.73 | 39106.27 | 86.86 | 202.81 | 20.69 | 13.89 | 1716.21 | 0.67 | 0.75 | 0.65 | 0.1 | 1 | 10
58 | 145 | CONCLUIDO | 11.9908 | 8.34 | 5.12 | 61.45 | 0.87 | 5 | 315.73 | 61.2 | 15.5 | 3 | 94.03 | 39174.75 | 86.51 | 202.81 | 20.26 | 13.89 | 1505.57 | 0.69 | 0.76 | 0.65 | 0.08 | 1 | 10
59 | 145 | CONCLUIDO | 11.9876 | 8.34 | 5.12 | 61.48 | 0.89 | 5 | 316.29 | 61.2 | 15.75 | 3 | 94.34 | 39243.37 | 86.58 | 202.81 | 20.23 | 13.89 | 1487.55 | 0.69 | 0.76 | 0.65 | 0.09 | 1 | 10
60 | 145 | CONCLUIDO | 11.9932 | 8.34 | 5.12 | 61.43 | 0.9 | 5 | 316.85 | 61.2 | 16 | 3 | 94.65 | 39312.13 | 86.45 | 202.81 | 20.23 | 13.89 | 1491.57 | 0.69 | 0.76 | 0.64 | 0.08 | 1 | 10
61 | 145 | CONCLUIDO | 11.99 | 8.34 | 5.12 | 61.46 | 0.91 | 5 | 317.41 | 61.2 | 16.25 | 3 | 94.96 | 39381.03 | 86.49 | 202.81 | 20.26 | 13.89 | 1505.04 | 0.69 | 0.76 | 0.64 | 0.08 | 1 | 10
62 | 145 | CONCLUIDO | 11.9948 | 8.34 | 5.12 | 61.42 | 0.92 | 5 | 317.97 | 61.2 | 16.5 | 3 | 95.27 | 39450.07 | 86.34 | 202.81 | 20.16 | 13.89 | 1453.06 | 0.69 | 0.76 | 0.64 | 0.08 | 1 | 10
63 | 145 | CONCLUIDO | 11.9968 | 8.34 | 5.12 | 61.4 | 0.94 | 5 | 318.53 | 61.2 | 16.75 | 3 | 95.58 | 39519.26 | 86.31 | 202.81 | 20.14 | 13.89 | 1442.93 | 0.69 | 0.76 | 0.64 | 0.08 | 1 | 10
64 | 145 | CONCLUIDO | 11.9924 | 8.34 | 5.12 | 61.44 | 0.95 | 5 | 319.09 | 61.2 | 17 | 3 | 95.89 | 39588.58 | 86.63 | 202.85 | 20.21 | 13.89 | 1480.17 | 0.69 | 0.76 | 0.64 | 0.08 | 1 | 10
65 | 145 | CONCLUIDO | 11.9852 | 8.34 | 5.12 | 61.5 | 0.96 | 5 | 319.65 | 61.2 | 17.25 | 3 | 96.2 | 39658.05 | 86.7 | 202.81 | 20.37 | 13.89 | 1561.37 | 0.68 | 0.75 | 0.65 | 0.09 | 1 | 10
66 | 145 | CONCLUIDO | 11.9868 | 8.34 | 5.12 | 61.49 | 0.97 | 5 | 320.22 | 61.2 | 17.5 | 3 | 96.52 | 39727.66 | 86.53 | 202.82 | 20.33 | 13.89 | 1538.44 | 0.68 | 0.76 | 0.65 | 0.09 | 1 | 10
67 | 145 | CONCLUIDO | 11.988 | 8.34 | 5.12 | 61.48 | 0.99 | 5 | 320.78 | 61.2 | 17.75 | 3 | 96.83 | 39797.41 | 86.5 | 202.86 | 20.34 | 13.89 | 1547.21 | 0.68 | 0.76 | 0.64 | 0.08 | 1 | 10
68 | 145 | CONCLUIDO | 11.9852 | 8.34 | 5.12 | 61.5 | 1 | 5 | 321.35 | 61.2 | 18 | 3 | 97.15 | 39867.32 | 86.37 | 202.82 | 20.33 | 13.89 | 1539.89 | 0.68 | 0.75 | 0.65 | 0.09 | 1 | 10
69 | 145 | CONCLUIDO | 11.9832 | 8.35 | 5.13 | 61.52 | 1.01 | 5 | 321.92 | 61.2 | 18.25 | 3 | 97.47 | 39937.36 | 86.3 | 202.81 | 20.3 | 13.89 | 1525.08 | 0.68 | 0.75 | 0.65 | 0.09 | 1 | 10
70 | 145 | CONCLUIDO | 11.9924 | 8.34 | 5.12 | 61.44 | 1.02 | 5 | 322.49 | 61.2 | 18.5 | 3 | 97.79 | 40007.56 | 86 | 202.81 | 20.23 | 13.89 | 1489.84 | 0.69 | 0.76 | 0.64 | 0.08 | 1 | 10
71 | 145 | CONCLUIDO | 12.0044 | 8.33 | 5.11 | 61.34 | 1.03 | 5 | 323.06 | 61.2 | 18.75 | 3 | 98.11 | 40077.9 | 85.53 | 202.81 | 19.97 | 13.89 | 1360.8 | 0.7 | 0.76 | 0.64 | 0.07 | 1 | 10
72 | 145 | CONCLUIDO | 12.0016 | 8.33 | 5.11 | 61.36 | 1.05 | 5 | 323.63 | 61.2 | 19 | 3 | 98.43 | 40148.52 | 85.28 | 202.81 | 19.96 | 13.89 | 1352.55 | 0.7 | 0.76 | 0.64 | 0.08 | 1 | 10
73 | 145 | CONCLUIDO | 12.0028 | 8.33 | 5.11 | 61.35 | 1.06 | 5 | 324.2 | 61.2 | 19.25 | 3 | 98.75 | 40219.17 | 85.14 | 202.81 | 19.95 | 13.89 | 1347.9 | 0.7 | 0.76 | 0.64 | 0.07 | 1 | 10
74 | 145 | CONCLUIDO | 11.992 | 8.34 | 5.12 | 61.44 | 1.07 | 5 | 324.78 | 61.2 | 19.5 | 3 | 99.08 | 40289.97 | 85.24 | 202.81 | 20.15 | 13.89 | 1447.52 | 0.69 | 0.76 | 0.65 | 0.08 | 1 | 10
75 | 145 | CONCLUIDO | 11.992 | 8.34 | 5.12 | 61.44 | 1.08 | 5 | 325.35 | 61.2 | 19.75 | 3 | 99.4 | 40360.92 | 85.22 | 202.81 | 20.29 | 13.89 | 1519.26 | 0.68 | 0.76 | 0.64 | 0.08 | 1 | 10
76 | 145 | CONCLUIDO | 11.9972 | 8.34 | 5.12 | 61.4 | 1.09 | 5 | 325.93 | 61.2 | 20 | 3 | 99.73 | 40432.03 | 84.84 | 202.81 | 20.1 | 13.89 | 1427 | 0.69 | 0.76 | 0.64 | 0.08 | 1 | 10
77 | 145 | CONCLUIDO | 12.1065 | 8.26 | 5.1 | 76.43 | 1.11 | 4 | 326.51 | 61.2 | 20.25 | 2 | 100.06 | 40503.29 | 84.39 | 202.83 | 19.33 | 13.89 | 1044.24 | 0.72 | 0.76 | 0.65 | 0.06 | 1 | 10
78 | 145 | CONCLUIDO | 12.1086 | 8.26 | 5.09 | 76.41 | 1.12 | 4 | 327.08 | 61.2 | 20.5 | 2 | 100.39 | 40574.7 | 84.36 | 202.82 | 19.36 | 13.89 | 1057.81 | 0.72 | 0.76 | 0.64 | 0.06 | 1 | 10
79 | 145 | CONCLUIDO | 12.1037 | 8.26 | 5.1 | 76.46 | 1.13 | 4 | 327.66 | 61.2 | 20.75 | 2 | 100.72 | 40646.27 | 84.55 | 202.81 | 19.48 | 13.89 | 1118.97 | 0.71 | 0.76 | 0.64 | 0.06 | 1 | 10
80 | 145 | CONCLUIDO | 12.1053 | 8.26 | 5.1 | 76.44 | 1.14 | 4 | 328.25 | 61.2 | 21 | 2 | 101.05 | 40718 | 84.74 | 202.81 | 19.48 | 13.89 | 1122.21 | 0.71 | 0.76 | 0.64 | 0.06 | 1 | 10
81 | 145 | CONCLUIDO | 12.1102 | 8.26 | 5.09 | 76.39 | 1.15 | 4 | 328.83 | 61.2 | 21.25 | 2 | 101.38 | 40789.89 | 84.83 | 202.81 | 19.38 | 13.89 | 1071.05 | 0.72 | 0.76 | 0.64 | 0.05 | 1 | 10
82 | 145 | CONCLUIDO | 12.1004 | 8.26 | 5.1 | 76.49 | 1.16 | 4 | 329.41 | 61.2 | 21.5 | 2 | 101.71 | 40861.93 | 85.03 | 202.81 | 19.56 | 13.89 | 1158.16 | 0.71 | 0.76 | 0.64 | 0.06 | 1 | 10
83 | 145 | CONCLUIDO | 12.0968 | 8.27 | 5.1 | 76.53 | 1.17 | 4 | 330 | 61.2 | 21.75 | 2 | 102.05 | 40934.14 | 85.21 | 202.84 | 19.65 | 13.89 | 1203.38 | 0.71 | 0.76 | 0.64 | 0.06 | 1 | 10
84 | 145 | CONCLUIDO | 12.0996 | 8.26 | 5.1 | 76.5 | 1.19 | 4 | 330.59 | 61.2 | 22 | 2 | 102.39 | 41006.51 | 85.16 | 202.81 | 19.58 | 13.89 | 1169.75 | 0.71 | 0.76 | 0.64 | 0.06 | 1 | 10
85 | 145 | CONCLUIDO | 12.0956 | 8.27 | 5.1 | 76.54 | 1.2 | 4 | 331.17 | 61.2 | 22.25 | 2 | 102.72 | 41079.04 | 85.17 | 202.81 | 19.67 | 13.89 | 1215.09 | 0.71 | 0.76 | 0.64 | 0.06 | 1 | 10
86 | 145 | CONCLUIDO | 12.0988 | 8.27 | 5.1 | 76.51 | 1.21 | 4 | 331.76 | 61.2 | 22.5 | 2 | 103.06 | 41151.74 | 85.07 | 202.81 | 19.66 | 13.89 | 1209.8 | 0.71 | 0.76 | 0.64 | 0.06 | 1 | 10
87 | 145 | CONCLUIDO | 12.1053 | 8.26 | 5.1 | 76.44 | 1.22 | 4 | 332.35 | 61.2 | 22.75 | 2 | 103.41 | 41224.6 | 85.06 | 202.89 | 19.42 | 13.89 | 1092.11 | 0.72 | 0.76 | 0.64 | 0.06 | 1 | 10
88 | 145 | CONCLUIDO | 12.1033 | 8.26 | 5.1 | 76.46 | 1.23 | 4 | 332.95 | 61.2 | 23 | 2 | 103.75 | 41297.62 | 85.08 | 202.81 | 19.46 | 13.89 | 1110.01 | 0.71 | 0.76 | 0.64 | 0.06 | 1 | 10
89 | 145 | CONCLUIDO | 12.1061 | 8.26 | 5.1 | 76.43 | 1.24 | 4 | 333.54 | 61.2 | 23.25 | 2 | 104.09 | 41370.82 | 84.95 | 202.81 | 19.49 | 13.89 | 1122.94 | 0.71 | 0.76 | 0.64 | 0.06 | 1 | 10
90 | 145 | CONCLUIDO | 12.1037 | 8.26 | 5.1 | 76.46 | 1.25 | 4 | 334.14 | 61.2 | 23.5 | 2 | 104.44 | 41444.3 | 84.87 | 202.81 | 19.5 | 13.89 | 1127.72 | 0.71 | 0.76 | 0.64 | 0.06 | 1 | 10
91 | 145 | CONCLUIDO | 12.1025 | 8.26 | 5.1 | 76.47 | 1.26 | 4 | 334.73 | 61.2 | 23.75 | 2 | 104.78 | 41517.84 | 84.8 | 202.81 | 19.53 | 13.89 | 1143.85 | 0.71 | 0.76 | 0.64 | 0.06 | 1 | 10
92 | 145 | CONCLUIDO | 12.109 | 8.26 | 5.09 | 76.4 | 1.28 | 4 | 335.33 | 61.2 | 24 | 2 | 105.13 | 41591.55 | 84.64 | 202.86 | 19.33 | 13.89 | 1043.96 | 0.72 | 0.76 | 0.64 | 0.06 | 1 | 10
93 | 145 | CONCLUIDO | 12.1041 | 8.26 | 5.1 | 76.45 | 1.29 | 4 | 335.93 | 61.2 | 24.25 | 2 | 105.48 | 41665.42 | 84.58 | 202.81 | 19.41 | 13.89 | 1085.98 | 0.72 | 0.76 | 0.64 | 0.06 | 1 | 10
94 | 145 | CONCLUIDO | 12.1094 | 8.26 | 5.09 | 76.4 | 1.3 | 4 | 336.53 | 61.2 | 24.5 | 2 | 105.83 | 41739.48 | 84.44 | 202.81 | 19.37 | 13.89 | 1064.5 | 0.72 | 0.76 | 0.64 | 0.06 | 1 | 10
95 | 145 | CONCLUIDO | 12.1139 | 8.26 | 5.09 | 76.35 | 1.31 | 4 | 337.13 | 61.2 | 24.75 | 2 | 106.18 | 41813.7 | 84.28 | 202.81 | 19.27 | 13.89 | 1013.09 | 0.72 | 0.76 | 0.64 | 0.05 | 1 | 10
96 | 145 | CONCLUIDO | 12.1086 | 8.26 | 5.09 | 76.41 | 1.32 | 4 | 337.73 | 61.2 | 25 | 2 | 106.53 | 41888.1 | 84.21 | 202.81 | 19.38 | 13.89 | 1068.73 | 0.72 | 0.76 | 0.64 | 0.06 | 1 | 10
97 | 145 | CONCLUIDO | 12.1049 | 8.26 | 5.1 | 76.45 | 1.33 | 4 | 338.34 | 61.2 | 25.25 | 2 | 106.89 | 41962.68 | 84.12 | 202.81 | 19.43 | 13.89 | 1096.3 | 0.71 | 0.76 | 0.64 | 0.06 | 1 | 10
98 | 145 | CONCLUIDO | 12.1139 | 8.26 | 5.09 | 76.35 | 1.34 | 4 | 338.94 | 61.2 | 25.5 | 2 | 107.25 | 42037.44 | 83.83 | 202.84 | 19.29 | 13.89 | 1023.83 | 0.72 | 0.76 | 0.64 | 0.05 | 1 | 10
99 | 145 | CONCLUIDO | 12.1208 | 8.25 | 5.09 | 76.28 | 1.35 | 4 | 339.55 | 61.2 | 25.75 | 2 | 107.6 | 42112.37 | 83.44 | 202.81 | 19.09 | 13.89 | 927.01 | 0.73 | 0.76 | 0.64 | 0.05 | 1 | 10
100 | 145 | CONCLUIDO | 12.1204 | 8.25 | 5.09 | 76.29 | 1.36 | 4 | 340.16 | 61.2 | 26 | 2 | 107.96 | 42187.49 | 83.34 | 202.81 | 19.13 | 13.89 | 942.56 | 0.73 | 0.76 | 0.64 | 0.05 | 1 | 10
101 | 145 | CONCLUIDO | 12.1126 | 8.26 | 5.09 | 76.37 | 1.37 | 4 | 340.77 | 61.2 | 26.25 | 2 | 108.32 | 42262.79 | 83.29 | 202.82 | 19.26 | 13.89 | 1009.48 | 0.72 | 0.76 | 0.64 | 0.05 | 1 | 10
102 | 145 | CONCLUIDO | 12.1139 | 8.26 | 5.09 | 76.35 | 1.38 | 4 | 341.38 | 61.2 | 26.5 | 2 | 108.68 | 42338.27 | 83.19 | 202.81 | 19.18 | 13.89 | 967.63 | 0.72 | 0.76 | 0.65 | 0.05 | 1 | 10
103 | 145 | CONCLUIDO | 12.1159 | 8.25 | 5.09 | 76.33 | 1.39 | 4 | 342 | 61.2 | 26.75 | 2 | 109.05 | 42413.94 | 83.04 | 202.81 | 19.19 | 13.89 | 972.98 | 0.72 | 0.76 | 0.64 | 0.05 | 1 | 10
104 | 145 | CONCLUIDO | 12.1188 | 8.25 | 5.09 | 76.3 | 1.4 | 4 | 342.61 | 61.2 | 27 | 2 | 109.41 | 42489.79 | 82.83 | 202.81 | 19.13 | 13.89 | 946.7 | 0.73 | 0.76 | 0.64 | 0.05 | 1 | 10
105 | 145 | CONCLUIDO | 12.1192 | 8.25 | 5.09 | 76.3 | 1.42 | 4 | 343.23 | 61.2 | 27.25 | 2 | 109.78 | 42565.83 | 82.64 | 202.81 | 19.08 | 13.89 | 920.44 | 0.73 | 0.76 | 0.64 | 0.05 | 1 | 10
106 | 145 | CONCLUIDO | 12.1184 | 8.25 | 5.09 | 76.31 | 1.43 | 4 | 343.85 | 61.2 | 27.5 | 2 | 110.15 | 42642.18 | 82.58 | 202.81 | 19.08 | 13.89 | 918.27 | 0.73 | 0.76 | 0.64 | 0.05 | 1 | 10
107 | 145 | CONCLUIDO | 12.1257 | 8.25 | 5.08 | 76.23 | 1.44 | 4 | 344.47 | 61.2 | 27.75 | 2 | 110.52 | 42718.61 | 82.27 | 202.81 | 18.98 | 13.89 | 867.6 | 0.73 | 0.76 | 0.64 | 0.04 | 1 | 10
108 | 145 | CONCLUIDO | 12.1277 | 8.25 | 5.08 | 76.21 | 1.45 | 4 | 345.09 | 61.2 | 28 | 2 | 110.89 | 42795.22 | 82.03 | 202.81 | 18.95 | 13.89 | 855.28 | 0.73 | 0.76 | 0.64 | 0.04 | 1 | 10
109 | 145 | CONCLUIDO | 12.1224 | 8.25 | 5.08 | 76.27 | 1.46 | 4 | 345.71 | 61.2 | 28.25 | 2 | 111.26 | 42872.03 | 81.76 | 202.81 | 19.03 | 13.89 | 897.06 | 0.73 | 0.76 | 0.64 | 0.05 | 1 | 10
110 | 145 | CONCLUIDO | 12.1237 | 8.25 | 5.08 | 76.25 | 1.47 | 4 | 346.34 | 61.2 | 28.5 | 2 | 111.64 | 42949.03 | 81.39 | 202.81 | 19.04 | 13.89 | 900.99 | 0.73 | 0.76 | 0.64 | 0.05 | 1 | 10
111 | 145 | CONCLUIDO | 12.1179 | 8.25 | 5.09 | 76.31 | 1.48 | 4 | 346.96 | 61.2 | 28.75 | 2 | 112.01 | 43026.23 | 81.23 | 202.81 | 19.15 | 13.89 | 955.29 | 0.73 | 0.76 | 0.64 | 0.05 | 1 | 10
112 | 145 | CONCLUIDO | 12.2299 | 8.18 | 5.07 | 101.32 | 1.49 | 3 | 347.59 | 61.2 | 29 | 1 | 112.39 | 43103.63 | 80.68 | 202.81 | 18.48 | 13.89 | 623.68 | 0.75 | 0.76 | 0.64 | 0.03 | 1 | 10
113 | 145 | CONCLUIDO | 12.2233 | 8.18 | 5.07 | 101.41 | 1.5 | 3 | 348.22 | 61.2 | 29.25 | 1 | 112.77 | 43181.22 | 80.9 | 202.81 | 18.63 | 13.89 | 697.52 | 0.75 | 0.76 | 0.64 | 0.03 | 1 | 10
114 | 145 | CONCLUIDO | 12.2233 | 8.18 | 5.07 | 101.41 | 1.51 | 3 | 348.85 | 61.2 | 29.5 | 1 | 113.15 | 43259.02 | 81 | 202.81 | 18.64 | 13.89 | 705.36 | 0.75 | 0.76 | 0.64 | 0.03 | 1 | 10
115 | 145 | CONCLUIDO | 12.2237 | 8.18 | 5.07 | 101.4 | 1.52 | 3 | 349.48 | 61.2 | 29.75 | 1 | 113.53 | 43337.02 | 81.15 | 202.81 | 18.62 | 13.89 | 696.24 | 0.75 | 0.76 | 0.64 | 0.03 | 1 | 10
116 | 145 | CONCLUIDO | 12.2245 | 8.18 | 5.07 | 101.39 | 1.53 | 3 | 350.12 | 61.2 | 30 | 1 | 113.92 | 43415.22 | 81.27 | 202.81 | 18.54 | 13.89 | 657.26 | 0.75 | 0.76 | 0.64 | 0.03 | 1 | 10
117 | 145 | CONCLUIDO | 12.227 | 8.18 | 5.07 | 101.36 | 1.54 | 3 | 350.75 | 61.2 | 30.25 | 1 | 114.3 | 43493.63 | 81.3 | 202.81 | 18.51 | 13.89 | 638.33 | 0.75 | 0.76 | 0.64 | 0.03 | 1 | 10
118 | 145 | CONCLUIDO | 12.2291 | 8.18 | 5.07 | 101.33 | 1.55 | 3 | 351.39 | 61.2 | 30.5 | 1 | 114.69 | 43572.25 | 81.37 | 202.81 | 18.46 | 13.89 | 617.2 | 0.75 | 0.76 | 0.64 | 0.03 | 1 | 10
119 | 145 | CONCLUIDO | 12.227 | 8.18 | 5.07 | 101.36 | 1.56 | 3 | 352.03 | 61.2 | 30.75 | 1 | 115.08 | 43651.07 | 81.5 | 202.81 | 18.48 | 13.89 | 625.72 | 0.75 | 0.76 | 0.64 | 0.03 | 1 | 10
120 | 145 | CONCLUIDO | 12.2266 | 8.18 | 5.07 | 101.36 | 1.57 | 3 | 352.67 | 61.2 | 31 | 1 | 115.47 | 43730.1 | 81.59 | 202.81 | 18.55 | 13.89 | 660.79 | 0.75 | 0.76 | 0.64 | 0.03 | 1 | 10
121 | 145 | CONCLUIDO | 12.2283 | 8.18 | 5.07 | 101.34 | 1.58 | 3 | 353.31 | 61.2 | 31.25 | 1 | 115.86 | 43809.48 | 81.62 | 202.81 | 18.5 | 13.89 | 636.54 | 0.75 | 0.76 | 0.64 | 0.03 | 1 | 10
122 | 145 | CONCLUIDO | 12.2262 | 8.18 | 5.07 | 101.37 | 1.59 | 3 | 353.96 | 61.2 | 31.5 | 1 | 116.26 | 43888.94 | 81.97 | 202.81 | 18.56 | 13.89 | 665.82 | 0.75 | 0.76 | 0.64 | 0.03 | 1 | 10
123 | 145 | CONCLUIDO | 12.2249 | 8.18 | 5.07 | 101.38 | 1.6 | 3 | 354.6 | 61.2 | 31.75 | 1 | 116.65 | 43968.62 | 82.15 | 202.81 | 18.58 | 13.89 | 673.31 | 0.75 | 0.76 | 0.64 | 0.03 | 1 | 10
124 | 145 | CONCLUIDO | 12.2216 | 8.18 | 5.07 | 101.43 | 1.61 | 3 | 355.25 | 61.2 | 32 | 1 | 117.05 | 44048.52 | 82.26 | 202.81 | 18.64 | 13.89 | 703.04 | 0.75 | 0.76 | 0.64 | 0.03 | 1 | 10
125 | 145 | CONCLUIDO | 12.2204 | 8.18 | 5.07 | 101.44 | 1.62 | 3 | 355.9 | 61.2 | 32.25 | 1 | 117.45 | 44128.64 | 82.27 | 202.81 | 18.62 | 13.89 | 695.75 | 0.75 | 0.76 | 0.64 | 0.03 | 1 | 10
126 | 145 | CONCLUIDO | 12.2266 | 8.18 | 5.07 | 101.36 | 1.63 | 3 | 356.55 | 61.2 | 32.5 | 1 | 117.85 | 44208.97 | 82.14 | 202.81 | 18.53 | 13.89 | 649.27 | 0.75 | 0.76 | 0.64 | 0.03 | 1 | 10
127 | 145 | CONCLUIDO | 12.2266 | 8.18 | 5.07 | 101.36 | 1.63 | 3 | 357.2 | 61.2 | 32.75 | 1 | 118.26 | 44289.53 | 82.32 | 202.81 | 18.57 | 13.89 | 669.43 | 0.75 | 0.76 | 0.64 | 0.03 | 1 | 10
128 | 145 | CONCLUIDO | 12.2233 | 8.18 | 5.07 | 101.41 | 1.64 | 3 | 357.86 | 61.2 | 33 | 1 | 118.66 | 44370.32 | 82.45 | 202.81 | 18.65 | 13.89 | 708.41 | 0.74 | 0.76 | 0.64 | 0.03 | 1 | 10
129 | 145 | CONCLUIDO | 12.2191 | 8.18 | 5.07 | 101.46 | 1.65 | 3 | 358.52 | 61.2 | 33.25 | 1 | 119.07 | 44451.33 | 82.5 | 202.81 | 18.7 | 13.89 | 732.66 | 0.74 | 0.76 | 0.64 | 0.04 | 1 | 10
130 | 145 | CONCLUIDO | 12.2162 | 8.19 | 5.08 | 101.5 | 1.66 | 3 | 359.17 | 61.2 | 33.5 | 1 | 119.48 | 44532.57 | 82.6 | 202.81 | 18.73 | 13.89 | 747.39 | 0.74 | 0.76 | 0.64 | 0.04 | 1 | 10
131 | 145 | CONCLUIDO | 12.222 | 8.18 | 5.07 | 101.42 | 1.67 | 3 | 359.84 | 61.2 | 33.75 | 1 | 119.89 | 44614.04 | 82.61 | 202.81 | 18.63 | 13.89 | 700.46 | 0.75 | 0.76 | 0.64 | 0.03 | 1 | 10
132 | 145 | CONCLUIDO | 12.222 | 8.18 | 5.07 | 101.42 | 1.68 | 3 | 360.5 | 61.2 | 34 | 1 | 120.3 | 44695.75 | 82.73 | 202.81 | 18.61 | 13.89 | 687.48 | 0.75 | 0.76 | 0.64 | 0.03 | 1 | 10
133 | 145 | CONCLUIDO | 12.222 | 8.18 | 5.07 | 101.42 | 1.69 | 3 | 361.16 | 61.2 | 34.25 | 1 | 120.71 | 44777.68 | 82.77 | 202.81 | 18.63 | 13.89 | 700.62 | 0.75 | 0.76 | 0.64 | 0.03 | 1 | 10
134 | 145 | CONCLUIDO | 12.2195 | 8.18 | 5.07 | 101.46 | 1.7 | 3 | 361.83 | 61.2 | 34.5 | 1 | 121.13 | 44859.98 | 82.82 | 202.81 | 18.69 | 13.89 | 728.17 | 0.74 | 0.76 | 0.64 | 0.03 | 1 | 10
135 | 145 | CONCLUIDO | 12.2204 | 8.18 | 5.07 | 101.44 | 1.71 | 3 | 362.5 | 61.2 | 34.75 | 1 | 121.55 | 44942.4 | 82.87 | 202.81 | 18.68 | 13.89 | 723.32 | 0.74 | 0.76 | 0.64 | 0.03 | 1 | 10
136 | 145 | CONCLUIDO | 12.2245 | 8.18 | 5.07 | 101.39 | 1.72 | 3 | 363.17 | 61.2 | 35 | 1 | 121.97 | 45025.06 | 82.86 | 202.81 | 18.6 | 13.89 | 685.39 | 0.75 | 0.76 | 0.64 | 0.03 | 1 | 10
137 | 145 | CONCLUIDO | 12.2216 | 8.18 | 5.07 | 101.43 | 1.73 | 3 | 363.84 | 61.2 | 35.25 | 1 | 122.39 | 45107.96 | 82.89 | 202.81 | 18.64 | 13.89 | 705.68 | 0.75 | 0.76 | 0.64 | 0.03 | 1 | 10
138 | 145 | CONCLUIDO | 12.2195 | 8.18 | 5.07 | 101.46 | 1.74 | 3 | 364.51 | 61.2 | 35.5 | 1 | 122.82 | 45191.1 | 82.89 | 202.81 | 18.68 | 13.89 | 725.28 | 0.74 | 0.76 | 0.64 | 0.03 | 1 | 10
139 | 145 | CONCLUIDO | 12.2154 | 8.19 | 5.08 | 101.51 | 1.75 | 3 | 365.19 | 61.2 | 35.75 | 1 | 123.24 | 45274.49 | 83.06 | 202.83 | 18.77 | 13.89 | 771.55 | 0.74 | 0.76 | 0.64 | 0.04 | 1 | 10
140 | 145 | CONCLUIDO | 12.222 | 8.18 | 5.07 | 101.42 | 1.75 | 3 | 365.87 | 61.2 | 36 | 1 | 123.67 | 45358.13 | 82.95 | 202.81 | 18.67 | 13.89 | 718.34 | 0.74 | 0.76 | 0.64 | 0.03 | 1 | 10
141 | 145 | CONCLUIDO | 12.2183 | 8.18 | 5.07 | 101.47 | 1.76 | 3 | 366.55 | 61.2 | 36.25 | 1 | 124.1 | 45442.03 | 83.05 | 202.81 | 18.73 | 13.89 | 751.61 | 0.74 | 0.76 | 0.64 | 0.04 | 1 | 10
142 | 145 | CONCLUIDO | 12.2171 | 8.19 | 5.07 | 101.49 | 1.77 | 3 | 367.23 | 61.2 | 36.5 | 1 | 124.53 | 45526.17 | 83.13 | 202.81 | 18.79 | 13.89 | 782.27 | 0.74 | 0.76 | 0.64 | 0.04 | 1 | 10
143 | 145 | CONCLUIDO | 12.2146 | 8.19 | 5.08 | 101.52 | 1.78 | 3 | 367.92 | 61.2 | 36.75 | 1 | 124.97 | 45610.57 | 83.23 | 202.82 | 18.81 | 13.89 | 791.49 | 0.74 | 0.76 | 0.64 | 0.04 | 1 | 10
144 | 145 | CONCLUIDO | 12.2187 | 8.18 | 5.07 | 101.47 | 1.79 | 3 | 368.6 | 61.2 | 37 | 1 | 125.4 | 45695.24 | 83.27 | 202.81 | 18.76 | 13.89 | 766.84 | 0.74 | 0.76 | 0.64 | 0.04 | 1 | 10
145 | 145 | CONCLUIDO | 12.2191 | 8.18 | 5.07 | 101.46 | 1.8 | 3 | 369.29 | 61.2 | 37.25 | 1 | 125.84 | 45780.16 | 83.23 | 202.81 | 18.72 | 13.89 | 745.66 | 0.74 | 0.76 | 0.64 | 0.04 | 1 | 10
146 | 145 | CONCLUIDO | 12.2146 | 8.19 | 5.08 | 101.52 | 1.81 | 3 | 369.98 | 61.2 | 37.5 | 1 | 126.28 | 45865.47 | 83.31 | 202.81 | 18.79 | 13.89 | 778.09 | 0.74 | 0.76 | 0.64 | 0.04 | 1 | 10
147 | 145 | CONCLUIDO | 12.2142 | 8.19 | 5.08 | 101.53 | 1.82 | 3 | 370.67 | 61.2 | 37.75 | 1 | 126.73 | 45950.92 | 83.31 | 202.81 | 18.82 | 13.89 | 793.1 | 0.74 | 0.76 | 0.64 | 0.04 | 1 | 10
148 | 145 | CONCLUIDO | 12.2104 | 8.19 | 5.08 | 101.58 | 1.82 | 3 | 371.37 | 61.2 | 38 | 1 | 127.17 | 46036.65 | 83.32 | 202.81 | 18.85 | 13.89 | 812.28 | 0.74 | 0.76 | 0.64 | 0.04 | 1 | 10
149 | 145 | CONCLUIDO | 12.2133 | 8.19 | 5.08 | 101.54 | 1.83 | 3 | 372.07 | 61.2 | 38.25 | 1 | 127.62 | 46122.64 | 83.25 | 202.81 | 18.83 | 13.89 | 801.54 | 0.74 | 0.76 | 0.64 | 0.04 | 1 | 10
150 | 145 | CONCLUIDO | 12.2108 | 8.19 | 5.08 | 101.57 | 1.84 | 3 | 372.77 | 61.2 | 38.5 | 1 | 128.07 | 46208.91 | 83.28 | 202.81 | 18.86 | 13.89 | 814.14 | 0.74 | 0.76 | 0.64 | 0.04 | 1 | 10
151 | 145 | CONCLUIDO | 12.2113 | 8.19 | 5.08 | 101.57 | 1.85 | 3 | 373.47 | 61.2 | 38.75 | 0 | 128.52 | 46295.45 | 83.32 | 202.81 | 18.84 | 13.89 | 803.55 | 0.74 | 0.76 | 0.64 | 0.04 | 1 | 10

## RESULTADOS_11
Unnamed: 0 | Volume de calda [L] | STATUS | Capacidade operacional [ha/h] | Tempo de missao [h] | Tempo util [h] | Tempo por voo [min] | Autonomia Projetada [h] | N° Voos | MTOW [kg] | Massa Estrutura [kg] | Combustível [kg] | Abastecimentos | Massa gerador | Potência gerador [W] | Combustível consumido [L] | Calda cons [L] | Distância percorrida [km] | Distância Pulverizando [km] | RTL ACUMULADO[m] | EOC [km/km] | EOC [h/h] | Tempo de manobra [h] | Tempo rtl_rtw [h] | V pulv [m/s] | V desloc [m/s]
0 | 65 | CONCLUIDO | 10.5479 | 9.48 | 5.99 | 7.49 | 0.13 | 48 | 133.21 | 46.47 | 1 | 46 | 20.75 | 16663.42 | 64.8 | 202.9 | 47.31 | 13.89 | 14816.55 | 0.29 | 0.65 | 0.71 | 0.95 | 1 | 10
1 | 65 | CONCLUIDO | 11.1673 | 8.95 | 5.77 | 9.35 | 0.17 | 37 | 133.55 | 46.47 | 1.25 | 35 | 20.83 | 16704.7 | 62.13 | 202.84 | 39.95 | 13.89 | 11188.04 | 0.35 | 0.67 | 0.71 | 0.73 | 1 | 10
2 | 65 | CONCLUIDO | 11.6043 | 8.62 | 5.62 | 11.24 | 0.2 | 30 | 133.88 | 46.47 | 1.5 | 28 | 20.91 | 16746.01 | 60.21 | 202.93 | 35.44 | 13.89 | 8970.19 | 0.39 | 0.69 | 0.69 | 0.58 | 1 | 10
3 | 65 | CONCLUIDO | 11.8437 | 8.44 | 5.56 | 12.82 | 0.23 | 26 | 134.22 | 46.47 | 1.75 | 24 | 21 | 16787.35 | 59.22 | 202.94 | 33.83 | 13.89 | 8185.66 | 0.41 | 0.7 | 0.68 | 0.52 | 1 | 10
4 | 65 | CONCLUIDO | 12.1388 | 8.24 | 5.46 | 14.89 | 0.26 | 22 | 134.55 | 46.47 | 2 | 20 | 21.09 | 16828.84 | 57.9 | 202.83 | 30.84 | 13.89 | 6709.38 | 0.45 | 0.71 | 0.67 | 0.42 | 1 | 10
5 | 65 | CONCLUIDO | 12.2808 | 8.14 | 5.42 | 16.25 | 0.29 | 20 | 134.89 | 46.47 | 2.25 | 18 | 21.17 | 16870.25 | 57.24 | 202.84 | 29.35 | 13.89 | 5972.96 | 0.47 | 0.71 | 0.67 | 0.38 | 1 | 10
6 | 65 | CONCLUIDO | 12.4254 | 8.05 | 5.38 | 17.93 | 0.33 | 18 | 135.22 | 46.47 | 2.5 | 16 | 21.26 | 16911.68 | 56.38 | 202.81 | 28.21 | 13.89 | 5413.28 | 0.49 | 0.72 | 0.67 | 0.34 | 1 | 10
7 | 65 | CONCLUIDO | 12.5716 | 7.95 | 5.34 | 20.02 | 0.36 | 16 | 135.56 | 46.47 | 2.75 | 14 | 21.34 | 16953.14 | 55.74 | 202.85 | 27.11 | 13.89 | 4874.27 | 0.51 | 0.72 | 0.66 | 0.3 | 1 | 10
8 | 65 | CONCLUIDO | 12.6436 | 7.91 | 5.32 | 21.28 | 0.39 | 15 | 135.9 | 46.47 | 3 | 13 | 21.43 | 16994.64 | 55.28 | 202.86 | 26.46 | 13.89 | 4555.85 | 0.52 | 0.73 | 0.66 | 0.28 | 1 | 10
9 | 65 | CONCLUIDO | 12.7069 | 7.87 | 5.31 | 22.75 | 0.42 | 14 | 136.23 | 46.47 | 3.25 | 12 | 21.52 | 17036.16 | 54.98 | 202.81 | 26.11 | 13.89 | 4386.05 | 0.53 | 0.73 | 0.66 | 0.27 | 1 | 10
10 | 65 | CONCLUIDO | 12.8027 | 7.81 | 5.28 | 24.35 | 0.45 | 13 | 136.57 | 46.47 | 3.5 | 11 | 21.6 | 17077.72 | 54.22 | 202.82 | 25.01 | 13.89 | 3840.49 | 0.56 | 0.73 | 0.66 | 0.24 | 1 | 10
11 | 65 | CONCLUIDO | 12.8608 | 7.78 | 5.27 | 26.34 | 0.48 | 12 | 136.91 | 46.47 | 3.75 | 10 | 21.69 | 17119.3 | 54 | 202.85 | 24.75 | 13.89 | 3716.18 | 0.56 | 0.73 | 0.66 | 0.23 | 1 | 10
12 | 65 | CONCLUIDO | 12.959 | 7.72 | 5.24 | 28.57 | 0.52 | 11 | 137.25 | 46.47 | 4 | 9 | 21.78 | 17160.92 | 53.21 | 202.83 | 23.69 | 13.89 | 3189.16 | 0.59 | 0.74 | 0.66 | 0.2 | 1 | 10
13 | 65 | CONCLUIDO | 13.0406 | 7.67 | 5.22 | 31.3 | 0.55 | 10 | 137.58 | 46.47 | 4.25 | 8 | 21.87 | 17202.57 | 52.57 | 202.81 | 23.18 | 13.89 | 2939.32 | 0.6 | 0.74 | 0.65 | 0.18 | 1 | 10
14 | 65 | CONCLUIDO | 13.0501 | 7.66 | 5.21 | 31.26 | 0.58 | 10 | 137.92 | 46.47 | 4.5 | 8 | 21.95 | 17244.24 | 52.62 | 202.81 | 22.99 | 13.89 | 2844.15 | 0.6 | 0.74 | 0.65 | 0.17 | 1 | 10
15 | 65 | CONCLUIDO | 13.1138 | 7.63 | 5.2 | 34.67 | 0.61 | 9 | 138.26 | 46.47 | 4.75 | 7 | 22.04 | 17285.95 | 51.99 | 202.81 | 22.7 | 13.89 | 2702.85 | 0.61 | 0.74 | 0.65 | 0.16 | 1 | 10
16 | 65 | CONCLUIDO | 13.1148 | 7.62 | 5.2 | 34.66 | 0.64 | 9 | 138.6 | 46.47 | 5 | 7 | 22.13 | 17327.69 | 51.57 | 202.87 | 22.57 | 13.89 | 2639.81 | 0.62 | 0.74 | 0.65 | 0.16 | 1 | 10
17 | 65 | CONCLUIDO | 13.1916 | 7.58 | 5.18 | 38.87 | 0.67 | 8 | 138.94 | 46.47 | 5.25 | 6 | 22.22 | 17369.47 | 51.12 | 202.81 | 22.26 | 13.89 | 2489.4 | 0.62 | 0.75 | 0.65 | 0.14 | 1 | 10
18 | 65 | CONCLUIDO | 13.1936 | 7.58 | 5.18 | 38.86 | 0.7 | 8 | 139.28 | 46.47 | 5.5 | 6 | 22.31 | 17411.27 | 50.99 | 202.81 | 22.05 | 13.89 | 2384.53 | 0.63 | 0.75 | 0.65 | 0.14 | 1 | 10
19 | 65 | CONCLUIDO | 13.2004 | 7.58 | 5.18 | 38.83 | 0.73 | 8 | 139.61 | 46.47 | 5.75 | 6 | 22.4 | 17453.1 | 50.41 | 202.81 | 21.96 | 13.89 | 2337.97 | 0.63 | 0.75 | 0.65 | 0.14 | 1 | 10
20 | 65 | CONCLUIDO | 13.2748 | 7.53 | 5.16 | 44.25 | 0.76 | 7 | 139.95 | 46.47 | 6 | 5 | 22.49 | 17494.97 | 49.82 | 202.81 | 21.37 | 13.89 | 2048.14 | 0.65 | 0.75 | 0.65 | 0.12 | 1 | 10
21 | 65 | CONCLUIDO | 13.2984 | 7.52 | 5.15 | 44.13 | 0.79 | 7 | 140.29 | 46.47 | 6.25 | 5 | 22.58 | 17536.87 | 49.77 | 202.86 | 21.07 | 13.89 | 1898.15 | 0.66 | 0.75 | 0.65 | 0.11 | 1 | 10
22 | 65 | CONCLUIDO | 13.2714 | 7.54 | 5.16 | 44.26 | 0.82 | 7 | 140.63 | 46.47 | 6.5 | 5 | 22.67 | 17578.8 | 49.89 | 202.81 | 21.49 | 13.89 | 2107.67 | 0.65 | 0.75 | 0.65 | 0.13 | 1 | 10
23 | 65 | CONCLUIDO | 13.2724 | 7.53 | 5.16 | 44.26 | 0.85 | 7 | 140.97 | 46.47 | 6.75 | 5 | 22.76 | 17620.76 | 49.21 | 202.81 | 21.57 | 13.89 | 2150.65 | 0.64 | 0.75 | 0.65 | 0.13 | 1 | 10
24 | 65 | CONCLUIDO | 13.3715 | 7.48 | 5.13 | 51.35 | 0.88 | 6 | 141.31 | 46.47 | 7 | 4 | 22.85 | 17662.75 | 48.42 | 202.83 | 20.62 | 13.89 | 1679.7 | 0.67 | 0.75 | 0.65 | 0.1 | 1 | 10
25 | 65 | CONCLUIDO | 13.361 | 7.48 | 5.14 | 51.41 | 0.91 | 6 | 141.66 | 46.47 | 7.25 | 4 | 22.94 | 17704.77 | 48.24 | 202.82 | 20.74 | 13.89 | 1741.06 | 0.67 | 0.75 | 0.65 | 0.1 | 1 | 10
26 | 65 | CONCLUIDO | 13.3784 | 7.47 | 5.13 | 51.31 | 0.93 | 6 | 142 | 46.47 | 7.5 | 4 | 23.03 | 17746.83 | 47.92 | 202.81 | 20.51 | 13.89 | 1627.13 | 0.68 | 0.75 | 0.65 | 0.09 | 1 | 10
27 | 65 | CONCLUIDO | 13.363 | 7.48 | 5.14 | 51.4 | 0.96 | 6 | 142.34 | 46.47 | 7.75 | 4 | 23.12 | 17788.92 | 47.83 | 202.81 | 20.76 | 13.89 | 1750.32 | 0.67 | 0.75 | 0.65 | 0.1 | 1 | 10
28 | 65 | CONCLUIDO | 13.3665 | 7.48 | 5.14 | 51.38 | 0.99 | 6 | 142.68 | 46.47 | 8 | 4 | 23.21 | 17831.04 | 47.51 | 202.81 | 20.67 | 13.89 | 1703.85 | 0.67 | 0.75 | 0.65 | 0.1 | 1 | 10
29 | 65 | CONCLUIDO | 13.3615 | 7.48 | 5.14 | 51.41 | 1.02 | 6 | 143.02 | 46.47 | 8.25 | 4 | 23.3 | 17873.19 | 47.01 | 202.81 | 20.81 | 13.89 | 1776.1 | 0.67 | 0.75 | 0.65 | 0.1 | 1 | 10
30 | 65 | CONCLUIDO | 13.4429 | 7.44 | 5.12 | 61.47 | 1.05 | 5 | 143.36 | 46.47 | 8.5 | 3 | 23.4 | 17915.37 | 46.37 | 202.83 | 20.3 | 13.89 | 1522.99 | 0.68 | 0.76 | 0.65 | 0.08 | 1 | 10
31 | 65 | CONCLUIDO | 13.4529 | 7.43 | 5.12 | 61.4 | 1.08 | 5 | 143.7 | 46.47 | 8.75 | 3 | 23.49 | 17957.59 | 46.01 | 202.82 | 20.08 | 13.89 | 1415.24 | 0.69 | 0.76 | 0.65 | 0.08 | 1 | 10
32 | 65 | CONCLUIDO | 13.4389 | 7.44 | 5.12 | 61.5 | 1.11 | 5 | 144.05 | 46.47 | 9 | 3 | 23.58 | 17999.83 | 46.37 | 202.81 | 20.24 | 13.89 | 1497.05 | 0.69 | 0.75 | 0.65 | 0.09 | 1 | 10
33 | 65 | CONCLUIDO | 13.4449 | 7.44 | 5.12 | 61.46 | 1.13 | 5 | 144.39 | 46.47 | 9.25 | 2 | 23.67 | 18042.12 | 45.66 | 202.81 | 20.25 | 13.89 | 1498.02 | 0.69 | 0.76 | 0.65 | 0.08 | 1 | 10
34 | 65 | CONCLUIDO | 13.4389 | 7.44 | 5.12 | 61.5 | 1.16 | 5 | 144.73 | 46.47 | 9.5 | 2 | 23.77 | 18084.43 | 45.58 | 202.81 | 20.29 | 13.89 | 1517.92 | 0.68 | 0.75 | 0.65 | 0.09 | 1 | 10
35 | 65 | CONCLUIDO | 13.4353 | 7.44 | 5.13 | 61.52 | 1.19 | 5 | 145.08 | 46.47 | 9.75 | 2 | 23.86 | 18126.77 | 45.23 | 202.81 | 20.32 | 13.89 | 1534.01 | 0.68 | 0.75 | 0.65 | 0.09 | 1 | 10
36 | 65 | CONCLUIDO | 13.4449 | 7.44 | 5.12 | 61.46 | 1.22 | 5 | 145.42 | 46.47 | 10 | 2 | 23.95 | 18169.15 | 44.92 | 202.81 | 20.17 | 13.89 | 1459.95 | 0.69 | 0.76 | 0.65 | 0.08 | 1 | 10
37 | 65 | CONCLUIDO | 13.4363 | 7.44 | 5.13 | 61.51 | 1.24 | 5 | 145.76 | 46.47 | 10.25 | 1 | 24.05 | 18211.56 | 44.69 | 202.81 | 20.23 | 13.89 | 1492.31 | 0.69 | 0.75 | 0.65 | 0.09 | 1 | 10
38 | 65 | CONCLUIDO | 13.4434 | 7.44 | 5.12 | 61.47 | 1.27 | 5 | 146.11 | 46.47 | 10.5 | 0 | 24.14 | 18254.01 | 44.48 | 202.81 | 20.08 | 13.89 | 1416.13 | 0.69 | 0.76 | 0.65 | 0.08 | 1 | 10

## RESULTADOS_24
Unnamed: 0 | Volume de calda [L] | STATUS | Capacidade operacional [ha/h] | Tempo de missao [h] | Tempo util [h] | Tempo por voo [min] | Autonomia Projetada [h] | N° Voos | MTOW [kg] | Massa Estrutura [kg] | Combustível [kg] | Abastecimentos | Massa gerador | Potência gerador [W] | Combustível consumido [L] | Calda cons [L] | Distância percorrida [km] | Distância Pulverizando [km] | RTL ACUMULADO[m] | EOC [km/km] | EOC [h/h] | Tempo de manobra [h] | Tempo rtl_rtw [h] | V pulv [m/s] | V desloc [m/s]
0 | 130 | CONCLUIDO | 7.4728 | 13.38 | 6.67 | 5 | 0.07 | 80 | 252.85 | 59.19 | 1 | 78 | 62.65 | 31418.63 | 109.63 | 202.86 | 68.69 | 13.89 | 25345.79 | 0.2 | 0.58 | 0.76 | 1.63 | 1 | 10
1 | 130 | CONCLUIDO | 8.3498 | 11.98 | 6.24 | 6.24 | 0.09 | 60 | 253.3 | 59.19 | 1.25 | 58 | 62.86 | 31474.5 | 102.46 | 202.87 | 54.87 | 13.89 | 18536.71 | 0.25 | 0.62 | 0.74 | 1.2 | 1 | 10
2 | 130 | CONCLUIDO | 8.9688 | 11.15 | 6 | 7.5 | 0.11 | 48 | 253.75 | 59.19 | 1.5 | 46 | 63.06 | 31530.44 | 98.39 | 202.86 | 47.46 | 13.89 | 14888.69 | 0.29 | 0.65 | 0.72 | 0.96 | 1 | 10
3 | 130 | CONCLUIDO | 9.3831 | 10.66 | 5.85 | 8.56 | 0.12 | 41 | 254.21 | 59.19 | 1.75 | 39 | 63.26 | 31586.46 | 95.8 | 202.84 | 43.15 | 13.89 | 12768.9 | 0.32 | 0.66 | 0.69 | 0.81 | 1 | 10
4 | 130 | CONCLUIDO | 9.772 | 10.23 | 5.72 | 9.8 | 0.14 | 35 | 254.66 | 59.19 | 2 | 33 | 63.47 | 31642.55 | 93.54 | 202.82 | 38.66 | 13.89 | 10553.44 | 0.36 | 0.68 | 0.7 | 0.68 | 1 | 10
5 | 130 | CONCLUIDO | 10.0514 | 9.95 | 5.63 | 10.89 | 0.16 | 31 | 255.12 | 59.19 | 2.25 | 29 | 63.67 | 31698.72 | 91.92 | 202.87 | 36.19 | 13.89 | 9340.23 | 0.38 | 0.69 | 0.68 | 0.59 | 1 | 10
6 | 130 | CONCLUIDO | 10.3193 | 9.69 | 5.57 | 12.37 | 0.17 | 27 | 255.57 | 59.19 | 2.5 | 25 | 63.88 | 31754.97 | 90.74 | 202.82 | 34.06 | 13.89 | 8294.62 | 0.41 | 0.7 | 0.68 | 0.53 | 1 | 10
7 | 130 | CONCLUIDO | 10.4666 | 9.55 | 5.53 | 13.26 | 0.19 | 25 | 256.03 | 59.19 | 2.75 | 23 | 64.09 | 31811.29 | 90.11 | 202.87 | 32.66 | 13.89 | 7606.71 | 0.43 | 0.7 | 0.68 | 0.49 | 1 | 10
8 | 130 | CONCLUIDO | 10.6107 | 9.42 | 5.5 | 14.33 | 0.21 | 23 | 256.49 | 59.19 | 3 | 21 | 64.29 | 31867.69 | 89.45 | 202.89 | 31.89 | 13.89 | 7232.12 | 0.44 | 0.7 | 0.67 | 0.46 | 1 | 10
9 | 130 | CONCLUIDO | 10.7742 | 9.28 | 5.45 | 15.57 | 0.23 | 21 | 256.95 | 59.19 | 3.25 | 19 | 64.5 | 31924.29 | 88.62 | 202.86 | 30.39 | 13.89 | 6490.58 | 0.46 | 0.71 | 0.67 | 0.41 | 1 | 10
10 | 130 | CONCLUIDO | 10.9492 | 9.13 | 5.4 | 17.05 | 0.24 | 19 | 257.41 | 59.19 | 3.5 | 17 | 64.71 | 31980.84 | 87.65 | 202.81 | 28.75 | 13.89 | 5679.16 | 0.48 | 0.72 | 0.67 | 0.36 | 1 | 10
11 | 130 | CONCLUIDO | 11.0352 | 9.06 | 5.38 | 17.92 | 0.26 | 18 | 257.86 | 59.19 | 3.75 | 16 | 64.92 | 32037.48 | 87.26 | 202.84 | 27.98 | 13.89 | 5298.95 | 0.5 | 0.72 | 0.67 | 0.34 | 1 | 10
12 | 130 | CONCLUIDO | 11.1039 | 9.01 | 5.37 | 18.95 | 0.28 | 17 | 258.32 | 59.19 | 4 | 15 | 65.13 | 32094.19 | 86.95 | 202.81 | 27.81 | 13.89 | 5221.48 | 0.5 | 0.72 | 0.67 | 0.33 | 1 | 10
13 | 130 | CONCLUIDO | 11.1885 | 8.94 | 5.35 | 20.06 | 0.29 | 16 | 258.78 | 59.19 | 4.25 | 14 | 65.34 | 32150.98 | 86.54 | 202.81 | 27.22 | 13.89 | 4931.91 | 0.51 | 0.72 | 0.67 | 0.31 | 1 | 10
14 | 130 | CONCLUIDO | 11.2761 | 8.87 | 5.33 | 21.32 | 0.31 | 15 | 259.25 | 59.19 | 4.5 | 13 | 65.55 | 32207.85 | 86.09 | 202.83 | 26.86 | 13.89 | 4755.97 | 0.52 | 0.73 | 0.66 | 0.29 | 1 | 10
15 | 130 | CONCLUIDO | 11.3672 | 8.8 | 5.31 | 22.75 | 0.33 | 14 | 259.71 | 59.19 | 4.75 | 12 | 65.76 | 32264.79 | 85.62 | 202.81 | 25.9 | 13.89 | 4278.67 | 0.54 | 0.73 | 0.66 | 0.27 | 1 | 10
16 | 130 | CONCLUIDO | 11.3723 | 8.79 | 5.3 | 22.73 | 0.34 | 14 | 260.17 | 59.19 | 5 | 12 | 65.98 | 32321.82 | 85.52 | 202.82 | 25.81 | 13.89 | 4236.42 | 0.54 | 0.73 | 0.66 | 0.27 | 1 | 10
17 | 130 | CONCLUIDO | 11.4628 | 8.72 | 5.28 | 24.38 | 0.36 | 13 | 260.63 | 59.19 | 5.25 | 11 | 66.19 | 32378.93 | 85.06 | 202.82 | 25.22 | 13.89 | 3947.26 | 0.55 | 0.73 | 0.66 | 0.24 | 1 | 10
18 | 130 | CONCLUIDO | 11.5655 | 8.65 | 5.25 | 26.27 | 0.37 | 12 | 261.1 | 59.19 | 5.5 | 10 | 66.4 | 32436.11 | 84.46 | 202.81 | 24.35 | 13.89 | 3515.13 | 0.57 | 0.74 | 0.66 | 0.22 | 1 | 10
19 | 130 | CONCLUIDO | 11.5603 | 8.65 | 5.26 | 26.29 | 0.39 | 12 | 261.56 | 59.19 | 5.75 | 10 | 66.62 | 32493.38 | 84.56 | 202.82 | 24.45 | 13.89 | 3563.59 | 0.57 | 0.74 | 0.66 | 0.22 | 1 | 10
20 | 130 | CONCLUIDO | 11.5414 | 8.66 | 5.27 | 26.36 | 0.41 | 12 | 262.03 | 59.19 | 6 | 10 | 66.83 | 32550.72 | 84.58 | 202.81 | 24.93 | 13.89 | 3805.48 | 0.56 | 0.73 | 0.66 | 0.23 | 1 | 10
21 | 130 | CONCLUIDO | 11.6539 | 8.58 | 5.24 | 28.57 | 0.42 | 11 | 262.49 | 59.19 | 6.25 | 9 | 67.05 | 32608.15 | 83.91 | 202.83 | 23.82 | 13.89 | 3253.19 | 0.58 | 0.74 | 0.66 | 0.2 | 1 | 10
22 | 130 | CONCLUIDO | 11.6599 | 8.58 | 5.23 | 28.55 | 0.44 | 11 | 262.96 | 59.19 | 6.5 | 9 | 67.26 | 32665.66 | 83.77 | 202.81 | 23.85 | 13.89 | 3267.71 | 0.58 | 0.74 | 0.65 | 0.2 | 1 | 10
23 | 130 | CONCLUIDO | 11.7509 | 8.51 | 5.22 | 31.3 | 0.46 | 10 | 263.42 | 59.19 | 6.75 | 8 | 67.48 | 32723.25 | 83.18 | 202.81 | 23.22 | 13.89 | 2961.1 | 0.6 | 0.74 | 0.65 | 0.18 | 1 | 10
24 | 130 | CONCLUIDO | 11.7528 | 8.51 | 5.21 | 31.29 | 0.47 | 10 | 263.89 | 59.19 | 7 | 8 | 67.7 | 32780.92 | 83.26 | 202.86 | 23.11 | 13.89 | 2902.64 | 0.6 | 0.74 | 0.65 | 0.18 | 1 | 10
25 | 130 | CONCLUIDO | 11.7536 | 8.51 | 5.21 | 31.29 | 0.49 | 10 | 264.36 | 59.19 | 7.25 | 8 | 67.92 | 32838.68 | 83.18 | 202.84 | 22.99 | 13.89 | 2843.22 | 0.6 | 0.74 | 0.66 | 0.18 | 1 | 10
26 | 130 | CONCLUIDO | 11.846 | 8.44 | 5.2 | 34.64 | 0.5 | 9 | 264.83 | 59.19 | 7.5 | 7 | 68.14 | 32896.51 | 82.57 | 202.81 | 22.55 | 13.89 | 2632.23 | 0.62 | 0.74 | 0.65 | 0.16 | 1 | 10
27 | 130 | CONCLUIDO | 11.8554 | 8.44 | 5.19 | 34.6 | 0.52 | 9 | 265.3 | 59.19 | 7.75 | 7 | 68.36 | 32954.43 | 82.44 | 202.81 | 22.46 | 13.89 | 2584.72 | 0.62 | 0.75 | 0.65 | 0.15 | 1 | 10
28 | 130 | CONCLUIDO | 11.8519 | 8.44 | 5.19 | 34.62 | 0.54 | 9 | 265.77 | 59.19 | 8 | 7 | 68.58 | 33012.44 | 82.31 | 202.81 | 22.51 | 13.89 | 2612.06 | 0.62 | 0.74 | 0.65 | 0.15 | 1 | 10
29 | 130 | CONCLUIDO | 11.8339 | 8.45 | 5.21 | 34.7 | 0.55 | 9 | 266.24 | 59.19 | 8.25 | 7 | 68.8 | 33070.52 | 82.47 | 202.81 | 22.85 | 13.89 | 2777.7 | 0.61 | 0.74 | 0.65 | 0.17 | 1 | 10
30 | 130 | CONCLUIDO | 11.934 | 8.38 | 5.18 | 38.88 | 0.57 | 8 | 266.71 | 59.19 | 8.5 | 6 | 69.02 | 33128.7 | 82.01 | 202.82 | 22.21 | 13.89 | 2465.62 | 0.63 | 0.75 | 0.65 | 0.14 | 1 | 10
31 | 130 | CONCLUIDO | 11.9296 | 8.38 | 5.19 | 38.9 | 0.58 | 8 | 267.18 | 59.19 | 8.75 | 6 | 69.24 | 33186.95 | 82.1 | 202.81 | 22.2 | 13.89 | 2461.45 | 0.63 | 0.75 | 0.65 | 0.15 | 1 | 10
32 | 130 | CONCLUIDO | 11.9466 | 8.37 | 5.17 | 38.81 | 0.6 | 8 | 267.66 | 59.19 | 9 | 6 | 69.46 | 33245.29 | 81.66 | 202.81 | 21.89 | 13.89 | 2303.5 | 0.63 | 0.75 | 0.65 | 0.14 | 1 | 10
33 | 130 | CONCLUIDO | 11.9403 | 8.38 | 5.18 | 38.84 | 0.61 | 8 | 268.13 | 59.19 | 9.25 | 6 | 69.69 | 33303.72 | 81.55 | 202.81 | 21.94 | 13.89 | 2331.63 | 0.63 | 0.75 | 0.65 | 0.14 | 1 | 10
34 | 130 | CONCLUIDO | 11.9498 | 8.37 | 5.17 | 38.79 | 0.63 | 8 | 268.61 | 59.19 | 9.5 | 6 | 69.91 | 33362.23 | 81.32 | 202.81 | 21.77 | 13.89 | 2246.04 | 0.64 | 0.75 | 0.65 | 0.13 | 1 | 10
35 | 130 | CONCLUIDO | 12.0365 | 8.31 | 5.16 | 44.24 | 0.64 | 7 | 269.08 | 59.19 | 9.75 | 5 | 70.14 | 33420.83 | 81.04 | 202.81 | 21.42 | 13.89 | 2074.29 | 0.65 | 0.75 | 0.65 | 0.12 | 1 | 10
36 | 130 | CONCLUIDO | 12.0305 | 8.31 | 5.17 | 44.27 | 0.66 | 7 | 269.56 | 59.19 | 10 | 5 | 70.36 | 33479.51 | 81.11 | 202.82 | 21.53 | 13.89 | 2127.84 | 0.65 | 0.75 | 0.65 | 0.13 | 1 | 10
37 | 130 | CONCLUIDO | 12.0474 | 8.3 | 5.15 | 44.17 | 0.68 | 7 | 270.03 | 59.19 | 10.25 | 5 | 70.59 | 33538.28 | 81.02 | 202.81 | 21.18 | 13.89 | 1955.97 | 0.66 | 0.75 | 0.65 | 0.12 | 1 | 10
38 | 130 | CONCLUIDO | 12.0446 | 8.3 | 5.16 | 44.19 | 0.69 | 7 | 270.51 | 59.19 | 10.5 | 5 | 70.82 | 33597.14 | 81.09 | 202.81 | 21.29 | 13.89 | 2007.99 | 0.65 | 0.75 | 0.65 | 0.12 | 1 | 10
39 | 130 | CONCLUIDO | 12.0281 | 8.31 | 5.17 | 44.29 | 0.71 | 7 | 270.99 | 59.19 | 10.75 | 5 | 71.04 | 33656.08 | 81.16 | 202.85 | 21.65 | 13.89 | 2192.14 | 0.64 | 0.75 | 0.65 | 0.13 | 1 | 10
40 | 130 | CONCLUIDO | 12.0413 | 8.3 | 5.16 | 44.21 | 0.72 | 7 | 271.47 | 59.19 | 11 | 5 | 71.27 | 33715.11 | 80.78 | 202.82 | 21.26 | 13.89 | 1997.13 | 0.65 | 0.75 | 0.65 | 0.12 | 1 | 10
41 | 130 | CONCLUIDO | 12.0228 | 8.32 | 5.17 | 44.32 | 0.74 | 7 | 271.95 | 59.19 | 11.25 | 5 | 71.5 | 33774.23 | 80.69 | 202.81 | 21.75 | 13.89 | 2240.34 | 0.64 | 0.75 | 0.65 | 0.13 | 1 | 10
42 | 130 | CONCLUIDO | 12.1445 | 8.23 | 5.14 | 51.36 | 0.75 | 6 | 272.43 | 59.19 | 11.5 | 4 | 71.73 | 33833.57 | 79.87 | 202.82 | 20.74 | 13.89 | 1738.78 | 0.67 | 0.75 | 0.65 | 0.1 | 1 | 10
43 | 130 | CONCLUIDO | 12.14 | 8.24 | 5.14 | 51.39 | 0.77 | 6 | 272.91 | 59.19 | 11.75 | 4 | 71.96 | 33892.87 | 79.97 | 202.82 | 20.75 | 13.89 | 1747.09 | 0.67 | 0.75 | 0.65 | 0.1 | 1 | 10
44 | 130 | CONCLUIDO | 12.1396 | 8.24 | 5.14 | 51.39 | 0.78 | 6 | 273.39 | 59.19 | 12 | 4 | 72.2 | 33952.26 | 80 | 202.81 | 20.84 | 13.89 | 1790.4 | 0.67 | 0.75 | 0.65 | 0.1 | 1 | 10
45 | 130 | CONCLUIDO | 12.1441 | 8.23 | 5.14 | 51.36 | 0.8 | 6 | 273.87 | 59.19 | 12.25 | 4 | 72.43 | 34011.74 | 79.89 | 202.81 | 20.81 | 13.89 | 1773.13 | 0.67 | 0.75 | 0.64 | 0.1 | 1 | 10
46 | 130 | CONCLUIDO | 12.1556 | 8.23 | 5.13 | 51.28 | 0.81 | 6 | 274.35 | 59.19 | 12.5 | 4 | 72.66 | 34071.31 | 79.67 | 202.82 | 20.42 | 13.89 | 1581.52 | 0.68 | 0.75 | 0.65 | 0.09 | 1 | 10
47 | 130 | CONCLUIDO | 12.1339 | 8.24 | 5.14 | 51.43 | 0.83 | 6 | 274.84 | 59.19 | 12.75 | 4 | 72.89 | 34130.98 | 79.81 | 202.82 | 20.78 | 13.89 | 1759.79 | 0.67 | 0.75 | 0.65 | 0.1 | 1 | 10
48 | 130 | CONCLUIDO | 12.1408 | 8.24 | 5.14 | 51.38 | 0.84 | 6 | 275.32 | 59.19 | 13 | 4 | 73.13 | 34190.73 | 79.68 | 202.81 | 20.69 | 13.89 | 1717.23 | 0.67 | 0.75 | 0.65 | 0.1 | 1 | 10
49 | 130 | CONCLUIDO | 12.1433 | 8.24 | 5.14 | 51.37 | 0.86 | 6 | 275.81 | 59.19 | 13.25 | 4 | 73.36 | 34250.57 | 79.55 | 202.81 | 20.7 | 13.89 | 1718.32 | 0.67 | 0.75 | 0.65 | 0.1 | 1 | 10
50 | 130 | CONCLUIDO | 12.1449 | 8.23 | 5.14 | 51.36 | 0.87 | 6 | 276.29 | 59.19 | 13.5 | 4 | 73.6 | 34310.51 | 79.47 | 202.81 | 20.66 | 13.89 | 1697.43 | 0.67 | 0.75 | 0.65 | 0.1 | 1 | 10
51 | 130 | CONCLUIDO | 12.1437 | 8.23 | 5.14 | 51.36 | 0.88 | 6 | 276.78 | 59.19 | 13.75 | 4 | 73.84 | 34370.54 | 79.27 | 202.81 | 20.75 | 13.89 | 1744.21 | 0.67 | 0.75 | 0.64 | 0.1 | 1 | 10
52 | 130 | CONCLUIDO | 12.1417 | 8.24 | 5.14 | 51.38 | 0.9 | 6 | 277.27 | 59.19 | 14 | 4 | 74.07 | 34430.66 | 79.15 | 202.81 | 20.83 | 13.89 | 1786.8 | 0.67 | 0.75 | 0.64 | 0.1 | 1 | 10
53 | 130 | CONCLUIDO | 12.2387 | 8.17 | 5.12 | 61.46 | 0.91 | 5 | 277.76 | 59.19 | 14.25 | 3 | 74.31 | 34490.87 | 78.76 | 202.81 | 20.32 | 13.89 | 1532.72 | 0.68 | 0.76 | 0.64 | 0.08 | 1 | 10
54 | 130 | CONCLUIDO | 12.2316 | 8.18 | 5.13 | 61.51 | 0.93 | 5 | 278.25 | 59.19 | 14.5 | 3 | 74.55 | 34551.18 | 78.77 | 202.81 | 20.32 | 13.89 | 1532.38 | 0.68 | 0.75 | 0.65 | 0.09 | 1 | 10
55 | 130 | CONCLUIDO | 12.2362 | 8.17 | 5.12 | 61.48 | 0.94 | 5 | 278.74 | 59.19 | 14.75 | 3 | 74.79 | 34611.59 | 78.67 | 202.81 | 20.28 | 13.89 | 1516.31 | 0.68 | 0.76 | 0.65 | 0.09 | 1 | 10
56 | 130 | CONCLUIDO | 12.2453 | 8.17 | 5.12 | 61.4 | 0.96 | 5 | 279.23 | 59.19 | 15 | 3 | 75.03 | 34672.08 | 78.49 | 202.81 | 20.12 | 13.89 | 1433.9 | 0.69 | 0.76 | 0.64 | 0.08 | 1 | 10
57 | 130 | CONCLUIDO | 12.2432 | 8.17 | 5.12 | 61.42 | 0.97 | 5 | 279.72 | 59.19 | 15.25 | 3 | 75.27 | 34732.68 | 78.55 | 202.82 | 20.16 | 13.89 | 1457 | 0.69 | 0.76 | 0.64 | 0.08 | 1 | 10
58 | 130 | CONCLUIDO | 12.2428 | 8.17 | 5.12 | 61.42 | 0.98 | 5 | 280.21 | 59.19 | 15.5 | 3 | 75.52 | 34793.36 | 78.72 | 202.81 | 20.14 | 13.89 | 1446.14 | 0.69 | 0.76 | 0.65 | 0.08 | 1 | 10
59 | 130 | CONCLUIDO | 12.2291 | 8.18 | 5.13 | 61.53 | 1 | 5 | 280.7 | 59.19 | 15.75 | 3 | 75.76 | 34854.15 | 78.81 | 202.81 | 20.41 | 13.89 | 1580.35 | 0.68 | 0.75 | 0.65 | 0.09 | 1 | 10
60 | 130 | CONCLUIDO | 12.2324 | 8.18 | 5.13 | 61.51 | 1.01 | 5 | 281.2 | 59.19 | 16 | 3 | 76 | 34915.03 | 78.6 | 202.81 | 20.36 | 13.89 | 1553.77 | 0.68 | 0.75 | 0.65 | 0.09 | 1 | 10
61 | 130 | CONCLUIDO | 12.2341 | 8.17 | 5.12 | 61.49 | 1.03 | 5 | 281.69 | 59.19 | 16.25 | 3 | 76.25 | 34976 | 78.39 | 202.83 | 20.35 | 13.89 | 1549.28 | 0.68 | 0.75 | 0.65 | 0.09 | 1 | 10
62 | 130 | CONCLUIDO | 12.2324 | 8.18 | 5.13 | 61.51 | 1.04 | 5 | 282.19 | 59.19 | 16.5 | 3 | 76.49 | 35037.08 | 78.29 | 202.81 | 20.32 | 13.89 | 1534.03 | 0.68 | 0.75 | 0.65 | 0.09 | 1 | 10
63 | 130 | CONCLUIDO | 12.2391 | 8.17 | 5.12 | 61.45 | 1.06 | 5 | 282.68 | 59.19 | 16.75 | 3 | 76.74 | 35098.25 | 77.95 | 202.81 | 20.22 | 13.89 | 1484.04 | 0.69 | 0.76 | 0.65 | 0.08 | 1 | 10
64 | 130 | CONCLUIDO | 12.2499 | 8.16 | 5.11 | 61.37 | 1.07 | 5 | 283.18 | 59.19 | 17 | 3 | 76.98 | 35159.52 | 77.47 | 202.81 | 19.95 | 13.89 | 1349.55 | 0.7 | 0.76 | 0.65 | 0.08 | 1 | 10
65 | 130 | CONCLUIDO | 12.2499 | 8.16 | 5.11 | 61.37 | 1.08 | 5 | 283.68 | 59.19 | 17.25 | 3 | 77.23 | 35220.89 | 77.25 | 202.81 | 19.97 | 13.89 | 1361.35 | 0.7 | 0.76 | 0.65 | 0.08 | 1 | 10
66 | 130 | CONCLUIDO | 12.2507 | 8.16 | 5.11 | 61.36 | 1.1 | 5 | 284.17 | 59.19 | 17.5 | 3 | 77.48 | 35282.36 | 76.93 | 202.81 | 20 | 13.89 | 1375.92 | 0.69 | 0.76 | 0.64 | 0.08 | 1 | 10
67 | 130 | CONCLUIDO | 12.2362 | 8.17 | 5.12 | 61.48 | 1.11 | 5 | 284.67 | 59.19 | 17.75 | 3 | 77.73 | 35343.92 | 77.04 | 202.81 | 20.26 | 13.89 | 1503.08 | 0.69 | 0.76 | 0.65 | 0.09 | 1 | 10
68 | 130 | CONCLUIDO | 12.2482 | 8.16 | 5.12 | 61.38 | 1.12 | 5 | 285.17 | 59.19 | 18 | 3 | 77.98 | 35405.59 | 76.73 | 202.81 | 20.05 | 13.89 | 1398.93 | 0.69 | 0.76 | 0.64 | 0.08 | 1 | 10
69 | 130 | CONCLUIDO | 12.3529 | 8.1 | 5.09 | 76.42 | 1.14 | 4 | 285.67 | 59.19 | 18.25 | 2 | 78.23 | 35467.36 | 76.19 | 202.81 | 19.32 | 13.89 | 1037.43 | 0.72 | 0.76 | 0.65 | 0.06 | 1 | 10
70 | 130 | CONCLUIDO | 12.3546 | 8.09 | 5.09 | 76.4 | 1.15 | 4 | 286.18 | 59.19 | 18.5 | 2 | 78.48 | 35529.23 | 76.15 | 202.81 | 19.37 | 13.89 | 1064.49 | 0.72 | 0.76 | 0.64 | 0.06 | 1 | 10
71 | 130 | CONCLUIDO | 12.3457 | 8.1 | 5.1 | 76.49 | 1.16 | 4 | 286.68 | 59.19 | 18.75 | 2 | 78.74 | 35591.33 | 76.38 | 202.81 | 19.55 | 13.89 | 1152.66 | 0.71 | 0.76 | 0.64 | 0.06 | 1 | 10
72 | 130 | CONCLUIDO | 12.3512 | 8.1 | 5.1 | 76.44 | 1.18 | 4 | 287.18 | 59.19 | 19 | 2 | 78.99 | 35653.4 | 76.59 | 202.84 | 19.47 | 13.89 | 1116.84 | 0.71 | 0.76 | 0.64 | 0.06 | 1 | 10
73 | 130 | CONCLUIDO | 12.3512 | 8.1 | 5.1 | 76.44 | 1.19 | 4 | 287.69 | 59.19 | 19.25 | 2 | 79.24 | 35715.58 | 76.58 | 202.81 | 19.48 | 13.89 | 1118.83 | 0.71 | 0.76 | 0.64 | 0.06 | 1 | 10
74 | 130 | CONCLUIDO | 12.3406 | 8.1 | 5.1 | 76.54 | 1.2 | 4 | 288.19 | 59.19 | 19.5 | 2 | 79.5 | 35777.86 | 76.84 | 202.87 | 19.6 | 13.89 | 1181.51 | 0.71 | 0.76 | 0.64 | 0.06 | 1 | 10
75 | 130 | CONCLUIDO | 12.3448 | 8.1 | 5.1 | 76.5 | 1.22 | 4 | 288.7 | 59.19 | 19.75 | 2 | 79.75 | 35840.25 | 76.77 | 202.81 | 19.54 | 13.89 | 1149.3 | 0.71 | 0.76 | 0.64 | 0.06 | 1 | 10
76 | 130 | CONCLUIDO | 12.3406 | 8.1 | 5.1 | 76.54 | 1.23 | 4 | 289.2 | 59.19 | 20 | 2 | 80.01 | 35902.74 | 76.77 | 202.81 | 19.68 | 13.89 | 1219.31 | 0.71 | 0.76 | 0.64 | 0.06 | 1 | 10
77 | 130 | CONCLUIDO | 12.344 | 8.1 | 5.1 | 76.51 | 1.24 | 4 | 289.71 | 59.19 | 20.25 | 2 | 80.27 | 35965.33 | 76.6 | 202.81 | 19.59 | 13.89 | 1174.94 | 0.71 | 0.76 | 0.64 | 0.06 | 1 | 10
78 | 130 | CONCLUIDO | 12.3525 | 8.1 | 5.09 | 76.42 | 1.26 | 4 | 290.22 | 59.19 | 20.5 | 2 | 80.53 | 36028.03 | 76.66 | 202.81 | 19.35 | 13.89 | 1056.76 | 0.72 | 0.76 | 0.64 | 0.06 | 1 | 10
79 | 130 | CONCLUIDO | 12.3465 | 8.1 | 5.1 | 76.48 | 1.27 | 4 | 290.73 | 59.19 | 20.75 | 2 | 80.79 | 36090.84 | 76.58 | 202.81 | 19.5 | 13.89 | 1131.37 | 0.71 | 0.76 | 0.64 | 0.06 | 1 | 10
80 | 130 | CONCLUIDO | 12.3469 | 8.1 | 5.1 | 76.48 | 1.28 | 4 | 291.24 | 59.19 | 21 | 2 | 81.05 | 36153.75 | 76.43 | 202.81 | 19.48 | 13.89 | 1120.98 | 0.71 | 0.76 | 0.64 | 0.06 | 1 | 10
81 | 130 | CONCLUIDO | 12.3465 | 8.1 | 5.1 | 76.48 | 1.3 | 4 | 291.75 | 59.19 | 21.25 | 2 | 81.31 | 36216.77 | 76.27 | 202.81 | 19.53 | 13.89 | 1143.41 | 0.71 | 0.76 | 0.64 | 0.06 | 1 | 10
82 | 130 | CONCLUIDO | 12.355 | 8.09 | 5.09 | 76.4 | 1.31 | 4 | 292.26 | 59.19 | 21.5 | 2 | 81.57 | 36279.9 | 76.05 | 202.81 | 19.33 | 13.89 | 1042.93 | 0.72 | 0.76 | 0.64 | 0.06 | 1 | 10
83 | 130 | CONCLUIDO | 12.3499 | 8.1 | 5.1 | 76.45 | 1.32 | 4 | 292.77 | 59.19 | 21.75 | 2 | 81.83 | 36343.13 | 75.89 | 202.81 | 19.44 | 13.89 | 1100.55 | 0.71 | 0.76 | 0.64 | 0.06 | 1 | 10
84 | 130 | CONCLUIDO | 12.3571 | 8.09 | 5.09 | 76.38 | 1.34 | 4 | 293.29 | 59.19 | 22 | 2 | 82.09 | 36406.47 | 75.76 | 202.81 | 19.28 | 13.89 | 1019.73 | 0.72 | 0.76 | 0.64 | 0.05 | 1 | 10
85 | 130 | CONCLUIDO | 12.355 | 8.09 | 5.09 | 76.4 | 1.35 | 4 | 293.8 | 59.19 | 22.25 | 2 | 82.36 | 36469.92 | 75.53 | 202.81 | 19.3 | 13.89 | 1032 | 0.72 | 0.76 | 0.64 | 0.06 | 1 | 10
86 | 130 | CONCLUIDO | 12.3512 | 8.1 | 5.1 | 76.44 | 1.36 | 4 | 294.32 | 59.19 | 22.5 | 2 | 82.62 | 36533.49 | 75.35 | 202.81 | 19.43 | 13.89 | 1094.06 | 0.72 | 0.76 | 0.64 | 0.06 | 1 | 10
87 | 130 | CONCLUIDO | 12.3601 | 8.09 | 5.09 | 76.35 | 1.37 | 4 | 294.83 | 59.19 | 22.75 | 2 | 82.89 | 36597.16 | 75.04 | 202.81 | 19.28 | 13.89 | 1019.77 | 0.72 | 0.76 | 0.64 | 0.05 | 1 | 10
88 | 130 | CONCLUIDO | 12.3656 | 8.09 | 5.09 | 76.3 | 1.39 | 4 | 295.35 | 59.19 | 23 | 2 | 83.16 | 36660.94 | 74.56 | 202.82 | 19.06 | 13.89 | 909.09 | 0.73 | 0.76 | 0.64 | 0.05 | 1 | 10
89 | 130 | CONCLUIDO | 12.3601 | 8.09 | 5.09 | 76.35 | 1.4 | 4 | 295.87 | 59.19 | 23.25 | 2 | 83.43 | 36724.83 | 74.5 | 202.81 | 19.18 | 13.89 | 970.7 | 0.72 | 0.76 | 0.64 | 0.05 | 1 | 10
90 | 130 | CONCLUIDO | 12.3597 | 8.09 | 5.09 | 76.35 | 1.41 | 4 | 296.39 | 59.19 | 23.5 | 2 | 83.69 | 36788.84 | 74.32 | 202.81 | 19.2 | 13.89 | 980.01 | 0.72 | 0.76 | 0.64 | 0.05 | 1 | 10
91 | 130 | CONCLUIDO | 12.3622 | 8.09 | 5.09 | 76.33 | 1.42 | 4 | 296.91 | 59.19 | 23.75 | 2 | 83.96 | 36852.96 | 74.11 | 202.82 | 19.16 | 13.89 | 958.38 | 0.73 | 0.76 | 0.64 | 0.05 | 1 | 10
92 | 130 | CONCLUIDO | 12.3635 | 8.09 | 5.09 | 76.32 | 1.44 | 4 | 297.43 | 59.19 | 24 | 2 | 84.24 | 36917.19 | 73.88 | 202.84 | 19.14 | 13.89 | 947.82 | 0.73 | 0.76 | 0.64 | 0.05 | 1 | 10
93 | 130 | CONCLUIDO | 12.366 | 8.09 | 5.09 | 76.29 | 1.45 | 4 | 297.95 | 59.19 | 24.25 | 2 | 84.51 | 36981.53 | 73.59 | 202.81 | 19.09 | 13.89 | 924.1 | 0.73 | 0.76 | 0.64 | 0.05 | 1 | 10
94 | 130 | CONCLUIDO | 12.3665 | 8.09 | 5.09 | 76.29 | 1.46 | 4 | 298.47 | 59.19 | 24.5 | 2 | 84.78 | 37045.99 | 73.43 | 202.81 | 19.1 | 13.89 | 930.68 | 0.73 | 0.76 | 0.64 | 0.05 | 1 | 10
95 | 130 | CONCLUIDO | 12.3694 | 8.08 | 5.08 | 76.26 | 1.47 | 4 | 299 | 59.19 | 24.75 | 2 | 85.05 | 37110.57 | 73.08 | 202.81 | 18.98 | 13.89 | 869.65 | 0.73 | 0.76 | 0.64 | 0.05 | 1 | 10
96 | 130 | CONCLUIDO | 12.3707 | 8.08 | 5.08 | 76.25 | 1.49 | 4 | 299.52 | 59.19 | 25 | 2 | 85.33 | 37175.38 | 72.69 | 202.81 | 19.01 | 13.89 | 886.62 | 0.73 | 0.76 | 0.64 | 0.04 | 1 | 10
97 | 130 | CONCLUIDO | 12.369 | 8.08 | 5.08 | 76.26 | 1.5 | 4 | 300.05 | 59.19 | 25.25 | 2 | 85.6 | 37240.19 | 72.2 | 202.81 | 19.05 | 13.89 | 902.56 | 0.73 | 0.76 | 0.64 | 0.05 | 1 | 10
98 | 130 | CONCLUIDO | 12.3618 | 8.09 | 5.09 | 76.33 | 1.51 | 4 | 300.57 | 59.19 | 25.5 | 2 | 85.88 | 37305.12 | 71.93 | 202.81 | 19.19 | 13.89 | 973.89 | 0.72 | 0.76 | 0.64 | 0.05 | 1 | 10
99 | 130 | CONCLUIDO | 12.4701 | 8.02 | 5.07 | 101.35 | 1.52 | 3 | 301.1 | 59.19 | 25.75 | 1 | 86.16 | 37370.16 | 71.46 | 202.81 | 18.54 | 13.89 | 656.56 | 0.75 | 0.76 | 0.64 | 0.03 | 1 | 10
100 | 130 | CONCLUIDO | 12.4662 | 8.02 | 5.07 | 101.4 | 1.54 | 3 | 301.63 | 59.19 | 26 | 1 | 86.44 | 37435.32 | 71.61 | 202.81 | 18.61 | 13.89 | 688.16 | 0.75 | 0.76 | 0.64 | 0.03 | 1 | 10
101 | 130 | CONCLUIDO | 12.4667 | 8.02 | 5.07 | 101.39 | 1.55 | 3 | 302.16 | 59.19 | 26.25 | 1 | 86.72 | 37500.6 | 71.78 | 202.81 | 18.62 | 13.89 | 696.62 | 0.75 | 0.76 | 0.64 | 0.03 | 1 | 10
102 | 130 | CONCLUIDO | 12.4693 | 8.02 | 5.07 | 101.36 | 1.56 | 3 | 302.69 | 59.19 | 26.5 | 1 | 87 | 37566 | 71.87 | 202.81 | 18.53 | 13.89 | 651.81 | 0.75 | 0.76 | 0.64 | 0.03 | 1 | 10
103 | 130 | CONCLUIDO | 12.4714 | 8.02 | 5.07 | 101.33 | 1.57 | 3 | 303.22 | 59.19 | 26.75 | 1 | 87.28 | 37631.52 | 71.92 | 202.81 | 18.49 | 13.89 | 630.99 | 0.75 | 0.76 | 0.64 | 0.03 | 1 | 10
104 | 130 | CONCLUIDO | 12.4719 | 8.02 | 5.07 | 101.33 | 1.58 | 3 | 303.75 | 59.19 | 27 | 1 | 87.56 | 37697.16 | 71.89 | 202.81 | 18.48 | 13.89 | 624.09 | 0.75 | 0.76 | 0.64 | 0.03 | 1 | 10
105 | 130 | CONCLUIDO | 12.4706 | 8.02 | 5.07 | 101.34 | 1.6 | 3 | 304.29 | 59.19 | 27.25 | 1 | 87.84 | 37762.92 | 72.02 | 202.81 | 18.52 | 13.89 | 644.83 | 0.75 | 0.76 | 0.64 | 0.03 | 1 | 10
106 | 130 | CONCLUIDO | 12.4706 | 8.02 | 5.07 | 101.34 | 1.61 | 3 | 304.82 | 59.19 | 27.5 | 1 | 88.13 | 37828.81 | 72.06 | 202.81 | 18.5 | 13.89 | 636.22 | 0.75 | 0.76 | 0.64 | 0.03 | 1 | 10
107 | 130 | CONCLUIDO | 12.4688 | 8.02 | 5.07 | 101.37 | 1.62 | 3 | 305.36 | 59.19 | 27.75 | 1 | 88.41 | 37894.82 | 72.41 | 202.81 | 18.57 | 13.89 | 668.35 | 0.75 | 0.76 | 0.64 | 0.03 | 1 | 10
108 | 130 | CONCLUIDO | 12.4658 | 8.02 | 5.07 | 101.41 | 1.63 | 3 | 305.89 | 59.19 | 28 | 1 | 88.7 | 37960.95 | 72.55 | 202.81 | 18.6 | 13.89 | 685.43 | 0.75 | 0.76 | 0.64 | 0.03 | 1 | 10
109 | 130 | CONCLUIDO | 12.4624 | 8.02 | 5.07 | 101.45 | 1.64 | 3 | 306.43 | 59.19 | 28.25 | 1 | 88.99 | 38027.2 | 72.59 | 202.81 | 18.64 | 13.89 | 707.22 | 0.75 | 0.76 | 0.64 | 0.03 | 1 | 10
110 | 130 | CONCLUIDO | 12.4693 | 8.02 | 5.07 | 101.36 | 1.65 | 3 | 306.97 | 59.19 | 28.5 | 1 | 89.27 | 38093.58 | 72.4 | 202.81 | 18.53 | 13.89 | 649.11 | 0.75 | 0.76 | 0.64 | 0.03 | 1 | 10
111 | 130 | CONCLUIDO | 12.4649 | 8.02 | 5.07 | 101.42 | 1.67 | 3 | 307.51 | 59.19 | 28.75 | 1 | 89.56 | 38160.09 | 72.58 | 202.82 | 18.6 | 13.89 | 682.62 | 0.75 | 0.76 | 0.64 | 0.03 | 1 | 10
112 | 130 | CONCLUIDO | 12.4641 | 8.02 | 5.07 | 101.43 | 1.68 | 3 | 308.05 | 59.19 | 29 | 1 | 89.85 | 38226.72 | 72.63 | 202.81 | 18.67 | 13.89 | 719.18 | 0.74 | 0.76 | 0.64 | 0.03 | 1 | 10
113 | 130 | CONCLUIDO | 12.4606 | 8.03 | 5.07 | 101.47 | 1.69 | 3 | 308.59 | 59.19 | 29.25 | 1 | 90.14 | 38293.47 | 72.69 | 202.81 | 18.73 | 13.89 | 749.33 | 0.74 | 0.76 | 0.64 | 0.04 | 1 | 10
114 | 130 | CONCLUIDO | 12.4658 | 8.02 | 5.07 | 101.41 | 1.7 | 3 | 309.13 | 59.19 | 29.5 | 1 | 90.44 | 38360.36 | 72.67 | 202.81 | 18.63 | 13.89 | 699.85 | 0.75 | 0.76 | 0.64 | 0.03 | 1 | 10
115 | 130 | CONCLUIDO | 12.4645 | 8.02 | 5.07 | 101.42 | 1.71 | 3 | 309.67 | 59.19 | 29.75 | 1 | 90.73 | 38427.37 | 72.75 | 202.81 | 18.57 | 13.89 | 671.86 | 0.75 | 0.76 | 0.64 | 0.03 | 1 | 10
116 | 130 | CONCLUIDO | 12.4632 | 8.02 | 5.07 | 101.44 | 1.72 | 3 | 310.22 | 59.19 | 30 | 1 | 91.02 | 38494.52 | 72.77 | 202.81 | 18.65 | 13.89 | 711.53 | 0.74 | 0.76 | 0.64 | 0.03 | 1 | 10
117 | 130 | CONCLUIDO | 12.4611 | 8.02 | 5.07 | 101.47 | 1.73 | 3 | 310.76 | 59.19 | 30.25 | 1 | 91.32 | 38561.79 | 72.81 | 202.81 | 18.68 | 13.89 | 726.11 | 0.74 | 0.76 | 0.64 | 0.04 | 1 | 10
118 | 130 | CONCLUIDO | 12.468 | 8.02 | 5.07 | 101.38 | 1.75 | 3 | 311.31 | 59.19 | 30.5 | 1 | 91.62 | 38629.19 | 72.72 | 202.81 | 18.61 | 13.89 | 688.75 | 0.75 | 0.76 | 0.64 | 0.03 | 1 | 10
119 | 130 | CONCLUIDO | 12.4632 | 8.02 | 5.07 | 101.44 | 1.76 | 3 | 311.86 | 59.19 | 30.75 | 0 | 91.91 | 38696.85 | 72.84 | 202.81 | 18.58 | 13.89 | 674.14 | 0.75 | 0.76 | 0.64 | 0.03 | 1 | 10

## RESULTADOS_13
Unnamed: 0 | Volume de calda [L] | STATUS | Capacidade operacional [ha/h] | Tempo de missao [h] | Tempo util [h] | Tempo por voo [min] | Autonomia Projetada [h] | N° Voos | MTOW [kg] | Massa Estrutura [kg] | Combustível [kg] | Abastecimentos | Massa gerador | Potência gerador [W] | Combustível consumido [L] | Calda cons [L] | Distância percorrida [km] | Distância Pulverizando [km] | RTL ACUMULADO[m] | EOC [km/km] | EOC [h/h] | Tempo de manobra [h] | Tempo rtl_rtw [h] | V pulv [m/s] | V desloc [m/s]
0 | 75 | CONCLUIDO | 9.9958 | 10 | 6.11 | 6.92 | 0.12 | 53 | 150.44 | 49.1 | 1 | 51 | 25.34 | 18787.76 | 71.69 | 202.99 | 51 | 13.89 | 16636.26 | 0.27 | 0.63 | 0.72 | 1.07 | 1 | 10
1 | 75 | CONCLUIDO | 10.6585 | 9.38 | 5.85 | 8.57 | 0.15 | 41 | 150.78 | 49.1 | 1.25 | 39 | 25.44 | 18830.65 | 68.45 | 202.91 | 43.17 | 13.89 | 12777.8 | 0.32 | 0.66 | 0.7 | 0.81 | 1 | 10
2 | 75 | CONCLUIDO | 11.1555 | 8.96 | 5.68 | 10.33 | 0.18 | 33 | 151.13 | 49.1 | 1.5 | 31 | 25.54 | 18873.58 | 66.23 | 202.85 | 37.7 | 13.89 | 10085.18 | 0.37 | 0.68 | 0.69 | 0.64 | 1 | 10
3 | 75 | CONCLUIDO | 11.4675 | 8.72 | 5.59 | 11.97 | 0.2 | 28 | 151.48 | 49.1 | 1.75 | 26 | 25.64 | 18916.54 | 64.81 | 202.81 | 34.92 | 13.89 | 8718.5 | 0.4 | 0.69 | 0.68 | 0.55 | 1 | 10
4 | 75 | CONCLUIDO | 11.7574 | 8.51 | 5.5 | 13.74 | 0.23 | 24 | 151.83 | 49.1 | 2 | 22 | 25.73 | 18959.54 | 63.47 | 202.91 | 31.68 | 13.89 | 7118.91 | 0.44 | 0.7 | 0.68 | 0.46 | 1 | 10
5 | 75 | CONCLUIDO | 11.862 | 8.43 | 5.48 | 14.95 | 0.26 | 22 | 152.18 | 49.1 | 2.25 | 20 | 25.83 | 19002.56 | 63.23 | 202.82 | 31.59 | 13.89 | 7085.02 | 0.44 | 0.71 | 0.67 | 0.44 | 1 | 10
6 | 75 | CONCLUIDO | 12.1074 | 8.26 | 5.4 | 17.06 | 0.29 | 19 | 152.53 | 49.1 | 2.5 | 17 | 25.93 | 19045.63 | 61.97 | 202.82 | 28.96 | 13.89 | 5783.97 | 0.48 | 0.72 | 0.67 | 0.36 | 1 | 10
7 | 75 | CONCLUIDO | 12.2787 | 8.14 | 5.35 | 18.88 | 0.32 | 17 | 152.88 | 49.1 | 2.75 | 15 | 26.03 | 19088.72 | 60.97 | 202.83 | 27.22 | 13.89 | 4923.09 | 0.51 | 0.72 | 0.67 | 0.31 | 1 | 10
8 | 75 | CONCLUIDO | 12.3393 | 8.1 | 5.34 | 20.02 | 0.35 | 16 | 153.23 | 49.1 | 3 | 14 | 26.13 | 19131.85 | 60.72 | 202.82 | 27.1 | 13.89 | 4871.83 | 0.51 | 0.72 | 0.66 | 0.3 | 1 | 10
9 | 75 | CONCLUIDO | 12.4018 | 8.06 | 5.33 | 21.31 | 0.37 | 15 | 153.58 | 49.1 | 3.25 | 13 | 26.23 | 19175.02 | 60.35 | 202.83 | 26.75 | 13.89 | 4701.41 | 0.52 | 0.73 | 0.66 | 0.29 | 1 | 10
10 | 75 | CONCLUIDO | 12.487 | 8.01 | 5.3 | 22.73 | 0.4 | 14 | 153.93 | 49.1 | 3.5 | 12 | 26.33 | 19218.22 | 59.95 | 202.83 | 25.84 | 13.89 | 4252.01 | 0.54 | 0.73 | 0.66 | 0.27 | 1 | 10
11 | 75 | CONCLUIDO | 12.5817 | 7.95 | 5.27 | 24.34 | 0.43 | 13 | 154.28 | 49.1 | 3.75 | 11 | 26.43 | 19261.45 | 59.33 | 202.81 | 24.95 | 13.89 | 3810.83 | 0.56 | 0.73 | 0.66 | 0.24 | 1 | 10
12 | 75 | CONCLUIDO | 12.6573 | 7.9 | 5.26 | 26.29 | 0.46 | 12 | 154.63 | 49.1 | 4 | 10 | 26.53 | 19304.72 | 59.01 | 202.81 | 24.48 | 13.89 | 3577.94 | 0.57 | 0.74 | 0.66 | 0.22 | 1 | 10
13 | 75 | CONCLUIDO | 12.7339 | 7.85 | 5.24 | 28.58 | 0.49 | 11 | 154.98 | 49.1 | 4.25 | 9 | 26.63 | 19348.03 | 58.42 | 202.81 | 23.97 | 13.89 | 3332.02 | 0.58 | 0.74 | 0.65 | 0.2 | 1 | 10
14 | 75 | CONCLUIDO | 12.7452 | 7.85 | 5.23 | 28.55 | 0.51 | 11 | 155.33 | 49.1 | 4.5 | 9 | 26.74 | 19391.36 | 58.18 | 202.86 | 23.83 | 13.89 | 3258.27 | 0.58 | 0.74 | 0.65 | 0.2 | 1 | 10
15 | 75 | CONCLUIDO | 12.8251 | 7.8 | 5.22 | 31.29 | 0.54 | 10 | 155.68 | 49.1 | 4.75 | 8 | 26.84 | 19434.74 | 57.58 | 202.81 | 23.16 | 13.89 | 2929.38 | 0.6 | 0.74 | 0.65 | 0.18 | 1 | 10
16 | 75 | CONCLUIDO | 12.8319 | 7.79 | 5.21 | 31.27 | 0.57 | 10 | 156.03 | 49.1 | 5 | 8 | 26.94 | 19478.15 | 57.48 | 202.81 | 22.98 | 13.89 | 2838.24 | 0.6 | 0.74 | 0.65 | 0.17 | 1 | 10
17 | 75 | CONCLUIDO | 12.8903 | 7.76 | 5.21 | 34.71 | 0.59 | 9 | 156.39 | 49.1 | 5.25 | 7 | 27.04 | 19521.59 | 56.99 | 202.81 | 22.79 | 13.89 | 2750.02 | 0.61 | 0.74 | 0.65 | 0.17 | 1 | 10
18 | 75 | CONCLUIDO | 12.9018 | 7.75 | 5.2 | 34.66 | 0.62 | 9 | 156.74 | 49.1 | 5.5 | 7 | 27.14 | 19565.07 | 56.57 | 202.81 | 22.65 | 13.89 | 2679.46 | 0.61 | 0.74 | 0.65 | 0.16 | 1 | 10
19 | 75 | CONCLUIDO | 12.98 | 7.7 | 5.18 | 38.88 | 0.65 | 8 | 157.09 | 49.1 | 5.75 | 6 | 27.25 | 19608.58 | 56.11 | 202.86 | 22.19 | 13.89 | 2455.66 | 0.63 | 0.75 | 0.65 | 0.14 | 1 | 10
20 | 75 | CONCLUIDO | 12.9758 | 7.71 | 5.19 | 38.89 | 0.67 | 8 | 157.44 | 49.1 | 6 | 6 | 27.35 | 19652.13 | 56.15 | 202.81 | 22.27 | 13.89 | 2494.48 | 0.62 | 0.75 | 0.65 | 0.15 | 1 | 10
21 | 75 | CONCLUIDO | 12.9894 | 7.7 | 5.18 | 38.83 | 0.7 | 8 | 157.8 | 49.1 | 6.25 | 6 | 27.45 | 19695.71 | 55.5 | 202.81 | 21.96 | 13.89 | 2339.82 | 0.63 | 0.75 | 0.65 | 0.14 | 1 | 10
22 | 75 | CONCLUIDO | 12.9969 | 7.69 | 5.17 | 38.8 | 0.73 | 8 | 158.15 | 49.1 | 6.5 | 6 | 27.56 | 19739.33 | 55.25 | 202.81 | 21.83 | 13.89 | 2272.5 | 0.64 | 0.75 | 0.65 | 0.14 | 1 | 10
23 | 75 | CONCLUIDO | 13.0638 | 7.65 | 5.16 | 44.27 | 0.75 | 7 | 158.51 | 49.1 | 6.75 | 5 | 27.66 | 19782.99 | 54.94 | 202.85 | 21.54 | 13.89 | 2133.71 | 0.64 | 0.75 | 0.65 | 0.13 | 1 | 10
24 | 75 | CONCLUIDO | 13.0719 | 7.65 | 5.16 | 44.23 | 0.78 | 7 | 158.86 | 49.1 | 7 | 5 | 27.77 | 19826.68 | 54.92 | 202.81 | 21.44 | 13.89 | 2084.4 | 0.65 | 0.75 | 0.65 | 0.12 | 1 | 10
25 | 75 | CONCLUIDO | 13.0586 | 7.66 | 5.17 | 44.29 | 0.81 | 7 | 159.22 | 49.1 | 7.25 | 5 | 27.87 | 19870.53 | 54.81 | 202.81 | 21.62 | 13.89 | 2175.43 | 0.64 | 0.75 | 0.65 | 0.13 | 1 | 10
26 | 75 | CONCLUIDO | 13.0624 | 7.66 | 5.17 | 44.27 | 0.83 | 7 | 159.57 | 49.1 | 7.5 | 5 | 27.98 | 19914.3 | 54.28 | 202.85 | 21.65 | 13.89 | 2188.36 | 0.64 | 0.75 | 0.65 | 0.13 | 1 | 10
27 | 75 | CONCLUIDO | 13.1651 | 7.6 | 5.14 | 51.36 | 0.86 | 6 | 159.92 | 49.1 | 7.75 | 4 | 28.08 | 19958.1 | 53.52 | 202.81 | 20.67 | 13.89 | 1703.48 | 0.67 | 0.75 | 0.65 | 0.1 | 1 | 10
28 | 75 | CONCLUIDO | 13.1617 | 7.6 | 5.14 | 51.38 | 0.88 | 6 | 160.28 | 49.1 | 8 | 4 | 28.19 | 20001.93 | 53.36 | 202.82 | 20.77 | 13.89 | 1752.78 | 0.67 | 0.75 | 0.65 | 0.1 | 1 | 10
29 | 75 | CONCLUIDO | 13.1796 | 7.59 | 5.13 | 51.28 | 0.91 | 6 | 160.64 | 49.1 | 8.25 | 4 | 28.29 | 20045.81 | 53.12 | 202.82 | 20.47 | 13.89 | 1603.49 | 0.68 | 0.75 | 0.64 | 0.09 | 1 | 10
30 | 75 | CONCLUIDO | 13.1656 | 7.6 | 5.14 | 51.36 | 0.94 | 6 | 160.99 | 49.1 | 8.5 | 4 | 28.4 | 20089.72 | 52.96 | 202.81 | 20.69 | 13.89 | 1715.24 | 0.67 | 0.75 | 0.65 | 0.1 | 1 | 10
31 | 75 | CONCLUIDO | 13.1646 | 7.6 | 5.14 | 51.36 | 0.96 | 6 | 161.35 | 49.1 | 8.75 | 4 | 28.5 | 20133.66 | 52.76 | 202.81 | 20.71 | 13.89 | 1722.5 | 0.67 | 0.75 | 0.65 | 0.1 | 1 | 10
32 | 75 | CONCLUIDO | 13.1699 | 7.59 | 5.13 | 51.33 | 0.99 | 6 | 161.71 | 49.1 | 9 | 4 | 28.61 | 20177.64 | 52.37 | 202.82 | 20.7 | 13.89 | 1718.95 | 0.67 | 0.75 | 0.64 | 0.1 | 1 | 10
33 | 75 | CONCLUIDO | 13.1449 | 7.61 | 5.15 | 51.48 | 1.01 | 6 | 162.06 | 49.1 | 9.25 | 4 | 28.72 | 20221.66 | 52.19 | 202.84 | 21.05 | 13.89 | 1892.44 | 0.66 | 0.75 | 0.65 | 0.11 | 1 | 10
34 | 75 | CONCLUIDO | 13.246 | 7.55 | 5.12 | 61.44 | 1.04 | 5 | 162.42 | 49.1 | 9.5 | 3 | 28.82 | 20265.72 | 51.57 | 202.81 | 20.24 | 13.89 | 1493.63 | 0.69 | 0.76 | 0.64 | 0.08 | 1 | 10
35 | 75 | CONCLUIDO | 13.2533 | 7.55 | 5.12 | 61.39 | 1.06 | 5 | 162.78 | 49.1 | 9.75 | 3 | 28.93 | 20309.81 | 51.28 | 202.81 | 20.02 | 13.89 | 1382.95 | 0.69 | 0.76 | 0.65 | 0.08 | 1 | 10
36 | 75 | CONCLUIDO | 13.246 | 7.55 | 5.12 | 61.44 | 1.09 | 5 | 163.13 | 49.1 | 10 | 3 | 29.04 | 20353.94 | 51.47 | 202.81 | 20.19 | 13.89 | 1467.63 | 0.69 | 0.76 | 0.65 | 0.08 | 1 | 10
37 | 75 | CONCLUIDO | 13.2445 | 7.55 | 5.12 | 61.45 | 1.11 | 5 | 163.49 | 49.1 | 10.25 | 3 | 29.15 | 20398.1 | 51.01 | 202.81 | 20.25 | 13.89 | 1501.47 | 0.69 | 0.76 | 0.65 | 0.08 | 1 | 10
38 | 75 | CONCLUIDO | 13.2353 | 7.56 | 5.13 | 61.52 | 1.14 | 5 | 163.85 | 49.1 | 10.5 | 3 | 29.26 | 20442.3 | 50.77 | 202.81 | 20.35 | 13.89 | 1550.36 | 0.68 | 0.75 | 0.65 | 0.09 | 1 | 10
39 | 75 | CONCLUIDO | 13.2587 | 7.54 | 5.11 | 61.36 | 1.16 | 5 | 164.21 | 49.1 | 10.75 | 3 | 29.36 | 20486.54 | 49.85 | 202.81 | 20 | 13.89 | 1373.28 | 0.69 | 0.76 | 0.64 | 0.07 | 1 | 10
40 | 75 | CONCLUIDO | 13.2509 | 7.55 | 5.12 | 61.41 | 1.18 | 5 | 164.57 | 49.1 | 11 | 3 | 29.47 | 20530.82 | 49.34 | 202.81 | 20.07 | 13.89 | 1410.64 | 0.69 | 0.76 | 0.65 | 0.08 | 1 | 10
41 | 75 | CONCLUIDO | 13.2494 | 7.55 | 5.12 | 61.42 | 1.21 | 5 | 164.93 | 49.1 | 11.25 | 3 | 29.58 | 20575.13 | 49 | 202.81 | 20.14 | 13.89 | 1446.65 | 0.69 | 0.76 | 0.65 | 0.08 | 1 | 10
42 | 75 | CONCLUIDO | 13.3417 | 7.5 | 5.1 | 76.45 | 1.23 | 4 | 165.29 | 49.1 | 11.5 | 2 | 29.69 | 20619.48 | 48.06 | 202.81 | 19.4 | 13.89 | 1078.75 | 0.72 | 0.76 | 0.65 | 0.06 | 1 | 10
43 | 75 | CONCLUIDO | 13.3368 | 7.5 | 5.1 | 76.49 | 1.26 | 4 | 165.65 | 49.1 | 11.75 | 1 | 29.8 | 20663.87 | 48.19 | 202.81 | 19.5 | 13.89 | 1129.69 | 0.71 | 0.76 | 0.65 | 0.06 | 1 | 10
44 | 75 | CONCLUIDO | 13.3333 | 7.5 | 5.1 | 76.52 | 1.28 | 4 | 166.01 | 49.1 | 12 | 1 | 29.91 | 20708.3 | 48.38 | 202.81 | 19.53 | 13.89 | 1145.84 | 0.71 | 0.76 | 0.65 | 0.06 | 1 | 10
45 | 75 | CONCLUIDO | 13.3323 | 7.5 | 5.1 | 76.53 | 1.3 | 4 | 166.37 | 49.1 | 12.25 | 0 | 30.02 | 20752.76 | 48.4 | 202.81 | 19.53 | 13.89 | 1146.38 | 0.71 | 0.76 | 0.65 | 0.06 | 1 | 10

## RESULTADOS_17
Unnamed: 0 | Volume de calda [L] | STATUS | Capacidade operacional [ha/h] | Tempo de missao [h] | Tempo util [h] | Tempo por voo [min] | Autonomia Projetada [h] | N° Voos | MTOW [kg] | Massa Estrutura [kg] | Combustível [kg] | Abastecimentos | Massa gerador | Potência gerador [W] | Combustível consumido [L] | Calda cons [L] | Distância percorrida [km] | Distância Pulverizando [km] | RTL ACUMULADO[m] | EOC [km/km] | EOC [h/h] | Tempo de manobra [h] | Tempo rtl_rtw [h] | V pulv [m/s] | V desloc [m/s]
0 | 95 | CONCLUIDO | 9.043 | 11.06 | 6.28 | 6.08 | 0.1 | 62 | 185.69 | 53.44 | 1 | 60 | 36.26 | 23136.14 | 84.73 | 203.01 | 56.54 | 13.89 | 19361.71 | 0.25 | 0.62 | 0.73 | 1.24 | 1 | 10
1 | 95 | CONCLUIDO | 9.8197 | 10.18 | 5.97 | 7.62 | 0.12 | 47 | 186.07 | 53.44 | 1.25 | 45 | 36.39 | 23182.76 | 80.23 | 202.89 | 46.71 | 13.89 | 14520.06 | 0.3 | 0.65 | 0.71 | 0.93 | 1 | 10
2 | 95 | CONCLUIDO | 10.3538 | 9.66 | 5.78 | 9.12 | 0.14 | 38 | 186.45 | 53.44 | 1.5 | 36 | 36.51 | 23229.42 | 77.52 | 202.83 | 40.75 | 13.89 | 11583.9 | 0.34 | 0.67 | 0.69 | 0.74 | 1 | 10
3 | 95 | CONCLUIDO | 10.7328 | 9.32 | 5.66 | 10.61 | 0.17 | 32 | 186.83 | 53.44 | 1.75 | 30 | 36.64 | 23276.13 | 75.71 | 202.91 | 36.95 | 13.89 | 9713.06 | 0.38 | 0.68 | 0.69 | 0.62 | 1 | 10
4 | 95 | CONCLUIDO | 10.9877 | 9.1 | 5.59 | 11.98 | 0.19 | 28 | 187.21 | 53.44 | 2 | 26 | 36.77 | 23322.88 | 74.59 | 202.83 | 34.93 | 13.89 | 8723 | 0.4 | 0.69 | 0.68 | 0.55 | 1 | 10
5 | 95 | CONCLUIDO | 11.1989 | 8.93 | 5.53 | 13.27 | 0.21 | 25 | 187.59 | 53.44 | 2.25 | 23 | 36.9 | 23369.68 | 73.69 | 202.86 | 32.76 | 13.89 | 7656.2 | 0.42 | 0.7 | 0.68 | 0.49 | 1 | 10
6 | 95 | CONCLUIDO | 11.4271 | 8.75 | 5.46 | 14.9 | 0.24 | 22 | 187.97 | 53.44 | 2.5 | 20 | 37.03 | 23416.52 | 72.57 | 202.83 | 30.81 | 13.89 | 6692.79 | 0.45 | 0.71 | 0.67 | 0.42 | 1 | 10
7 | 95 | CONCLUIDO | 11.5886 | 8.63 | 5.42 | 16.25 | 0.26 | 20 | 188.35 | 53.44 | 2.75 | 18 | 37.16 | 23463.4 | 71.81 | 202.83 | 29.57 | 13.89 | 6084.81 | 0.47 | 0.71 | 0.66 | 0.38 | 1 | 10
8 | 95 | CONCLUIDO | 11.7497 | 8.51 | 5.37 | 17.91 | 0.28 | 18 | 188.73 | 53.44 | 3 | 16 | 37.29 | 23510.33 | 71.09 | 202.94 | 27.89 | 13.89 | 5257 | 0.5 | 0.72 | 0.67 | 0.33 | 1 | 10
9 | 95 | CONCLUIDO | 11.8079 | 8.47 | 5.37 | 18.94 | 0.3 | 17 | 189.11 | 53.44 | 3.25 | 15 | 37.42 | 23557.3 | 70.72 | 202.81 | 27.83 | 13.89 | 5228.57 | 0.5 | 0.72 | 0.67 | 0.33 | 1 | 10
10 | 95 | CONCLUIDO | 11.8953 | 8.41 | 5.34 | 20.03 | 0.33 | 16 | 189.49 | 53.44 | 3.5 | 14 | 37.55 | 23604.32 | 70.2 | 202.83 | 27.03 | 13.89 | 4833.71 | 0.51 | 0.72 | 0.66 | 0.3 | 1 | 10
11 | 95 | CONCLUIDO | 11.9717 | 8.35 | 5.33 | 21.3 | 0.35 | 15 | 189.87 | 53.44 | 3.75 | 13 | 37.69 | 23651.38 | 69.82 | 202.82 | 26.77 | 13.89 | 4708.43 | 0.52 | 0.73 | 0.66 | 0.29 | 1 | 10
12 | 95 | CONCLUIDO | 12.0753 | 8.28 | 5.29 | 22.68 | 0.37 | 14 | 190.25 | 53.44 | 4 | 12 | 37.82 | 23698.48 | 69.19 | 202.93 | 25.67 | 13.89 | 4164.65 | 0.54 | 0.73 | 0.66 | 0.25 | 1 | 10
13 | 95 | CONCLUIDO | 12.1482 | 8.23 | 5.28 | 24.37 | 0.4 | 13 | 190.63 | 53.44 | 4.25 | 11 | 37.95 | 23745.63 | 68.9 | 202.82 | 25.23 | 13.89 | 3951.72 | 0.55 | 0.73 | 0.66 | 0.24 | 1 | 10
14 | 95 | CONCLUIDO | 12.2349 | 8.17 | 5.26 | 26.29 | 0.42 | 12 | 191.02 | 53.44 | 4.5 | 10 | 38.08 | 23792.83 | 68.51 | 202.82 | 24.5 | 13.89 | 3589.91 | 0.57 | 0.74 | 0.66 | 0.22 | 1 | 10
15 | 95 | CONCLUIDO | 12.2224 | 8.18 | 5.27 | 26.33 | 0.44 | 12 | 191.4 | 53.44 | 4.75 | 10 | 38.22 | 23840.07 | 68.39 | 202.82 | 24.72 | 13.89 | 3700.08 | 0.56 | 0.73 | 0.66 | 0.23 | 1 | 10
16 | 95 | CONCLUIDO | 12.3208 | 8.12 | 5.24 | 28.57 | 0.46 | 11 | 191.78 | 53.44 | 5 | 9 | 38.35 | 23887.36 | 67.75 | 202.81 | 23.88 | 13.89 | 3284.14 | 0.58 | 0.74 | 0.65 | 0.2 | 1 | 10
17 | 95 | CONCLUIDO | 12.3233 | 8.11 | 5.24 | 28.56 | 0.48 | 11 | 192.17 | 53.44 | 5.25 | 9 | 38.48 | 23934.69 | 67.67 | 202.82 | 23.84 | 13.89 | 3267.1 | 0.58 | 0.74 | 0.65 | 0.2 | 1 | 10
18 | 95 | CONCLUIDO | 12.4018 | 8.06 | 5.22 | 31.33 | 0.51 | 10 | 192.55 | 53.44 | 5.5 | 8 | 38.62 | 23982.06 | 67.18 | 202.83 | 23.29 | 13.89 | 2994.76 | 0.6 | 0.74 | 0.66 | 0.18 | 1 | 10
19 | 95 | CONCLUIDO | 12.4189 | 8.05 | 5.21 | 31.27 | 0.53 | 10 | 192.94 | 53.44 | 5.75 | 8 | 38.75 | 24029.48 | 67.04 | 202.81 | 23.07 | 13.89 | 2886.66 | 0.6 | 0.74 | 0.65 | 0.17 | 1 | 10
20 | 95 | CONCLUIDO | 12.4887 | 8.01 | 5.2 | 34.69 | 0.55 | 9 | 193.32 | 53.44 | 6 | 7 | 38.89 | 24076.95 | 66.46 | 202.81 | 22.64 | 13.89 | 2674.65 | 0.61 | 0.74 | 0.66 | 0.17 | 1 | 10
21 | 95 | CONCLUIDO | 12.5 | 8 | 5.2 | 34.64 | 0.57 | 9 | 193.71 | 53.44 | 6.25 | 7 | 39.02 | 24124.47 | 66.22 | 202.82 | 22.55 | 13.89 | 2627.36 | 0.62 | 0.74 | 0.65 | 0.16 | 1 | 10
22 | 95 | CONCLUIDO | 12.4952 | 8 | 5.2 | 34.66 | 0.59 | 9 | 194.09 | 53.44 | 6.5 | 7 | 39.16 | 24172.03 | 66.11 | 202.81 | 22.71 | 13.89 | 2708.11 | 0.61 | 0.74 | 0.65 | 0.16 | 1 | 10
23 | 95 | CONCLUIDO | 12.5795 | 7.95 | 5.18 | 38.87 | 0.62 | 8 | 194.48 | 53.44 | 6.75 | 6 | 39.29 | 24219.63 | 65.65 | 202.81 | 22.25 | 13.89 | 2485.81 | 0.62 | 0.75 | 0.65 | 0.14 | 1 | 10
24 | 95 | CONCLUIDO | 12.5777 | 7.95 | 5.18 | 38.88 | 0.64 | 8 | 194.86 | 53.44 | 7 | 6 | 39.43 | 24267.28 | 65.72 | 202.81 | 22.23 | 13.89 | 2476.01 | 0.62 | 0.75 | 0.65 | 0.15 | 1 | 10
25 | 95 | CONCLUIDO | 12.5901 | 7.94 | 5.18 | 38.82 | 0.66 | 8 | 195.25 | 53.44 | 7.25 | 6 | 39.57 | 24314.98 | 65.2 | 202.83 | 21.88 | 13.89 | 2297.38 | 0.64 | 0.75 | 0.65 | 0.14 | 1 | 10
26 | 95 | CONCLUIDO | 12.5945 | 7.94 | 5.17 | 38.8 | 0.68 | 8 | 195.64 | 53.44 | 7.5 | 6 | 39.7 | 24362.73 | 64.98 | 202.81 | 21.77 | 13.89 | 2244.59 | 0.64 | 0.75 | 0.65 | 0.14 | 1 | 10
27 | 95 | CONCLUIDO | 12.6747 | 7.89 | 5.16 | 44.23 | 0.7 | 7 | 196.03 | 53.44 | 7.75 | 5 | 39.84 | 24410.52 | 64.57 | 202.86 | 21.4 | 13.89 | 2064.4 | 0.65 | 0.75 | 0.65 | 0.12 | 1 | 10
28 | 95 | CONCLUIDO | 12.6841 | 7.88 | 5.15 | 44.18 | 0.72 | 7 | 196.41 | 53.44 | 8 | 5 | 39.98 | 24458.36 | 64.48 | 202.85 | 21.33 | 13.89 | 2030.02 | 0.65 | 0.75 | 0.65 | 0.12 | 1 | 10
29 | 95 | CONCLUIDO | 12.6734 | 7.89 | 5.16 | 44.24 | 0.74 | 7 | 196.8 | 53.44 | 8.25 | 5 | 40.12 | 24506.24 | 64.6 | 202.81 | 21.47 | 13.89 | 2098.95 | 0.65 | 0.75 | 0.65 | 0.12 | 1 | 10
30 | 95 | CONCLUIDO | 12.6676 | 7.89 | 5.17 | 44.27 | 0.77 | 7 | 197.19 | 53.44 | 8.5 | 5 | 40.26 | 24554.18 | 64.54 | 202.81 | 21.59 | 13.89 | 2159.9 | 0.64 | 0.75 | 0.65 | 0.13 | 1 | 10
31 | 95 | CONCLUIDO | 12.6765 | 7.89 | 5.16 | 44.22 | 0.79 | 7 | 197.58 | 53.44 | 8.75 | 5 | 40.39 | 24602.15 | 64.12 | 202.81 | 21.36 | 13.89 | 2047.1 | 0.65 | 0.75 | 0.65 | 0.12 | 1 | 10
32 | 95 | CONCLUIDO | 12.6596 | 7.9 | 5.17 | 44.31 | 0.81 | 7 | 197.97 | 53.44 | 9 | 5 | 40.53 | 24650.18 | 63.78 | 202.81 | 21.73 | 13.89 | 2230.02 | 0.64 | 0.75 | 0.65 | 0.13 | 1 | 10
33 | 95 | CONCLUIDO | 12.77 | 7.83 | 5.14 | 51.39 | 0.83 | 6 | 198.36 | 53.44 | 9.25 | 4 | 40.67 | 24698.26 | 63.27 | 202.81 | 20.71 | 13.89 | 1724.15 | 0.67 | 0.75 | 0.65 | 0.1 | 1 | 10
34 | 95 | CONCLUIDO | 12.7737 | 7.83 | 5.14 | 51.37 | 0.85 | 6 | 198.75 | 53.44 | 9.5 | 4 | 40.81 | 24746.38 | 63.12 | 202.84 | 20.73 | 13.89 | 1734.1 | 0.67 | 0.75 | 0.65 | 0.1 | 1 | 10
35 | 95 | CONCLUIDO | 12.7868 | 7.82 | 5.13 | 51.29 | 0.87 | 6 | 199.14 | 53.44 | 9.75 | 4 | 40.95 | 24794.55 | 63.01 | 202.81 | 20.54 | 13.89 | 1640.68 | 0.68 | 0.75 | 0.64 | 0.09 | 1 | 10
36 | 95 | CONCLUIDO | 12.7687 | 7.83 | 5.14 | 51.4 | 0.89 | 6 | 199.53 | 53.44 | 10 | 4 | 41.1 | 24842.77 | 62.9 | 202.81 | 20.78 | 13.89 | 1761.49 | 0.67 | 0.75 | 0.65 | 0.1 | 1 | 10
37 | 95 | CONCLUIDO | 12.7687 | 7.83 | 5.14 | 51.4 | 0.91 | 6 | 199.92 | 53.44 | 10.25 | 4 | 41.24 | 24891.03 | 62.81 | 202.81 | 20.74 | 13.89 | 1741.31 | 0.67 | 0.75 | 0.65 | 0.1 | 1 | 10
38 | 95 | CONCLUIDO | 12.7737 | 7.83 | 5.14 | 51.37 | 0.93 | 6 | 200.31 | 53.44 | 10.5 | 4 | 41.38 | 24939.35 | 62.57 | 202.81 | 20.74 | 13.89 | 1741.48 | 0.67 | 0.75 | 0.65 | 0.1 | 1 | 10
39 | 95 | CONCLUIDO | 12.7791 | 7.83 | 5.13 | 51.33 | 0.95 | 6 | 200.71 | 53.44 | 10.75 | 4 | 41.52 | 24987.71 | 62.23 | 202.81 | 20.69 | 13.89 | 1714.99 | 0.67 | 0.75 | 0.64 | 0.1 | 1 | 10
40 | 95 | CONCLUIDO | 12.7605 | 7.84 | 5.14 | 51.45 | 0.97 | 6 | 201.1 | 53.44 | 11 | 4 | 41.66 | 25036.12 | 62.12 | 202.83 | 20.97 | 13.89 | 1852.45 | 0.66 | 0.75 | 0.65 | 0.11 | 1 | 10
41 | 95 | CONCLUIDO | 12.8548 | 7.78 | 5.12 | 61.49 | 0.99 | 5 | 201.49 | 53.44 | 11.25 | 3 | 41.81 | 25084.58 | 61.59 | 202.81 | 20.29 | 13.89 | 1518.99 | 0.68 | 0.75 | 0.65 | 0.09 | 1 | 10
42 | 95 | CONCLUIDO | 12.8581 | 7.78 | 5.12 | 61.47 | 1.01 | 5 | 201.88 | 53.44 | 11.5 | 3 | 41.95 | 25133.09 | 61.43 | 202.81 | 20.29 | 13.89 | 1520.91 | 0.68 | 0.76 | 0.64 | 0.08 | 1 | 10
43 | 95 | CONCLUIDO | 12.8673 | 7.77 | 5.12 | 61.4 | 1.03 | 5 | 202.28 | 53.44 | 11.75 | 3 | 42.09 | 25181.64 | 61.25 | 202.81 | 20.16 | 13.89 | 1452.53 | 0.69 | 0.76 | 0.64 | 0.08 | 1 | 10
44 | 95 | CONCLUIDO | 12.8645 | 7.77 | 5.12 | 61.42 | 1.05 | 5 | 202.67 | 53.44 | 12 | 3 | 42.24 | 25230.25 | 61.49 | 202.83 | 20.16 | 13.89 | 1455.31 | 0.69 | 0.76 | 0.64 | 0.08 | 1 | 10
45 | 95 | CONCLUIDO | 12.8448 | 7.79 | 5.13 | 61.57 | 1.07 | 5 | 203.07 | 53.44 | 12.25 | 3 | 42.38 | 25279.03 | 61.51 | 202.81 | 20.47 | 13.89 | 1609.09 | 0.68 | 0.75 | 0.65 | 0.09 | 1 | 10
46 | 95 | CONCLUIDO | 12.8571 | 7.78 | 5.12 | 61.48 | 1.09 | 5 | 203.46 | 53.44 | 12.5 | 3 | 42.53 | 25327.74 | 61.04 | 202.81 | 20.3 | 13.89 | 1525.29 | 0.68 | 0.76 | 0.65 | 0.09 | 1 | 10
47 | 95 | CONCLUIDO | 12.8581 | 7.78 | 5.12 | 61.47 | 1.11 | 5 | 203.86 | 53.44 | 12.75 | 3 | 42.67 | 25376.49 | 60.7 | 202.81 | 20.27 | 13.89 | 1512.25 | 0.69 | 0.76 | 0.65 | 0.08 | 1 | 10
48 | 95 | CONCLUIDO | 12.8728 | 7.77 | 5.11 | 61.36 | 1.13 | 5 | 204.25 | 53.44 | 13 | 3 | 42.82 | 25425.3 | 60.04 | 202.81 | 20.03 | 13.89 | 1388.72 | 0.69 | 0.76 | 0.64 | 0.08 | 1 | 10
49 | 95 | CONCLUIDO | 12.8742 | 7.77 | 5.11 | 61.35 | 1.15 | 5 | 204.65 | 53.44 | 13.25 | 3 | 42.96 | 25474.16 | 59.56 | 202.81 | 19.98 | 13.89 | 1366.43 | 0.7 | 0.76 | 0.64 | 0.07 | 1 | 10
50 | 95 | CONCLUIDO | 12.8668 | 7.77 | 5.12 | 61.41 | 1.17 | 5 | 205.05 | 53.44 | 13.5 | 3 | 43.11 | 25523.06 | 59.28 | 202.83 | 20.09 | 13.89 | 1419.6 | 0.69 | 0.76 | 0.64 | 0.08 | 1 | 10
51 | 95 | CONCLUIDO | 12.8673 | 7.77 | 5.12 | 61.4 | 1.19 | 5 | 205.44 | 53.44 | 13.75 | 3 | 43.26 | 25572.02 | 59.06 | 202.81 | 20.08 | 13.89 | 1417.28 | 0.69 | 0.76 | 0.65 | 0.08 | 1 | 10
52 | 95 | CONCLUIDO | 12.9632 | 7.71 | 5.1 | 76.45 | 1.21 | 4 | 205.84 | 53.44 | 14 | 2 | 43.4 | 25621.03 | 58.36 | 202.81 | 19.37 | 13.89 | 1066.69 | 0.72 | 0.76 | 0.65 | 0.06 | 1 | 10
53 | 95 | CONCLUIDO | 12.9613 | 7.72 | 5.1 | 76.47 | 1.23 | 4 | 206.24 | 53.44 | 14.25 | 2 | 43.55 | 25670.09 | 58.38 | 202.81 | 19.48 | 13.89 | 1119.9 | 0.71 | 0.76 | 0.64 | 0.06 | 1 | 10
54 | 95 | CONCLUIDO | 12.965 | 7.71 | 5.1 | 76.43 | 1.25 | 4 | 206.64 | 53.44 | 14.5 | 2 | 43.7 | 25719.19 | 58.71 | 202.81 | 19.45 | 13.89 | 1104.91 | 0.71 | 0.76 | 0.64 | 0.06 | 1 | 10
55 | 95 | CONCLUIDO | 12.9548 | 7.72 | 5.1 | 76.53 | 1.27 | 4 | 207.03 | 53.44 | 14.75 | 2 | 43.85 | 25768.35 | 58.82 | 202.81 | 19.63 | 13.89 | 1196.28 | 0.71 | 0.76 | 0.64 | 0.06 | 1 | 10
56 | 95 | CONCLUIDO | 12.9594 | 7.72 | 5.1 | 76.48 | 1.28 | 4 | 207.43 | 53.44 | 15 | 2 | 44 | 25817.56 | 58.72 | 202.81 | 19.59 | 13.89 | 1174.84 | 0.71 | 0.76 | 0.64 | 0.06 | 1 | 10
57 | 95 | CONCLUIDO | 12.9571 | 7.72 | 5.1 | 76.5 | 1.3 | 4 | 207.83 | 53.44 | 15.25 | 2 | 44.15 | 25866.82 | 58.45 | 202.81 | 19.64 | 13.89 | 1197.88 | 0.71 | 0.76 | 0.64 | 0.06 | 1 | 10
58 | 95 | CONCLUIDO | 12.9646 | 7.71 | 5.1 | 76.44 | 1.32 | 4 | 208.23 | 53.44 | 15.5 | 2 | 44.3 | 25916.13 | 58.47 | 202.81 | 19.41 | 13.89 | 1085.54 | 0.72 | 0.76 | 0.64 | 0.06 | 1 | 10
59 | 95 | CONCLUIDO | 12.9622 | 7.71 | 5.1 | 76.46 | 1.34 | 4 | 208.63 | 53.44 | 15.75 | 2 | 44.45 | 25965.5 | 58.13 | 202.81 | 19.45 | 13.89 | 1103.56 | 0.71 | 0.76 | 0.64 | 0.06 | 1 | 10
60 | 95 | CONCLUIDO | 12.9599 | 7.72 | 5.1 | 76.48 | 1.36 | 4 | 209.03 | 53.44 | 16 | 2 | 44.6 | 26014.91 | 57.84 | 202.81 | 19.54 | 13.89 | 1151.3 | 0.71 | 0.76 | 0.64 | 0.06 | 1 | 10
61 | 95 | CONCLUIDO | 12.9664 | 7.71 | 5.09 | 76.42 | 1.38 | 4 | 209.43 | 53.44 | 16.25 | 2 | 44.75 | 26064.38 | 57.48 | 202.81 | 19.4 | 13.89 | 1081.7 | 0.72 | 0.76 | 0.64 | 0.06 | 1 | 10
62 | 95 | CONCLUIDO | 12.9744 | 7.71 | 5.09 | 76.35 | 1.4 | 4 | 209.84 | 53.44 | 16.5 | 2 | 44.9 | 26113.9 | 57.02 | 202.81 | 19.25 | 13.89 | 1003.67 | 0.72 | 0.76 | 0.64 | 0.05 | 1 | 10
63 | 95 | CONCLUIDO | 12.9622 | 7.71 | 5.1 | 76.46 | 1.42 | 4 | 210.24 | 53.44 | 16.75 | 2 | 45.05 | 26163.47 | 56.73 | 202.81 | 19.41 | 13.89 | 1084.88 | 0.72 | 0.76 | 0.65 | 0.06 | 1 | 10
64 | 95 | CONCLUIDO | 12.9795 | 7.7 | 5.09 | 76.3 | 1.43 | 4 | 210.64 | 53.44 | 17 | 2 | 45.21 | 26213.09 | 55.88 | 202.87 | 19.1 | 13.89 | 930.45 | 0.73 | 0.76 | 0.64 | 0.05 | 1 | 10
65 | 95 | CONCLUIDO | 12.9758 | 7.71 | 5.09 | 76.34 | 1.45 | 4 | 211.04 | 53.44 | 17.25 | 2 | 45.36 | 26262.77 | 55.52 | 202.84 | 19.22 | 13.89 | 989.63 | 0.72 | 0.76 | 0.64 | 0.05 | 1 | 10
66 | 95 | CONCLUIDO | 12.972 | 7.71 | 5.09 | 76.37 | 1.47 | 4 | 211.45 | 53.44 | 17.5 | 1 | 45.51 | 26312.5 | 55.32 | 202.81 | 19.19 | 13.89 | 974.4 | 0.72 | 0.76 | 0.65 | 0.05 | 1 | 10
67 | 95 | CONCLUIDO | 12.9734 | 7.71 | 5.09 | 76.36 | 1.49 | 4 | 211.85 | 53.44 | 17.75 | 1 | 45.67 | 26362.28 | 55.09 | 202.81 | 19.14 | 13.89 | 947.71 | 0.73 | 0.76 | 0.65 | 0.05 | 1 | 10
68 | 95 | CONCLUIDO | 12.9772 | 7.71 | 5.09 | 76.33 | 1.51 | 4 | 212.25 | 53.44 | 18 | 0 | 45.82 | 26412.11 | 55.08 | 202.81 | 19.1 | 13.89 | 928.45 | 0.73 | 0.76 | 0.65 | 0.05 | 1 | 10

## RESULTADOS_9
Unnamed: 0 | Volume de calda [L] | STATUS | Capacidade operacional [ha/h] | Tempo de missao [h] | Tempo util [h] | Tempo por voo [min] | Autonomia Projetada [h] | N° Voos | MTOW [kg] | Massa Estrutura [kg] | Combustível [kg] | Abastecimentos | Massa gerador | Potência gerador [W] | Combustível consumido [L] | Calda cons [L] | Distância percorrida [km] | Distância Pulverizando [km] | RTL ACUMULADO[m] | EOC [km/km] | EOC [h/h] | Tempo de manobra [h] | Tempo rtl_rtw [h] | V pulv [m/s] | V desloc [m/s]
0 | 55 | CONCLUIDO | 11.1152 | 9 | 5.89 | 8.21 | 0.15 | 43 | 116.05 | 43.4 | 1 | 41 | 16.65 | 14546.17 | 57.95 | 202.86 | 44.22 | 13.89 | 13293.64 | 0.31 | 0.66 | 0.7 | 0.85 | 1 | 10
1 | 55 | CONCLUIDO | 11.6788 | 8.56 | 5.69 | 10.35 | 0.19 | 33 | 116.37 | 43.4 | 1.25 | 31 | 16.72 | 14585.96 | 55.66 | 202.93 | 37.87 | 13.89 | 10171.62 | 0.37 | 0.68 | 0.69 | 0.65 | 1 | 10
2 | 55 | CONCLUIDO | 12.0546 | 8.3 | 5.57 | 12.37 | 0.23 | 27 | 116.69 | 43.4 | 1.5 | 25 | 16.79 | 14625.77 | 54.08 | 202.85 | 34.13 | 13.89 | 8331.15 | 0.41 | 0.7 | 0.68 | 0.53 | 1 | 10
3 | 55 | CONCLUIDO | 12.3094 | 8.12 | 5.49 | 14.32 | 0.26 | 23 | 117.01 | 43.4 | 1.75 | 21 | 16.86 | 14665.62 | 53.02 | 202.85 | 31.91 | 13.89 | 7241.85 | 0.44 | 0.7 | 0.67 | 0.45 | 1 | 10
4 | 55 | CONCLUIDO | 12.5453 | 7.97 | 5.41 | 16.23 | 0.3 | 20 | 117.34 | 43.4 | 2 | 18 | 16.94 | 14705.49 | 51.95 | 202.94 | 29.22 | 13.89 | 5911.83 | 0.48 | 0.72 | 0.67 | 0.37 | 1 | 10
5 | 55 | CONCLUIDO | 12.664 | 7.9 | 5.38 | 17.94 | 0.34 | 18 | 117.66 | 43.4 | 2.25 | 16 | 17.01 | 14745.39 | 51.28 | 202.81 | 28.35 | 13.89 | 5484.42 | 0.49 | 0.72 | 0.67 | 0.34 | 1 | 10
6 | 55 | CONCLUIDO | 12.8036 | 7.81 | 5.34 | 20.04 | 0.37 | 16 | 117.98 | 43.4 | 2.5 | 14 | 17.08 | 14785.31 | 50.56 | 202.85 | 27.12 | 13.89 | 4879.12 | 0.51 | 0.72 | 0.66 | 0.31 | 1 | 10
7 | 55 | CONCLUIDO | 12.9496 | 7.72 | 5.3 | 22.73 | 0.41 | 14 | 118.31 | 43.4 | 2.75 | 12 | 17.16 | 14825.26 | 49.78 | 202.81 | 25.87 | 13.89 | 4265.03 | 0.54 | 0.73 | 0.66 | 0.27 | 1 | 10
8 | 55 | CONCLUIDO | 13.0251 | 7.68 | 5.28 | 24.38 | 0.45 | 13 | 118.63 | 43.4 | 3 | 11 | 17.23 | 14865.24 | 49.35 | 202.82 | 25.21 | 13.89 | 3941.19 | 0.55 | 0.73 | 0.66 | 0.24 | 1 | 10
9 | 55 | CONCLUIDO | 13.0971 | 7.64 | 5.26 | 26.32 | 0.48 | 12 | 118.96 | 43.4 | 3.25 | 10 | 17.31 | 14905.25 | 49.03 | 202.87 | 24.69 | 13.89 | 3685.68 | 0.56 | 0.73 | 0.66 | 0.23 | 1 | 10
10 | 55 | CONCLUIDO | 13.1839 | 7.58 | 5.24 | 28.57 | 0.52 | 11 | 119.28 | 43.4 | 3.5 | 9 | 17.38 | 14945.29 | 48.23 | 202.81 | 23.94 | 13.89 | 3315.9 | 0.58 | 0.74 | 0.65 | 0.2 | 1 | 10
11 | 55 | CONCLUIDO | 13.1858 | 7.58 | 5.24 | 28.57 | 0.55 | 11 | 119.61 | 43.4 | 3.75 | 9 | 17.46 | 14985.35 | 47.8 | 202.83 | 23.73 | 13.89 | 3211.36 | 0.59 | 0.74 | 0.66 | 0.2 | 1 | 10
12 | 55 | CONCLUIDO | 13.269 | 7.54 | 5.21 | 31.28 | 0.59 | 10 | 119.93 | 43.4 | 4 | 8 | 17.53 | 15025.44 | 47.44 | 202.81 | 23.11 | 13.89 | 2902.36 | 0.6 | 0.74 | 0.65 | 0.18 | 1 | 10
13 | 55 | CONCLUIDO | 13.3314 | 7.5 | 5.2 | 34.68 | 0.62 | 9 | 120.26 | 43.4 | 4.25 | 7 | 17.61 | 15065.56 | 46.7 | 202.84 | 22.66 | 13.89 | 2686.01 | 0.61 | 0.74 | 0.65 | 0.16 | 1 | 10
14 | 55 | CONCLUIDO | 13.3304 | 7.5 | 5.2 | 34.68 | 0.66 | 9 | 120.58 | 43.4 | 4.5 | 7 | 17.68 | 15105.7 | 46.31 | 202.81 | 22.61 | 13.89 | 2658.35 | 0.61 | 0.74 | 0.66 | 0.16 | 1 | 10
15 | 55 | CONCLUIDO | 13.4098 | 7.46 | 5.18 | 38.86 | 0.69 | 8 | 120.91 | 43.4 | 4.75 | 6 | 17.76 | 15145.88 | 45.76 | 202.85 | 22.17 | 13.89 | 2443.9 | 0.63 | 0.75 | 0.65 | 0.14 | 1 | 10
16 | 55 | CONCLUIDO | 13.4278 | 7.45 | 5.17 | 38.79 | 0.73 | 8 | 121.23 | 43.4 | 5 | 6 | 17.83 | 15186.08 | 45.23 | 202.81 | 21.77 | 13.89 | 2243.76 | 0.64 | 0.75 | 0.65 | 0.13 | 1 | 10
17 | 55 | CONCLUIDO | 13.4358 | 7.44 | 5.17 | 38.76 | 0.76 | 8 | 121.56 | 43.4 | 5.25 | 6 | 17.91 | 15226.31 | 44.75 | 202.83 | 21.77 | 13.89 | 2243.73 | 0.64 | 0.75 | 0.64 | 0.13 | 1 | 10
18 | 55 | CONCLUIDO | 13.4983 | 7.41 | 5.16 | 44.2 | 0.8 | 7 | 121.89 | 43.4 | 5.5 | 5 | 17.99 | 15266.56 | 44.54 | 202.92 | 21.34 | 13.89 | 2034.37 | 0.65 | 0.75 | 0.65 | 0.12 | 1 | 10
19 | 55 | CONCLUIDO | 13.4958 | 7.41 | 5.16 | 44.21 | 0.83 | 7 | 122.21 | 43.4 | 5.75 | 5 | 18.06 | 15306.85 | 44.53 | 202.81 | 21.42 | 13.89 | 2075.46 | 0.65 | 0.75 | 0.65 | 0.12 | 1 | 10
20 | 55 | CONCLUIDO | 13.4842 | 7.42 | 5.16 | 44.27 | 0.86 | 7 | 122.54 | 43.4 | 6 | 5 | 18.14 | 15347.16 | 43.84 | 202.81 | 21.57 | 13.89 | 2150.22 | 0.64 | 0.75 | 0.65 | 0.13 | 1 | 10
21 | 55 | CONCLUIDO | 13.5767 | 7.37 | 5.14 | 51.38 | 0.9 | 6 | 122.87 | 43.4 | 6.25 | 4 | 18.22 | 15387.5 | 43.02 | 202.81 | 20.72 | 13.89 | 1731.59 | 0.67 | 0.75 | 0.65 | 0.1 | 1 | 10
22 | 55 | CONCLUIDO | 13.5736 | 7.37 | 5.14 | 51.4 | 0.93 | 6 | 123.19 | 43.4 | 6.5 | 4 | 18.29 | 15427.87 | 42.78 | 202.81 | 20.83 | 13.89 | 1786.54 | 0.67 | 0.75 | 0.65 | 0.1 | 1 | 10
23 | 55 | CONCLUIDO | 13.5834 | 7.36 | 5.13 | 51.34 | 0.96 | 6 | 123.52 | 43.4 | 6.75 | 4 | 18.37 | 15468.27 | 42.33 | 202.81 | 20.69 | 13.89 | 1712.95 | 0.67 | 0.75 | 0.65 | 0.1 | 1 | 10
24 | 55 | CONCLUIDO | 13.5762 | 7.37 | 5.14 | 51.38 | 1 | 6 | 123.85 | 43.4 | 7 | 4 | 18.45 | 15508.69 | 42.11 | 202.81 | 20.77 | 13.89 | 1752.6 | 0.67 | 0.75 | 0.65 | 0.1 | 1 | 10
25 | 55 | CONCLUIDO | 13.5829 | 7.36 | 5.13 | 51.35 | 1.03 | 6 | 124.18 | 43.4 | 7.25 | 2 | 18.53 | 15549.15 | 41.69 | 202.81 | 20.64 | 13.89 | 1691.8 | 0.67 | 0.75 | 0.65 | 0.1 | 1 | 10
26 | 55 | CONCLUIDO | 13.5634 | 7.37 | 5.15 | 51.45 | 1.06 | 6 | 124.51 | 43.4 | 7.5 | 2 | 18.61 | 15589.63 | 41.43 | 202.81 | 20.96 | 13.89 | 1848.79 | 0.66 | 0.75 | 0.65 | 0.11 | 1 | 10
27 | 55 | CONCLUIDO | 13.6384 | 7.33 | 5.13 | 61.54 | 1.1 | 5 | 124.83 | 43.4 | 7.75 | 1 | 18.68 | 15630.14 | 41.24 | 202.81 | 20.4 | 13.89 | 1576.95 | 0.68 | 0.75 | 0.65 | 0.09 | 1 | 10
28 | 55 | CONCLUIDO | 13.6545 | 7.32 | 5.12 | 61.44 | 1.13 | 5 | 125.16 | 43.4 | 8 | 1 | 18.76 | 15670.68 | 41.16 | 202.81 | 20.13 | 13.89 | 1441.63 | 0.69 | 0.76 | 0.65 | 0.08 | 1 | 10
29 | 55 | CONCLUIDO | 13.6472 | 7.33 | 5.12 | 61.49 | 1.16 | 5 | 125.49 | 43.4 | 8.25 | 0 | 18.84 | 15711.24 | 41.01 | 202.84 | 20.17 | 13.89 | 1457.94 | 0.69 | 0.76 | 0.65 | 0.09 | 1 | 10

## resultados
Unnamed: 0 | Volume de calda [L] | STATUS | Capacidade operacional [ha/h] | Tempo de missao [h] | Tempo util [h] | Tempo por voo [min] | Autonomia Projetada [h] | N° Voos | MTOW [kg] | Massa Estrutura [kg] | Combustível [kg] | Abastecimentos | Massa gerador | Potência gerador [W] | Combustível consumido [L] | Calda cons [L] | Distância percorrida [km] | Distância Pulverizando [km] | RTL ACUMULADO[m] | EOC [km/km] | EOC [h/h] | Tempo de manobra [h] | Tempo rtl_rtw [h] | V pulv [m/s] | V desloc [m/s]
0 | 100 | CONCLUIDO | 8.7657 | 11.41 | 6.36 | 5.87 | 0.09 | 65 | 194.77 | 54.38 | 1 | 63 | 39.4 | 24256.19 | 88.55 | 202.9 | 58.75 | 13.89 | 20448.69 | 0.24 | 0.61 | 0.75 | 1.32 | 1 | 10
1 | 100 | CONCLUIDO | 9.5691 | 10.45 | 6.03 | 7.38 | 0.11 | 49 | 195.16 | 54.38 | 1.25 | 47 | 39.53 | 24303.87 | 83.68 | 202.88 | 48.3 | 13.89 | 15303.74 | 0.29 | 0.64 | 0.72 | 0.99 | 1 | 10
2 | 100 | CONCLUIDO | 10.1036 | 9.9 | 5.83 | 8.74 | 0.14 | 40 | 195.55 | 54.38 | 1.5 | 38 | 39.67 | 24351.61 | 80.68 | 202.86 | 42.09 | 13.89 | 12246.14 | 0.33 | 0.66 | 0.7 | 0.79 | 1 | 10
3 | 100 | CONCLUIDO | 10.4676 | 9.55 | 5.71 | 10.08 | 0.16 | 34 | 195.93 | 54.38 | 1.75 | 32 | 39.81 | 24399.39 | 78.93 | 202.84 | 38.6 | 13.89 | 10530.7 | 0.36 | 0.68 | 0.69 | 0.68 | 1 | 10
4 | 100 | CONCLUIDO | 10.7991 | 9.26 | 5.62 | 11.62 | 0.18 | 29 | 196.32 | 54.38 | 2 | 27 | 39.95 | 24447.22 | 77.44 | 202.83 | 35.59 | 13.89 | 9048.49 | 0.39 | 0.69 | 0.69 | 0.58 | 1 | 10
5 | 100 | CONCLUIDO | 11.0065 | 9.09 | 5.56 | 12.83 | 0.2 | 26 | 196.71 | 54.38 | 2.25 | 24 | 40.08 | 24495.09 | 76.37 | 202.85 | 33.79 | 13.89 | 8162.96 | 0.41 | 0.7 | 0.68 | 0.52 | 1 | 10
6 | 100 | CONCLUIDO | 11.2363 | 8.9 | 5.49 | 14.32 | 0.23 | 23 | 197.1 | 54.38 | 2.5 | 21 | 40.22 | 24543.01 | 75.34 | 202.81 | 31.65 | 13.89 | 7107.97 | 0.44 | 0.7 | 0.68 | 0.45 | 1 | 10
7 | 100 | CONCLUIDO | 11.4003 | 8.77 | 5.44 | 15.54 | 0.25 | 21 | 197.49 | 54.38 | 2.75 | 19 | 40.36 | 24590.98 | 74.43 | 202.81 | 30.21 | 13.89 | 6399.08 | 0.46 | 0.71 | 0.67 | 0.4 | 1 | 10
8 | 100 | CONCLUIDO | 11.5414 | 8.66 | 5.41 | 17.08 | 0.27 | 19 | 197.88 | 54.38 | 3 | 17 | 40.5 | 24639 | 73.95 | 202.84 | 29.14 | 13.89 | 5875.41 | 0.48 | 0.72 | 0.67 | 0.37 | 1 | 10
9 | 100 | CONCLUIDO | 11.6373 | 8.59 | 5.38 | 17.92 | 0.29 | 18 | 198.27 | 54.38 | 3.25 | 16 | 40.64 | 24687.06 | 73.17 | 202.85 | 28.17 | 13.89 | 5392.98 | 0.49 | 0.72 | 0.67 | 0.34 | 1 | 10
10 | 100 | CONCLUIDO | 11.7936 | 8.48 | 5.34 | 20.03 | 0.31 | 16 | 198.66 | 54.38 | 3.5 | 14 | 40.78 | 24735.17 | 72.49 | 202.83 | 26.76 | 13.89 | 4698.45 | 0.52 | 0.72 | 0.67 | 0.3 | 1 | 10
11 | 100 | CONCLUIDO | 11.8468 | 8.44 | 5.34 | 21.36 | 0.33 | 15 | 199.05 | 54.38 | 3.75 | 13 | 40.92 | 24783.33 | 72.44 | 202.81 | 27.05 | 13.89 | 4848.62 | 0.51 | 0.72 | 0.66 | 0.3 | 1 | 10
12 | 100 | CONCLUIDO | 11.9625 | 8.36 | 5.3 | 22.71 | 0.36 | 14 | 199.44 | 54.38 | 4 | 12 | 41.06 | 24831.54 | 71.65 | 202.82 | 25.81 | 13.89 | 4235.75 | 0.54 | 0.73 | 0.66 | 0.26 | 1 | 10
13 | 100 | CONCLUIDO | 11.947 | 8.37 | 5.31 | 22.75 | 0.38 | 14 | 199.83 | 54.38 | 4.25 | 12 | 41.2 | 24879.79 | 71.73 | 202.81 | 26.12 | 13.89 | 4388.73 | 0.53 | 0.73 | 0.66 | 0.27 | 1 | 10
14 | 100 | CONCLUIDO | 12.0542 | 8.3 | 5.27 | 24.34 | 0.4 | 13 | 200.22 | 54.38 | 4.5 | 11 | 41.35 | 24928.09 | 71.03 | 202.83 | 24.95 | 13.89 | 3810.79 | 0.56 | 0.73 | 0.66 | 0.24 | 1 | 10
15 | 100 | CONCLUIDO | 12.1224 | 8.25 | 5.27 | 26.33 | 0.42 | 12 | 200.61 | 54.38 | 4.75 | 10 | 41.49 | 24976.45 | 70.94 | 202.83 | 24.59 | 13.89 | 3634.66 | 0.56 | 0.73 | 0.66 | 0.23 | 1 | 10
16 | 100 | CONCLUIDO | 12.1204 | 8.25 | 5.27 | 26.34 | 0.44 | 12 | 201.01 | 54.38 | 5 | 10 | 41.63 | 25024.84 | 70.61 | 202.84 | 24.81 | 13.89 | 3742.45 | 0.56 | 0.73 | 0.66 | 0.23 | 1 | 10
17 | 100 | CONCLUIDO | 12.232 | 8.18 | 5.23 | 28.53 | 0.46 | 11 | 201.4 | 54.38 | 5.25 | 9 | 41.77 | 25073.29 | 69.91 | 202.82 | 23.61 | 13.89 | 3149.62 | 0.59 | 0.74 | 0.65 | 0.19 | 1 | 10
18 | 100 | CONCLUIDO | 12.2195 | 8.18 | 5.24 | 28.58 | 0.48 | 11 | 201.79 | 54.38 | 5.5 | 9 | 41.92 | 25121.79 | 69.83 | 202.81 | 23.76 | 13.89 | 3223.04 | 0.58 | 0.74 | 0.66 | 0.2 | 1 | 10
19 | 100 | CONCLUIDO | 12.3178 | 8.12 | 5.21 | 31.28 | 0.51 | 10 | 202.19 | 54.38 | 5.75 | 8 | 42.06 | 25170.34 | 69.32 | 202.87 | 23.13 | 13.89 | 2913.26 | 0.6 | 0.74 | 0.65 | 0.17 | 1 | 10
20 | 100 | CONCLUIDO | 12.3212 | 8.12 | 5.21 | 31.26 | 0.53 | 10 | 202.58 | 54.38 | 6 | 8 | 42.2 | 25218.93 | 69.28 | 202.83 | 23.08 | 13.89 | 2888.52 | 0.6 | 0.74 | 0.65 | 0.17 | 1 | 10
21 | 100 | CONCLUIDO | 12.4044 | 8.06 | 5.2 | 34.63 | 0.55 | 9 | 202.98 | 54.38 | 6.25 | 7 | 42.35 | 25267.7 | 68.67 | 202.81 | 22.57 | 13.89 | 2641.84 | 0.62 | 0.74 | 0.65 | 0.16 | 1 | 10
22 | 100 | CONCLUIDO | 12.4001 | 8.06 | 5.2 | 34.65 | 0.57 | 9 | 203.37 | 54.38 | 6.5 | 7 | 42.49 | 25316.39 | 68.57 | 202.82 | 22.65 | 13.89 | 2679.38 | 0.61 | 0.74 | 0.65 | 0.16 | 1 | 10
23 | 100 | CONCLUIDO | 12.3954 | 8.07 | 5.2 | 34.67 | 0.59 | 9 | 203.77 | 54.38 | 6.75 | 7 | 42.64 | 25365.14 | 68.5 | 202.85 | 22.78 | 13.89 | 2745.32 | 0.61 | 0.74 | 0.65 | 0.16 | 1 | 10
24 | 100 | CONCLUIDO | 12.4809 | 8.01 | 5.18 | 38.88 | 0.61 | 8 | 204.16 | 54.38 | 7 | 6 | 42.78 | 25413.94 | 68.02 | 202.82 | 22.28 | 13.89 | 2498.52 | 0.62 | 0.75 | 0.65 | 0.15 | 1 | 10
25 | 100 | CONCLUIDO | 12.4818 | 8.01 | 5.18 | 38.88 | 0.63 | 8 | 204.56 | 54.38 | 7.25 | 6 | 42.93 | 25462.78 | 68.06 | 202.81 | 22.23 | 13.89 | 2473.62 | 0.62 | 0.75 | 0.65 | 0.15 | 1 | 10
26 | 100 | CONCLUIDO | 12.497 | 8 | 5.17 | 38.81 | 0.65 | 8 | 204.95 | 54.38 | 7.5 | 6 | 43.08 | 25511.67 | 67.5 | 202.83 | 21.87 | 13.89 | 2292.58 | 0.64 | 0.75 | 0.65 | 0.14 | 1 | 10
27 | 100 | CONCLUIDO | 12.497 | 8 | 5.17 | 38.81 | 0.67 | 8 | 205.35 | 54.38 | 7.75 | 6 | 43.22 | 25560.62 | 67.34 | 202.82 | 21.91 | 13.89 | 2316.51 | 0.63 | 0.75 | 0.65 | 0.14 | 1 | 10
28 | 100 | CONCLUIDO | 12.5905 | 7.94 | 5.15 | 44.17 | 0.69 | 7 | 205.75 | 54.38 | 8 | 5 | 43.37 | 25609.61 | 66.78 | 202.81 | 21.23 | 13.89 | 1978.82 | 0.65 | 0.75 | 0.65 | 0.12 | 1 | 10
29 | 100 | CONCLUIDO | 12.5808 | 7.95 | 5.16 | 44.23 | 0.71 | 7 | 206.15 | 54.38 | 8.25 | 5 | 43.52 | 25658.66 | 66.87 | 202.81 | 21.5 | 13.89 | 2115.64 | 0.65 | 0.75 | 0.65 | 0.12 | 1 | 10
30 | 100 | CONCLUIDO | 12.5835 | 7.95 | 5.16 | 44.21 | 0.73 | 7 | 206.54 | 54.38 | 8.5 | 5 | 43.67 | 25707.76 | 66.92 | 202.85 | 21.26 | 13.89 | 1994.9 | 0.65 | 0.75 | 0.65 | 0.12 | 1 | 10
31 | 100 | CONCLUIDO | 12.5777 | 7.95 | 5.16 | 44.24 | 0.75 | 7 | 206.94 | 54.38 | 8.75 | 5 | 43.81 | 25756.9 | 67.01 | 202.82 | 21.42 | 13.89 | 2077.28 | 0.65 | 0.75 | 0.65 | 0.12 | 1 | 10
32 | 100 | CONCLUIDO | 12.5843 | 7.95 | 5.16 | 44.21 | 0.77 | 7 | 207.34 | 54.38 | 9 | 5 | 43.96 | 25806.1 | 66.48 | 202.82 | 21.22 | 13.89 | 1972.44 | 0.65 | 0.75 | 0.65 | 0.12 | 1 | 10
33 | 100 | CONCLUIDO | 12.5676 | 7.96 | 5.17 | 44.3 | 0.79 | 7 | 207.74 | 54.38 | 9.25 | 5 | 44.11 | 25855.35 | 66.29 | 202.82 | 21.73 | 13.89 | 2232.22 | 0.64 | 0.75 | 0.65 | 0.13 | 1 | 10
34 | 100 | CONCLUIDO | 12.6819 | 7.89 | 5.14 | 51.35 | 0.81 | 6 | 208.14 | 54.38 | 9.5 | 4 | 44.26 | 25904.65 | 65.59 | 202.81 | 20.62 | 13.89 | 1681.6 | 0.67 | 0.75 | 0.65 | 0.1 | 1 | 10
35 | 100 | CONCLUIDO | 12.681 | 7.89 | 5.14 | 51.36 | 0.83 | 6 | 208.54 | 54.38 | 9.75 | 4 | 44.41 | 25954 | 65.54 | 202.81 | 20.67 | 13.89 | 1705.5 | 0.67 | 0.75 | 0.65 | 0.1 | 1 | 10
36 | 100 | CONCLUIDO | 12.6734 | 7.89 | 5.14 | 51.41 | 0.85 | 6 | 208.94 | 54.38 | 10 | 4 | 44.56 | 26003.41 | 65.52 | 202.81 | 20.81 | 13.89 | 1777.14 | 0.67 | 0.75 | 0.65 | 0.1 | 1 | 10
37 | 100 | CONCLUIDO | 12.6899 | 7.88 | 5.13 | 51.3 | 0.87 | 6 | 209.34 | 54.38 | 10.25 | 4 | 44.71 | 26052.86 | 65.24 | 202.81 | 20.48 | 13.89 | 1609.19 | 0.68 | 0.75 | 0.65 | 0.09 | 1 | 10
38 | 100 | CONCLUIDO | 12.6805 | 7.89 | 5.14 | 51.36 | 0.89 | 6 | 209.74 | 54.38 | 10.5 | 4 | 44.87 | 26102.37 | 65.17 | 202.82 | 20.72 | 13.89 | 1727.84 | 0.67 | 0.75 | 0.65 | 0.1 | 1 | 10
39 | 100 | CONCLUIDO | 12.6819 | 7.89 | 5.14 | 51.35 | 0.91 | 6 | 210.14 | 54.38 | 10.75 | 4 | 45.02 | 26151.93 | 65.09 | 202.81 | 20.74 | 13.89 | 1739.14 | 0.67 | 0.75 | 0.64 | 0.1 | 1 | 10
40 | 100 | CONCLUIDO | 12.6854 | 7.88 | 5.13 | 51.33 | 0.93 | 6 | 210.55 | 54.38 | 11 | 4 | 45.17 | 26201.54 | 64.89 | 202.81 | 20.62 | 13.89 | 1680.22 | 0.67 | 0.75 | 0.65 | 0.1 | 1 | 10
41 | 100 | CONCLUIDO | 12.6832 | 7.88 | 5.13 | 51.34 | 0.95 | 6 | 210.95 | 54.38 | 11.25 | 4 | 45.32 | 26251.2 | 64.59 | 202.83 | 20.69 | 13.89 | 1714.75 | 0.67 | 0.75 | 0.64 | 0.1 | 1 | 10
42 | 100 | CONCLUIDO | 12.766 | 7.83 | 5.12 | 61.47 | 0.97 | 5 | 211.35 | 54.38 | 11.5 | 3 | 45.48 | 26300.92 | 64.13 | 202.81 | 20.25 | 13.89 | 1500.63 | 0.69 | 0.76 | 0.65 | 0.08 | 1 | 10
43 | 100 | CONCLUIDO | 12.7646 | 7.83 | 5.12 | 61.48 | 0.99 | 5 | 211.76 | 54.38 | 11.75 | 3 | 45.63 | 26350.68 | 64 | 202.81 | 20.31 | 13.89 | 1527.59 | 0.68 | 0.76 | 0.65 | 0.09 | 1 | 10
44 | 100 | CONCLUIDO | 12.7632 | 7.84 | 5.12 | 61.49 | 1 | 5 | 212.16 | 54.38 | 12 | 3 | 45.78 | 26400.51 | 63.92 | 202.81 | 20.3 | 13.89 | 1525.71 | 0.68 | 0.75 | 0.65 | 0.09 | 1 | 10
45 | 100 | CONCLUIDO | 12.7714 | 7.83 | 5.12 | 61.43 | 1.02 | 5 | 212.56 | 54.38 | 12.25 | 3 | 45.94 | 26450.38 | 63.71 | 202.84 | 20.2 | 13.89 | 1474.56 | 0.69 | 0.76 | 0.64 | 0.08 | 1 | 10
46 | 100 | CONCLUIDO | 12.77 | 7.83 | 5.12 | 61.44 | 1.04 | 5 | 212.97 | 54.38 | 12.5 | 3 | 46.09 | 26500.31 | 63.96 | 202.81 | 20.17 | 13.89 | 1457.73 | 0.69 | 0.76 | 0.65 | 0.08 | 1 | 10
47 | 100 | CONCLUIDO | 12.7556 | 7.84 | 5.13 | 61.54 | 1.06 | 5 | 213.37 | 54.38 | 12.75 | 3 | 46.25 | 26550.29 | 63.94 | 202.81 | 20.46 | 13.89 | 1605.41 | 0.68 | 0.75 | 0.65 | 0.09 | 1 | 10
48 | 100 | CONCLUIDO | 12.7641 | 7.83 | 5.12 | 61.48 | 1.08 | 5 | 213.78 | 54.38 | 13 | 3 | 46.4 | 26600.32 | 63.55 | 202.81 | 20.3 | 13.89 | 1522.43 | 0.68 | 0.76 | 0.65 | 0.09 | 1 | 10
49 | 100 | CONCLUIDO | 12.7601 | 7.84 | 5.13 | 61.51 | 1.1 | 5 | 214.19 | 54.38 | 13.25 | 3 | 46.56 | 26650.41 | 63.26 | 202.85 | 20.33 | 13.89 | 1540.92 | 0.68 | 0.75 | 0.65 | 0.09 | 1 | 10
50 | 100 | CONCLUIDO | 12.7746 | 7.83 | 5.12 | 61.4 | 1.12 | 5 | 214.59 | 54.38 | 13.5 | 3 | 46.72 | 26700.55 | 62.7 | 202.81 | 20.17 | 13.89 | 1461.18 | 0.69 | 0.76 | 0.64 | 0.08 | 1 | 10
51 | 100 | CONCLUIDO | 12.7827 | 7.82 | 5.11 | 61.34 | 1.14 | 5 | 215 | 54.38 | 13.75 | 3 | 46.87 | 26750.75 | 62.07 | 202.81 | 19.92 | 13.89 | 1334.34 | 0.7 | 0.76 | 0.64 | 0.07 | 1 | 10
52 | 100 | CONCLUIDO | 12.7764 | 7.83 | 5.12 | 61.39 | 1.15 | 5 | 215.41 | 54.38 | 14 | 3 | 47.03 | 26801 | 61.83 | 202.81 | 19.97 | 13.89 | 1358.33 | 0.7 | 0.76 | 0.65 | 0.08 | 1 | 10
53 | 100 | CONCLUIDO | 12.7669 | 7.83 | 5.12 | 61.46 | 1.17 | 5 | 215.82 | 54.38 | 14.25 | 3 | 47.19 | 26851.31 | 61.76 | 202.82 | 20.24 | 13.89 | 1494.43 | 0.69 | 0.76 | 0.65 | 0.08 | 1 | 10
54 | 100 | CONCLUIDO | 12.8824 | 7.76 | 5.09 | 76.35 | 1.19 | 4 | 216.22 | 54.38 | 14.5 | 2 | 47.35 | 26901.66 | 60.84 | 202.81 | 19.27 | 13.89 | 1013.91 | 0.72 | 0.76 | 0.64 | 0.05 | 1 | 10
55 | 100 | CONCLUIDO | 12.8774 | 7.77 | 5.09 | 76.4 | 1.21 | 4 | 216.63 | 54.38 | 14.75 | 2 | 47.51 | 26952.08 | 60.83 | 202.85 | 19.39 | 13.89 | 1072.45 | 0.72 | 0.76 | 0.64 | 0.06 | 1 | 10
56 | 100 | CONCLUIDO | 12.8709 | 7.77 | 5.1 | 76.46 | 1.23 | 4 | 217.04 | 54.38 | 15 | 2 | 47.66 | 27002.55 | 61.08 | 202.81 | 19.56 | 13.89 | 1157.73 | 0.71 | 0.76 | 0.64 | 0.06 | 1 | 10
57 | 100 | CONCLUIDO | 12.8769 | 7.77 | 5.09 | 76.4 | 1.25 | 4 | 217.45 | 54.38 | 15.25 | 2 | 47.82 | 27053.07 | 61.12 | 202.81 | 19.43 | 13.89 | 1092.51 | 0.72 | 0.76 | 0.64 | 0.06 | 1 | 10
58 | 100 | CONCLUIDO | 12.8673 | 7.77 | 5.1 | 76.49 | 1.26 | 4 | 217.86 | 54.38 | 15.5 | 2 | 47.98 | 27103.65 | 61.32 | 202.81 | 19.59 | 13.89 | 1174.32 | 0.71 | 0.76 | 0.64 | 0.06 | 1 | 10
59 | 100 | CONCLUIDO | 12.864 | 7.77 | 5.1 | 76.52 | 1.28 | 4 | 218.27 | 54.38 | 15.75 | 2 | 48.15 | 27154.29 | 61.28 | 202.81 | 19.64 | 13.89 | 1198.05 | 0.71 | 0.76 | 0.64 | 0.06 | 1 | 10
60 | 100 | CONCLUIDO | 12.87 | 7.77 | 5.1 | 76.47 | 1.3 | 4 | 218.68 | 54.38 | 16 | 2 | 48.31 | 27204.98 | 60.91 | 202.81 | 19.55 | 13.89 | 1153.62 | 0.71 | 0.76 | 0.64 | 0.06 | 1 | 10
61 | 100 | CONCLUIDO | 12.87 | 7.77 | 5.1 | 76.47 | 1.32 | 4 | 219.09 | 54.38 | 16.25 | 2 | 48.47 | 27255.72 | 61.03 | 202.81 | 19.45 | 13.89 | 1106.8 | 0.71 | 0.76 | 0.64 | 0.06 | 1 | 10
62 | 100 | CONCLUIDO | 12.8709 | 7.77 | 5.1 | 76.46 | 1.34 | 4 | 219.51 | 54.38 | 16.5 | 2 | 48.63 | 27306.53 | 60.71 | 202.81 | 19.46 | 13.89 | 1107.96 | 0.71 | 0.76 | 0.64 | 0.06 | 1 | 10
63 | 100 | CONCLUIDO | 12.87 | 7.77 | 5.1 | 76.47 | 1.35 | 4 | 219.92 | 54.38 | 16.75 | 2 | 48.79 | 27357.38 | 60.41 | 202.81 | 19.54 | 13.89 | 1147.4 | 0.71 | 0.76 | 0.64 | 0.06 | 1 | 10
64 | 100 | CONCLUIDO | 12.8696 | 7.77 | 5.1 | 76.47 | 1.37 | 4 | 220.33 | 54.38 | 17 | 2 | 48.95 | 27408.3 | 60.09 | 202.83 | 19.42 | 13.89 | 1089.31 | 0.72 | 0.76 | 0.65 | 0.06 | 1 | 10
65 | 100 | CONCLUIDO | 12.8866 | 7.76 | 5.09 | 76.32 | 1.39 | 4 | 220.74 | 54.38 | 17.25 | 2 | 49.12 | 27459.27 | 59.69 | 202.81 | 19.2 | 13.89 | 979.65 | 0.72 | 0.76 | 0.64 | 0.05 | 1 | 10
66 | 100 | CONCLUIDO | 12.8682 | 7.77 | 5.1 | 76.48 | 1.41 | 4 | 221.16 | 54.38 | 17.5 | 2 | 49.28 | 27510.3 | 59.44 | 202.81 | 19.46 | 13.89 | 1109.29 | 0.71 | 0.76 | 0.65 | 0.06 | 1 | 10
67 | 100 | CONCLUIDO | 12.8871 | 7.76 | 5.09 | 76.31 | 1.42 | 4 | 221.57 | 54.38 | 17.75 | 2 | 49.45 | 27561.39 | 58.75 | 202.81 | 19.18 | 13.89 | 969.62 | 0.72 | 0.76 | 0.64 | 0.05 | 1 | 10
68 | 100 | CONCLUIDO | 12.8898 | 7.76 | 5.09 | 76.29 | 1.44 | 4 | 221.99 | 54.38 | 18 | 2 | 49.61 | 27612.53 | 58.28 | 202.86 | 19.13 | 13.89 | 946.32 | 0.73 | 0.76 | 0.64 | 0.05 | 1 | 10
69 | 100 | CONCLUIDO | 12.8871 | 7.76 | 5.09 | 76.31 | 1.46 | 4 | 222.4 | 54.38 | 18.25 | 2 | 49.78 | 27663.85 | 58.02 | 202.81 | 19.17 | 13.89 | 965.44 | 0.72 | 0.76 | 0.64 | 0.05 | 1 | 10
70 | 100 | CONCLUIDO | 12.8788 | 7.76 | 5.09 | 76.39 | 1.48 | 4 | 222.82 | 54.38 | 18.5 | 2 | 49.94 | 27715.11 | 57.76 | 202.83 | 19.19 | 13.89 | 972.54 | 0.72 | 0.76 | 0.65 | 0.05 | 1 | 10
71 | 100 | CONCLUIDO | 12.8908 | 7.76 | 5.09 | 76.28 | 1.49 | 4 | 223.23 | 54.38 | 18.75 | 2 | 50.11 | 27766.43 | 57.28 | 202.81 | 19.06 | 13.89 | 911.96 | 0.73 | 0.76 | 0.64 | 0.05 | 1 | 10
72 | 100 | CONCLUIDO | 12.8824 | 7.76 | 5.09 | 76.35 | 1.51 | 4 | 223.65 | 54.38 | 19 | 1 | 50.27 | 27817.81 | 56.97 | 202.82 | 19.11 | 13.89 | 934.37 | 0.73 | 0.76 | 0.65 | 0.05 | 1 | 10
73 | 100 | CONCLUIDO | 12.8852 | 7.76 | 5.09 | 76.33 | 1.53 | 4 | 224.07 | 54.38 | 19.25 | 1 | 50.44 | 27869.24 | 56.75 | 202.82 | 19.06 | 13.89 | 910.87 | 0.73 | 0.76 | 0.65 | 0.05 | 1 | 10
74 | 100 | CONCLUIDO | 12.8843 | 7.76 | 5.09 | 76.34 | 1.54 | 4 | 224.49 | 54.38 | 19.5 | 1 | 50.61 | 27920.73 | 56.54 | 202.82 | 19.12 | 13.89 | 940.54 | 0.73 | 0.76 | 0.65 | 0.05 | 1 | 10
75 | 100 | CONCLUIDO | 12.8792 | 7.76 | 5.09 | 76.38 | 1.56 | 4 | 224.9 | 54.38 | 19.75 | 1 | 50.78 | 27972.28 | 56.35 | 202.82 | 19.18 | 13.89 | 971.35 | 0.72 | 0.76 | 0.65 | 0.05 | 1 | 10
76 | 100 | CONCLUIDO | 12.8788 | 7.76 | 5.09 | 76.39 | 1.58 | 4 | 225.32 | 54.38 | 20 | 1 | 50.95 | 28023.89 | 56.12 | 202.82 | 19.22 | 13.89 | 989.94 | 0.72 | 0.76 | 0.65 | 0.05 | 1 | 10
77 | 100 | CONCLUIDO | 12.8806 | 7.76 | 5.09 | 76.37 | 1.59 | 4 | 225.74 | 54.38 | 20.25 | 0 | 51.11 | 28075.56 | 56.1 | 202.82 | 19.17 | 13.89 | 964.1 | 0.72 | 0.76 | 0.65 | 0.05 | 1 | 10
0 | 140 | CONCLUIDO | 7.0418 | 14.2 | 6.81 | 4.75 | 0.06 | 86 | 274.09 | 60.56 | 1 | 84 | 72.53 | 34038.11 | 117.85 | 202.93 | 72.56 | 13.89 | 27249.51 | 0.19 | 0.57 | 0.79 | 1.77 | 1 | 10
1 | 140 | CONCLUIDO | 7.9419 | 12.59 | 6.35 | 5.95 | 0.08 | 64 | 274.57 | 60.56 | 1.25 | 62 | 72.76 | 34097.72 | 109.73 | 202.86 | 58.12 | 13.89 | 20138.48 | 0.24 | 0.61 | 0.75 | 1.31 | 1 | 10
2 | 140 | CONCLUIDO | 8.5997 | 11.63 | 6.06 | 7.13 | 0.1 | 51 | 275.05 | 60.56 | 1.5 | 49 | 73 | 34157.42 | 104.71 | 202.84 | 49.53 | 13.89 | 15911.87 | 0.28 | 0.64 | 0.72 | 1.02 | 1 | 10
3 | 140 | CONCLUIDO | 9.0634 | 11.03 | 5.89 | 8.21 | 0.11 | 43 | 275.54 | 60.56 | 1.75 | 41 | 73.23 | 34217.22 | 101.58 | 202.85 | 44.09 | 13.89 | 13231.82 | 0.32 | 0.66 | 0.7 | 0.85 | 1 | 10
4 | 140 | CONCLUIDO | 9.4359 | 10.6 | 5.76 | 9.35 | 0.13 | 37 | 276.02 | 60.56 | 2 | 35 | 73.47 | 34277.1 | 99.37 | 202.85 | 39.94 | 13.89 | 11186.55 | 0.35 | 0.67 | 0.7 | 0.72 | 1 | 10
5 | 140 | CONCLUIDO | 9.7768 | 10.23 | 5.66 | 10.61 | 0.14 | 32 | 276.51 | 60.56 | 2.25 | 30 | 73.71 | 34337.08 | 97.36 | 202.84 | 36.98 | 13.89 | 9729.73 | 0.38 | 0.68 | 0.68 | 0.62 | 1 | 10
6 | 140 | CONCLUIDO | 9.9671 | 10.03 | 5.62 | 11.62 | 0.16 | 29 | 277 | 60.56 | 2.5 | 27 | 73.94 | 34397.15 | 96.65 | 202.83 | 35.45 | 13.89 | 8981.48 | 0.39 | 0.69 | 0.69 | 0.58 | 1 | 10
7 | 140 | CONCLUIDO | 10.2055 | 9.8 | 5.54 | 12.78 | 0.18 | 26 | 277.48 | 60.56 | 2.75 | 24 | 74.18 | 34457.31 | 95.17 | 202.83 | 33.3 | 13.89 | 7920.91 | 0.42 | 0.7 | 0.68 | 0.5 | 1 | 10
8 | 140 | CONCLUIDO | 10.3582 | 9.65 | 5.5 | 13.75 | 0.19 | 24 | 277.97 | 60.56 | 3 | 22 | 74.42 | 34517.57 | 94.34 | 202.84 | 32.05 | 13.89 | 7306.35 | 0.43 | 0.7 | 0.67 | 0.46 | 1 | 10
9 | 140 | CONCLUIDO | 10.5119 | 9.51 | 5.46 | 14.9 | 0.21 | 22 | 278.46 | 60.56 | 3.25 | 20 | 74.66 | 34577.92 | 93.63 | 202.87 | 30.88 | 13.89 | 6727.77 | 0.45 | 0.71 | 0.67 | 0.42 | 1 | 10
10 | 140 | CONCLUIDO | 10.6749 | 9.37 | 5.42 | 16.27 | 0.22 | 20 | 278.95 | 60.56 | 3.5 | 18 | 74.9 | 34638.36 | 92.84 | 202.83 | 29.56 | 13.89 | 6077.92 | 0.47 | 0.71 | 0.67 | 0.38 | 1 | 10
11 | 140 | CONCLUIDO | 10.7495 | 9.3 | 5.41 | 17.08 | 0.24 | 19 | 279.44 | 60.56 | 3.75 | 17 | 75.14 | 34698.9 | 92.62 | 202.89 | 29.06 | 13.89 | 5836.76 | 0.48 | 0.72 | 0.67 | 0.37 | 1 | 10
12 | 140 | CONCLUIDO | 10.8401 | 9.22 | 5.38 | 17.95 | 0.25 | 18 | 279.94 | 60.56 | 4 | 16 | 75.38 | 34759.54 | 92.1 | 202.88 | 28.24 | 13.89 | 5431.52 | 0.49 | 0.72 | 0.67 | 0.35 | 1 | 10
13 | 140 | CONCLUIDO | 10.9167 | 9.16 | 5.37 | 18.96 | 0.27 | 17 | 280.43 | 60.56 | 4.25 | 15 | 75.62 | 34820.27 | 91.73 | 202.83 | 28.01 | 13.89 | 5318.09 | 0.5 | 0.72 | 0.66 | 0.33 | 1 | 10
14 | 140 | CONCLUIDO | 11.0152 | 9.08 | 5.34 | 20.03 | 0.29 | 16 | 280.92 | 60.56 | 4.5 | 14 | 75.87 | 34881.09 | 91.1 | 202.85 | 27.18 | 13.89 | 4907.48 | 0.51 | 0.72 | 0.66 | 0.3 | 1 | 10
15 | 140 | CONCLUIDO | 11.093 | 9.01 | 5.33 | 21.32 | 0.3 | 15 | 281.41 | 60.56 | 4.75 | 13 | 76.11 | 34942.02 | 90.83 | 202.83 | 26.86 | 13.89 | 4754.35 | 0.52 | 0.73 | 0.66 | 0.29 | 1 | 10
16 | 140 | CONCLUIDO | 11.1933 | 8.93 | 5.3 | 22.72 | 0.32 | 14 | 281.91 | 60.56 | 5 | 12 | 76.35 | 35003.04 | 90.22 | 202.84 | 25.87 | 13.89 | 4266.92 | 0.54 | 0.73 | 0.66 | 0.26 | 1 | 10
17 | 140 | CONCLUIDO | 11.202 | 8.93 | 5.29 | 22.69 | 0.33 | 14 | 282.4 | 60.56 | 5.25 | 12 | 76.6 | 35064.15 | 90.09 | 202.85 | 25.8 | 13.89 | 4228.19 | 0.54 | 0.73 | 0.65 | 0.26 | 1 | 10
18 | 140 | CONCLUIDO | 11.2839 | 8.86 | 5.28 | 24.38 | 0.35 | 13 | 282.9 | 60.56 | 5.5 | 11 | 76.85 | 35125.37 | 89.78 | 202.82 | 25.14 | 13.89 | 3905.88 | 0.55 | 0.73 | 0.66 | 0.24 | 1 | 10
19 | 140 | CONCLUIDO | 11.287 | 8.86 | 5.28 | 24.37 | 0.36 | 13 | 283.4 | 60.56 | 5.75 | 11 | 77.09 | 35186.68 | 89.63 | 202.83 | 25.16 | 13.89 | 3914.44 | 0.55 | 0.73 | 0.66 | 0.24 | 1 | 10
20 | 140 | CONCLUIDO | 11.3794 | 8.79 | 5.26 | 26.3 | 0.38 | 12 | 283.9 | 60.56 | 6 | 10 | 77.34 | 35248.1 | 89.37 | 202.81 | 24.55 | 13.89 | 3616.62 | 0.57 | 0.74 | 0.66 | 0.22 | 1 | 10
21 | 140 | CONCLUIDO | 11.3751 | 8.79 | 5.26 | 26.32 | 0.39 | 12 | 284.4 | 60.56 | 6.25 | 10 | 77.59 | 35309.61 | 89.22 | 202.81 | 24.72 | 13.89 | 3701.47 | 0.56 | 0.73 | 0.65 | 0.23 | 1 | 10
22 | 140 | CONCLUIDO | 11.4734 | 8.72 | 5.24 | 28.58 | 0.41 | 11 | 284.89 | 60.56 | 6.5 | 9 | 77.84 | 35371.22 | 88.7 | 202.82 | 23.89 | 13.89 | 3289.97 | 0.58 | 0.74 | 0.66 | 0.2 | 1 | 10
23 | 140 | CONCLUIDO | 11.4661 | 8.72 | 5.25 | 28.61 | 0.42 | 11 | 285.39 | 60.56 | 6.75 | 9 | 78.09 | 35432.93 | 88.76 | 202.82 | 24.02 | 13.89 | 3356.44 | 0.58 | 0.74 | 0.66 | 0.21 | 1 | 10
24 | 140 | CONCLUIDO | 11.5722 | 8.64 | 5.22 | 31.31 | 0.44 | 10 | 285.9 | 60.56 | 7 | 8 | 78.34 | 35494.74 | 88.08 | 202.82 | 23.08 | 13.89 | 2889.2 | 0.6 | 0.74 | 0.66 | 0.18 | 1 | 10
25 | 140 | CONCLUIDO | 11.5741 | 8.64 | 5.22 | 31.3 | 0.45 | 10 | 286.4 | 60.56 | 7.25 | 8 | 78.59 | 35556.78 | 88.01 | 202.81 | 23.28 | 13.89 | 2989.02 | 0.6 | 0.74 | 0.65 | 0.18 | 1 | 10
26 | 140 | CONCLUIDO | 11.5845 | 8.63 | 5.21 | 31.25 | 0.47 | 10 | 286.9 | 60.56 | 7.5 | 8 | 78.85 | 35618.8 | 87.96 | 202.81 | 22.88 | 13.89 | 2789.59 | 0.61 | 0.74 | 0.65 | 0.17 | 1 | 10
27 | 140 | CONCLUIDO | 11.5759 | 8.64 | 5.22 | 31.29 | 0.48 | 10 | 287.41 | 60.56 | 7.75 | 8 | 79.1 | 35680.92 | 87.89 | 202.84 | 23.2 | 13.89 | 2950.89 | 0.6 | 0.74 | 0.65 | 0.18 | 1 | 10
28 | 140 | CONCLUIDO | 11.6697 | 8.57 | 5.2 | 34.65 | 0.49 | 9 | 287.91 | 60.56 | 8 | 7 | 79.36 | 35743.15 | 87.45 | 202.81 | 22.67 | 13.89 | 2691.01 | 0.61 | 0.74 | 0.65 | 0.16 | 1 | 10
29 | 140 | CONCLUIDO | 11.6728 | 8.57 | 5.2 | 34.64 | 0.51 | 9 | 288.42 | 60.56 | 8.25 | 7 | 79.61 | 35805.48 | 87.28 | 202.81 | 22.55 | 13.89 | 2627.54 | 0.62 | 0.74 | 0.65 | 0.16 | 1 | 10
30 | 140 | CONCLUIDO | 11.6637 | 8.57 | 5.2 | 34.68 | 0.52 | 9 | 288.92 | 60.56 | 8.5 | 7 | 79.87 | 35867.91 | 87.3 | 202.81 | 22.64 | 13.89 | 2676.59 | 0.61 | 0.74 | 0.65 | 0.16 | 1 | 10
31 | 140 | CONCLUIDO | 11.6645 | 8.57 | 5.2 | 34.68 | 0.54 | 9 | 289.43 | 60.56 | 8.75 | 7 | 80.12 | 35930.44 | 87.2 | 202.81 | 22.73 | 13.89 | 2717.49 | 0.61 | 0.74 | 0.65 | 0.16 | 1 | 10
32 | 140 | CONCLUIDO | 11.762 | 8.5 | 5.18 | 38.87 | 0.55 | 8 | 289.94 | 60.56 | 9 | 6 | 80.38 | 35993.08 | 86.83 | 202.84 | 22.22 | 13.89 | 2469.8 | 0.63 | 0.75 | 0.65 | 0.14 | 1 | 10
33 | 140 | CONCLUIDO | 11.7586 | 8.5 | 5.19 | 38.89 | 0.57 | 8 | 290.45 | 60.56 | 9.25 | 6 | 80.64 | 36055.83 | 86.92 | 202.82 | 22.19 | 13.89 | 2453.74 | 0.63 | 0.75 | 0.65 | 0.15 | 1 | 10
34 | 140 | CONCLUIDO | 11.7743 | 8.49 | 5.17 | 38.81 | 0.58 | 8 | 290.96 | 60.56 | 9.5 | 6 | 80.9 | 36118.68 | 86.59 | 202.81 | 21.92 | 13.89 | 2318.17 | 0.63 | 0.75 | 0.65 | 0.14 | 1 | 10
35 | 140 | CONCLUIDO | 11.7709 | 8.5 | 5.18 | 38.83 | 0.6 | 8 | 291.47 | 60.56 | 9.75 | 6 | 81.16 | 36181.64 | 86.4 | 202.81 | 21.92 | 13.89 | 2320.63 | 0.63 | 0.75 | 0.65 | 0.14 | 1 | 10
36 | 140 | CONCLUIDO | 11.7701 | 8.5 | 5.18 | 38.83 | 0.61 | 8 | 291.98 | 60.56 | 10 | 6 | 81.42 | 36244.71 | 86.38 | 202.81 | 21.83 | 13.89 | 2276.91 | 0.64 | 0.75 | 0.65 | 0.14 | 1 | 10
37 | 140 | CONCLUIDO | 11.8769 | 8.42 | 5.15 | 44.17 | 0.62 | 7 | 292.49 | 60.56 | 10.25 | 5 | 81.68 | 36307.88 | 85.78 | 202.82 | 21.13 | 13.89 | 1929.61 | 0.66 | 0.75 | 0.65 | 0.11 | 1 | 10
38 | 140 | CONCLUIDO | 11.869 | 8.43 | 5.16 | 44.22 | 0.64 | 7 | 293 | 60.56 | 10.5 | 5 | 81.95 | 36371.17 | 85.86 | 202.81 | 21.44 | 13.89 | 2086.55 | 0.65 | 0.75 | 0.65 | 0.12 | 1 | 10
39 | 140 | CONCLUIDO | 11.8753 | 8.42 | 5.15 | 44.18 | 0.65 | 7 | 293.52 | 60.56 | 10.75 | 5 | 82.21 | 36434.56 | 85.96 | 202.81 | 21.25 | 13.89 | 1991.29 | 0.65 | 0.75 | 0.65 | 0.12 | 1 | 10
40 | 140 | CONCLUIDO | 11.8702 | 8.42 | 5.16 | 44.21 | 0.67 | 7 | 294.03 | 60.56 | 11 | 5 | 82.48 | 36498.06 | 85.98 | 202.81 | 21.38 | 13.89 | 2053.71 | 0.65 | 0.75 | 0.65 | 0.12 | 1 | 10
41 | 140 | CONCLUIDO | 11.8702 | 8.42 | 5.16 | 44.21 | 0.68 | 7 | 294.55 | 60.56 | 11.25 | 5 | 82.74 | 36561.67 | 86.06 | 202.81 | 21.38 | 13.89 | 2052.88 | 0.65 | 0.75 | 0.65 | 0.12 | 1 | 10
42 | 140 | CONCLUIDO | 11.8604 | 8.43 | 5.16 | 44.27 | 0.69 | 7 | 295.06 | 60.56 | 11.5 | 5 | 83.01 | 36625.39 | 85.91 | 202.81 | 21.52 | 13.89 | 2125.07 | 0.65 | 0.75 | 0.65 | 0.13 | 1 | 10
43 | 140 | CONCLUIDO | 11.8647 | 8.43 | 5.16 | 44.24 | 0.71 | 7 | 295.58 | 60.56 | 11.75 | 5 | 83.28 | 36689.22 | 85.74 | 202.81 | 21.42 | 13.89 | 2076.13 | 0.65 | 0.75 | 0.65 | 0.12 | 1 | 10
44 | 140 | CONCLUIDO | 11.8546 | 8.44 | 5.17 | 44.3 | 0.72 | 7 | 296.1 | 60.56 | 12 | 5 | 83.54 | 36753.16 | 85.6 | 202.83 | 21.66 | 13.89 | 2196.8 | 0.64 | 0.75 | 0.65 | 0.13 | 1 | 10
45 | 140 | CONCLUIDO | 11.9776 | 8.35 | 5.13 | 51.34 | 0.74 | 6 | 296.62 | 60.56 | 12.25 | 4 | 83.81 | 36817.22 | 84.8 | 202.81 | 20.68 | 13.89 | 1708.72 | 0.67 | 0.75 | 0.64 | 0.1 | 1 | 10
46 | 140 | CONCLUIDO | 11.9721 | 8.35 | 5.14 | 51.38 | 0.75 | 6 | 297.14 | 60.56 | 12.5 | 4 | 84.08 | 36881.39 | 84.94 | 202.81 | 20.79 | 13.89 | 1763.1 | 0.67 | 0.75 | 0.65 | 0.1 | 1 | 10
47 | 140 | CONCLUIDO | 11.9713 | 8.35 | 5.14 | 51.39 | 0.76 | 6 | 297.66 | 60.56 | 12.75 | 4 | 84.36 | 36945.67 | 84.99 | 202.81 | 20.85 | 13.89 | 1795.13 | 0.67 | 0.75 | 0.64 | 0.1 | 1 | 10
48 | 140 | CONCLUIDO | 11.9677 | 8.36 | 5.14 | 51.41 | 0.78 | 6 | 298.18 | 60.56 | 13 | 4 | 84.63 | 37010.06 | 84.97 | 202.81 | 20.82 | 13.89 | 1781.69 | 0.67 | 0.75 | 0.65 | 0.1 | 1 | 10
49 | 140 | CONCLUIDO | 11.9844 | 8.34 | 5.13 | 51.3 | 0.79 | 6 | 298.71 | 60.56 | 13.25 | 4 | 84.9 | 37074.57 | 84.73 | 202.81 | 20.45 | 13.89 | 1596.58 | 0.68 | 0.75 | 0.65 | 0.09 | 1 | 10
50 | 140 | CONCLUIDO | 11.9725 | 8.35 | 5.14 | 51.38 | 0.8 | 6 | 299.23 | 60.56 | 13.5 | 4 | 85.18 | 37139.2 | 84.83 | 202.81 | 20.72 | 13.89 | 1732.32 | 0.67 | 0.75 | 0.65 | 0.1 | 1 | 10
51 | 140 | CONCLUIDO | 11.9721 | 8.35 | 5.14 | 51.38 | 0.82 | 6 | 299.76 | 60.56 | 13.75 | 4 | 85.45 | 37204.07 | 84.76 | 202.81 | 20.71 | 13.89 | 1725.5 | 0.67 | 0.75 | 0.65 | 0.1 | 1 | 10
52 | 140 | CONCLUIDO | 11.9749 | 8.35 | 5.14 | 51.36 | 0.83 | 6 | 300.28 | 60.56 | 14 | 4 | 85.73 | 37268.93 | 84.68 | 202.83 | 20.71 | 13.89 | 1723.85 | 0.67 | 0.75 | 0.65 | 0.1 | 1 | 10
53 | 140 | CONCLUIDO | 11.9745 | 8.35 | 5.14 | 51.37 | 0.84 | 6 | 300.81 | 60.56 | 14.25 | 4 | 86 | 37333.9 | 84.59 | 202.82 | 20.75 | 13.89 | 1742.52 | 0.67 | 0.75 | 0.64 | 0.1 | 1 | 10
54 | 140 | CONCLUIDO | 11.9768 | 8.35 | 5.13 | 51.35 | 0.86 | 6 | 301.34 | 60.56 | 14.5 | 4 | 86.28 | 37399 | 84.46 | 202.83 | 20.68 | 13.89 | 1710.13 | 0.67 | 0.75 | 0.65 | 0.1 | 1 | 10
55 | 140 | CONCLUIDO | 11.9749 | 8.35 | 5.14 | 51.36 | 0.87 | 6 | 301.86 | 60.56 | 14.75 | 4 | 86.56 | 37464.21 | 84.27 | 202.81 | 20.71 | 13.89 | 1724.47 | 0.67 | 0.75 | 0.65 | 0.1 | 1 | 10
56 | 140 | CONCLUIDO | 12.072 | 8.28 | 5.12 | 61.46 | 0.88 | 5 | 302.39 | 60.56 | 15 | 3 | 86.84 | 37529.55 | 83.87 | 202.81 | 20.22 | 13.89 | 1485.8 | 0.69 | 0.76 | 0.65 | 0.08 | 1 | 10
57 | 140 | CONCLUIDO | 12.07 | 8.28 | 5.12 | 61.47 | 0.9 | 5 | 302.92 | 60.56 | 15.25 | 3 | 87.12 | 37595 | 83.93 | 202.81 | 20.24 | 13.89 | 1494.67 | 0.69 | 0.76 | 0.65 | 0.08 | 1 | 10
58 | 140 | CONCLUIDO | 12.0749 | 8.28 | 5.12 | 61.43 | 0.91 | 5 | 303.46 | 60.56 | 15.5 | 3 | 87.4 | 37660.57 | 83.79 | 202.81 | 20.24 | 13.89 | 1494.45 | 0.69 | 0.76 | 0.64 | 0.08 | 1 | 10
59 | 140 | CONCLUIDO | 12.0724 | 8.28 | 5.12 | 61.45 | 0.92 | 5 | 303.99 | 60.56 | 15.75 | 3 | 87.68 | 37726.27 | 83.82 | 202.82 | 20.25 | 13.89 | 1499.89 | 0.69 | 0.76 | 0.64 | 0.08 | 1 | 10
60 | 140 | CONCLUIDO | 12.0785 | 8.28 | 5.12 | 61.4 | 0.94 | 5 | 304.52 | 60.56 | 16 | 3 | 87.97 | 37792.08 | 83.66 | 202.83 | 20.12 | 13.89 | 1435.82 | 0.69 | 0.76 | 0.64 | 0.08 | 1 | 10
61 | 140 | CONCLUIDO | 12.0773 | 8.28 | 5.12 | 61.41 | 0.95 | 5 | 305.06 | 60.56 | 16.25 | 3 | 88.25 | 37858.02 | 83.64 | 202.81 | 20.15 | 13.89 | 1452.11 | 0.69 | 0.76 | 0.64 | 0.08 | 1 | 10
62 | 140 | CONCLUIDO | 12.0749 | 8.28 | 5.12 | 61.43 | 0.96 | 5 | 305.59 | 60.56 | 16.5 | 3 | 88.54 | 37924.08 | 83.94 | 202.81 | 20.17 | 13.89 | 1461.21 | 0.69 | 0.76 | 0.65 | 0.08 | 1 | 10
63 | 140 | CONCLUIDO | 12.0664 | 8.29 | 5.13 | 61.5 | 0.97 | 5 | 306.13 | 60.56 | 16.75 | 3 | 88.83 | 37990.27 | 84 | 202.81 | 20.36 | 13.89 | 1553.91 | 0.68 | 0.75 | 0.65 | 0.09 | 1 | 10
64 | 140 | CONCLUIDO | 12.0724 | 8.28 | 5.12 | 61.45 | 0.99 | 5 | 306.67 | 60.56 | 17 | 3 | 89.11 | 38056.58 | 83.78 | 202.85 | 20.31 | 13.89 | 1529.29 | 0.68 | 0.76 | 0.64 | 0.08 | 1 | 10
65 | 140 | CONCLUIDO | 12.0712 | 8.28 | 5.12 | 61.46 | 1 | 5 | 307.21 | 60.56 | 17.25 | 3 | 89.4 | 38123.01 | 83.68 | 202.82 | 20.3 | 13.89 | 1524.37 | 0.68 | 0.76 | 0.64 | 0.08 | 1 | 10
66 | 140 | CONCLUIDO | 12.0647 | 8.29 | 5.13 | 61.52 | 1.01 | 5 | 307.75 | 60.56 | 17.5 | 3 | 89.69 | 38189.58 | 83.62 | 202.81 | 20.32 | 13.89 | 1536.8 | 0.68 | 0.75 | 0.65 | 0.09 | 1 | 10
67 | 140 | CONCLUIDO | 12.0769 | 8.28 | 5.12 | 61.42 | 1.03 | 5 | 308.29 | 60.56 | 17.75 | 3 | 89.98 | 38256.26 | 83.35 | 202.81 | 20.19 | 13.89 | 1468.59 | 0.69 | 0.76 | 0.64 | 0.08 | 1 | 10
68 | 140 | CONCLUIDO | 12.0773 | 8.28 | 5.12 | 61.41 | 1.04 | 5 | 308.83 | 60.56 | 18 | 3 | 90.27 | 38323.08 | 83.1 | 202.81 | 20.18 | 13.89 | 1465.48 | 0.69 | 0.76 | 0.64 | 0.08 | 1 | 10
69 | 140 | CONCLUIDO | 12.0862 | 8.27 | 5.11 | 61.34 | 1.05 | 5 | 309.37 | 60.56 | 18.25 | 3 | 90.57 | 38390.02 | 82.67 | 202.81 | 19.96 | 13.89 | 1352.62 | 0.7 | 0.76 | 0.64 | 0.07 | 1 | 10
70 | 140 | CONCLUIDO | 12.0846 | 8.28 | 5.11 | 61.35 | 1.06 | 5 | 309.91 | 60.56 | 18.5 | 3 | 90.86 | 38457.09 | 82.5 | 202.81 | 20.02 | 13.89 | 1384.21 | 0.69 | 0.76 | 0.64 | 0.07 | 1 | 10
71 | 140 | CONCLUIDO | 12.0805 | 8.28 | 5.12 | 61.39 | 1.08 | 5 | 310.46 | 60.56 | 18.75 | 3 | 91.16 | 38524.29 | 82.33 | 202.81 | 20.04 | 13.89 | 1396.61 | 0.69 | 0.76 | 0.65 | 0.08 | 1 | 10
72 | 140 | CONCLUIDO | 12.0688 | 8.29 | 5.12 | 61.48 | 1.09 | 5 | 311.01 | 60.56 | 19 | 3 | 91.45 | 38591.62 | 82.42 | 202.81 | 20.26 | 13.89 | 1507.2 | 0.69 | 0.76 | 0.65 | 0.09 | 1 | 10
73 | 140 | CONCLUIDO | 12.0826 | 8.28 | 5.11 | 61.37 | 1.1 | 5 | 311.55 | 60.56 | 19.25 | 3 | 91.75 | 38659.08 | 82.13 | 202.82 | 20.06 | 13.89 | 1407.13 | 0.69 | 0.76 | 0.64 | 0.08 | 1 | 10
74 | 140 | CONCLUIDO | 12.1926 | 8.2 | 5.09 | 76.38 | 1.11 | 4 | 312.1 | 60.56 | 19.5 | 2 | 92.05 | 38726.8 | 81.5 | 202.83 | 19.3 | 13.89 | 1031.6 | 0.72 | 0.76 | 0.64 | 0.05 | 1 | 10
75 | 140 | CONCLUIDO | 12.1918 | 8.2 | 5.09 | 76.38 | 1.13 | 4 | 312.65 | 60.56 | 19.75 | 2 | 92.35 | 38794.53 | 81.49 | 202.81 | 19.3 | 13.89 | 1031.39 | 0.72 | 0.76 | 0.64 | 0.05 | 1 | 10
76 | 140 | CONCLUIDO | 12.1844 | 8.21 | 5.1 | 76.46 | 1.14 | 4 | 313.2 | 60.56 | 20 | 2 | 92.65 | 38862.4 | 81.68 | 202.81 | 19.41 | 13.89 | 1087.28 | 0.72 | 0.76 | 0.65 | 0.06 | 1 | 10
77 | 140 | CONCLUIDO | 12.1836 | 8.21 | 5.1 | 76.47 | 1.15 | 4 | 313.75 | 60.56 | 20.25 | 2 | 92.95 | 38930.39 | 81.87 | 202.88 | 19.53 | 13.89 | 1143.48 | 0.71 | 0.76 | 0.64 | 0.06 | 1 | 10
78 | 140 | CONCLUIDO | 12.1914 | 8.2 | 5.09 | 76.39 | 1.16 | 4 | 314.3 | 60.56 | 20.5 | 2 | 93.25 | 38998.53 | 81.98 | 202.81 | 19.38 | 13.89 | 1070.73 | 0.72 | 0.76 | 0.64 | 0.05 | 1 | 10
79 | 140 | CONCLUIDO | 12.1803 | 8.21 | 5.1 | 76.5 | 1.17 | 4 | 314.86 | 60.56 | 20.75 | 2 | 93.55 | 39066.8 | 82.2 | 202.84 | 19.57 | 13.89 | 1166.54 | 0.71 | 0.76 | 0.64 | 0.06 | 1 | 10
80 | 140 | CONCLUIDO | 12.1799 | 8.21 | 5.1 | 76.5 | 1.19 | 4 | 315.41 | 60.56 | 21 | 2 | 93.86 | 39135.2 | 82.32 | 202.81 | 19.63 | 13.89 | 1196.39 | 0.71 | 0.76 | 0.64 | 0.06 | 1 | 10
81 | 140 | CONCLUIDO | 12.1807 | 8.21 | 5.1 | 76.5 | 1.2 | 4 | 315.97 | 60.56 | 21.25 | 2 | 94.16 | 39203.74 | 82.28 | 202.81 | 19.58 | 13.89 | 1168.21 | 0.71 | 0.76 | 0.64 | 0.06 | 1 | 10
82 | 140 | CONCLUIDO | 12.1729 | 8.22 | 5.11 | 76.58 | 1.21 | 4 | 316.53 | 60.56 | 21.5 | 2 | 94.47 | 39272.42 | 82.32 | 202.81 | 19.7 | 13.89 | 1229.31 | 0.71 | 0.76 | 0.65 | 0.07 | 1 | 10
83 | 140 | CONCLUIDO | 12.1786 | 8.21 | 5.1 | 76.52 | 1.22 | 4 | 317.08 | 60.56 | 21.75 | 2 | 94.78 | 39341.24 | 82.15 | 202.81 | 19.6 | 13.89 | 1181.12 | 0.71 | 0.76 | 0.64 | 0.06 | 1 | 10
84 | 140 | CONCLUIDO | 12.1881 | 8.2 | 5.09 | 76.42 | 1.23 | 4 | 317.64 | 60.56 | 22 | 2 | 95.09 | 39410.2 | 82.18 | 202.84 | 19.39 | 13.89 | 1073.91 | 0.72 | 0.76 | 0.64 | 0.06 | 1 | 10
85 | 140 | CONCLUIDO | 12.1827 | 8.21 | 5.1 | 76.47 | 1.25 | 4 | 318.2 | 60.56 | 22.25 | 2 | 95.4 | 39479.3 | 82.16 | 202.81 | 19.47 | 13.89 | 1113.8 | 0.71 | 0.76 | 0.65 | 0.06 | 1 | 10
86 | 140 | CONCLUIDO | 12.1848 | 8.21 | 5.1 | 76.45 | 1.26 | 4 | 318.76 | 60.56 | 22.5 | 2 | 95.71 | 39548.54 | 81.98 | 202.81 | 19.47 | 13.89 | 1117.1 | 0.71 | 0.76 | 0.64 | 0.06 | 1 | 10
87 | 140 | CONCLUIDO | 12.1819 | 8.21 | 5.1 | 76.48 | 1.27 | 4 | 319.33 | 60.56 | 22.75 | 2 | 96.02 | 39617.93 | 81.94 | 202.81 | 19.51 | 13.89 | 1132.36 | 0.71 | 0.76 | 0.64 | 0.06 | 1 | 10
88 | 140 | CONCLUIDO | 12.1856 | 8.21 | 5.1 | 76.45 | 1.28 | 4 | 319.89 | 60.56 | 23 | 2 | 96.34 | 39687.46 | 81.75 | 202.81 | 19.45 | 13.89 | 1104.41 | 0.71 | 0.76 | 0.64 | 0.06 | 1 | 10
89 | 140 | CONCLUIDO | 12.1914 | 8.2 | 5.09 | 76.39 | 1.29 | 4 | 320.46 | 60.56 | 23.25 | 2 | 96.65 | 39757.13 | 81.59 | 202.81 | 19.34 | 13.89 | 1050.93 | 0.72 | 0.76 | 0.64 | 0.05 | 1 | 10
90 | 140 | CONCLUIDO | 12.1852 | 8.21 | 5.1 | 76.45 | 1.3 | 4 | 321.02 | 60.56 | 23.5 | 2 | 96.97 | 39826.95 | 81.58 | 202.81 | 19.45 | 13.89 | 1105.8 | 0.71 | 0.76 | 0.64 | 0.06 | 1 | 10
91 | 140 | CONCLUIDO | 12.1893 | 8.2 | 5.09 | 76.41 | 1.32 | 4 | 321.59 | 60.56 | 23.75 | 2 | 97.28 | 39896.91 | 81.46 | 202.81 | 19.26 | 13.89 | 1010.09 | 0.72 | 0.76 | 0.65 | 0.06 | 1 | 10
92 | 140 | CONCLUIDO | 12.1893 | 8.2 | 5.09 | 76.41 | 1.33 | 4 | 322.16 | 60.56 | 24 | 2 | 97.6 | 39967.02 | 81.24 | 202.81 | 19.31 | 13.89 | 1037.05 | 0.72 | 0.76 | 0.64 | 0.06 | 1 | 10
93 | 140 | CONCLUIDO | 12.1877 | 8.2 | 5.09 | 76.42 | 1.34 | 4 | 322.73 | 60.56 | 24.25 | 2 | 97.92 | 40037.28 | 81.11 | 202.84 | 19.4 | 13.89 | 1080.36 | 0.72 | 0.76 | 0.64 | 0.06 | 1 | 10
94 | 140 | CONCLUIDO | 12.1885 | 8.2 | 5.09 | 76.42 | 1.35 | 4 | 323.3 | 60.56 | 24.5 | 2 | 98.24 | 40107.81 | 80.92 | 202.81 | 19.36 | 13.89 | 1061.83 | 0.72 | 0.76 | 0.64 | 0.06 | 1 | 10
95 | 140 | CONCLUIDO | 12.1993 | 8.2 | 5.09 | 76.31 | 1.36 | 4 | 323.87 | 60.56 | 24.75 | 2 | 98.57 | 40178.37 | 80.47 | 202.82 | 19.16 | 13.89 | 958.53 | 0.73 | 0.76 | 0.64 | 0.05 | 1 | 10
96 | 140 | CONCLUIDO | 12.2017 | 8.2 | 5.09 | 76.28 | 1.37 | 4 | 324.44 | 60.56 | 25 | 2 | 98.89 | 40249.08 | 80.23 | 202.81 | 19.12 | 13.89 | 941.98 | 0.73 | 0.76 | 0.64 | 0.05 | 1 | 10
97 | 140 | CONCLUIDO | 12.1947 | 8.2 | 5.09 | 76.35 | 1.38 | 4 | 325.02 | 60.56 | 25.25 | 2 | 99.21 | 40319.95 | 80.21 | 202.81 | 19.25 | 13.89 | 1002.87 | 0.72 | 0.76 | 0.64 | 0.05 | 1 | 10
98 | 140 | CONCLUIDO | 12.1947 | 8.2 | 5.09 | 76.35 | 1.4 | 4 | 325.59 | 60.56 | 25.5 | 2 | 99.54 | 40390.96 | 80.11 | 202.81 | 19.17 | 13.89 | 966.76 | 0.72 | 0.76 | 0.65 | 0.05 | 1 | 10
99 | 140 | CONCLUIDO | 12.1959 | 8.2 | 5.09 | 76.34 | 1.41 | 4 | 326.17 | 60.56 | 25.75 | 2 | 99.87 | 40462.13 | 79.94 | 202.82 | 19.19 | 13.89 | 974.01 | 0.72 | 0.76 | 0.64 | 0.05 | 1 | 10
100 | 140 | CONCLUIDO | 12.1997 | 8.2 | 5.09 | 76.3 | 1.42 | 4 | 326.75 | 60.56 | 26 | 2 | 100.2 | 40533.46 | 79.74 | 202.88 | 19.12 | 13.89 | 940.41 | 0.73 | 0.76 | 0.64 | 0.05 | 1 | 10
101 | 140 | CONCLUIDO | 12.2001 | 8.2 | 5.09 | 76.3 | 1.43 | 4 | 327.33 | 60.56 | 26.25 | 2 | 100.52 | 40604.94 | 79.5 | 202.84 | 19.09 | 13.89 | 926.03 | 0.73 | 0.76 | 0.64 | 0.05 | 1 | 10
102 | 140 | CONCLUIDO | 12.2017 | 8.2 | 5.09 | 76.28 | 1.44 | 4 | 327.91 | 60.56 | 26.5 | 2 | 100.86 | 40676.58 | 79.36 | 202.81 | 19.09 | 13.89 | 923.43 | 0.73 | 0.76 | 0.64 | 0.05 | 1 | 10
103 | 140 | CONCLUIDO | 12.2026 | 8.2 | 5.08 | 76.28 | 1.45 | 4 | 328.49 | 60.56 | 26.75 | 2 | 101.19 | 40748.37 | 79.11 | 202.81 | 18.98 | 13.89 | 872.09 | 0.73 | 0.76 | 0.64 | 0.05 | 1 | 10
104 | 140 | CONCLUIDO | 12.2046 | 8.19 | 5.08 | 76.25 | 1.46 | 4 | 329.08 | 60.56 | 27 | 2 | 101.52 | 40820.32 | 78.76 | 202.81 | 19.03 | 13.89 | 895.78 | 0.73 | 0.76 | 0.64 | 0.05 | 1 | 10
105 | 140 | CONCLUIDO | 12.2021 | 8.2 | 5.09 | 76.28 | 1.47 | 4 | 329.66 | 60.56 | 27.25 | 2 | 101.86 | 40892.44 | 78.42 | 202.81 | 19.06 | 13.89 | 910.51 | 0.73 | 0.76 | 0.64 | 0.05 | 1 | 10
106 | 140 | CONCLUIDO | 12.1988 | 8.2 | 5.09 | 76.31 | 1.48 | 4 | 330.25 | 60.56 | 27.5 | 2 | 102.19 | 40964.71 | 78.13 | 202.81 | 19.12 | 13.89 | 938.07 | 0.73 | 0.76 | 0.64 | 0.05 | 1 | 10
107 | 140 | CONCLUIDO | 12.3123 | 8.12 | 5.06 | 101.28 | 1.49 | 3 | 330.83 | 60.56 | 27.75 | 1 | 102.53 | 41037.15 | 77.44 | 202.81 | 18.42 | 13.89 | 594.95 | 0.75 | 0.76 | 0.64 | 0.03 | 1 | 10
108 | 140 | CONCLUIDO | 12.3056 | 8.13 | 5.07 | 101.37 | 1.51 | 3 | 331.42 | 60.56 | 28 | 1 | 102.87 | 41109.75 | 77.6 | 202.81 | 18.58 | 13.89 | 674.29 | 0.75 | 0.76 | 0.64 | 0.03 | 1 | 10
109 | 140 | CONCLUIDO | 12.3026 | 8.13 | 5.07 | 101.41 | 1.52 | 3 | 332.01 | 60.56 | 28.25 | 1 | 103.21 | 41182.52 | 77.74 | 202.81 | 18.61 | 13.89 | 690.94 | 0.75 | 0.76 | 0.64 | 0.03 | 1 | 10
110 | 140 | CONCLUIDO | 12.3039 | 8.13 | 5.07 | 101.39 | 1.53 | 3 | 332.6 | 60.56 | 28.5 | 1 | 103.55 | 41255.45 | 77.88 | 202.81 | 18.62 | 13.89 | 695.07 | 0.75 | 0.76 | 0.64 | 0.03 | 1 | 10
111 | 140 | CONCLUIDO | 12.3031 | 8.13 | 5.07 | 101.41 | 1.54 | 3 | 333.2 | 60.56 | 28.75 | 1 | 103.89 | 41328.54 | 78.02 | 202.81 | 18.56 | 13.89 | 664.86 | 0.75 | 0.76 | 0.64 | 0.03 | 1 | 10
112 | 140 | CONCLUIDO | 12.3064 | 8.13 | 5.07 | 101.36 | 1.55 | 3 | 333.79 | 60.56 | 29 | 1 | 104.24 | 41401.93 | 78.01 | 202.82 | 18.51 | 13.89 | 638.54 | 0.75 | 0.76 | 0.64 | 0.03 | 1 | 10
113 | 140 | CONCLUIDO | 12.3094 | 8.12 | 5.07 | 101.32 | 1.56 | 3 | 334.39 | 60.56 | 29.25 | 1 | 104.58 | 41475.37 | 78.07 | 202.81 | 18.47 | 13.89 | 617.93 | 0.75 | 0.76 | 0.64 | 0.03 | 1 | 10
114 | 140 | CONCLUIDO | 12.3069 | 8.13 | 5.07 | 101.36 | 1.57 | 3 | 334.98 | 60.56 | 29.5 | 1 | 104.93 | 41548.98 | 78.21 | 202.81 | 18.48 | 13.89 | 622.84 | 0.75 | 0.76 | 0.64 | 0.03 | 1 | 10
115 | 140 | CONCLUIDO | 12.3052 | 8.13 | 5.07 | 101.38 | 1.58 | 3 | 335.58 | 60.56 | 29.75 | 1 | 105.28 | 41622.76 | 78.29 | 202.81 | 18.57 | 13.89 | 671.19 | 0.75 | 0.76 | 0.64 | 0.03 | 1 | 10
116 | 140 | CONCLUIDO | 12.3085 | 8.12 | 5.07 | 101.33 | 1.59 | 3 | 336.18 | 60.56 | 30 | 1 | 105.63 | 41696.71 | 78.35 | 202.81 | 18.5 | 13.89 | 632.51 | 0.75 | 0.76 | 0.64 | 0.03 | 1 | 10
117 | 140 | CONCLUIDO | 12.306 | 8.13 | 5.07 | 101.37 | 1.6 | 3 | 336.78 | 60.56 | 30.25 | 1 | 105.98 | 41770.83 | 78.68 | 202.81 | 18.56 | 13.89 | 666.25 | 0.75 | 0.76 | 0.64 | 0.03 | 1 | 10
118 | 140 | CONCLUIDO | 12.3026 | 8.13 | 5.07 | 101.41 | 1.61 | 3 | 337.39 | 60.56 | 30.5 | 1 | 106.33 | 41845.13 | 78.82 | 202.83 | 18.59 | 13.89 | 681.5 | 0.75 | 0.76 | 0.64 | 0.03 | 1 | 10
119 | 140 | CONCLUIDO | 12.3018 | 8.13 | 5.07 | 101.42 | 1.62 | 3 | 337.99 | 60.56 | 30.75 | 1 | 106.68 | 41919.61 | 78.88 | 202.83 | 18.66 | 13.89 | 715.33 | 0.74 | 0.76 | 0.64 | 0.03 | 1 | 10
120 | 140 | CONCLUIDO | 12.3039 | 8.13 | 5.07 | 101.39 | 1.63 | 3 | 338.59 | 60.56 | 31 | 1 | 107.04 | 41994.26 | 78.8 | 202.81 | 18.54 | 13.89 | 655.23 | 0.75 | 0.76 | 0.64 | 0.03 | 1 | 10
121 | 140 | CONCLUIDO | 12.3077 | 8.12 | 5.07 | 101.34 | 1.64 | 3 | 339.2 | 60.56 | 31.25 | 1 | 107.4 | 42069.09 | 78.83 | 202.81 | 18.55 | 13.89 | 658.8 | 0.75 | 0.76 | 0.64 | 0.03 | 1 | 10
122 | 140 | CONCLUIDO | 12.3026 | 8.13 | 5.07 | 101.41 | 1.65 | 3 | 339.81 | 60.56 | 31.5 | 1 | 107.75 | 42144.11 | 78.99 | 202.81 | 18.62 | 13.89 | 697.04 | 0.75 | 0.76 | 0.64 | 0.03 | 1 | 10
123 | 140 | CONCLUIDO | 12.3018 | 8.13 | 5.07 | 101.42 | 1.66 | 3 | 340.42 | 60.56 | 31.75 | 1 | 108.11 | 42219.3 | 79.03 | 202.81 | 18.68 | 13.89 | 724.68 | 0.74 | 0.76 | 0.64 | 0.03 | 1 | 10
124 | 140 | CONCLUIDO | 12.2963 | 8.13 | 5.07 | 101.49 | 1.67 | 3 | 341.03 | 60.56 | 32 | 1 | 108.48 | 42294.68 | 79.13 | 202.81 | 18.74 | 13.89 | 753.22 | 0.74 | 0.76 | 0.64 | 0.04 | 1 | 10
125 | 140 | CONCLUIDO | 12.3022 | 8.13 | 5.07 | 101.42 | 1.68 | 3 | 341.64 | 60.56 | 32.25 | 1 | 108.84 | 42370.23 | 79.13 | 202.81 | 18.64 | 13.89 | 702.91 | 0.75 | 0.76 | 0.64 | 0.03 | 1 | 10
126 | 140 | CONCLUIDO | 12.3018 | 8.13 | 5.07 | 101.42 | 1.69 | 3 | 342.26 | 60.56 | 32.5 | 1 | 109.2 | 42445.98 | 79.24 | 202.81 | 18.6 | 13.89 | 686.8 | 0.75 | 0.76 | 0.64 | 0.03 | 1 | 10
127 | 140 | CONCLUIDO | 12.3005 | 8.13 | 5.07 | 101.44 | 1.7 | 3 | 342.87 | 60.56 | 32.75 | 1 | 109.57 | 42521.91 | 79.27 | 202.82 | 18.64 | 13.89 | 705.27 | 0.75 | 0.76 | 0.64 | 0.03 | 1 | 10
128 | 140 | CONCLUIDO | 12.2997 | 8.13 | 5.07 | 101.45 | 1.71 | 3 | 343.49 | 60.56 | 33 | 1 | 109.94 | 42598.03 | 79.32 | 202.81 | 18.71 | 13.89 | 738.13 | 0.74 | 0.76 | 0.64 | 0.03 | 1 | 10
129 | 140 | CONCLUIDO | 12.3001 | 8.13 | 5.07 | 101.44 | 1.72 | 3 | 344.11 | 60.56 | 33.25 | 1 | 110.3 | 42674.47 | 79.33 | 202.81 | 18.66 | 13.89 | 715.64 | 0.74 | 0.76 | 0.64 | 0.03 | 1 | 10
130 | 140 | CONCLUIDO | 12.3005 | 8.13 | 5.07 | 101.44 | 1.73 | 3 | 344.73 | 60.56 | 33.5 | 1 | 110.67 | 42750.97 | 79.34 | 202.81 | 18.6 | 13.89 | 682.52 | 0.75 | 0.76 | 0.64 | 0.03 | 1 | 10
131 | 140 | CONCLUIDO | 12.3005 | 8.13 | 5.07 | 101.44 | 1.74 | 3 | 345.35 | 60.56 | 33.75 | 1 | 111.05 | 42827.67 | 79.31 | 202.81 | 18.64 | 13.89 | 704 | 0.75 | 0.76 | 0.64 | 0.03 | 1 | 10
132 | 140 | CONCLUIDO | 12.2968 | 8.13 | 5.07 | 101.49 | 1.75 | 3 | 345.97 | 60.56 | 34 | 1 | 111.42 | 42904.56 | 79.41 | 202.81 | 18.74 | 13.89 | 754.56 | 0.74 | 0.76 | 0.64 | 0.04 | 1 | 10
133 | 140 | CONCLUIDO | 12.3001 | 8.13 | 5.07 | 101.44 | 1.76 | 3 | 346.6 | 60.56 | 34.25 | 1 | 111.8 | 42981.64 | 79.36 | 202.81 | 18.71 | 13.89 | 737.96 | 0.74 | 0.76 | 0.64 | 0.03 | 1 | 10
134 | 140 | CONCLUIDO | 12.2976 | 8.13 | 5.07 | 101.48 | 1.77 | 3 | 347.23 | 60.56 | 34.5 | 1 | 112.17 | 43058.93 | 79.35 | 202.81 | 18.73 | 13.89 | 748.31 | 0.74 | 0.76 | 0.64 | 0.04 | 1 | 10
135 | 140 | CONCLUIDO | 12.2959 | 8.13 | 5.08 | 101.5 | 1.78 | 3 | 347.85 | 60.56 | 34.75 | 1 | 112.55 | 43136.41 | 79.47 | 202.81 | 18.78 | 13.89 | 777.02 | 0.74 | 0.76 | 0.64 | 0.04 | 1 | 10
136 | 140 | CONCLUIDO | 12.2959 | 8.13 | 5.08 | 101.5 | 1.79 | 3 | 348.48 | 60.56 | 35 | 1 | 112.93 | 43214.09 | 79.54 | 202.81 | 18.81 | 13.89 | 788.49 | 0.74 | 0.76 | 0.64 | 0.04 | 1 | 10
137 | 140 | CONCLUIDO | 12.2984 | 8.13 | 5.07 | 101.47 | 1.8 | 3 | 349.12 | 60.56 | 35.25 | 1 | 113.31 | 43291.97 | 79.57 | 202.81 | 18.77 | 13.89 | 767.5 | 0.74 | 0.76 | 0.64 | 0.04 | 1 | 10
138 | 140 | CONCLUIDO | 12.2997 | 8.13 | 5.07 | 101.45 | 1.81 | 3 | 349.75 | 60.56 | 35.5 | 1 | 113.69 | 43370.05 | 79.5 | 202.81 | 18.72 | 13.89 | 744.22 | 0.74 | 0.76 | 0.64 | 0.03 | 1 | 10
139 | 140 | CONCLUIDO | 12.2959 | 8.13 | 5.08 | 101.5 | 1.82 | 3 | 350.38 | 60.56 | 35.75 | 0 | 114.08 | 43448.34 | 79.65 | 202.81 | 18.73 | 13.89 | 751.91 | 0.74 | 0.76 | 0.64 | 0.04 | 1 | 10
0 | 40 | CONCLUIDO | 12.0184 | 8.32 | 5.72 | 9.8 | 0.2 | 35 | 89.87 | 37.55 | 1 | 33 | 11.32 | 11317.98 | 46.9 | 202.86 | 38.6 | 13.89 | 10525.94 | 0.36 | 0.68 | 0.7 | 0.68 | 1 | 10
1 | 40 | CONCLUIDO | 12.4857 | 8.01 | 5.56 | 12.35 | 0.24 | 27 | 90.18 | 37.55 | 1.25 | 25 | 11.37 | 11355.7 | 45.1 | 202.83 | 34.08 | 13.89 | 8305.62 | 0.41 | 0.7 | 0.67 | 0.52 | 1 | 10
2 | 40 | CONCLUIDO | 12.7945 | 7.82 | 5.46 | 14.89 | 0.29 | 22 | 90.48 | 37.55 | 1.5 | 20 | 11.43 | 11393.43 | 43.82 | 202.81 | 30.77 | 13.89 | 6673.9 | 0.45 | 0.71 | 0.67 | 0.42 | 1 | 10
3 | 40 | CONCLUIDO | 12.9767 | 7.71 | 5.41 | 17.08 | 0.34 | 19 | 90.79 | 37.55 | 1.75 | 17 | 11.49 | 11431.19 | 43.1 | 202.84 | 29.14 | 13.89 | 5876.11 | 0.48 | 0.72 | 0.67 | 0.37 | 1 | 10
4 | 40 | CONCLUIDO | 13.1849 | 7.58 | 5.34 | 20.03 | 0.39 | 16 | 91.1 | 37.55 | 2 | 14 | 11.54 | 11468.97 | 41.88 | 202.84 | 27.15 | 13.89 | 4895.34 | 0.51 | 0.72 | 0.66 | 0.3 | 1 | 10
5 | 40 | CONCLUIDO | 13.2519 | 7.55 | 5.32 | 21.29 | 0.43 | 15 | 91.4 | 37.55 | 2.25 | 13 | 11.6 | 11506.78 | 41.31 | 202.81 | 26.67 | 13.89 | 4659.44 | 0.52 | 0.73 | 0.66 | 0.28 | 1 | 10
6 | 40 | CONCLUIDO | 13.3939 | 7.47 | 5.28 | 24.37 | 0.48 | 13 | 91.71 | 37.55 | 2.5 | 11 | 11.66 | 11544.61 | 40.62 | 202.84 | 25.23 | 13.89 | 3950.32 | 0.55 | 0.73 | 0.66 | 0.24 | 1 | 10
7 | 40 | CONCLUIDO | 13.464 | 7.43 | 5.26 | 26.3 | 0.52 | 12 | 92.02 | 37.55 | 2.75 | 10 | 11.71 | 11582.46 | 40.1 | 202.81 | 24.54 | 13.89 | 3608.3 | 0.57 | 0.74 | 0.66 | 0.22 | 1 | 10
8 | 40 | CONCLUIDO | 13.5338 | 7.39 | 5.24 | 28.59 | 0.57 | 11 | 92.32 | 37.55 | 3 | 9 | 11.77 | 11620.34 | 39.36 | 202.84 | 24.11 | 13.89 | 3398.14 | 0.58 | 0.74 | 0.65 | 0.2 | 1 | 10
9 | 40 | CONCLUIDO | 13.6147 | 7.34 | 5.22 | 31.3 | 0.62 | 10 | 92.63 | 37.55 | 3.25 | 8 | 11.83 | 11658.24 | 38.71 | 202.81 | 23.12 | 13.89 | 2911.01 | 0.6 | 0.74 | 0.65 | 0.18 | 1 | 10
10 | 40 | CONCLUIDO | 13.6877 | 7.31 | 5.2 | 34.64 | 0.66 | 9 | 92.94 | 37.55 | 3.5 | 7 | 11.88 | 11696.16 | 37.78 | 202.83 | 22.51 | 13.89 | 2607.57 | 0.62 | 0.74 | 0.65 | 0.16 | 1 | 10
11 | 40 | CONCLUIDO | 13.6586 | 7.32 | 5.21 | 34.74 | 0.71 | 9 | 93.24 | 37.55 | 3.75 | 7 | 11.94 | 11734.1 | 37.4 | 202.81 | 22.99 | 13.89 | 2849.36 | 0.6 | 0.74 | 0.65 | 0.17 | 1 | 10
12 | 40 | CONCLUIDO | 13.7667 | 7.26 | 5.17 | 38.8 | 0.75 | 8 | 93.55 | 37.55 | 4 | 6 | 12 | 11772.07 | 36.46 | 202.82 | 21.73 | 13.89 | 2224.61 | 0.64 | 0.75 | 0.65 | 0.13 | 1 | 10
13 | 40 | CONCLUIDO | 13.8291 | 7.23 | 5.16 | 44.22 | 0.8 | 7 | 93.86 | 37.55 | 4.25 | 5 | 12.06 | 11810.06 | 35.65 | 202.83 | 21.28 | 13.89 | 2006.19 | 0.65 | 0.75 | 0.65 | 0.12 | 1 | 10
14 | 40 | CONCLUIDO | 13.8291 | 7.23 | 5.16 | 44.22 | 0.84 | 7 | 94.17 | 37.55 | 4.5 | 3 | 12.12 | 11848.08 | 35.68 | 202.83 | 21.23 | 13.89 | 1978.28 | 0.65 | 0.75 | 0.65 | 0.12 | 1 | 10
15 | 40 | CONCLUIDO | 13.8307 | 7.23 | 5.16 | 44.21 | 0.88 | 7 | 94.48 | 37.55 | 4.75 | 2 | 12.17 | 11886.12 | 35.75 | 202.83 | 21.26 | 13.89 | 1997.29 | 0.65 | 0.75 | 0.65 | 0.12 | 1 | 10
16 | 40 | CONCLUIDO | 13.8302 | 7.23 | 5.16 | 44.21 | 0.93 | 7 | 94.79 | 37.55 | 5 | 2 | 12.23 | 11924.18 | 35.49 | 202.83 | 21.25 | 13.89 | 1992.07 | 0.65 | 0.75 | 0.65 | 0.12 | 1 | 10
17 | 40 | CONCLUIDO | 13.8196 | 7.24 | 5.16 | 44.26 | 0.97 | 7 | 95.09 | 37.55 | 5.25 | 1 | 12.29 | 11962.27 | 35.46 | 202.83 | 21.28 | 13.89 | 2006.73 | 0.65 | 0.75 | 0.66 | 0.13 | 1 | 10
18 | 40 | CONCLUIDO | 13.819 | 7.24 | 5.16 | 44.26 | 1.01 | 7 | 95.4 | 37.55 | 5.5 | 1 | 12.35 | 12000.38 | 35.34 | 202.83 | 21.38 | 13.89 | 2053.08 | 0.65 | 0.75 | 0.65 | 0.13 | 1 | 10
19 | 40 | CONCLUIDO | 13.8132 | 7.24 | 5.17 | 44.29 | 1.06 | 7 | 95.71 | 37.55 | 5.75 | 1 | 12.41 | 12038.51 | 35.22 | 202.83 | 21.42 | 13.89 | 2075.7 | 0.65 | 0.75 | 0.66 | 0.13 | 1 | 10
20 | 40 | CONCLUIDO | 13.8164 | 7.24 | 5.17 | 44.28 | 1.1 | 7 | 96.02 | 37.55 | 6 | 0 | 12.47 | 12076.67 | 35.28 | 202.83 | 21.39 | 13.89 | 2058.02 | 0.65 | 0.75 | 0.65 | 0.13 | 1 | 10
0 | 125 | CONCLUIDO | 7.6933 | 13 | 6.61 | 5.15 | 0.07 | 77 | 242.64 | 58.47 | 1 | 75 | 58.17 | 30160.1 | 105.84 | 203.01 | 66.33 | 13.89 | 24181.83 | 0.21 | 0.59 | 0.77 | 1.56 | 1 | 10
1 | 125 | CONCLUIDO | 8.5385 | 11.71 | 6.22 | 6.43 | 0.09 | 58 | 243.08 | 58.47 | 1.25 | 56 | 58.36 | 30214.33 | 99.44 | 202.88 | 54.11 | 13.89 | 18167.02 | 0.26 | 0.62 | 0.74 | 1.18 | 1 | 10
2 | 125 | CONCLUIDO | 9.1368 | 10.94 | 5.97 | 7.62 | 0.11 | 47 | 243.52 | 58.47 | 1.5 | 45 | 58.55 | 30268.64 | 95.3 | 202.86 | 46.57 | 13.89 | 14450.86 | 0.3 | 0.65 | 0.71 | 0.93 | 1 | 10
3 | 125 | CONCLUIDO | 9.5928 | 10.42 | 5.83 | 8.96 | 0.13 | 39 | 243.96 | 58.47 | 1.75 | 37 | 58.74 | 30323.01 | 92.91 | 202.84 | 42.03 | 13.89 | 12218.42 | 0.33 | 0.66 | 0.71 | 0.79 | 1 | 10
4 | 125 | CONCLUIDO | 9.9349 | 10.07 | 5.7 | 10.06 | 0.15 | 34 | 244.41 | 58.47 | 2 | 32 | 58.93 | 30377.45 | 90.82 | 202.81 | 38.16 | 13.89 | 10309.96 | 0.36 | 0.68 | 0.7 | 0.67 | 1 | 10
5 | 125 | CONCLUIDO | 10.2029 | 9.8 | 5.63 | 11.25 | 0.16 | 30 | 244.85 | 58.47 | 2.25 | 28 | 59.12 | 30431.96 | 89.53 | 202.82 | 35.82 | 13.89 | 9158.53 | 0.39 | 0.69 | 0.69 | 0.59 | 1 | 10
6 | 125 | CONCLUIDO | 10.42 | 9.6 | 5.57 | 12.37 | 0.18 | 27 | 245.29 | 58.47 | 2.5 | 25 | 59.32 | 30486.54 | 88.39 | 202.83 | 33.85 | 13.89 | 8191.04 | 0.41 | 0.7 | 0.69 | 0.53 | 1 | 10
7 | 125 | CONCLUIDO | 10.6594 | 9.38 | 5.49 | 13.73 | 0.2 | 24 | 245.73 | 58.47 | 2.75 | 22 | 59.51 | 30541.19 | 87.05 | 202.86 | 31.71 | 13.89 | 7133.98 | 0.44 | 0.7 | 0.67 | 0.45 | 1 | 10
8 | 125 | CONCLUIDO | 10.803 | 9.26 | 5.46 | 14.89 | 0.22 | 22 | 246.18 | 58.47 | 3 | 20 | 59.7 | 30595.91 | 86.46 | 202.81 | 30.88 | 13.89 | 6728.5 | 0.45 | 0.71 | 0.67 | 0.42 | 1 | 10
9 | 125 | CONCLUIDO | 10.9506 | 9.13 | 5.43 | 16.29 | 0.23 | 20 | 246.62 | 58.47 | 3.25 | 18 | 59.9 | 30650.7 | 85.87 | 202.82 | 29.75 | 13.89 | 6175.68 | 0.47 | 0.71 | 0.67 | 0.39 | 1 | 10
10 | 125 | CONCLUIDO | 11.0345 | 9.06 | 5.41 | 17.08 | 0.25 | 19 | 247.07 | 58.47 | 3.5 | 17 | 60.09 | 30705.56 | 85.48 | 202.84 | 29.12 | 13.89 | 5866.68 | 0.48 | 0.72 | 0.67 | 0.37 | 1 | 10
11 | 125 | CONCLUIDO | 11.1286 | 8.99 | 5.38 | 17.93 | 0.27 | 18 | 247.51 | 58.47 | 3.75 | 16 | 60.29 | 30760.49 | 84.75 | 202.81 | 28.16 | 13.89 | 5388.07 | 0.49 | 0.72 | 0.67 | 0.34 | 1 | 10
12 | 125 | CONCLUIDO | 11.209 | 8.92 | 5.36 | 18.92 | 0.29 | 17 | 247.96 | 58.47 | 4 | 15 | 60.48 | 30815.5 | 84.39 | 202.85 | 27.8 | 13.89 | 5215.36 | 0.5 | 0.72 | 0.66 | 0.32 | 1 | 10
13 | 125 | CONCLUIDO | 11.2839 | 8.86 | 5.35 | 20.06 | 0.3 | 16 | 248.4 | 58.47 | 4.25 | 14 | 60.68 | 30870.57 | 84.12 | 202.84 | 27.34 | 13.89 | 4989.03 | 0.51 | 0.72 | 0.66 | 0.31 | 1 | 10
14 | 125 | CONCLUIDO | 11.3705 | 8.79 | 5.33 | 21.32 | 0.32 | 15 | 248.85 | 58.47 | 4.5 | 13 | 60.88 | 30925.72 | 83.69 | 202.86 | 26.79 | 13.89 | 4719.69 | 0.52 | 0.73 | 0.66 | 0.29 | 1 | 10
15 | 125 | CONCLUIDO | 11.4595 | 8.73 | 5.31 | 22.75 | 0.34 | 14 | 249.3 | 58.47 | 4.75 | 12 | 61.07 | 30980.93 | 83.3 | 202.89 | 25.89 | 13.89 | 4277.22 | 0.54 | 0.73 | 0.66 | 0.27 | 1 | 10
16 | 125 | CONCLUIDO | 11.5611 | 8.65 | 5.28 | 24.36 | 0.36 | 13 | 249.75 | 58.47 | 5 | 11 | 61.27 | 31036.22 | 82.67 | 202.84 | 25.06 | 13.89 | 3864.3 | 0.55 | 0.73 | 0.66 | 0.24 | 1 | 10
17 | 125 | CONCLUIDO | 11.5622 | 8.65 | 5.28 | 24.36 | 0.37 | 13 | 250.2 | 58.47 | 5.25 | 11 | 61.47 | 31091.59 | 82.55 | 202.81 | 25.06 | 13.89 | 3866.78 | 0.55 | 0.73 | 0.66 | 0.24 | 1 | 10
18 | 125 | CONCLUIDO | 11.6422 | 8.59 | 5.27 | 26.33 | 0.39 | 12 | 250.64 | 58.47 | 5.5 | 10 | 61.67 | 31147.02 | 82.4 | 202.81 | 24.62 | 13.89 | 3649.52 | 0.56 | 0.73 | 0.66 | 0.23 | 1 | 10
19 | 125 | CONCLUIDO | 11.6384 | 8.59 | 5.27 | 26.34 | 0.41 | 12 | 251.09 | 58.47 | 5.75 | 10 | 61.87 | 31202.53 | 82.22 | 202.83 | 24.72 | 13.89 | 3699.64 | 0.56 | 0.73 | 0.66 | 0.23 | 1 | 10
20 | 125 | CONCLUIDO | 11.7375 | 8.52 | 5.24 | 28.6 | 0.42 | 11 | 251.55 | 58.47 | 6 | 9 | 62.07 | 31258.11 | 81.64 | 202.81 | 23.92 | 13.89 | 3306.05 | 0.58 | 0.74 | 0.66 | 0.2 | 1 | 10
21 | 125 | CONCLUIDO | 11.7394 | 8.52 | 5.24 | 28.59 | 0.44 | 11 | 252 | 58.47 | 6.25 | 9 | 62.27 | 31313.77 | 81.57 | 202.81 | 24.15 | 13.89 | 3417.56 | 0.58 | 0.74 | 0.65 | 0.2 | 1 | 10
22 | 125 | CONCLUIDO | 11.8312 | 8.45 | 5.22 | 31.34 | 0.46 | 10 | 252.45 | 58.47 | 6.5 | 8 | 62.47 | 31369.49 | 81.01 | 202.81 | 23.2 | 13.89 | 2950.71 | 0.6 | 0.74 | 0.66 | 0.18 | 1 | 10
23 | 125 | CONCLUIDO | 11.8363 | 8.45 | 5.22 | 31.32 | 0.47 | 10 | 252.9 | 58.47 | 6.75 | 8 | 62.68 | 31425.3 | 81 | 202.81 | 23.17 | 13.89 | 2934.59 | 0.6 | 0.74 | 0.66 | 0.18 | 1 | 10
24 | 125 | CONCLUIDO | 11.8472 | 8.44 | 5.21 | 31.27 | 0.49 | 10 | 253.35 | 58.47 | 7 | 8 | 62.88 | 31481.17 | 80.81 | 202.85 | 23.1 | 13.89 | 2899.5 | 0.6 | 0.74 | 0.65 | 0.17 | 1 | 10
25 | 125 | CONCLUIDO | 11.9272 | 8.38 | 5.2 | 34.68 | 0.51 | 9 | 253.81 | 58.47 | 7.25 | 7 | 63.08 | 31537.13 | 80.35 | 202.81 | 22.74 | 13.89 | 2724.39 | 0.61 | 0.74 | 0.65 | 0.16 | 1 | 10
26 | 125 | CONCLUIDO | 11.9332 | 8.38 | 5.2 | 34.65 | 0.52 | 9 | 254.26 | 58.47 | 7.5 | 7 | 63.29 | 31593.16 | 80.27 | 202.82 | 22.54 | 13.89 | 2624.72 | 0.62 | 0.74 | 0.65 | 0.16 | 1 | 10
27 | 125 | CONCLUIDO | 11.9447 | 8.37 | 5.19 | 34.6 | 0.54 | 9 | 254.72 | 58.47 | 7.75 | 7 | 63.49 | 31649.26 | 79.86 | 202.81 | 22.48 | 13.89 | 2594.66 | 0.62 | 0.75 | 0.65 | 0.15 | 1 | 10
28 | 125 | CONCLUIDO | 11.9233 | 8.39 | 5.21 | 34.7 | 0.56 | 9 | 255.17 | 58.47 | 8 | 7 | 63.7 | 31705.44 | 80.14 | 202.81 | 22.88 | 13.89 | 2796.02 | 0.61 | 0.74 | 0.65 | 0.17 | 1 | 10
29 | 125 | CONCLUIDO | 12.024 | 8.32 | 5.18 | 38.86 | 0.57 | 8 | 255.63 | 58.47 | 8.25 | 6 | 63.91 | 31761.69 | 79.62 | 202.81 | 22.21 | 13.89 | 2465.68 | 0.63 | 0.75 | 0.65 | 0.14 | 1 | 10
30 | 125 | CONCLUIDO | 12.0144 | 8.32 | 5.19 | 38.91 | 0.59 | 8 | 256.09 | 58.47 | 8.5 | 6 | 64.11 | 31818.02 | 79.77 | 202.81 | 22.23 | 13.89 | 2473.78 | 0.62 | 0.75 | 0.65 | 0.15 | 1 | 10
31 | 125 | CONCLUIDO | 12.0317 | 8.31 | 5.18 | 38.83 | 0.61 | 8 | 256.54 | 58.47 | 8.75 | 6 | 64.32 | 31874.43 | 79.28 | 202.81 | 21.96 | 13.89 | 2341.22 | 0.63 | 0.75 | 0.65 | 0.14 | 1 | 10
32 | 125 | CONCLUIDO | 12.0281 | 8.31 | 5.18 | 38.84 | 0.62 | 8 | 257 | 58.47 | 9 | 6 | 64.53 | 31931.04 | 79.18 | 202.84 | 21.97 | 13.89 | 2345.61 | 0.63 | 0.75 | 0.65 | 0.14 | 1 | 10
33 | 125 | CONCLUIDO | 12.0434 | 8.3 | 5.17 | 38.76 | 0.64 | 8 | 257.46 | 58.47 | 9.25 | 6 | 64.74 | 31987.61 | 78.84 | 202.84 | 21.74 | 13.89 | 2227.65 | 0.64 | 0.75 | 0.65 | 0.13 | 1 | 10
34 | 125 | CONCLUIDO | 12.1241 | 8.25 | 5.16 | 44.23 | 0.66 | 7 | 257.92 | 58.47 | 9.5 | 5 | 64.95 | 32044.25 | 78.56 | 202.81 | 21.34 | 13.89 | 2034.66 | 0.65 | 0.75 | 0.65 | 0.12 | 1 | 10
35 | 125 | CONCLUIDO | 12.1335 | 8.24 | 5.15 | 44.18 | 0.67 | 7 | 258.38 | 58.47 | 9.75 | 5 | 65.16 | 32100.97 | 78.53 | 202.81 | 21.33 | 13.89 | 2029.97 | 0.65 | 0.75 | 0.65 | 0.12 | 1 | 10
36 | 125 | CONCLUIDO | 12.1339 | 8.24 | 5.15 | 44.18 | 0.69 | 7 | 258.84 | 58.47 | 10 | 5 | 65.37 | 32157.77 | 78.62 | 202.82 | 21.25 | 13.89 | 1987.69 | 0.65 | 0.75 | 0.65 | 0.12 | 1 | 10
37 | 125 | CONCLUIDO | 12.1322 | 8.24 | 5.16 | 44.19 | 0.7 | 7 | 259.3 | 58.47 | 10.25 | 5 | 65.58 | 32214.64 | 78.71 | 202.81 | 21.35 | 13.89 | 2041.14 | 0.65 | 0.75 | 0.65 | 0.12 | 1 | 10
38 | 125 | CONCLUIDO | 12.1184 | 8.25 | 5.16 | 44.27 | 0.72 | 7 | 259.76 | 58.47 | 10.5 | 5 | 65.79 | 32271.6 | 78.56 | 202.83 | 21.57 | 13.89 | 2148.15 | 0.64 | 0.75 | 0.65 | 0.13 | 1 | 10
39 | 125 | CONCLUIDO | 12.1265 | 8.25 | 5.16 | 44.22 | 0.74 | 7 | 260.23 | 58.47 | 10.75 | 5 | 66 | 32328.64 | 78.26 | 202.81 | 21.43 | 13.89 | 2078.04 | 0.65 | 0.75 | 0.65 | 0.12 | 1 | 10
40 | 125 | CONCLUIDO | 12.1175 | 8.25 | 5.17 | 44.27 | 0.75 | 7 | 260.69 | 58.47 | 11 | 5 | 66.21 | 32385.75 | 78.06 | 202.81 | 21.66 | 13.89 | 2195.46 | 0.64 | 0.75 | 0.65 | 0.13 | 1 | 10
41 | 125 | CONCLUIDO | 12.2291 | 8.18 | 5.14 | 51.37 | 0.77 | 6 | 261.15 | 58.47 | 11.25 | 4 | 66.43 | 32442.95 | 77.51 | 202.81 | 20.64 | 13.89 | 1689.36 | 0.67 | 0.75 | 0.65 | 0.1 | 1 | 10
42 | 125 | CONCLUIDO | 12.2258 | 8.18 | 5.14 | 51.39 | 0.78 | 6 | 261.62 | 58.47 | 11.5 | 4 | 66.64 | 32500.22 | 77.54 | 202.81 | 20.74 | 13.89 | 1739.49 | 0.67 | 0.75 | 0.65 | 0.1 | 1 | 10
43 | 125 | CONCLUIDO | 12.2233 | 8.18 | 5.14 | 51.41 | 0.8 | 6 | 262.08 | 58.47 | 11.75 | 4 | 66.86 | 32557.58 | 77.5 | 202.81 | 20.79 | 13.89 | 1763.92 | 0.67 | 0.75 | 0.65 | 0.1 | 1 | 10
44 | 125 | CONCLUIDO | 12.2407 | 8.17 | 5.13 | 51.29 | 0.81 | 6 | 262.55 | 58.47 | 12 | 4 | 67.07 | 32615.02 | 77.37 | 202.81 | 20.56 | 13.89 | 1649.18 | 0.68 | 0.75 | 0.64 | 0.09 | 1 | 10
45 | 125 | CONCLUIDO | 12.2299 | 8.18 | 5.14 | 51.36 | 0.83 | 6 | 263.01 | 58.47 | 12.25 | 4 | 67.29 | 32672.53 | 77.32 | 202.81 | 20.65 | 13.89 | 1692.37 | 0.67 | 0.75 | 0.65 | 0.1 | 1 | 10
46 | 125 | CONCLUIDO | 12.2283 | 8.18 | 5.14 | 51.38 | 0.84 | 6 | 263.48 | 58.47 | 12.5 | 4 | 67.51 | 32730.13 | 77.24 | 202.83 | 20.72 | 13.89 | 1731.1 | 0.67 | 0.75 | 0.65 | 0.1 | 1 | 10
47 | 125 | CONCLUIDO | 12.2266 | 8.18 | 5.14 | 51.39 | 0.86 | 6 | 263.95 | 58.47 | 12.75 | 4 | 67.72 | 32787.82 | 77.2 | 202.81 | 20.73 | 13.89 | 1733.58 | 0.67 | 0.75 | 0.65 | 0.1 | 1 | 10
48 | 125 | CONCLUIDO | 12.2237 | 8.18 | 5.14 | 51.41 | 0.87 | 6 | 264.42 | 58.47 | 13 | 4 | 67.94 | 32845.58 | 77.15 | 202.81 | 20.84 | 13.89 | 1789.34 | 0.67 | 0.75 | 0.65 | 0.1 | 1 | 10
49 | 125 | CONCLUIDO | 12.2312 | 8.18 | 5.14 | 51.36 | 0.89 | 6 | 264.89 | 58.47 | 13.25 | 4 | 68.16 | 32903.43 | 76.79 | 202.82 | 20.73 | 13.89 | 1735.64 | 0.67 | 0.75 | 0.64 | 0.1 | 1 | 10
50 | 125 | CONCLUIDO | 12.2266 | 8.18 | 5.14 | 51.39 | 0.91 | 6 | 265.36 | 58.47 | 13.5 | 4 | 68.38 | 32961.36 | 76.67 | 202.84 | 20.8 | 13.89 | 1769.32 | 0.67 | 0.75 | 0.65 | 0.1 | 1 | 10
51 | 125 | CONCLUIDO | 12.3212 | 8.12 | 5.12 | 61.48 | 0.92 | 5 | 265.83 | 58.47 | 13.75 | 3 | 68.6 | 33019.37 | 76.28 | 202.81 | 20.31 | 13.89 | 1530.6 | 0.68 | 0.76 | 0.64 | 0.09 | 1 | 10
52 | 125 | CONCLUIDO | 12.3258 | 8.11 | 5.12 | 61.44 | 0.94 | 5 | 266.3 | 58.47 | 14 | 3 | 68.82 | 33077.47 | 76.19 | 202.81 | 20.27 | 13.89 | 1507.51 | 0.69 | 0.76 | 0.64 | 0.08 | 1 | 10
53 | 125 | CONCLUIDO | 12.3224 | 8.12 | 5.12 | 61.47 | 0.95 | 5 | 266.77 | 58.47 | 14.25 | 3 | 69.04 | 33135.65 | 76.14 | 202.81 | 20.27 | 13.89 | 1511.47 | 0.69 | 0.76 | 0.65 | 0.08 | 1 | 10
54 | 125 | CONCLUIDO | 12.3305 | 8.11 | 5.12 | 61.4 | 0.97 | 5 | 267.24 | 58.47 | 14.5 | 3 | 69.27 | 33193.92 | 75.97 | 202.81 | 20.12 | 13.89 | 1437.3 | 0.69 | 0.76 | 0.64 | 0.08 | 1 | 10
55 | 125 | CONCLUIDO | 12.3305 | 8.11 | 5.12 | 61.4 | 0.98 | 5 | 267.71 | 58.47 | 14.75 | 3 | 69.49 | 33252.27 | 75.95 | 202.82 | 20.16 | 13.89 | 1453.04 | 0.69 | 0.76 | 0.64 | 0.08 | 1 | 10
56 | 125 | CONCLUIDO | 12.3254 | 8.11 | 5.12 | 61.44 | 1 | 5 | 268.19 | 58.47 | 15 | 3 | 69.71 | 33310.7 | 76.23 | 202.81 | 20.15 | 13.89 | 1450.76 | 0.69 | 0.76 | 0.65 | 0.08 | 1 | 10
57 | 125 | CONCLUIDO | 12.3136 | 8.12 | 5.13 | 61.54 | 1.01 | 5 | 268.66 | 58.47 | 15.25 | 3 | 69.94 | 33369.22 | 76.28 | 202.81 | 20.41 | 13.89 | 1580.74 | 0.68 | 0.75 | 0.65 | 0.09 | 1 | 10
58 | 125 | CONCLUIDO | 12.3212 | 8.12 | 5.12 | 61.48 | 1.03 | 5 | 269.14 | 58.47 | 15.5 | 3 | 70.16 | 33427.83 | 76 | 202.81 | 20.34 | 13.89 | 1543.97 | 0.68 | 0.76 | 0.64 | 0.09 | 1 | 10
59 | 125 | CONCLUIDO | 12.3216 | 8.12 | 5.12 | 61.47 | 1.04 | 5 | 269.61 | 58.47 | 15.75 | 3 | 70.39 | 33486.53 | 75.81 | 202.81 | 20.32 | 13.89 | 1532.44 | 0.68 | 0.76 | 0.65 | 0.08 | 1 | 10
60 | 125 | CONCLUIDO | 12.3237 | 8.11 | 5.12 | 61.46 | 1.05 | 5 | 270.09 | 58.47 | 16 | 3 | 70.62 | 33545.31 | 75.66 | 202.81 | 20.26 | 13.89 | 1506.51 | 0.69 | 0.76 | 0.64 | 0.08 | 1 | 10
61 | 125 | CONCLUIDO | 12.3262 | 8.11 | 5.12 | 61.44 | 1.07 | 5 | 270.57 | 58.47 | 16.25 | 3 | 70.84 | 33604.17 | 75.27 | 202.81 | 20.2 | 13.89 | 1475.94 | 0.69 | 0.76 | 0.64 | 0.08 | 1 | 10
62 | 125 | CONCLUIDO | 12.3381 | 8.1 | 5.11 | 61.34 | 1.08 | 5 | 271.05 | 58.47 | 16.5 | 3 | 71.07 | 33663.13 | 74.74 | 202.81 | 19.96 | 13.89 | 1357.24 | 0.7 | 0.76 | 0.64 | 0.07 | 1 | 10
63 | 125 | CONCLUIDO | 12.3393 | 8.1 | 5.11 | 61.33 | 1.1 | 5 | 271.52 | 58.47 | 16.75 | 3 | 71.3 | 33722.17 | 74.45 | 202.81 | 19.96 | 13.89 | 1353.22 | 0.7 | 0.76 | 0.64 | 0.07 | 1 | 10
64 | 125 | CONCLUIDO | 12.3288 | 8.11 | 5.12 | 61.42 | 1.11 | 5 | 272 | 58.47 | 17 | 3 | 71.53 | 33781.3 | 74.44 | 202.81 | 20.12 | 13.89 | 1433.09 | 0.69 | 0.76 | 0.65 | 0.08 | 1 | 10
65 | 125 | CONCLUIDO | 12.3245 | 8.11 | 5.12 | 61.45 | 1.13 | 5 | 272.48 | 58.47 | 17.25 | 3 | 71.76 | 33840.65 | 74.43 | 202.81 | 20.3 | 13.89 | 1522.52 | 0.68 | 0.76 | 0.64 | 0.08 | 1 | 10
66 | 125 | CONCLUIDO | 12.325 | 8.11 | 5.12 | 61.45 | 1.14 | 5 | 272.97 | 58.47 | 17.5 | 3 | 71.99 | 33899.96 | 74.02 | 202.81 | 20.16 | 13.89 | 1452.49 | 0.69 | 0.76 | 0.65 | 0.08 | 1 | 10
67 | 125 | CONCLUIDO | 12.4365 | 8.04 | 5.09 | 76.42 | 1.16 | 4 | 273.45 | 58.47 | 17.75 | 2 | 72.22 | 33959.36 | 73.52 | 202.81 | 19.32 | 13.89 | 1041.86 | 0.72 | 0.76 | 0.65 | 0.06 | 1 | 10
68 | 125 | CONCLUIDO | 12.4361 | 8.04 | 5.1 | 76.43 | 1.17 | 4 | 273.93 | 58.47 | 18 | 2 | 72.46 | 34018.85 | 73.61 | 202.81 | 19.41 | 13.89 | 1086.26 | 0.72 | 0.76 | 0.64 | 0.06 | 1 | 10
69 | 125 | CONCLUIDO | 12.4339 | 8.04 | 5.1 | 76.45 | 1.18 | 4 | 274.41 | 58.47 | 18.25 | 2 | 72.69 | 34078.44 | 73.83 | 202.83 | 19.51 | 13.89 | 1132.52 | 0.71 | 0.76 | 0.64 | 0.06 | 1 | 10
70 | 125 | CONCLUIDO | 12.4391 | 8.04 | 5.09 | 76.4 | 1.2 | 4 | 274.9 | 58.47 | 18.5 | 2 | 72.92 | 34138.11 | 73.92 | 202.81 | 19.39 | 13.89 | 1076.22 | 0.72 | 0.76 | 0.64 | 0.06 | 1 | 10
71 | 125 | CONCLUIDO | 12.4266 | 8.05 | 5.1 | 76.52 | 1.21 | 4 | 275.38 | 58.47 | 18.75 | 2 | 73.16 | 34197.87 | 74.1 | 202.81 | 19.55 | 13.89 | 1155.11 | 0.71 | 0.76 | 0.65 | 0.06 | 1 | 10
72 | 125 | CONCLUIDO | 12.4292 | 8.05 | 5.1 | 76.5 | 1.23 | 4 | 275.87 | 58.47 | 19 | 2 | 73.39 | 34257.73 | 74.09 | 202.82 | 19.53 | 13.89 | 1146.49 | 0.71 | 0.76 | 0.64 | 0.06 | 1 | 10
73 | 125 | CONCLUIDO | 12.4236 | 8.05 | 5.1 | 76.55 | 1.24 | 4 | 276.35 | 58.47 | 19.25 | 2 | 73.63 | 34317.68 | 74.15 | 202.81 | 19.65 | 13.89 | 1204.2 | 0.71 | 0.76 | 0.65 | 0.07 | 1 | 10
74 | 125 | CONCLUIDO | 12.4314 | 8.04 | 5.1 | 76.47 | 1.25 | 4 | 276.84 | 58.47 | 19.5 | 2 | 73.87 | 34377.72 | 73.9 | 202.81 | 19.6 | 13.89 | 1178.85 | 0.71 | 0.76 | 0.64 | 0.06 | 1 | 10
75 | 125 | CONCLUIDO | 12.4391 | 8.04 | 5.09 | 76.4 | 1.27 | 4 | 277.33 | 58.47 | 19.75 | 2 | 74.1 | 34437.85 | 73.96 | 202.81 | 19.36 | 13.89 | 1058.88 | 0.72 | 0.76 | 0.64 | 0.06 | 1 | 10
76 | 125 | CONCLUIDO | 12.4271 | 8.05 | 5.1 | 76.52 | 1.28 | 4 | 277.82 | 58.47 | 20 | 2 | 74.34 | 34498.07 | 73.94 | 202.81 | 19.51 | 13.89 | 1134.21 | 0.71 | 0.76 | 0.65 | 0.06 | 1 | 10
77 | 125 | CONCLUIDO | 12.4292 | 8.05 | 5.1 | 76.5 | 1.3 | 4 | 278.3 | 58.47 | 20.25 | 2 | 74.58 | 34558.39 | 73.73 | 202.81 | 19.46 | 13.89 | 1111.8 | 0.71 | 0.76 | 0.65 | 0.06 | 1 | 10
78 | 125 | CONCLUIDO | 12.4335 | 8.04 | 5.1 | 76.45 | 1.31 | 4 | 278.79 | 58.47 | 20.5 | 2 | 74.82 | 34618.81 | 73.48 | 202.81 | 19.51 | 13.89 | 1136.7 | 0.71 | 0.76 | 0.64 | 0.06 | 1 | 10
79 | 125 | CONCLUIDO | 12.4417 | 8.04 | 5.09 | 76.38 | 1.32 | 4 | 279.28 | 58.47 | 20.75 | 2 | 75.06 | 34679.32 | 73.24 | 202.81 | 19.3 | 13.89 | 1030.18 | 0.72 | 0.76 | 0.64 | 0.05 | 1 | 10
80 | 125 | CONCLUIDO | 12.4331 | 8.04 | 5.1 | 76.46 | 1.34 | 4 | 279.78 | 58.47 | 21 | 2 | 75.3 | 34739.92 | 73.18 | 202.81 | 19.44 | 13.89 | 1102.29 | 0.71 | 0.76 | 0.64 | 0.06 | 1 | 10
81 | 125 | CONCLUIDO | 12.4468 | 8.03 | 5.09 | 76.33 | 1.35 | 4 | 280.27 | 58.47 | 21.25 | 2 | 75.54 | 34800.62 | 72.87 | 202.81 | 19.21 | 13.89 | 985.3 | 0.72 | 0.76 | 0.64 | 0.05 | 1 | 10
82 | 125 | CONCLUIDO | 12.4365 | 8.04 | 5.09 | 76.42 | 1.36 | 4 | 280.76 | 58.47 | 21.5 | 2 | 75.79 | 34861.41 | 72.75 | 202.81 | 19.41 | 13.89 | 1083.61 | 0.72 | 0.76 | 0.64 | 0.06 | 1 | 10
83 | 125 | CONCLUIDO | 12.4404 | 8.04 | 5.09 | 76.39 | 1.38 | 4 | 281.25 | 58.47 | 21.75 | 2 | 76.03 | 34922.31 | 72.44 | 202.81 | 19.39 | 13.89 | 1072.45 | 0.72 | 0.76 | 0.64 | 0.05 | 1 | 10
84 | 125 | CONCLUIDO | 12.4425 | 8.04 | 5.09 | 76.37 | 1.39 | 4 | 281.75 | 58.47 | 22 | 2 | 76.28 | 34983.29 | 72.05 | 202.82 | 19.22 | 13.89 | 988.32 | 0.72 | 0.76 | 0.64 | 0.05 | 1 | 10
85 | 125 | CONCLUIDO | 12.4507 | 8.03 | 5.09 | 76.29 | 1.4 | 4 | 282.24 | 58.47 | 22.25 | 2 | 76.52 | 35044.38 | 71.64 | 202.81 | 19.12 | 13.89 | 942.09 | 0.73 | 0.76 | 0.64 | 0.05 | 1 | 10
86 | 125 | CONCLUIDO | 12.4404 | 8.04 | 5.09 | 76.39 | 1.42 | 4 | 282.74 | 58.47 | 22.5 | 2 | 76.77 | 35105.56 | 71.6 | 202.81 | 19.25 | 13.89 | 1003.14 | 0.72 | 0.76 | 0.64 | 0.05 | 1 | 10
87 | 125 | CONCLUIDO | 12.4451 | 8.04 | 5.09 | 76.34 | 1.43 | 4 | 283.24 | 58.47 | 22.75 | 2 | 77.01 | 35166.85 | 71.37 | 202.82 | 19.2 | 13.89 | 978.56 | 0.72 | 0.76 | 0.64 | 0.05 | 1 | 10
88 | 125 | CONCLUIDO | 12.4464 | 8.03 | 5.09 | 76.33 | 1.44 | 4 | 283.74 | 58.47 | 23 | 2 | 77.26 | 35228.23 | 71.18 | 202.81 | 19.15 | 13.89 | 956.94 | 0.73 | 0.76 | 0.64 | 0.05 | 1 | 10
89 | 125 | CONCLUIDO | 12.4494 | 8.03 | 5.09 | 76.3 | 1.46 | 4 | 284.23 | 58.47 | 23.25 | 2 | 77.51 | 35289.71 | 70.8 | 202.81 | 19.08 | 13.89 | 921.06 | 0.73 | 0.76 | 0.64 | 0.05 | 1 | 10
90 | 125 | CONCLUIDO | 12.4511 | 8.03 | 5.09 | 76.28 | 1.47 | 4 | 284.73 | 58.47 | 23.5 | 2 | 77.76 | 35351.29 | 70.62 | 202.81 | 19.09 | 13.89 | 926.06 | 0.73 | 0.76 | 0.64 | 0.05 | 1 | 10
91 | 125 | CONCLUIDO | 12.455 | 8.03 | 5.08 | 76.25 | 1.48 | 4 | 285.23 | 58.47 | 23.75 | 2 | 78.01 | 35412.96 | 70.25 | 202.81 | 18.99 | 13.89 | 876.86 | 0.73 | 0.76 | 0.64 | 0.04 | 1 | 10
92 | 125 | CONCLUIDO | 12.455 | 8.03 | 5.08 | 76.25 | 1.5 | 4 | 285.73 | 58.47 | 24 | 2 | 78.26 | 35474.75 | 69.82 | 202.83 | 19.02 | 13.89 | 887.67 | 0.73 | 0.76 | 0.64 | 0.04 | 1 | 10
93 | 125 | CONCLUIDO | 12.4507 | 8.03 | 5.09 | 76.29 | 1.51 | 4 | 286.24 | 58.47 | 24.25 | 2 | 78.51 | 35536.63 | 69.31 | 202.81 | 19.06 | 13.89 | 909.22 | 0.73 | 0.76 | 0.64 | 0.05 | 1 | 10
94 | 125 | CONCLUIDO | 12.5602 | 7.96 | 5.06 | 101.26 | 1.52 | 3 | 286.74 | 58.47 | 24.5 | 1 | 78.77 | 35598.74 | 68.51 | 202.81 | 18.39 | 13.89 | 579.55 | 0.76 | 0.76 | 0.64 | 0.03 | 1 | 10
95 | 125 | CONCLUIDO | 12.5514 | 7.97 | 5.07 | 101.37 | 1.53 | 3 | 287.24 | 58.47 | 24.75 | 1 | 79.02 | 35660.82 | 68.64 | 202.81 | 18.58 | 13.89 | 675.28 | 0.75 | 0.76 | 0.64 | 0.03 | 1 | 10
96 | 125 | CONCLUIDO | 12.5488 | 7.97 | 5.07 | 101.41 | 1.55 | 3 | 287.75 | 58.47 | 25 | 1 | 79.27 | 35723.02 | 68.76 | 202.81 | 18.64 | 13.89 | 704.45 | 0.75 | 0.76 | 0.64 | 0.03 | 1 | 10
97 | 125 | CONCLUIDO | 12.5497 | 7.97 | 5.07 | 101.39 | 1.56 | 3 | 288.25 | 58.47 | 25.25 | 1 | 79.53 | 35785.31 | 68.88 | 202.81 | 18.59 | 13.89 | 679.07 | 0.75 | 0.76 | 0.64 | 0.03 | 1 | 10
98 | 125 | CONCLUIDO | 12.5519 | 7.97 | 5.07 | 101.37 | 1.57 | 3 | 288.76 | 58.47 | 25.5 | 1 | 79.78 | 35847.71 | 68.94 | 202.81 | 18.52 | 13.89 | 642.47 | 0.75 | 0.76 | 0.64 | 0.03 | 1 | 10
99 | 125 | CONCLUIDO | 12.5545 | 7.97 | 5.07 | 101.33 | 1.59 | 3 | 289.26 | 58.47 | 25.75 | 1 | 80.04 | 35910.21 | 68.98 | 202.81 | 18.46 | 13.89 | 616.83 | 0.75 | 0.76 | 0.64 | 0.03 | 1 | 10
100 | 125 | CONCLUIDO | 12.5532 | 7.97 | 5.07 | 101.35 | 1.6 | 3 | 289.77 | 58.47 | 26 | 1 | 80.3 | 35972.82 | 69.07 | 202.83 | 18.48 | 13.89 | 626.78 | 0.75 | 0.76 | 0.64 | 0.03 | 1 | 10
101 | 125 | CONCLUIDO | 12.5501 | 7.97 | 5.07 | 101.39 | 1.61 | 3 | 290.28 | 58.47 | 26.25 | 1 | 80.56 | 36035.53 | 69.15 | 202.81 | 18.56 | 13.89 | 662.47 | 0.75 | 0.76 | 0.64 | 0.03 | 1 | 10
102 | 125 | CONCLUIDO | 12.5527 | 7.97 | 5.07 | 101.36 | 1.62 | 3 | 290.79 | 58.47 | 26.5 | 1 | 80.82 | 36098.35 | 69.4 | 202.81 | 18.56 | 13.89 | 663.05 | 0.75 | 0.76 | 0.64 | 0.03 | 1 | 10
103 | 125 | CONCLUIDO | 12.5475 | 7.97 | 5.07 | 101.42 | 1.64 | 3 | 291.3 | 58.47 | 26.75 | 1 | 81.08 | 36161.27 | 69.56 | 202.81 | 18.6 | 13.89 | 683.77 | 0.75 | 0.76 | 0.64 | 0.03 | 1 | 10
104 | 125 | CONCLUIDO | 12.5479 | 7.97 | 5.07 | 101.42 | 1.65 | 3 | 291.81 | 58.47 | 27 | 1 | 81.34 | 36224.3 | 69.59 | 202.81 | 18.66 | 13.89 | 713.12 | 0.74 | 0.76 | 0.64 | 0.03 | 1 | 10
105 | 125 | CONCLUIDO | 12.5519 | 7.97 | 5.07 | 101.37 | 1.66 | 3 | 292.32 | 58.47 | 27.25 | 1 | 81.6 | 36287.44 | 69.41 | 202.81 | 18.52 | 13.89 | 646.33 | 0.75 | 0.76 | 0.64 | 0.03 | 1 | 10
106 | 125 | CONCLUIDO | 12.5501 | 7.97 | 5.07 | 101.39 | 1.67 | 3 | 292.84 | 58.47 | 27.5 | 1 | 81.86 | 36350.69 | 69.56 | 202.81 | 18.59 | 13.89 | 680.86 | 0.75 | 0.76 | 0.64 | 0.03 | 1 | 10
107 | 125 | CONCLUIDO | 12.5484 | 7.97 | 5.07 | 101.41 | 1.68 | 3 | 293.35 | 58.47 | 27.75 | 1 | 82.13 | 36414.05 | 69.58 | 202.81 | 18.67 | 13.89 | 720.09 | 0.74 | 0.76 | 0.64 | 0.03 | 1 | 10
108 | 125 | CONCLUIDO | 12.5414 | 7.97 | 5.08 | 101.5 | 1.7 | 3 | 293.86 | 58.47 | 28 | 1 | 82.39 | 36477.51 | 69.65 | 202.81 | 18.73 | 13.89 | 749.95 | 0.74 | 0.76 | 0.64 | 0.04 | 1 | 10
109 | 125 | CONCLUIDO | 12.5471 | 7.97 | 5.07 | 101.43 | 1.71 | 3 | 294.38 | 58.47 | 28.25 | 1 | 82.66 | 36541.09 | 69.64 | 202.81 | 18.63 | 13.89 | 700.57 | 0.75 | 0.76 | 0.64 | 0.03 | 1 | 10
110 | 125 | CONCLUIDO | 12.544 | 7.97 | 5.07 | 101.47 | 1.72 | 3 | 294.9 | 58.47 | 28.5 | 0 | 82.92 | 36604.77 | 69.8 | 202.81 | 18.63 | 13.89 | 700.41 | 0.75 | 0.76 | 0.64 | 0.04 | 1 | 10
0 | 30 | CONCLUIDO | 12.6334 | 7.92 | 5.62 | 11.63 | 0.24 | 29 | 71.52 | 32.27 | 1 | 27 | 8.25 | 9054.6 | 38.78 | 202.89 | 35.64 | 13.89 | 9073.38 | 0.39 | 0.69 | 0.69 | 0.58 | 1 | 10
1 | 30 | CONCLUIDO | 12.9814 | 7.7 | 5.5 | 14.35 | 0.3 | 23 | 71.81 | 32.27 | 1.25 | 21 | 8.29 | 9090.98 | 37.35 | 202.81 | 31.99 | 13.89 | 7281.82 | 0.43 | 0.7 | 0.68 | 0.46 | 1 | 10
2 | 30 | CONCLUIDO | 13.2641 | 7.54 | 5.4 | 17.05 | 0.36 | 19 | 72.11 | 32.27 | 1.5 | 17 | 8.34 | 9127.38 | 36.14 | 202.83 | 28.85 | 13.89 | 5730.18 | 0.48 | 0.72 | 0.67 | 0.36 | 1 | 10
3 | 30 | CONCLUIDO | 13.4539 | 7.43 | 5.34 | 20.02 | 0.42 | 16 | 72.4 | 32.27 | 1.75 | 14 | 8.38 | 9163.8 | 34.91 | 202.85 | 27.05 | 13.89 | 4844.01 | 0.51 | 0.72 | 0.66 | 0.3 | 1 | 10
4 | 30 | CONCLUIDO | 13.5736 | 7.37 | 5.31 | 22.74 | 0.48 | 14 | 72.7 | 32.27 | 2 | 12 | 8.43 | 9200.25 | 34.21 | 202.89 | 25.95 | 13.89 | 4303.99 | 0.54 | 0.73 | 0.66 | 0.27 | 1 | 10
5 | 30 | CONCLUIDO | 13.7211 | 7.29 | 5.26 | 26.29 | 0.54 | 12 | 73 | 32.27 | 2.25 | 10 | 8.48 | 9236.71 | 33.36 | 202.82 | 24.42 | 13.89 | 3548.4 | 0.57 | 0.74 | 0.66 | 0.22 | 1 | 10
6 | 30 | CONCLUIDO | 13.7889 | 7.25 | 5.24 | 28.57 | 0.6 | 11 | 73.29 | 32.27 | 2.5 | 9 | 8.52 | 9273.2 | 32.46 | 202.82 | 23.8 | 13.89 | 3246.07 | 0.58 | 0.74 | 0.65 | 0.2 | 1 | 10
7 | 30 | CONCLUIDO | 13.8499 | 7.22 | 5.22 | 31.32 | 0.65 | 10 | 73.59 | 32.27 | 2.75 | 7 | 8.57 | 9309.7 | 31.85 | 202.84 | 23.2 | 13.89 | 2949.65 | 0.6 | 0.74 | 0.66 | 0.18 | 1 | 10
8 | 30 | CONCLUIDO | 13.9098 | 7.19 | 5.21 | 34.7 | 0.71 | 9 | 73.88 | 32.27 | 3 | 5 | 8.61 | 9346.23 | 31.14 | 202.81 | 22.76 | 13.89 | 2734.23 | 0.61 | 0.74 | 0.65 | 0.17 | 1 | 10
9 | 30 | CONCLUIDO | 13.9039 | 7.19 | 5.21 | 34.72 | 0.77 | 9 | 74.18 | 32.27 | 3.25 | 3 | 8.66 | 9382.78 | 30.49 | 202.81 | 22.88 | 13.89 | 2796.31 | 0.61 | 0.74 | 0.65 | 0.17 | 1 | 10
10 | 30 | CONCLUIDO | 13.9681 | 7.16 | 5.19 | 38.93 | 0.82 | 8 | 74.48 | 32.27 | 3.5 | 0 | 8.71 | 9419.35 | 30.31 | 202.81 | 22.17 | 13.89 | 2443.23 | 0.63 | 0.75 | 0.66 | 0.15 | 1 | 10
0 | 15 | CONCLUIDO | 13.7984 | 7.25 | 5.36 | 18.92 | 0.43 | 17 | 39.78 | 19.54 | 1 | 12 | 4.24 | 5140 | 21.4 | 202.83 | 27.73 | 13.89 | 5180.05 | 0.5 | 0.72 | 0.66 | 0.32 | 1 | 10
1 | 15 | CONCLUIDO | 13.8643 | 7.21 | 5.35 | 21.39 | 0.53 | 15 | 40.06 | 19.54 | 1.25 | 1 | 4.26 | 5174.29 | 20.9 | 202.86 | 26.88 | 13.89 | 4763.36 | 0.52 | 0.72 | 0.68 | 0.31 | 1 | 10
2 | 15 | CONCLUIDO | 13.8616 | 7.21 | 5.35 | 21.4 | 0.64 | 15 | 40.34 | 19.54 | 1.5 | 0 | 4.29 | 5208.6 | 21 | 202.86 | 26.84 | 13.89 | 4743.87 | 0.52 | 0.72 | 0.68 | 0.31 | 1 | 10
0 | 70 | CONCLUIDO | 10.317 | 9.69 | 6.02 | 7.22 | 0.12 | 50 | 141.81 | 47.83 | 1 | 48 | 22.98 | 17723.39 | 67.91 | 202.91 | 48.08 | 13.89 | 15191.96 | 0.29 | 0.64 | 0.72 | 0.98 | 1 | 10
1 | 70 | CONCLUIDO | 10.9207 | 9.16 | 5.8 | 8.93 | 0.16 | 39 | 142.15 | 47.83 | 1.25 | 37 | 23.07 | 17765.46 | 65.22 | 202.86 | 41.57 | 13.89 | 11990.83 | 0.33 | 0.67 | 0.69 | 0.76 | 1 | 10
2 | 70 | CONCLUIDO | 11.3314 | 8.82 | 5.67 | 10.64 | 0.19 | 32 | 142.49 | 47.83 | 1.5 | 30 | 23.16 | 17807.56 | 63.44 | 202.83 | 37.47 | 13.89 | 9976.56 | 0.37 | 0.68 | 0.69 | 0.63 | 1 | 10
3 | 70 | CONCLUIDO | 11.6701 | 8.57 | 5.56 | 12.36 | 0.22 | 27 | 142.83 | 47.83 | 1.75 | 25 | 23.25 | 17849.7 | 61.95 | 202.81 | 33.85 | 13.89 | 8190.28 | 0.41 | 0.7 | 0.68 | 0.52 | 1 | 10
4 | 70 | CONCLUIDO | 11.9344 | 8.38 | 5.49 | 14.31 | 0.25 | 23 | 143.17 | 47.83 | 2 | 21 | 23.34 | 17891.86 | 60.85 | 202.82 | 31.75 | 13.89 | 7158.25 | 0.44 | 0.71 | 0.67 | 0.45 | 1 | 10
5 | 70 | CONCLUIDO | 12.0765 | 8.28 | 5.45 | 15.56 | 0.28 | 21 | 143.51 | 47.83 | 2.25 | 19 | 23.44 | 17934.06 | 60.11 | 202.82 | 30.29 | 13.89 | 6440.5 | 0.46 | 0.71 | 0.67 | 0.41 | 1 | 10
6 | 70 | CONCLUIDO | 12.3224 | 8.12 | 5.37 | 17.89 | 0.31 | 18 | 143.86 | 47.83 | 2.5 | 16 | 23.53 | 17976.29 | 59.11 | 202.85 | 27.84 | 13.89 | 5228.72 | 0.5 | 0.72 | 0.67 | 0.33 | 1 | 10
7 | 70 | CONCLUIDO | 12.3809 | 8.08 | 5.36 | 18.91 | 0.34 | 17 | 144.2 | 47.83 | 2.75 | 15 | 23.62 | 18018.55 | 58.57 | 202.83 | 27.52 | 13.89 | 5073.49 | 0.5 | 0.72 | 0.66 | 0.32 | 1 | 10
8 | 70 | CONCLUIDO | 12.4935 | 8 | 5.34 | 21.37 | 0.37 | 15 | 144.54 | 47.83 | 3 | 13 | 23.71 | 18060.85 | 58.18 | 202.84 | 27.15 | 13.89 | 4897.81 | 0.51 | 0.72 | 0.66 | 0.3 | 1 | 10
9 | 70 | CONCLUIDO | 12.6055 | 7.93 | 5.3 | 22.72 | 0.4 | 14 | 144.89 | 47.83 | 3.25 | 12 | 23.81 | 18103.18 | 57.47 | 202.83 | 25.78 | 13.89 | 4220.21 | 0.54 | 0.73 | 0.66 | 0.26 | 1 | 10
10 | 70 | CONCLUIDO | 12.6796 | 7.89 | 5.28 | 24.38 | 0.43 | 13 | 145.23 | 47.83 | 3.5 | 11 | 23.9 | 18145.54 | 57.06 | 202.85 | 25.21 | 13.89 | 3939.46 | 0.55 | 0.73 | 0.66 | 0.24 | 1 | 10
11 | 70 | CONCLUIDO | 12.7578 | 7.84 | 5.26 | 26.32 | 0.46 | 12 | 145.57 | 47.83 | 3.75 | 10 | 23.99 | 18187.93 | 56.75 | 202.87 | 24.54 | 13.89 | 3607.83 | 0.57 | 0.74 | 0.66 | 0.23 | 1 | 10
12 | 70 | CONCLUIDO | 12.7452 | 7.85 | 5.27 | 26.36 | 0.49 | 12 | 145.92 | 47.83 | 4 | 10 | 24.09 | 18230.35 | 56.43 | 202.82 | 24.95 | 13.89 | 3816.88 | 0.56 | 0.73 | 0.66 | 0.23 | 1 | 10
13 | 70 | CONCLUIDO | 12.8347 | 7.79 | 5.25 | 28.61 | 0.51 | 11 | 146.26 | 47.83 | 4.25 | 9 | 24.18 | 18272.81 | 55.89 | 202.85 | 24.05 | 13.89 | 3368.1 | 0.58 | 0.74 | 0.66 | 0.21 | 1 | 10
14 | 70 | CONCLUIDO | 12.9245 | 7.74 | 5.22 | 31.32 | 0.54 | 10 | 146.61 | 47.83 | 4.5 | 8 | 24.28 | 18315.3 | 55.23 | 202.84 | 23.25 | 13.89 | 2975.36 | 0.6 | 0.74 | 0.66 | 0.18 | 1 | 10
15 | 70 | CONCLUIDO | 12.9436 | 7.73 | 5.21 | 31.25 | 0.57 | 10 | 146.95 | 47.83 | 4.75 | 8 | 24.37 | 18357.82 | 55.04 | 202.81 | 23.03 | 13.89 | 2864.26 | 0.6 | 0.74 | 0.65 | 0.17 | 1 | 10
16 | 70 | CONCLUIDO | 12.9978 | 7.69 | 5.21 | 34.7 | 0.6 | 9 | 147.3 | 47.83 | 5 | 7 | 24.47 | 18400.38 | 54.51 | 202.81 | 22.76 | 13.89 | 2736.06 | 0.61 | 0.74 | 0.65 | 0.17 | 1 | 10
17 | 70 | CONCLUIDO | 13.0072 | 7.69 | 5.2 | 34.66 | 0.63 | 9 | 147.64 | 47.83 | 5.25 | 7 | 24.56 | 18442.97 | 54.11 | 202.83 | 22.59 | 13.89 | 2648.18 | 0.62 | 0.74 | 0.65 | 0.16 | 1 | 10
18 | 70 | CONCLUIDO | 13.0847 | 7.64 | 5.18 | 38.87 | 0.66 | 8 | 147.99 | 47.83 | 5.5 | 6 | 24.66 | 18485.59 | 53.62 | 202.81 | 22.23 | 13.89 | 2473.29 | 0.62 | 0.75 | 0.65 | 0.14 | 1 | 10
19 | 70 | CONCLUIDO | 13.0847 | 7.64 | 5.18 | 38.87 | 0.69 | 8 | 148.33 | 47.83 | 5.75 | 6 | 24.75 | 18528.25 | 53.58 | 202.81 | 22.24 | 13.89 | 2477.59 | 0.62 | 0.75 | 0.65 | 0.14 | 1 | 10
20 | 70 | CONCLUIDO | 13.0947 | 7.64 | 5.18 | 38.83 | 0.71 | 8 | 148.68 | 47.83 | 6 | 6 | 24.85 | 18570.94 | 53.01 | 202.82 | 22 | 13.89 | 2361.15 | 0.63 | 0.75 | 0.65 | 0.14 | 1 | 10
21 | 70 | CONCLUIDO | 13.1883 | 7.58 | 5.15 | 44.16 | 0.74 | 7 | 149.02 | 47.83 | 6.25 | 5 | 24.95 | 18613.66 | 52.34 | 202.81 | 21.15 | 13.89 | 1939.55 | 0.66 | 0.75 | 0.65 | 0.11 | 1 | 10
22 | 70 | CONCLUIDO | 13.1776 | 7.59 | 5.16 | 44.21 | 0.77 | 7 | 149.37 | 47.83 | 6.5 | 5 | 25.04 | 18656.42 | 52.46 | 202.84 | 21.32 | 13.89 | 2024.68 | 0.65 | 0.75 | 0.65 | 0.12 | 1 | 10
23 | 70 | CONCLUIDO | 13.1815 | 7.59 | 5.16 | 44.19 | 0.8 | 7 | 149.72 | 47.83 | 6.75 | 5 | 25.14 | 18699.2 | 52.32 | 202.81 | 21.33 | 13.89 | 2031.97 | 0.65 | 0.75 | 0.65 | 0.12 | 1 | 10
24 | 70 | CONCLUIDO | 13.1844 | 7.58 | 5.15 | 44.18 | 0.83 | 7 | 150.07 | 47.83 | 7 | 5 | 25.24 | 18742.03 | 51.96 | 202.81 | 21.23 | 13.89 | 1979.71 | 0.65 | 0.75 | 0.65 | 0.12 | 1 | 10
25 | 70 | CONCLUIDO | 13.1627 | 7.6 | 5.17 | 44.29 | 0.85 | 7 | 150.41 | 47.83 | 7.25 | 5 | 25.33 | 18784.88 | 51.49 | 202.81 | 21.7 | 13.89 | 2215.96 | 0.64 | 0.75 | 0.65 | 0.13 | 1 | 10
26 | 70 | CONCLUIDO | 13.2621 | 7.54 | 5.14 | 51.39 | 0.88 | 6 | 150.76 | 47.83 | 7.5 | 4 | 25.43 | 18827.77 | 50.97 | 202.81 | 20.73 | 13.89 | 1736.07 | 0.67 | 0.75 | 0.65 | 0.1 | 1 | 10
27 | 70 | CONCLUIDO | 13.2592 | 7.54 | 5.14 | 51.4 | 0.91 | 6 | 151.11 | 47.83 | 7.75 | 4 | 25.53 | 18870.7 | 50.81 | 202.81 | 20.85 | 13.89 | 1794.96 | 0.67 | 0.75 | 0.65 | 0.1 | 1 | 10
28 | 70 | CONCLUIDO | 13.2616 | 7.54 | 5.14 | 51.39 | 0.94 | 6 | 151.46 | 47.83 | 8 | 4 | 25.63 | 18913.66 | 50.52 | 202.82 | 20.76 | 13.89 | 1751.53 | 0.67 | 0.75 | 0.65 | 0.1 | 1 | 10
29 | 70 | CONCLUIDO | 13.2655 | 7.54 | 5.14 | 51.37 | 0.96 | 6 | 151.81 | 47.83 | 8.25 | 4 | 25.73 | 18956.65 | 50.3 | 202.82 | 20.72 | 13.89 | 1730.93 | 0.67 | 0.75 | 0.65 | 0.1 | 1 | 10
30 | 70 | CONCLUIDO | 13.2694 | 7.54 | 5.13 | 51.34 | 0.99 | 6 | 152.15 | 47.83 | 8.5 | 4 | 25.83 | 18999.67 | 49.98 | 202.81 | 20.65 | 13.89 | 1695.81 | 0.67 | 0.75 | 0.65 | 0.1 | 1 | 10
31 | 70 | CONCLUIDO | 13.2523 | 7.55 | 5.14 | 51.44 | 1.02 | 6 | 152.5 | 47.83 | 8.75 | 4 | 25.93 | 19042.73 | 49.67 | 202.81 | 20.95 | 13.89 | 1844.24 | 0.66 | 0.75 | 0.65 | 0.11 | 1 | 10
32 | 70 | CONCLUIDO | 13.3447 | 7.49 | 5.12 | 61.45 | 1.04 | 5 | 152.85 | 47.83 | 9 | 3 | 26.03 | 19085.83 | 49.01 | 202.81 | 20.3 | 13.89 | 1523.48 | 0.68 | 0.76 | 0.64 | 0.08 | 1 | 10
33 | 70 | CONCLUIDO | 13.3516 | 7.49 | 5.12 | 61.4 | 1.07 | 5 | 153.2 | 47.83 | 9.25 | 3 | 26.12 | 19128.96 | 48.69 | 202.81 | 20.02 | 13.89 | 1384.16 | 0.69 | 0.76 | 0.65 | 0.08 | 1 | 10
34 | 70 | CONCLUIDO | 13.3432 | 7.49 | 5.12 | 61.46 | 1.1 | 5 | 153.55 | 47.83 | 9.5 | 3 | 26.22 | 19172.12 | 48.94 | 202.81 | 20.22 | 13.89 | 1486.6 | 0.69 | 0.76 | 0.65 | 0.08 | 1 | 10
35 | 70 | CONCLUIDO | 13.3447 | 7.49 | 5.12 | 61.45 | 1.12 | 5 | 153.9 | 47.83 | 9.75 | 3 | 26.32 | 19215.32 | 48.39 | 202.85 | 20.29 | 13.89 | 1519.15 | 0.68 | 0.76 | 0.64 | 0.08 | 1 | 10
36 | 70 | CONCLUIDO | 13.3452 | 7.49 | 5.12 | 61.45 | 1.15 | 5 | 154.25 | 47.83 | 10 | 3 | 26.43 | 19258.55 | 47.85 | 202.81 | 20.23 | 13.89 | 1488.1 | 0.69 | 0.76 | 0.64 | 0.08 | 1 | 10
37 | 70 | CONCLUIDO | 13.365 | 7.48 | 5.11 | 61.31 | 1.17 | 5 | 154.6 | 47.83 | 10.25 | 3 | 26.53 | 19301.82 | 46.91 | 202.82 | 19.89 | 13.89 | 1318.17 | 0.7 | 0.76 | 0.64 | 0.07 | 1 | 10
38 | 70 | CONCLUIDO | 13.3541 | 7.49 | 5.12 | 61.39 | 1.2 | 5 | 154.95 | 47.83 | 10.5 | 2 | 26.63 | 19345.12 | 46.42 | 202.82 | 20.02 | 13.89 | 1385.06 | 0.69 | 0.76 | 0.65 | 0.08 | 1 | 10
39 | 70 | CONCLUIDO | 13.3422 | 7.5 | 5.12 | 61.47 | 1.23 | 5 | 155.31 | 47.83 | 10.75 | 2 | 26.73 | 19388.45 | 46.3 | 202.85 | 20.24 | 13.89 | 1495.81 | 0.69 | 0.76 | 0.65 | 0.08 | 1 | 10
40 | 70 | CONCLUIDO | 13.3417 | 7.5 | 5.12 | 61.47 | 1.25 | 5 | 155.66 | 47.83 | 11 | 2 | 26.83 | 19431.82 | 46.05 | 202.81 | 20.22 | 13.89 | 1485.08 | 0.69 | 0.76 | 0.65 | 0.08 | 1 | 10
41 | 70 | CONCLUIDO | 13.4358 | 7.44 | 5.1 | 76.48 | 1.28 | 4 | 156.01 | 47.83 | 11.25 | 0 | 26.93 | 19475.23 | 45.72 | 202.81 | 19.43 | 13.89 | 1094.64 | 0.71 | 0.76 | 0.65 | 0.06 | 1 | 10
0 | 90 | CONCLUIDO | 9.2545 | 10.81 | 6.25 | 6.25 | 0.1 | 60 | 176.73 | 52.44 | 1 | 58 | 33.29 | 22031.19 | 81.68 | 202.92 | 55.25 | 13.89 | 18726.7 | 0.25 | 0.62 | 0.74 | 1.21 | 1 | 10
1 | 90 | CONCLUIDO | 9.974 | 10.03 | 5.97 | 7.79 | 0.13 | 46 | 177.1 | 52.44 | 1.25 | 44 | 33.41 | 22076.81 | 77.76 | 202.86 | 46.58 | 13.89 | 14459.26 | 0.3 | 0.65 | 0.71 | 0.93 | 1 | 10
2 | 90 | CONCLUIDO | 10.5374 | 9.49 | 5.75 | 9.33 | 0.15 | 37 | 177.47 | 52.44 | 1.5 | 35 | 33.53 | 22122.46 | 74.78 | 202.86 | 39.82 | 13.89 | 11126.32 | 0.35 | 0.67 | 0.7 | 0.71 | 1 | 10
3 | 90 | CONCLUIDO | 10.8972 | 9.18 | 5.65 | 10.94 | 0.17 | 31 | 177.84 | 52.44 | 1.75 | 29 | 33.65 | 22168.15 | 73.16 | 202.85 | 36.66 | 13.89 | 9575.41 | 0.38 | 0.68 | 0.69 | 0.62 | 1 | 10
4 | 90 | CONCLUIDO | 11.186 | 8.94 | 5.56 | 12.35 | 0.2 | 27 | 178.21 | 52.44 | 2 | 25 | 33.77 | 22213.89 | 71.76 | 202.82 | 34.02 | 13.89 | 8274.83 | 0.41 | 0.7 | 0.68 | 0.52 | 1 | 10
5 | 90 | CONCLUIDO | 11.3957 | 8.78 | 5.5 | 13.75 | 0.22 | 24 | 178.59 | 52.44 | 2.25 | 22 | 33.89 | 22259.66 | 70.79 | 202.83 | 32.04 | 13.89 | 7300.9 | 0.43 | 0.7 | 0.68 | 0.46 | 1 | 10
6 | 90 | CONCLUIDO | 11.5123 | 8.69 | 5.48 | 14.96 | 0.25 | 22 | 178.96 | 52.44 | 2.5 | 20 | 34.02 | 22305.48 | 70.54 | 202.84 | 31.46 | 13.89 | 7021 | 0.44 | 0.71 | 0.68 | 0.44 | 1 | 10
7 | 90 | CONCLUIDO | 11.7712 | 8.5 | 5.4 | 17.05 | 0.27 | 19 | 179.33 | 52.44 | 2.75 | 17 | 34.14 | 22351.34 | 69.15 | 202.82 | 28.81 | 13.89 | 5709.3 | 0.48 | 0.72 | 0.67 | 0.36 | 1 | 10
8 | 90 | CONCLUIDO | 11.8526 | 8.44 | 5.38 | 17.92 | 0.3 | 18 | 179.7 | 52.44 | 3 | 16 | 34.26 | 22397.24 | 68.7 | 202.81 | 28.23 | 13.89 | 5427.04 | 0.49 | 0.72 | 0.66 | 0.34 | 1 | 10
9 | 90 | CONCLUIDO | 12.0068 | 8.33 | 5.34 | 20.02 | 0.32 | 16 | 180.07 | 52.44 | 3.25 | 14 | 34.38 | 22443.18 | 67.89 | 202.82 | 27.05 | 13.89 | 4844.26 | 0.51 | 0.72 | 0.66 | 0.3 | 1 | 10
10 | 90 | CONCLUIDO | 12.0567 | 8.29 | 5.34 | 21.36 | 0.34 | 15 | 180.45 | 52.44 | 3.5 | 13 | 34.51 | 22489.16 | 67.78 | 202.81 | 27.14 | 13.89 | 4895.81 | 0.51 | 0.72 | 0.66 | 0.3 | 1 | 10
11 | 90 | CONCLUIDO | 12.1696 | 8.22 | 5.3 | 22.71 | 0.37 | 14 | 180.82 | 52.44 | 3.75 | 12 | 34.63 | 22535.19 | 67.06 | 202.81 | 25.85 | 13.89 | 4255.2 | 0.54 | 0.73 | 0.66 | 0.26 | 1 | 10
12 | 90 | CONCLUIDO | 12.2466 | 8.17 | 5.28 | 24.38 | 0.39 | 13 | 181.19 | 52.44 | 4 | 11 | 34.75 | 22581.25 | 66.7 | 202.82 | 25.25 | 13.89 | 3960.32 | 0.55 | 0.73 | 0.66 | 0.24 | 1 | 10
13 | 90 | CONCLUIDO | 12.252 | 8.16 | 5.28 | 24.37 | 0.42 | 13 | 181.57 | 52.44 | 4.25 | 11 | 34.88 | 22627.36 | 66.43 | 202.84 | 25.12 | 13.89 | 3893.73 | 0.55 | 0.73 | 0.66 | 0.24 | 1 | 10
14 | 90 | CONCLUIDO | 12.3427 | 8.1 | 5.25 | 26.27 | 0.44 | 12 | 181.94 | 52.44 | 4.5 | 10 | 35 | 22673.63 | 66.06 | 202.83 | 24.42 | 13.89 | 3550.68 | 0.57 | 0.74 | 0.66 | 0.22 | 1 | 10
15 | 90 | CONCLUIDO | 12.4074 | 8.06 | 5.25 | 28.63 | 0.46 | 11 | 182.32 | 52.44 | 4.75 | 9 | 35.12 | 22719.83 | 65.63 | 202.82 | 23.99 | 13.89 | 3342.14 | 0.58 | 0.74 | 0.66 | 0.21 | 1 | 10
16 | 90 | CONCLUIDO | 12.4112 | 8.06 | 5.25 | 28.61 | 0.49 | 11 | 182.69 | 52.44 | 5 | 9 | 35.25 | 22766.06 | 65.48 | 202.81 | 24.1 | 13.89 | 3396.7 | 0.58 | 0.74 | 0.66 | 0.21 | 1 | 10
17 | 90 | CONCLUIDO | 12.5078 | 8 | 5.22 | 31.31 | 0.51 | 10 | 183.07 | 52.44 | 5.25 | 8 | 35.37 | 22812.34 | 64.76 | 202.82 | 23.22 | 13.89 | 2957.95 | 0.6 | 0.74 | 0.65 | 0.18 | 1 | 10
18 | 90 | CONCLUIDO | 12.5196 | 7.99 | 5.21 | 31.27 | 0.53 | 10 | 183.44 | 52.44 | 5.5 | 8 | 35.5 | 22858.66 | 64.75 | 202.81 | 22.86 | 13.89 | 2778.48 | 0.61 | 0.74 | 0.66 | 0.17 | 1 | 10
19 | 90 | CONCLUIDO | 12.5896 | 7.94 | 5.2 | 34.68 | 0.55 | 9 | 183.82 | 52.44 | 5.75 | 7 | 35.63 | 22905.03 | 64.18 | 202.81 | 22.81 | 13.89 | 2758.46 | 0.61 | 0.74 | 0.65 | 0.16 | 1 | 10
20 | 90 | CONCLUIDO | 12.6037 | 7.93 | 5.19 | 34.62 | 0.58 | 9 | 184.19 | 52.44 | 6 | 7 | 35.75 | 22951.43 | 63.89 | 202.81 | 22.46 | 13.89 | 2584.08 | 0.62 | 0.74 | 0.65 | 0.16 | 1 | 10
21 | 90 | CONCLUIDO | 12.5923 | 7.94 | 5.2 | 34.67 | 0.6 | 9 | 184.57 | 52.44 | 6.25 | 7 | 35.88 | 22997.88 | 63.8 | 202.87 | 22.69 | 13.89 | 2700.29 | 0.61 | 0.74 | 0.65 | 0.16 | 1 | 10
22 | 90 | CONCLUIDO | 12.6778 | 7.89 | 5.18 | 38.87 | 0.62 | 8 | 184.95 | 52.44 | 6.5 | 6 | 36.01 | 23044.38 | 63.31 | 202.82 | 22.21 | 13.89 | 2464.54 | 0.63 | 0.75 | 0.65 | 0.14 | 1 | 10
23 | 90 | CONCLUIDO | 12.6703 | 7.89 | 5.19 | 38.91 | 0.65 | 8 | 185.33 | 52.44 | 6.75 | 6 | 36.13 | 23090.91 | 63.41 | 202.83 | 22.24 | 13.89 | 2480.43 | 0.62 | 0.75 | 0.65 | 0.15 | 1 | 10
24 | 90 | CONCLUIDO | 12.6913 | 7.88 | 5.17 | 38.81 | 0.67 | 8 | 185.7 | 52.44 | 7 | 6 | 36.26 | 23137.49 | 62.83 | 202.81 | 21.92 | 13.89 | 2322.07 | 0.63 | 0.75 | 0.65 | 0.14 | 1 | 10
25 | 90 | CONCLUIDO | 12.6926 | 7.88 | 5.17 | 38.8 | 0.69 | 8 | 186.08 | 52.44 | 7.25 | 6 | 36.39 | 23184.11 | 62.63 | 202.85 | 21.81 | 13.89 | 2264.85 | 0.64 | 0.75 | 0.65 | 0.14 | 1 | 10
26 | 90 | CONCLUIDO | 12.7696 | 7.83 | 5.16 | 44.24 | 0.71 | 7 | 186.46 | 52.44 | 7.5 | 5 | 36.52 | 23230.78 | 62.1 | 202.81 | 21.35 | 13.89 | 2038.13 | 0.65 | 0.75 | 0.65 | 0.12 | 1 | 10
27 | 90 | CONCLUIDO | 12.7841 | 7.82 | 5.15 | 44.17 | 0.74 | 7 | 186.84 | 52.44 | 7.75 | 5 | 36.65 | 23277.49 | 62.18 | 202.81 | 21.26 | 13.89 | 1993.27 | 0.65 | 0.75 | 0.65 | 0.11 | 1 | 10
28 | 90 | CONCLUIDO | 12.7737 | 7.83 | 5.16 | 44.22 | 0.76 | 7 | 187.22 | 52.44 | 8 | 5 | 36.78 | 23324.24 | 62.18 | 202.81 | 21.36 | 13.89 | 2045.38 | 0.65 | 0.75 | 0.65 | 0.12 | 1 | 10
29 | 90 | CONCLUIDO | 12.7651 | 7.83 | 5.16 | 44.27 | 0.78 | 7 | 187.6 | 52.44 | 8.25 | 5 | 36.9 | 23371.04 | 61.99 | 202.81 | 21.59 | 13.89 | 2157.54 | 0.64 | 0.75 | 0.65 | 0.13 | 1 | 10
30 | 90 | CONCLUIDO | 12.7623 | 7.84 | 5.17 | 44.28 | 0.8 | 7 | 187.98 | 52.44 | 8.5 | 5 | 37.03 | 23417.88 | 61.61 | 202.82 | 21.62 | 13.89 | 2174.8 | 0.64 | 0.75 | 0.65 | 0.13 | 1 | 10
31 | 90 | CONCLUIDO | 12.8709 | 7.77 | 5.14 | 51.36 | 0.82 | 6 | 188.36 | 52.44 | 8.75 | 4 | 37.16 | 23464.76 | 60.76 | 202.81 | 20.7 | 13.89 | 1717.56 | 0.67 | 0.75 | 0.65 | 0.1 | 1 | 10
32 | 90 | CONCLUIDO | 12.8608 | 7.78 | 5.14 | 51.42 | 0.85 | 6 | 188.74 | 52.44 | 9 | 4 | 37.3 | 23511.69 | 60.86 | 202.84 | 20.75 | 13.89 | 1744.14 | 0.67 | 0.75 | 0.65 | 0.1 | 1 | 10
33 | 90 | CONCLUIDO | 12.8613 | 7.78 | 5.14 | 51.41 | 0.87 | 6 | 189.12 | 52.44 | 9.25 | 4 | 37.43 | 23558.67 | 60.74 | 202.81 | 20.81 | 13.89 | 1775.32 | 0.67 | 0.75 | 0.65 | 0.1 | 1 | 10
34 | 90 | CONCLUIDO | 12.876 | 7.77 | 5.13 | 51.33 | 0.89 | 6 | 189.5 | 52.44 | 9.5 | 4 | 37.56 | 23605.68 | 60.45 | 202.81 | 20.51 | 13.89 | 1625.93 | 0.68 | 0.75 | 0.65 | 0.09 | 1 | 10
35 | 90 | CONCLUIDO | 12.8696 | 7.77 | 5.14 | 51.36 | 0.91 | 6 | 189.88 | 52.44 | 9.75 | 4 | 37.69 | 23652.75 | 60.36 | 202.81 | 20.7 | 13.89 | 1721.1 | 0.67 | 0.75 | 0.65 | 0.1 | 1 | 10
36 | 90 | CONCLUIDO | 12.8686 | 7.77 | 5.14 | 51.37 | 0.93 | 6 | 190.26 | 52.44 | 10 | 4 | 37.82 | 23699.85 | 60.19 | 202.88 | 20.69 | 13.89 | 1715.74 | 0.67 | 0.75 | 0.65 | 0.1 | 1 | 10
37 | 90 | CONCLUIDO | 12.8719 | 7.77 | 5.13 | 51.35 | 0.95 | 6 | 190.65 | 52.44 | 10.25 | 4 | 37.95 | 23747 | 59.94 | 202.81 | 20.64 | 13.89 | 1691.99 | 0.67 | 0.75 | 0.65 | 0.1 | 1 | 10
38 | 90 | CONCLUIDO | 12.8677 | 7.77 | 5.14 | 51.38 | 0.98 | 6 | 191.03 | 52.44 | 10.5 | 4 | 38.09 | 23794.2 | 59.68 | 202.81 | 20.79 | 13.89 | 1766.89 | 0.67 | 0.75 | 0.65 | 0.1 | 1 | 10
39 | 90 | CONCLUIDO | 12.9576 | 7.72 | 5.12 | 61.43 | 1 | 5 | 191.41 | 52.44 | 10.75 | 3 | 38.22 | 23841.44 | 59.15 | 202.81 | 20.24 | 13.89 | 1493.84 | 0.69 | 0.76 | 0.64 | 0.08 | 1 | 10
40 | 90 | CONCLUIDO | 12.9468 | 7.72 | 5.13 | 61.51 | 1.02 | 5 | 191.79 | 52.44 | 11 | 3 | 38.35 | 23888.73 | 59.05 | 202.83 | 20.28 | 13.89 | 1515.68 | 0.68 | 0.75 | 0.65 | 0.09 | 1 | 10
41 | 90 | CONCLUIDO | 12.9599 | 7.72 | 5.12 | 61.41 | 1.04 | 5 | 192.18 | 52.44 | 11.25 | 3 | 38.49 | 23936.06 | 58.79 | 202.81 | 20.09 | 13.89 | 1421.44 | 0.69 | 0.76 | 0.65 | 0.08 | 1 | 10
42 | 90 | CONCLUIDO | 12.958 | 7.72 | 5.12 | 61.43 | 1.06 | 5 | 192.56 | 52.44 | 11.5 | 3 | 38.62 | 23983.44 | 59.03 | 202.81 | 20.19 | 13.89 | 1468.11 | 0.69 | 0.76 | 0.64 | 0.08 | 1 | 10
43 | 90 | CONCLUIDO | 12.9385 | 7.73 | 5.13 | 61.57 | 1.08 | 5 | 192.95 | 52.44 | 11.75 | 3 | 38.75 | 24030.86 | 59.03 | 202.82 | 20.47 | 13.89 | 1609.33 | 0.68 | 0.75 | 0.65 | 0.09 | 1 | 10
44 | 90 | CONCLUIDO | 12.951 | 7.72 | 5.12 | 61.48 | 1.1 | 5 | 193.33 | 52.44 | 12 | 3 | 38.89 | 24078.33 | 58.52 | 202.81 | 20.34 | 13.89 | 1543 | 0.68 | 0.76 | 0.64 | 0.09 | 1 | 10
45 | 90 | CONCLUIDO | 12.9534 | 7.72 | 5.12 | 61.46 | 1.12 | 5 | 193.72 | 52.44 | 12.25 | 3 | 39.02 | 24125.85 | 58.15 | 202.81 | 20.25 | 13.89 | 1498.71 | 0.69 | 0.76 | 0.65 | 0.08 | 1 | 10
46 | 90 | CONCLUIDO | 12.9725 | 7.71 | 5.11 | 61.32 | 1.14 | 5 | 194.1 | 52.44 | 12.5 | 3 | 39.16 | 24173.41 | 57.38 | 202.81 | 19.92 | 13.89 | 1336.5 | 0.7 | 0.76 | 0.64 | 0.07 | 1 | 10
47 | 90 | CONCLUIDO | 12.965 | 7.71 | 5.11 | 61.38 | 1.16 | 5 | 194.49 | 52.44 | 12.75 | 3 | 39.3 | 24221.02 | 56.96 | 202.81 | 20.03 | 13.89 | 1390.35 | 0.69 | 0.76 | 0.64 | 0.08 | 1 | 10
48 | 90 | CONCLUIDO | 12.9585 | 7.72 | 5.12 | 61.42 | 1.18 | 5 | 194.88 | 52.44 | 13 | 3 | 39.43 | 24268.67 | 56.71 | 202.82 | 20.21 | 13.89 | 1482.08 | 0.69 | 0.76 | 0.64 | 0.08 | 1 | 10
49 | 90 | CONCLUIDO | 12.9571 | 7.72 | 5.12 | 61.43 | 1.2 | 5 | 195.26 | 52.44 | 13.25 | 3 | 39.57 | 24316.37 | 56.29 | 202.81 | 20.11 | 13.89 | 1429.12 | 0.69 | 0.76 | 0.65 | 0.08 | 1 | 10
50 | 90 | CONCLUIDO | 13.06 | 7.66 | 5.09 | 76.41 | 1.22 | 4 | 195.65 | 52.44 | 13.5 | 2 | 39.71 | 24364.12 | 55.78 | 202.81 | 19.4 | 13.89 | 1078.94 | 0.72 | 0.76 | 0.64 | 0.06 | 1 | 10
51 | 90 | CONCLUIDO | 13.0529 | 7.66 | 5.1 | 76.47 | 1.25 | 4 | 196.04 | 52.44 | 13.75 | 2 | 39.84 | 24411.91 | 56.05 | 202.81 | 19.53 | 13.89 | 1144.44 | 0.71 | 0.76 | 0.64 | 0.06 | 1 | 10
52 | 90 | CONCLUIDO | 13.0515 | 7.66 | 5.1 | 76.49 | 1.27 | 4 | 196.42 | 52.44 | 14 | 2 | 39.98 | 24459.75 | 56.13 | 202.81 | 19.52 | 13.89 | 1141.06 | 0.71 | 0.76 | 0.64 | 0.06 | 1 | 10
53 | 90 | CONCLUIDO | 13.0492 | 7.66 | 5.1 | 76.51 | 1.29 | 4 | 196.81 | 52.44 | 14.25 | 2 | 40.12 | 24507.64 | 56.19 | 202.84 | 19.51 | 13.89 | 1133.15 | 0.71 | 0.76 | 0.65 | 0.06 | 1 | 10
54 | 90 | CONCLUIDO | 13.0477 | 7.66 | 5.1 | 76.52 | 1.31 | 4 | 197.2 | 52.44 | 14.5 | 2 | 40.26 | 24555.57 | 55.94 | 202.81 | 19.65 | 13.89 | 1202.59 | 0.71 | 0.76 | 0.64 | 0.06 | 1 | 10
55 | 90 | CONCLUIDO | 13.0563 | 7.66 | 5.1 | 76.45 | 1.33 | 4 | 197.59 | 52.44 | 14.75 | 2 | 40.4 | 24603.55 | 55.92 | 202.86 | 19.4 | 13.89 | 1082.29 | 0.72 | 0.76 | 0.64 | 0.06 | 1 | 10
56 | 90 | CONCLUIDO | 13.0577 | 7.66 | 5.1 | 76.43 | 1.35 | 4 | 197.98 | 52.44 | 15 | 2 | 40.54 | 24651.58 | 55.55 | 202.86 | 19.42 | 13.89 | 1091.74 | 0.72 | 0.76 | 0.64 | 0.06 | 1 | 10
57 | 90 | CONCLUIDO | 13.0506 | 7.66 | 5.1 | 76.5 | 1.36 | 4 | 198.37 | 52.44 | 15.25 | 2 | 40.68 | 24699.65 | 55.24 | 202.81 | 19.55 | 13.89 | 1152.85 | 0.71 | 0.76 | 0.64 | 0.06 | 1 | 10
58 | 90 | CONCLUIDO | 13.0539 | 7.66 | 5.1 | 76.47 | 1.38 | 4 | 198.76 | 52.44 | 15.5 | 2 | 40.82 | 24747.78 | 54.85 | 202.81 | 19.42 | 13.89 | 1090.6 | 0.72 | 0.76 | 0.65 | 0.06 | 1 | 10
59 | 90 | CONCLUIDO | 13.0605 | 7.66 | 5.09 | 76.41 | 1.4 | 4 | 199.15 | 52.44 | 15.75 | 2 | 40.96 | 24795.95 | 54.39 | 202.81 | 19.32 | 13.89 | 1037.73 | 0.72 | 0.76 | 0.64 | 0.06 | 1 | 10
60 | 90 | CONCLUIDO | 13.0558 | 7.66 | 5.1 | 76.45 | 1.42 | 4 | 199.54 | 52.44 | 16 | 1 | 41.1 | 24844.17 | 54.05 | 202.81 | 19.43 | 13.89 | 1096.44 | 0.71 | 0.76 | 0.64 | 0.06 | 1 | 10
61 | 90 | CONCLUIDO | 13.0515 | 7.66 | 5.1 | 76.49 | 1.44 | 4 | 199.93 | 52.44 | 16.25 | 0 | 41.24 | 24892.44 | 54.06 | 202.81 | 19.42 | 13.89 | 1088.44 | 0.72 | 0.76 | 0.65 | 0.06 | 1 | 10
0 | 110 | CONCLUIDO | 8.3135 | 12.03 | 6.46 | 5.54 | 0.08 | 70 | 213.37 | 56.13 | 1 | 68 | 46.25 | 26550.29 | 95.36 | 202.86 | 62.19 | 13.89 | 22144.66 | 0.22 | 0.6 | 0.75 | 1.42 | 1 | 10
1 | 110 | CONCLUIDO | 9.1266 | 10.96 | 6.11 | 6.91 | 0.1 | 53 | 213.78 | 56.13 | 1.25 | 51 | 46.4 | 26600.32 | 89.92 | 202.91 | 50.75 | 13.89 | 16508.96 | 0.27 | 0.63 | 0.73 | 1.07 | 1 | 10
2 | 110 | CONCLUIDO | 9.6925 | 10.32 | 5.89 | 8.22 | 0.12 | 43 | 214.19 | 56.13 | 1.5 | 41 | 46.56 | 26650.41 | 86.58 | 202.83 | 44.18 | 13.89 | 13274.94 | 0.31 | 0.66 | 0.7 | 0.85 | 1 | 10
3 | 110 | CONCLUIDO | 10.1195 | 9.88 | 5.75 | 9.58 | 0.14 | 36 | 214.59 | 56.13 | 1.75 | 34 | 46.72 | 26700.55 | 84.35 | 202.82 | 39.46 | 13.89 | 10951.8 | 0.35 | 0.67 | 0.7 | 0.71 | 1 | 10
4 | 110 | CONCLUIDO | 10.4499 | 9.57 | 5.65 | 10.93 | 0.17 | 31 | 215 | 56.13 | 2 | 29 | 46.87 | 26750.75 | 82.69 | 202.84 | 36.52 | 13.89 | 9507.03 | 0.38 | 0.69 | 0.69 | 0.61 | 1 | 10
5 | 110 | CONCLUIDO | 10.7309 | 9.32 | 5.57 | 12.37 | 0.19 | 27 | 215.41 | 56.13 | 2.25 | 25 | 47.03 | 26801 | 81.35 | 202.88 | 34.16 | 13.89 | 8343.07 | 0.41 | 0.7 | 0.68 | 0.53 | 1 | 10
6 | 110 | CONCLUIDO | 10.9786 | 9.11 | 5.48 | 13.71 | 0.21 | 24 | 215.82 | 56.13 | 2.5 | 22 | 47.19 | 26851.31 | 79.95 | 202.82 | 31.33 | 13.89 | 6943.94 | 0.44 | 0.71 | 0.68 | 0.44 | 1 | 10
7 | 110 | CONCLUIDO | 11.1115 | 9 | 5.46 | 14.89 | 0.23 | 22 | 216.22 | 56.13 | 2.75 | 20 | 47.35 | 26901.66 | 79.44 | 202.88 | 30.88 | 13.89 | 6728.54 | 0.45 | 0.71 | 0.67 | 0.42 | 1 | 10
8 | 110 | CONCLUIDO | 11.2542 | 8.89 | 5.43 | 16.29 | 0.25 | 20 | 216.63 | 56.13 | 3 | 18 | 47.51 | 26952.08 | 78.91 | 202.84 | 29.83 | 13.89 | 6216.55 | 0.47 | 0.71 | 0.67 | 0.39 | 1 | 10
9 | 110 | CONCLUIDO | 11.3439 | 8.82 | 5.4 | 17.05 | 0.27 | 19 | 217.04 | 56.13 | 3.25 | 17 | 47.66 | 27002.55 | 78.43 | 202.81 | 28.86 | 13.89 | 5733.03 | 0.48 | 0.72 | 0.67 | 0.36 | 1 | 10
10 | 110 | CONCLUIDO | 11.5244 | 8.68 | 5.35 | 18.87 | 0.29 | 17 | 217.45 | 56.13 | 3.5 | 15 | 47.82 | 27053.07 | 77.28 | 202.82 | 27.28 | 13.89 | 4954.12 | 0.51 | 0.72 | 0.66 | 0.31 | 1 | 10
11 | 110 | CONCLUIDO | 11.5923 | 8.63 | 5.34 | 20.02 | 0.31 | 16 | 217.86 | 56.13 | 3.75 | 14 | 47.98 | 27103.65 | 77.09 | 202.82 | 26.86 | 13.89 | 4748.96 | 0.52 | 0.72 | 0.67 | 0.3 | 1 | 10
12 | 110 | CONCLUIDO | 11.6539 | 8.58 | 5.33 | 21.34 | 0.33 | 15 | 218.27 | 56.13 | 4 | 13 | 48.15 | 27154.29 | 76.92 | 202.83 | 26.96 | 13.89 | 4805.77 | 0.52 | 0.73 | 0.66 | 0.3 | 1 | 10
13 | 110 | CONCLUIDO | 11.757 | 8.51 | 5.3 | 22.72 | 0.35 | 14 | 218.68 | 56.13 | 4.25 | 12 | 48.31 | 27204.98 | 76.29 | 202.84 | 25.84 | 13.89 | 4249.4 | 0.54 | 0.73 | 0.66 | 0.26 | 1 | 10
14 | 110 | CONCLUIDO | 11.7563 | 8.51 | 5.3 | 22.72 | 0.36 | 14 | 219.09 | 56.13 | 4.5 | 12 | 48.47 | 27255.72 | 76.22 | 202.81 | 26.01 | 13.89 | 4334.54 | 0.53 | 0.73 | 0.66 | 0.26 | 1 | 10
15 | 110 | CONCLUIDO | 11.8671 | 8.43 | 5.26 | 24.3 | 0.38 | 13 | 219.51 | 56.13 | 4.75 | 11 | 48.63 | 27306.53 | 75.46 | 202.82 | 24.78 | 13.89 | 3723.09 | 0.56 | 0.73 | 0.65 | 0.23 | 1 | 10
16 | 110 | CONCLUIDO | 11.9288 | 8.38 | 5.26 | 26.32 | 0.4 | 12 | 219.92 | 56.13 | 5 | 10 | 48.79 | 27357.39 | 75.49 | 202.81 | 24.56 | 13.89 | 3621.46 | 0.57 | 0.73 | 0.66 | 0.23 | 1 | 10
17 | 110 | CONCLUIDO | 11.9249 | 8.39 | 5.27 | 26.33 | 0.42 | 12 | 220.33 | 56.13 | 5.25 | 10 | 48.95 | 27408.3 | 75.27 | 202.82 | 24.71 | 13.89 | 3694.48 | 0.56 | 0.73 | 0.66 | 0.23 | 1 | 10
18 | 110 | CONCLUIDO | 12.0281 | 8.31 | 5.24 | 28.56 | 0.44 | 11 | 220.74 | 56.13 | 5.5 | 9 | 49.12 | 27459.27 | 74.63 | 202.81 | 23.91 | 13.89 | 3297.92 | 0.58 | 0.74 | 0.65 | 0.2 | 1 | 10
19 | 110 | CONCLUIDO | 12.0116 | 8.33 | 5.25 | 28.63 | 0.46 | 11 | 221.16 | 56.13 | 5.75 | 9 | 49.28 | 27510.3 | 74.72 | 202.81 | 24.15 | 13.89 | 3417.84 | 0.58 | 0.74 | 0.66 | 0.21 | 1 | 10
20 | 110 | CONCLUIDO | 12.1167 | 8.25 | 5.22 | 31.31 | 0.48 | 10 | 221.57 | 56.13 | 6 | 8 | 49.45 | 27561.39 | 73.97 | 202.81 | 23.2 | 13.89 | 2948.57 | 0.6 | 0.74 | 0.65 | 0.18 | 1 | 10
21 | 110 | CONCLUIDO | 12.1257 | 8.25 | 5.21 | 31.27 | 0.5 | 10 | 221.99 | 56.13 | 6.25 | 8 | 49.61 | 27612.53 | 73.97 | 202.81 | 23.11 | 13.89 | 2902.78 | 0.6 | 0.74 | 0.65 | 0.17 | 1 | 10
22 | 110 | CONCLUIDO | 12.1224 | 8.25 | 5.21 | 31.29 | 0.52 | 10 | 222.4 | 56.13 | 6.5 | 8 | 49.78 | 27663.85 | 73.8 | 202.84 | 23.18 | 13.89 | 2938.97 | 0.6 | 0.74 | 0.65 | 0.18 | 1 | 10
23 | 110 | CONCLUIDO | 12.2042 | 8.19 | 5.2 | 34.67 | 0.54 | 9 | 222.82 | 56.13 | 6.75 | 7 | 49.94 | 27715.11 | 73.35 | 202.81 | 22.73 | 13.89 | 2719.86 | 0.61 | 0.74 | 0.65 | 0.16 | 1 | 10
24 | 110 | CONCLUIDO | 12.2046 | 8.19 | 5.2 | 34.67 | 0.56 | 9 | 223.23 | 56.13 | 7 | 7 | 50.11 | 27766.43 | 73.14 | 202.83 | 22.7 | 13.89 | 2703.5 | 0.61 | 0.74 | 0.65 | 0.16 | 1 | 10
25 | 110 | CONCLUIDO | 12.2009 | 8.2 | 5.2 | 34.69 | 0.58 | 9 | 223.65 | 56.13 | 7.25 | 7 | 50.27 | 27817.81 | 73.14 | 202.81 | 22.72 | 13.89 | 2715.52 | 0.61 | 0.74 | 0.65 | 0.17 | 1 | 10
26 | 110 | CONCLUIDO | 12.2787 | 8.14 | 5.19 | 38.95 | 0.59 | 8 | 224.07 | 56.13 | 7.5 | 6 | 50.44 | 27869.24 | 72.82 | 202.81 | 22.37 | 13.89 | 2543.95 | 0.62 | 0.74 | 0.65 | 0.16 | 1 | 10
27 | 110 | CONCLUIDO | 12.2871 | 8.14 | 5.19 | 38.91 | 0.61 | 8 | 224.49 | 56.13 | 7.75 | 6 | 50.61 | 27920.73 | 72.76 | 202.81 | 22.24 | 13.89 | 2479.44 | 0.62 | 0.75 | 0.65 | 0.15 | 1 | 10
28 | 110 | CONCLUIDO | 12.309 | 8.12 | 5.17 | 38.8 | 0.63 | 8 | 224.9 | 56.13 | 8 | 6 | 50.78 | 27972.28 | 72.19 | 202.81 | 21.87 | 13.89 | 2294.72 | 0.64 | 0.75 | 0.65 | 0.14 | 1 | 10
29 | 110 | CONCLUIDO | 12.306 | 8.13 | 5.18 | 38.82 | 0.65 | 8 | 225.32 | 56.13 | 8.25 | 6 | 50.95 | 28023.89 | 72.07 | 202.81 | 21.91 | 13.89 | 2313.89 | 0.63 | 0.75 | 0.65 | 0.14 | 1 | 10
30 | 110 | CONCLUIDO | 12.3031 | 8.13 | 5.18 | 38.83 | 0.67 | 8 | 225.74 | 56.13 | 8.5 | 6 | 51.11 | 28075.56 | 71.91 | 202.82 | 21.91 | 13.89 | 2314.57 | 0.63 | 0.75 | 0.65 | 0.14 | 1 | 10
31 | 110 | CONCLUIDO | 12.3941 | 8.07 | 5.16 | 44.23 | 0.69 | 7 | 226.16 | 56.13 | 8.75 | 5 | 51.28 | 28127.29 | 71.52 | 202.85 | 21.48 | 13.89 | 2102.59 | 0.65 | 0.75 | 0.65 | 0.12 | 1 | 10
32 | 110 | CONCLUIDO | 12.4061 | 8.06 | 5.15 | 44.16 | 0.71 | 7 | 226.58 | 56.13 | 9 | 5 | 51.45 | 28179.08 | 71.51 | 202.81 | 21.04 | 13.89 | 1886.85 | 0.66 | 0.75 | 0.65 | 0.11 | 1 | 10
33 | 110 | CONCLUIDO | 12.4005 | 8.06 | 5.16 | 44.19 | 0.72 | 7 | 227 | 56.13 | 9.25 | 5 | 51.62 | 28230.92 | 71.52 | 202.81 | 21.29 | 13.89 | 2011.57 | 0.65 | 0.75 | 0.65 | 0.12 | 1 | 10
34 | 110 | CONCLUIDO | 12.3835 | 8.08 | 5.17 | 44.29 | 0.74 | 7 | 227.42 | 56.13 | 9.5 | 5 | 51.8 | 28282.83 | 71.56 | 202.81 | 21.65 | 13.89 | 2190.83 | 0.64 | 0.75 | 0.65 | 0.13 | 1 | 10
35 | 110 | CONCLUIDO | 12.3924 | 8.07 | 5.16 | 44.24 | 0.76 | 7 | 227.84 | 56.13 | 9.75 | 5 | 51.97 | 28334.8 | 71.18 | 202.82 | 21.45 | 13.89 | 2089.67 | 0.65 | 0.75 | 0.65 | 0.12 | 1 | 10
36 | 110 | CONCLUIDO | 12.3843 | 8.07 | 5.17 | 44.28 | 0.78 | 7 | 228.27 | 56.13 | 10 | 5 | 52.14 | 28386.82 | 70.92 | 202.82 | 21.67 | 13.89 | 2201.3 | 0.64 | 0.75 | 0.65 | 0.13 | 1 | 10
37 | 110 | CONCLUIDO | 12.4983 | 8 | 5.13 | 51.35 | 0.8 | 6 | 228.69 | 56.13 | 10.25 | 4 | 52.31 | 28438.91 | 70.35 | 202.84 | 20.67 | 13.89 | 1703.34 | 0.67 | 0.75 | 0.65 | 0.1 | 1 | 10
38 | 110 | CONCLUIDO | 12.4913 | 8.01 | 5.14 | 51.39 | 0.81 | 6 | 229.11 | 56.13 | 10.5 | 4 | 52.48 | 28491.06 | 70.36 | 202.83 | 20.77 | 13.89 | 1756.22 | 0.67 | 0.75 | 0.65 | 0.1 | 1 | 10
39 | 110 | CONCLUIDO | 12.497 | 8 | 5.14 | 51.36 | 0.83 | 6 | 229.53 | 56.13 | 10.75 | 4 | 52.66 | 28543.27 | 70.22 | 202.81 | 20.79 | 13.89 | 1767.18 | 0.67 | 0.75 | 0.64 | 0.1 | 1 | 10
40 | 110 | CONCLUIDO | 12.5074 | 8 | 5.13 | 51.29 | 0.85 | 6 | 229.96 | 56.13 | 11 | 4 | 52.83 | 28595.54 | 70.01 | 202.81 | 20.47 | 13.89 | 1604.18 | 0.68 | 0.75 | 0.65 | 0.09 | 1 | 10
41 | 110 | CONCLUIDO | 12.4974 | 8 | 5.14 | 51.36 | 0.87 | 6 | 230.38 | 56.13 | 11.25 | 4 | 53 | 28647.87 | 69.95 | 202.82 | 20.7 | 13.89 | 1720.99 | 0.67 | 0.75 | 0.65 | 0.1 | 1 | 10
42 | 110 | CONCLUIDO | 12.4944 | 8 | 5.14 | 51.38 | 0.89 | 6 | 230.81 | 56.13 | 11.5 | 4 | 53.18 | 28700.26 | 69.86 | 202.81 | 20.72 | 13.89 | 1727.46 | 0.67 | 0.75 | 0.65 | 0.1 | 1 | 10
43 | 110 | CONCLUIDO | 12.4913 | 8.01 | 5.14 | 51.39 | 0.9 | 6 | 231.23 | 56.13 | 11.75 | 4 | 53.36 | 28752.71 | 69.84 | 202.81 | 20.81 | 13.89 | 1776.18 | 0.67 | 0.75 | 0.65 | 0.1 | 1 | 10
44 | 110 | CONCLUIDO | 12.4991 | 8 | 5.13 | 51.34 | 0.92 | 6 | 231.66 | 56.13 | 12 | 4 | 53.53 | 28805.23 | 69.47 | 202.81 | 20.71 | 13.89 | 1727.01 | 0.67 | 0.75 | 0.64 | 0.1 | 1 | 10
45 | 110 | CONCLUIDO | 12.4922 | 8.01 | 5.14 | 51.39 | 0.94 | 6 | 232.08 | 56.13 | 12.25 | 4 | 53.71 | 28857.81 | 69.33 | 202.81 | 20.83 | 13.89 | 1784.64 | 0.67 | 0.75 | 0.65 | 0.1 | 1 | 10
46 | 110 | CONCLUIDO | 12.5791 | 7.95 | 5.13 | 61.51 | 0.96 | 5 | 232.51 | 56.13 | 12.5 | 3 | 53.88 | 28910.45 | 69 | 202.81 | 20.28 | 13.89 | 1515.39 | 0.68 | 0.75 | 0.65 | 0.09 | 1 | 10
47 | 110 | CONCLUIDO | 12.5865 | 7.94 | 5.12 | 61.45 | 0.97 | 5 | 232.94 | 56.13 | 12.75 | 3 | 54.06 | 28963.15 | 68.84 | 202.81 | 20.2 | 13.89 | 1473.32 | 0.69 | 0.76 | 0.65 | 0.08 | 1 | 10
48 | 110 | CONCLUIDO | 12.5874 | 7.94 | 5.12 | 61.45 | 0.99 | 5 | 233.37 | 56.13 | 13 | 3 | 54.24 | 29015.91 | 68.6 | 202.81 | 20.24 | 13.89 | 1495.55 | 0.69 | 0.76 | 0.64 | 0.08 | 1 | 10
49 | 110 | CONCLUIDO | 12.5901 | 7.94 | 5.12 | 61.43 | 1.01 | 5 | 233.79 | 56.13 | 13.25 | 3 | 54.42 | 29068.74 | 68.57 | 202.81 | 20.17 | 13.89 | 1458.19 | 0.69 | 0.76 | 0.65 | 0.08 | 1 | 10
50 | 110 | CONCLUIDO | 12.5874 | 7.94 | 5.12 | 61.45 | 1.02 | 5 | 234.22 | 56.13 | 13.5 | 3 | 54.6 | 29121.64 | 68.83 | 202.82 | 20.17 | 13.89 | 1461.77 | 0.69 | 0.76 | 0.65 | 0.08 | 1 | 10
51 | 110 | CONCLUIDO | 12.5751 | 7.95 | 5.13 | 61.54 | 1.04 | 5 | 234.65 | 56.13 | 13.75 | 3 | 54.78 | 29174.59 | 68.81 | 202.81 | 20.44 | 13.89 | 1596.01 | 0.68 | 0.75 | 0.65 | 0.09 | 1 | 10
52 | 110 | CONCLUIDO | 12.587 | 7.94 | 5.12 | 61.45 | 1.06 | 5 | 235.08 | 56.13 | 14 | 3 | 54.96 | 29227.61 | 68.48 | 202.81 | 20.31 | 13.89 | 1529.1 | 0.68 | 0.76 | 0.64 | 0.08 | 1 | 10
53 | 110 | CONCLUIDO | 12.5839 | 7.95 | 5.12 | 61.47 | 1.08 | 5 | 235.51 | 56.13 | 14.25 | 3 | 55.14 | 29280.69 | 68.19 | 202.81 | 20.33 | 13.89 | 1538.92 | 0.68 | 0.76 | 0.64 | 0.08 | 1 | 10
54 | 110 | CONCLUIDO | 12.5865 | 7.94 | 5.12 | 61.45 | 1.09 | 5 | 235.94 | 56.13 | 14.5 | 3 | 55.32 | 29333.84 | 67.94 | 202.83 | 20.22 | 13.89 | 1484.05 | 0.69 | 0.76 | 0.65 | 0.08 | 1 | 10
55 | 110 | CONCLUIDO | 12.5984 | 7.94 | 5.11 | 61.36 | 1.11 | 5 | 236.37 | 56.13 | 14.75 | 3 | 55.5 | 29387.05 | 67.34 | 202.82 | 19.93 | 13.89 | 1341.39 | 0.7 | 0.76 | 0.65 | 0.08 | 1 | 10
56 | 110 | CONCLUIDO | 12.5953 | 7.94 | 5.12 | 61.39 | 1.13 | 5 | 236.81 | 56.13 | 15 | 3 | 55.68 | 29440.33 | 67.01 | 202.81 | 20.03 | 13.89 | 1389.23 | 0.69 | 0.76 | 0.65 | 0.08 | 1 | 10
57 | 110 | CONCLUIDO | 12.5918 | 7.94 | 5.12 | 61.41 | 1.14 | 5 | 237.24 | 56.13 | 15.25 | 3 | 55.86 | 29493.67 | 66.82 | 202.81 | 20.13 | 13.89 | 1439.74 | 0.69 | 0.76 | 0.65 | 0.08 | 1 | 10
58 | 110 | CONCLUIDO | 12.5918 | 7.94 | 5.12 | 61.41 | 1.16 | 5 | 237.67 | 56.13 | 15.5 | 3 | 56.05 | 29547.07 | 66.7 | 202.82 | 20.18 | 13.89 | 1466.7 | 0.69 | 0.76 | 0.64 | 0.08 | 1 | 10
59 | 110 | CONCLUIDO | 12.6971 | 7.88 | 5.09 | 76.41 | 1.18 | 4 | 238.11 | 56.13 | 15.75 | 2 | 56.23 | 29600.54 | 65.92 | 202.81 | 19.29 | 13.89 | 1026.76 | 0.72 | 0.76 | 0.65 | 0.06 | 1 | 10
60 | 110 | CONCLUIDO | 12.698 | 7.88 | 5.09 | 76.4 | 1.19 | 4 | 238.54 | 56.13 | 16 | 2 | 56.41 | 29654.08 | 65.87 | 202.81 | 19.39 | 13.89 | 1075.42 | 0.72 | 0.76 | 0.64 | 0.06 | 1 | 10
61 | 110 | CONCLUIDO | 12.6881 | 7.88 | 5.1 | 76.5 | 1.21 | 4 | 238.97 | 56.13 | 16.25 | 2 | 56.6 | 29707.68 | 66.1 | 202.82 | 19.58 | 13.89 | 1170.13 | 0.71 | 0.76 | 0.64 | 0.06 | 1 | 10
62 | 110 | CONCLUIDO | 12.6984 | 7.88 | 5.09 | 76.4 | 1.23 | 4 | 239.41 | 56.13 | 16.5 | 2 | 56.78 | 29761.35 | 66.23 | 202.81 | 19.39 | 13.89 | 1072.65 | 0.72 | 0.76 | 0.64 | 0.06 | 1 | 10
63 | 110 | CONCLUIDO | 12.6859 | 7.88 | 5.1 | 76.52 | 1.24 | 4 | 239.85 | 56.13 | 16.75 | 2 | 56.97 | 29815.09 | 66.41 | 202.81 | 19.58 | 13.89 | 1170.12 | 0.71 | 0.76 | 0.64 | 0.06 | 1 | 10
64 | 110 | CONCLUIDO | 12.6881 | 7.88 | 5.1 | 76.5 | 1.26 | 4 | 240.28 | 56.13 | 17 | 2 | 57.16 | 29869.01 | 66.34 | 202.81 | 19.56 | 13.89 | 1159.36 | 0.71 | 0.76 | 0.64 | 0.06 | 1 | 10
65 | 110 | CONCLUIDO | 12.685 | 7.88 | 5.1 | 76.53 | 1.27 | 4 | 240.72 | 56.13 | 17.25 | 2 | 57.34 | 29922.88 | 66.24 | 202.82 | 19.65 | 13.89 | 1202.57 | 0.71 | 0.76 | 0.64 | 0.06 | 1 | 10
66 | 110 | CONCLUIDO | 12.6921 | 7.88 | 5.1 | 76.46 | 1.29 | 4 | 241.16 | 56.13 | 17.5 | 2 | 57.53 | 29976.82 | 66.19 | 202.81 | 19.45 | 13.89 | 1105.7 | 0.71 | 0.76 | 0.64 | 0.06 | 1 | 10
67 | 110 | CONCLUIDO | 12.6881 | 7.88 | 5.1 | 76.5 | 1.31 | 4 | 241.59 | 56.13 | 17.75 | 2 | 57.72 | 30030.83 | 66.09 | 202.81 | 19.5 | 13.89 | 1131.85 | 0.71 | 0.76 | 0.65 | 0.06 | 1 | 10
68 | 110 | CONCLUIDO | 12.6881 | 7.88 | 5.1 | 76.5 | 1.32 | 4 | 242.03 | 56.13 | 18 | 2 | 57.91 | 30084.9 | 65.86 | 202.81 | 19.46 | 13.89 | 1112.17 | 0.71 | 0.76 | 0.65 | 0.06 | 1 | 10
69 | 110 | CONCLUIDO | 12.6904 | 7.88 | 5.1 | 76.47 | 1.34 | 4 | 242.47 | 56.13 | 18.25 | 2 | 58.1 | 30139.04 | 65.58 | 202.81 | 19.52 | 13.89 | 1139.22 | 0.71 | 0.76 | 0.64 | 0.06 | 1 | 10
70 | 110 | CONCLUIDO | 12.6944 | 7.88 | 5.1 | 76.44 | 1.35 | 4 | 242.91 | 56.13 | 18.5 | 2 | 58.28 | 30193.25 | 65.29 | 202.81 | 19.41 | 13.89 | 1082.55 | 0.72 | 0.76 | 0.64 | 0.06 | 1 | 10
71 | 110 | CONCLUIDO | 12.6989 | 7.87 | 5.09 | 76.4 | 1.37 | 4 | 243.35 | 56.13 | 18.75 | 2 | 58.47 | 30247.53 | 65.11 | 202.81 | 19.31 | 13.89 | 1034.51 | 0.72 | 0.76 | 0.64 | 0.05 | 1 | 10
72 | 110 | CONCLUIDO | 12.6957 | 7.88 | 5.09 | 76.42 | 1.39 | 4 | 243.79 | 56.13 | 19 | 2 | 58.67 | 30301.87 | 64.76 | 202.81 | 19.36 | 13.89 | 1060.83 | 0.72 | 0.76 | 0.64 | 0.06 | 1 | 10
73 | 110 | CONCLUIDO | 12.6998 | 7.87 | 5.09 | 76.39 | 1.4 | 4 | 244.23 | 56.13 | 19.25 | 2 | 58.86 | 30356.29 | 64.4 | 202.81 | 19.38 | 13.89 | 1068.12 | 0.72 | 0.76 | 0.64 | 0.05 | 1 | 10
74 | 110 | CONCLUIDO | 12.7083 | 7.87 | 5.09 | 76.31 | 1.42 | 4 | 244.68 | 56.13 | 19.5 | 2 | 59.05 | 30410.77 | 63.8 | 202.81 | 19.12 | 13.89 | 937.46 | 0.73 | 0.76 | 0.64 | 0.05 | 1 | 10
75 | 110 | CONCLUIDO | 12.7042 | 7.87 | 5.09 | 76.35 | 1.43 | 4 | 245.12 | 56.13 | 19.75 | 2 | 59.24 | 30465.32 | 63.57 | 202.81 | 19.19 | 13.89 | 974.39 | 0.72 | 0.76 | 0.64 | 0.05 | 1 | 10
76 | 110 | CONCLUIDO | 12.7078 | 7.87 | 5.09 | 76.31 | 1.45 | 4 | 245.56 | 56.13 | 20 | 2 | 59.43 | 30519.94 | 63.29 | 202.81 | 19.18 | 13.89 | 971.01 | 0.72 | 0.76 | 0.64 | 0.05 | 1 | 10
77 | 110 | CONCLUIDO | 12.7015 | 7.87 | 5.09 | 76.37 | 1.46 | 4 | 246 | 56.13 | 20.25 | 2 | 59.63 | 30574.64 | 63.12 | 202.81 | 19.2 | 13.89 | 979.11 | 0.72 | 0.76 | 0.65 | 0.05 | 1 | 10
78 | 110 | CONCLUIDO | 12.7096 | 7.87 | 5.09 | 76.3 | 1.48 | 4 | 246.45 | 56.13 | 20.5 | 2 | 59.82 | 30629.4 | 62.59 | 202.81 | 19.07 | 13.89 | 915.51 | 0.73 | 0.76 | 0.64 | 0.05 | 1 | 10
79 | 110 | CONCLUIDO | 12.7092 | 7.87 | 5.09 | 76.3 | 1.49 | 4 | 246.89 | 56.13 | 20.75 | 2 | 60.02 | 30684.23 | 62.3 | 202.81 | 19.1 | 13.89 | 931.86 | 0.73 | 0.76 | 0.64 | 0.05 | 1 | 10
80 | 110 | CONCLUIDO | 12.7177 | 7.86 | 5.08 | 76.22 | 1.51 | 4 | 247.34 | 56.13 | 21 | 2 | 60.21 | 30739.14 | 61.77 | 202.81 | 18.96 | 13.89 | 857.88 | 0.73 | 0.76 | 0.64 | 0.04 | 1 | 10
81 | 110 | CONCLUIDO | 12.7123 | 7.87 | 5.08 | 76.27 | 1.53 | 4 | 247.78 | 56.13 | 21.25 | 2 | 60.41 | 30794.11 | 61.12 | 202.81 | 19.09 | 13.89 | 922.37 | 0.73 | 0.76 | 0.64 | 0.05 | 1 | 10
82 | 110 | CONCLUIDO | 12.7042 | 7.87 | 5.09 | 76.35 | 1.54 | 4 | 248.23 | 56.13 | 21.5 | 2 | 60.6 | 30849.16 | 60.6 | 202.81 | 19.22 | 13.89 | 987.74 | 0.72 | 0.76 | 0.64 | 0.05 | 1 | 10
83 | 110 | CONCLUIDO | 12.8055 | 7.81 | 5.07 | 101.39 | 1.56 | 3 | 248.68 | 56.13 | 21.75 | 1 | 60.8 | 30904.28 | 60.28 | 202.81 | 18.62 | 13.89 | 696.02 | 0.75 | 0.76 | 0.64 | 0.03 | 1 | 10
84 | 110 | CONCLUIDO | 12.8018 | 7.81 | 5.07 | 101.44 | 1.57 | 3 | 249.12 | 56.13 | 22 | 1 | 61 | 30959.46 | 60.4 | 202.81 | 18.64 | 13.89 | 705.04 | 0.75 | 0.76 | 0.64 | 0.03 | 1 | 10
85 | 110 | CONCLUIDO | 12.81 | 7.81 | 5.07 | 101.34 | 1.59 | 3 | 249.57 | 56.13 | 22.25 | 1 | 61.2 | 31014.73 | 60.48 | 202.81 | 18.53 | 13.89 | 650.11 | 0.75 | 0.76 | 0.64 | 0.03 | 1 | 10
86 | 110 | CONCLUIDO | 12.8073 | 7.81 | 5.07 | 101.37 | 1.6 | 3 | 250.02 | 56.13 | 22.5 | 1 | 61.39 | 31070.06 | 60.51 | 202.81 | 18.47 | 13.89 | 620.43 | 0.75 | 0.76 | 0.64 | 0.03 | 1 | 10
87 | 110 | CONCLUIDO | 12.8068 | 7.81 | 5.07 | 101.38 | 1.62 | 3 | 250.47 | 56.13 | 22.75 | 0 | 61.59 | 31125.47 | 60.53 | 202.81 | 18.49 | 13.89 | 629.18 | 0.75 | 0.76 | 0.64 | 0.03 | 1 | 10
0 | 150 | CONCLUIDO | 6.6914 | 14.94 | 6.89 | 4.54 | 0.06 | 91 | 296.65 | 61.82 | 1 | 89 | 83.83 | 36821.52 | 125.36 | 202.87 | 75.86 | 13.89 | 28873.89 | 0.18 | 0.56 | 0.77 | 1.85 | 1 | 10
1 | 150 | CONCLUIDO | 7.5781 | 13.2 | 6.42 | 5.67 | 0.07 | 68 | 297.17 | 61.82 | 1.25 | 66 | 84.1 | 36885.7 | 116.71 | 202.88 | 60.49 | 13.89 | 21303.22 | 0.23 | 0.6 | 0.76 | 1.38 | 1 | 10
2 | 150 | CONCLUIDO | 8.2012 | 12.19 | 6.14 | 6.7 | 0.09 | 55 | 297.7 | 61.82 | 1.5 | 53 | 84.37 | 36949.99 | 111.5 | 202.91 | 52.05 | 13.89 | 17147.97 | 0.27 | 0.63 | 0.72 | 1.1 | 1 | 10
3 | 150 | CONCLUIDO | 8.6791 | 11.52 | 5.97 | 7.79 | 0.1 | 46 | 298.22 | 61.82 | 1.75 | 44 | 84.65 | 37014.39 | 108.29 | 202.95 | 46.77 | 13.89 | 14554.38 | 0.3 | 0.65 | 0.71 | 0.93 | 1 | 10
4 | 150 | CONCLUIDO | 9.1042 | 10.98 | 5.82 | 8.95 | 0.12 | 39 | 298.74 | 61.82 | 2 | 37 | 84.92 | 37078.91 | 105.52 | 202.96 | 41.99 | 13.89 | 12199.8 | 0.33 | 0.66 | 0.7 | 0.78 | 1 | 10
5 | 150 | CONCLUIDO | 9.4372 | 10.6 | 5.71 | 10.08 | 0.13 | 34 | 299.26 | 61.82 | 2.25 | 32 | 85.19 | 37143.54 | 103.42 | 202.88 | 38.19 | 13.89 | 10323.36 | 0.36 | 0.68 | 0.7 | 0.67 | 1 | 10
6 | 150 | CONCLUIDO | 9.6559 | 10.36 | 5.64 | 10.91 | 0.15 | 31 | 299.79 | 61.82 | 2.5 | 29 | 85.47 | 37208.42 | 102.02 | 202.87 | 36.24 | 13.89 | 9365.97 | 0.38 | 0.69 | 0.69 | 0.6 | 1 | 10
7 | 150 | CONCLUIDO | 9.8622 | 10.14 | 5.59 | 11.97 | 0.16 | 28 | 300.32 | 61.82 | 2.75 | 26 | 85.74 | 37273.29 | 101.01 | 202.86 | 34.84 | 13.89 | 8681.06 | 0.4 | 0.69 | 0.68 | 0.55 | 1 | 10
8 | 150 | CONCLUIDO | 10.0987 | 9.9 | 5.52 | 13.24 | 0.18 | 25 | 300.84 | 61.82 | 3 | 23 | 86.02 | 37338.27 | 99.69 | 202.86 | 32.5 | 13.89 | 7524.17 | 0.43 | 0.7 | 0.68 | 0.48 | 1 | 10
9 | 150 | CONCLUIDO | 10.2444 | 9.76 | 5.49 | 14.31 | 0.19 | 23 | 301.37 | 61.82 | 3.25 | 21 | 86.3 | 37403.38 | 99.06 | 202.82 | 31.78 | 13.89 | 7174.06 | 0.44 | 0.71 | 0.67 | 0.45 | 1 | 10
10 | 150 | CONCLUIDO | 10.3131 | 9.7 | 5.48 | 14.94 | 0.21 | 22 | 301.9 | 61.82 | 3.5 | 20 | 86.58 | 37468.6 | 98.9 | 202.84 | 31.44 | 13.89 | 7008.63 | 0.44 | 0.71 | 0.67 | 0.44 | 1 | 10
11 | 150 | CONCLUIDO | 10.4993 | 9.52 | 5.42 | 16.25 | 0.22 | 20 | 302.43 | 61.82 | 3.75 | 18 | 86.86 | 37533.94 | 97.68 | 202.85 | 29.51 | 13.89 | 6055.12 | 0.47 | 0.71 | 0.67 | 0.38 | 1 | 10
12 | 150 | CONCLUIDO | 10.5649 | 9.47 | 5.41 | 17.09 | 0.24 | 19 | 302.96 | 61.82 | 4 | 17 | 87.14 | 37599.4 | 97.57 | 202.83 | 29.19 | 13.89 | 5898.22 | 0.48 | 0.71 | 0.67 | 0.37 | 1 | 10
13 | 150 | CONCLUIDO | 10.6645 | 9.38 | 5.38 | 17.93 | 0.25 | 18 | 303.49 | 61.82 | 4.25 | 16 | 87.42 | 37664.98 | 96.86 | 202.86 | 28.31 | 13.89 | 5465.28 | 0.49 | 0.72 | 0.66 | 0.34 | 1 | 10
14 | 150 | CONCLUIDO | 10.7437 | 9.31 | 5.37 | 18.94 | 0.26 | 17 | 304.03 | 61.82 | 4.5 | 15 | 87.7 | 37730.68 | 96.55 | 202.86 | 27.93 | 13.89 | 5277.56 | 0.5 | 0.72 | 0.66 | 0.33 | 1 | 10
15 | 150 | CONCLUIDO | 10.8349 | 9.23 | 5.34 | 20.04 | 0.28 | 16 | 304.56 | 61.82 | 4.75 | 14 | 87.99 | 37796.51 | 96.02 | 202.86 | 27.16 | 13.89 | 4901.66 | 0.51 | 0.72 | 0.66 | 0.3 | 1 | 10
16 | 150 | CONCLUIDO | 10.9187 | 9.16 | 5.33 | 21.31 | 0.29 | 15 | 305.09 | 61.82 | 5 | 13 | 88.27 | 37862.45 | 95.68 | 202.82 | 26.83 | 13.89 | 4740.37 | 0.52 | 0.73 | 0.66 | 0.29 | 1 | 10
17 | 150 | CONCLUIDO | 11.0152 | 9.08 | 5.3 | 22.73 | 0.31 | 14 | 305.63 | 61.82 | 5.25 | 12 | 88.56 | 37928.52 | 95.14 | 202.81 | 25.77 | 13.89 | 4216.66 | 0.54 | 0.73 | 0.66 | 0.27 | 1 | 10
18 | 150 | CONCLUIDO | 11.0284 | 9.07 | 5.29 | 22.68 | 0.32 | 14 | 306.17 | 61.82 | 5.5 | 12 | 88.84 | 37994.72 | 94.94 | 202.81 | 25.7 | 13.89 | 4178.88 | 0.54 | 0.73 | 0.66 | 0.25 | 1 | 10
19 | 150 | CONCLUIDO | 11.1121 | 9 | 5.28 | 24.37 | 0.33 | 13 | 306.7 | 61.82 | 5.75 | 11 | 89.13 | 38061.04 | 94.65 | 202.82 | 25.11 | 13.89 | 3888.46 | 0.55 | 0.73 | 0.66 | 0.24 | 1 | 10
20 | 150 | CONCLUIDO | 11.1077 | 9 | 5.28 | 24.38 | 0.35 | 13 | 307.24 | 61.82 | 6 | 11 | 89.42 | 38127.48 | 94.63 | 202.81 | 25.04 | 13.89 | 3855.8 | 0.55 | 0.73 | 0.66 | 0.24 | 1 | 10
21 | 150 | CONCLUIDO | 11.2048 | 8.92 | 5.26 | 26.3 | 0.36 | 12 | 307.78 | 61.82 | 6.25 | 10 | 89.71 | 38194.05 | 94.29 | 202.81 | 24.54 | 13.89 | 3610.32 | 0.57 | 0.74 | 0.66 | 0.22 | 1 | 10
22 | 150 | CONCLUIDO | 11.2003 | 8.93 | 5.26 | 26.32 | 0.38 | 12 | 308.32 | 61.82 | 6.5 | 10 | 90 | 38260.74 | 94.23 | 202.84 | 24.54 | 13.89 | 3608.13 | 0.57 | 0.73 | 0.66 | 0.23 | 1 | 10
23 | 150 | CONCLUIDO | 11.3048 | 8.85 | 5.24 | 28.57 | 0.39 | 11 | 308.86 | 61.82 | 6.75 | 9 | 90.29 | 38327.57 | 93.52 | 202.82 | 23.97 | 13.89 | 3329.92 | 0.58 | 0.74 | 0.65 | 0.2 | 1 | 10
24 | 150 | CONCLUIDO | 11.3108 | 8.84 | 5.23 | 28.54 | 0.4 | 11 | 309.41 | 61.82 | 7 | 9 | 90.59 | 38394.52 | 93.46 | 202.84 | 23.74 | 13.89 | 3216.11 | 0.59 | 0.74 | 0.65 | 0.19 | 1 | 10
25 | 150 | CONCLUIDO | 11.3058 | 8.85 | 5.24 | 28.56 | 0.42 | 11 | 309.95 | 61.82 | 7.25 | 9 | 90.88 | 38461.6 | 93.51 | 202.86 | 23.88 | 13.89 | 3286.75 | 0.58 | 0.74 | 0.65 | 0.2 | 1 | 10
26 | 150 | CONCLUIDO | 11.4061 | 8.77 | 5.21 | 31.29 | 0.43 | 10 | 310.5 | 61.82 | 7.5 | 8 | 91.18 | 38528.81 | 92.84 | 202.83 | 23.12 | 13.89 | 2911.04 | 0.6 | 0.74 | 0.65 | 0.18 | 1 | 10
27 | 150 | CONCLUIDO | 11.4025 | 8.77 | 5.22 | 31.3 | 0.44 | 10 | 311.04 | 61.82 | 7.75 | 8 | 91.47 | 38596.15 | 93.01 | 202.81 | 23.16 | 13.89 | 2928.06 | 0.6 | 0.74 | 0.65 | 0.18 | 1 | 10
28 | 150 | CONCLUIDO | 11.4101 | 8.76 | 5.21 | 31.27 | 0.46 | 10 | 311.59 | 61.82 | 8 | 8 | 91.77 | 38663.62 | 92.91 | 202.81 | 23.07 | 13.89 | 2885.83 | 0.6 | 0.74 | 0.65 | 0.17 | 1 | 10
29 | 150 | CONCLUIDO | 11.3949 | 8.78 | 5.22 | 31.34 | 0.47 | 10 | 312.14 | 61.82 | 8.25 | 8 | 92.07 | 38731.35 | 92.87 | 202.82 | 23.39 | 13.89 | 3046.95 | 0.59 | 0.74 | 0.65 | 0.18 | 1 | 10
30 | 150 | CONCLUIDO | 11.4891 | 8.7 | 5.21 | 34.71 | 0.48 | 9 | 312.69 | 61.82 | 8.5 | 7 | 92.37 | 38799.09 | 92.54 | 202.82 | 22.77 | 13.89 | 2742.13 | 0.61 | 0.74 | 0.66 | 0.17 | 1 | 10
31 | 150 | CONCLUIDO | 11.4954 | 8.7 | 5.2 | 34.68 | 0.5 | 9 | 313.24 | 61.82 | 8.75 | 7 | 92.67 | 38866.96 | 92.37 | 202.81 | 22.61 | 13.89 | 2661.04 | 0.61 | 0.74 | 0.66 | 0.16 | 1 | 10
32 | 150 | CONCLUIDO | 11.4943 | 8.7 | 5.2 | 34.69 | 0.51 | 9 | 313.79 | 61.82 | 9 | 7 | 92.97 | 38934.97 | 92.3 | 202.82 | 22.65 | 13.89 | 2681.4 | 0.61 | 0.74 | 0.65 | 0.16 | 1 | 10
33 | 150 | CONCLUIDO | 11.4906 | 8.7 | 5.21 | 34.7 | 0.52 | 9 | 314.34 | 61.82 | 9.25 | 7 | 93.27 | 39003.11 | 92.3 | 202.86 | 22.78 | 13.89 | 2746.2 | 0.61 | 0.74 | 0.65 | 0.17 | 1 | 10
34 | 150 | CONCLUIDO | 11.5875 | 8.63 | 5.19 | 38.91 | 0.54 | 8 | 314.9 | 61.82 | 9.5 | 6 | 93.57 | 39071.38 | 91.94 | 202.81 | 22.31 | 13.89 | 2513.76 | 0.62 | 0.75 | 0.65 | 0.15 | 1 | 10
35 | 150 | CONCLUIDO | 11.5968 | 8.62 | 5.18 | 38.86 | 0.55 | 8 | 315.45 | 61.82 | 9.75 | 6 | 93.88 | 39139.8 | 91.85 | 202.81 | 22.15 | 13.89 | 2434.3 | 0.63 | 0.75 | 0.65 | 0.14 | 1 | 10
36 | 150 | CONCLUIDO | 11.6006 | 8.62 | 5.18 | 38.84 | 0.56 | 8 | 316.01 | 61.82 | 10 | 6 | 94.18 | 39208.35 | 91.78 | 202.81 | 21.99 | 13.89 | 2355.41 | 0.63 | 0.75 | 0.65 | 0.14 | 1 | 10
37 | 150 | CONCLUIDO | 11.5991 | 8.62 | 5.18 | 38.85 | 0.58 | 8 | 316.56 | 61.82 | 10.25 | 6 | 94.49 | 39277.04 | 91.62 | 202.82 | 21.98 | 13.89 | 2352.06 | 0.63 | 0.75 | 0.65 | 0.14 | 1 | 10
38 | 150 | CONCLUIDO | 11.6028 | 8.62 | 5.18 | 38.83 | 0.59 | 8 | 317.12 | 61.82 | 10.5 | 6 | 94.8 | 39345.87 | 91.42 | 202.83 | 21.93 | 13.89 | 2323.2 | 0.63 | 0.75 | 0.65 | 0.14 | 1 | 10
39 | 150 | CONCLUIDO | 11.6095 | 8.61 | 5.17 | 38.79 | 0.6 | 8 | 317.68 | 61.82 | 10.75 | 6 | 95.11 | 39414.84 | 91.24 | 202.81 | 21.8 | 13.89 | 2257.79 | 0.64 | 0.75 | 0.65 | 0.13 | 1 | 10
40 | 150 | CONCLUIDO | 11.7001 | 8.55 | 5.16 | 44.24 | 0.62 | 7 | 318.24 | 61.82 | 11 | 5 | 95.42 | 39483.95 | 90.92 | 202.81 | 21.33 | 13.89 | 2032.21 | 0.65 | 0.75 | 0.65 | 0.12 | 1 | 10
41 | 150 | CONCLUIDO | 11.7001 | 8.55 | 5.16 | 44.24 | 0.63 | 7 | 318.8 | 61.82 | 11.25 | 5 | 95.73 | 39553.2 | 91.03 | 202.83 | 21.51 | 13.89 | 2117.92 | 0.65 | 0.75 | 0.65 | 0.12 | 1 | 10
42 | 150 | CONCLUIDO | 11.7146 | 8.54 | 5.15 | 44.15 | 0.64 | 7 | 319.36 | 61.82 | 11.5 | 5 | 96.04 | 39622.59 | 90.91 | 202.81 | 21.13 | 13.89 | 1930.15 | 0.66 | 0.75 | 0.65 | 0.11 | 1 | 10
43 | 150 | CONCLUIDO | 11.7008 | 8.55 | 5.16 | 44.23 | 0.65 | 7 | 319.93 | 61.82 | 11.75 | 5 | 96.36 | 39692.13 | 91.15 | 202.82 | 21.37 | 13.89 | 2050.64 | 0.65 | 0.75 | 0.65 | 0.12 | 1 | 10
44 | 150 | CONCLUIDO | 11.702 | 8.55 | 5.16 | 44.22 | 0.67 | 7 | 320.49 | 61.82 | 12 | 5 | 96.67 | 39761.81 | 91.18 | 202.81 | 21.39 | 13.89 | 2058.96 | 0.65 | 0.75 | 0.65 | 0.12 | 1 | 10
45 | 150 | CONCLUIDO | 11.7062 | 8.54 | 5.16 | 44.2 | 0.68 | 7 | 321.06 | 61.82 | 12.25 | 5 | 96.99 | 39831.64 | 90.8 | 202.81 | 21.35 | 13.89 | 2039.46 | 0.65 | 0.75 | 0.65 | 0.12 | 1 | 10
46 | 150 | CONCLUIDO | 11.6989 | 8.55 | 5.16 | 44.24 | 0.69 | 7 | 321.63 | 61.82 | 12.5 | 5 | 97.31 | 39901.61 | 90.83 | 202.81 | 21.47 | 13.89 | 2101.27 | 0.65 | 0.75 | 0.65 | 0.12 | 1 | 10
47 | 150 | CONCLUIDO | 11.6951 | 8.55 | 5.16 | 44.27 | 0.71 | 7 | 322.2 | 61.82 | 12.75 | 5 | 97.62 | 39971.73 | 90.69 | 202.84 | 21.65 | 13.89 | 2189.87 | 0.64 | 0.75 | 0.65 | 0.13 | 1 | 10
48 | 150 | CONCLUIDO | 11.8141 | 8.46 | 5.13 | 51.34 | 0.72 | 6 | 322.77 | 61.82 | 13 | 4 | 97.94 | 40042 | 89.97 | 202.81 | 20.68 | 13.89 | 1709.97 | 0.67 | 0.75 | 0.64 | 0.1 | 1 | 10
49 | 150 | CONCLUIDO | 11.8087 | 8.47 | 5.14 | 51.38 | 0.73 | 6 | 323.34 | 61.82 | 13.25 | 4 | 98.27 | 40112.54 | 90.13 | 202.83 | 20.72 | 13.89 | 1727.61 | 0.67 | 0.75 | 0.65 | 0.1 | 1 | 10
50 | 150 | CONCLUIDO | 11.8083 | 8.47 | 5.14 | 51.38 | 0.74 | 6 | 323.91 | 61.82 | 13.5 | 4 | 98.59 | 40183.11 | 90.19 | 202.81 | 20.79 | 13.89 | 1763.56 | 0.67 | 0.75 | 0.65 | 0.1 | 1 | 10
51 | 150 | CONCLUIDO | 11.8052 | 8.47 | 5.14 | 51.4 | 0.76 | 6 | 324.48 | 61.82 | 13.75 | 4 | 98.91 | 40253.84 | 90.17 | 202.83 | 20.83 | 13.89 | 1785.07 | 0.67 | 0.75 | 0.65 | 0.1 | 1 | 10
52 | 150 | CONCLUIDO | 11.8196 | 8.46 | 5.13 | 51.3 | 0.77 | 6 | 325.06 | 61.82 | 14 | 4 | 99.24 | 40324.71 | 90.05 | 202.81 | 20.53 | 13.89 | 1636.3 | 0.68 | 0.75 | 0.64 | 0.09 | 1 | 10
53 | 150 | CONCLUIDO | 11.8176 | 8.46 | 5.13 | 51.31 | 0.78 | 6 | 325.63 | 61.82 | 14.25 | 4 | 99.56 | 40395.74 | 89.98 | 202.81 | 20.54 | 13.89 | 1641.76 | 0.68 | 0.75 | 0.65 | 0.09 | 1 | 10
54 | 150 | CONCLUIDO | 11.8118 | 8.47 | 5.14 | 51.36 | 0.79 | 6 | 326.21 | 61.82 | 14.5 | 4 | 99.89 | 40466.92 | 89.98 | 202.83 | 20.69 | 13.89 | 1713.52 | 0.67 | 0.75 | 0.65 | 0.1 | 1 | 10
55 | 150 | CONCLUIDO | 11.8075 | 8.47 | 5.14 | 51.39 | 0.8 | 6 | 326.79 | 61.82 | 14.75 | 4 | 100.22 | 40538.25 | 90.07 | 202.81 | 20.72 | 13.89 | 1731.13 | 0.67 | 0.75 | 0.65 | 0.1 | 1 | 10
56 | 150 | CONCLUIDO | 11.8099 | 8.47 | 5.14 | 51.37 | 0.82 | 6 | 327.37 | 61.82 | 15 | 4 | 100.55 | 40609.74 | 89.92 | 202.81 | 20.7 | 13.89 | 1722.22 | 0.67 | 0.75 | 0.65 | 0.1 | 1 | 10
57 | 150 | CONCLUIDO | 11.811 | 8.47 | 5.14 | 51.36 | 0.83 | 6 | 327.95 | 61.82 | 15.25 | 4 | 100.88 | 40681.39 | 89.86 | 202.81 | 20.7 | 13.89 | 1721.17 | 0.67 | 0.75 | 0.65 | 0.1 | 1 | 10
58 | 150 | CONCLUIDO | 11.811 | 8.47 | 5.14 | 51.36 | 0.84 | 6 | 328.53 | 61.82 | 15.5 | 4 | 101.21 | 40753.2 | 89.7 | 202.81 | 20.74 | 13.89 | 1738.4 | 0.67 | 0.75 | 0.65 | 0.1 | 1 | 10
59 | 150 | CONCLUIDO | 11.8114 | 8.47 | 5.14 | 51.36 | 0.85 | 6 | 329.12 | 61.82 | 15.75 | 4 | 101.54 | 40825.16 | 89.56 | 202.81 | 20.71 | 13.89 | 1723.24 | 0.67 | 0.75 | 0.65 | 0.1 | 1 | 10
60 | 150 | CONCLUIDO | 11.9115 | 8.4 | 5.12 | 61.44 | 0.86 | 5 | 329.7 | 61.82 | 16 | 3 | 101.88 | 40897.29 | 89.21 | 202.81 | 20.26 | 13.89 | 1505.45 | 0.69 | 0.76 | 0.64 | 0.08 | 1 | 10
61 | 150 | CONCLUIDO | 11.9071 | 8.4 | 5.12 | 61.48 | 0.88 | 5 | 330.29 | 61.82 | 16.25 | 3 | 102.21 | 40969.57 | 89.31 | 202.81 | 20.23 | 13.89 | 1487.86 | 0.69 | 0.76 | 0.65 | 0.09 | 1 | 10
62 | 150 | CONCLUIDO | 11.9095 | 8.4 | 5.12 | 61.46 | 0.89 | 5 | 330.87 | 61.82 | 16.5 | 3 | 102.55 | 41042.02 | 89.23 | 202.82 | 20.27 | 13.89 | 1507.67 | 0.69 | 0.76 | 0.64 | 0.08 | 1 | 10
63 | 150 | CONCLUIDO | 11.9071 | 8.4 | 5.12 | 61.48 | 0.9 | 5 | 331.46 | 61.82 | 16.75 | 3 | 102.89 | 41114.63 | 89.25 | 202.85 | 20.29 | 13.89 | 1518.58 | 0.68 | 0.76 | 0.65 | 0.09 | 1 | 10
64 | 150 | CONCLUIDO | 11.9091 | 8.4 | 5.12 | 61.46 | 0.91 | 5 | 332.05 | 61.82 | 17 | 3 | 103.23 | 41187.41 | 89.16 | 202.81 | 20.21 | 13.89 | 1480.51 | 0.69 | 0.76 | 0.65 | 0.08 | 1 | 10
65 | 150 | CONCLUIDO | 11.9107 | 8.4 | 5.12 | 61.45 | 0.92 | 5 | 332.64 | 61.82 | 17.25 | 3 | 103.57 | 41260.35 | 89.18 | 202.81 | 20.18 | 13.89 | 1462.44 | 0.69 | 0.76 | 0.65 | 0.08 | 1 | 10
66 | 150 | CONCLUIDO | 11.9162 | 8.39 | 5.12 | 61.4 | 0.94 | 5 | 333.24 | 61.82 | 17.5 | 3 | 103.92 | 41333.46 | 89.27 | 202.82 | 20.19 | 13.89 | 1470.86 | 0.69 | 0.76 | 0.64 | 0.08 | 1 | 10
67 | 150 | CONCLUIDO | 11.9095 | 8.4 | 5.12 | 61.46 | 0.95 | 5 | 333.83 | 61.82 | 17.75 | 3 | 104.26 | 41406.86 | 89.44 | 202.81 | 20.28 | 13.89 | 1513.77 | 0.69 | 0.76 | 0.64 | 0.08 | 1 | 10
68 | 150 | CONCLUIDO | 11.8996 | 8.4 | 5.13 | 61.54 | 0.96 | 5 | 334.43 | 61.82 | 18 | 3 | 104.61 | 41480.31 | 89.48 | 202.81 | 20.35 | 13.89 | 1551.93 | 0.68 | 0.75 | 0.65 | 0.09 | 1 | 10
69 | 150 | CONCLUIDO | 11.9083 | 8.4 | 5.12 | 61.47 | 0.97 | 5 | 335.02 | 61.82 | 18.25 | 3 | 104.95 | 41553.93 | 89.3 | 202.81 | 20.34 | 13.89 | 1542.49 | 0.68 | 0.76 | 0.64 | 0.08 | 1 | 10
70 | 150 | CONCLUIDO | 11.904 | 8.4 | 5.13 | 61.51 | 0.98 | 5 | 335.62 | 61.82 | 18.5 | 3 | 105.3 | 41627.72 | 89.21 | 202.81 | 20.36 | 13.89 | 1554 | 0.68 | 0.75 | 0.65 | 0.09 | 1 | 10
71 | 150 | CONCLUIDO | 11.9087 | 8.4 | 5.12 | 61.47 | 0.99 | 5 | 336.22 | 61.82 | 18.75 | 3 | 105.65 | 41701.68 | 89.07 | 202.81 | 20.29 | 13.89 | 1518.47 | 0.68 | 0.76 | 0.65 | 0.08 | 1 | 10
72 | 150 | CONCLUIDO | 11.9154 | 8.39 | 5.12 | 61.41 | 1.01 | 5 | 336.82 | 61.82 | 19 | 3 | 106 | 41775.82 | 88.87 | 202.81 | 20.18 | 13.89 | 1466.48 | 0.69 | 0.76 | 0.64 | 0.08 | 1 | 10
73 | 150 | CONCLUIDO | 11.913 | 8.39 | 5.12 | 61.43 | 1.02 | 5 | 337.43 | 61.82 | 19.25 | 3 | 106.35 | 41850.13 | 88.69 | 202.81 | 20.16 | 13.89 | 1452.64 | 0.69 | 0.76 | 0.65 | 0.08 | 1 | 10
74 | 150 | CONCLUIDO | 11.9237 | 8.39 | 5.11 | 61.34 | 1.03 | 5 | 338.03 | 61.82 | 19.5 | 3 | 106.71 | 41924.62 | 88.29 | 202.82 | 19.96 | 13.89 | 1354.82 | 0.7 | 0.76 | 0.64 | 0.07 | 1 | 10
75 | 150 | CONCLUIDO | 11.9217 | 8.39 | 5.11 | 61.36 | 1.04 | 5 | 338.63 | 61.82 | 19.75 | 3 | 107.06 | 41999.28 | 88.17 | 202.81 | 19.97 | 13.89 | 1359.96 | 0.7 | 0.76 | 0.64 | 0.07 | 1 | 10
76 | 150 | CONCLUIDO | 11.9201 | 8.39 | 5.11 | 61.37 | 1.05 | 5 | 339.24 | 61.82 | 20 | 3 | 107.42 | 42074.12 | 87.95 | 202.81 | 19.96 | 13.89 | 1354.6 | 0.7 | 0.76 | 0.65 | 0.08 | 1 | 10
77 | 150 | CONCLUIDO | 11.9095 | 8.4 | 5.12 | 61.46 | 1.06 | 5 | 339.85 | 61.82 | 20.25 | 3 | 107.78 | 42149.15 | 88.11 | 202.82 | 20.22 | 13.89 | 1486.63 | 0.69 | 0.76 | 0.65 | 0.08 | 1 | 10
78 | 150 | CONCLUIDO | 11.9107 | 8.4 | 5.12 | 61.45 | 1.07 | 5 | 340.46 | 61.82 | 20.5 | 3 | 108.14 | 42224.35 | 88.09 | 202.82 | 20.26 | 13.89 | 1502.84 | 0.69 | 0.76 | 0.64 | 0.08 | 1 | 10
79 | 150 | CONCLUIDO | 11.9115 | 8.4 | 5.12 | 61.44 | 1.08 | 5 | 341.07 | 61.82 | 20.75 | 3 | 108.5 | 42299.74 | 87.76 | 202.81 | 20.15 | 13.89 | 1448.57 | 0.69 | 0.76 | 0.65 | 0.08 | 1 | 10
80 | 150 | CONCLUIDO | 12.0261 | 8.32 | 5.1 | 76.44 | 1.1 | 4 | 341.68 | 61.82 | 21 | 2 | 108.86 | 42375.31 | 87.31 | 202.81 | 19.38 | 13.89 | 1068.66 | 0.72 | 0.76 | 0.64 | 0.06 | 1 | 10
81 | 150 | CONCLUIDO | 12.0293 | 8.31 | 5.09 | 76.4 | 1.11 | 4 | 342.3 | 61.82 | 21.25 | 2 | 109.23 | 42451.07 | 87.3 | 202.81 | 19.37 | 13.89 | 1065.93 | 0.72 | 0.76 | 0.64 | 0.06 | 1 | 10
82 | 150 | CONCLUIDO | 12.0236 | 8.32 | 5.1 | 76.46 | 1.12 | 4 | 342.91 | 61.82 | 21.5 | 2 | 109.59 | 42527.02 | 87.51 | 202.81 | 19.49 | 13.89 | 1125.54 | 0.71 | 0.76 | 0.64 | 0.06 | 1 | 10
83 | 150 | CONCLUIDO | 12.0265 | 8.32 | 5.1 | 76.43 | 1.13 | 4 | 343.53 | 61.82 | 21.75 | 2 | 109.96 | 42603.15 | 87.67 | 202.81 | 19.49 | 13.89 | 1123.37 | 0.71 | 0.76 | 0.64 | 0.06 | 1 | 10
84 | 150 | CONCLUIDO | 12.0301 | 8.31 | 5.09 | 76.4 | 1.14 | 4 | 344.15 | 61.82 | 22 | 2 | 110.33 | 42679.6 | 87.78 | 202.81 | 19.39 | 13.89 | 1074.24 | 0.72 | 0.76 | 0.64 | 0.06 | 1 | 10
85 | 150 | CONCLUIDO | 12.0212 | 8.32 | 5.1 | 76.49 | 1.15 | 4 | 344.77 | 61.82 | 22.25 | 2 | 110.7 | 42756.12 | 87.98 | 202.81 | 19.56 | 13.89 | 1159.45 | 0.71 | 0.76 | 0.64 | 0.06 | 1 | 10
86 | 150 | CONCLUIDO | 12.0172 | 8.32 | 5.1 | 76.53 | 1.16 | 4 | 345.39 | 61.82 | 22.5 | 2 | 111.07 | 42832.82 | 88.15 | 202.81 | 19.66 | 13.89 | 1210.47 | 0.71 | 0.76 | 0.64 | 0.06 | 1 | 10
87 | 150 | CONCLUIDO | 12.0228 | 8.32 | 5.1 | 76.47 | 1.17 | 4 | 346.02 | 61.82 | 22.75 | 2 | 111.45 | 42909.73 | 88.08 | 202.81 | 19.54 | 13.89 | 1151.87 | 0.71 | 0.76 | 0.64 | 0.06 | 1 | 10
88 | 150 | CONCLUIDO | 12.0164 | 8.32 | 5.1 | 76.54 | 1.18 | 4 | 346.64 | 61.82 | 23 | 2 | 111.82 | 42986.83 | 88.2 | 202.81 | 19.62 | 13.89 | 1190.77 | 0.71 | 0.76 | 0.64 | 0.06 | 1 | 10
89 | 150 | CONCLUIDO | 12.0164 | 8.32 | 5.1 | 76.54 | 1.19 | 4 | 347.27 | 61.82 | 23.25 | 2 | 112.2 | 43064.12 | 88.15 | 202.81 | 19.68 | 13.89 | 1217.46 | 0.71 | 0.76 | 0.64 | 0.06 | 1 | 10
90 | 150 | CONCLUIDO | 12.0273 | 8.31 | 5.09 | 76.42 | 1.2 | 4 | 347.9 | 61.82 | 23.5 | 2 | 112.58 | 43141.62 | 87.88 | 202.82 | 19.45 | 13.89 | 1103.81 | 0.71 | 0.76 | 0.64 | 0.06 | 1 | 10
91 | 150 | CONCLUIDO | 12.0236 | 8.32 | 5.1 | 76.46 | 1.21 | 4 | 348.53 | 61.82 | 23.75 | 2 | 112.96 | 43219.31 | 88.13 | 202.81 | 19.42 | 13.89 | 1092.35 | 0.72 | 0.76 | 0.65 | 0.06 | 1 | 10
92 | 150 | CONCLUIDO | 12.02 | 8.32 | 5.1 | 76.5 | 1.23 | 4 | 349.16 | 61.82 | 24 | 2 | 113.34 | 43297.21 | 88.11 | 202.81 | 19.54 | 13.89 | 1149.5 | 0.71 | 0.76 | 0.64 | 0.06 | 1 | 10
93 | 150 | CONCLUIDO | 12.0236 | 8.32 | 5.1 | 76.46 | 1.24 | 4 | 349.79 | 61.82 | 24.25 | 2 | 113.72 | 43375.3 | 87.96 | 202.81 | 19.48 | 13.89 | 1121.27 | 0.71 | 0.76 | 0.64 | 0.06 | 1 | 10
94 | 150 | CONCLUIDO | 12.0244 | 8.32 | 5.1 | 76.45 | 1.25 | 4 | 350.43 | 61.82 | 24.5 | 2 | 114.11 | 43453.61 | 87.9 | 202.81 | 19.52 | 13.89 | 1137.78 | 0.71 | 0.76 | 0.64 | 0.06 | 1 | 10
95 | 150 | CONCLUIDO | 12.0261 | 8.32 | 5.1 | 76.44 | 1.26 | 4 | 351.06 | 61.82 | 24.75 | 2 | 114.49 | 43532.12 | 87.75 | 202.81 | 19.43 | 13.89 | 1095.44 | 0.71 | 0.76 | 0.64 | 0.06 | 1 | 10
96 | 150 | CONCLUIDO | 12.0309 | 8.31 | 5.09 | 76.39 | 1.27 | 4 | 351.7 | 61.82 | 25 | 2 | 114.88 | 43610.83 | 87.66 | 202.81 | 19.32 | 13.89 | 1039.62 | 0.72 | 0.76 | 0.64 | 0.05 | 1 | 10
97 | 150 | CONCLUIDO | 12.0269 | 8.31 | 5.1 | 76.43 | 1.28 | 4 | 352.34 | 61.82 | 25.25 | 2 | 115.27 | 43689.76 | 87.61 | 202.81 | 19.44 | 13.89 | 1098.07 | 0.71 | 0.76 | 0.64 | 0.06 | 1 | 10
98 | 150 | CONCLUIDO | 12.0297 | 8.31 | 5.09 | 76.4 | 1.29 | 4 | 352.98 | 61.82 | 25.5 | 2 | 115.66 | 43769.02 | 87.55 | 202.81 | 19.31 | 13.89 | 1036.39 | 0.72 | 0.76 | 0.64 | 0.06 | 1 | 10
99 | 150 | CONCLUIDO | 12.0317 | 8.31 | 5.09 | 76.38 | 1.3 | 4 | 353.63 | 61.82 | 25.75 | 2 | 116.06 | 43848.38 | 87.39 | 202.81 | 19.29 | 13.89 | 1022.53 | 0.72 | 0.76 | 0.64 | 0.05 | 1 | 10
100 | 150 | CONCLUIDO | 12.0253 | 8.32 | 5.1 | 76.45 | 1.31 | 4 | 354.27 | 61.82 | 26 | 2 | 116.45 | 43927.95 | 87.4 | 202.85 | 19.42 | 13.89 | 1091.67 | 0.72 | 0.76 | 0.64 | 0.06 | 1 | 10
101 | 150 | CONCLUIDO | 12.0249 | 8.32 | 5.1 | 76.45 | 1.32 | 4 | 354.92 | 61.82 | 26.25 | 2 | 116.85 | 44007.74 | 87.28 | 202.84 | 19.43 | 13.89 | 1092.55 | 0.72 | 0.76 | 0.64 | 0.06 | 1 | 10
102 | 150 | CONCLUIDO | 12.0345 | 8.31 | 5.09 | 76.35 | 1.33 | 4 | 355.57 | 61.82 | 26.5 | 2 | 117.25 | 44087.74 | 86.99 | 202.81 | 19.28 | 13.89 | 1019.6 | 0.72 | 0.76 | 0.64 | 0.05 | 1 | 10
103 | 150 | CONCLUIDO | 12.0381 | 8.31 | 5.09 | 76.31 | 1.34 | 4 | 356.22 | 61.82 | 26.75 | 2 | 117.65 | 44167.96 | 86.67 | 202.81 | 19.11 | 13.89 | 935.14 | 0.73 | 0.76 | 0.64 | 0.05 | 1 | 10
104 | 150 | CONCLUIDO | 12.0409 | 8.3 | 5.09 | 76.28 | 1.35 | 4 | 356.87 | 61.82 | 27 | 2 | 118.05 | 44248.41 | 86.49 | 202.81 | 19.12 | 13.89 | 941.8 | 0.73 | 0.76 | 0.64 | 0.05 | 1 | 10
105 | 150 | CONCLUIDO | 12.0361 | 8.31 | 5.09 | 76.33 | 1.36 | 4 | 357.52 | 61.82 | 27.25 | 2 | 118.45 | 44329.08 | 86.48 | 202.85 | 19.22 | 13.89 | 990.69 | 0.72 | 0.76 | 0.64 | 0.05 | 1 | 10
106 | 150 | CONCLUIDO | 12.0389 | 8.31 | 5.09 | 76.3 | 1.37 | 4 | 358.18 | 61.82 | 27.5 | 2 | 118.86 | 44409.98 | 86.41 | 202.81 | 19.16 | 13.89 | 961.88 | 0.72 | 0.76 | 0.64 | 0.05 | 1 | 10
107 | 150 | CONCLUIDO | 12.0369 | 8.31 | 5.09 | 76.33 | 1.38 | 4 | 358.84 | 61.82 | 27.75 | 2 | 119.27 | 44491.1 | 86.29 | 202.81 | 19.15 | 13.89 | 957.22 | 0.73 | 0.76 | 0.64 | 0.05 | 1 | 10
108 | 150 | CONCLUIDO | 12.0357 | 8.31 | 5.09 | 76.34 | 1.39 | 4 | 359.5 | 61.82 | 28 | 2 | 119.68 | 44572.45 | 86.23 | 202.81 | 19.16 | 13.89 | 959.66 | 0.73 | 0.76 | 0.64 | 0.05 | 1 | 10
109 | 150 | CONCLUIDO | 12.0417 | 8.3 | 5.08 | 76.28 | 1.4 | 4 | 360.16 | 61.82 | 28.25 | 2 | 120.09 | 44654.04 | 85.95 | 202.81 | 19.1 | 13.89 | 931.96 | 0.73 | 0.76 | 0.64 | 0.05 | 1 | 10
110 | 150 | CONCLUIDO | 12.0369 | 8.31 | 5.09 | 76.33 | 1.41 | 4 | 360.82 | 61.82 | 28.5 | 2 | 120.5 | 44735.86 | 85.97 | 202.81 | 19.08 | 13.89 | 918.86 | 0.73 | 0.76 | 0.65 | 0.05 | 1 | 10
111 | 150 | CONCLUIDO | 12.0381 | 8.31 | 5.09 | 76.31 | 1.42 | 4 | 361.49 | 61.82 | 28.75 | 2 | 120.92 | 44817.91 | 85.77 | 202.82 | 19.11 | 13.89 | 935.74 | 0.73 | 0.76 | 0.64 | 0.05 | 1 | 10
112 | 150 | CONCLUIDO | 12.0401 | 8.31 | 5.09 | 76.29 | 1.43 | 4 | 362.16 | 61.82 | 29 | 2 | 121.34 | 44900.33 | 85.56 | 202.81 | 19.01 | 13.89 | 885.29 | 0.73 | 0.76 | 0.65 | 0.05 | 1 | 10
113 | 150 | CONCLUIDO | 12.0442 | 8.3 | 5.08 | 76.25 | 1.44 | 4 | 362.83 | 61.82 | 29.25 | 2 | 121.75 | 44982.86 | 85.26 | 202.81 | 19.03 | 13.89 | 893.46 | 0.73 | 0.76 | 0.64 | 0.05 | 1 | 10
114 | 150 | CONCLUIDO | 12.0434 | 8.3 | 5.08 | 76.26 | 1.45 | 4 | 363.5 | 61.82 | 29.5 | 2 | 122.18 | 45065.64 | 84.97 | 202.81 | 19.06 | 13.89 | 911.48 | 0.73 | 0.76 | 0.64 | 0.05 | 1 | 10
115 | 150 | CONCLUIDO | 12.0401 | 8.31 | 5.09 | 76.29 | 1.46 | 4 | 364.17 | 61.82 | 29.75 | 2 | 122.6 | 45148.66 | 84.71 | 202.81 | 19.07 | 13.89 | 916.01 | 0.73 | 0.76 | 0.64 | 0.05 | 1 | 10
116 | 150 | CONCLUIDO | 12.0365 | 8.31 | 5.09 | 76.33 | 1.47 | 4 | 364.85 | 61.82 | 30 | 2 | 123.02 | 45231.92 | 84.59 | 202.81 | 19.18 | 13.89 | 970.62 | 0.72 | 0.76 | 0.64 | 0.05 | 1 | 10
117 | 150 | CONCLUIDO | 12.1503 | 8.23 | 5.07 | 101.33 | 1.48 | 3 | 365.52 | 61.82 | 30.25 | 1 | 123.45 | 45315.43 | 84.09 | 202.81 | 18.49 | 13.89 | 632 | 0.75 | 0.76 | 0.64 | 0.03 | 1 | 10
118 | 150 | CONCLUIDO | 12.1441 | 8.23 | 5.07 | 101.41 | 1.49 | 3 | 366.2 | 61.82 | 30.5 | 1 | 123.88 | 45399.2 | 84.31 | 202.81 | 18.63 | 13.89 | 700.48 | 0.75 | 0.76 | 0.64 | 0.03 | 1 | 10
119 | 150 | CONCLUIDO | 12.1445 | 8.23 | 5.07 | 101.41 | 1.49 | 3 | 366.88 | 61.82 | 30.75 | 1 | 124.31 | 45483.22 | 84.43 | 202.81 | 18.64 | 13.89 | 702.62 | 0.75 | 0.76 | 0.64 | 0.03 | 1 | 10
120 | 150 | CONCLUIDO | 12.1453 | 8.23 | 5.07 | 101.39 | 1.5 | 3 | 367.57 | 61.82 | 31 | 1 | 124.74 | 45567.49 | 84.58 | 202.81 | 18.62 | 13.89 | 696.44 | 0.75 | 0.76 | 0.64 | 0.03 | 1 | 10
121 | 150 | CONCLUIDO | 12.1457 | 8.23 | 5.07 | 101.39 | 1.51 | 3 | 368.25 | 61.82 | 31.25 | 1 | 125.18 | 45652.02 | 84.71 | 202.81 | 18.56 | 13.89 | 665.81 | 0.75 | 0.76 | 0.64 | 0.03 | 1 | 10
122 | 150 | CONCLUIDO | 12.1474 | 8.23 | 5.07 | 101.37 | 1.52 | 3 | 368.94 | 61.82 | 31.5 | 1 | 125.62 | 45736.8 | 84.76 | 202.81 | 18.51 | 13.89 | 641.61 | 0.75 | 0.76 | 0.64 | 0.03 | 1 | 10
123 | 150 | CONCLUIDO | 12.1503 | 8.23 | 5.07 | 101.33 | 1.53 | 3 | 369.63 | 61.82 | 31.75 | 1 | 126.06 | 45821.85 | 84.85 | 202.81 | 18.49 | 13.89 | 628.28 | 0.75 | 0.76 | 0.64 | 0.03 | 1 | 10
124 | 150 | CONCLUIDO | 12.1486 | 8.23 | 5.07 | 101.35 | 1.54 | 3 | 370.32 | 61.82 | 32 | 1 | 126.5 | 45907.3 | 84.89 | 202.81 | 18.49 | 13.89 | 629.66 | 0.75 | 0.76 | 0.64 | 0.03 | 1 | 10
125 | 150 | CONCLUIDO | 12.147 | 8.23 | 5.07 | 101.37 | 1.55 | 3 | 371.02 | 61.82 | 32.25 | 1 | 126.94 | 45992.88 | 85.07 | 202.81 | 18.51 | 13.89 | 640.75 | 0.75 | 0.76 | 0.64 | 0.03 | 1 | 10
126 | 150 | CONCLUIDO | 12.1462 | 8.23 | 5.07 | 101.38 | 1.56 | 3 | 371.71 | 61.82 | 32.5 | 1 | 127.39 | 46078.74 | 85.2 | 202.81 | 18.57 | 13.89 | 669 | 0.75 | 0.76 | 0.64 | 0.03 | 1 | 10
127 | 150 | CONCLUIDO | 12.1498 | 8.23 | 5.07 | 101.33 | 1.57 | 3 | 372.41 | 61.82 | 32.75 | 1 | 127.84 | 46164.87 | 85.38 | 202.81 | 18.51 | 13.89 | 638.83 | 0.75 | 0.76 | 0.64 | 0.03 | 1 | 10
128 | 150 | CONCLUIDO | 12.1474 | 8.23 | 5.07 | 101.37 | 1.58 | 3 | 373.11 | 61.82 | 33 | 1 | 128.29 | 46251.27 | 85.59 | 202.81 | 18.56 | 13.89 | 663.93 | 0.75 | 0.76 | 0.64 | 0.03 | 1 | 10
129 | 150 | CONCLUIDO | 12.1433 | 8.24 | 5.07 | 101.42 | 1.59 | 3 | 373.81 | 61.82 | 33.25 | 1 | 128.74 | 46337.95 | 85.76 | 202.81 | 18.59 | 13.89 | 681.27 | 0.75 | 0.76 | 0.64 | 0.03 | 1 | 10
130 | 150 | CONCLUIDO | 12.1433 | 8.24 | 5.07 | 101.42 | 1.6 | 3 | 374.52 | 61.82 | 33.5 | 1 | 129.2 | 46424.91 | 85.85 | 202.81 | 18.66 | 13.89 | 714.5 | 0.74 | 0.76 | 0.64 | 0.03 | 1 | 10
131 | 150 | CONCLUIDO | 12.1429 | 8.24 | 5.07 | 101.43 | 1.6 | 3 | 375.23 | 61.82 | 33.75 | 1 | 129.65 | 46512.15 | 85.86 | 202.81 | 18.6 | 13.89 | 686.02 | 0.75 | 0.76 | 0.64 | 0.03 | 1 | 10
132 | 150 | CONCLUIDO | 12.1466 | 8.23 | 5.07 | 101.38 | 1.61 | 3 | 375.93 | 61.82 | 34 | 1 | 130.11 | 46599.68 | 85.79 | 202.81 | 18.54 | 13.89 | 652.82 | 0.75 | 0.76 | 0.64 | 0.03 | 1 | 10
133 | 150 | CONCLUIDO | 12.1474 | 8.23 | 5.07 | 101.37 | 1.62 | 3 | 376.65 | 61.82 | 34.25 | 1 | 130.58 | 46687.5 | 85.97 | 202.81 | 18.57 | 13.89 | 670.29 | 0.75 | 0.76 | 0.64 | 0.03 | 1 | 10
134 | 150 | CONCLUIDO | 12.1449 | 8.23 | 5.07 | 101.4 | 1.63 | 3 | 377.36 | 61.82 | 34.5 | 1 | 131.04 | 46775.73 | 86.09 | 202.81 | 18.64 | 13.89 | 705.36 | 0.75 | 0.76 | 0.64 | 0.03 | 1 | 10
135 | 150 | CONCLUIDO | 12.1429 | 8.24 | 5.07 | 101.43 | 1.64 | 3 | 378.08 | 61.82 | 34.75 | 1 | 131.51 | 46864.14 | 86.16 | 202.84 | 18.68 | 13.89 | 725.51 | 0.74 | 0.76 | 0.64 | 0.03 | 1 | 10
136 | 150 | CONCLUIDO | 12.1392 | 8.24 | 5.07 | 101.48 | 1.65 | 3 | 378.8 | 61.82 | 35 | 1 | 131.98 | 46952.84 | 86.29 | 202.81 | 18.73 | 13.89 | 748.99 | 0.74 | 0.76 | 0.64 | 0.04 | 1 | 10
137 | 150 | CONCLUIDO | 12.1437 | 8.23 | 5.07 | 101.42 | 1.66 | 3 | 379.52 | 61.82 | 35.25 | 1 | 132.45 | 47041.84 | 86.3 | 202.81 | 18.66 | 13.89 | 715.57 | 0.74 | 0.76 | 0.64 | 0.03 | 1 | 10
138 | 150 | CONCLUIDO | 12.1429 | 8.24 | 5.07 | 101.43 | 1.67 | 3 | 380.24 | 61.82 | 35.5 | 1 | 132.92 | 47131.15 | 86.4 | 202.81 | 18.63 | 13.89 | 701.75 | 0.75 | 0.76 | 0.64 | 0.03 | 1 | 10
139 | 150 | CONCLUIDO | 12.1457 | 8.23 | 5.07 | 101.39 | 1.67 | 3 | 380.97 | 61.82 | 35.75 | 1 | 133.4 | 47220.77 | 86.48 | 202.81 | 18.57 | 13.89 | 671.41 | 0.75 | 0.76 | 0.64 | 0.03 | 1 | 10
140 | 150 | CONCLUIDO | 12.1449 | 8.23 | 5.07 | 101.4 | 1.68 | 3 | 381.7 | 61.82 | 36 | 1 | 133.88 | 47310.69 | 86.55 | 202.81 | 18.64 | 13.89 | 703.43 | 0.75 | 0.76 | 0.64 | 0.03 | 1 | 10
141 | 150 | CONCLUIDO | 12.1392 | 8.24 | 5.07 | 101.48 | 1.69 | 3 | 382.43 | 61.82 | 36.25 | 1 | 134.36 | 47400.92 | 86.68 | 202.82 | 18.72 | 13.89 | 743.23 | 0.74 | 0.76 | 0.64 | 0.04 | 1 | 10
142 | 150 | CONCLUIDO | 12.1392 | 8.24 | 5.07 | 101.48 | 1.7 | 3 | 383.17 | 61.82 | 36.5 | 1 | 134.84 | 47491.48 | 86.72 | 202.81 | 18.67 | 13.89 | 720.24 | 0.74 | 0.76 | 0.64 | 0.04 | 1 | 10
143 | 150 | CONCLUIDO | 12.1462 | 8.23 | 5.07 | 101.38 | 1.71 | 3 | 383.9 | 61.82 | 36.75 | 1 | 135.33 | 47582.35 | 86.69 | 202.81 | 18.61 | 13.89 | 689.07 | 0.75 | 0.76 | 0.64 | 0.03 | 1 | 10
144 | 150 | CONCLUIDO | 12.1429 | 8.24 | 5.07 | 101.43 | 1.72 | 3 | 384.64 | 61.82 | 37 | 1 | 135.82 | 47673.67 | 86.75 | 202.81 | 18.65 | 13.89 | 707.59 | 0.75 | 0.76 | 0.64 | 0.03 | 1 | 10
145 | 150 | CONCLUIDO | 12.1404 | 8.24 | 5.07 | 101.46 | 1.72 | 3 | 385.38 | 61.82 | 37.25 | 1 | 136.31 | 47765.19 | 86.78 | 202.81 | 18.68 | 13.89 | 725.1 | 0.74 | 0.76 | 0.64 | 0.04 | 1 | 10
146 | 150 | CONCLUIDO | 12.1388 | 8.24 | 5.07 | 101.48 | 1.73 | 3 | 386.13 | 61.82 | 37.5 | 1 | 136.81 | 47857.05 | 86.93 | 202.81 | 18.76 | 13.89 | 763.72 | 0.74 | 0.76 | 0.64 | 0.04 | 1 | 10
147 | 150 | CONCLUIDO | 12.1417 | 8.24 | 5.07 | 101.44 | 1.74 | 3 | 386.88 | 61.82 | 37.75 | 1 | 137.31 | 47949.23 | 86.9 | 202.81 | 18.69 | 13.89 | 730.48 | 0.74 | 0.76 | 0.64 | 0.03 | 1 | 10
148 | 150 | CONCLUIDO | 12.1392 | 8.24 | 5.07 | 101.48 | 1.75 | 3 | 387.63 | 61.82 | 38 | 1 | 137.81 | 48041.76 | 86.95 | 202.81 | 18.72 | 13.89 | 742.63 | 0.74 | 0.76 | 0.64 | 0.04 | 1 | 10
149 | 150 | CONCLUIDO | 12.1376 | 8.24 | 5.08 | 101.5 | 1.76 | 3 | 388.38 | 61.82 | 38.25 | 1 | 138.31 | 48134.63 | 87.09 | 202.81 | 18.78 | 13.89 | 772.43 | 0.74 | 0.76 | 0.64 | 0.04 | 1 | 10
150 | 150 | CONCLUIDO | 12.1367 | 8.24 | 5.08 | 101.51 | 1.76 | 3 | 389.14 | 61.82 | 38.5 | 1 | 138.81 | 48227.84 | 87.17 | 202.81 | 18.82 | 13.89 | 792.66 | 0.74 | 0.76 | 0.64 | 0.04 | 1 | 10
151 | 150 | CONCLUIDO | 12.1367 | 8.24 | 5.08 | 101.51 | 1.77 | 3 | 389.89 | 61.82 | 38.75 | 1 | 139.32 | 48321.4 | 87.3 | 202.81 | 18.84 | 13.89 | 804.19 | 0.74 | 0.76 | 0.64 | 0.04 | 1 | 10
152 | 150 | CONCLUIDO | 12.1404 | 8.24 | 5.07 | 101.46 | 1.78 | 3 | 390.66 | 61.82 | 39 | 1 | 139.83 | 48415.31 | 87.29 | 202.81 | 18.73 | 13.89 | 750.08 | 0.74 | 0.76 | 0.64 | 0.04 | 1 | 10
153 | 150 | CONCLUIDO | 12.1412 | 8.24 | 5.07 | 101.45 | 1.79 | 3 | 391.42 | 61.82 | 39.25 | 1 | 140.35 | 48509.7 | 87.28 | 202.81 | 18.72 | 13.89 | 744.62 | 0.74 | 0.76 | 0.64 | 0.03 | 1 | 10
154 | 150 | CONCLUIDO | 12.1347 | 8.24 | 5.08 | 101.54 | 1.8 | 3 | 392.19 | 61.82 | 39.5 | 1 | 140.87 | 48604.33 | 87.41 | 202.81 | 18.78 | 13.89 | 773.81 | 0.74 | 0.76 | 0.64 | 0.04 | 1 | 10
155 | 150 | CONCLUIDO | 12.1355 | 8.24 | 5.08 | 101.53 | 1.8 | 3 | 392.96 | 61.82 | 39.75 | 1 | 141.39 | 48699.33 | 87.42 | 202.81 | 18.82 | 13.89 | 793.1 | 0.74 | 0.76 | 0.64 | 0.04 | 1 | 10
156 | 150 | CONCLUIDO | 12.1343 | 8.24 | 5.08 | 101.54 | 1.81 | 3 | 393.73 | 61.82 | 40 | 1 | 141.91 | 48794.7 | 87.44 | 202.81 | 18.86 | 13.89 | 817.1 | 0.74 | 0.76 | 0.64 | 0.04 | 1 | 10
0 | 10 | CONCLUIDO | 13.5639 | 7.37 | 5.48 | 14.95 | 0.64 | 22 | 26.11 | 12.1 | 1 | 0 | 3.01 | 3454.41 | 15.84 | 202.83 | 30.56 | 13.89 | 6571.14 | 0.45 | 0.71 | 0.7 | 0.44 | 1 | 10
0 | 45 | CONCLUIDO | 11.7069 | 8.54 | 5.77 | 9.11 | 0.18 | 38 | 98.71 | 39.72 | 1 | 36 | 12.99 | 12407.75 | 50.71 | 202.84 | 40.48 | 13.89 | 11449.9 | 0.34 | 0.67 | 0.7 | 0.73 | 1 | 10
1 | 45 | CONCLUIDO | 12.1228 | 8.25 | 5.64 | 11.29 | 0.22 | 30 | 99.02 | 39.72 | 1.25 | 28 | 13.05 | 12446.14 | 49.16 | 202.86 | 36.49 | 13.89 | 9494.12 | 0.38 | 0.69 | 0.69 | 0.61 | 1 | 10
2 | 45 | CONCLUIDO | 12.523 | 7.99 | 5.5 | 13.76 | 0.27 | 24 | 99.33 | 39.72 | 1.5 | 22 | 13.11 | 12484.55 | 47.44 | 202.82 | 32.03 | 13.89 | 7294.96 | 0.43 | 0.7 | 0.68 | 0.47 | 1 | 10
3 | 45 | CONCLUIDO | 12.7777 | 7.83 | 5.43 | 16.28 | 0.31 | 20 | 99.64 | 39.72 | 1.75 | 18 | 13.18 | 12522.99 | 46.37 | 202.82 | 29.75 | 13.89 | 6176.56 | 0.47 | 0.71 | 0.67 | 0.39 | 1 | 10
4 | 45 | CONCLUIDO | 12.9227 | 7.74 | 5.38 | 17.93 | 0.35 | 18 | 99.95 | 39.72 | 2 | 16 | 13.24 | 12561.45 | 45.58 | 202.81 | 28.33 | 13.89 | 5473.55 | 0.49 | 0.72 | 0.66 | 0.34 | 1 | 10
5 | 45 | CONCLUIDO | 13.0506 | 7.66 | 5.35 | 20.05 | 0.39 | 16 | 100.27 | 39.72 | 2.25 | 14 | 13.3 | 12599.94 | 44.79 | 202.86 | 27.08 | 13.89 | 4859.01 | 0.51 | 0.72 | 0.67 | 0.31 | 1 | 10
6 | 45 | CONCLUIDO | 13.1989 | 7.58 | 5.3 | 22.72 | 0.44 | 14 | 100.58 | 39.72 | 2.5 | 12 | 13.36 | 12638.45 | 44.1 | 202.93 | 25.79 | 13.89 | 4225 | 0.54 | 0.73 | 0.66 | 0.26 | 1 | 10
7 | 45 | CONCLUIDO | 13.2836 | 7.53 | 5.27 | 24.34 | 0.48 | 13 | 100.89 | 39.72 | 2.75 | 11 | 13.42 | 12676.98 | 43.43 | 202.81 | 24.92 | 13.89 | 3794.98 | 0.56 | 0.73 | 0.66 | 0.23 | 1 | 10
8 | 45 | CONCLUIDO | 13.3373 | 7.5 | 5.26 | 26.32 | 0.52 | 12 | 101.2 | 39.72 | 3 | 10 | 13.49 | 12715.54 | 43.03 | 202.83 | 24.73 | 13.89 | 3702.95 | 0.56 | 0.74 | 0.65 | 0.22 | 1 | 10
9 | 45 | CONCLUIDO | 13.4013 | 7.46 | 5.25 | 28.62 | 0.56 | 11 | 101.52 | 39.72 | 3.25 | 9 | 13.55 | 12754.13 | 42.45 | 202.84 | 24.11 | 13.89 | 3399.45 | 0.58 | 0.74 | 0.66 | 0.21 | 1 | 10
10 | 45 | CONCLUIDO | 13.5039 | 7.41 | 5.21 | 31.27 | 0.6 | 10 | 101.83 | 39.72 | 3.5 | 8 | 13.61 | 12792.74 | 41.72 | 202.82 | 23.07 | 13.89 | 2885.13 | 0.6 | 0.74 | 0.65 | 0.17 | 1 | 10
11 | 45 | CONCLUIDO | 13.5476 | 7.38 | 5.21 | 34.72 | 0.65 | 9 | 102.14 | 39.72 | 3.75 | 7 | 13.68 | 12831.37 | 41.01 | 202.82 | 22.86 | 13.89 | 2783.77 | 0.61 | 0.74 | 0.65 | 0.17 | 1 | 10
12 | 45 | CONCLUIDO | 13.5496 | 7.38 | 5.21 | 34.71 | 0.69 | 9 | 102.45 | 39.72 | 4 | 7 | 13.74 | 12870.03 | 40.73 | 202.82 | 22.84 | 13.89 | 2774.81 | 0.61 | 0.74 | 0.65 | 0.17 | 1 | 10
13 | 45 | CONCLUIDO | 13.6229 | 7.34 | 5.19 | 38.91 | 0.73 | 8 | 102.77 | 39.72 | 4.25 | 6 | 13.8 | 12908.71 | 40.13 | 202.84 | 22.32 | 13.89 | 2519.59 | 0.62 | 0.75 | 0.65 | 0.15 | 1 | 10
14 | 45 | CONCLUIDO | 13.6524 | 7.32 | 5.17 | 38.79 | 0.77 | 8 | 103.08 | 39.72 | 4.5 | 6 | 13.87 | 12947.42 | 39.26 | 202.81 | 21.76 | 13.89 | 2241.37 | 0.64 | 0.75 | 0.65 | 0.13 | 1 | 10
15 | 45 | CONCLUIDO | 13.7195 | 7.29 | 5.16 | 44.2 | 0.81 | 7 | 103.4 | 39.72 | 4.75 | 5 | 13.93 | 12986.15 | 38.64 | 202.81 | 21.43 | 13.89 | 2078.68 | 0.65 | 0.75 | 0.65 | 0.12 | 1 | 10
16 | 45 | CONCLUIDO | 13.7132 | 7.29 | 5.16 | 44.23 | 0.85 | 7 | 103.71 | 39.72 | 5 | 5 | 14 | 13024.91 | 38.78 | 202.84 | 21.49 | 13.89 | 2110.12 | 0.65 | 0.75 | 0.65 | 0.12 | 1 | 10
17 | 45 | CONCLUIDO | 13.6934 | 7.3 | 5.17 | 44.32 | 0.89 | 7 | 104.03 | 39.72 | 5.25 | 5 | 14.06 | 13063.69 | 37.84 | 202.88 | 21.76 | 13.89 | 2242.62 | 0.64 | 0.75 | 0.65 | 0.13 | 1 | 10
18 | 45 | CONCLUIDO | 13.7931 | 7.25 | 5.14 | 51.39 | 0.93 | 6 | 104.34 | 39.72 | 5.5 | 2 | 14.12 | 13102.5 | 37.2 | 202.81 | 20.64 | 13.89 | 1688.86 | 0.67 | 0.75 | 0.65 | 0.1 | 1 | 10
19 | 45 | CONCLUIDO | 13.7841 | 7.25 | 5.14 | 51.43 | 0.97 | 6 | 104.65 | 39.72 | 5.75 | 1 | 14.19 | 13141.33 | 37.02 | 202.81 | 20.79 | 13.89 | 1762.37 | 0.67 | 0.75 | 0.65 | 0.11 | 1 | 10
20 | 45 | CONCLUIDO | 13.7773 | 7.26 | 5.15 | 51.47 | 1.01 | 6 | 104.97 | 39.72 | 6 | 0 | 14.25 | 13180.19 | 37.14 | 202.85 | 20.82 | 13.89 | 1778.7 | 0.67 | 0.75 | 0.65 | 0.11 | 1 | 10
0 | 105 | CONCLUIDO | 8.5669 | 11.67 | 6.39 | 5.72 | 0.09 | 67 | 204 | 55.27 | 1 | 65 | 42.72 | 25393.6 | 91.62 | 202.94 | 59.92 | 13.89 | 21024.16 | 0.23 | 0.61 | 0.74 | 1.35 | 1 | 10
1 | 105 | CONCLUIDO | 9.3417 | 10.7 | 6.07 | 7.14 | 0.11 | 51 | 204.39 | 55.27 | 1.25 | 49 | 42.87 | 25442.42 | 86.86 | 202.85 | 49.75 | 13.89 | 16019.08 | 0.28 | 0.64 | 0.72 | 1.03 | 1 | 10
2 | 105 | CONCLUIDO | 9.9256 | 10.07 | 5.85 | 8.56 | 0.13 | 41 | 204.79 | 55.27 | 1.5 | 39 | 43.02 | 25491.3 | 83.46 | 202.85 | 43.05 | 13.89 | 12717.69 | 0.32 | 0.66 | 0.7 | 0.81 | 1 | 10
3 | 105 | CONCLUIDO | 10.2907 | 9.72 | 5.73 | 9.83 | 0.15 | 35 | 205.18 | 55.27 | 1.75 | 33 | 43.16 | 25540.22 | 81.69 | 202.89 | 38.78 | 13.89 | 10615.68 | 0.36 | 0.67 | 0.71 | 0.69 | 1 | 10
4 | 105 | CONCLUIDO | 10.6317 | 9.41 | 5.62 | 11.25 | 0.17 | 30 | 205.58 | 55.27 | 2 | 28 | 43.31 | 25589.2 | 79.96 | 202.83 | 35.65 | 13.89 | 9075.43 | 0.39 | 0.69 | 0.69 | 0.59 | 1 | 10
5 | 105 | CONCLUIDO | 10.9131 | 9.16 | 5.54 | 12.79 | 0.19 | 26 | 205.98 | 55.27 | 2.25 | 24 | 43.46 | 25638.22 | 78.64 | 202.86 | 33.08 | 13.89 | 7811.72 | 0.42 | 0.7 | 0.69 | 0.51 | 1 | 10
6 | 105 | CONCLUIDO | 11.0602 | 9.04 | 5.5 | 13.76 | 0.22 | 24 | 206.38 | 55.27 | 2.5 | 22 | 43.6 | 25687.3 | 77.86 | 202.81 | 32.06 | 13.89 | 7308.54 | 0.43 | 0.7 | 0.68 | 0.47 | 1 | 10
7 | 105 | CONCLUIDO | 11.1867 | 8.94 | 5.48 | 14.95 | 0.24 | 22 | 206.78 | 55.27 | 2.75 | 20 | 43.75 | 25736.42 | 77.56 | 202.81 | 31.49 | 13.89 | 7032.61 | 0.44 | 0.71 | 0.68 | 0.44 | 1 | 10
8 | 105 | CONCLUIDO | 11.3748 | 8.79 | 5.42 | 16.25 | 0.26 | 20 | 207.17 | 55.27 | 3 | 18 | 43.9 | 25785.6 | 76.36 | 202.86 | 29.35 | 13.89 | 5973.63 | 0.47 | 0.71 | 0.67 | 0.38 | 1 | 10
9 | 105 | CONCLUIDO | 11.5329 | 8.67 | 5.38 | 17.92 | 0.28 | 18 | 207.57 | 55.27 | 3.25 | 16 | 44.05 | 25834.83 | 75.71 | 202.83 | 27.95 | 13.89 | 5283.99 | 0.5 | 0.72 | 0.67 | 0.34 | 1 | 10
10 | 105 | CONCLUIDO | 11.5972 | 8.62 | 5.37 | 18.95 | 0.3 | 17 | 207.97 | 55.27 | 3.5 | 15 | 44.2 | 25884.1 | 75.36 | 202.84 | 27.87 | 13.89 | 5250.2 | 0.5 | 0.72 | 0.67 | 0.33 | 1 | 10
11 | 105 | CONCLUIDO | 11.697 | 8.55 | 5.34 | 20.01 | 0.32 | 16 | 208.37 | 55.27 | 3.75 | 14 | 44.35 | 25933.43 | 74.64 | 202.81 | 26.86 | 13.89 | 4750.53 | 0.52 | 0.73 | 0.66 | 0.3 | 1 | 10
12 | 105 | CONCLUIDO | 11.7628 | 8.5 | 5.33 | 21.31 | 0.34 | 15 | 208.77 | 55.27 | 4 | 13 | 44.5 | 25982.82 | 74.46 | 202.82 | 26.74 | 13.89 | 4693.42 | 0.52 | 0.73 | 0.66 | 0.29 | 1 | 10
13 | 105 | CONCLUIDO | 11.8636 | 8.43 | 5.3 | 22.7 | 0.36 | 14 | 209.17 | 55.27 | 4.25 | 12 | 44.65 | 26032.25 | 73.83 | 202.81 | 25.69 | 13.89 | 4176.11 | 0.54 | 0.73 | 0.66 | 0.26 | 1 | 10
14 | 105 | CONCLUIDO | 11.9423 | 8.37 | 5.28 | 24.38 | 0.38 | 13 | 209.58 | 55.27 | 4.5 | 11 | 44.8 | 26081.73 | 73.51 | 202.81 | 25.15 | 13.89 | 3911.15 | 0.55 | 0.73 | 0.66 | 0.24 | 1 | 10
15 | 105 | CONCLUIDO | 12.0377 | 8.31 | 5.26 | 26.28 | 0.4 | 12 | 209.98 | 55.27 | 4.75 | 10 | 44.95 | 26131.27 | 72.99 | 202.85 | 24.33 | 13.89 | 3506.89 | 0.57 | 0.74 | 0.66 | 0.22 | 1 | 10
16 | 105 | CONCLUIDO | 12.0257 | 8.32 | 5.26 | 26.32 | 0.42 | 12 | 210.38 | 55.27 | 5 | 10 | 45.11 | 26180.86 | 73.13 | 202.81 | 24.5 | 13.89 | 3588.3 | 0.57 | 0.73 | 0.66 | 0.23 | 1 | 10
17 | 105 | CONCLUIDO | 12.1102 | 8.26 | 5.25 | 28.62 | 0.44 | 11 | 210.78 | 55.27 | 5.25 | 9 | 45.26 | 26230.5 | 72.53 | 202.81 | 24.01 | 13.89 | 3349.74 | 0.58 | 0.74 | 0.66 | 0.21 | 1 | 10
18 | 105 | CONCLUIDO | 12.1143 | 8.25 | 5.24 | 28.6 | 0.46 | 11 | 211.18 | 55.27 | 5.5 | 9 | 45.41 | 26280.2 | 72.4 | 202.85 | 23.99 | 13.89 | 3339.32 | 0.58 | 0.74 | 0.66 | 0.21 | 1 | 10
19 | 105 | CONCLUIDO | 12.2017 | 8.2 | 5.23 | 31.35 | 0.48 | 10 | 211.59 | 55.27 | 5.75 | 8 | 45.57 | 26329.94 | 71.84 | 202.82 | 23.28 | 13.89 | 2987.46 | 0.6 | 0.74 | 0.66 | 0.19 | 1 | 10
20 | 105 | CONCLUIDO | 12.2175 | 8.18 | 5.21 | 31.29 | 0.5 | 10 | 211.99 | 55.27 | 6 | 8 | 45.72 | 26379.74 | 71.72 | 202.89 | 23.12 | 13.89 | 2908.7 | 0.6 | 0.74 | 0.65 | 0.18 | 1 | 10
21 | 105 | CONCLUIDO | 12.222 | 8.18 | 5.21 | 31.27 | 0.52 | 10 | 212.4 | 55.27 | 6.25 | 8 | 45.87 | 26429.59 | 71.52 | 202.82 | 23.06 | 13.89 | 2881 | 0.6 | 0.74 | 0.65 | 0.17 | 1 | 10
22 | 105 | CONCLUIDO | 12.2976 | 8.13 | 5.2 | 34.68 | 0.54 | 9 | 212.8 | 55.27 | 6.5 | 7 | 46.03 | 26479.5 | 71.1 | 202.83 | 22.67 | 13.89 | 2687.45 | 0.61 | 0.74 | 0.65 | 0.16 | 1 | 10
23 | 105 | CONCLUIDO | 12.306 | 8.13 | 5.2 | 34.64 | 0.56 | 9 | 213.21 | 55.27 | 6.75 | 7 | 46.18 | 26529.46 | 70.79 | 202.83 | 22.62 | 13.89 | 2664.21 | 0.61 | 0.74 | 0.65 | 0.16 | 1 | 10
24 | 105 | CONCLUIDO | 12.2997 | 8.13 | 5.2 | 34.67 | 0.58 | 9 | 213.61 | 55.27 | 7 | 7 | 46.34 | 26579.47 | 70.81 | 202.81 | 22.76 | 13.89 | 2733.02 | 0.61 | 0.74 | 0.65 | 0.16 | 1 | 10
25 | 105 | CONCLUIDO | 12.3796 | 8.08 | 5.19 | 38.91 | 0.6 | 8 | 214.02 | 55.27 | 7.25 | 6 | 46.49 | 26629.54 | 70.41 | 202.81 | 22.34 | 13.89 | 2528.34 | 0.62 | 0.75 | 0.65 | 0.15 | 1 | 10
26 | 105 | CONCLUIDO | 12.3869 | 8.07 | 5.18 | 38.88 | 0.62 | 8 | 214.42 | 55.27 | 7.5 | 6 | 46.65 | 26679.66 | 70.38 | 202.81 | 22.22 | 13.89 | 2471.21 | 0.63 | 0.75 | 0.65 | 0.15 | 1 | 10
27 | 105 | CONCLUIDO | 12.4061 | 8.06 | 5.17 | 38.79 | 0.64 | 8 | 214.83 | 55.27 | 7.75 | 6 | 46.81 | 26729.83 | 69.81 | 202.81 | 21.86 | 13.89 | 2288.79 | 0.64 | 0.75 | 0.65 | 0.13 | 1 | 10
28 | 105 | CONCLUIDO | 12.3988 | 8.07 | 5.18 | 38.82 | 0.66 | 8 | 215.24 | 55.27 | 8 | 6 | 46.97 | 26780.06 | 69.7 | 202.81 | 21.92 | 13.89 | 2321.93 | 0.63 | 0.75 | 0.65 | 0.14 | 1 | 10
29 | 105 | CONCLUIDO | 12.4991 | 8 | 5.15 | 44.16 | 0.68 | 7 | 215.65 | 55.27 | 8.25 | 5 | 47.12 | 26830.34 | 69.15 | 202.82 | 21.1 | 13.89 | 1915.71 | 0.66 | 0.75 | 0.65 | 0.11 | 1 | 10
30 | 105 | CONCLUIDO | 12.4887 | 8.01 | 5.16 | 44.22 | 0.7 | 7 | 216.05 | 55.27 | 8.5 | 5 | 47.28 | 26880.68 | 69.19 | 202.81 | 21.43 | 13.89 | 2081.67 | 0.65 | 0.75 | 0.65 | 0.12 | 1 | 10
31 | 105 | CONCLUIDO | 12.4965 | 8 | 5.15 | 44.17 | 0.72 | 7 | 216.46 | 55.27 | 8.75 | 5 | 47.44 | 26931.07 | 69.21 | 202.81 | 21.21 | 13.89 | 1970.7 | 0.65 | 0.75 | 0.65 | 0.12 | 1 | 10
32 | 105 | CONCLUIDO | 12.49 | 8.01 | 5.16 | 44.21 | 0.74 | 7 | 216.87 | 55.27 | 9 | 5 | 47.6 | 26981.51 | 69.3 | 202.81 | 21.37 | 13.89 | 2048.31 | 0.65 | 0.75 | 0.65 | 0.12 | 1 | 10
33 | 105 | CONCLUIDO | 12.4909 | 8.01 | 5.16 | 44.2 | 0.76 | 7 | 217.28 | 55.27 | 9.25 | 5 | 47.76 | 27032.02 | 68.84 | 202.81 | 21.36 | 13.89 | 2044.17 | 0.65 | 0.75 | 0.65 | 0.12 | 1 | 10
34 | 105 | CONCLUIDO | 12.4788 | 8.01 | 5.17 | 44.27 | 0.78 | 7 | 217.69 | 55.27 | 9.5 | 5 | 47.92 | 27082.57 | 68.71 | 202.81 | 21.62 | 13.89 | 2173.75 | 0.64 | 0.75 | 0.65 | 0.13 | 1 | 10
35 | 105 | CONCLUIDO | 12.5826 | 7.95 | 5.14 | 51.39 | 0.79 | 6 | 218.1 | 55.27 | 9.75 | 4 | 48.08 | 27133.18 | 68 | 202.81 | 20.8 | 13.89 | 1771.22 | 0.67 | 0.75 | 0.65 | 0.1 | 1 | 10
36 | 105 | CONCLUIDO | 12.587 | 7.94 | 5.14 | 51.37 | 0.81 | 6 | 218.51 | 55.27 | 10 | 4 | 48.24 | 27183.85 | 67.97 | 202.81 | 20.74 | 13.89 | 1740.15 | 0.67 | 0.75 | 0.65 | 0.1 | 1 | 10
37 | 105 | CONCLUIDO | 12.5813 | 7.95 | 5.14 | 51.4 | 0.83 | 6 | 218.92 | 55.27 | 10.25 | 4 | 48.4 | 27234.57 | 67.93 | 202.81 | 20.77 | 13.89 | 1756.35 | 0.67 | 0.75 | 0.65 | 0.1 | 1 | 10
38 | 105 | CONCLUIDO | 12.5993 | 7.94 | 5.13 | 51.29 | 0.85 | 6 | 219.33 | 55.27 | 10.5 | 4 | 48.56 | 27285.35 | 67.78 | 202.82 | 20.54 | 13.89 | 1640.87 | 0.68 | 0.75 | 0.64 | 0.09 | 1 | 10
39 | 105 | CONCLUIDO | 12.5857 | 7.95 | 5.14 | 51.38 | 0.87 | 6 | 219.75 | 55.27 | 10.75 | 4 | 48.72 | 27336.19 | 67.69 | 202.81 | 20.72 | 13.89 | 1729.48 | 0.67 | 0.75 | 0.65 | 0.1 | 1 | 10
40 | 105 | CONCLUIDO | 12.5848 | 7.95 | 5.14 | 51.38 | 0.89 | 6 | 220.16 | 55.27 | 11 | 4 | 48.89 | 27387.08 | 67.55 | 202.82 | 20.69 | 13.89 | 1716.23 | 0.67 | 0.75 | 0.65 | 0.1 | 1 | 10
41 | 105 | CONCLUIDO | 12.5861 | 7.95 | 5.14 | 51.37 | 0.91 | 6 | 220.57 | 55.27 | 11.25 | 4 | 49.05 | 27438.03 | 67.43 | 202.81 | 20.7 | 13.89 | 1718.16 | 0.67 | 0.75 | 0.65 | 0.1 | 1 | 10
42 | 105 | CONCLUIDO | 12.5909 | 7.94 | 5.13 | 51.34 | 0.92 | 6 | 220.99 | 55.27 | 11.5 | 4 | 49.21 | 27489.03 | 67.2 | 202.83 | 20.68 | 13.89 | 1708.29 | 0.67 | 0.75 | 0.65 | 0.1 | 1 | 10
43 | 105 | CONCLUIDO | 12.5839 | 7.95 | 5.14 | 51.39 | 0.94 | 6 | 221.4 | 55.27 | 11.75 | 4 | 49.38 | 27540.09 | 66.91 | 202.81 | 20.76 | 13.89 | 1749.37 | 0.67 | 0.75 | 0.65 | 0.1 | 1 | 10
44 | 105 | CONCLUIDO | 12.6778 | 7.89 | 5.12 | 61.44 | 0.96 | 5 | 221.81 | 55.27 | 12 | 3 | 49.54 | 27591.21 | 66.49 | 202.81 | 20.28 | 13.89 | 1516.76 | 0.68 | 0.76 | 0.64 | 0.08 | 1 | 10
45 | 105 | CONCLUIDO | 12.6761 | 7.89 | 5.12 | 61.46 | 0.98 | 5 | 222.23 | 55.27 | 12.25 | 3 | 49.71 | 27642.51 | 66.41 | 202.93 | 20.24 | 13.89 | 1496.61 | 0.69 | 0.76 | 0.64 | 0.08 | 1 | 10
46 | 105 | CONCLUIDO | 12.6725 | 7.89 | 5.12 | 61.48 | 1 | 5 | 222.65 | 55.27 | 12.5 | 3 | 49.87 | 27693.75 | 66.3 | 202.81 | 20.33 | 13.89 | 1540.78 | 0.68 | 0.76 | 0.65 | 0.09 | 1 | 10
47 | 105 | CONCLUIDO | 12.6769 | 7.89 | 5.12 | 61.45 | 1.02 | 5 | 223.06 | 55.27 | 12.75 | 3 | 50.04 | 27745.04 | 66.18 | 202.84 | 20.19 | 13.89 | 1469.07 | 0.69 | 0.76 | 0.65 | 0.08 | 1 | 10
48 | 105 | CONCLUIDO | 12.6792 | 7.89 | 5.12 | 61.43 | 1.03 | 5 | 223.48 | 55.27 | 13 | 3 | 50.21 | 27796.39 | 66.38 | 202.81 | 20.16 | 13.89 | 1457 | 0.69 | 0.76 | 0.65 | 0.08 | 1 | 10
49 | 105 | CONCLUIDO | 12.664 | 7.9 | 5.13 | 61.55 | 1.05 | 5 | 223.89 | 55.27 | 13.25 | 3 | 50.37 | 27847.8 | 66.38 | 202.81 | 20.45 | 13.89 | 1601.1 | 0.68 | 0.75 | 0.65 | 0.09 | 1 | 10
50 | 105 | CONCLUIDO | 12.6761 | 7.89 | 5.12 | 61.46 | 1.07 | 5 | 224.31 | 55.27 | 13.5 | 3 | 50.54 | 27899.27 | 66.01 | 202.81 | 20.3 | 13.89 | 1524.8 | 0.68 | 0.76 | 0.64 | 0.08 | 1 | 10
51 | 105 | CONCLUIDO | 12.6743 | 7.89 | 5.12 | 61.47 | 1.09 | 5 | 224.73 | 55.27 | 13.75 | 3 | 50.71 | 27950.8 | 65.69 | 202.83 | 20.31 | 13.89 | 1530.24 | 0.68 | 0.76 | 0.64 | 0.08 | 1 | 10
52 | 105 | CONCLUIDO | 12.6792 | 7.89 | 5.12 | 61.43 | 1.11 | 5 | 225.15 | 55.27 | 14 | 3 | 50.88 | 28002.38 | 65.32 | 202.82 | 20.2 | 13.89 | 1473.25 | 0.69 | 0.76 | 0.64 | 0.08 | 1 | 10
53 | 105 | CONCLUIDO | 12.6921 | 7.88 | 5.11 | 61.34 | 1.12 | 5 | 225.57 | 55.27 | 14.25 | 3 | 51.04 | 28054.03 | 64.67 | 202.81 | 19.96 | 13.89 | 1353.69 | 0.7 | 0.76 | 0.64 | 0.07 | 1 | 10
54 | 105 | CONCLUIDO | 12.6899 | 7.88 | 5.11 | 61.35 | 1.14 | 5 | 225.99 | 55.27 | 14.5 | 3 | 51.21 | 28105.73 | 64.35 | 202.83 | 19.96 | 13.89 | 1353.51 | 0.7 | 0.76 | 0.64 | 0.07 | 1 | 10
55 | 105 | CONCLUIDO | 12.6765 | 7.89 | 5.12 | 61.45 | 1.16 | 5 | 226.41 | 55.27 | 14.75 | 3 | 51.38 | 28157.49 | 64.27 | 202.81 | 20.24 | 13.89 | 1492.85 | 0.69 | 0.76 | 0.65 | 0.08 | 1 | 10
56 | 105 | CONCLUIDO | 12.6854 | 7.88 | 5.12 | 61.39 | 1.18 | 5 | 226.83 | 55.27 | 15 | 3 | 51.55 | 28209.31 | 63.89 | 202.82 | 20.07 | 13.89 | 1411.3 | 0.69 | 0.76 | 0.64 | 0.08 | 1 | 10
57 | 105 | CONCLUIDO | 12.7841 | 7.82 | 5.1 | 76.43 | 1.19 | 4 | 227.25 | 55.27 | 15.25 | 2 | 51.72 | 28261.2 | 63.36 | 202.81 | 19.35 | 13.89 | 1053.85 | 0.72 | 0.76 | 0.65 | 0.06 | 1 | 10
58 | 105 | CONCLUIDO | 12.7814 | 7.82 | 5.1 | 76.45 | 1.21 | 4 | 227.67 | 55.27 | 15.5 | 2 | 51.9 | 28313.14 | 63.42 | 202.81 | 19.46 | 13.89 | 1109.7 | 0.71 | 0.76 | 0.64 | 0.06 | 1 | 10
59 | 105 | CONCLUIDO | 12.7796 | 7.82 | 5.1 | 76.47 | 1.23 | 4 | 228.09 | 55.27 | 15.75 | 2 | 52.07 | 28365.14 | 63.75 | 202.81 | 19.45 | 13.89 | 1106.38 | 0.71 | 0.76 | 0.65 | 0.06 | 1 | 10
60 | 105 | CONCLUIDO | 12.775 | 7.83 | 5.1 | 76.51 | 1.24 | 4 | 228.51 | 55.27 | 16 | 2 | 52.24 | 28417.2 | 63.82 | 202.81 | 19.6 | 13.89 | 1179.47 | 0.71 | 0.76 | 0.64 | 0.06 | 1 | 10
61 | 105 | CONCLUIDO | 12.7768 | 7.83 | 5.1 | 76.5 | 1.26 | 4 | 228.93 | 55.27 | 16.25 | 2 | 52.41 | 28469.32 | 63.83 | 202.81 | 19.53 | 13.89 | 1145.57 | 0.71 | 0.76 | 0.64 | 0.06 | 1 | 10
62 | 105 | CONCLUIDO | 12.7741 | 7.83 | 5.1 | 76.52 | 1.28 | 4 | 229.36 | 55.27 | 16.5 | 2 | 52.58 | 28521.51 | 63.72 | 202.81 | 19.66 | 13.89 | 1210.89 | 0.71 | 0.76 | 0.64 | 0.06 | 1 | 10
63 | 105 | CONCLUIDO | 12.7845 | 7.82 | 5.09 | 76.42 | 1.3 | 4 | 229.78 | 55.27 | 16.75 | 2 | 52.76 | 28573.75 | 63.39 | 202.81 | 19.45 | 13.89 | 1104.51 | 0.71 | 0.76 | 0.64 | 0.06 | 1 | 10
64 | 105 | CONCLUIDO | 12.78 | 7.82 | 5.1 | 76.47 | 1.31 | 4 | 230.2 | 55.27 | 17 | 2 | 52.93 | 28626.06 | 63.54 | 202.81 | 19.47 | 13.89 | 1113.61 | 0.71 | 0.76 | 0.64 | 0.06 | 1 | 10
65 | 105 | CONCLUIDO | 12.7777 | 7.83 | 5.1 | 76.49 | 1.33 | 4 | 230.63 | 55.27 | 17.25 | 2 | 53.11 | 28678.42 | 63.27 | 202.81 | 19.46 | 13.89 | 1110.14 | 0.71 | 0.76 | 0.65 | 0.06 | 1 | 10
66 | 105 | CONCLUIDO | 12.7796 | 7.82 | 5.1 | 76.47 | 1.35 | 4 | 231.05 | 55.27 | 17.5 | 2 | 53.28 | 28730.85 | 63 | 202.81 | 19.53 | 13.89 | 1145.79 | 0.71 | 0.76 | 0.64 | 0.06 | 1 | 10
67 | 105 | CONCLUIDO | 12.78 | 7.82 | 5.1 | 76.47 | 1.36 | 4 | 231.48 | 55.27 | 17.75 | 2 | 53.46 | 28783.34 | 62.7 | 202.82 | 19.43 | 13.89 | 1093.5 | 0.72 | 0.76 | 0.65 | 0.06 | 1 | 10
68 | 105 | CONCLUIDO | 12.7895 | 7.82 | 5.09 | 76.38 | 1.38 | 4 | 231.91 | 55.27 | 18 | 2 | 53.63 | 28835.89 | 62.46 | 202.81 | 19.27 | 13.89 | 1014.49 | 0.72 | 0.76 | 0.64 | 0.05 | 1 | 10
69 | 105 | CONCLUIDO | 12.7823 | 7.82 | 5.1 | 76.45 | 1.4 | 4 | 232.33 | 55.27 | 18.25 | 2 | 53.81 | 28888.51 | 62.14 | 202.81 | 19.43 | 13.89 | 1094.18 | 0.72 | 0.76 | 0.64 | 0.06 | 1 | 10
70 | 105 | CONCLUIDO | 12.7877 | 7.82 | 5.09 | 76.4 | 1.41 | 4 | 232.76 | 55.27 | 18.5 | 2 | 53.99 | 28941.18 | 61.65 | 202.81 | 19.34 | 13.89 | 1050.71 | 0.72 | 0.76 | 0.64 | 0.05 | 1 | 10
71 | 105 | CONCLUIDO | 12.7982 | 7.81 | 5.09 | 76.3 | 1.43 | 4 | 233.19 | 55.27 | 18.75 | 2 | 54.17 | 28993.92 | 60.95 | 202.81 | 19.11 | 13.89 | 934.51 | 0.73 | 0.76 | 0.64 | 0.05 | 1 | 10
72 | 105 | CONCLUIDO | 12.7886 | 7.82 | 5.09 | 76.39 | 1.45 | 4 | 233.62 | 55.27 | 19 | 2 | 54.34 | 29046.73 | 60.82 | 202.81 | 19.26 | 13.89 | 1010.61 | 0.72 | 0.76 | 0.64 | 0.05 | 1 | 10
73 | 105 | CONCLUIDO | 12.7955 | 7.82 | 5.09 | 76.33 | 1.46 | 4 | 234.04 | 55.27 | 19.25 | 2 | 54.52 | 29099.59 | 60.49 | 202.81 | 19.17 | 13.89 | 963.1 | 0.72 | 0.76 | 0.64 | 0.05 | 1 | 10
74 | 105 | CONCLUIDO | 12.7973 | 7.81 | 5.09 | 76.31 | 1.48 | 4 | 234.47 | 55.27 | 19.5 | 2 | 54.7 | 29152.52 | 60.11 | 202.81 | 19.13 | 13.89 | 942.43 | 0.73 | 0.76 | 0.64 | 0.05 | 1 | 10
75 | 105 | CONCLUIDO | 12.7955 | 7.82 | 5.09 | 76.33 | 1.49 | 4 | 234.9 | 55.27 | 19.75 | 2 | 54.88 | 29205.51 | 59.85 | 202.81 | 19.11 | 13.89 | 934.11 | 0.73 | 0.76 | 0.64 | 0.05 | 1 | 10
76 | 105 | CONCLUIDO | 12.8041 | 7.81 | 5.08 | 76.25 | 1.51 | 4 | 235.33 | 55.27 | 20 | 2 | 55.06 | 29258.57 | 59.19 | 202.81 | 18.96 | 13.89 | 859.53 | 0.73 | 0.76 | 0.64 | 0.04 | 1 | 10
77 | 105 | CONCLUIDO | 12.8009 | 7.81 | 5.08 | 76.28 | 1.53 | 4 | 235.76 | 55.27 | 20.25 | 2 | 55.24 | 29311.69 | 58.53 | 202.81 | 19.07 | 13.89 | 913.36 | 0.73 | 0.76 | 0.64 | 0.05 | 1 | 10
78 | 105 | CONCLUIDO | 12.795 | 7.82 | 5.09 | 76.33 | 1.54 | 4 | 236.2 | 55.27 | 20.5 | 2 | 55.42 | 29364.87 | 57.96 | 202.81 | 19.17 | 13.89 | 966.87 | 0.72 | 0.76 | 0.64 | 0.05 | 1 | 10
79 | 105 | CONCLUIDO | 12.8931 | 7.76 | 5.07 | 101.39 | 1.56 | 3 | 236.63 | 55.27 | 20.75 | 1 | 55.6 | 29418.12 | 57.54 | 202.81 | 18.62 | 13.89 | 694.05 | 0.75 | 0.76 | 0.64 | 0.03 | 1 | 10
80 | 105 | CONCLUIDO | 12.8898 | 7.76 | 5.07 | 101.43 | 1.58 | 3 | 237.06 | 55.27 | 21 | 0 | 55.79 | 29471.44 | 57.63 | 202.83 | 18.61 | 13.89 | 687.43 | 0.75 | 0.76 | 0.64 | 0.03 | 1 | 10
0 | 60 | CONCLUIDO | 10.7713 | 9.28 | 5.98 | 7.79 | 0.14 | 46 | 124.63 | 45 | 1 | 44 | 18.64 | 15605.44 | 61.78 | 202.86 | 46.9 | 13.89 | 14618.57 | 0.3 | 0.65 | 0.71 | 0.94 | 1 | 10
1 | 60 | CONCLUIDO | 11.4358 | 8.74 | 5.72 | 9.8 | 0.18 | 35 | 124.96 | 45 | 1.25 | 33 | 18.71 | 15645.96 | 58.78 | 202.85 | 38.82 | 13.89 | 10633.64 | 0.36 | 0.68 | 0.69 | 0.68 | 1 | 10
2 | 60 | CONCLUIDO | 11.8021 | 8.47 | 5.6 | 11.59 | 0.21 | 29 | 125.29 | 45 | 1.5 | 27 | 18.79 | 15686.51 | 57.31 | 202.82 | 35.16 | 13.89 | 8835.03 | 0.4 | 0.69 | 0.68 | 0.56 | 1 | 10
3 | 60 | CONCLUIDO | 12.1433 | 8.24 | 5.49 | 13.72 | 0.25 | 24 | 125.62 | 45 | 1.75 | 22 | 18.87 | 15727.09 | 55.77 | 202.87 | 31.49 | 13.89 | 7023.49 | 0.44 | 0.7 | 0.68 | 0.45 | 1 | 10
4 | 60 | CONCLUIDO | 12.3224 | 8.12 | 5.45 | 15.56 | 0.28 | 21 | 125.95 | 45 | 2 | 19 | 18.95 | 15767.7 | 55.17 | 202.82 | 30.36 | 13.89 | 6475.16 | 0.46 | 0.71 | 0.67 | 0.41 | 1 | 10
5 | 60 | CONCLUIDO | 12.4667 | 8.02 | 5.4 | 17.06 | 0.31 | 19 | 126.28 | 45 | 2.25 | 17 | 19.03 | 15808.34 | 54.43 | 202.86 | 28.88 | 13.89 | 5747.11 | 0.48 | 0.72 | 0.67 | 0.36 | 1 | 10
6 | 60 | CONCLUIDO | 12.6095 | 7.93 | 5.36 | 18.93 | 0.35 | 17 | 126.61 | 45 | 2.5 | 15 | 19.11 | 15849 | 53.6 | 202.81 | 27.7 | 13.89 | 5165.31 | 0.5 | 0.72 | 0.67 | 0.33 | 1 | 10
7 | 60 | CONCLUIDO | 12.7416 | 7.85 | 5.33 | 21.33 | 0.38 | 15 | 126.94 | 45 | 2.75 | 13 | 19.19 | 15889.69 | 52.97 | 202.84 | 27.01 | 13.89 | 4829.74 | 0.51 | 0.73 | 0.66 | 0.29 | 1 | 10
8 | 60 | CONCLUIDO | 12.8429 | 7.79 | 5.3 | 22.7 | 0.42 | 14 | 127.27 | 45 | 3 | 12 | 19.27 | 15930.42 | 52.3 | 202.81 | 25.66 | 13.89 | 4160.72 | 0.54 | 0.73 | 0.66 | 0.26 | 1 | 10
9 | 60 | CONCLUIDO | 12.9343 | 7.73 | 5.27 | 24.31 | 0.45 | 13 | 127.6 | 45 | 3.25 | 11 | 19.35 | 15971.17 | 51.68 | 202.86 | 24.79 | 13.89 | 3729.1 | 0.56 | 0.73 | 0.65 | 0.23 | 1 | 10
10 | 60 | CONCLUIDO | 12.9912 | 7.7 | 5.26 | 26.29 | 0.48 | 12 | 127.93 | 45 | 3.5 | 10 | 19.43 | 16011.95 | 51.47 | 202.83 | 24.42 | 13.89 | 3548.86 | 0.57 | 0.74 | 0.66 | 0.22 | 1 | 10
11 | 60 | CONCLUIDO | 13.0762 | 7.65 | 5.23 | 28.55 | 0.52 | 11 | 128.26 | 45 | 3.75 | 9 | 19.51 | 16052.76 | 50.74 | 202.81 | 23.77 | 13.89 | 3228.47 | 0.58 | 0.74 | 0.65 | 0.2 | 1 | 10
12 | 60 | CONCLUIDO | 13.1396 | 7.61 | 5.22 | 31.34 | 0.55 | 10 | 128.59 | 45 | 4 | 8 | 19.59 | 16093.6 | 50.19 | 202.81 | 23.21 | 13.89 | 2955.3 | 0.6 | 0.74 | 0.66 | 0.18 | 1 | 10
13 | 60 | CONCLUIDO | 13.167 | 7.59 | 5.21 | 31.24 | 0.58 | 10 | 128.92 | 45 | 4.25 | 8 | 19.68 | 16134.46 | 50 | 202.81 | 22.89 | 13.89 | 2794.06 | 0.61 | 0.74 | 0.65 | 0.17 | 1 | 10
14 | 60 | CONCLUIDO | 13.2134 | 7.57 | 5.21 | 34.71 | 0.62 | 9 | 129.25 | 45 | 4.5 | 7 | 19.76 | 16175.36 | 49.41 | 202.81 | 22.72 | 13.89 | 2713.1 | 0.61 | 0.74 | 0.66 | 0.17 | 1 | 10
15 | 60 | CONCLUIDO | 13.2261 | 7.56 | 5.2 | 34.66 | 0.65 | 9 | 129.59 | 45 | 4.75 | 7 | 19.84 | 16216.29 | 48.99 | 202.81 | 22.55 | 13.89 | 2631.26 | 0.62 | 0.74 | 0.65 | 0.16 | 1 | 10
16 | 60 | CONCLUIDO | 13.2993 | 7.52 | 5.18 | 38.87 | 0.68 | 8 | 129.92 | 45 | 5 | 6 | 19.92 | 16257.24 | 48.48 | 202.83 | 22.21 | 13.89 | 2466.74 | 0.63 | 0.75 | 0.65 | 0.14 | 1 | 10
17 | 60 | CONCLUIDO | 13.3171 | 7.51 | 5.17 | 38.79 | 0.71 | 8 | 130.25 | 45 | 5.25 | 6 | 20 | 16298.23 | 48.12 | 202.81 | 21.82 | 13.89 | 2269.06 | 0.64 | 0.75 | 0.65 | 0.13 | 1 | 10
18 | 60 | CONCLUIDO | 13.324 | 7.51 | 5.17 | 38.76 | 0.74 | 8 | 130.58 | 45 | 5.5 | 6 | 20.09 | 16339.24 | 47.67 | 202.81 | 21.79 | 13.89 | 2254.58 | 0.64 | 0.75 | 0.65 | 0.13 | 1 | 10
19 | 60 | CONCLUIDO | 13.3839 | 7.47 | 5.16 | 44.23 | 0.78 | 7 | 130.92 | 45 | 5.75 | 5 | 20.17 | 16380.29 | 47.15 | 202.82 | 21.49 | 13.89 | 2107.95 | 0.65 | 0.75 | 0.65 | 0.12 | 1 | 10
20 | 60 | CONCLUIDO | 13.3849 | 7.47 | 5.16 | 44.23 | 0.81 | 7 | 131.25 | 45 | 6 | 5 | 20.25 | 16421.36 | 47.23 | 202.81 | 21.37 | 13.89 | 2050.76 | 0.65 | 0.75 | 0.65 | 0.12 | 1 | 10
21 | 60 | CONCLUIDO | 13.3993 | 7.46 | 5.15 | 44.16 | 0.84 | 7 | 131.58 | 45 | 6.25 | 5 | 20.34 | 16462.46 | 46.62 | 202.81 | 21.25 | 13.89 | 1989.15 | 0.65 | 0.75 | 0.65 | 0.11 | 1 | 10
22 | 60 | CONCLUIDO | 13.374 | 7.48 | 5.17 | 44.28 | 0.87 | 7 | 131.92 | 45 | 6.5 | 5 | 20.42 | 16503.6 | 46.22 | 202.81 | 21.68 | 13.89 | 2203.28 | 0.64 | 0.75 | 0.65 | 0.13 | 1 | 10
23 | 60 | CONCLUIDO | 13.4761 | 7.42 | 5.13 | 51.35 | 0.9 | 6 | 132.25 | 45 | 6.75 | 4 | 20.5 | 16544.76 | 45.63 | 202.82 | 20.66 | 13.89 | 1697.9 | 0.67 | 0.75 | 0.65 | 0.1 | 1 | 10
24 | 60 | CONCLUIDO | 13.4852 | 7.42 | 5.13 | 51.3 | 0.93 | 6 | 132.58 | 45 | 7 | 4 | 20.59 | 16585.95 | 45.4 | 202.81 | 20.54 | 13.89 | 1638.76 | 0.68 | 0.75 | 0.64 | 0.09 | 1 | 10
25 | 60 | CONCLUIDO | 13.4746 | 7.42 | 5.14 | 51.36 | 0.96 | 6 | 132.92 | 45 | 7.25 | 4 | 20.67 | 16627.17 | 45.1 | 202.81 | 20.67 | 13.89 | 1705.12 | 0.67 | 0.75 | 0.65 | 0.1 | 1 | 10
26 | 60 | CONCLUIDO | 13.4675 | 7.43 | 5.14 | 51.4 | 0.99 | 6 | 133.25 | 45 | 7.5 | 4 | 20.76 | 16668.43 | 44.92 | 202.81 | 20.82 | 13.89 | 1779.66 | 0.67 | 0.75 | 0.65 | 0.1 | 1 | 10
27 | 60 | CONCLUIDO | 13.4635 | 7.43 | 5.14 | 51.42 | 1.03 | 6 | 133.59 | 45 | 7.75 | 4 | 20.84 | 16709.71 | 44.39 | 202.82 | 20.81 | 13.89 | 1773.23 | 0.67 | 0.75 | 0.65 | 0.1 | 1 | 10
28 | 60 | CONCLUIDO | 13.5466 | 7.38 | 5.12 | 61.46 | 1.06 | 5 | 133.92 | 45 | 8 | 3 | 20.93 | 16751.02 | 43.65 | 202.81 | 20.3 | 13.89 | 1527.19 | 0.68 | 0.76 | 0.64 | 0.08 | 1 | 10
29 | 60 | CONCLUIDO | 13.5542 | 7.38 | 5.12 | 61.41 | 1.09 | 5 | 134.26 | 45 | 8.25 | 1 | 21.01 | 16792.37 | 43.31 | 202.81 | 20.03 | 13.89 | 1391.93 | 0.69 | 0.76 | 0.65 | 0.08 | 1 | 10
30 | 60 | CONCLUIDO | 13.5542 | 7.38 | 5.12 | 61.41 | 1.12 | 5 | 134.59 | 45 | 8.5 | 1 | 21.1 | 16833.86 | 43.33 | 202.81 | 20.13 | 13.89 | 1440.49 | 0.69 | 0.76 | 0.65 | 0.08 | 1 | 10
31 | 60 | CONCLUIDO | 13.5389 | 7.39 | 5.13 | 61.51 | 1.15 | 5 | 134.93 | 45 | 8.75 | 1 | 21.18 | 16875.27 | 43.44 | 202.81 | 20.32 | 13.89 | 1536.39 | 0.68 | 0.75 | 0.65 | 0.09 | 1 | 10
32 | 60 | CONCLUIDO | 13.545 | 7.38 | 5.12 | 61.47 | 1.18 | 5 | 135.27 | 45 | 9 | 1 | 21.27 | 16916.71 | 43.34 | 202.81 | 20.24 | 13.89 | 1496.09 | 0.69 | 0.76 | 0.65 | 0.08 | 1 | 10
33 | 60 | CONCLUIDO | 13.5435 | 7.38 | 5.12 | 61.48 | 1.21 | 5 | 135.6 | 45 | 9.25 | 0 | 21.35 | 16958.17 | 43.29 | 202.81 | 20.25 | 13.89 | 1497.85 | 0.69 | 0.76 | 0.65 | 0.09 | 1 | 10
0 | 135 | CONCLUIDO | 7.2525 | 13.79 | 6.74 | 4.87 | 0.07 | 83 | 263.32 | 59.89 | 1 | 81 | 67.43 | 32710.1 | 113.72 | 202.94 | 70.7 | 13.89 | 26333.95 | 0.2 | 0.57 | 0.77 | 1.7 | 1 | 10
1 | 135 | CONCLUIDO | 8.1489 | 12.27 | 6.28 | 6.08 | 0.08 | 62 | 263.79 | 59.89 | 1.25 | 60 | 67.65 | 32767.75 | 105.91 | 202.94 | 56.59 | 13.89 | 19386.86 | 0.25 | 0.62 | 0.73 | 1.24 | 1 | 10
2 | 135 | CONCLUIDO | 8.7694 | 11.4 | 6.02 | 7.23 | 0.1 | 50 | 264.25 | 59.89 | 1.5 | 48 | 67.87 | 32825.49 | 101.37 | 202.85 | 48.4 | 13.89 | 15349 | 0.29 | 0.64 | 0.71 | 0.98 | 1 | 10
3 | 135 | CONCLUIDO | 9.2081 | 10.86 | 5.88 | 8.41 | 0.12 | 42 | 264.72 | 59.89 | 1.75 | 40 | 68.09 | 32883.31 | 98.94 | 202.84 | 44.12 | 13.89 | 13247.8 | 0.31 | 0.66 | 0.7 | 0.84 | 1 | 10
4 | 135 | CONCLUIDO | 9.5985 | 10.42 | 5.75 | 9.58 | 0.13 | 36 | 265.19 | 59.89 | 2 | 34 | 68.31 | 32941.21 | 96.48 | 202.83 | 39.41 | 13.89 | 10924.63 | 0.35 | 0.67 | 0.7 | 0.71 | 1 | 10
5 | 135 | CONCLUIDO | 9.8606 | 10.14 | 5.67 | 10.63 | 0.15 | 32 | 265.66 | 59.89 | 2.25 | 30 | 68.53 | 32999.19 | 95.1 | 202.81 | 37.47 | 13.89 | 9972.59 | 0.37 | 0.68 | 0.69 | 0.63 | 1 | 10
6 | 135 | CONCLUIDO | 10.1468 | 9.86 | 5.59 | 11.97 | 0.17 | 28 | 266.13 | 59.89 | 2.5 | 26 | 68.75 | 33057.26 | 93.56 | 202.85 | 34.79 | 13.89 | 8655.17 | 0.4 | 0.69 | 0.68 | 0.55 | 1 | 10
7 | 135 | CONCLUIDO | 10.2837 | 9.72 | 5.56 | 12.82 | 0.18 | 26 | 266.6 | 59.89 | 2.75 | 24 | 68.97 | 33115.41 | 92.99 | 202.83 | 33.85 | 13.89 | 8194.85 | 0.41 | 0.7 | 0.68 | 0.52 | 1 | 10
8 | 135 | CONCLUIDO | 10.5128 | 9.51 | 5.5 | 14.34 | 0.2 | 23 | 267.08 | 59.89 | 3 | 21 | 69.19 | 33173.65 | 91.86 | 202.93 | 31.76 | 13.89 | 7163.1 | 0.44 | 0.7 | 0.68 | 0.46 | 1 | 10
9 | 135 | CONCLUIDO | 10.5839 | 9.45 | 5.48 | 14.95 | 0.22 | 22 | 267.55 | 59.89 | 3.25 | 20 | 69.41 | 33231.97 | 91.67 | 202.81 | 31.49 | 13.89 | 7034.52 | 0.44 | 0.71 | 0.68 | 0.45 | 1 | 10
10 | 135 | CONCLUIDO | 10.7801 | 9.28 | 5.41 | 16.24 | 0.23 | 20 | 268.02 | 59.89 | 3.5 | 18 | 69.64 | 33290.38 | 90.32 | 202.84 | 29.16 | 13.89 | 5879.18 | 0.48 | 0.71 | 0.67 | 0.37 | 1 | 10
11 | 135 | CONCLUIDO | 10.8502 | 9.22 | 5.4 | 17.06 | 0.25 | 19 | 268.5 | 59.89 | 3.75 | 17 | 69.86 | 33348.87 | 90.09 | 202.86 | 28.84 | 13.89 | 5726.3 | 0.48 | 0.72 | 0.67 | 0.36 | 1 | 10
12 | 135 | CONCLUIDO | 11.0297 | 9.07 | 5.35 | 18.9 | 0.26 | 17 | 268.97 | 59.89 | 4 | 15 | 70.09 | 33407.45 | 88.98 | 202.87 | 27.41 | 13.89 | 5019.08 | 0.51 | 0.72 | 0.67 | 0.31 | 1 | 10
13 | 135 | CONCLUIDO | 11.1097 | 9 | 5.34 | 20.02 | 0.28 | 16 | 269.45 | 59.89 | 4.25 | 14 | 70.31 | 33466.11 | 88.69 | 202.81 | 27.03 | 13.89 | 4833.23 | 0.51 | 0.72 | 0.66 | 0.3 | 1 | 10
14 | 135 | CONCLUIDO | 11.0978 | 9.01 | 5.35 | 20.06 | 0.3 | 16 | 269.92 | 59.89 | 4.5 | 14 | 70.54 | 33524.86 | 88.8 | 202.81 | 27.43 | 13.89 | 5036.93 | 0.51 | 0.72 | 0.66 | 0.31 | 1 | 10
15 | 135 | CONCLUIDO | 11.185 | 8.94 | 5.33 | 21.32 | 0.31 | 15 | 270.4 | 59.89 | 4.75 | 13 | 70.76 | 33583.7 | 88.38 | 202.81 | 26.78 | 13.89 | 4715.21 | 0.52 | 0.73 | 0.66 | 0.29 | 1 | 10
16 | 135 | CONCLUIDO | 11.2828 | 8.86 | 5.3 | 22.72 | 0.33 | 14 | 270.88 | 59.89 | 5 | 12 | 70.99 | 33642.62 | 87.87 | 202.82 | 25.82 | 13.89 | 4240.23 | 0.54 | 0.73 | 0.66 | 0.26 | 1 | 10
17 | 135 | CONCLUIDO | 11.3733 | 8.79 | 5.28 | 24.38 | 0.34 | 13 | 271.36 | 59.89 | 5.25 | 11 | 71.22 | 33701.64 | 87.45 | 202.85 | 25.25 | 13.89 | 3961.37 | 0.55 | 0.73 | 0.66 | 0.24 | 1 | 10
18 | 135 | CONCLUIDO | 11.3827 | 8.79 | 5.28 | 24.35 | 0.36 | 13 | 271.84 | 59.89 | 5.5 | 11 | 71.45 | 33760.74 | 87.2 | 202.82 | 24.8 | 13.89 | 3734.82 | 0.56 | 0.73 | 0.66 | 0.24 | 1 | 10
19 | 135 | CONCLUIDO | 11.4745 | 8.72 | 5.26 | 26.28 | 0.38 | 12 | 272.32 | 59.89 | 5.75 | 10 | 71.68 | 33820.05 | 86.93 | 202.81 | 24.46 | 13.89 | 3568.77 | 0.57 | 0.74 | 0.65 | 0.22 | 1 | 10
20 | 135 | CONCLUIDO | 11.4606 | 8.73 | 5.27 | 26.33 | 0.39 | 12 | 272.8 | 59.89 | 6 | 10 | 71.91 | 33879.33 | 86.96 | 202.81 | 24.57 | 13.89 | 3622.39 | 0.57 | 0.73 | 0.66 | 0.23 | 1 | 10
21 | 135 | CONCLUIDO | 11.5566 | 8.65 | 5.24 | 28.6 | 0.41 | 11 | 273.28 | 59.89 | 6.25 | 9 | 72.14 | 33938.7 | 86.38 | 202.84 | 23.99 | 13.89 | 3340.29 | 0.58 | 0.74 | 0.66 | 0.21 | 1 | 10
22 | 135 | CONCLUIDO | 11.5718 | 8.64 | 5.23 | 28.54 | 0.42 | 11 | 273.76 | 59.89 | 6.5 | 9 | 72.37 | 33998.16 | 86.05 | 202.81 | 23.68 | 13.89 | 3182.62 | 0.59 | 0.74 | 0.65 | 0.19 | 1 | 10
23 | 135 | CONCLUIDO | 11.5685 | 8.64 | 5.24 | 28.55 | 0.44 | 11 | 274.24 | 59.89 | 6.75 | 9 | 72.61 | 34057.71 | 86.05 | 202.83 | 23.72 | 13.89 | 3204.34 | 0.59 | 0.74 | 0.65 | 0.2 | 1 | 10
24 | 135 | CONCLUIDO | 11.6573 | 8.58 | 5.22 | 31.32 | 0.45 | 10 | 274.73 | 59.89 | 7 | 8 | 72.84 | 34117.35 | 85.68 | 202.82 | 23.24 | 13.89 | 2970.05 | 0.6 | 0.74 | 0.65 | 0.18 | 1 | 10
25 | 135 | CONCLUIDO | 11.6652 | 8.57 | 5.21 | 31.28 | 0.47 | 10 | 275.21 | 59.89 | 7.25 | 8 | 73.08 | 34177.09 | 85.63 | 202.84 | 23.13 | 13.89 | 2916.22 | 0.6 | 0.74 | 0.65 | 0.18 | 1 | 10
26 | 135 | CONCLUIDO | 11.666 | 8.57 | 5.21 | 31.28 | 0.48 | 10 | 275.7 | 59.89 | 7.5 | 8 | 73.31 | 34236.91 | 85.46 | 202.81 | 23.02 | 13.89 | 2859.78 | 0.6 | 0.74 | 0.65 | 0.18 | 1 | 10
27 | 135 | CONCLUIDO | 11.7547 | 8.51 | 5.2 | 34.66 | 0.5 | 9 | 276.18 | 59.89 | 7.75 | 7 | 73.55 | 34296.82 | 85.03 | 202.9 | 22.62 | 13.89 | 2664.63 | 0.61 | 0.74 | 0.65 | 0.16 | 1 | 10
28 | 135 | CONCLUIDO | 11.762 | 8.5 | 5.19 | 34.63 | 0.51 | 9 | 276.67 | 59.89 | 8 | 7 | 73.78 | 34356.83 | 84.85 | 202.81 | 22.47 | 13.89 | 2589.23 | 0.62 | 0.74 | 0.65 | 0.16 | 1 | 10
29 | 135 | CONCLUIDO | 11.7574 | 8.51 | 5.2 | 34.65 | 0.53 | 9 | 277.16 | 59.89 | 8.25 | 7 | 74.02 | 34416.93 | 84.77 | 202.81 | 22.59 | 13.89 | 2649.57 | 0.61 | 0.74 | 0.65 | 0.16 | 1 | 10
30 | 135 | CONCLUIDO | 11.7486 | 8.51 | 5.2 | 34.69 | 0.55 | 9 | 277.65 | 59.89 | 8.5 | 7 | 74.26 | 34477.13 | 84.81 | 202.81 | 22.78 | 13.89 | 2742.69 | 0.61 | 0.74 | 0.65 | 0.17 | 1 | 10
31 | 135 | CONCLUIDO | 11.8441 | 8.44 | 5.19 | 38.89 | 0.56 | 8 | 278.13 | 59.89 | 8.75 | 6 | 74.5 | 34537.41 | 84.44 | 202.82 | 22.24 | 13.89 | 2479.09 | 0.62 | 0.75 | 0.65 | 0.15 | 1 | 10
32 | 135 | CONCLUIDO | 11.8429 | 8.44 | 5.19 | 38.9 | 0.58 | 8 | 278.62 | 59.89 | 9 | 6 | 74.74 | 34597.8 | 84.5 | 202.84 | 22.18 | 13.89 | 2450.91 | 0.63 | 0.75 | 0.65 | 0.15 | 1 | 10
33 | 135 | CONCLUIDO | 11.8577 | 8.43 | 5.18 | 38.82 | 0.59 | 8 | 279.11 | 59.89 | 9.25 | 6 | 74.98 | 34658.27 | 84.15 | 202.82 | 21.89 | 13.89 | 2302.69 | 0.63 | 0.75 | 0.65 | 0.14 | 1 | 10
34 | 135 | CONCLUIDO | 11.8624 | 8.43 | 5.17 | 38.79 | 0.6 | 8 | 279.61 | 59.89 | 9.5 | 6 | 75.22 | 34718.84 | 83.87 | 202.81 | 21.85 | 13.89 | 2284.43 | 0.64 | 0.75 | 0.65 | 0.13 | 1 | 10
35 | 135 | CONCLUIDO | 11.8644 | 8.43 | 5.17 | 38.78 | 0.62 | 8 | 280.1 | 59.89 | 9.75 | 6 | 75.46 | 34779.51 | 83.81 | 202.82 | 21.84 | 13.89 | 2279.62 | 0.64 | 0.75 | 0.65 | 0.13 | 1 | 10
36 | 135 | CONCLUIDO | 11.9574 | 8.36 | 5.16 | 44.2 | 0.63 | 7 | 280.59 | 59.89 | 10 | 5 | 75.7 | 34840.27 | 83.35 | 202.81 | 21.27 | 13.89 | 2000.56 | 0.65 | 0.75 | 0.65 | 0.12 | 1 | 10
37 | 135 | CONCLUIDO | 11.9518 | 8.37 | 5.16 | 44.23 | 0.65 | 7 | 281.08 | 59.89 | 10.25 | 5 | 75.95 | 34901.13 | 83.41 | 202.81 | 21.43 | 13.89 | 2078.06 | 0.65 | 0.75 | 0.65 | 0.12 | 1 | 10
38 | 135 | CONCLUIDO | 11.9657 | 8.36 | 5.15 | 44.15 | 0.66 | 7 | 281.58 | 59.89 | 10.5 | 5 | 76.19 | 34962.08 | 83.36 | 202.81 | 21.03 | 13.89 | 1879.32 | 0.66 | 0.75 | 0.65 | 0.11 | 1 | 10
39 | 135 | CONCLUIDO | 11.9502 | 8.37 | 5.16 | 44.24 | 0.68 | 7 | 282.07 | 59.89 | 10.75 | 5 | 76.44 | 35023.13 | 83.57 | 202.85 | 21.4 | 13.89 | 2064.12 | 0.65 | 0.75 | 0.65 | 0.12 | 1 | 10
40 | 135 | CONCLUIDO | 11.9514 | 8.37 | 5.16 | 44.23 | 0.69 | 7 | 282.57 | 59.89 | 11 | 5 | 76.68 | 35084.28 | 83.58 | 202.81 | 21.43 | 13.89 | 2081.47 | 0.65 | 0.75 | 0.65 | 0.12 | 1 | 10
41 | 135 | CONCLUIDO | 11.9562 | 8.36 | 5.16 | 44.2 | 0.71 | 7 | 283.06 | 59.89 | 11.25 | 5 | 76.93 | 35145.53 | 83.18 | 202.81 | 21.29 | 13.89 | 2009.79 | 0.65 | 0.75 | 0.65 | 0.12 | 1 | 10
42 | 135 | CONCLUIDO | 11.9423 | 8.37 | 5.17 | 44.29 | 0.72 | 7 | 283.56 | 59.89 | 11.5 | 5 | 77.18 | 35206.88 | 83.18 | 202.81 | 21.63 | 13.89 | 2179.37 | 0.64 | 0.75 | 0.65 | 0.13 | 1 | 10
43 | 135 | CONCLUIDO | 11.9431 | 8.37 | 5.17 | 44.28 | 0.74 | 7 | 284.06 | 59.89 | 11.75 | 5 | 77.42 | 35268.32 | 82.98 | 202.81 | 21.7 | 13.89 | 2216.38 | 0.64 | 0.75 | 0.65 | 0.13 | 1 | 10
44 | 135 | CONCLUIDO | 12.0599 | 8.29 | 5.14 | 51.36 | 0.75 | 6 | 284.56 | 59.89 | 12 | 4 | 77.67 | 35329.87 | 82.42 | 202.81 | 20.65 | 13.89 | 1694.03 | 0.67 | 0.75 | 0.65 | 0.1 | 1 | 10
45 | 135 | CONCLUIDO | 12.0587 | 8.29 | 5.14 | 51.36 | 0.77 | 6 | 285.06 | 59.89 | 12.25 | 4 | 77.92 | 35391.51 | 82.4 | 202.81 | 20.69 | 13.89 | 1713.1 | 0.67 | 0.75 | 0.65 | 0.1 | 1 | 10
46 | 135 | CONCLUIDO | 12.0518 | 8.3 | 5.14 | 51.41 | 0.78 | 6 | 285.56 | 59.89 | 12.5 | 4 | 78.17 | 35453.26 | 82.42 | 202.81 | 20.79 | 13.89 | 1765.52 | 0.67 | 0.75 | 0.65 | 0.1 | 1 | 10
47 | 135 | CONCLUIDO | 12.0627 | 8.29 | 5.13 | 51.34 | 0.79 | 6 | 286.06 | 59.89 | 12.75 | 4 | 78.42 | 35515.1 | 82.41 | 202.84 | 20.68 | 13.89 | 1708 | 0.67 | 0.75 | 0.64 | 0.1 | 1 | 10
48 | 135 | CONCLUIDO | 12.068 | 8.29 | 5.13 | 51.3 | 0.81 | 6 | 286.56 | 59.89 | 13 | 4 | 78.68 | 35577.18 | 82.18 | 202.81 | 20.53 | 13.89 | 1635.81 | 0.68 | 0.75 | 0.65 | 0.09 | 1 | 10
49 | 135 | CONCLUIDO | 12.0546 | 8.3 | 5.14 | 51.39 | 0.82 | 6 | 287.07 | 59.89 | 13.25 | 4 | 78.93 | 35639.23 | 82.24 | 202.83 | 20.72 | 13.89 | 1732.03 | 0.67 | 0.75 | 0.65 | 0.1 | 1 | 10
50 | 135 | CONCLUIDO | 12.0563 | 8.29 | 5.14 | 51.38 | 0.84 | 6 | 287.57 | 59.89 | 13.5 | 4 | 79.18 | 35701.38 | 82.17 | 202.81 | 20.72 | 13.89 | 1731.28 | 0.67 | 0.75 | 0.65 | 0.1 | 1 | 10
51 | 135 | CONCLUIDO | 12.0575 | 8.29 | 5.14 | 51.37 | 0.85 | 6 | 288.08 | 59.89 | 13.75 | 4 | 79.44 | 35763.64 | 82.08 | 202.81 | 20.69 | 13.89 | 1715.28 | 0.67 | 0.75 | 0.65 | 0.1 | 1 | 10
52 | 135 | CONCLUIDO | 12.0551 | 8.3 | 5.14 | 51.39 | 0.86 | 6 | 288.58 | 59.89 | 14 | 4 | 79.69 | 35826 | 82.01 | 202.82 | 20.75 | 13.89 | 1743.38 | 0.67 | 0.75 | 0.65 | 0.1 | 1 | 10
53 | 135 | CONCLUIDO | 12.0591 | 8.29 | 5.14 | 51.36 | 0.88 | 6 | 289.09 | 59.89 | 14.25 | 4 | 79.95 | 35888.47 | 81.73 | 202.83 | 20.74 | 13.89 | 1738.8 | 0.67 | 0.75 | 0.64 | 0.1 | 1 | 10
54 | 135 | CONCLUIDO | 12.045 | 8.3 | 5.15 | 51.46 | 0.89 | 6 | 289.6 | 59.89 | 14.5 | 4 | 80.21 | 35951.04 | 81.79 | 202.81 | 20.96 | 13.89 | 1849.79 | 0.66 | 0.75 | 0.65 | 0.11 | 1 | 10
55 | 135 | CONCLUIDO | 12.1519 | 8.23 | 5.12 | 61.48 | 0.91 | 5 | 290.1 | 59.89 | 14.75 | 3 | 80.47 | 36013.72 | 81.32 | 202.82 | 20.28 | 13.89 | 1514.03 | 0.69 | 0.76 | 0.65 | 0.09 | 1 | 10
56 | 135 | CONCLUIDO | 12.1535 | 8.23 | 5.12 | 61.47 | 0.92 | 5 | 290.61 | 59.89 | 15 | 3 | 80.73 | 36076.5 | 81.24 | 202.82 | 20.28 | 13.89 | 1516.98 | 0.68 | 0.76 | 0.64 | 0.08 | 1 | 10
57 | 135 | CONCLUIDO | 12.1535 | 8.23 | 5.12 | 61.47 | 0.93 | 5 | 291.12 | 59.89 | 15.25 | 3 | 80.99 | 36139.39 | 81.23 | 202.81 | 20.27 | 13.89 | 1507.98 | 0.69 | 0.76 | 0.65 | 0.08 | 1 | 10
58 | 135 | CONCLUIDO | 12.1613 | 8.22 | 5.12 | 61.4 | 0.95 | 5 | 291.63 | 59.89 | 15.5 | 3 | 81.25 | 36202.38 | 81.04 | 202.81 | 20.11 | 13.89 | 1431.06 | 0.69 | 0.76 | 0.64 | 0.08 | 1 | 10
59 | 135 | CONCLUIDO | 12.1601 | 8.22 | 5.12 | 61.41 | 0.96 | 5 | 292.15 | 59.89 | 15.75 | 3 | 81.51 | 36265.48 | 81.1 | 202.81 | 20.16 | 13.89 | 1455.68 | 0.69 | 0.76 | 0.64 | 0.08 | 1 | 10
60 | 135 | CONCLUIDO | 12.1572 | 8.23 | 5.12 | 61.44 | 0.97 | 5 | 292.66 | 59.89 | 16 | 3 | 81.77 | 36328.69 | 81.33 | 202.81 | 20.16 | 13.89 | 1452.47 | 0.69 | 0.76 | 0.65 | 0.08 | 1 | 10
61 | 135 | CONCLUIDO | 12.1437 | 8.23 | 5.13 | 61.55 | 0.99 | 5 | 293.17 | 59.89 | 16.25 | 3 | 82.03 | 36392.01 | 81.43 | 202.81 | 20.39 | 13.89 | 1571.52 | 0.68 | 0.75 | 0.65 | 0.09 | 1 | 10
62 | 135 | CONCLUIDO | 12.1564 | 8.23 | 5.12 | 61.44 | 1 | 5 | 293.69 | 59.89 | 16.5 | 3 | 82.3 | 36455.44 | 81.14 | 202.81 | 20.29 | 13.89 | 1520.99 | 0.68 | 0.76 | 0.64 | 0.08 | 1 | 10
63 | 135 | CONCLUIDO | 12.147 | 8.23 | 5.13 | 61.52 | 1.01 | 5 | 294.2 | 59.89 | 16.75 | 3 | 82.56 | 36518.97 | 81.06 | 202.81 | 20.36 | 13.89 | 1556.49 | 0.68 | 0.75 | 0.65 | 0.09 | 1 | 10
64 | 135 | CONCLUIDO | 12.154 | 8.23 | 5.12 | 61.46 | 1.03 | 5 | 294.72 | 59.89 | 17 | 3 | 82.83 | 36582.62 | 80.83 | 202.81 | 20.28 | 13.89 | 1515.57 | 0.68 | 0.76 | 0.64 | 0.08 | 1 | 10
65 | 135 | CONCLUIDO | 12.1589 | 8.22 | 5.12 | 61.42 | 1.04 | 5 | 295.23 | 59.89 | 17.25 | 3 | 83.1 | 36646.38 | 80.63 | 202.81 | 20.19 | 13.89 | 1469.97 | 0.69 | 0.76 | 0.64 | 0.08 | 1 | 10
66 | 135 | CONCLUIDO | 12.1659 | 8.22 | 5.11 | 61.37 | 1.05 | 5 | 295.75 | 59.89 | 17.5 | 3 | 83.36 | 36710.24 | 80.23 | 202.81 | 19.99 | 13.89 | 1368.98 | 0.69 | 0.76 | 0.65 | 0.08 | 1 | 10
67 | 135 | CONCLUIDO | 12.1667 | 8.22 | 5.11 | 61.36 | 1.07 | 5 | 296.27 | 59.89 | 17.75 | 3 | 83.63 | 36774.22 | 79.84 | 202.81 | 19.96 | 13.89 | 1353.07 | 0.7 | 0.76 | 0.65 | 0.08 | 1 | 10
68 | 135 | CONCLUIDO | 12.1679 | 8.22 | 5.11 | 61.35 | 1.08 | 5 | 296.79 | 59.89 | 18 | 3 | 83.9 | 36838.32 | 79.66 | 202.81 | 19.95 | 13.89 | 1348.22 | 0.7 | 0.76 | 0.64 | 0.07 | 1 | 10
69 | 135 | CONCLUIDO | 12.1552 | 8.23 | 5.12 | 61.45 | 1.09 | 5 | 297.31 | 59.89 | 18.25 | 3 | 84.17 | 36902.52 | 79.74 | 202.81 | 20.17 | 13.89 | 1461.77 | 0.69 | 0.76 | 0.65 | 0.08 | 1 | 10
70 | 135 | CONCLUIDO | 12.1556 | 8.23 | 5.12 | 61.45 | 1.11 | 5 | 297.83 | 59.89 | 18.5 | 3 | 84.45 | 36966.84 | 79.69 | 202.81 | 20.28 | 13.89 | 1515.62 | 0.68 | 0.76 | 0.64 | 0.08 | 1 | 10
71 | 135 | CONCLUIDO | 12.1564 | 8.23 | 5.12 | 61.44 | 1.12 | 5 | 298.35 | 59.89 | 18.75 | 3 | 84.72 | 37031.27 | 79.31 | 202.81 | 20.16 | 13.89 | 1453.78 | 0.69 | 0.76 | 0.65 | 0.08 | 1 | 10
72 | 135 | CONCLUIDO | 12.2662 | 8.15 | 5.1 | 76.46 | 1.13 | 4 | 298.88 | 59.89 | 19 | 2 | 84.99 | 37095.82 | 78.87 | 202.81 | 19.34 | 13.89 | 1048.2 | 0.72 | 0.76 | 0.65 | 0.06 | 1 | 10
73 | 135 | CONCLUIDO | 12.2649 | 8.15 | 5.1 | 76.47 | 1.15 | 4 | 299.4 | 59.89 | 19.25 | 2 | 85.27 | 37160.49 | 78.92 | 202.82 | 19.43 | 13.89 | 1097.17 | 0.71 | 0.76 | 0.65 | 0.06 | 1 | 10
74 | 135 | CONCLUIDO | 12.2637 | 8.15 | 5.1 | 76.48 | 1.16 | 4 | 299.93 | 59.89 | 19.5 | 2 | 85.54 | 37225.39 | 79.08 | 202.81 | 19.59 | 13.89 | 1174.09 | 0.71 | 0.76 | 0.64 | 0.06 | 1 | 10
75 | 135 | CONCLUIDO | 12.2674 | 8.15 | 5.1 | 76.45 | 1.17 | 4 | 300.45 | 59.89 | 19.75 | 2 | 85.82 | 37290.29 | 79.3 | 202.81 | 19.43 | 13.89 | 1095.99 | 0.71 | 0.76 | 0.64 | 0.06 | 1 | 10
76 | 135 | CONCLUIDO | 12.2616 | 8.16 | 5.1 | 76.5 | 1.18 | 4 | 300.98 | 59.89 | 20 | 2 | 86.09 | 37355.31 | 79.4 | 202.83 | 19.55 | 13.89 | 1155.39 | 0.71 | 0.76 | 0.64 | 0.06 | 1 | 10
77 | 135 | CONCLUIDO | 12.2587 | 8.16 | 5.1 | 76.53 | 1.2 | 4 | 301.51 | 59.89 | 20.25 | 2 | 86.37 | 37420.44 | 79.56 | 202.82 | 19.64 | 13.89 | 1200.27 | 0.71 | 0.76 | 0.64 | 0.06 | 1 | 10
78 | 135 | CONCLUIDO | 12.2607 | 8.16 | 5.1 | 76.51 | 1.21 | 4 | 302.04 | 59.89 | 20.5 | 2 | 86.65 | 37485.7 | 79.52 | 202.81 | 19.58 | 13.89 | 1168.41 | 0.71 | 0.76 | 0.64 | 0.06 | 1 | 10
79 | 135 | CONCLUIDO | 12.2587 | 8.16 | 5.1 | 76.53 | 1.22 | 4 | 302.57 | 59.89 | 20.75 | 2 | 86.93 | 37551.07 | 79.47 | 202.81 | 19.69 | 13.89 | 1227 | 0.71 | 0.76 | 0.64 | 0.06 | 1 | 10
80 | 135 | CONCLUIDO | 12.2624 | 8.15 | 5.1 | 76.5 | 1.23 | 4 | 303.1 | 59.89 | 21 | 2 | 87.21 | 37616.56 | 79.31 | 202.81 | 19.59 | 13.89 | 1173.87 | 0.71 | 0.76 | 0.64 | 0.06 | 1 | 10
81 | 135 | CONCLUIDO | 12.2699 | 8.15 | 5.09 | 76.42 | 1.25 | 4 | 303.63 | 59.89 | 21.25 | 2 | 87.49 | 37682.17 | 79.37 | 202.81 | 19.35 | 13.89 | 1054.38 | 0.72 | 0.76 | 0.64 | 0.06 | 1 | 10
82 | 135 | CONCLUIDO | 12.2616 | 8.16 | 5.1 | 76.5 | 1.26 | 4 | 304.16 | 59.89 | 21.5 | 2 | 87.78 | 37747.91 | 79.33 | 202.81 | 19.51 | 13.89 | 1135.99 | 0.71 | 0.76 | 0.65 | 0.06 | 1 | 10
83 | 135 | CONCLUIDO | 12.2674 | 8.15 | 5.1 | 76.45 | 1.27 | 4 | 304.7 | 59.89 | 21.75 | 2 | 88.06 | 37813.76 | 79.12 | 202.81 | 19.47 | 13.89 | 1117.05 | 0.71 | 0.76 | 0.64 | 0.06 | 1 | 10
84 | 135 | CONCLUIDO | 12.2633 | 8.15 | 5.1 | 76.49 | 1.28 | 4 | 305.23 | 59.89 | 22 | 2 | 88.35 | 37879.74 | 79.09 | 202.81 | 19.51 | 13.89 | 1133.2 | 0.71 | 0.76 | 0.64 | 0.06 | 1 | 10
85 | 135 | CONCLUIDO | 12.2716 | 8.15 | 5.09 | 76.4 | 1.3 | 4 | 305.77 | 59.89 | 22.25 | 2 | 88.63 | 37945.85 | 78.83 | 202.81 | 19.36 | 13.89 | 1057.82 | 0.72 | 0.76 | 0.64 | 0.06 | 1 | 10
86 | 135 | CONCLUIDO | 12.2658 | 8.15 | 5.1 | 76.46 | 1.31 | 4 | 306.31 | 59.89 | 22.5 | 2 | 88.92 | 38012.07 | 78.75 | 202.82 | 19.41 | 13.89 | 1087.05 | 0.72 | 0.76 | 0.65 | 0.06 | 1 | 10
87 | 135 | CONCLUIDO | 12.2733 | 8.15 | 5.09 | 76.39 | 1.32 | 4 | 306.84 | 59.89 | 22.75 | 2 | 89.21 | 38078.42 | 78.57 | 202.81 | 19.36 | 13.89 | 1059.72 | 0.72 | 0.76 | 0.64 | 0.05 | 1 | 10
88 | 135 | CONCLUIDO | 12.275 | 8.15 | 5.09 | 76.37 | 1.33 | 4 | 307.38 | 59.89 | 23 | 2 | 89.5 | 38144.9 | 78.39 | 202.82 | 19.27 | 13.89 | 1015.59 | 0.72 | 0.76 | 0.64 | 0.05 | 1 | 10
89 | 135 | CONCLUIDO | 12.2649 | 8.15 | 5.1 | 76.47 | 1.35 | 4 | 307.92 | 59.89 | 23.25 | 2 | 89.79 | 38211.5 | 78.36 | 202.81 | 19.45 | 13.89 | 1107.01 | 0.71 | 0.76 | 0.64 | 0.06 | 1 | 10
90 | 135 | CONCLUIDO | 12.2733 | 8.15 | 5.09 | 76.39 | 1.36 | 4 | 308.46 | 59.89 | 23.5 | 2 | 90.08 | 38278.23 | 78.03 | 202.81 | 19.39 | 13.89 | 1073.31 | 0.72 | 0.76 | 0.64 | 0.05 | 1 | 10
91 | 135 | CONCLUIDO | 12.28 | 8.14 | 5.09 | 76.32 | 1.37 | 4 | 309.01 | 59.89 | 23.75 | 2 | 90.37 | 38345.09 | 77.66 | 202.81 | 19.21 | 13.89 | 986.14 | 0.72 | 0.76 | 0.64 | 0.05 | 1 | 10
92 | 135 | CONCLUIDO | 12.2829 | 8.14 | 5.09 | 76.29 | 1.38 | 4 | 309.55 | 59.89 | 24 | 2 | 90.66 | 38412.07 | 77.31 | 202.81 | 19.11 | 13.89 | 935.17 | 0.73 | 0.76 | 0.64 | 0.05 | 1 | 10
93 | 135 | CONCLUIDO | 12.2808 | 8.14 | 5.09 | 76.31 | 1.39 | 4 | 310.09 | 59.89 | 24.25 | 2 | 90.96 | 38479.19 | 77.24 | 202.81 | 19.19 | 13.89 | 976.26 | 0.72 | 0.76 | 0.64 | 0.05 | 1 | 10
94 | 135 | CONCLUIDO | 12.2812 | 8.14 | 5.09 | 76.31 | 1.41 | 4 | 310.64 | 59.89 | 24.5 | 2 | 91.25 | 38546.43 | 77.12 | 202.81 | 19.17 | 13.89 | 965.6 | 0.72 | 0.76 | 0.64 | 0.05 | 1 | 10
95 | 135 | CONCLUIDO | 12.2787 | 8.14 | 5.09 | 76.33 | 1.42 | 4 | 311.19 | 59.89 | 24.75 | 2 | 91.55 | 38613.8 | 76.98 | 202.81 | 19.18 | 13.89 | 972.08 | 0.72 | 0.76 | 0.64 | 0.05 | 1 | 10
96 | 135 | CONCLUIDO | 12.2821 | 8.14 | 5.09 | 76.3 | 1.43 | 4 | 311.73 | 59.89 | 25 | 2 | 91.85 | 38681.31 | 76.76 | 202.81 | 19.12 | 13.89 | 940.57 | 0.73 | 0.76 | 0.64 | 0.05 | 1 | 10
97 | 135 | CONCLUIDO | 12.2829 | 8.14 | 5.09 | 76.29 | 1.44 | 4 | 312.28 | 59.89 | 25.25 | 2 | 92.15 | 38749.07 | 76.49 | 202.81 | 19.1 | 13.89 | 931.05 | 0.73 | 0.76 | 0.64 | 0.05 | 1 | 10
98 | 135 | CONCLUIDO | 12.2825 | 8.14 | 5.09 | 76.3 | 1.45 | 4 | 312.83 | 59.89 | 25.5 | 2 | 92.44 | 38816.85 | 76.34 | 202.83 | 19.1 | 13.89 | 932.16 | 0.73 | 0.76 | 0.64 | 0.05 | 1 | 10
99 | 135 | CONCLUIDO | 12.2863 | 8.14 | 5.08 | 76.26 | 1.46 | 4 | 313.38 | 59.89 | 25.75 | 2 | 92.75 | 38884.75 | 76.03 | 202.81 | 18.99 | 13.89 | 876.67 | 0.73 | 0.76 | 0.64 | 0.05 | 1 | 10
100 | 135 | CONCLUIDO | 12.2871 | 8.14 | 5.08 | 76.25 | 1.48 | 4 | 313.93 | 59.89 | 26 | 2 | 93.05 | 38952.8 | 75.66 | 202.83 | 19.03 | 13.89 | 894.38 | 0.73 | 0.76 | 0.64 | 0.04 | 1 | 10
101 | 135 | CONCLUIDO | 12.2842 | 8.14 | 5.09 | 76.28 | 1.49 | 4 | 314.49 | 59.89 | 26.25 | 2 | 93.35 | 39020.97 | 75.26 | 202.81 | 19.08 | 13.89 | 921.91 | 0.73 | 0.76 | 0.64 | 0.05 | 1 | 10
102 | 135 | CONCLUIDO | 12.2808 | 8.14 | 5.09 | 76.31 | 1.5 | 4 | 315.04 | 59.89 | 26.5 | 2 | 93.65 | 39089.29 | 74.96 | 202.81 | 19.15 | 13.89 | 953.79 | 0.73 | 0.76 | 0.64 | 0.05 | 1 | 10
103 | 135 | CONCLUIDO | 12.3894 | 8.07 | 5.07 | 101.33 | 1.51 | 3 | 315.6 | 59.89 | 26.75 | 1 | 93.96 | 39157.74 | 74.41 | 202.81 | 18.49 | 13.89 | 630.58 | 0.75 | 0.76 | 0.64 | 0.03 | 1 | 10
104 | 135 | CONCLUIDO | 12.3796 | 8.08 | 5.07 | 101.46 | 1.52 | 3 | 316.15 | 59.89 | 27 | 1 | 94.26 | 39226.32 | 74.63 | 202.81 | 18.63 | 13.89 | 702.22 | 0.75 | 0.76 | 0.64 | 0.04 | 1 | 10
105 | 135 | CONCLUIDO | 12.3818 | 8.08 | 5.07 | 101.43 | 1.53 | 3 | 316.71 | 59.89 | 27.25 | 1 | 94.57 | 39295.05 | 74.69 | 202.81 | 18.64 | 13.89 | 706.21 | 0.75 | 0.76 | 0.64 | 0.03 | 1 | 10
106 | 135 | CONCLUIDO | 12.3856 | 8.07 | 5.07 | 101.38 | 1.54 | 3 | 317.27 | 59.89 | 27.5 | 1 | 94.88 | 39363.91 | 74.86 | 202.81 | 18.58 | 13.89 | 673.56 | 0.75 | 0.76 | 0.64 | 0.03 | 1 | 10
107 | 135 | CONCLUIDO | 12.3869 | 8.07 | 5.07 | 101.37 | 1.56 | 3 | 317.83 | 59.89 | 27.75 | 1 | 95.19 | 39432.92 | 74.89 | 202.81 | 18.51 | 13.89 | 640.97 | 0.75 | 0.76 | 0.64 | 0.03 | 1 | 10
108 | 135 | CONCLUIDO | 12.3869 | 8.07 | 5.07 | 101.37 | 1.57 | 3 | 318.39 | 59.89 | 28 | 1 | 95.5 | 39502.07 | 74.97 | 202.81 | 18.48 | 13.89 | 625.1 | 0.75 | 0.76 | 0.64 | 0.03 | 1 | 10
109 | 135 | CONCLUIDO | 12.389 | 8.07 | 5.07 | 101.34 | 1.58 | 3 | 318.95 | 59.89 | 28.25 | 1 | 95.81 | 39571.36 | 75.02 | 202.81 | 18.48 | 13.89 | 622.48 | 0.75 | 0.76 | 0.64 | 0.03 | 1 | 10
110 | 135 | CONCLUIDO | 12.3873 | 8.07 | 5.07 | 101.36 | 1.59 | 3 | 319.51 | 59.89 | 28.5 | 1 | 96.13 | 39640.79 | 75.11 | 202.81 | 18.56 | 13.89 | 666.21 | 0.75 | 0.76 | 0.64 | 0.03 | 1 | 10
111 | 135 | CONCLUIDO | 12.3894 | 8.07 | 5.07 | 101.33 | 1.6 | 3 | 320.08 | 59.89 | 28.75 | 1 | 96.44 | 39710.36 | 75.17 | 202.81 | 18.5 | 13.89 | 632.51 | 0.75 | 0.76 | 0.64 | 0.03 | 1 | 10
112 | 135 | CONCLUIDO | 12.386 | 8.07 | 5.07 | 101.38 | 1.61 | 3 | 320.64 | 59.89 | 29 | 1 | 96.75 | 39780.08 | 75.5 | 202.83 | 18.55 | 13.89 | 661.91 | 0.75 | 0.76 | 0.64 | 0.03 | 1 | 10
113 | 135 | CONCLUIDO | 12.3835 | 8.08 | 5.07 | 101.41 | 1.62 | 3 | 321.21 | 59.89 | 29.25 | 1 | 97.07 | 39849.95 | 75.64 | 202.83 | 18.6 | 13.89 | 685.89 | 0.75 | 0.76 | 0.64 | 0.03 | 1 | 10
114 | 135 | CONCLUIDO | 12.3805 | 8.08 | 5.07 | 101.45 | 1.63 | 3 | 321.78 | 59.89 | 29.5 | 1 | 97.39 | 39919.96 | 75.69 | 202.81 | 18.65 | 13.89 | 708.66 | 0.74 | 0.76 | 0.64 | 0.03 | 1 | 10
115 | 135 | CONCLUIDO | 12.3865 | 8.07 | 5.07 | 101.37 | 1.64 | 3 | 322.34 | 59.89 | 29.75 | 1 | 97.71 | 39990.12 | 75.53 | 202.81 | 18.52 | 13.89 | 644.07 | 0.75 | 0.76 | 0.64 | 0.03 | 1 | 10
116 | 135 | CONCLUIDO | 12.3869 | 8.07 | 5.07 | 101.37 | 1.66 | 3 | 322.91 | 59.89 | 30 | 1 | 98.03 | 40060.43 | 75.67 | 202.81 | 18.57 | 13.89 | 671.65 | 0.75 | 0.76 | 0.64 | 0.03 | 1 | 10
117 | 135 | CONCLUIDO | 12.3805 | 8.08 | 5.07 | 101.45 | 1.67 | 3 | 323.49 | 59.89 | 30.25 | 1 | 98.35 | 40131.01 | 75.8 | 202.81 | 18.65 | 13.89 | 712.29 | 0.74 | 0.76 | 0.64 | 0.03 | 1 | 10
118 | 135 | CONCLUIDO | 12.3779 | 8.08 | 5.07 | 101.48 | 1.68 | 3 | 324.06 | 59.89 | 30.5 | 1 | 98.67 | 40201.62 | 75.8 | 202.81 | 18.7 | 13.89 | 734.86 | 0.74 | 0.76 | 0.64 | 0.04 | 1 | 10
119 | 135 | CONCLUIDO | 12.3809 | 8.08 | 5.07 | 101.44 | 1.69 | 3 | 324.63 | 59.89 | 30.75 | 1 | 99 | 40272.38 | 75.83 | 202.83 | 18.68 | 13.89 | 724.19 | 0.74 | 0.76 | 0.64 | 0.03 | 1 | 10
120 | 135 | CONCLUIDO | 12.3813 | 8.08 | 5.07 | 101.44 | 1.7 | 3 | 325.21 | 59.89 | 31 | 1 | 99.32 | 40343.29 | 75.92 | 202.81 | 18.63 | 13.89 | 700.41 | 0.75 | 0.76 | 0.64 | 0.03 | 1 | 10
121 | 135 | CONCLUIDO | 12.383 | 8.08 | 5.07 | 101.42 | 1.71 | 3 | 325.78 | 59.89 | 31.25 | 1 | 99.65 | 40414.36 | 75.93 | 202.81 | 18.62 | 13.89 | 693.09 | 0.75 | 0.76 | 0.64 | 0.03 | 1 | 10
122 | 135 | CONCLUIDO | 12.3801 | 8.08 | 5.07 | 101.46 | 1.72 | 3 | 326.36 | 59.89 | 31.5 | 1 | 99.97 | 40485.58 | 75.97 | 202.85 | 18.69 | 13.89 | 728.5 | 0.74 | 0.76 | 0.64 | 0.03 | 1 | 10
123 | 135 | CONCLUIDO | 12.3796 | 8.08 | 5.07 | 101.46 | 1.73 | 3 | 326.94 | 59.89 | 31.75 | 1 | 100.3 | 40556.96 | 75.99 | 202.81 | 18.67 | 13.89 | 719.57 | 0.74 | 0.76 | 0.64 | 0.04 | 1 | 10
124 | 135 | CONCLUIDO | 12.3822 | 8.08 | 5.07 | 101.43 | 1.74 | 3 | 327.52 | 59.89 | 32 | 1 | 100.63 | 40628.49 | 75.97 | 202.81 | 18.59 | 13.89 | 680.2 | 0.75 | 0.76 | 0.64 | 0.03 | 1 | 10
125 | 135 | CONCLUIDO | 12.3818 | 8.08 | 5.07 | 101.43 | 1.75 | 3 | 328.1 | 59.89 | 32.25 | 1 | 100.96 | 40700.18 | 75.92 | 202.81 | 18.64 | 13.89 | 704.29 | 0.75 | 0.76 | 0.64 | 0.03 | 1 | 10
126 | 135 | CONCLUIDO | 12.3788 | 8.08 | 5.07 | 101.47 | 1.76 | 3 | 328.68 | 59.89 | 32.5 | 1 | 101.3 | 40772.03 | 76.01 | 202.81 | 18.75 | 13.89 | 760.64 | 0.74 | 0.76 | 0.64 | 0.04 | 1 | 10
127 | 135 | CONCLUIDO | 12.3826 | 8.08 | 5.07 | 101.42 | 1.77 | 3 | 329.27 | 59.89 | 32.75 | 1 | 101.63 | 40844.03 | 75.9 | 202.81 | 18.67 | 13.89 | 718.28 | 0.74 | 0.76 | 0.64 | 0.03 | 1 | 10
128 | 135 | CONCLUIDO | 12.3767 | 8.08 | 5.08 | 101.5 | 1.78 | 3 | 329.85 | 59.89 | 33 | 1 | 101.97 | 40916.2 | 76 | 202.81 | 18.76 | 13.89 | 764.18 | 0.74 | 0.76 | 0.64 | 0.04 | 1 | 10
129 | 135 | CONCLUIDO | 12.3733 | 8.08 | 5.08 | 101.54 | 1.79 | 3 | 330.44 | 59.89 | 33.25 | 0 | 102.3 | 40988.53 | 76.15 | 202.81 | 18.76 | 13.89 | 765.97 | 0.74 | 0.76 | 0.64 | 0.04 | 1 | 10
0 | 80 | CONCLUIDO | 9.7749 | 10.23 | 6.13 | 6.69 | 0.11 | 55 | 159.12 | 50.28 | 1 | 53 | 27.84 | 19859.16 | 74.73 | 202.85 | 51.79 | 13.89 | 17020.21 | 0.27 | 0.63 | 0.72 | 1.09 | 1 | 10
1 | 80 | CONCLUIDO | 10.4572 | 9.56 | 5.88 | 8.41 | 0.14 | 42 | 159.48 | 50.28 | 1.25 | 40 | 27.95 | 19902.91 | 71.51 | 202.82 | 43.55 | 13.89 | 12965.85 | 0.32 | 0.66 | 0.72 | 0.85 | 1 | 10
2 | 80 | CONCLUIDO | 10.9656 | 9.12 | 5.7 | 10.06 | 0.17 | 34 | 159.83 | 50.28 | 1.5 | 32 | 28.05 | 19946.71 | 68.97 | 202.86 | 38.1 | 13.89 | 10281.66 | 0.36 | 0.68 | 0.69 | 0.66 | 1 | 10
3 | 80 | CONCLUIDO | 11.2708 | 8.87 | 5.61 | 11.61 | 0.19 | 29 | 160.19 | 50.28 | 1.75 | 27 | 28.16 | 19990.53 | 67.75 | 202.82 | 35.58 | 13.89 | 9042.54 | 0.39 | 0.69 | 0.68 | 0.57 | 1 | 10
4 | 80 | CONCLUIDO | 11.5741 | 8.64 | 5.51 | 13.22 | 0.22 | 25 | 160.54 | 50.28 | 2 | 23 | 28.26 | 20034.4 | 66.25 | 202.85 | 32.37 | 13.89 | 7460.99 | 0.43 | 0.7 | 0.67 | 0.47 | 1 | 10
5 | 80 | CONCLUIDO | 11.754 | 8.51 | 5.47 | 14.93 | 0.25 | 22 | 160.9 | 50.28 | 2.25 | 20 | 28.37 | 20078.3 | 65.58 | 202.84 | 30.86 | 13.89 | 6718.4 | 0.45 | 0.71 | 0.68 | 0.44 | 1 | 10
6 | 80 | CONCLUIDO | 11.9363 | 8.38 | 5.41 | 16.23 | 0.27 | 20 | 161.26 | 50.28 | 2.5 | 18 | 28.48 | 20122.23 | 64.6 | 202.85 | 29.15 | 13.89 | 5876.38 | 0.48 | 0.72 | 0.67 | 0.37 | 1 | 10
7 | 80 | CONCLUIDO | 12.0708 | 8.28 | 5.38 | 17.93 | 0.3 | 18 | 161.61 | 50.28 | 2.75 | 16 | 28.58 | 20166.2 | 64.07 | 202.81 | 27.99 | 13.89 | 5307.12 | 0.5 | 0.72 | 0.67 | 0.34 | 1 | 10
8 | 80 | CONCLUIDO | 12.1494 | 8.23 | 5.36 | 18.91 | 0.33 | 17 | 161.97 | 50.28 | 3 | 15 | 28.69 | 20210.21 | 63.43 | 202.85 | 27.71 | 13.89 | 5170.05 | 0.5 | 0.72 | 0.66 | 0.32 | 1 | 10
9 | 80 | CONCLUIDO | 12.2708 | 8.15 | 5.34 | 21.37 | 0.35 | 15 | 162.33 | 50.28 | 3.25 | 13 | 28.8 | 20254.26 | 63.06 | 202.82 | 27.16 | 13.89 | 4906.16 | 0.51 | 0.72 | 0.66 | 0.3 | 1 | 10
10 | 80 | CONCLUIDO | 12.3792 | 8.08 | 5.3 | 22.73 | 0.38 | 14 | 162.68 | 50.28 | 3.5 | 12 | 28.9 | 20298.34 | 62.4 | 202.86 | 25.95 | 13.89 | 4303.61 | 0.54 | 0.73 | 0.66 | 0.26 | 1 | 10
11 | 80 | CONCLUIDO | 12.4636 | 8.02 | 5.28 | 24.37 | 0.41 | 13 | 163.04 | 50.28 | 3.75 | 11 | 29.01 | 20342.46 | 61.93 | 202.81 | 25.07 | 13.89 | 3869.23 | 0.55 | 0.73 | 0.66 | 0.24 | 1 | 10
12 | 80 | CONCLUIDO | 12.5514 | 7.97 | 5.26 | 26.28 | 0.43 | 12 | 163.4 | 50.28 | 4 | 10 | 29.12 | 20386.62 | 61.42 | 202.9 | 24.36 | 13.89 | 3521.03 | 0.57 | 0.74 | 0.66 | 0.22 | 1 | 10
13 | 80 | CONCLUIDO | 12.5418 | 7.97 | 5.26 | 26.31 | 0.46 | 12 | 163.76 | 50.28 | 4.25 | 10 | 29.23 | 20430.81 | 61.33 | 202.85 | 24.62 | 13.89 | 3649.72 | 0.56 | 0.74 | 0.66 | 0.22 | 1 | 10
14 | 80 | CONCLUIDO | 12.6356 | 7.91 | 5.24 | 28.56 | 0.49 | 11 | 164.12 | 50.28 | 4.5 | 9 | 29.34 | 20475.04 | 60.67 | 202.81 | 23.79 | 13.89 | 3242.32 | 0.58 | 0.74 | 0.65 | 0.2 | 1 | 10
15 | 80 | CONCLUIDO | 12.6311 | 7.92 | 5.24 | 28.57 | 0.51 | 11 | 164.48 | 50.28 | 4.75 | 9 | 29.45 | 20519.3 | 60.44 | 202.81 | 23.75 | 13.89 | 3219.71 | 0.58 | 0.74 | 0.66 | 0.2 | 1 | 10
16 | 80 | CONCLUIDO | 12.7146 | 7.86 | 5.22 | 31.31 | 0.54 | 10 | 164.83 | 50.28 | 5 | 8 | 29.55 | 20563.61 | 60.12 | 202.81 | 23.16 | 13.89 | 2929.57 | 0.6 | 0.74 | 0.66 | 0.18 | 1 | 10
17 | 80 | CONCLUIDO | 12.7132 | 7.87 | 5.22 | 31.32 | 0.56 | 10 | 165.19 | 50.28 | 5.25 | 8 | 29.66 | 20607.95 | 59.87 | 202.87 | 23.1 | 13.89 | 2899.76 | 0.6 | 0.74 | 0.66 | 0.18 | 1 | 10
18 | 80 | CONCLUIDO | 12.8005 | 7.81 | 5.2 | 34.65 | 0.59 | 9 | 165.55 | 50.28 | 5.5 | 7 | 29.77 | 20652.33 | 59.34 | 202.81 | 22.68 | 13.89 | 2694.26 | 0.61 | 0.74 | 0.65 | 0.16 | 1 | 10
19 | 80 | CONCLUIDO | 12.7977 | 7.81 | 5.2 | 34.66 | 0.61 | 9 | 165.91 | 50.28 | 5.75 | 7 | 29.88 | 20696.74 | 59 | 202.81 | 22.64 | 13.89 | 2674.22 | 0.61 | 0.74 | 0.65 | 0.16 | 1 | 10
20 | 80 | CONCLUIDO | 12.8774 | 7.77 | 5.18 | 38.88 | 0.64 | 8 | 166.27 | 50.28 | 6 | 6 | 29.99 | 20741.2 | 58.53 | 202.81 | 22.2 | 13.89 | 2460.03 | 0.63 | 0.75 | 0.65 | 0.15 | 1 | 10
21 | 80 | CONCLUIDO | 12.8755 | 7.77 | 5.18 | 38.88 | 0.66 | 8 | 166.64 | 50.28 | 6.25 | 6 | 30.11 | 20785.69 | 58.6 | 202.82 | 22.32 | 13.89 | 2517.96 | 0.62 | 0.75 | 0.65 | 0.15 | 1 | 10
22 | 80 | CONCLUIDO | 12.8797 | 7.76 | 5.18 | 38.86 | 0.69 | 8 | 167 | 50.28 | 6.5 | 6 | 30.22 | 20830.22 | 58.09 | 202.82 | 22.05 | 13.89 | 2382.48 | 0.63 | 0.75 | 0.65 | 0.14 | 1 | 10
23 | 80 | CONCLUIDO | 12.9051 | 7.75 | 5.17 | 38.75 | 0.71 | 8 | 167.36 | 50.28 | 6.75 | 6 | 30.33 | 20874.78 | 57.6 | 202.81 | 21.74 | 13.89 | 2228.55 | 0.64 | 0.75 | 0.65 | 0.13 | 1 | 10
24 | 80 | CONCLUIDO | 12.9716 | 7.71 | 5.16 | 44.22 | 0.74 | 7 | 167.72 | 50.28 | 7 | 5 | 30.44 | 20919.39 | 57.28 | 202.81 | 21.47 | 13.89 | 2099.83 | 0.65 | 0.75 | 0.65 | 0.12 | 1 | 10
25 | 80 | CONCLUIDO | 12.9786 | 7.7 | 5.16 | 44.19 | 0.76 | 7 | 168.08 | 50.28 | 7.25 | 5 | 30.55 | 20964.03 | 57.38 | 202.83 | 21.23 | 13.89 | 1978.21 | 0.65 | 0.75 | 0.65 | 0.12 | 1 | 10
26 | 80 | CONCLUIDO | 12.9636 | 7.71 | 5.16 | 44.26 | 0.79 | 7 | 168.44 | 50.28 | 7.5 | 5 | 30.66 | 21008.71 | 57.43 | 202.81 | 21.47 | 13.89 | 2097.41 | 0.65 | 0.75 | 0.65 | 0.13 | 1 | 10
27 | 80 | CONCLUIDO | 12.9697 | 7.71 | 5.16 | 44.23 | 0.81 | 7 | 168.81 | 50.28 | 7.75 | 5 | 30.78 | 21053.43 | 56.9 | 202.81 | 21.37 | 13.89 | 2051.91 | 0.65 | 0.75 | 0.65 | 0.12 | 1 | 10
28 | 80 | CONCLUIDO | 12.959 | 7.72 | 5.17 | 44.29 | 0.84 | 7 | 169.17 | 50.28 | 8 | 5 | 30.89 | 21098.19 | 56.47 | 202.84 | 21.65 | 13.89 | 2189.25 | 0.64 | 0.75 | 0.65 | 0.13 | 1 | 10
29 | 80 | CONCLUIDO | 13.0605 | 7.66 | 5.14 | 51.39 | 0.86 | 6 | 169.53 | 50.28 | 8.25 | 4 | 31 | 21142.98 | 55.98 | 202.83 | 20.75 | 13.89 | 1743.79 | 0.67 | 0.75 | 0.65 | 0.1 | 1 | 10
30 | 80 | CONCLUIDO | 13.0596 | 7.66 | 5.14 | 51.39 | 0.89 | 6 | 169.9 | 50.28 | 8.5 | 4 | 31.12 | 21187.82 | 55.82 | 202.81 | 20.8 | 13.89 | 1770.54 | 0.67 | 0.75 | 0.65 | 0.1 | 1 | 10
31 | 80 | CONCLUIDO | 13.0728 | 7.65 | 5.13 | 51.32 | 0.91 | 6 | 170.26 | 50.28 | 8.75 | 4 | 31.23 | 21232.69 | 55.56 | 202.83 | 20.56 | 13.89 | 1651.7 | 0.68 | 0.75 | 0.65 | 0.09 | 1 | 10
32 | 80 | CONCLUIDO | 13.0615 | 7.66 | 5.14 | 51.38 | 0.94 | 6 | 170.62 | 50.28 | 9 | 4 | 31.34 | 21277.6 | 55.43 | 202.81 | 20.7 | 13.89 | 1718.49 | 0.67 | 0.75 | 0.65 | 0.1 | 1 | 10
33 | 80 | CONCLUIDO | 13.0619 | 7.66 | 5.14 | 51.38 | 0.96 | 6 | 170.99 | 50.28 | 9.25 | 4 | 31.46 | 21322.55 | 55.23 | 202.81 | 20.78 | 13.89 | 1761.39 | 0.67 | 0.75 | 0.65 | 0.1 | 1 | 10
34 | 80 | CONCLUIDO | 13.0695 | 7.65 | 5.13 | 51.34 | 0.98 | 6 | 171.35 | 50.28 | 9.5 | 4 | 31.57 | 21367.54 | 54.87 | 202.81 | 20.67 | 13.89 | 1702.42 | 0.67 | 0.75 | 0.64 | 0.1 | 1 | 10
35 | 80 | CONCLUIDO | 13.1507 | 7.6 | 5.12 | 61.42 | 1.01 | 5 | 171.72 | 50.28 | 9.75 | 3 | 31.69 | 21412.57 | 54.2 | 202.82 | 20.21 | 13.89 | 1480.42 | 0.69 | 0.76 | 0.64 | 0.08 | 1 | 10
36 | 80 | CONCLUIDO | 13.1416 | 7.61 | 5.12 | 61.49 | 1.03 | 5 | 172.08 | 50.28 | 10 | 3 | 31.8 | 21457.64 | 54.12 | 202.81 | 20.26 | 13.89 | 1503.25 | 0.69 | 0.75 | 0.65 | 0.09 | 1 | 10
37 | 80 | CONCLUIDO | 13.1536 | 7.6 | 5.12 | 61.4 | 1.05 | 5 | 172.45 | 50.28 | 10.25 | 3 | 31.92 | 21502.75 | 53.83 | 202.81 | 20.03 | 13.89 | 1387.52 | 0.69 | 0.76 | 0.65 | 0.08 | 1 | 10
38 | 80 | CONCLUIDO | 13.1526 | 7.6 | 5.12 | 61.41 | 1.08 | 5 | 172.82 | 50.28 | 10.5 | 3 | 32.04 | 21547.89 | 53.97 | 202.83 | 20.17 | 13.89 | 1458.09 | 0.69 | 0.76 | 0.64 | 0.08 | 1 | 10
39 | 80 | CONCLUIDO | 13.1435 | 7.61 | 5.12 | 61.47 | 1.1 | 5 | 173.18 | 50.28 | 10.75 | 3 | 32.15 | 21593.08 | 53.72 | 202.81 | 20.28 | 13.89 | 1513.88 | 0.69 | 0.76 | 0.65 | 0.08 | 1 | 10
40 | 80 | CONCLUIDO | 13.1406 | 7.61 | 5.12 | 61.49 | 1.12 | 5 | 173.55 | 50.28 | 11 | 3 | 32.27 | 21638.31 | 53.35 | 202.81 | 20.29 | 13.89 | 1520.9 | 0.68 | 0.75 | 0.65 | 0.09 | 1 | 10
41 | 80 | CONCLUIDO | 13.154 | 7.6 | 5.12 | 61.4 | 1.15 | 5 | 173.92 | 50.28 | 11.25 | 3 | 32.39 | 21683.57 | 52.76 | 202.82 | 20.15 | 13.89 | 1451.7 | 0.69 | 0.76 | 0.64 | 0.08 | 1 | 10
42 | 80 | CONCLUIDO | 13.1598 | 7.6 | 5.11 | 61.36 | 1.17 | 5 | 174.28 | 50.28 | 11.5 | 3 | 32.5 | 21728.87 | 51.87 | 202.81 | 19.93 | 13.89 | 1341.94 | 0.7 | 0.76 | 0.65 | 0.08 | 1 | 10
43 | 80 | CONCLUIDO | 13.1478 | 7.61 | 5.12 | 61.44 | 1.19 | 5 | 174.65 | 50.28 | 11.75 | 3 | 32.62 | 21774.22 | 51.66 | 202.81 | 20.16 | 13.89 | 1452.88 | 0.69 | 0.76 | 0.65 | 0.08 | 1 | 10
44 | 80 | CONCLUIDO | 13.1531 | 7.6 | 5.12 | 61.41 | 1.22 | 5 | 175.02 | 50.28 | 12 | 3 | 32.74 | 21819.6 | 51.19 | 202.81 | 20.07 | 13.89 | 1410.18 | 0.69 | 0.76 | 0.65 | 0.08 | 1 | 10
45 | 80 | CONCLUIDO | 13.246 | 7.55 | 5.1 | 76.44 | 1.24 | 4 | 175.39 | 50.28 | 12.25 | 2 | 32.86 | 21865.03 | 50.65 | 202.81 | 19.41 | 13.89 | 1087 | 0.72 | 0.76 | 0.64 | 0.06 | 1 | 10
46 | 80 | CONCLUIDO | 13.2489 | 7.55 | 5.09 | 76.42 | 1.26 | 4 | 175.76 | 50.28 | 12.5 | 2 | 32.98 | 21910.49 | 50.89 | 202.81 | 19.4 | 13.89 | 1081.3 | 0.72 | 0.76 | 0.64 | 0.06 | 1 | 10
47 | 80 | CONCLUIDO | 13.2377 | 7.55 | 5.1 | 76.51 | 1.28 | 4 | 176.12 | 50.28 | 12.75 | 2 | 33.09 | 21956 | 51.12 | 202.81 | 19.61 | 13.89 | 1186.16 | 0.71 | 0.76 | 0.64 | 0.06 | 1 | 10
48 | 80 | CONCLUIDO | 13.2372 | 7.55 | 5.1 | 76.52 | 1.31 | 4 | 176.49 | 50.28 | 13 | 1 | 33.21 | 22001.54 | 51.02 | 202.81 | 19.59 | 13.89 | 1174.55 | 0.71 | 0.76 | 0.64 | 0.06 | 1 | 10
49 | 80 | CONCLUIDO | 13.2372 | 7.55 | 5.1 | 76.52 | 1.33 | 4 | 176.86 | 50.28 | 13.25 | 1 | 33.33 | 22047.13 | 51.06 | 202.81 | 19.59 | 13.89 | 1176.5 | 0.71 | 0.76 | 0.64 | 0.06 | 1 | 10
50 | 80 | CONCLUIDO | 13.2285 | 7.56 | 5.11 | 76.59 | 1.35 | 4 | 177.23 | 50.28 | 13.5 | 0 | 33.45 | 22092.76 | 51.16 | 202.81 | 19.68 | 13.89 | 1219.2 | 0.71 | 0.76 | 0.65 | 0.07 | 1 | 10
0 | 115 | CONCLUIDO | 8.1132 | 12.33 | 6.5 | 5.42 | 0.08 | 72 | 222.93 | 56.94 | 1 | 70 | 49.99 | 27728.69 | 98.73 | 202.92 | 63.17 | 13.89 | 22622.81 | 0.22 | 0.59 | 0.76 | 1.46 | 1 | 10
1 | 115 | CONCLUIDO | 8.9188 | 11.21 | 6.14 | 6.7 | 0.1 | 55 | 223.35 | 56.94 | 1.25 | 53 | 50.15 | 27780.03 | 92.99 | 202.88 | 52.05 | 13.89 | 17148.61 | 0.27 | 0.63 | 0.72 | 1.1 | 1 | 10
2 | 115 | CONCLUIDO | 9.5188 | 10.51 | 5.91 | 8.06 | 0.12 | 44 | 223.76 | 56.94 | 1.5 | 42 | 50.32 | 27831.42 | 89.46 | 202.83 | 45.28 | 13.89 | 13817.77 | 0.31 | 0.65 | 0.7 | 0.88 | 1 | 10
3 | 115 | CONCLUIDO | 9.9511 | 10.05 | 5.76 | 9.35 | 0.14 | 37 | 224.18 | 56.94 | 1.75 | 35 | 50.49 | 27882.87 | 87.08 | 202.83 | 39.87 | 13.89 | 11150.04 | 0.35 | 0.67 | 0.71 | 0.72 | 1 | 10
4 | 115 | CONCLUIDO | 10.2731 | 9.73 | 5.67 | 10.63 | 0.16 | 32 | 224.6 | 56.94 | 2 | 30 | 50.65 | 27934.37 | 85.44 | 202.87 | 37.14 | 13.89 | 9808.23 | 0.37 | 0.68 | 0.69 | 0.63 | 1 | 10
5 | 115 | CONCLUIDO | 10.5535 | 9.48 | 5.59 | 11.97 | 0.18 | 28 | 225.01 | 56.94 | 2.25 | 26 | 50.82 | 27985.94 | 83.99 | 202.9 | 34.83 | 13.89 | 8672.86 | 0.4 | 0.69 | 0.68 | 0.55 | 1 | 10
6 | 115 | CONCLUIDO | 10.7894 | 9.27 | 5.51 | 13.22 | 0.2 | 25 | 225.43 | 56.94 | 2.5 | 23 | 50.99 | 28037.57 | 82.78 | 202.82 | 32.42 | 13.89 | 7485.59 | 0.43 | 0.7 | 0.67 | 0.47 | 1 | 10
7 | 115 | CONCLUIDO | 10.918 | 9.16 | 5.49 | 14.32 | 0.22 | 23 | 225.85 | 56.94 | 2.75 | 21 | 51.16 | 28089.25 | 82.31 | 202.85 | 31.74 | 13.89 | 7153.39 | 0.44 | 0.7 | 0.67 | 0.45 | 1 | 10
8 | 115 | CONCLUIDO | 11.0742 | 9.03 | 5.45 | 15.56 | 0.24 | 21 | 226.27 | 56.94 | 3 | 19 | 51.33 | 28140.99 | 81.56 | 202.89 | 30.38 | 13.89 | 6484.64 | 0.46 | 0.71 | 0.67 | 0.41 | 1 | 10
9 | 115 | CONCLUIDO | 11.2423 | 8.9 | 5.4 | 17.05 | 0.25 | 19 | 226.69 | 56.94 | 3.25 | 17 | 51.5 | 28192.8 | 80.68 | 202.82 | 28.87 | 13.89 | 5742.06 | 0.48 | 0.72 | 0.67 | 0.36 | 1 | 10
10 | 115 | CONCLUIDO | 11.3183 | 8.84 | 5.38 | 17.95 | 0.27 | 18 | 227.11 | 56.94 | 3.5 | 16 | 51.67 | 28244.66 | 80.38 | 202.81 | 28.14 | 13.89 | 5378.31 | 0.49 | 0.72 | 0.67 | 0.35 | 1 | 10
11 | 115 | CONCLUIDO | 11.4083 | 8.77 | 5.36 | 18.91 | 0.29 | 17 | 227.53 | 56.94 | 3.75 | 15 | 51.84 | 28296.58 | 79.74 | 202.82 | 27.61 | 13.89 | 5121.84 | 0.5 | 0.72 | 0.66 | 0.32 | 1 | 10
12 | 115 | CONCLUIDO | 11.4829 | 8.71 | 5.35 | 20.05 | 0.31 | 16 | 227.95 | 56.94 | 4 | 14 | 52.01 | 28348.56 | 79.38 | 202.88 | 27.13 | 13.89 | 4883.59 | 0.51 | 0.72 | 0.67 | 0.31 | 1 | 10
13 | 115 | CONCLUIDO | 11.5637 | 8.65 | 5.33 | 21.31 | 0.33 | 15 | 228.38 | 56.94 | 4.25 | 13 | 52.18 | 28400.61 | 79.06 | 202.82 | 26.77 | 13.89 | 4708.13 | 0.52 | 0.73 | 0.66 | 0.29 | 1 | 10
14 | 115 | CONCLUIDO | 11.6663 | 8.57 | 5.3 | 22.7 | 0.35 | 14 | 228.8 | 56.94 | 4.5 | 12 | 52.36 | 28452.71 | 78.45 | 202.85 | 25.71 | 13.89 | 4187.24 | 0.54 | 0.73 | 0.66 | 0.26 | 1 | 10
15 | 115 | CONCLUIDO | 11.7444 | 8.51 | 5.28 | 24.38 | 0.37 | 13 | 229.22 | 56.94 | 4.75 | 11 | 52.53 | 28504.87 | 78.16 | 202.84 | 25.14 | 13.89 | 3903.38 | 0.55 | 0.73 | 0.66 | 0.24 | 1 | 10
16 | 115 | CONCLUIDO | 11.7482 | 8.51 | 5.28 | 24.37 | 0.39 | 13 | 229.65 | 56.94 | 5 | 11 | 52.7 | 28557.1 | 77.96 | 202.81 | 25.16 | 13.89 | 3915.45 | 0.55 | 0.73 | 0.66 | 0.24 | 1 | 10
17 | 115 | CONCLUIDO | 11.8316 | 8.45 | 5.26 | 26.32 | 0.41 | 12 | 230.07 | 56.94 | 5.25 | 10 | 52.88 | 28609.38 | 77.75 | 202.81 | 24.66 | 13.89 | 3670.89 | 0.56 | 0.73 | 0.66 | 0.23 | 1 | 10
18 | 115 | CONCLUIDO | 11.8211 | 8.46 | 5.27 | 26.36 | 0.42 | 12 | 230.49 | 56.94 | 5.5 | 10 | 53.05 | 28661.73 | 77.58 | 202.82 | 24.91 | 13.89 | 3794.46 | 0.56 | 0.73 | 0.66 | 0.23 | 1 | 10
19 | 115 | CONCLUIDO | 11.9407 | 8.37 | 5.23 | 28.53 | 0.44 | 11 | 230.92 | 56.94 | 5.75 | 9 | 53.23 | 28714.14 | 76.83 | 202.81 | 23.73 | 13.89 | 3211.53 | 0.59 | 0.74 | 0.65 | 0.19 | 1 | 10
20 | 115 | CONCLUIDO | 11.9439 | 8.37 | 5.23 | 28.52 | 0.46 | 11 | 231.34 | 56.94 | 6 | 9 | 53.4 | 28766.61 | 76.66 | 202.81 | 23.7 | 13.89 | 3193.75 | 0.59 | 0.74 | 0.65 | 0.19 | 1 | 10
21 | 115 | CONCLUIDO | 12.0216 | 8.32 | 5.22 | 31.31 | 0.48 | 10 | 231.77 | 56.94 | 6.25 | 8 | 53.58 | 28819.14 | 76.32 | 202.81 | 23.28 | 13.89 | 2988.88 | 0.6 | 0.74 | 0.65 | 0.18 | 1 | 10
22 | 115 | CONCLUIDO | 12.0325 | 8.31 | 5.21 | 31.27 | 0.5 | 10 | 232.2 | 56.94 | 6.5 | 8 | 53.75 | 28871.74 | 76.24 | 202.82 | 22.9 | 13.89 | 2799.08 | 0.61 | 0.74 | 0.65 | 0.17 | 1 | 10
23 | 115 | CONCLUIDO | 12.014 | 8.32 | 5.22 | 31.34 | 0.52 | 10 | 232.62 | 56.94 | 6.75 | 8 | 53.93 | 28924.39 | 76.13 | 202.81 | 23.39 | 13.89 | 3042.69 | 0.59 | 0.74 | 0.66 | 0.19 | 1 | 10
24 | 115 | CONCLUIDO | 12.1098 | 8.26 | 5.2 | 34.68 | 0.53 | 9 | 233.05 | 56.94 | 7 | 7 | 54.11 | 28977.11 | 75.7 | 202.81 | 22.7 | 13.89 | 2704.94 | 0.61 | 0.74 | 0.65 | 0.16 | 1 | 10
25 | 115 | CONCLUIDO | 12.1135 | 8.26 | 5.2 | 34.66 | 0.55 | 9 | 233.48 | 56.94 | 7.25 | 7 | 54.29 | 29029.89 | 75.4 | 202.81 | 22.58 | 13.89 | 2646.44 | 0.62 | 0.74 | 0.65 | 0.16 | 1 | 10
26 | 115 | CONCLUIDO | 12.1102 | 8.26 | 5.2 | 34.68 | 0.57 | 9 | 233.91 | 56.94 | 7.5 | 7 | 54.46 | 29082.74 | 75.43 | 202.86 | 22.76 | 13.89 | 2732.77 | 0.61 | 0.74 | 0.65 | 0.16 | 1 | 10
27 | 115 | CONCLUIDO | 12.1972 | 8.2 | 5.19 | 38.9 | 0.59 | 8 | 234.34 | 56.94 | 7.75 | 6 | 54.64 | 29135.65 | 75.02 | 202.81 | 22.29 | 13.89 | 2506.79 | 0.62 | 0.75 | 0.65 | 0.15 | 1 | 10
28 | 115 | CONCLUIDO | 12.1955 | 8.2 | 5.19 | 38.91 | 0.61 | 8 | 234.77 | 56.94 | 8 | 6 | 54.82 | 29188.62 | 75.08 | 202.81 | 22.24 | 13.89 | 2479.14 | 0.62 | 0.75 | 0.65 | 0.15 | 1 | 10
29 | 115 | CONCLUIDO | 12.2096 | 8.19 | 5.18 | 38.84 | 0.62 | 8 | 235.2 | 56.94 | 8.25 | 6 | 55 | 29241.66 | 74.59 | 202.83 | 21.93 | 13.89 | 2323.73 | 0.63 | 0.75 | 0.65 | 0.14 | 1 | 10
30 | 115 | CONCLUIDO | 12.2063 | 8.19 | 5.18 | 38.85 | 0.64 | 8 | 235.63 | 56.94 | 8.5 | 6 | 55.18 | 29294.76 | 74.5 | 202.81 | 21.98 | 13.89 | 2349.37 | 0.63 | 0.75 | 0.65 | 0.14 | 1 | 10
31 | 115 | CONCLUIDO | 12.2212 | 8.18 | 5.17 | 38.78 | 0.66 | 8 | 236.06 | 56.94 | 8.75 | 6 | 55.36 | 29347.92 | 74.17 | 202.81 | 21.84 | 13.89 | 2278.08 | 0.64 | 0.75 | 0.65 | 0.13 | 1 | 10
32 | 115 | CONCLUIDO | 12.2951 | 8.13 | 5.17 | 44.27 | 0.68 | 7 | 236.49 | 56.94 | 9 | 5 | 55.55 | 29401.15 | 73.94 | 202.81 | 21.52 | 13.89 | 2122.79 | 0.65 | 0.75 | 0.65 | 0.13 | 1 | 10
33 | 115 | CONCLUIDO | 12.3178 | 8.12 | 5.15 | 44.15 | 0.69 | 7 | 236.92 | 56.94 | 9.25 | 5 | 55.73 | 29454.44 | 73.86 | 202.81 | 21.18 | 13.89 | 1954.19 | 0.66 | 0.75 | 0.65 | 0.11 | 1 | 10
34 | 115 | CONCLUIDO | 12.3001 | 8.13 | 5.16 | 44.25 | 0.71 | 7 | 237.35 | 56.94 | 9.5 | 5 | 55.91 | 29507.8 | 74 | 202.84 | 21.45 | 13.89 | 2090.04 | 0.65 | 0.75 | 0.65 | 0.12 | 1 | 10
35 | 115 | CONCLUIDO | 12.2968 | 8.13 | 5.16 | 44.26 | 0.73 | 7 | 237.79 | 56.94 | 9.75 | 5 | 56.09 | 29561.22 | 74 | 202.81 | 21.55 | 13.89 | 2138.49 | 0.64 | 0.75 | 0.65 | 0.13 | 1 | 10
36 | 115 | CONCLUIDO | 12.3119 | 8.12 | 5.15 | 44.18 | 0.75 | 7 | 238.22 | 56.94 | 10 | 5 | 56.28 | 29614.71 | 73.58 | 202.81 | 21.23 | 13.89 | 1977.46 | 0.65 | 0.75 | 0.65 | 0.12 | 1 | 10
37 | 115 | CONCLUIDO | 12.2942 | 8.13 | 5.17 | 44.28 | 0.76 | 7 | 238.66 | 56.94 | 10.25 | 5 | 56.46 | 29668.27 | 73.39 | 202.81 | 21.72 | 13.89 | 2224.59 | 0.64 | 0.75 | 0.65 | 0.13 | 1 | 10
38 | 115 | CONCLUIDO | 12.4087 | 8.06 | 5.13 | 51.35 | 0.78 | 6 | 239.09 | 56.94 | 10.5 | 4 | 56.65 | 29721.89 | 72.65 | 202.81 | 20.67 | 13.89 | 1705.91 | 0.67 | 0.75 | 0.65 | 0.1 | 1 | 10
39 | 115 | CONCLUIDO | 12.4014 | 8.06 | 5.14 | 51.39 | 0.8 | 6 | 239.53 | 56.94 | 10.75 | 4 | 56.83 | 29775.57 | 72.76 | 202.81 | 20.75 | 13.89 | 1745.34 | 0.67 | 0.75 | 0.65 | 0.1 | 1 | 10
40 | 115 | CONCLUIDO | 12.4014 | 8.06 | 5.14 | 51.39 | 0.82 | 6 | 239.96 | 56.94 | 11 | 4 | 57.02 | 29829.32 | 72.65 | 202.82 | 20.78 | 13.89 | 1759.24 | 0.67 | 0.75 | 0.65 | 0.1 | 1 | 10
41 | 115 | CONCLUIDO | 12.4172 | 8.05 | 5.13 | 51.29 | 0.83 | 6 | 240.4 | 56.94 | 11.25 | 4 | 57.21 | 29883.27 | 72.55 | 202.82 | 20.54 | 13.89 | 1640.67 | 0.68 | 0.75 | 0.64 | 0.09 | 1 | 10
42 | 115 | CONCLUIDO | 12.4044 | 8.06 | 5.14 | 51.38 | 0.85 | 6 | 240.84 | 56.94 | 11.5 | 4 | 57.39 | 29937.16 | 72.49 | 202.84 | 20.7 | 13.89 | 1717.51 | 0.67 | 0.75 | 0.65 | 0.1 | 1 | 10
43 | 115 | CONCLUIDO | 12.4104 | 8.06 | 5.13 | 51.34 | 0.87 | 6 | 241.27 | 56.94 | 11.75 | 4 | 57.58 | 29991.11 | 72.3 | 202.81 | 20.66 | 13.89 | 1701 | 0.67 | 0.75 | 0.64 | 0.1 | 1 | 10
44 | 115 | CONCLUIDO | 12.4048 | 8.06 | 5.14 | 51.37 | 0.88 | 6 | 241.71 | 56.94 | 12 | 4 | 57.77 | 30045.13 | 72.25 | 202.81 | 20.69 | 13.89 | 1714.78 | 0.67 | 0.75 | 0.65 | 0.1 | 1 | 10
45 | 115 | CONCLUIDO | 12.4061 | 8.06 | 5.14 | 51.36 | 0.9 | 6 | 242.15 | 56.94 | 12.25 | 4 | 57.96 | 30099.23 | 72.14 | 202.81 | 20.65 | 13.89 | 1696.59 | 0.67 | 0.75 | 0.65 | 0.1 | 1 | 10
46 | 115 | CONCLUIDO | 12.4091 | 8.06 | 5.13 | 51.34 | 0.92 | 6 | 242.59 | 56.94 | 12.5 | 4 | 58.15 | 30153.38 | 71.81 | 202.81 | 20.73 | 13.89 | 1732.83 | 0.67 | 0.75 | 0.64 | 0.1 | 1 | 10
47 | 115 | CONCLUIDO | 12.3911 | 8.07 | 5.15 | 51.46 | 0.93 | 6 | 243.03 | 56.94 | 12.75 | 4 | 58.34 | 30207.61 | 71.81 | 202.81 | 21.03 | 13.89 | 1884.7 | 0.66 | 0.75 | 0.65 | 0.11 | 1 | 10
48 | 115 | CONCLUIDO | 12.4961 | 8 | 5.12 | 61.47 | 0.95 | 5 | 243.47 | 56.94 | 13 | 3 | 58.53 | 30261.91 | 71.38 | 202.82 | 20.26 | 13.89 | 1506.33 | 0.69 | 0.76 | 0.65 | 0.08 | 1 | 10
49 | 115 | CONCLUIDO | 12.4996 | 8 | 5.12 | 61.44 | 0.97 | 5 | 243.91 | 56.94 | 13.25 | 3 | 58.72 | 30316.27 | 71.26 | 202.81 | 20.23 | 13.89 | 1489.85 | 0.69 | 0.76 | 0.64 | 0.08 | 1 | 10
50 | 115 | CONCLUIDO | 12.4974 | 8 | 5.12 | 61.46 | 0.98 | 5 | 244.35 | 56.94 | 13.5 | 3 | 58.91 | 30370.7 | 71.06 | 202.81 | 20.22 | 13.89 | 1484 | 0.69 | 0.76 | 0.65 | 0.08 | 1 | 10
51 | 115 | CONCLUIDO | 12.5017 | 8 | 5.12 | 61.42 | 1 | 5 | 244.79 | 56.94 | 13.75 | 3 | 59.1 | 30425.2 | 70.98 | 202.81 | 20.17 | 13.89 | 1458.04 | 0.69 | 0.76 | 0.64 | 0.08 | 1 | 10
52 | 115 | CONCLUIDO | 12.5 | 8 | 5.12 | 61.44 | 1.02 | 5 | 245.23 | 56.94 | 14 | 3 | 59.29 | 30479.78 | 71.27 | 202.81 | 20.15 | 13.89 | 1449.99 | 0.69 | 0.76 | 0.65 | 0.08 | 1 | 10
53 | 115 | CONCLUIDO | 12.4853 | 8.01 | 5.13 | 61.55 | 1.03 | 5 | 245.68 | 56.94 | 14.25 | 3 | 59.48 | 30534.42 | 71.29 | 202.81 | 20.43 | 13.89 | 1591.47 | 0.68 | 0.75 | 0.65 | 0.09 | 1 | 10
54 | 115 | CONCLUIDO | 12.4935 | 8 | 5.12 | 61.49 | 1.05 | 5 | 246.12 | 56.94 | 14.5 | 3 | 59.68 | 30589.13 | 70.98 | 202.82 | 20.34 | 13.89 | 1543.77 | 0.68 | 0.76 | 0.64 | 0.09 | 1 | 10
55 | 115 | CONCLUIDO | 12.49 | 8.01 | 5.13 | 61.51 | 1.06 | 5 | 246.57 | 56.94 | 14.75 | 3 | 59.87 | 30643.91 | 70.79 | 202.82 | 20.35 | 13.89 | 1547.47 | 0.68 | 0.75 | 0.65 | 0.09 | 1 | 10
56 | 115 | CONCLUIDO | 12.4987 | 8 | 5.12 | 61.45 | 1.08 | 5 | 247.01 | 56.94 | 15 | 3 | 60.07 | 30698.76 | 70.46 | 202.81 | 20.19 | 13.89 | 1468.38 | 0.69 | 0.76 | 0.65 | 0.08 | 1 | 10
57 | 115 | CONCLUIDO | 12.5139 | 7.99 | 5.11 | 61.33 | 1.1 | 5 | 247.46 | 56.94 | 15.25 | 3 | 60.26 | 30753.68 | 69.88 | 202.81 | 19.95 | 13.89 | 1349.12 | 0.7 | 0.76 | 0.64 | 0.07 | 1 | 10
58 | 115 | CONCLUIDO | 12.5083 | 7.99 | 5.11 | 61.37 | 1.11 | 5 | 247.9 | 56.94 | 15.5 | 3 | 60.46 | 30808.68 | 69.58 | 202.81 | 19.95 | 13.89 | 1350.65 | 0.7 | 0.76 | 0.65 | 0.08 | 1 | 10
59 | 115 | CONCLUIDO | 12.5065 | 8 | 5.12 | 61.39 | 1.13 | 5 | 248.35 | 56.94 | 15.75 | 3 | 60.66 | 30863.74 | 69.29 | 202.81 | 20.01 | 13.89 | 1381.86 | 0.69 | 0.76 | 0.65 | 0.08 | 1 | 10
60 | 115 | CONCLUIDO | 12.4974 | 8 | 5.12 | 61.46 | 1.14 | 5 | 248.79 | 56.94 | 16 | 3 | 60.85 | 30918.88 | 69.32 | 202.81 | 20.24 | 13.89 | 1495.27 | 0.69 | 0.76 | 0.65 | 0.08 | 1 | 10
61 | 115 | CONCLUIDO | 12.5009 | 8 | 5.12 | 61.43 | 1.16 | 5 | 249.24 | 56.94 | 16.25 | 3 | 61.05 | 30974.09 | 68.9 | 202.81 | 20.12 | 13.89 | 1436.12 | 0.69 | 0.76 | 0.65 | 0.08 | 1 | 10
62 | 115 | CONCLUIDO | 12.6081 | 7.93 | 5.09 | 76.42 | 1.18 | 4 | 249.69 | 56.94 | 16.5 | 2 | 61.25 | 31029.37 | 68.38 | 202.81 | 19.32 | 13.89 | 1041.78 | 0.72 | 0.76 | 0.65 | 0.06 | 1 | 10
63 | 115 | CONCLUIDO | 12.6055 | 7.93 | 5.1 | 76.45 | 1.19 | 4 | 250.14 | 56.94 | 16.75 | 2 | 61.45 | 31084.72 | 68.49 | 202.81 | 19.43 | 13.89 | 1095.85 | 0.71 | 0.76 | 0.64 | 0.06 | 1 | 10
64 | 115 | CONCLUIDO | 12.6077 | 7.93 | 5.1 | 76.43 | 1.21 | 4 | 250.59 | 56.94 | 17 | 2 | 61.65 | 31140.15 | 68.73 | 202.81 | 19.45 | 13.89 | 1106.8 | 0.71 | 0.76 | 0.64 | 0.06 | 1 | 10
65 | 115 | CONCLUIDO | 12.6037 | 7.93 | 5.1 | 76.47 | 1.22 | 4 | 251.04 | 56.94 | 17.25 | 2 | 61.85 | 31195.65 | 68.79 | 202.81 | 19.5 | 13.89 | 1127.6 | 0.71 | 0.76 | 0.64 | 0.06 | 1 | 10
66 | 115 | CONCLUIDO | 12.6011 | 7.94 | 5.1 | 76.49 | 1.24 | 4 | 251.49 | 56.94 | 17.5 | 2 | 62.05 | 31251.22 | 68.98 | 202.81 | 19.61 | 13.89 | 1185.3 | 0.71 | 0.76 | 0.64 | 0.06 | 1 | 10
67 | 115 | CONCLUIDO | 12.6015 | 7.94 | 5.1 | 76.49 | 1.25 | 4 | 251.94 | 56.94 | 17.75 | 2 | 62.25 | 31306.86 | 68.92 | 202.81 | 19.6 | 13.89 | 1181.65 | 0.71 | 0.76 | 0.64 | 0.06 | 1 | 10
68 | 115 | CONCLUIDO | 12.6002 | 7.94 | 5.1 | 76.5 | 1.27 | 4 | 252.39 | 56.94 | 18 | 2 | 62.45 | 31362.58 | 68.78 | 202.81 | 19.65 | 13.89 | 1206.46 | 0.71 | 0.76 | 0.64 | 0.06 | 1 | 10
69 | 115 | CONCLUIDO | 12.6077 | 7.93 | 5.1 | 76.43 | 1.28 | 4 | 252.84 | 56.94 | 18.25 | 2 | 62.65 | 31418.38 | 68.73 | 202.81 | 19.41 | 13.89 | 1087.26 | 0.72 | 0.76 | 0.64 | 0.06 | 1 | 10
70 | 115 | CONCLUIDO | 12.6028 | 7.93 | 5.1 | 76.47 | 1.3 | 4 | 253.3 | 56.94 | 18.5 | 2 | 62.86 | 31474.25 | 68.66 | 202.81 | 19.49 | 13.89 | 1125.3 | 0.71 | 0.76 | 0.64 | 0.06 | 1 | 10
71 | 115 | CONCLUIDO | 12.6006 | 7.94 | 5.1 | 76.5 | 1.31 | 4 | 253.75 | 56.94 | 18.75 | 2 | 63.06 | 31530.19 | 68.45 | 202.81 | 19.45 | 13.89 | 1106.33 | 0.71 | 0.76 | 0.65 | 0.06 | 1 | 10
72 | 115 | CONCLUIDO | 12.605 | 7.93 | 5.1 | 76.45 | 1.33 | 4 | 254.21 | 56.94 | 19 | 2 | 63.26 | 31586.21 | 68.13 | 202.81 | 19.5 | 13.89 | 1129.02 | 0.71 | 0.76 | 0.64 | 0.06 | 1 | 10
73 | 115 | CONCLUIDO | 12.6099 | 7.93 | 5.09 | 76.41 | 1.34 | 4 | 254.66 | 56.94 | 19.25 | 2 | 63.47 | 31642.3 | 67.9 | 202.82 | 19.36 | 13.89 | 1061.77 | 0.72 | 0.76 | 0.64 | 0.06 | 1 | 10
74 | 115 | CONCLUIDO | 12.6125 | 7.93 | 5.09 | 76.38 | 1.36 | 4 | 255.12 | 56.94 | 19.5 | 2 | 63.67 | 31698.47 | 67.71 | 202.81 | 19.35 | 13.89 | 1052.75 | 0.72 | 0.76 | 0.64 | 0.05 | 1 | 10
75 | 115 | CONCLUIDO | 12.6117 | 7.93 | 5.09 | 76.39 | 1.37 | 4 | 255.57 | 56.94 | 19.75 | 2 | 63.88 | 31754.72 | 67.46 | 202.81 | 19.3 | 13.89 | 1029.45 | 0.72 | 0.76 | 0.64 | 0.05 | 1 | 10
76 | 115 | CONCLUIDO | 12.6042 | 7.93 | 5.1 | 76.46 | 1.39 | 4 | 256.03 | 56.94 | 20 | 2 | 64.09 | 31811.04 | 67.24 | 202.81 | 19.42 | 13.89 | 1089.64 | 0.72 | 0.76 | 0.65 | 0.06 | 1 | 10
77 | 115 | CONCLUIDO | 12.6201 | 7.92 | 5.09 | 76.31 | 1.4 | 4 | 256.49 | 56.94 | 20.25 | 2 | 64.29 | 31867.44 | 66.67 | 202.81 | 19.18 | 13.89 | 970.57 | 0.72 | 0.76 | 0.64 | 0.05 | 1 | 10
78 | 115 | CONCLUIDO | 12.6232 | 7.92 | 5.09 | 76.28 | 1.42 | 4 | 256.94 | 56.94 | 20.5 | 2 | 64.5 | 31924.04 | 66.18 | 202.81 | 19.13 | 13.89 | 942.93 | 0.73 | 0.76 | 0.64 | 0.05 | 1 | 10
79 | 115 | CONCLUIDO | 12.6139 | 7.93 | 5.09 | 76.37 | 1.43 | 4 | 257.4 | 56.94 | 20.75 | 2 | 64.71 | 31980.59 | 66.12 | 202.81 | 19.21 | 13.89 | 987.06 | 0.72 | 0.76 | 0.65 | 0.05 | 1 | 10
80 | 115 | CONCLUIDO | 12.6165 | 7.93 | 5.09 | 76.35 | 1.45 | 4 | 257.86 | 56.94 | 21 | 2 | 64.92 | 32037.22 | 65.85 | 202.81 | 19.17 | 13.89 | 966.23 | 0.72 | 0.76 | 0.64 | 0.05 | 1 | 10
81 | 115 | CONCLUIDO | 12.6214 | 7.92 | 5.09 | 76.3 | 1.46 | 4 | 258.32 | 56.94 | 21.25 | 2 | 65.13 | 32093.94 | 65.54 | 202.81 | 19.12 | 13.89 | 940.49 | 0.73 | 0.76 | 0.64 | 0.05 | 1 | 10
82 | 115 | CONCLUIDO | 12.6223 | 7.92 | 5.09 | 76.29 | 1.48 | 4 | 258.78 | 56.94 | 21.5 | 2 | 65.34 | 32150.72 | 65.31 | 202.81 | 19.08 | 13.89 | 918.94 | 0.73 | 0.76 | 0.64 | 0.05 | 1 | 10
83 | 115 | CONCLUIDO | 12.6263 | 7.92 | 5.08 | 76.25 | 1.49 | 4 | 259.24 | 56.94 | 21.75 | 2 | 65.55 | 32207.59 | 64.86 | 202.81 | 18.98 | 13.89 | 869.14 | 0.73 | 0.76 | 0.64 | 0.05 | 1 | 10
84 | 115 | CONCLUIDO | 12.6249 | 7.92 | 5.08 | 76.27 | 1.51 | 4 | 259.71 | 56.94 | 22 | 2 | 65.76 | 32264.54 | 64.42 | 202.81 | 19.02 | 13.89 | 891.3 | 0.73 | 0.76 | 0.64 | 0.05 | 1 | 10
85 | 115 | CONCLUIDO | 12.6214 | 7.92 | 5.09 | 76.3 | 1.52 | 4 | 260.17 | 56.94 | 22.25 | 2 | 65.98 | 32321.56 | 63.77 | 202.81 | 19.06 | 13.89 | 908.49 | 0.73 | 0.76 | 0.64 | 0.05 | 1 | 10
86 | 115 | CONCLUIDO | 12.7289 | 7.86 | 5.06 | 101.27 | 1.54 | 3 | 260.63 | 56.94 | 22.5 | 1 | 66.19 | 32378.67 | 62.9 | 202.81 | 18.4 | 13.89 | 584.44 | 0.76 | 0.76 | 0.64 | 0.03 | 1 | 10
87 | 115 | CONCLUIDO | 12.7191 | 7.86 | 5.07 | 101.39 | 1.55 | 3 | 261.09 | 56.94 | 22.75 | 1 | 66.4 | 32435.86 | 63.04 | 202.81 | 18.62 | 13.89 | 694.05 | 0.75 | 0.76 | 0.64 | 0.03 | 1 | 10
88 | 115 | CONCLUIDO | 12.7159 | 7.86 | 5.07 | 101.43 | 1.56 | 3 | 261.56 | 56.94 | 23 | 1 | 66.62 | 32493.12 | 63.13 | 202.81 | 18.64 | 13.89 | 706.27 | 0.75 | 0.76 | 0.64 | 0.03 | 1 | 10
89 | 115 | CONCLUIDO | 12.7182 | 7.86 | 5.07 | 101.41 | 1.58 | 3 | 262.02 | 56.94 | 23.25 | 1 | 66.83 | 32550.47 | 63.29 | 202.81 | 18.55 | 13.89 | 661.38 | 0.75 | 0.76 | 0.64 | 0.03 | 1 | 10
90 | 115 | CONCLUIDO | 12.7253 | 7.86 | 5.07 | 101.32 | 1.59 | 3 | 262.49 | 56.94 | 23.5 | 1 | 67.05 | 32607.89 | 63.29 | 202.81 | 18.48 | 13.89 | 626.87 | 0.75 | 0.76 | 0.64 | 0.03 | 1 | 10
91 | 115 | CONCLUIDO | 12.7235 | 7.86 | 5.07 | 101.34 | 1.61 | 3 | 262.96 | 56.94 | 23.75 | 1 | 67.26 | 32665.4 | 63.32 | 202.81 | 18.48 | 13.89 | 623.64 | 0.75 | 0.76 | 0.64 | 0.03 | 1 | 10
92 | 115 | CONCLUIDO | 12.7199 | 7.86 | 5.07 | 101.38 | 1.62 | 3 | 263.42 | 56.94 | 24 | 1 | 67.48 | 32722.99 | 63.42 | 202.81 | 18.57 | 13.89 | 668.06 | 0.75 | 0.76 | 0.64 | 0.03 | 1 | 10
93 | 115 | CONCLUIDO | 12.7186 | 7.86 | 5.07 | 101.4 | 1.64 | 3 | 263.89 | 56.94 | 24.25 | 0 | 67.7 | 32780.66 | 63.69 | 202.81 | 18.56 | 13.89 | 662.58 | 0.75 | 0.76 | 0.64 | 0.03 | 1 | 10
0 | 35 | CONCLUIDO | 12.3115 | 8.12 | 5.68 | 10.65 | 0.22 | 32 | 80.84 | 35.1 | 1 | 30 | 9.74 | 10204.21 | 43.02 | 202.9 | 37.28 | 13.89 | 9877.98 | 0.37 | 0.68 | 0.7 | 0.64 | 1 | 10
1 | 35 | CONCLUIDO | 12.7497 | 7.84 | 5.52 | 13.25 | 0.27 | 25 | 81.14 | 35.1 | 1.25 | 23 | 9.79 | 10241.25 | 41.33 | 202.87 | 32.59 | 13.89 | 7568.36 | 0.43 | 0.7 | 0.68 | 0.48 | 1 | 10
2 | 35 | CONCLUIDO | 12.988 | 7.7 | 5.45 | 15.56 | 0.32 | 21 | 81.44 | 35.1 | 1.5 | 19 | 9.84 | 10278.32 | 40.18 | 202.81 | 30.24 | 13.89 | 6415.09 | 0.46 | 0.71 | 0.67 | 0.41 | 1 | 10
3 | 35 | CONCLUIDO | 13.2714 | 7.54 | 5.35 | 18.88 | 0.38 | 17 | 81.74 | 35.1 | 1.75 | 15 | 9.89 | 10315.41 | 38.81 | 202.81 | 27.24 | 13.89 | 4936.39 | 0.51 | 0.72 | 0.67 | 0.31 | 1 | 10
4 | 35 | CONCLUIDO | 13.3769 | 7.48 | 5.33 | 21.3 | 0.43 | 15 | 82.04 | 35.1 | 2 | 13 | 9.94 | 10352.53 | 38.2 | 202.85 | 26.63 | 13.89 | 4637.78 | 0.52 | 0.73 | 0.66 | 0.29 | 1 | 10
5 | 35 | CONCLUIDO | 13.5211 | 7.4 | 5.28 | 24.37 | 0.48 | 13 | 82.34 | 35.1 | 2.25 | 11 | 9.99 | 10389.66 | 37.42 | 202.86 | 25 | 13.89 | 3834.38 | 0.56 | 0.73 | 0.66 | 0.24 | 1 | 10
6 | 35 | CONCLUIDO | 13.5916 | 7.36 | 5.26 | 26.29 | 0.53 | 12 | 82.65 | 35.1 | 2.5 | 10 | 10.04 | 10426.82 | 36.9 | 202.82 | 24.5 | 13.89 | 3587.99 | 0.57 | 0.74 | 0.66 | 0.22 | 1 | 10
7 | 35 | CONCLUIDO | 13.656 | 7.32 | 5.24 | 28.59 | 0.58 | 11 | 82.95 | 35.1 | 2.75 | 9 | 10.1 | 10463.99 | 36.09 | 202.81 | 24.14 | 13.89 | 3415.13 | 0.58 | 0.74 | 0.65 | 0.2 | 1 | 10
8 | 35 | CONCLUIDO | 13.7604 | 7.27 | 5.2 | 31.22 | 0.63 | 10 | 83.25 | 35.1 | 3 | 8 | 10.15 | 10501.19 | 35.35 | 202.81 | 22.86 | 13.89 | 2781.74 | 0.61 | 0.74 | 0.65 | 0.17 | 1 | 10
9 | 35 | CONCLUIDO | 13.8037 | 7.24 | 5.2 | 34.65 | 0.68 | 9 | 83.55 | 35.1 | 3.25 | 6 | 10.2 | 10538.42 | 34.23 | 202.81 | 22.66 | 13.89 | 2683.89 | 0.61 | 0.74 | 0.65 | 0.16 | 1 | 10
10 | 35 | CONCLUIDO | 13.8499 | 7.22 | 5.19 | 38.93 | 0.73 | 8 | 83.85 | 35.1 | 3.5 | 5 | 10.25 | 10575.66 | 33.85 | 202.81 | 22.33 | 13.89 | 2525.4 | 0.62 | 0.75 | 0.65 | 0.15 | 1 | 10
11 | 35 | CONCLUIDO | 13.8707 | 7.21 | 5.18 | 38.85 | 0.78 | 8 | 84.15 | 35.1 | 3.75 | 4 | 10.3 | 10612.93 | 33.04 | 202.81 | 21.98 | 13.89 | 2349.75 | 0.63 | 0.75 | 0.65 | 0.14 | 1 | 10
12 | 35 | CONCLUIDO | 13.8712 | 7.21 | 5.18 | 38.85 | 0.83 | 8 | 84.46 | 35.1 | 4 | 2 | 10.36 | 10650.22 | 32.71 | 202.81 | 21.98 | 13.89 | 2347.66 | 0.63 | 0.75 | 0.65 | 0.14 | 1 | 10
13 | 35 | CONCLUIDO | 13.9346 | 7.18 | 5.16 | 44.26 | 0.88 | 7 | 84.76 | 35.1 | 4.25 | 0 | 10.41 | 10687.53 | 32.54 | 202.83 | 21.32 | 13.89 | 2022.83 | 0.65 | 0.75 | 0.66 | 0.13 | 1 | 10
0 | 50 | CONCLUIDO | 11.4162 | 8.76 | 5.83 | 8.75 | 0.16 | 40 | 107.41 | 41.65 | 1 | 38 | 14.77 | 13481.73 | 54.37 | 202.83 | 42.39 | 13.89 | 12394.05 | 0.33 | 0.66 | 0.7 | 0.8 | 1 | 10
1 | 50 | CONCLUIDO | 11.9454 | 8.37 | 5.65 | 10.93 | 0.2 | 31 | 107.73 | 41.65 | 1.25 | 29 | 14.83 | 13520.81 | 52.17 | 202.86 | 36.67 | 13.89 | 9578.06 | 0.38 | 0.69 | 0.68 | 0.61 | 1 | 10
2 | 50 | CONCLUIDO | 12.2449 | 8.17 | 5.55 | 12.81 | 0.24 | 26 | 108.05 | 41.65 | 1.5 | 24 | 14.9 | 13559.91 | 50.93 | 202.84 | 33.78 | 13.89 | 8158.5 | 0.41 | 0.7 | 0.68 | 0.51 | 1 | 10
3 | 50 | CONCLUIDO | 12.5291 | 7.98 | 5.46 | 14.88 | 0.28 | 22 | 108.37 | 41.65 | 1.75 | 20 | 14.97 | 13599.17 | 49.79 | 202.89 | 30.84 | 13.89 | 6711.74 | 0.45 | 0.71 | 0.67 | 0.42 | 1 | 10
4 | 50 | CONCLUIDO | 12.7024 | 7.87 | 5.41 | 17.1 | 0.32 | 19 | 108.68 | 41.65 | 2 | 17 | 15.03 | 13638.32 | 49.11 | 202.87 | 29.2 | 13.89 | 5902.75 | 0.48 | 0.71 | 0.67 | 0.38 | 1 | 10
5 | 50 | CONCLUIDO | 12.8576 | 7.78 | 5.36 | 18.93 | 0.36 | 17 | 109 | 41.65 | 2.25 | 15 | 15.1 | 13677.51 | 48.11 | 202.82 | 27.67 | 13.89 | 5151.97 | 0.5 | 0.72 | 0.67 | 0.33 | 1 | 10
6 | 50 | CONCLUIDO | 12.994 | 7.7 | 5.33 | 21.31 | 0.4 | 15 | 109.32 | 41.65 | 2.5 | 13 | 15.17 | 13716.72 | 47.48 | 202.85 | 26.34 | 13.89 | 4496.31 | 0.53 | 0.73 | 0.67 | 0.29 | 1 | 10
7 | 50 | CONCLUIDO | 13.0738 | 7.65 | 5.3 | 22.72 | 0.44 | 14 | 109.64 | 41.65 | 2.75 | 12 | 15.24 | 13755.95 | 46.91 | 202.82 | 25.92 | 13.89 | 4290.69 | 0.54 | 0.73 | 0.66 | 0.26 | 1 | 10
8 | 50 | CONCLUIDO | 13.2324 | 7.56 | 5.25 | 26.27 | 0.48 | 12 | 109.96 | 41.65 | 3 | 10 | 15.31 | 13795.21 | 46.09 | 202.83 | 24.34 | 13.89 | 3511.61 | 0.57 | 0.74 | 0.66 | 0.22 | 1 | 10
9 | 50 | CONCLUIDO | 13.2081 | 7.57 | 5.27 | 26.34 | 0.52 | 12 | 110.27 | 41.65 | 3.25 | 10 | 15.37 | 13834.5 | 45.85 | 202.82 | 24.93 | 13.89 | 3805.69 | 0.56 | 0.73 | 0.65 | 0.23 | 1 | 10
10 | 50 | CONCLUIDO | 13.3097 | 7.51 | 5.23 | 28.54 | 0.56 | 11 | 110.59 | 41.65 | 3.5 | 9 | 15.44 | 13873.81 | 45.18 | 202.82 | 23.81 | 13.89 | 3251.46 | 0.58 | 0.74 | 0.65 | 0.19 | 1 | 10
11 | 50 | CONCLUIDO | 13.3859 | 7.47 | 5.21 | 31.27 | 0.6 | 10 | 110.91 | 41.65 | 3.75 | 8 | 15.51 | 13913.15 | 44.62 | 202.81 | 23.08 | 13.89 | 2887.9 | 0.6 | 0.74 | 0.65 | 0.17 | 1 | 10
12 | 50 | CONCLUIDO | 13.4378 | 7.44 | 5.21 | 34.7 | 0.63 | 9 | 111.23 | 41.65 | 4 | 7 | 15.58 | 13952.52 | 43.95 | 202.81 | 22.72 | 13.89 | 2715.18 | 0.61 | 0.74 | 0.66 | 0.17 | 1 | 10
13 | 50 | CONCLUIDO | 13.4439 | 7.44 | 5.2 | 34.68 | 0.67 | 9 | 111.55 | 41.65 | 4.25 | 7 | 15.65 | 13991.91 | 43.56 | 202.82 | 22.66 | 13.89 | 2682.67 | 0.61 | 0.74 | 0.65 | 0.16 | 1 | 10
14 | 50 | CONCLUIDO | 13.5216 | 7.4 | 5.18 | 38.86 | 0.71 | 8 | 111.87 | 41.65 | 4.5 | 6 | 15.72 | 14031.33 | 42.92 | 202.82 | 22.02 | 13.89 | 2369.1 | 0.63 | 0.75 | 0.65 | 0.14 | 1 | 10
15 | 50 | CONCLUIDO | 13.5282 | 7.39 | 5.18 | 38.84 | 0.75 | 8 | 112.19 | 41.65 | 4.75 | 6 | 15.79 | 14070.77 | 42.36 | 202.82 | 22 | 13.89 | 2362.14 | 0.63 | 0.75 | 0.65 | 0.14 | 1 | 10
16 | 50 | CONCLUIDO | 13.5988 | 7.35 | 5.16 | 44.25 | 0.78 | 7 | 112.51 | 41.65 | 5 | 5 | 15.86 | 14110.24 | 41.74 | 202.81 | 21.41 | 13.89 | 2071.91 | 0.65 | 0.75 | 0.65 | 0.12 | 1 | 10
17 | 50 | CONCLUIDO | 13.6121 | 7.35 | 5.15 | 44.18 | 0.82 | 7 | 112.83 | 41.65 | 5.25 | 5 | 15.93 | 14149.74 | 41.65 | 202.82 | 21.2 | 13.89 | 1963.15 | 0.66 | 0.75 | 0.65 | 0.12 | 1 | 10
18 | 50 | CONCLUIDO | 13.6111 | 7.35 | 5.16 | 44.19 | 0.86 | 7 | 113.15 | 41.65 | 5.5 | 5 | 16 | 14189.26 | 41.17 | 202.86 | 21.24 | 13.89 | 1983.05 | 0.65 | 0.75 | 0.65 | 0.12 | 1 | 10
19 | 50 | CONCLUIDO | 13.6851 | 7.31 | 5.14 | 51.38 | 0.89 | 6 | 113.47 | 41.65 | 5.75 | 4 | 16.07 | 14228.81 | 40.11 | 202.85 | 20.75 | 13.89 | 1743.43 | 0.67 | 0.75 | 0.65 | 0.1 | 1 | 10
20 | 50 | CONCLUIDO | 13.6835 | 7.31 | 5.14 | 51.39 | 0.93 | 6 | 113.79 | 41.65 | 6 | 4 | 16.14 | 14268.39 | 39.85 | 202.82 | 20.77 | 13.89 | 1752.39 | 0.67 | 0.75 | 0.65 | 0.1 | 1 | 10
21 | 50 | CONCLUIDO | 13.6809 | 7.31 | 5.14 | 51.4 | 0.97 | 6 | 114.11 | 41.65 | 6.25 | 4 | 16.21 | 14307.99 | 39.51 | 202.84 | 20.73 | 13.89 | 1733.92 | 0.67 | 0.75 | 0.65 | 0.1 | 1 | 10
22 | 50 | CONCLUIDO | 13.6742 | 7.31 | 5.14 | 51.44 | 1 | 6 | 114.44 | 41.65 | 6.5 | 2 | 16.29 | 14347.62 | 39.43 | 202.82 | 20.82 | 13.89 | 1781.94 | 0.67 | 0.75 | 0.65 | 0.11 | 1 | 10
23 | 50 | CONCLUIDO | 13.6882 | 7.31 | 5.14 | 51.36 | 1.04 | 6 | 114.76 | 41.65 | 6.75 | 2 | 16.36 | 14387.27 | 39.03 | 202.81 | 20.63 | 13.89 | 1683.36 | 0.67 | 0.75 | 0.65 | 0.1 | 1 | 10
24 | 50 | CONCLUIDO | 13.6757 | 7.31 | 5.14 | 51.43 | 1.07 | 6 | 115.08 | 41.65 | 7 | 1 | 16.43 | 14426.96 | 38.97 | 202.81 | 20.73 | 13.89 | 1737.16 | 0.67 | 0.75 | 0.65 | 0.1 | 1 | 10
25 | 50 | CONCLUIDO | 13.6711 | 7.31 | 5.15 | 51.45 | 1.11 | 6 | 115.4 | 41.65 | 7.25 | 1 | 16.5 | 14466.67 | 38.83 | 202.81 | 20.83 | 13.89 | 1786.34 | 0.67 | 0.75 | 0.65 | 0.11 | 1 | 10
26 | 50 | CONCLUIDO | 13.6716 | 7.31 | 5.14 | 51.45 | 1.14 | 6 | 115.72 | 41.65 | 7.5 | 0 | 16.57 | 14506.4 | 38.76 | 202.81 | 20.79 | 13.89 | 1762.86 | 0.67 | 0.75 | 0.65 | 0.11 | 1 | 10
0 | 25 | CONCLUIDO | 12.9688 | 7.71 | 5.55 | 12.82 | 0.28 | 26 | 61.76 | 28.92 | 1 | 24 | 6.84 | 7851.41 | 33.94 | 202.84 | 33.67 | 13.89 | 8104.84 | 0.41 | 0.7 | 0.68 | 0.52 | 1 | 10
1 | 25 | CONCLUIDO | 13.367 | 7.48 | 5.41 | 16.22 | 0.35 | 20 | 62.05 | 28.92 | 1.25 | 18 | 6.88 | 7887.12 | 32.41 | 202.85 | 29.17 | 13.89 | 5885.04 | 0.48 | 0.72 | 0.67 | 0.37 | 1 | 10
2 | 25 | CONCLUIDO | 13.5947 | 7.36 | 5.34 | 20.02 | 0.42 | 16 | 62.34 | 28.92 | 1.5 | 14 | 6.92 | 7922.85 | 31.1 | 202.85 | 26.89 | 13.89 | 4763.02 | 0.52 | 0.72 | 0.66 | 0.3 | 1 | 10
3 | 25 | CONCLUIDO | 13.7295 | 7.28 | 5.29 | 22.69 | 0.49 | 14 | 62.63 | 28.92 | 1.75 | 12 | 6.96 | 7958.6 | 30.28 | 202.81 | 25.72 | 13.89 | 4189 | 0.54 | 0.73 | 0.66 | 0.26 | 1 | 10
4 | 25 | CONCLUIDO | 13.8509 | 7.22 | 5.26 | 26.29 | 0.55 | 12 | 62.92 | 28.92 | 2 | 10 | 7 | 7994.37 | 29.45 | 202.81 | 24.49 | 13.89 | 3585.9 | 0.57 | 0.74 | 0.66 | 0.22 | 1 | 10
5 | 25 | CONCLUIDO | 13.9779 | 7.15 | 5.22 | 31.32 | 0.62 | 10 | 63.21 | 28.92 | 2.25 | 7 | 7.04 | 8030.17 | 27.89 | 202.81 | 23.09 | 13.89 | 2894.02 | 0.6 | 0.74 | 0.66 | 0.18 | 1 | 10
6 | 25 | CONCLUIDO | 13.9719 | 7.16 | 5.22 | 31.33 | 0.69 | 10 | 63.5 | 28.92 | 2.5 | 1 | 7.08 | 8065.98 | 27.92 | 202.81 | 22.96 | 13.89 | 2831.42 | 0.6 | 0.74 | 0.67 | 0.18 | 1 | 10
7 | 25 | CONCLUIDO | 13.9697 | 7.16 | 5.22 | 31.34 | 0.75 | 10 | 63.79 | 28.92 | 2.75 | 1 | 7.12 | 8101.81 | 27.89 | 202.81 | 23.03 | 13.89 | 2865.94 | 0.6 | 0.74 | 0.66 | 0.19 | 1 | 10
8 | 25 | CONCLUIDO | 13.9659 | 7.16 | 5.23 | 31.35 | 0.81 | 10 | 64.08 | 28.92 | 3 | 0 | 7.16 | 8137.65 | 27.85 | 202.81 | 23.06 | 13.89 | 2878.15 | 0.6 | 0.74 | 0.67 | 0.19 | 1 | 10
0 | 85 | CONCLUIDO | 9.5334 | 10.49 | 6.19 | 6.51 | 0.11 | 57 | 167.88 | 51.39 | 1 | 55 | 30.49 | 20939.59 | 78.09 | 202.9 | 53.56 | 13.89 | 17893.13 | 0.26 | 0.63 | 0.72 | 1.14 | 1 | 10
1 | 85 | CONCLUIDO | 10.2241 | 9.78 | 5.92 | 8.07 | 0.13 | 44 | 168.25 | 51.39 | 1.25 | 42 | 30.6 | 20984.25 | 74.51 | 202.85 | 45.13 | 13.89 | 13745.01 | 0.31 | 0.65 | 0.71 | 0.88 | 1 | 10
2 | 85 | CONCLUIDO | 10.7114 | 9.34 | 5.74 | 9.57 | 0.16 | 36 | 168.61 | 51.39 | 1.5 | 34 | 30.71 | 21028.94 | 72.07 | 202.86 | 39.38 | 13.89 | 10911.38 | 0.35 | 0.67 | 0.7 | 0.7 | 1 | 10
3 | 85 | CONCLUIDO | 11.1067 | 9 | 5.61 | 11.23 | 0.18 | 30 | 168.97 | 51.39 | 1.75 | 28 | 30.83 | 21073.68 | 70.22 | 202.84 | 35.4 | 13.89 | 8949.93 | 0.39 | 0.69 | 0.69 | 0.58 | 1 | 10
4 | 85 | CONCLUIDO | 11.3683 | 8.8 | 5.54 | 12.79 | 0.21 | 26 | 169.33 | 51.39 | 2 | 24 | 30.94 | 21118.46 | 69.14 | 202.82 | 33.37 | 13.89 | 7955.48 | 0.42 | 0.7 | 0.68 | 0.5 | 1 | 10
5 | 85 | CONCLUIDO | 11.5655 | 8.65 | 5.49 | 14.33 | 0.24 | 23 | 169.7 | 51.39 | 2.25 | 21 | 31.05 | 21163.27 | 68.3 | 202.82 | 31.86 | 13.89 | 7215.26 | 0.44 | 0.7 | 0.67 | 0.46 | 1 | 10
6 | 85 | CONCLUIDO | 11.7317 | 8.52 | 5.44 | 15.54 | 0.26 | 21 | 170.06 | 51.39 | 2.5 | 19 | 31.17 | 21208.12 | 67.44 | 202.85 | 30.12 | 13.89 | 6352.84 | 0.46 | 0.71 | 0.67 | 0.4 | 1 | 10
7 | 85 | CONCLUIDO | 11.8675 | 8.43 | 5.41 | 17.08 | 0.29 | 19 | 170.42 | 51.39 | 2.75 | 17 | 31.28 | 21253.01 | 66.89 | 202.82 | 29.14 | 13.89 | 5872.52 | 0.48 | 0.72 | 0.67 | 0.37 | 1 | 10
8 | 85 | CONCLUIDO | 12.0462 | 8.3 | 5.35 | 18.89 | 0.31 | 17 | 170.79 | 51.39 | 3 | 15 | 31.4 | 21297.94 | 65.85 | 202.83 | 27.42 | 13.89 | 5024.48 | 0.51 | 0.72 | 0.66 | 0.31 | 1 | 10
9 | 85 | CONCLUIDO | 12.1147 | 8.25 | 5.34 | 20.02 | 0.34 | 16 | 171.15 | 51.39 | 3.25 | 14 | 31.51 | 21342.91 | 65.53 | 202.81 | 27.08 | 13.89 | 4857.46 | 0.51 | 0.72 | 0.66 | 0.3 | 1 | 10
10 | 85 | CONCLUIDO | 12.184 | 8.21 | 5.33 | 21.31 | 0.36 | 15 | 171.52 | 51.39 | 3.5 | 13 | 31.63 | 21387.92 | 65.15 | 202.9 | 26.75 | 13.89 | 4698.65 | 0.52 | 0.73 | 0.66 | 0.29 | 1 | 10
11 | 85 | CONCLUIDO | 12.2821 | 8.14 | 5.29 | 22.69 | 0.39 | 14 | 171.88 | 51.39 | 3.75 | 12 | 31.74 | 21432.96 | 64.6 | 202.81 | 25.74 | 13.89 | 4198.65 | 0.54 | 0.73 | 0.66 | 0.26 | 1 | 10
12 | 85 | CONCLUIDO | 12.3648 | 8.09 | 5.27 | 24.34 | 0.41 | 13 | 172.25 | 51.39 | 4 | 11 | 31.86 | 21478.05 | 64.2 | 202.83 | 24.86 | 13.89 | 3763.42 | 0.56 | 0.73 | 0.66 | 0.24 | 1 | 10
13 | 85 | CONCLUIDO | 12.4361 | 8.04 | 5.26 | 26.31 | 0.44 | 12 | 172.61 | 51.39 | 4.25 | 10 | 31.97 | 21523.17 | 63.94 | 202.83 | 24.66 | 13.89 | 3671.85 | 0.56 | 0.74 | 0.65 | 0.22 | 1 | 10
14 | 85 | CONCLUIDO | 12.4266 | 8.05 | 5.27 | 26.34 | 0.46 | 12 | 172.98 | 51.39 | 4.5 | 10 | 32.09 | 21568.34 | 63.63 | 202.82 | 24.78 | 13.89 | 3731.95 | 0.56 | 0.73 | 0.66 | 0.23 | 1 | 10
15 | 85 | CONCLUIDO | 12.5309 | 7.98 | 5.24 | 28.55 | 0.49 | 11 | 173.35 | 51.39 | 4.75 | 9 | 32.2 | 21613.54 | 62.93 | 202.86 | 23.72 | 13.89 | 3205.99 | 0.59 | 0.74 | 0.66 | 0.2 | 1 | 10
16 | 85 | CONCLUIDO | 12.6059 | 7.93 | 5.22 | 31.33 | 0.51 | 10 | 173.71 | 51.39 | 5 | 8 | 32.32 | 21658.78 | 62.5 | 202.82 | 23.27 | 13.89 | 2986.86 | 0.6 | 0.74 | 0.66 | 0.18 | 1 | 10
17 | 85 | CONCLUIDO | 12.6227 | 7.92 | 5.21 | 31.27 | 0.53 | 10 | 174.08 | 51.39 | 5.25 | 8 | 32.44 | 21704.07 | 62.37 | 202.81 | 23.06 | 13.89 | 2881.18 | 0.6 | 0.74 | 0.65 | 0.17 | 1 | 10
18 | 85 | CONCLUIDO | 12.6046 | 7.93 | 5.22 | 31.33 | 0.56 | 10 | 174.45 | 51.39 | 5.5 | 8 | 32.56 | 21749.39 | 62.17 | 202.82 | 23.34 | 13.89 | 3017.69 | 0.6 | 0.74 | 0.65 | 0.18 | 1 | 10
19 | 85 | CONCLUIDO | 12.7038 | 7.87 | 5.19 | 34.63 | 0.58 | 9 | 174.82 | 51.39 | 5.75 | 7 | 32.67 | 21794.75 | 61.62 | 202.81 | 22.52 | 13.89 | 2614.9 | 0.62 | 0.74 | 0.65 | 0.16 | 1 | 10
20 | 85 | CONCLUIDO | 12.6913 | 7.88 | 5.2 | 34.68 | 0.61 | 9 | 175.18 | 51.39 | 6 | 7 | 32.79 | 21840.16 | 61.41 | 202.83 | 22.62 | 13.89 | 2666.74 | 0.61 | 0.74 | 0.65 | 0.16 | 1 | 10
21 | 85 | CONCLUIDO | 12.7773 | 7.83 | 5.18 | 38.87 | 0.63 | 8 | 175.55 | 51.39 | 6.25 | 6 | 32.91 | 21885.6 | 60.91 | 202.81 | 22.19 | 13.89 | 2454.54 | 0.63 | 0.75 | 0.65 | 0.14 | 1 | 10
22 | 85 | CONCLUIDO | 12.7705 | 7.83 | 5.19 | 38.9 | 0.66 | 8 | 175.92 | 51.39 | 6.5 | 6 | 33.03 | 21931.08 | 61.02 | 202.83 | 22.24 | 13.89 | 2479.27 | 0.62 | 0.75 | 0.65 | 0.15 | 1 | 10
23 | 85 | CONCLUIDO | 12.7805 | 7.82 | 5.18 | 38.86 | 0.68 | 8 | 176.29 | 51.39 | 6.75 | 6 | 33.15 | 21976.61 | 60.57 | 202.81 | 21.97 | 13.89 | 2347.12 | 0.63 | 0.75 | 0.65 | 0.14 | 1 | 10
24 | 85 | CONCLUIDO | 12.7914 | 7.82 | 5.17 | 38.81 | 0.7 | 8 | 176.66 | 51.39 | 7 | 6 | 33.27 | 22022.17 | 60.19 | 202.82 | 21.81 | 13.89 | 2264.1 | 0.64 | 0.75 | 0.65 | 0.14 | 1 | 10
25 | 85 | CONCLUIDO | 12.8673 | 7.77 | 5.16 | 44.25 | 0.73 | 7 | 177.03 | 51.39 | 7.25 | 5 | 33.39 | 22067.77 | 59.78 | 202.82 | 21.52 | 13.89 | 2125.19 | 0.65 | 0.75 | 0.65 | 0.12 | 1 | 10
26 | 85 | CONCLUIDO | 12.8824 | 7.76 | 5.15 | 44.17 | 0.75 | 7 | 177.4 | 51.39 | 7.5 | 5 | 33.51 | 22113.42 | 59.74 | 202.81 | 21.06 | 13.89 | 1896.7 | 0.66 | 0.75 | 0.65 | 0.11 | 1 | 10
27 | 85 | CONCLUIDO | 12.8751 | 7.77 | 5.16 | 44.2 | 0.77 | 7 | 177.77 | 51.39 | 7.75 | 5 | 33.63 | 22159.1 | 59.83 | 202.81 | 21.37 | 13.89 | 2051.53 | 0.65 | 0.75 | 0.65 | 0.12 | 1 | 10
28 | 85 | CONCLUIDO | 12.8778 | 7.77 | 5.16 | 44.19 | 0.8 | 7 | 178.14 | 51.39 | 8 | 5 | 33.75 | 22204.83 | 59.3 | 202.82 | 21.27 | 13.89 | 1997.55 | 0.65 | 0.75 | 0.65 | 0.12 | 1 | 10
29 | 85 | CONCLUIDO | 12.8535 | 7.78 | 5.17 | 44.32 | 0.82 | 7 | 178.51 | 51.39 | 8.25 | 5 | 33.87 | 22250.6 | 59.12 | 202.88 | 21.74 | 13.89 | 2234.34 | 0.64 | 0.75 | 0.65 | 0.13 | 1 | 10
30 | 85 | CONCLUIDO | 12.9669 | 7.71 | 5.14 | 51.36 | 0.84 | 6 | 178.88 | 51.39 | 8.5 | 4 | 33.99 | 22296.41 | 58.47 | 202.81 | 20.66 | 13.89 | 1699.71 | 0.67 | 0.75 | 0.65 | 0.1 | 1 | 10
31 | 85 | CONCLUIDO | 12.966 | 7.71 | 5.14 | 51.37 | 0.87 | 6 | 179.26 | 51.39 | 8.75 | 4 | 34.11 | 22342.26 | 58.29 | 202.83 | 20.75 | 13.89 | 1746.87 | 0.67 | 0.75 | 0.65 | 0.1 | 1 | 10
32 | 85 | CONCLUIDO | 12.9734 | 7.71 | 5.13 | 51.32 | 0.89 | 6 | 179.63 | 51.39 | 9 | 4 | 34.24 | 22388.15 | 58.2 | 202.81 | 20.54 | 13.89 | 1638.39 | 0.68 | 0.75 | 0.65 | 0.09 | 1 | 10
33 | 85 | CONCLUIDO | 12.9608 | 7.72 | 5.14 | 51.4 | 0.91 | 6 | 180 | 51.39 | 9.25 | 4 | 34.36 | 22434.08 | 57.98 | 202.82 | 20.71 | 13.89 | 1722.93 | 0.67 | 0.75 | 0.65 | 0.1 | 1 | 10
34 | 85 | CONCLUIDO | 12.9683 | 7.71 | 5.14 | 51.35 | 0.93 | 6 | 180.37 | 51.39 | 9.5 | 4 | 34.48 | 22480.05 | 57.8 | 202.81 | 20.71 | 13.89 | 1726.8 | 0.67 | 0.75 | 0.64 | 0.1 | 1 | 10
35 | 85 | CONCLUIDO | 12.973 | 7.71 | 5.13 | 51.33 | 0.96 | 6 | 180.75 | 51.39 | 9.75 | 4 | 34.6 | 22526.07 | 57.61 | 202.81 | 20.62 | 13.89 | 1677.73 | 0.67 | 0.75 | 0.65 | 0.09 | 1 | 10
36 | 85 | CONCLUIDO | 12.9636 | 7.71 | 5.14 | 51.38 | 0.98 | 6 | 181.12 | 51.39 | 10 | 4 | 34.73 | 22572.13 | 57.26 | 202.81 | 20.76 | 13.89 | 1750.2 | 0.67 | 0.75 | 0.65 | 0.1 | 1 | 10
37 | 85 | CONCLUIDO | 13.0477 | 7.66 | 5.12 | 61.47 | 1 | 5 | 181.49 | 51.39 | 10.25 | 3 | 34.85 | 22618.23 | 56.76 | 202.82 | 20.23 | 13.89 | 1488.56 | 0.69 | 0.76 | 0.65 | 0.08 | 1 | 10
38 | 85 | CONCLUIDO | 13.0477 | 7.66 | 5.12 | 61.47 | 1.02 | 5 | 181.87 | 51.39 | 10.5 | 3 | 34.98 | 22664.49 | 56.61 | 202.81 | 20.27 | 13.89 | 1507.83 | 0.69 | 0.76 | 0.65 | 0.08 | 1 | 10
39 | 85 | CONCLUIDO | 13.0563 | 7.66 | 5.12 | 61.41 | 1.05 | 5 | 182.24 | 51.39 | 10.75 | 3 | 35.1 | 22710.68 | 56.32 | 202.81 | 20.04 | 13.89 | 1396.22 | 0.69 | 0.76 | 0.65 | 0.08 | 1 | 10
40 | 85 | CONCLUIDO | 13.0553 | 7.66 | 5.12 | 61.41 | 1.07 | 5 | 182.62 | 51.39 | 11 | 3 | 35.22 | 22756.91 | 56.51 | 202.81 | 20.18 | 13.89 | 1465.48 | 0.69 | 0.76 | 0.64 | 0.08 | 1 | 10
41 | 85 | CONCLUIDO | 13.0383 | 7.67 | 5.13 | 61.53 | 1.09 | 5 | 182.99 | 51.39 | 11.25 | 3 | 35.35 | 22803.18 | 56.43 | 202.81 | 20.4 | 13.89 | 1575.16 | 0.68 | 0.75 | 0.65 | 0.09 | 1 | 10
42 | 85 | CONCLUIDO | 13.0468 | 7.66 | 5.12 | 61.47 | 1.11 | 5 | 183.37 | 51.39 | 11.5 | 3 | 35.48 | 22849.49 | 55.94 | 202.81 | 20.32 | 13.89 | 1534.04 | 0.68 | 0.76 | 0.64 | 0.08 | 1 | 10
43 | 85 | CONCLUIDO | 13.0477 | 7.66 | 5.12 | 61.47 | 1.13 | 5 | 183.74 | 51.39 | 11.75 | 3 | 35.6 | 22895.85 | 55.52 | 202.83 | 20.21 | 13.89 | 1480.26 | 0.69 | 0.76 | 0.65 | 0.08 | 1 | 10
44 | 85 | CONCLUIDO | 13.0667 | 7.65 | 5.11 | 61.33 | 1.16 | 5 | 184.12 | 51.39 | 12 | 3 | 35.73 | 22942.24 | 54.68 | 202.81 | 19.92 | 13.89 | 1334.92 | 0.7 | 0.76 | 0.64 | 0.07 | 1 | 10
45 | 85 | CONCLUIDO | 13.0624 | 7.66 | 5.11 | 61.36 | 1.18 | 5 | 184.5 | 51.39 | 12.25 | 3 | 35.85 | 22988.69 | 54.3 | 202.81 | 19.96 | 13.89 | 1357.21 | 0.7 | 0.76 | 0.65 | 0.08 | 1 | 10
46 | 85 | CONCLUIDO | 13.0525 | 7.66 | 5.12 | 61.43 | 1.2 | 5 | 184.87 | 51.39 | 12.5 | 3 | 35.98 | 23035.17 | 54.21 | 202.81 | 20.2 | 13.89 | 1473.41 | 0.69 | 0.76 | 0.64 | 0.08 | 1 | 10
47 | 85 | CONCLUIDO | 13.1521 | 7.6 | 5.1 | 76.43 | 1.22 | 4 | 185.25 | 51.39 | 12.75 | 2 | 36.11 | 23081.7 | 53.26 | 202.81 | 19.36 | 13.89 | 1061.6 | 0.72 | 0.76 | 0.64 | 0.06 | 1 | 10
48 | 85 | CONCLUIDO | 13.1488 | 7.61 | 5.1 | 76.46 | 1.24 | 4 | 185.63 | 51.39 | 13 | 2 | 36.24 | 23128.27 | 53.3 | 202.81 | 19.52 | 13.89 | 1138.45 | 0.71 | 0.76 | 0.64 | 0.06 | 1 | 10
49 | 85 | CONCLUIDO | 13.1516 | 7.6 | 5.1 | 76.43 | 1.26 | 4 | 186.01 | 51.39 | 13.25 | 2 | 36.36 | 23174.88 | 53.57 | 202.81 | 19.45 | 13.89 | 1102.67 | 0.71 | 0.76 | 0.64 | 0.06 | 1 | 10
50 | 85 | CONCLUIDO | 13.1435 | 7.61 | 5.1 | 76.5 | 1.29 | 4 | 186.38 | 51.39 | 13.5 | 2 | 36.49 | 23221.54 | 53.64 | 202.81 | 19.57 | 13.89 | 1166.53 | 0.71 | 0.76 | 0.64 | 0.06 | 1 | 10
51 | 85 | CONCLUIDO | 13.142 | 7.61 | 5.1 | 76.52 | 1.31 | 4 | 186.76 | 51.39 | 13.75 | 2 | 36.62 | 23268.24 | 53.42 | 202.81 | 19.65 | 13.89 | 1204.87 | 0.71 | 0.76 | 0.64 | 0.06 | 1 | 10
52 | 85 | CONCLUIDO | 13.1492 | 7.6 | 5.1 | 76.45 | 1.33 | 4 | 187.14 | 51.39 | 14 | 2 | 36.75 | 23314.98 | 53.35 | 202.81 | 19.44 | 13.89 | 1099.24 | 0.71 | 0.76 | 0.64 | 0.06 | 1 | 10
53 | 85 | CONCLUIDO | 13.1545 | 7.6 | 5.09 | 76.41 | 1.35 | 4 | 187.52 | 51.39 | 14.25 | 2 | 36.88 | 23361.77 | 52.95 | 202.81 | 19.42 | 13.89 | 1091.78 | 0.72 | 0.76 | 0.64 | 0.06 | 1 | 10
54 | 85 | CONCLUIDO | 13.1454 | 7.61 | 5.1 | 76.49 | 1.37 | 4 | 187.9 | 51.39 | 14.5 | 1 | 37.01 | 23408.6 | 52.89 | 202.81 | 19.5 | 13.89 | 1128.5 | 0.71 | 0.76 | 0.64 | 0.06 | 1 | 10
55 | 85 | CONCLUIDO | 13.1444 | 7.61 | 5.1 | 76.5 | 1.39 | 4 | 188.28 | 51.39 | 14.75 | 1 | 37.14 | 23455.48 | 52.84 | 202.81 | 19.52 | 13.89 | 1141.07 | 0.71 | 0.76 | 0.64 | 0.06 | 1 | 10
56 | 85 | CONCLUIDO | 13.1545 | 7.6 | 5.09 | 76.41 | 1.41 | 4 | 188.66 | 51.39 | 15 | 0 | 37.27 | 23502.4 | 52.68 | 202.81 | 19.25 | 13.89 | 1003.95 | 0.72 | 0.76 | 0.65 | 0.06 | 1 | 10
0 | 20 | CONCLUIDO | 13.37 | 7.48 | 5.46 | 14.9 | 0.34 | 22 | 51.33 | 24.83 | 1 | 20 | 5.51 | 6564.78 | 28.47 | 202.82 | 30.95 | 13.89 | 6767.01 | 0.45 | 0.71 | 0.67 | 0.42 | 1 | 10
1 | 20 | CONCLUIDO | 13.6648 | 7.32 | 5.36 | 18.93 | 0.42 | 17 | 51.62 | 24.83 | 1.25 | 15 | 5.54 | 6599.8 | 26.85 | 202.82 | 27.64 | 13.89 | 5134.28 | 0.5 | 0.72 | 0.67 | 0.32 | 1 | 10
2 | 20 | CONCLUIDO | 13.8536 | 7.22 | 5.3 | 22.71 | 0.5 | 14 | 51.9 | 24.83 | 1.5 | 11 | 5.57 | 6634.84 | 25.79 | 202.82 | 25.93 | 13.89 | 4294.54 | 0.54 | 0.73 | 0.66 | 0.26 | 1 | 10
3 | 20 | CONCLUIDO | 13.9686 | 7.16 | 5.26 | 26.32 | 0.58 | 12 | 52.19 | 24.83 | 1.75 | 4 | 5.61 | 6670.02 | 25.26 | 202.83 | 24.31 | 13.89 | 3497.06 | 0.57 | 0.73 | 0.67 | 0.23 | 1 | 10
4 | 20 | CONCLUIDO | 13.9659 | 7.16 | 5.27 | 26.33 | 0.66 | 12 | 52.47 | 24.83 | 2 | 2 | 5.64 | 6705.1 | 25.08 | 202.85 | 24.4 | 13.89 | 3538.49 | 0.57 | 0.73 | 0.67 | 0.23 | 1 | 10
5 | 20 | CONCLUIDO | 13.9605 | 7.16 | 5.27 | 26.34 | 0.74 | 12 | 52.75 | 24.83 | 2.25 | 0 | 5.68 | 6740.19 | 25.11 | 202.84 | 24.4 | 13.89 | 3541.58 | 0.57 | 0.73 | 0.67 | 0.23 | 1 | 10
0 | 120 | CONCLUIDO | 7.8756 | 12.7 | 6.57 | 5.26 | 0.08 | 75 | 232.68 | 57.72 | 1 | 73 | 53.95 | 28931.02 | 102.52 | 202.93 | 65.39 | 13.89 | 23721.39 | 0.21 | 0.59 | 0.76 | 1.53 | 1 | 10
1 | 120 | CONCLUIDO | 8.7566 | 11.42 | 6.16 | 6.6 | 0.1 | 56 | 233.1 | 57.72 | 1.25 | 54 | 54.13 | 28983.75 | 95.93 | 202.87 | 52.58 | 13.89 | 17409.65 | 0.26 | 0.63 | 0.73 | 1.12 | 1 | 10
2 | 120 | CONCLUIDO | 9.2815 | 10.77 | 5.97 | 7.79 | 0.11 | 46 | 233.53 | 57.72 | 1.5 | 44 | 54.31 | 29036.54 | 92.82 | 202.93 | 46.78 | 13.89 | 14562.03 | 0.3 | 0.65 | 0.71 | 0.93 | 1 | 10
3 | 120 | CONCLUIDO | 9.7712 | 10.23 | 5.79 | 9.15 | 0.13 | 38 | 233.96 | 57.72 | 1.75 | 36 | 54.49 | 29089.39 | 89.98 | 202.86 | 41.08 | 13.89 | 11751.65 | 0.34 | 0.67 | 0.7 | 0.75 | 1 | 10
4 | 120 | CONCLUIDO | 10.0993 | 9.9 | 5.69 | 10.34 | 0.15 | 33 | 234.39 | 57.72 | 2 | 31 | 54.67 | 29142.31 | 88.24 | 202.9 | 37.73 | 13.89 | 10101.83 | 0.37 | 0.68 | 0.69 | 0.65 | 1 | 10
5 | 120 | CONCLUIDO | 10.3737 | 9.64 | 5.61 | 11.61 | 0.17 | 29 | 234.82 | 57.72 | 2.25 | 27 | 54.85 | 29195.29 | 86.85 | 202.81 | 35.42 | 13.89 | 8964.43 | 0.39 | 0.69 | 0.68 | 0.57 | 1 | 10
6 | 120 | CONCLUIDO | 10.5976 | 9.44 | 5.54 | 12.79 | 0.19 | 26 | 235.25 | 57.72 | 2.5 | 24 | 55.03 | 29248.33 | 85.65 | 202.82 | 33.58 | 13.89 | 8061.12 | 0.41 | 0.7 | 0.67 | 0.5 | 1 | 10
7 | 120 | CONCLUIDO | 10.7379 | 9.31 | 5.51 | 13.78 | 0.21 | 24 | 235.68 | 57.72 | 2.75 | 22 | 55.21 | 29301.44 | 84.95 | 202.84 | 32.4 | 13.89 | 7481.73 | 0.43 | 0.7 | 0.67 | 0.47 | 1 | 10
8 | 120 | CONCLUIDO | 10.8745 | 9.2 | 5.48 | 14.96 | 0.23 | 22 | 236.11 | 57.72 | 3 | 20 | 55.39 | 29354.61 | 84.6 | 202.83 | 31.49 | 13.89 | 7033.82 | 0.44 | 0.71 | 0.68 | 0.45 | 1 | 10
9 | 120 | CONCLUIDO | 11.0749 | 9.03 | 5.41 | 16.23 | 0.24 | 20 | 236.54 | 57.72 | 3.25 | 18 | 55.57 | 29407.85 | 83.25 | 202.83 | 29.18 | 13.89 | 5888.54 | 0.48 | 0.72 | 0.67 | 0.37 | 1 | 10
10 | 120 | CONCLUIDO | 11.2451 | 8.89 | 5.36 | 17.88 | 0.26 | 18 | 236.98 | 57.72 | 3.5 | 16 | 55.75 | 29461.15 | 82.43 | 202.82 | 27.79 | 13.89 | 5206.59 | 0.5 | 0.72 | 0.66 | 0.33 | 1 | 10
11 | 120 | CONCLUIDO | 11.308 | 8.84 | 5.36 | 18.92 | 0.28 | 17 | 237.41 | 57.72 | 3.75 | 15 | 55.93 | 29514.51 | 82.16 | 202.85 | 27.55 | 13.89 | 5089.65 | 0.5 | 0.72 | 0.67 | 0.32 | 1 | 10
12 | 120 | CONCLUIDO | 11.3957 | 8.78 | 5.34 | 20.02 | 0.3 | 16 | 237.84 | 57.72 | 4 | 14 | 56.12 | 29567.95 | 81.67 | 202.89 | 26.99 | 13.89 | 4812.61 | 0.51 | 0.72 | 0.66 | 0.3 | 1 | 10
13 | 120 | CONCLUIDO | 11.4635 | 8.72 | 5.33 | 21.32 | 0.32 | 15 | 238.28 | 57.72 | 4.25 | 13 | 56.3 | 29621.44 | 81.46 | 202.82 | 26.83 | 13.89 | 4737.54 | 0.52 | 0.73 | 0.66 | 0.29 | 1 | 10
14 | 120 | CONCLUIDO | 11.5622 | 8.65 | 5.3 | 22.72 | 0.34 | 14 | 238.71 | 57.72 | 4.5 | 12 | 56.49 | 29675.01 | 80.89 | 202.82 | 25.81 | 13.89 | 4237.15 | 0.54 | 0.73 | 0.66 | 0.26 | 1 | 10
15 | 120 | CONCLUIDO | 11.5611 | 8.65 | 5.3 | 22.73 | 0.35 | 14 | 239.14 | 57.72 | 4.75 | 12 | 56.67 | 29728.63 | 80.82 | 202.83 | 25.92 | 13.89 | 4287.85 | 0.54 | 0.73 | 0.66 | 0.26 | 1 | 10
16 | 120 | CONCLUIDO | 11.6607 | 8.58 | 5.27 | 24.34 | 0.37 | 13 | 239.58 | 57.72 | 5 | 11 | 56.86 | 29782.33 | 80.3 | 202.83 | 24.92 | 13.89 | 3796.49 | 0.56 | 0.73 | 0.66 | 0.24 | 1 | 10
17 | 120 | CONCLUIDO | 11.7436 | 8.52 | 5.26 | 26.3 | 0.39 | 12 | 240.02 | 57.72 | 5.25 | 10 | 57.04 | 29836.09 | 79.99 | 202.81 | 24.51 | 13.89 | 3594.33 | 0.57 | 0.74 | 0.66 | 0.22 | 1 | 10
18 | 120 | CONCLUIDO | 11.7455 | 8.51 | 5.26 | 26.29 | 0.41 | 12 | 240.45 | 57.72 | 5.5 | 10 | 57.23 | 29890.04 | 79.85 | 202.81 | 24.48 | 13.89 | 3581.33 | 0.57 | 0.74 | 0.66 | 0.22 | 1 | 10
19 | 120 | CONCLUIDO | 11.825 | 8.46 | 5.25 | 28.62 | 0.42 | 11 | 240.89 | 57.72 | 5.75 | 9 | 57.42 | 29943.94 | 79.41 | 202.82 | 24.01 | 13.89 | 3351.84 | 0.58 | 0.74 | 0.66 | 0.21 | 1 | 10
20 | 120 | CONCLUIDO | 11.8335 | 8.45 | 5.24 | 28.58 | 0.44 | 11 | 241.33 | 57.72 | 6 | 9 | 57.6 | 29997.9 | 79.23 | 202.81 | 23.82 | 13.89 | 3253.46 | 0.58 | 0.74 | 0.66 | 0.2 | 1 | 10
21 | 120 | CONCLUIDO | 11.9312 | 8.38 | 5.22 | 31.3 | 0.46 | 10 | 241.77 | 57.72 | 6.25 | 8 | 57.79 | 30051.93 | 78.66 | 202.82 | 23.07 | 13.89 | 2886.32 | 0.6 | 0.74 | 0.66 | 0.18 | 1 | 10
22 | 120 | CONCLUIDO | 11.9419 | 8.37 | 5.21 | 31.26 | 0.48 | 10 | 242.2 | 57.72 | 6.5 | 8 | 57.98 | 30106.03 | 78.46 | 202.82 | 23.05 | 13.89 | 2877.03 | 0.6 | 0.74 | 0.65 | 0.17 | 1 | 10
23 | 120 | CONCLUIDO | 11.9391 | 8.38 | 5.21 | 31.27 | 0.49 | 10 | 242.64 | 57.72 | 6.75 | 8 | 58.17 | 30160.2 | 78.55 | 202.82 | 23.07 | 13.89 | 2886.8 | 0.6 | 0.74 | 0.65 | 0.17 | 1 | 10
24 | 120 | CONCLUIDO | 12.0164 | 8.32 | 5.2 | 34.69 | 0.51 | 9 | 243.08 | 57.72 | 7 | 7 | 58.36 | 30214.44 | 78.06 | 202.81 | 22.82 | 13.89 | 2763.82 | 0.61 | 0.74 | 0.65 | 0.17 | 1 | 10
25 | 120 | CONCLUIDO | 12.0228 | 8.32 | 5.2 | 34.66 | 0.53 | 9 | 243.52 | 57.72 | 7.25 | 7 | 58.55 | 30268.74 | 77.99 | 202.82 | 22.6 | 13.89 | 2654.16 | 0.61 | 0.74 | 0.65 | 0.16 | 1 | 10
26 | 120 | CONCLUIDO | 12.0265 | 8.32 | 5.2 | 34.64 | 0.55 | 9 | 243.96 | 57.72 | 7.5 | 7 | 58.74 | 30323.11 | 77.63 | 202.83 | 22.48 | 13.89 | 2595.65 | 0.62 | 0.74 | 0.65 | 0.16 | 1 | 10
27 | 120 | CONCLUIDO | 12.0148 | 8.32 | 5.2 | 34.69 | 0.56 | 9 | 244.41 | 57.72 | 7.75 | 7 | 58.93 | 30377.55 | 77.79 | 202.82 | 22.84 | 13.89 | 2777.29 | 0.61 | 0.74 | 0.65 | 0.17 | 1 | 10
28 | 120 | CONCLUIDO | 12.1082 | 8.26 | 5.19 | 38.89 | 0.58 | 8 | 244.85 | 57.72 | 8 | 6 | 59.12 | 30432.06 | 77.32 | 202.82 | 22.27 | 13.89 | 2493.6 | 0.62 | 0.75 | 0.65 | 0.15 | 1 | 10
29 | 120 | CONCLUIDO | 12.1061 | 8.26 | 5.19 | 38.9 | 0.6 | 8 | 245.29 | 57.72 | 8.25 | 6 | 59.32 | 30486.64 | 77.41 | 202.81 | 22.23 | 13.89 | 2476.3 | 0.62 | 0.75 | 0.65 | 0.15 | 1 | 10
30 | 120 | CONCLUIDO | 12.1196 | 8.25 | 5.18 | 38.83 | 0.62 | 8 | 245.73 | 57.72 | 8.5 | 6 | 59.51 | 30541.29 | 76.94 | 202.85 | 22 | 13.89 | 2360.84 | 0.63 | 0.75 | 0.65 | 0.14 | 1 | 10
31 | 120 | CONCLUIDO | 12.1167 | 8.25 | 5.18 | 38.85 | 0.63 | 8 | 246.18 | 57.72 | 8.75 | 6 | 59.7 | 30596.01 | 76.82 | 202.81 | 21.99 | 13.89 | 2353.38 | 0.63 | 0.75 | 0.65 | 0.14 | 1 | 10
32 | 120 | CONCLUIDO | 12.1314 | 8.24 | 5.17 | 38.77 | 0.65 | 8 | 246.62 | 57.72 | 9 | 6 | 59.9 | 30650.8 | 76.5 | 202.81 | 21.8 | 13.89 | 2259.9 | 0.64 | 0.75 | 0.65 | 0.13 | 1 | 10
33 | 120 | CONCLUIDO | 12.2129 | 8.19 | 5.16 | 44.23 | 0.67 | 7 | 247.07 | 57.72 | 9.25 | 5 | 60.09 | 30705.66 | 76.23 | 202.82 | 21.48 | 13.89 | 2106.17 | 0.65 | 0.75 | 0.65 | 0.12 | 1 | 10
34 | 120 | CONCLUIDO | 12.222 | 8.18 | 5.15 | 44.18 | 0.68 | 7 | 247.51 | 57.72 | 9.5 | 5 | 60.29 | 30760.6 | 76.27 | 202.81 | 21.28 | 13.89 | 2004.96 | 0.65 | 0.75 | 0.65 | 0.12 | 1 | 10
35 | 120 | CONCLUIDO | 12.2166 | 8.19 | 5.16 | 44.21 | 0.7 | 7 | 247.96 | 57.72 | 9.75 | 5 | 60.48 | 30815.6 | 76.29 | 202.81 | 21.36 | 13.89 | 2046.57 | 0.65 | 0.75 | 0.65 | 0.12 | 1 | 10
36 | 120 | CONCLUIDO | 12.2158 | 8.19 | 5.16 | 44.21 | 0.72 | 7 | 248.4 | 57.72 | 10 | 5 | 60.68 | 30870.67 | 76.37 | 202.82 | 21.38 | 13.89 | 2055.57 | 0.65 | 0.75 | 0.65 | 0.12 | 1 | 10
37 | 120 | CONCLUIDO | 12.22 | 8.18 | 5.16 | 44.19 | 0.73 | 7 | 248.85 | 57.72 | 10.25 | 5 | 60.88 | 30925.82 | 75.91 | 202.81 | 21.27 | 13.89 | 2001.67 | 0.65 | 0.75 | 0.65 | 0.12 | 1 | 10
38 | 120 | CONCLUIDO | 12.2034 | 8.19 | 5.17 | 44.29 | 0.75 | 7 | 249.3 | 57.72 | 10.5 | 5 | 61.07 | 30981.04 | 75.86 | 202.81 | 21.62 | 13.89 | 2174.32 | 0.64 | 0.75 | 0.65 | 0.13 | 1 | 10
39 | 120 | CONCLUIDO | 12.2034 | 8.19 | 5.17 | 44.29 | 0.77 | 7 | 249.75 | 57.72 | 10.75 | 5 | 61.27 | 31036.33 | 75.61 | 202.81 | 21.7 | 13.89 | 2214.52 | 0.64 | 0.75 | 0.65 | 0.13 | 1 | 10
40 | 120 | CONCLUIDO | 12.3123 | 8.12 | 5.14 | 51.4 | 0.78 | 6 | 250.2 | 57.72 | 11 | 4 | 61.47 | 31091.69 | 75.17 | 202.81 | 20.68 | 13.89 | 1712.08 | 0.67 | 0.75 | 0.65 | 0.1 | 1 | 10
41 | 120 | CONCLUIDO | 12.3148 | 8.12 | 5.14 | 51.38 | 0.8 | 6 | 250.65 | 57.72 | 11.25 | 4 | 61.67 | 31147.12 | 75.15 | 202.81 | 20.82 | 13.89 | 1777.99 | 0.67 | 0.75 | 0.64 | 0.1 | 1 | 10
42 | 120 | CONCLUIDO | 12.3174 | 8.12 | 5.14 | 51.36 | 0.81 | 6 | 251.1 | 57.72 | 11.5 | 4 | 61.87 | 31202.63 | 75.03 | 202.84 | 20.81 | 13.89 | 1774.64 | 0.67 | 0.75 | 0.64 | 0.1 | 1 | 10
43 | 120 | CONCLUIDO | 12.3296 | 8.11 | 5.13 | 51.28 | 0.83 | 6 | 251.55 | 57.72 | 11.75 | 4 | 62.07 | 31258.21 | 74.81 | 202.83 | 20.46 | 13.89 | 1597.71 | 0.68 | 0.75 | 0.65 | 0.09 | 1 | 10
44 | 120 | CONCLUIDO | 12.3144 | 8.12 | 5.14 | 51.38 | 0.85 | 6 | 252 | 57.72 | 12 | 4 | 62.27 | 31313.87 | 74.79 | 202.81 | 20.7 | 13.89 | 1718.92 | 0.67 | 0.75 | 0.65 | 0.1 | 1 | 10
45 | 120 | CONCLUIDO | 12.3115 | 8.12 | 5.14 | 51.4 | 0.86 | 6 | 252.45 | 57.72 | 12.25 | 4 | 62.48 | 31369.6 | 74.83 | 202.81 | 20.75 | 13.89 | 1744.03 | 0.67 | 0.75 | 0.65 | 0.1 | 1 | 10
46 | 120 | CONCLUIDO | 12.3165 | 8.12 | 5.14 | 51.37 | 0.88 | 6 | 252.9 | 57.72 | 12.5 | 4 | 62.68 | 31425.4 | 74.63 | 202.81 | 20.68 | 13.89 | 1710.19 | 0.67 | 0.75 | 0.65 | 0.1 | 1 | 10
47 | 120 | CONCLUIDO | 12.3157 | 8.12 | 5.14 | 51.38 | 0.9 | 6 | 253.35 | 57.72 | 12.75 | 4 | 62.88 | 31481.28 | 74.5 | 202.81 | 20.74 | 13.89 | 1740.27 | 0.67 | 0.75 | 0.65 | 0.1 | 1 | 10
48 | 120 | CONCLUIDO | 12.3174 | 8.12 | 5.14 | 51.36 | 0.91 | 6 | 253.81 | 57.72 | 13 | 4 | 63.08 | 31537.23 | 74.21 | 202.81 | 20.7 | 13.89 | 1719.31 | 0.67 | 0.75 | 0.65 | 0.1 | 1 | 10
49 | 120 | CONCLUIDO | 12.4104 | 8.06 | 5.12 | 61.45 | 0.93 | 5 | 254.26 | 57.72 | 13.25 | 3 | 63.29 | 31593.26 | 73.81 | 202.81 | 20.25 | 13.89 | 1501.78 | 0.69 | 0.76 | 0.64 | 0.08 | 1 | 10
50 | 120 | CONCLUIDO | 12.4074 | 8.06 | 5.12 | 61.48 | 0.94 | 5 | 254.72 | 57.72 | 13.5 | 3 | 63.49 | 31649.36 | 73.76 | 202.81 | 20.3 | 13.89 | 1525.2 | 0.68 | 0.76 | 0.65 | 0.09 | 1 | 10
51 | 120 | CONCLUIDO | 12.4074 | 8.06 | 5.12 | 61.48 | 0.96 | 5 | 255.17 | 57.72 | 13.75 | 3 | 63.7 | 31705.54 | 73.72 | 202.81 | 20.23 | 13.89 | 1490.42 | 0.69 | 0.76 | 0.65 | 0.09 | 1 | 10
52 | 120 | CONCLUIDO | 12.4134 | 8.06 | 5.12 | 61.43 | 0.97 | 5 | 255.63 | 57.72 | 14 | 3 | 63.91 | 31761.8 | 73.51 | 202.81 | 20.18 | 13.89 | 1464.52 | 0.69 | 0.76 | 0.64 | 0.08 | 1 | 10
53 | 120 | CONCLUIDO | 12.4172 | 8.05 | 5.12 | 61.4 | 0.99 | 5 | 256.09 | 57.72 | 14.25 | 3 | 64.11 | 31818.13 | 73.43 | 202.81 | 20.15 | 13.89 | 1451.55 | 0.69 | 0.76 | 0.64 | 0.08 | 1 | 10
54 | 120 | CONCLUIDO | 12.4121 | 8.06 | 5.12 | 61.44 | 1.01 | 5 | 256.54 | 57.72 | 14.5 | 3 | 64.32 | 31874.54 | 73.73 | 202.81 | 20.15 | 13.89 | 1451.61 | 0.69 | 0.76 | 0.65 | 0.08 | 1 | 10
55 | 120 | CONCLUIDO | 12.3988 | 8.07 | 5.13 | 61.54 | 1.02 | 5 | 257 | 57.72 | 14.75 | 3 | 64.53 | 31931.15 | 73.76 | 202.81 | 20.42 | 13.89 | 1583.14 | 0.68 | 0.75 | 0.65 | 0.09 | 1 | 10
56 | 120 | CONCLUIDO | 12.4078 | 8.06 | 5.12 | 61.47 | 1.04 | 5 | 257.46 | 57.72 | 15 | 3 | 64.74 | 31987.71 | 73.46 | 202.81 | 20.34 | 13.89 | 1543.6 | 0.68 | 0.76 | 0.64 | 0.08 | 1 | 10
57 | 120 | CONCLUIDO | 12.4035 | 8.06 | 5.13 | 61.51 | 1.05 | 5 | 257.92 | 57.72 | 15.25 | 3 | 64.95 | 32044.35 | 73.3 | 202.81 | 20.3 | 13.89 | 1525.91 | 0.68 | 0.75 | 0.65 | 0.09 | 1 | 10
58 | 120 | CONCLUIDO | 12.4164 | 8.05 | 5.12 | 61.41 | 1.07 | 5 | 258.38 | 57.72 | 15.5 | 3 | 65.16 | 32101.07 | 72.97 | 202.81 | 20.17 | 13.89 | 1457.74 | 0.69 | 0.76 | 0.64 | 0.08 | 1 | 10
59 | 120 | CONCLUIDO | 12.4168 | 8.05 | 5.12 | 61.4 | 1.08 | 5 | 258.84 | 57.72 | 15.75 | 3 | 65.37 | 32157.87 | 72.58 | 202.81 | 20.08 | 13.89 | 1413.22 | 0.69 | 0.76 | 0.64 | 0.08 | 1 | 10
60 | 120 | CONCLUIDO | 12.4228 | 8.05 | 5.11 | 61.36 | 1.1 | 5 | 259.3 | 57.72 | 16 | 3 | 65.58 | 32214.75 | 72.08 | 202.83 | 19.94 | 13.89 | 1346.94 | 0.7 | 0.76 | 0.64 | 0.07 | 1 | 10
61 | 120 | CONCLUIDO | 12.4232 | 8.05 | 5.11 | 61.35 | 1.11 | 5 | 259.76 | 57.72 | 16.25 | 3 | 65.79 | 32271.71 | 71.82 | 202.81 | 19.92 | 13.89 | 1332.49 | 0.7 | 0.76 | 0.65 | 0.07 | 1 | 10
62 | 120 | CONCLUIDO | 12.4129 | 8.06 | 5.12 | 61.43 | 1.13 | 5 | 260.23 | 57.72 | 16.5 | 3 | 66 | 32328.74 | 71.83 | 202.81 | 20.24 | 13.89 | 1496.55 | 0.69 | 0.76 | 0.64 | 0.08 | 1 | 10
63 | 120 | CONCLUIDO | 12.4215 | 8.05 | 5.11 | 61.37 | 1.14 | 5 | 260.69 | 57.72 | 16.75 | 3 | 66.21 | 32385.86 | 71.57 | 202.81 | 20.04 | 13.89 | 1393.96 | 0.69 | 0.76 | 0.64 | 0.08 | 1 | 10
64 | 120 | CONCLUIDO | 12.5235 | 7.98 | 5.09 | 76.41 | 1.16 | 4 | 261.15 | 57.72 | 17 | 2 | 66.43 | 32443.05 | 70.98 | 202.81 | 19.31 | 13.89 | 1034.91 | 0.72 | 0.76 | 0.64 | 0.06 | 1 | 10
65 | 120 | CONCLUIDO | 12.5204 | 7.99 | 5.1 | 76.44 | 1.17 | 4 | 261.62 | 57.72 | 17.25 | 2 | 66.64 | 32500.33 | 70.97 | 202.81 | 19.4 | 13.89 | 1078.71 | 0.72 | 0.76 | 0.64 | 0.06 | 1 | 10
66 | 120 | CONCLUIDO | 12.5165 | 7.99 | 5.1 | 76.47 | 1.19 | 4 | 262.08 | 57.72 | 17.5 | 2 | 66.86 | 32557.69 | 71.14 | 202.81 | 19.59 | 13.89 | 1175.36 | 0.71 | 0.76 | 0.64 | 0.06 | 1 | 10
67 | 120 | CONCLUIDO | 12.5239 | 7.98 | 5.09 | 76.4 | 1.2 | 4 | 262.55 | 57.72 | 17.75 | 2 | 67.07 | 32615.12 | 71.36 | 202.81 | 19.41 | 13.89 | 1084.78 | 0.72 | 0.76 | 0.64 | 0.06 | 1 | 10
68 | 120 | CONCLUIDO | 12.513 | 7.99 | 5.1 | 76.51 | 1.22 | 4 | 263.01 | 57.72 | 18 | 2 | 67.29 | 32672.64 | 71.5 | 202.81 | 19.6 | 13.89 | 1181.8 | 0.71 | 0.76 | 0.64 | 0.06 | 1 | 10
69 | 120 | CONCLUIDO | 12.5178 | 7.99 | 5.1 | 76.46 | 1.23 | 4 | 263.48 | 57.72 | 18.25 | 2 | 67.51 | 32730.24 | 71.52 | 202.82 | 19.54 | 13.89 | 1147.87 | 0.71 | 0.76 | 0.64 | 0.06 | 1 | 10
70 | 120 | CONCLUIDO | 12.513 | 7.99 | 5.1 | 76.51 | 1.25 | 4 | 263.95 | 57.72 | 18.5 | 2 | 67.72 | 32787.92 | 71.53 | 202.81 | 19.62 | 13.89 | 1187.5 | 0.71 | 0.76 | 0.64 | 0.06 | 1 | 10
71 | 120 | CONCLUIDO | 12.5126 | 7.99 | 5.1 | 76.51 | 1.26 | 4 | 264.42 | 57.72 | 18.75 | 2 | 67.94 | 32845.69 | 71.34 | 202.81 | 19.66 | 13.89 | 1208.11 | 0.71 | 0.76 | 0.64 | 0.06 | 1 | 10
72 | 120 | CONCLUIDO | 12.523 | 7.99 | 5.09 | 76.41 | 1.28 | 4 | 264.89 | 57.72 | 19 | 2 | 68.16 | 32903.54 | 71.31 | 202.81 | 19.38 | 13.89 | 1067.42 | 0.72 | 0.76 | 0.64 | 0.06 | 1 | 10
73 | 120 | CONCLUIDO | 12.5174 | 7.99 | 5.1 | 76.47 | 1.29 | 4 | 265.36 | 57.72 | 19.25 | 2 | 68.38 | 32961.47 | 71.25 | 202.84 | 19.5 | 13.89 | 1127.89 | 0.71 | 0.76 | 0.64 | 0.06 | 1 | 10
74 | 120 | CONCLUIDO | 12.5156 | 7.99 | 5.1 | 76.48 | 1.31 | 4 | 265.83 | 57.72 | 19.5 | 2 | 68.6 | 33019.48 | 71.05 | 202.81 | 19.46 | 13.89 | 1110.93 | 0.71 | 0.76 | 0.65 | 0.06 | 1 | 10
75 | 120 | CONCLUIDO | 12.5178 | 7.99 | 5.1 | 76.46 | 1.32 | 4 | 266.3 | 57.72 | 19.75 | 2 | 68.82 | 33077.58 | 70.79 | 202.81 | 19.5 | 13.89 | 1129.88 | 0.71 | 0.76 | 0.64 | 0.06 | 1 | 10
76 | 120 | CONCLUIDO | 12.5257 | 7.98 | 5.09 | 76.39 | 1.33 | 4 | 266.77 | 57.72 | 20 | 2 | 69.05 | 33135.76 | 70.55 | 202.81 | 19.34 | 13.89 | 1052.18 | 0.72 | 0.76 | 0.64 | 0.05 | 1 | 10
77 | 120 | CONCLUIDO | 12.5248 | 7.98 | 5.09 | 76.4 | 1.35 | 4 | 267.24 | 57.72 | 20.25 | 2 | 69.27 | 33194.02 | 70.37 | 202.81 | 19.37 | 13.89 | 1065.38 | 0.72 | 0.76 | 0.64 | 0.06 | 1 | 10
78 | 120 | CONCLUIDO | 12.5287 | 7.98 | 5.09 | 76.36 | 1.36 | 4 | 267.71 | 57.72 | 20.5 | 2 | 69.49 | 33252.37 | 70.11 | 202.81 | 19.27 | 13.89 | 1014.94 | 0.72 | 0.76 | 0.64 | 0.05 | 1 | 10
79 | 120 | CONCLUIDO | 12.5174 | 7.99 | 5.1 | 76.47 | 1.38 | 4 | 268.19 | 57.72 | 20.75 | 2 | 69.71 | 33310.81 | 69.99 | 202.81 | 19.45 | 13.89 | 1105.21 | 0.71 | 0.76 | 0.65 | 0.06 | 1 | 10
80 | 120 | CONCLUIDO | 12.5261 | 7.98 | 5.09 | 76.38 | 1.39 | 4 | 268.66 | 57.72 | 21 | 2 | 69.94 | 33369.33 | 69.59 | 202.81 | 19.33 | 13.89 | 1045.64 | 0.72 | 0.76 | 0.64 | 0.05 | 1 | 10
81 | 120 | CONCLUIDO | 12.537 | 7.98 | 5.09 | 76.28 | 1.41 | 4 | 269.14 | 57.72 | 21.25 | 2 | 70.16 | 33427.94 | 69.03 | 202.81 | 19.06 | 13.89 | 911.98 | 0.73 | 0.76 | 0.64 | 0.05 | 1 | 10
82 | 120 | CONCLUIDO | 12.5326 | 7.98 | 5.09 | 76.32 | 1.42 | 4 | 269.61 | 57.72 | 21.5 | 2 | 70.39 | 33486.63 | 68.93 | 202.81 | 19.18 | 13.89 | 968.23 | 0.72 | 0.76 | 0.64 | 0.05 | 1 | 10
83 | 120 | CONCLUIDO | 12.5339 | 7.98 | 5.09 | 76.31 | 1.43 | 4 | 270.09 | 57.72 | 21.75 | 2 | 70.62 | 33545.41 | 68.7 | 202.81 | 19.18 | 13.89 | 967.59 | 0.72 | 0.76 | 0.64 | 0.05 | 1 | 10
84 | 120 | CONCLUIDO | 12.5309 | 7.98 | 5.09 | 76.34 | 1.45 | 4 | 270.57 | 57.72 | 22 | 2 | 70.84 | 33604.28 | 68.48 | 202.83 | 19.19 | 13.89 | 977.08 | 0.72 | 0.76 | 0.64 | 0.05 | 1 | 10
85 | 120 | CONCLUIDO | 12.537 | 7.98 | 5.09 | 76.28 | 1.46 | 4 | 271.05 | 57.72 | 22.25 | 2 | 71.07 | 33663.24 | 68.1 | 202.81 | 19.11 | 13.89 | 934.74 | 0.73 | 0.76 | 0.64 | 0.05 | 1 | 10
86 | 120 | CONCLUIDO | 12.5335 | 7.98 | 5.09 | 76.31 | 1.47 | 4 | 271.52 | 57.72 | 22.5 | 2 | 71.3 | 33722.28 | 67.96 | 202.81 | 19.1 | 13.89 | 927.69 | 0.73 | 0.76 | 0.64 | 0.05 | 1 | 10
87 | 120 | CONCLUIDO | 12.5357 | 7.98 | 5.09 | 76.29 | 1.49 | 4 | 272 | 57.72 | 22.75 | 2 | 71.53 | 33781.41 | 67.56 | 202.81 | 19.01 | 13.89 | 882.83 | 0.73 | 0.76 | 0.65 | 0.05 | 1 | 10
88 | 120 | CONCLUIDO | 12.5401 | 7.97 | 5.08 | 76.25 | 1.5 | 4 | 272.49 | 57.72 | 23 | 2 | 71.76 | 33840.76 | 67.05 | 202.81 | 19.03 | 13.89 | 894.38 | 0.73 | 0.76 | 0.64 | 0.04 | 1 | 10
89 | 120 | CONCLUIDO | 12.5361 | 7.98 | 5.09 | 76.29 | 1.52 | 4 | 272.97 | 57.72 | 23.25 | 2 | 71.99 | 33900.07 | 66.49 | 202.81 | 19.06 | 13.89 | 908.05 | 0.73 | 0.76 | 0.64 | 0.05 | 1 | 10
90 | 120 | CONCLUIDO | 12.6431 | 7.91 | 5.06 | 101.28 | 1.53 | 3 | 273.45 | 57.72 | 23.5 | 1 | 72.22 | 33959.47 | 65.69 | 202.81 | 18.4 | 13.89 | 584.97 | 0.75 | 0.76 | 0.64 | 0.03 | 1 | 10
91 | 120 | CONCLUIDO | 12.6338 | 7.92 | 5.07 | 101.39 | 1.54 | 3 | 273.93 | 57.72 | 23.75 | 1 | 72.46 | 34018.96 | 65.83 | 202.83 | 18.6 | 13.89 | 687.16 | 0.75 | 0.76 | 0.64 | 0.03 | 1 | 10
92 | 120 | CONCLUIDO | 12.6302 | 7.92 | 5.07 | 101.44 | 1.56 | 3 | 274.41 | 57.72 | 24 | 1 | 72.69 | 34078.55 | 65.92 | 202.81 | 18.64 | 13.89 | 706.55 | 0.75 | 0.76 | 0.64 | 0.03 | 1 | 10
93 | 120 | CONCLUIDO | 12.6351 | 7.91 | 5.07 | 101.38 | 1.57 | 3 | 274.9 | 57.72 | 24.25 | 1 | 72.92 | 34138.22 | 66.07 | 202.81 | 18.56 | 13.89 | 665.7 | 0.75 | 0.76 | 0.64 | 0.03 | 1 | 10
94 | 120 | CONCLUIDO | 12.6369 | 7.91 | 5.07 | 101.36 | 1.58 | 3 | 275.38 | 57.72 | 24.5 | 1 | 73.16 | 34197.98 | 66.07 | 202.81 | 18.51 | 13.89 | 637.88 | 0.75 | 0.76 | 0.64 | 0.03 | 1 | 10
95 | 120 | CONCLUIDO | 12.6396 | 7.91 | 5.07 | 101.32 | 1.6 | 3 | 275.87 | 57.72 | 24.75 | 1 | 73.39 | 34257.84 | 66.06 | 202.81 | 18.47 | 13.89 | 619.8 | 0.75 | 0.76 | 0.64 | 0.03 | 1 | 10
96 | 120 | CONCLUIDO | 12.6369 | 7.91 | 5.07 | 101.36 | 1.61 | 3 | 276.35 | 57.72 | 25 | 1 | 73.63 | 34317.79 | 66.2 | 202.81 | 18.53 | 13.89 | 652.31 | 0.75 | 0.76 | 0.64 | 0.03 | 1 | 10
97 | 120 | CONCLUIDO | 12.6387 | 7.91 | 5.07 | 101.33 | 1.62 | 3 | 276.84 | 57.72 | 25.25 | 1 | 73.87 | 34377.83 | 66.32 | 202.94 | 18.5 | 13.89 | 633.98 | 0.75 | 0.76 | 0.64 | 0.03 | 1 | 10
98 | 120 | CONCLUIDO | 12.6325 | 7.92 | 5.07 | 101.41 | 1.64 | 3 | 277.33 | 57.72 | 25.5 | 1 | 74.1 | 34437.96 | 66.66 | 202.81 | 18.58 | 13.89 | 676.36 | 0.75 | 0.76 | 0.64 | 0.03 | 1 | 10
99 | 120 | CONCLUIDO | 12.6316 | 7.92 | 5.07 | 101.42 | 1.65 | 3 | 277.82 | 57.72 | 25.75 | 1 | 74.34 | 34498.19 | 66.67 | 202.81 | 18.66 | 13.89 | 712.64 | 0.74 | 0.76 | 0.64 | 0.03 | 1 | 10
100 | 120 | CONCLUIDO | 12.6347 | 7.91 | 5.07 | 101.38 | 1.66 | 3 | 278.31 | 57.72 | 26 | 1 | 74.58 | 34558.51 | 66.51 | 202.81 | 18.53 | 13.89 | 650.2 | 0.75 | 0.76 | 0.64 | 0.03 | 1 | 10
101 | 120 | CONCLUIDO | 12.6338 | 7.92 | 5.07 | 101.39 | 1.68 | 3 | 278.79 | 57.72 | 26.25 | 0 | 74.82 | 34618.92 | 66.62 | 202.81 | 18.57 | 13.89 | 671.65 | 0.75 | 0.76 | 0.64 | 0.03 | 1 | 10
0 | 145 | CONCLUIDO | 6.8405 | 14.62 | 6.87 | 4.63 | 0.06 | 89 | 285.18 | 61.2 | 1 | 87 | 77.98 | 35406.83 | 121.98 | 202.89 | 74.65 | 13.89 | 28278.15 | 0.19 | 0.56 | 0.79 | 1.83 | 1 | 10
1 | 145 | CONCLUIDO | 7.7729 | 12.87 | 6.36 | 5.78 | 0.08 | 66 | 285.68 | 61.2 | 1.25 | 64 | 78.24 | 35468.6 | 112.75 | 202.82 | 58.72 | 13.89 | 20428.57 | 0.24 | 0.61 | 0.75 | 1.32 | 1 | 10
2 | 145 | CONCLUIDO | 8.3959 | 11.91 | 6.11 | 6.91 | 0.09 | 53 | 286.19 | 61.2 | 1.5 | 51 | 78.49 | 35530.47 | 108.11 | 202.82 | 50.71 | 13.89 | 16490.68 | 0.27 | 0.63 | 0.73 | 1.07 | 1 | 10
3 | 145 | CONCLUIDO | 8.8935 | 11.24 | 5.92 | 8.08 | 0.11 | 44 | 286.69 | 61.2 | 1.75 | 42 | 78.74 | 35592.57 | 104.85 | 202.87 | 45.27 | 13.89 | 13816.68 | 0.31 | 0.65 | 0.71 | 0.88 | 1 | 10
4 | 145 | CONCLUIDO | 9.2664 | 10.79 | 5.79 | 9.15 | 0.12 | 38 | 287.19 | 61.2 | 2 | 36 | 78.99 | 35654.65 | 102.46 | 202.84 | 41.21 | 13.89 | 11815.25 | 0.34 | 0.67 | 0.7 | 0.76 | 1 | 10
5 | 145 | CONCLUIDO | 9.6023 | 10.41 | 5.69 | 10.34 | 0.14 | 33 | 287.7 | 61.2 | 2.25 | 31 | 79.25 | 35716.83 | 100.39 | 202.82 | 37.81 | 13.89 | 10137.96 | 0.37 | 0.68 | 0.69 | 0.65 | 1 | 10
6 | 145 | CONCLUIDO | 9.8053 | 10.2 | 5.63 | 11.27 | 0.15 | 30 | 288.2 | 61.2 | 2.5 | 28 | 79.5 | 35779.11 | 99.41 | 202.85 | 35.81 | 13.89 | 9156.8 | 0.39 | 0.69 | 0.69 | 0.59 | 1 | 10
7 | 145 | CONCLUIDO | 10.0248 | 9.98 | 5.57 | 12.38 | 0.17 | 27 | 288.71 | 61.2 | 2.75 | 25 | 79.76 | 35841.5 | 98.22 | 202.89 | 34.04 | 13.89 | 8286.28 | 0.41 | 0.69 | 0.69 | 0.53 | 1 | 10
8 | 145 | CONCLUIDO | 10.1986 | 9.81 | 5.51 | 13.22 | 0.18 | 25 | 289.21 | 61.2 | 3 | 23 | 80.02 | 35903.99 | 97.03 | 202.83 | 32.23 | 13.89 | 7392.09 | 0.43 | 0.7 | 0.68 | 0.47 | 1 | 10
9 | 145 | CONCLUIDO | 10.3193 | 9.69 | 5.5 | 14.35 | 0.2 | 23 | 289.72 | 61.2 | 3.25 | 21 | 80.27 | 35966.59 | 96.84 | 202.83 | 31.94 | 13.89 | 7256.32 | 0.43 | 0.7 | 0.68 | 0.46 | 1 | 10
10 | 145 | CONCLUIDO | 10.4981 | 9.53 | 5.44 | 15.56 | 0.21 | 21 | 290.23 | 61.2 | 3.5 | 19 | 80.53 | 36029.29 | 95.75 | 202.84 | 30.3 | 13.89 | 6445.86 | 0.46 | 0.71 | 0.67 | 0.41 | 1 | 10
11 | 145 | CONCLUIDO | 10.5857 | 9.45 | 5.42 | 16.26 | 0.23 | 20 | 290.74 | 61.2 | 3.75 | 18 | 80.79 | 36092.1 | 95.23 | 202.84 | 29.43 | 13.89 | 6016.47 | 0.47 | 0.71 | 0.67 | 0.38 | 1 | 10
12 | 145 | CONCLUIDO | 10.7717 | 9.28 | 5.36 | 17.88 | 0.24 | 18 | 291.25 | 61.2 | 4 | 16 | 81.05 | 36155.02 | 94.22 | 202.83 | 27.78 | 13.89 | 5200.27 | 0.5 | 0.72 | 0.66 | 0.33 | 1 | 10
13 | 145 | CONCLUIDO | 10.8496 | 9.22 | 5.35 | 18.89 | 0.26 | 17 | 291.76 | 61.2 | 4.25 | 15 | 81.31 | 36218.04 | 93.73 | 202.82 | 27.34 | 13.89 | 4986.18 | 0.51 | 0.72 | 0.66 | 0.31 | 1 | 10
14 | 145 | CONCLUIDO | 10.9293 | 9.15 | 5.34 | 20.02 | 0.27 | 16 | 292.27 | 61.2 | 4.5 | 14 | 81.57 | 36281.16 | 93.46 | 202.83 | 26.86 | 13.89 | 4747.42 | 0.52 | 0.72 | 0.67 | 0.3 | 1 | 10
15 | 145 | CONCLUIDO | 10.9111 | 9.16 | 5.35 | 20.08 | 0.29 | 16 | 292.79 | 61.2 | 4.75 | 14 | 81.84 | 36344.4 | 93.7 | 202.82 | 27.45 | 13.89 | 5044.6 | 0.51 | 0.72 | 0.67 | 0.32 | 1 | 10
16 | 145 | CONCLUIDO | 11.0078 | 9.08 | 5.33 | 21.31 | 0.3 | 15 | 293.3 | 61.2 | 5 | 13 | 82.1 | 36407.75 | 93.16 | 202.83 | 26.77 | 13.89 | 4712.08 | 0.52 | 0.73 | 0.66 | 0.29 | 1 | 10
17 | 145 | CONCLUIDO | 11.107 | 9 | 5.3 | 22.71 | 0.32 | 14 | 293.81 | 61.2 | 5.25 | 12 | 82.36 | 36471.2 | 92.61 | 202.82 | 25.76 | 13.89 | 4209.81 | 0.54 | 0.73 | 0.66 | 0.26 | 1 | 10
18 | 145 | CONCLUIDO | 11.1982 | 8.93 | 5.28 | 24.37 | 0.33 | 13 | 294.33 | 61.2 | 5.5 | 11 | 82.63 | 36534.76 | 92.24 | 202.82 | 25.28 | 13.89 | 3974.28 | 0.55 | 0.73 | 0.66 | 0.24 | 1 | 10
19 | 145 | CONCLUIDO | 11.2118 | 8.92 | 5.27 | 24.32 | 0.35 | 13 | 294.84 | 61.2 | 5.75 | 11 | 82.9 | 36598.44 | 91.98 | 202.82 | 24.84 | 13.89 | 3755.7 | 0.56 | 0.73 | 0.66 | 0.23 | 1 | 10
20 | 145 | CONCLUIDO | 11.2952 | 8.85 | 5.26 | 26.29 | 0.36 | 12 | 295.36 | 61.2 | 6 | 10 | 83.16 | 36662.22 | 91.71 | 202.81 | 24.47 | 13.89 | 3576.38 | 0.57 | 0.74 | 0.66 | 0.22 | 1 | 10
21 | 145 | CONCLUIDO | 11.2959 | 8.85 | 5.26 | 26.28 | 0.38 | 12 | 295.88 | 61.2 | 6.25 | 10 | 83.43 | 36726.12 | 91.67 | 202.81 | 24.43 | 13.89 | 3552.95 | 0.57 | 0.74 | 0.66 | 0.22 | 1 | 10
22 | 145 | CONCLUIDO | 11.2831 | 8.86 | 5.27 | 26.33 | 0.39 | 12 | 296.4 | 61.2 | 6.5 | 10 | 83.7 | 36790.13 | 91.67 | 202.81 | 24.85 | 13.89 | 3763.55 | 0.56 | 0.73 | 0.66 | 0.23 | 1 | 10
23 | 145 | CONCLUIDO | 11.3935 | 8.78 | 5.24 | 28.55 | 0.4 | 11 | 296.92 | 61.2 | 6.75 | 9 | 83.97 | 36854.25 | 91.01 | 202.83 | 23.78 | 13.89 | 3234.32 | 0.58 | 0.74 | 0.65 | 0.2 | 1 | 10
24 | 145 | CONCLUIDO | 11.3848 | 8.78 | 5.24 | 28.59 | 0.42 | 11 | 297.44 | 61.2 | 7 | 9 | 84.24 | 36918.48 | 91.1 | 202.84 | 24.14 | 13.89 | 3412.89 | 0.58 | 0.74 | 0.65 | 0.2 | 1 | 10
25 | 145 | CONCLUIDO | 11.4767 | 8.71 | 5.23 | 31.35 | 0.43 | 10 | 297.96 | 61.2 | 7.25 | 8 | 84.51 | 36982.83 | 90.59 | 202.83 | 23.29 | 13.89 | 2995.34 | 0.6 | 0.74 | 0.66 | 0.19 | 1 | 10
26 | 145 | CONCLUIDO | 11.4939 | 8.7 | 5.21 | 31.27 | 0.45 | 10 | 298.48 | 61.2 | 7.5 | 8 | 84.79 | 37047.29 | 90.37 | 202.81 | 23.11 | 13.89 | 2904.64 | 0.6 | 0.74 | 0.65 | 0.17 | 1 | 10
27 | 145 | CONCLUIDO | 11.4917 | 8.7 | 5.21 | 31.28 | 0.46 | 10 | 299.01 | 61.2 | 7.75 | 8 | 85.06 | 37111.87 | 90.48 | 202.81 | 23.1 | 13.89 | 2899.88 | 0.6 | 0.74 | 0.65 | 0.18 | 1 | 10
28 | 145 | CONCLUIDO | 11.4829 | 8.71 | 5.22 | 31.32 | 0.48 | 10 | 299.53 | 61.2 | 8 | 8 | 85.33 | 37176.68 | 90.38 | 202.83 | 23.3 | 13.89 | 3000.78 | 0.6 | 0.74 | 0.65 | 0.18 | 1 | 10
29 | 145 | CONCLUIDO | 11.5793 | 8.64 | 5.2 | 34.68 | 0.49 | 9 | 300.06 | 61.2 | 8.25 | 7 | 85.61 | 37241.49 | 89.96 | 202.82 | 22.71 | 13.89 | 2707.41 | 0.61 | 0.74 | 0.65 | 0.16 | 1 | 10
30 | 145 | CONCLUIDO | 11.5849 | 8.63 | 5.2 | 34.65 | 0.5 | 9 | 300.59 | 61.2 | 8.5 | 7 | 85.89 | 37306.42 | 89.79 | 202.83 | 22.58 | 13.89 | 2645.22 | 0.62 | 0.74 | 0.65 | 0.16 | 1 | 10
31 | 145 | CONCLUIDO | 11.5774 | 8.64 | 5.2 | 34.69 | 0.52 | 9 | 301.11 | 61.2 | 8.75 | 7 | 86.16 | 37371.47 | 89.79 | 202.81 | 22.65 | 13.89 | 2677.71 | 0.61 | 0.74 | 0.66 | 0.17 | 1 | 10
32 | 145 | CONCLUIDO | 11.5793 | 8.64 | 5.2 | 34.68 | 0.53 | 9 | 301.64 | 61.2 | 9 | 7 | 86.44 | 37436.63 | 89.68 | 202.82 | 22.72 | 13.89 | 2713.58 | 0.61 | 0.74 | 0.65 | 0.16 | 1 | 10
33 | 145 | CONCLUIDO | 11.675 | 8.57 | 5.18 | 38.89 | 0.55 | 8 | 302.17 | 61.2 | 9.25 | 6 | 86.72 | 37501.91 | 89.34 | 202.81 | 22.26 | 13.89 | 2490.63 | 0.62 | 0.75 | 0.65 | 0.15 | 1 | 10
34 | 145 | CONCLUIDO | 11.6762 | 8.56 | 5.18 | 38.88 | 0.56 | 8 | 302.7 | 61.2 | 9.5 | 6 | 87 | 37567.32 | 89.38 | 202.82 | 22.15 | 13.89 | 2436.87 | 0.63 | 0.75 | 0.65 | 0.15 | 1 | 10
35 | 145 | CONCLUIDO | 11.6758 | 8.56 | 5.18 | 38.88 | 0.57 | 8 | 303.23 | 61.2 | 9.75 | 6 | 87.28 | 37632.84 | 89.32 | 202.83 | 22.01 | 13.89 | 2365.02 | 0.63 | 0.75 | 0.65 | 0.15 | 1 | 10
36 | 145 | CONCLUIDO | 11.6811 | 8.56 | 5.18 | 38.85 | 0.59 | 8 | 303.76 | 61.2 | 10 | 6 | 87.57 | 37698.48 | 89.03 | 202.82 | 22.02 | 13.89 | 2369.88 | 0.63 | 0.75 | 0.65 | 0.14 | 1 | 10
37 | 145 | CONCLUIDO | 11.6925 | 8.55 | 5.17 | 38.79 | 0.6 | 8 | 304.3 | 61.2 | 10.25 | 6 | 87.85 | 37764.25 | 88.78 | 202.81 | 21.85 | 13.89 | 2284.09 | 0.64 | 0.75 | 0.65 | 0.13 | 1 | 10
38 | 145 | CONCLUIDO | 11.6853 | 8.56 | 5.18 | 38.83 | 0.61 | 8 | 304.83 | 61.2 | 10.5 | 6 | 88.13 | 37830.13 | 88.77 | 202.85 | 21.94 | 13.89 | 2327.52 | 0.63 | 0.75 | 0.65 | 0.14 | 1 | 10
39 | 145 | CONCLUIDO | 11.7816 | 8.49 | 5.16 | 44.24 | 0.63 | 7 | 305.37 | 61.2 | 10.75 | 5 | 88.42 | 37896.14 | 88.41 | 202.81 | 21.51 | 13.89 | 2121.25 | 0.65 | 0.75 | 0.65 | 0.12 | 1 | 10
40 | 145 | CONCLUIDO | 11.7925 | 8.48 | 5.15 | 44.17 | 0.64 | 7 | 305.9 | 61.2 | 11 | 5 | 88.7 | 37962.28 | 88.37 | 202.81 | 21.31 | 13.89 | 2018.17 | 0.65 | 0.75 | 0.65 | 0.12 | 1 | 10
41 | 145 | CONCLUIDO | 11.7905 | 8.48 | 5.16 | 44.19 | 0.65 | 7 | 306.44 | 61.2 | 11.25 | 5 | 88.99 | 38028.53 | 88.48 | 202.81 | 21.23 | 13.89 | 1979.06 | 0.65 | 0.75 | 0.65 | 0.12 | 1 | 10
42 | 145 | CONCLUIDO | 11.7874 | 8.48 | 5.16 | 44.2 | 0.67 | 7 | 306.98 | 61.2 | 11.5 | 5 | 89.28 | 38094.91 | 88.58 | 202.81 | 21.38 | 13.89 | 2052.69 | 0.65 | 0.75 | 0.65 | 0.12 | 1 | 10
43 | 145 | CONCLUIDO | 11.7743 | 8.49 | 5.17 | 44.29 | 0.68 | 7 | 307.52 | 61.2 | 11.75 | 5 | 89.57 | 38161.42 | 88.64 | 202.83 | 21.66 | 13.89 | 2193.62 | 0.64 | 0.75 | 0.65 | 0.13 | 1 | 10
44 | 145 | CONCLUIDO | 11.7921 | 8.48 | 5.15 | 44.18 | 0.69 | 7 | 308.06 | 61.2 | 12 | 5 | 89.86 | 38228.06 | 88.17 | 202.81 | 21.24 | 13.89 | 1984.1 | 0.65 | 0.75 | 0.65 | 0.12 | 1 | 10
45 | 145 | CONCLUIDO | 11.7736 | 8.49 | 5.17 | 44.29 | 0.71 | 7 | 308.6 | 61.2 | 12.25 | 5 | 90.15 | 38294.82 | 88.25 | 202.82 | 21.69 | 13.89 | 2207.63 | 0.64 | 0.75 | 0.65 | 0.13 | 1 | 10
46 | 145 | CONCLUIDO | 11.7709 | 8.5 | 5.17 | 44.31 | 0.72 | 7 | 309.14 | 61.2 | 12.5 | 5 | 90.44 | 38361.7 | 88.11 | 202.82 | 21.71 | 13.89 | 2221.78 | 0.64 | 0.75 | 0.65 | 0.13 | 1 | 10
47 | 145 | CONCLUIDO | 11.8953 | 8.41 | 5.13 | 51.34 | 0.73 | 6 | 309.68 | 61.2 | 12.75 | 4 | 90.74 | 38428.72 | 87.45 | 202.81 | 20.66 | 13.89 | 1699.46 | 0.67 | 0.75 | 0.65 | 0.1 | 1 | 10
48 | 145 | CONCLUIDO | 11.8879 | 8.41 | 5.14 | 51.39 | 0.75 | 6 | 310.23 | 61.2 | 13 | 4 | 91.03 | 38495.87 | 87.53 | 202.83 | 20.72 | 13.89 | 1729.92 | 0.67 | 0.75 | 0.65 | 0.1 | 1 | 10
49 | 145 | CONCLUIDO | 11.8879 | 8.41 | 5.14 | 51.39 | 0.76 | 6 | 310.77 | 61.2 | 13.25 | 4 | 91.33 | 38563.14 | 87.51 | 202.85 | 20.8 | 13.89 | 1767.58 | 0.67 | 0.75 | 0.65 | 0.1 | 1 | 10
50 | 145 | CONCLUIDO | 11.8906 | 8.41 | 5.14 | 51.38 | 0.77 | 6 | 311.32 | 61.2 | 13.5 | 4 | 91.62 | 38630.55 | 87.54 | 202.81 | 20.77 | 13.89 | 1754.93 | 0.67 | 0.75 | 0.65 | 0.1 | 1 | 10
51 | 145 | CONCLUIDO | 11.902 | 8.4 | 5.13 | 51.29 | 0.79 | 6 | 311.87 | 61.2 | 13.75 | 4 | 91.92 | 38698.21 | 87.28 | 202.82 | 20.48 | 13.89 | 1608.03 | 0.68 | 0.75 | 0.65 | 0.09 | 1 | 10
52 | 145 | CONCLUIDO | 11.8847 | 8.41 | 5.14 | 51.42 | 0.8 | 6 | 312.42 | 61.2 | 14 | 4 | 92.22 | 38765.89 | 87.42 | 202.83 | 20.73 | 13.89 | 1733.98 | 0.67 | 0.75 | 0.65 | 0.1 | 1 | 10
53 | 145 | CONCLUIDO | 11.8886 | 8.41 | 5.14 | 51.39 | 0.81 | 6 | 312.97 | 61.2 | 14.25 | 4 | 92.52 | 38833.69 | 87.34 | 202.81 | 20.69 | 13.89 | 1716.11 | 0.67 | 0.75 | 0.65 | 0.1 | 1 | 10
54 | 145 | CONCLUIDO | 11.8922 | 8.41 | 5.14 | 51.36 | 0.82 | 6 | 313.52 | 61.2 | 14.5 | 4 | 92.82 | 38901.63 | 87.29 | 202.81 | 20.71 | 13.89 | 1725.72 | 0.67 | 0.75 | 0.65 | 0.1 | 1 | 10
55 | 145 | CONCLUIDO | 11.882 | 8.42 | 5.14 | 51.44 | 0.84 | 6 | 314.07 | 61.2 | 14.75 | 4 | 93.12 | 38969.71 | 87.35 | 202.82 | 20.84 | 13.89 | 1790.58 | 0.67 | 0.75 | 0.65 | 0.1 | 1 | 10
56 | 145 | CONCLUIDO | 11.8906 | 8.41 | 5.14 | 51.38 | 0.85 | 6 | 314.62 | 61.2 | 15 | 4 | 93.43 | 39037.92 | 87.04 | 202.81 | 20.74 | 13.89 | 1738.68 | 0.67 | 0.75 | 0.65 | 0.1 | 1 | 10
57 | 145 | CONCLUIDO | 11.893 | 8.41 | 5.14 | 51.36 | 0.86 | 6 | 315.18 | 61.2 | 15.25 | 4 | 93.73 | 39106.27 | 86.86 | 202.81 | 20.69 | 13.89 | 1716.21 | 0.67 | 0.75 | 0.65 | 0.1 | 1 | 10
58 | 145 | CONCLUIDO | 11.9908 | 8.34 | 5.12 | 61.45 | 0.87 | 5 | 315.73 | 61.2 | 15.5 | 3 | 94.03 | 39174.75 | 86.51 | 202.81 | 20.26 | 13.89 | 1505.57 | 0.69 | 0.76 | 0.65 | 0.08 | 1 | 10
59 | 145 | CONCLUIDO | 11.9876 | 8.34 | 5.12 | 61.48 | 0.89 | 5 | 316.29 | 61.2 | 15.75 | 3 | 94.34 | 39243.37 | 86.58 | 202.81 | 20.23 | 13.89 | 1487.55 | 0.69 | 0.76 | 0.65 | 0.09 | 1 | 10
60 | 145 | CONCLUIDO | 11.9932 | 8.34 | 5.12 | 61.43 | 0.9 | 5 | 316.85 | 61.2 | 16 | 3 | 94.65 | 39312.13 | 86.45 | 202.81 | 20.23 | 13.89 | 1491.57 | 0.69 | 0.76 | 0.64 | 0.08 | 1 | 10
61 | 145 | CONCLUIDO | 11.99 | 8.34 | 5.12 | 61.46 | 0.91 | 5 | 317.41 | 61.2 | 16.25 | 3 | 94.96 | 39381.03 | 86.49 | 202.81 | 20.26 | 13.89 | 1505.04 | 0.69 | 0.76 | 0.64 | 0.08 | 1 | 10
62 | 145 | CONCLUIDO | 11.9948 | 8.34 | 5.12 | 61.42 | 0.92 | 5 | 317.97 | 61.2 | 16.5 | 3 | 95.27 | 39450.07 | 86.34 | 202.81 | 20.16 | 13.89 | 1453.06 | 0.69 | 0.76 | 0.64 | 0.08 | 1 | 10
63 | 145 | CONCLUIDO | 11.9968 | 8.34 | 5.12 | 61.4 | 0.94 | 5 | 318.53 | 61.2 | 16.75 | 3 | 95.58 | 39519.26 | 86.31 | 202.81 | 20.14 | 13.89 | 1442.93 | 0.69 | 0.76 | 0.64 | 0.08 | 1 | 10
64 | 145 | CONCLUIDO | 11.9924 | 8.34 | 5.12 | 61.44 | 0.95 | 5 | 319.09 | 61.2 | 17 | 3 | 95.89 | 39588.58 | 86.63 | 202.85 | 20.21 | 13.89 | 1480.17 | 0.69 | 0.76 | 0.64 | 0.08 | 1 | 10
65 | 145 | CONCLUIDO | 11.9852 | 8.34 | 5.12 | 61.5 | 0.96 | 5 | 319.65 | 61.2 | 17.25 | 3 | 96.2 | 39658.05 | 86.7 | 202.81 | 20.37 | 13.89 | 1561.37 | 0.68 | 0.75 | 0.65 | 0.09 | 1 | 10
66 | 145 | CONCLUIDO | 11.9868 | 8.34 | 5.12 | 61.49 | 0.97 | 5 | 320.22 | 61.2 | 17.5 | 3 | 96.52 | 39727.66 | 86.53 | 202.82 | 20.33 | 13.89 | 1538.44 | 0.68 | 0.76 | 0.65 | 0.09 | 1 | 10
67 | 145 | CONCLUIDO | 11.988 | 8.34 | 5.12 | 61.48 | 0.99 | 5 | 320.78 | 61.2 | 17.75 | 3 | 96.83 | 39797.41 | 86.5 | 202.86 | 20.34 | 13.89 | 1547.21 | 0.68 | 0.76 | 0.64 | 0.08 | 1 | 10
68 | 145 | CONCLUIDO | 11.9852 | 8.34 | 5.12 | 61.5 | 1 | 5 | 321.35 | 61.2 | 18 | 3 | 97.15 | 39867.32 | 86.37 | 202.82 | 20.33 | 13.89 | 1539.89 | 0.68 | 0.75 | 0.65 | 0.09 | 1 | 10
69 | 145 | CONCLUIDO | 11.9832 | 8.35 | 5.13 | 61.52 | 1.01 | 5 | 321.92 | 61.2 | 18.25 | 3 | 97.47 | 39937.36 | 86.3 | 202.81 | 20.3 | 13.89 | 1525.08 | 0.68 | 0.75 | 0.65 | 0.09 | 1 | 10
70 | 145 | CONCLUIDO | 11.9924 | 8.34 | 5.12 | 61.44 | 1.02 | 5 | 322.49 | 61.2 | 18.5 | 3 | 97.79 | 40007.56 | 86 | 202.81 | 20.23 | 13.89 | 1489.84 | 0.69 | 0.76 | 0.64 | 0.08 | 1 | 10
71 | 145 | CONCLUIDO | 12.0044 | 8.33 | 5.11 | 61.34 | 1.03 | 5 | 323.06 | 61.2 | 18.75 | 3 | 98.11 | 40077.9 | 85.53 | 202.81 | 19.97 | 13.89 | 1360.8 | 0.7 | 0.76 | 0.64 | 0.07 | 1 | 10
72 | 145 | CONCLUIDO | 12.0016 | 8.33 | 5.11 | 61.36 | 1.05 | 5 | 323.63 | 61.2 | 19 | 3 | 98.43 | 40148.52 | 85.28 | 202.81 | 19.96 | 13.89 | 1352.55 | 0.7 | 0.76 | 0.64 | 0.08 | 1 | 10
73 | 145 | CONCLUIDO | 12.0028 | 8.33 | 5.11 | 61.35 | 1.06 | 5 | 324.2 | 61.2 | 19.25 | 3 | 98.75 | 40219.17 | 85.14 | 202.81 | 19.95 | 13.89 | 1347.9 | 0.7 | 0.76 | 0.64 | 0.07 | 1 | 10
74 | 145 | CONCLUIDO | 11.992 | 8.34 | 5.12 | 61.44 | 1.07 | 5 | 324.78 | 61.2 | 19.5 | 3 | 99.08 | 40289.97 | 85.24 | 202.81 | 20.15 | 13.89 | 1447.52 | 0.69 | 0.76 | 0.65 | 0.08 | 1 | 10
75 | 145 | CONCLUIDO | 11.992 | 8.34 | 5.12 | 61.44 | 1.08 | 5 | 325.35 | 61.2 | 19.75 | 3 | 99.4 | 40360.92 | 85.22 | 202.81 | 20.29 | 13.89 | 1519.26 | 0.68 | 0.76 | 0.64 | 0.08 | 1 | 10
76 | 145 | CONCLUIDO | 11.9972 | 8.34 | 5.12 | 61.4 | 1.09 | 5 | 325.93 | 61.2 | 20 | 3 | 99.73 | 40432.03 | 84.84 | 202.81 | 20.1 | 13.89 | 1427 | 0.69 | 0.76 | 0.64 | 0.08 | 1 | 10
77 | 145 | CONCLUIDO | 12.1065 | 8.26 | 5.1 | 76.43 | 1.11 | 4 | 326.51 | 61.2 | 20.25 | 2 | 100.06 | 40503.29 | 84.39 | 202.83 | 19.33 | 13.89 | 1044.24 | 0.72 | 0.76 | 0.65 | 0.06 | 1 | 10
78 | 145 | CONCLUIDO | 12.1086 | 8.26 | 5.09 | 76.41 | 1.12 | 4 | 327.08 | 61.2 | 20.5 | 2 | 100.39 | 40574.7 | 84.36 | 202.82 | 19.36 | 13.89 | 1057.81 | 0.72 | 0.76 | 0.64 | 0.06 | 1 | 10
79 | 145 | CONCLUIDO | 12.1037 | 8.26 | 5.1 | 76.46 | 1.13 | 4 | 327.66 | 61.2 | 20.75 | 2 | 100.72 | 40646.27 | 84.55 | 202.81 | 19.48 | 13.89 | 1118.97 | 0.71 | 0.76 | 0.64 | 0.06 | 1 | 10
80 | 145 | CONCLUIDO | 12.1053 | 8.26 | 5.1 | 76.44 | 1.14 | 4 | 328.25 | 61.2 | 21 | 2 | 101.05 | 40718 | 84.74 | 202.81 | 19.48 | 13.89 | 1122.21 | 0.71 | 0.76 | 0.64 | 0.06 | 1 | 10
81 | 145 | CONCLUIDO | 12.1102 | 8.26 | 5.09 | 76.39 | 1.15 | 4 | 328.83 | 61.2 | 21.25 | 2 | 101.38 | 40789.89 | 84.83 | 202.81 | 19.38 | 13.89 | 1071.05 | 0.72 | 0.76 | 0.64 | 0.05 | 1 | 10
82 | 145 | CONCLUIDO | 12.1004 | 8.26 | 5.1 | 76.49 | 1.16 | 4 | 329.41 | 61.2 | 21.5 | 2 | 101.71 | 40861.93 | 85.03 | 202.81 | 19.56 | 13.89 | 1158.16 | 0.71 | 0.76 | 0.64 | 0.06 | 1 | 10
83 | 145 | CONCLUIDO | 12.0968 | 8.27 | 5.1 | 76.53 | 1.17 | 4 | 330 | 61.2 | 21.75 | 2 | 102.05 | 40934.14 | 85.21 | 202.84 | 19.65 | 13.89 | 1203.38 | 0.71 | 0.76 | 0.64 | 0.06 | 1 | 10
84 | 145 | CONCLUIDO | 12.0996 | 8.26 | 5.1 | 76.5 | 1.19 | 4 | 330.59 | 61.2 | 22 | 2 | 102.39 | 41006.51 | 85.16 | 202.81 | 19.58 | 13.89 | 1169.75 | 0.71 | 0.76 | 0.64 | 0.06 | 1 | 10
85 | 145 | CONCLUIDO | 12.0956 | 8.27 | 5.1 | 76.54 | 1.2 | 4 | 331.17 | 61.2 | 22.25 | 2 | 102.72 | 41079.04 | 85.17 | 202.81 | 19.67 | 13.89 | 1215.09 | 0.71 | 0.76 | 0.64 | 0.06 | 1 | 10
86 | 145 | CONCLUIDO | 12.0988 | 8.27 | 5.1 | 76.51 | 1.21 | 4 | 331.76 | 61.2 | 22.5 | 2 | 103.06 | 41151.74 | 85.07 | 202.81 | 19.66 | 13.89 | 1209.8 | 0.71 | 0.76 | 0.64 | 0.06 | 1 | 10
87 | 145 | CONCLUIDO | 12.1053 | 8.26 | 5.1 | 76.44 | 1.22 | 4 | 332.35 | 61.2 | 22.75 | 2 | 103.41 | 41224.6 | 85.06 | 202.89 | 19.42 | 13.89 | 1092.11 | 0.72 | 0.76 | 0.64 | 0.06 | 1 | 10
88 | 145 | CONCLUIDO | 12.1033 | 8.26 | 5.1 | 76.46 | 1.23 | 4 | 332.95 | 61.2 | 23 | 2 | 103.75 | 41297.62 | 85.08 | 202.81 | 19.46 | 13.89 | 1110.01 | 0.71 | 0.76 | 0.64 | 0.06 | 1 | 10
89 | 145 | CONCLUIDO | 12.1061 | 8.26 | 5.1 | 76.43 | 1.24 | 4 | 333.54 | 61.2 | 23.25 | 2 | 104.09 | 41370.82 | 84.95 | 202.81 | 19.49 | 13.89 | 1122.94 | 0.71 | 0.76 | 0.64 | 0.06 | 1 | 10
90 | 145 | CONCLUIDO | 12.1037 | 8.26 | 5.1 | 76.46 | 1.25 | 4 | 334.14 | 61.2 | 23.5 | 2 | 104.44 | 41444.3 | 84.87 | 202.81 | 19.5 | 13.89 | 1127.72 | 0.71 | 0.76 | 0.64 | 0.06 | 1 | 10
91 | 145 | CONCLUIDO | 12.1025 | 8.26 | 5.1 | 76.47 | 1.26 | 4 | 334.73 | 61.2 | 23.75 | 2 | 104.78 | 41517.84 | 84.8 | 202.81 | 19.53 | 13.89 | 1143.85 | 0.71 | 0.76 | 0.64 | 0.06 | 1 | 10
92 | 145 | CONCLUIDO | 12.109 | 8.26 | 5.09 | 76.4 | 1.28 | 4 | 335.33 | 61.2 | 24 | 2 | 105.13 | 41591.55 | 84.64 | 202.86 | 19.33 | 13.89 | 1043.96 | 0.72 | 0.76 | 0.64 | 0.06 | 1 | 10
93 | 145 | CONCLUIDO | 12.1041 | 8.26 | 5.1 | 76.45 | 1.29 | 4 | 335.93 | 61.2 | 24.25 | 2 | 105.48 | 41665.42 | 84.58 | 202.81 | 19.41 | 13.89 | 1085.98 | 0.72 | 0.76 | 0.64 | 0.06 | 1 | 10
94 | 145 | CONCLUIDO | 12.1094 | 8.26 | 5.09 | 76.4 | 1.3 | 4 | 336.53 | 61.2 | 24.5 | 2 | 105.83 | 41739.48 | 84.44 | 202.81 | 19.37 | 13.89 | 1064.5 | 0.72 | 0.76 | 0.64 | 0.06 | 1 | 10
95 | 145 | CONCLUIDO | 12.1139 | 8.26 | 5.09 | 76.35 | 1.31 | 4 | 337.13 | 61.2 | 24.75 | 2 | 106.18 | 41813.7 | 84.28 | 202.81 | 19.27 | 13.89 | 1013.09 | 0.72 | 0.76 | 0.64 | 0.05 | 1 | 10
96 | 145 | CONCLUIDO | 12.1086 | 8.26 | 5.09 | 76.41 | 1.32 | 4 | 337.73 | 61.2 | 25 | 2 | 106.53 | 41888.1 | 84.21 | 202.81 | 19.38 | 13.89 | 1068.73 | 0.72 | 0.76 | 0.64 | 0.06 | 1 | 10
97 | 145 | CONCLUIDO | 12.1049 | 8.26 | 5.1 | 76.45 | 1.33 | 4 | 338.34 | 61.2 | 25.25 | 2 | 106.89 | 41962.68 | 84.12 | 202.81 | 19.43 | 13.89 | 1096.3 | 0.71 | 0.76 | 0.64 | 0.06 | 1 | 10
98 | 145 | CONCLUIDO | 12.1139 | 8.26 | 5.09 | 76.35 | 1.34 | 4 | 338.94 | 61.2 | 25.5 | 2 | 107.25 | 42037.44 | 83.83 | 202.84 | 19.29 | 13.89 | 1023.83 | 0.72 | 0.76 | 0.64 | 0.05 | 1 | 10
99 | 145 | CONCLUIDO | 12.1208 | 8.25 | 5.09 | 76.28 | 1.35 | 4 | 339.55 | 61.2 | 25.75 | 2 | 107.6 | 42112.37 | 83.44 | 202.81 | 19.09 | 13.89 | 927.01 | 0.73 | 0.76 | 0.64 | 0.05 | 1 | 10
100 | 145 | CONCLUIDO | 12.1204 | 8.25 | 5.09 | 76.29 | 1.36 | 4 | 340.16 | 61.2 | 26 | 2 | 107.96 | 42187.49 | 83.34 | 202.81 | 19.13 | 13.89 | 942.56 | 0.73 | 0.76 | 0.64 | 0.05 | 1 | 10
101 | 145 | CONCLUIDO | 12.1126 | 8.26 | 5.09 | 76.37 | 1.37 | 4 | 340.77 | 61.2 | 26.25 | 2 | 108.32 | 42262.79 | 83.29 | 202.82 | 19.26 | 13.89 | 1009.48 | 0.72 | 0.76 | 0.64 | 0.05 | 1 | 10
102 | 145 | CONCLUIDO | 12.1139 | 8.26 | 5.09 | 76.35 | 1.38 | 4 | 341.38 | 61.2 | 26.5 | 2 | 108.68 | 42338.27 | 83.19 | 202.81 | 19.18 | 13.89 | 967.63 | 0.72 | 0.76 | 0.65 | 0.05 | 1 | 10
103 | 145 | CONCLUIDO | 12.1159 | 8.25 | 5.09 | 76.33 | 1.39 | 4 | 342 | 61.2 | 26.75 | 2 | 109.05 | 42413.94 | 83.04 | 202.81 | 19.19 | 13.89 | 972.98 | 0.72 | 0.76 | 0.64 | 0.05 | 1 | 10
104 | 145 | CONCLUIDO | 12.1188 | 8.25 | 5.09 | 76.3 | 1.4 | 4 | 342.61 | 61.2 | 27 | 2 | 109.41 | 42489.79 | 82.83 | 202.81 | 19.13 | 13.89 | 946.7 | 0.73 | 0.76 | 0.64 | 0.05 | 1 | 10
105 | 145 | CONCLUIDO | 12.1192 | 8.25 | 5.09 | 76.3 | 1.42 | 4 | 343.23 | 61.2 | 27.25 | 2 | 109.78 | 42565.83 | 82.64 | 202.81 | 19.08 | 13.89 | 920.44 | 0.73 | 0.76 | 0.64 | 0.05 | 1 | 10
106 | 145 | CONCLUIDO | 12.1184 | 8.25 | 5.09 | 76.31 | 1.43 | 4 | 343.85 | 61.2 | 27.5 | 2 | 110.15 | 42642.18 | 82.58 | 202.81 | 19.08 | 13.89 | 918.27 | 0.73 | 0.76 | 0.64 | 0.05 | 1 | 10
107 | 145 | CONCLUIDO | 12.1257 | 8.25 | 5.08 | 76.23 | 1.44 | 4 | 344.47 | 61.2 | 27.75 | 2 | 110.52 | 42718.61 | 82.27 | 202.81 | 18.98 | 13.89 | 867.6 | 0.73 | 0.76 | 0.64 | 0.04 | 1 | 10
108 | 145 | CONCLUIDO | 12.1277 | 8.25 | 5.08 | 76.21 | 1.45 | 4 | 345.09 | 61.2 | 28 | 2 | 110.89 | 42795.22 | 82.03 | 202.81 | 18.95 | 13.89 | 855.28 | 0.73 | 0.76 | 0.64 | 0.04 | 1 | 10
109 | 145 | CONCLUIDO | 12.1224 | 8.25 | 5.08 | 76.27 | 1.46 | 4 | 345.71 | 61.2 | 28.25 | 2 | 111.26 | 42872.03 | 81.76 | 202.81 | 19.03 | 13.89 | 897.06 | 0.73 | 0.76 | 0.64 | 0.05 | 1 | 10
110 | 145 | CONCLUIDO | 12.1237 | 8.25 | 5.08 | 76.25 | 1.47 | 4 | 346.34 | 61.2 | 28.5 | 2 | 111.64 | 42949.03 | 81.39 | 202.81 | 19.04 | 13.89 | 900.99 | 0.73 | 0.76 | 0.64 | 0.05 | 1 | 10
111 | 145 | CONCLUIDO | 12.1179 | 8.25 | 5.09 | 76.31 | 1.48 | 4 | 346.96 | 61.2 | 28.75 | 2 | 112.01 | 43026.23 | 81.23 | 202.81 | 19.15 | 13.89 | 955.29 | 0.73 | 0.76 | 0.64 | 0.05 | 1 | 10
112 | 145 | CONCLUIDO | 12.2299 | 8.18 | 5.07 | 101.32 | 1.49 | 3 | 347.59 | 61.2 | 29 | 1 | 112.39 | 43103.63 | 80.68 | 202.81 | 18.48 | 13.89 | 623.68 | 0.75 | 0.76 | 0.64 | 0.03 | 1 | 10
113 | 145 | CONCLUIDO | 12.2233 | 8.18 | 5.07 | 101.41 | 1.5 | 3 | 348.22 | 61.2 | 29.25 | 1 | 112.77 | 43181.22 | 80.9 | 202.81 | 18.63 | 13.89 | 697.52 | 0.75 | 0.76 | 0.64 | 0.03 | 1 | 10
114 | 145 | CONCLUIDO | 12.2233 | 8.18 | 5.07 | 101.41 | 1.51 | 3 | 348.85 | 61.2 | 29.5 | 1 | 113.15 | 43259.02 | 81 | 202.81 | 18.64 | 13.89 | 705.36 | 0.75 | 0.76 | 0.64 | 0.03 | 1 | 10
115 | 145 | CONCLUIDO | 12.2237 | 8.18 | 5.07 | 101.4 | 1.52 | 3 | 349.48 | 61.2 | 29.75 | 1 | 113.53 | 43337.02 | 81.15 | 202.81 | 18.62 | 13.89 | 696.24 | 0.75 | 0.76 | 0.64 | 0.03 | 1 | 10
116 | 145 | CONCLUIDO | 12.2245 | 8.18 | 5.07 | 101.39 | 1.53 | 3 | 350.12 | 61.2 | 30 | 1 | 113.92 | 43415.22 | 81.27 | 202.81 | 18.54 | 13.89 | 657.26 | 0.75 | 0.76 | 0.64 | 0.03 | 1 | 10
117 | 145 | CONCLUIDO | 12.227 | 8.18 | 5.07 | 101.36 | 1.54 | 3 | 350.75 | 61.2 | 30.25 | 1 | 114.3 | 43493.63 | 81.3 | 202.81 | 18.51 | 13.89 | 638.33 | 0.75 | 0.76 | 0.64 | 0.03 | 1 | 10
118 | 145 | CONCLUIDO | 12.2291 | 8.18 | 5.07 | 101.33 | 1.55 | 3 | 351.39 | 61.2 | 30.5 | 1 | 114.69 | 43572.25 | 81.37 | 202.81 | 18.46 | 13.89 | 617.2 | 0.75 | 0.76 | 0.64 | 0.03 | 1 | 10
119 | 145 | CONCLUIDO | 12.227 | 8.18 | 5.07 | 101.36 | 1.56 | 3 | 352.03 | 61.2 | 30.75 | 1 | 115.08 | 43651.07 | 81.5 | 202.81 | 18.48 | 13.89 | 625.72 | 0.75 | 0.76 | 0.64 | 0.03 | 1 | 10
120 | 145 | CONCLUIDO | 12.2266 | 8.18 | 5.07 | 101.36 | 1.57 | 3 | 352.67 | 61.2 | 31 | 1 | 115.47 | 43730.1 | 81.59 | 202.81 | 18.55 | 13.89 | 660.79 | 0.75 | 0.76 | 0.64 | 0.03 | 1 | 10
121 | 145 | CONCLUIDO | 12.2283 | 8.18 | 5.07 | 101.34 | 1.58 | 3 | 353.31 | 61.2 | 31.25 | 1 | 115.86 | 43809.48 | 81.62 | 202.81 | 18.5 | 13.89 | 636.54 | 0.75 | 0.76 | 0.64 | 0.03 | 1 | 10
122 | 145 | CONCLUIDO | 12.2262 | 8.18 | 5.07 | 101.37 | 1.59 | 3 | 353.96 | 61.2 | 31.5 | 1 | 116.26 | 43888.94 | 81.97 | 202.81 | 18.56 | 13.89 | 665.82 | 0.75 | 0.76 | 0.64 | 0.03 | 1 | 10
123 | 145 | CONCLUIDO | 12.2249 | 8.18 | 5.07 | 101.38 | 1.6 | 3 | 354.6 | 61.2 | 31.75 | 1 | 116.65 | 43968.62 | 82.15 | 202.81 | 18.58 | 13.89 | 673.31 | 0.75 | 0.76 | 0.64 | 0.03 | 1 | 10
124 | 145 | CONCLUIDO | 12.2216 | 8.18 | 5.07 | 101.43 | 1.61 | 3 | 355.25 | 61.2 | 32 | 1 | 117.05 | 44048.52 | 82.26 | 202.81 | 18.64 | 13.89 | 703.04 | 0.75 | 0.76 | 0.64 | 0.03 | 1 | 10
125 | 145 | CONCLUIDO | 12.2204 | 8.18 | 5.07 | 101.44 | 1.62 | 3 | 355.9 | 61.2 | 32.25 | 1 | 117.45 | 44128.64 | 82.27 | 202.81 | 18.62 | 13.89 | 695.75 | 0.75 | 0.76 | 0.64 | 0.03 | 1 | 10
126 | 145 | CONCLUIDO | 12.2266 | 8.18 | 5.07 | 101.36 | 1.63 | 3 | 356.55 | 61.2 | 32.5 | 1 | 117.85 | 44208.97 | 82.14 | 202.81 | 18.53 | 13.89 | 649.27 | 0.75 | 0.76 | 0.64 | 0.03 | 1 | 10
127 | 145 | CONCLUIDO | 12.2266 | 8.18 | 5.07 | 101.36 | 1.63 | 3 | 357.2 | 61.2 | 32.75 | 1 | 118.26 | 44289.53 | 82.32 | 202.81 | 18.57 | 13.89 | 669.43 | 0.75 | 0.76 | 0.64 | 0.03 | 1 | 10
128 | 145 | CONCLUIDO | 12.2233 | 8.18 | 5.07 | 101.41 | 1.64 | 3 | 357.86 | 61.2 | 33 | 1 | 118.66 | 44370.32 | 82.45 | 202.81 | 18.65 | 13.89 | 708.41 | 0.74 | 0.76 | 0.64 | 0.03 | 1 | 10
129 | 145 | CONCLUIDO | 12.2191 | 8.18 | 5.07 | 101.46 | 1.65 | 3 | 358.52 | 61.2 | 33.25 | 1 | 119.07 | 44451.33 | 82.5 | 202.81 | 18.7 | 13.89 | 732.66 | 0.74 | 0.76 | 0.64 | 0.04 | 1 | 10
130 | 145 | CONCLUIDO | 12.2162 | 8.19 | 5.08 | 101.5 | 1.66 | 3 | 359.17 | 61.2 | 33.5 | 1 | 119.48 | 44532.57 | 82.6 | 202.81 | 18.73 | 13.89 | 747.39 | 0.74 | 0.76 | 0.64 | 0.04 | 1 | 10
131 | 145 | CONCLUIDO | 12.222 | 8.18 | 5.07 | 101.42 | 1.67 | 3 | 359.84 | 61.2 | 33.75 | 1 | 119.89 | 44614.04 | 82.61 | 202.81 | 18.63 | 13.89 | 700.46 | 0.75 | 0.76 | 0.64 | 0.03 | 1 | 10
132 | 145 | CONCLUIDO | 12.222 | 8.18 | 5.07 | 101.42 | 1.68 | 3 | 360.5 | 61.2 | 34 | 1 | 120.3 | 44695.75 | 82.73 | 202.81 | 18.61 | 13.89 | 687.48 | 0.75 | 0.76 | 0.64 | 0.03 | 1 | 10
133 | 145 | CONCLUIDO | 12.222 | 8.18 | 5.07 | 101.42 | 1.69 | 3 | 361.16 | 61.2 | 34.25 | 1 | 120.71 | 44777.68 | 82.77 | 202.81 | 18.63 | 13.89 | 700.62 | 0.75 | 0.76 | 0.64 | 0.03 | 1 | 10
134 | 145 | CONCLUIDO | 12.2195 | 8.18 | 5.07 | 101.46 | 1.7 | 3 | 361.83 | 61.2 | 34.5 | 1 | 121.13 | 44859.98 | 82.82 | 202.81 | 18.69 | 13.89 | 728.17 | 0.74 | 0.76 | 0.64 | 0.03 | 1 | 10
135 | 145 | CONCLUIDO | 12.2204 | 8.18 | 5.07 | 101.44 | 1.71 | 3 | 362.5 | 61.2 | 34.75 | 1 | 121.55 | 44942.4 | 82.87 | 202.81 | 18.68 | 13.89 | 723.32 | 0.74 | 0.76 | 0.64 | 0.03 | 1 | 10
136 | 145 | CONCLUIDO | 12.2245 | 8.18 | 5.07 | 101.39 | 1.72 | 3 | 363.17 | 61.2 | 35 | 1 | 121.97 | 45025.06 | 82.86 | 202.81 | 18.6 | 13.89 | 685.39 | 0.75 | 0.76 | 0.64 | 0.03 | 1 | 10
137 | 145 | CONCLUIDO | 12.2216 | 8.18 | 5.07 | 101.43 | 1.73 | 3 | 363.84 | 61.2 | 35.25 | 1 | 122.39 | 45107.96 | 82.89 | 202.81 | 18.64 | 13.89 | 705.68 | 0.75 | 0.76 | 0.64 | 0.03 | 1 | 10
138 | 145 | CONCLUIDO | 12.2195 | 8.18 | 5.07 | 101.46 | 1.74 | 3 | 364.51 | 61.2 | 35.5 | 1 | 122.82 | 45191.1 | 82.89 | 202.81 | 18.68 | 13.89 | 725.28 | 0.74 | 0.76 | 0.64 | 0.03 | 1 | 10
139 | 145 | CONCLUIDO | 12.2154 | 8.19 | 5.08 | 101.51 | 1.75 | 3 | 365.19 | 61.2 | 35.75 | 1 | 123.24 | 45274.49 | 83.06 | 202.83 | 18.77 | 13.89 | 771.55 | 0.74 | 0.76 | 0.64 | 0.04 | 1 | 10
140 | 145 | CONCLUIDO | 12.222 | 8.18 | 5.07 | 101.42 | 1.75 | 3 | 365.87 | 61.2 | 36 | 1 | 123.67 | 45358.13 | 82.95 | 202.81 | 18.67 | 13.89 | 718.34 | 0.74 | 0.76 | 0.64 | 0.03 | 1 | 10
141 | 145 | CONCLUIDO | 12.2183 | 8.18 | 5.07 | 101.47 | 1.76 | 3 | 366.55 | 61.2 | 36.25 | 1 | 124.1 | 45442.03 | 83.05 | 202.81 | 18.73 | 13.89 | 751.61 | 0.74 | 0.76 | 0.64 | 0.04 | 1 | 10
142 | 145 | CONCLUIDO | 12.2171 | 8.19 | 5.07 | 101.49 | 1.77 | 3 | 367.23 | 61.2 | 36.5 | 1 | 124.53 | 45526.17 | 83.13 | 202.81 | 18.79 | 13.89 | 782.27 | 0.74 | 0.76 | 0.64 | 0.04 | 1 | 10
143 | 145 | CONCLUIDO | 12.2146 | 8.19 | 5.08 | 101.52 | 1.78 | 3 | 367.92 | 61.2 | 36.75 | 1 | 124.97 | 45610.57 | 83.23 | 202.82 | 18.81 | 13.89 | 791.49 | 0.74 | 0.76 | 0.64 | 0.04 | 1 | 10
144 | 145 | CONCLUIDO | 12.2187 | 8.18 | 5.07 | 101.47 | 1.79 | 3 | 368.6 | 61.2 | 37 | 1 | 125.4 | 45695.24 | 83.27 | 202.81 | 18.76 | 13.89 | 766.84 | 0.74 | 0.76 | 0.64 | 0.04 | 1 | 10
145 | 145 | CONCLUIDO | 12.2191 | 8.18 | 5.07 | 101.46 | 1.8 | 3 | 369.29 | 61.2 | 37.25 | 1 | 125.84 | 45780.16 | 83.23 | 202.81 | 18.72 | 13.89 | 745.66 | 0.74 | 0.76 | 0.64 | 0.04 | 1 | 10
146 | 145 | CONCLUIDO | 12.2146 | 8.19 | 5.08 | 101.52 | 1.81 | 3 | 369.98 | 61.2 | 37.5 | 1 | 126.28 | 45865.47 | 83.31 | 202.81 | 18.79 | 13.89 | 778.09 | 0.74 | 0.76 | 0.64 | 0.04 | 1 | 10
147 | 145 | CONCLUIDO | 12.2142 | 8.19 | 5.08 | 101.53 | 1.82 | 3 | 370.67 | 61.2 | 37.75 | 1 | 126.73 | 45950.92 | 83.31 | 202.81 | 18.82 | 13.89 | 793.1 | 0.74 | 0.76 | 0.64 | 0.04 | 1 | 10
148 | 145 | CONCLUIDO | 12.2104 | 8.19 | 5.08 | 101.58 | 1.82 | 3 | 371.37 | 61.2 | 38 | 1 | 127.17 | 46036.65 | 83.32 | 202.81 | 18.85 | 13.89 | 812.28 | 0.74 | 0.76 | 0.64 | 0.04 | 1 | 10
149 | 145 | CONCLUIDO | 12.2133 | 8.19 | 5.08 | 101.54 | 1.83 | 3 | 372.07 | 61.2 | 38.25 | 1 | 127.62 | 46122.64 | 83.25 | 202.81 | 18.83 | 13.89 | 801.54 | 0.74 | 0.76 | 0.64 | 0.04 | 1 | 10
150 | 145 | CONCLUIDO | 12.2108 | 8.19 | 5.08 | 101.57 | 1.84 | 3 | 372.77 | 61.2 | 38.5 | 1 | 128.07 | 46208.91 | 83.28 | 202.81 | 18.86 | 13.89 | 814.14 | 0.74 | 0.76 | 0.64 | 0.04 | 1 | 10
151 | 145 | CONCLUIDO | 12.2113 | 8.19 | 5.08 | 101.57 | 1.85 | 3 | 373.47 | 61.2 | 38.75 | 0 | 128.52 | 46295.45 | 83.32 | 202.81 | 18.84 | 13.89 | 803.55 | 0.74 | 0.76 | 0.64 | 0.04 | 1 | 10
0 | 65 | CONCLUIDO | 10.5479 | 9.48 | 5.99 | 7.49 | 0.13 | 48 | 133.21 | 46.47 | 1 | 46 | 20.75 | 16663.42 | 64.8 | 202.9 | 47.31 | 13.89 | 14816.55 | 0.29 | 0.65 | 0.71 | 0.95 | 1 | 10
1 | 65 | CONCLUIDO | 11.1673 | 8.95 | 5.77 | 9.35 | 0.17 | 37 | 133.55 | 46.47 | 1.25 | 35 | 20.83 | 16704.7 | 62.13 | 202.84 | 39.95 | 13.89 | 11188.04 | 0.35 | 0.67 | 0.71 | 0.73 | 1 | 10
2 | 65 | CONCLUIDO | 11.6043 | 8.62 | 5.62 | 11.24 | 0.2 | 30 | 133.88 | 46.47 | 1.5 | 28 | 20.91 | 16746.01 | 60.21 | 202.93 | 35.44 | 13.89 | 8970.19 | 0.39 | 0.69 | 0.69 | 0.58 | 1 | 10
3 | 65 | CONCLUIDO | 11.8437 | 8.44 | 5.56 | 12.82 | 0.23 | 26 | 134.22 | 46.47 | 1.75 | 24 | 21 | 16787.35 | 59.22 | 202.94 | 33.83 | 13.89 | 8185.66 | 0.41 | 0.7 | 0.68 | 0.52 | 1 | 10
4 | 65 | CONCLUIDO | 12.1388 | 8.24 | 5.46 | 14.89 | 0.26 | 22 | 134.55 | 46.47 | 2 | 20 | 21.09 | 16828.84 | 57.9 | 202.83 | 30.84 | 13.89 | 6709.38 | 0.45 | 0.71 | 0.67 | 0.42 | 1 | 10
5 | 65 | CONCLUIDO | 12.2808 | 8.14 | 5.42 | 16.25 | 0.29 | 20 | 134.89 | 46.47 | 2.25 | 18 | 21.17 | 16870.25 | 57.24 | 202.84 | 29.35 | 13.89 | 5972.96 | 0.47 | 0.71 | 0.67 | 0.38 | 1 | 10
6 | 65 | CONCLUIDO | 12.4254 | 8.05 | 5.38 | 17.93 | 0.33 | 18 | 135.22 | 46.47 | 2.5 | 16 | 21.26 | 16911.68 | 56.38 | 202.81 | 28.21 | 13.89 | 5413.28 | 0.49 | 0.72 | 0.67 | 0.34 | 1 | 10
7 | 65 | CONCLUIDO | 12.5716 | 7.95 | 5.34 | 20.02 | 0.36 | 16 | 135.56 | 46.47 | 2.75 | 14 | 21.34 | 16953.14 | 55.74 | 202.85 | 27.11 | 13.89 | 4874.27 | 0.51 | 0.72 | 0.66 | 0.3 | 1 | 10
8 | 65 | CONCLUIDO | 12.6436 | 7.91 | 5.32 | 21.28 | 0.39 | 15 | 135.9 | 46.47 | 3 | 13 | 21.43 | 16994.64 | 55.28 | 202.86 | 26.46 | 13.89 | 4555.85 | 0.52 | 0.73 | 0.66 | 0.28 | 1 | 10
9 | 65 | CONCLUIDO | 12.7069 | 7.87 | 5.31 | 22.75 | 0.42 | 14 | 136.23 | 46.47 | 3.25 | 12 | 21.52 | 17036.16 | 54.98 | 202.81 | 26.11 | 13.89 | 4386.05 | 0.53 | 0.73 | 0.66 | 0.27 | 1 | 10
10 | 65 | CONCLUIDO | 12.8027 | 7.81 | 5.28 | 24.35 | 0.45 | 13 | 136.57 | 46.47 | 3.5 | 11 | 21.6 | 17077.72 | 54.22 | 202.82 | 25.01 | 13.89 | 3840.49 | 0.56 | 0.73 | 0.66 | 0.24 | 1 | 10
11 | 65 | CONCLUIDO | 12.8608 | 7.78 | 5.27 | 26.34 | 0.48 | 12 | 136.91 | 46.47 | 3.75 | 10 | 21.69 | 17119.3 | 54 | 202.85 | 24.75 | 13.89 | 3716.18 | 0.56 | 0.73 | 0.66 | 0.23 | 1 | 10
12 | 65 | CONCLUIDO | 12.959 | 7.72 | 5.24 | 28.57 | 0.52 | 11 | 137.25 | 46.47 | 4 | 9 | 21.78 | 17160.92 | 53.21 | 202.83 | 23.69 | 13.89 | 3189.16 | 0.59 | 0.74 | 0.66 | 0.2 | 1 | 10
13 | 65 | CONCLUIDO | 13.0406 | 7.67 | 5.22 | 31.3 | 0.55 | 10 | 137.58 | 46.47 | 4.25 | 8 | 21.87 | 17202.57 | 52.57 | 202.81 | 23.18 | 13.89 | 2939.32 | 0.6 | 0.74 | 0.65 | 0.18 | 1 | 10
14 | 65 | CONCLUIDO | 13.0501 | 7.66 | 5.21 | 31.26 | 0.58 | 10 | 137.92 | 46.47 | 4.5 | 8 | 21.95 | 17244.24 | 52.62 | 202.81 | 22.99 | 13.89 | 2844.15 | 0.6 | 0.74 | 0.65 | 0.17 | 1 | 10
15 | 65 | CONCLUIDO | 13.1138 | 7.63 | 5.2 | 34.67 | 0.61 | 9 | 138.26 | 46.47 | 4.75 | 7 | 22.04 | 17285.95 | 51.99 | 202.81 | 22.7 | 13.89 | 2702.85 | 0.61 | 0.74 | 0.65 | 0.16 | 1 | 10
16 | 65 | CONCLUIDO | 13.1148 | 7.62 | 5.2 | 34.66 | 0.64 | 9 | 138.6 | 46.47 | 5 | 7 | 22.13 | 17327.69 | 51.57 | 202.87 | 22.57 | 13.89 | 2639.81 | 0.62 | 0.74 | 0.65 | 0.16 | 1 | 10
17 | 65 | CONCLUIDO | 13.1916 | 7.58 | 5.18 | 38.87 | 0.67 | 8 | 138.94 | 46.47 | 5.25 | 6 | 22.22 | 17369.47 | 51.12 | 202.81 | 22.26 | 13.89 | 2489.4 | 0.62 | 0.75 | 0.65 | 0.14 | 1 | 10
18 | 65 | CONCLUIDO | 13.1936 | 7.58 | 5.18 | 38.86 | 0.7 | 8 | 139.28 | 46.47 | 5.5 | 6 | 22.31 | 17411.27 | 50.99 | 202.81 | 22.05 | 13.89 | 2384.53 | 0.63 | 0.75 | 0.65 | 0.14 | 1 | 10
19 | 65 | CONCLUIDO | 13.2004 | 7.58 | 5.18 | 38.83 | 0.73 | 8 | 139.61 | 46.47 | 5.75 | 6 | 22.4 | 17453.1 | 50.41 | 202.81 | 21.96 | 13.89 | 2337.97 | 0.63 | 0.75 | 0.65 | 0.14 | 1 | 10
20 | 65 | CONCLUIDO | 13.2748 | 7.53 | 5.16 | 44.25 | 0.76 | 7 | 139.95 | 46.47 | 6 | 5 | 22.49 | 17494.97 | 49.82 | 202.81 | 21.37 | 13.89 | 2048.14 | 0.65 | 0.75 | 0.65 | 0.12 | 1 | 10
21 | 65 | CONCLUIDO | 13.2984 | 7.52 | 5.15 | 44.13 | 0.79 | 7 | 140.29 | 46.47 | 6.25 | 5 | 22.58 | 17536.87 | 49.77 | 202.86 | 21.07 | 13.89 | 1898.15 | 0.66 | 0.75 | 0.65 | 0.11 | 1 | 10
22 | 65 | CONCLUIDO | 13.2714 | 7.54 | 5.16 | 44.26 | 0.82 | 7 | 140.63 | 46.47 | 6.5 | 5 | 22.67 | 17578.8 | 49.89 | 202.81 | 21.49 | 13.89 | 2107.67 | 0.65 | 0.75 | 0.65 | 0.13 | 1 | 10
23 | 65 | CONCLUIDO | 13.2724 | 7.53 | 5.16 | 44.26 | 0.85 | 7 | 140.97 | 46.47 | 6.75 | 5 | 22.76 | 17620.76 | 49.21 | 202.81 | 21.57 | 13.89 | 2150.65 | 0.64 | 0.75 | 0.65 | 0.13 | 1 | 10
24 | 65 | CONCLUIDO | 13.3715 | 7.48 | 5.13 | 51.35 | 0.88 | 6 | 141.31 | 46.47 | 7 | 4 | 22.85 | 17662.75 | 48.42 | 202.83 | 20.62 | 13.89 | 1679.7 | 0.67 | 0.75 | 0.65 | 0.1 | 1 | 10
25 | 65 | CONCLUIDO | 13.361 | 7.48 | 5.14 | 51.41 | 0.91 | 6 | 141.66 | 46.47 | 7.25 | 4 | 22.94 | 17704.77 | 48.24 | 202.82 | 20.74 | 13.89 | 1741.06 | 0.67 | 0.75 | 0.65 | 0.1 | 1 | 10
26 | 65 | CONCLUIDO | 13.3784 | 7.47 | 5.13 | 51.31 | 0.93 | 6 | 142 | 46.47 | 7.5 | 4 | 23.03 | 17746.83 | 47.92 | 202.81 | 20.51 | 13.89 | 1627.13 | 0.68 | 0.75 | 0.65 | 0.09 | 1 | 10
27 | 65 | CONCLUIDO | 13.363 | 7.48 | 5.14 | 51.4 | 0.96 | 6 | 142.34 | 46.47 | 7.75 | 4 | 23.12 | 17788.92 | 47.83 | 202.81 | 20.76 | 13.89 | 1750.32 | 0.67 | 0.75 | 0.65 | 0.1 | 1 | 10
28 | 65 | CONCLUIDO | 13.3665 | 7.48 | 5.14 | 51.38 | 0.99 | 6 | 142.68 | 46.47 | 8 | 4 | 23.21 | 17831.04 | 47.51 | 202.81 | 20.67 | 13.89 | 1703.85 | 0.67 | 0.75 | 0.65 | 0.1 | 1 | 10
29 | 65 | CONCLUIDO | 13.3615 | 7.48 | 5.14 | 51.41 | 1.02 | 6 | 143.02 | 46.47 | 8.25 | 4 | 23.3 | 17873.19 | 47.01 | 202.81 | 20.81 | 13.89 | 1776.1 | 0.67 | 0.75 | 0.65 | 0.1 | 1 | 10
30 | 65 | CONCLUIDO | 13.4429 | 7.44 | 5.12 | 61.47 | 1.05 | 5 | 143.36 | 46.47 | 8.5 | 3 | 23.4 | 17915.37 | 46.37 | 202.83 | 20.3 | 13.89 | 1522.99 | 0.68 | 0.76 | 0.65 | 0.08 | 1 | 10
31 | 65 | CONCLUIDO | 13.4529 | 7.43 | 5.12 | 61.4 | 1.08 | 5 | 143.7 | 46.47 | 8.75 | 3 | 23.49 | 17957.59 | 46.01 | 202.82 | 20.08 | 13.89 | 1415.24 | 0.69 | 0.76 | 0.65 | 0.08 | 1 | 10
32 | 65 | CONCLUIDO | 13.4389 | 7.44 | 5.12 | 61.5 | 1.11 | 5 | 144.05 | 46.47 | 9 | 3 | 23.58 | 17999.83 | 46.37 | 202.81 | 20.24 | 13.89 | 1497.05 | 0.69 | 0.75 | 0.65 | 0.09 | 1 | 10
33 | 65 | CONCLUIDO | 13.4449 | 7.44 | 5.12 | 61.46 | 1.13 | 5 | 144.39 | 46.47 | 9.25 | 2 | 23.67 | 18042.12 | 45.66 | 202.81 | 20.25 | 13.89 | 1498.02 | 0.69 | 0.76 | 0.65 | 0.08 | 1 | 10
34 | 65 | CONCLUIDO | 13.4389 | 7.44 | 5.12 | 61.5 | 1.16 | 5 | 144.73 | 46.47 | 9.5 | 2 | 23.77 | 18084.43 | 45.58 | 202.81 | 20.29 | 13.89 | 1517.92 | 0.68 | 0.75 | 0.65 | 0.09 | 1 | 10
35 | 65 | CONCLUIDO | 13.4353 | 7.44 | 5.13 | 61.52 | 1.19 | 5 | 145.08 | 46.47 | 9.75 | 2 | 23.86 | 18126.77 | 45.23 | 202.81 | 20.32 | 13.89 | 1534.01 | 0.68 | 0.75 | 0.65 | 0.09 | 1 | 10
36 | 65 | CONCLUIDO | 13.4449 | 7.44 | 5.12 | 61.46 | 1.22 | 5 | 145.42 | 46.47 | 10 | 2 | 23.95 | 18169.15 | 44.92 | 202.81 | 20.17 | 13.89 | 1459.95 | 0.69 | 0.76 | 0.65 | 0.08 | 1 | 10
37 | 65 | CONCLUIDO | 13.4363 | 7.44 | 5.13 | 61.51 | 1.24 | 5 | 145.76 | 46.47 | 10.25 | 1 | 24.05 | 18211.56 | 44.69 | 202.81 | 20.23 | 13.89 | 1492.31 | 0.69 | 0.75 | 0.65 | 0.09 | 1 | 10
38 | 65 | CONCLUIDO | 13.4434 | 7.44 | 5.12 | 61.47 | 1.27 | 5 | 146.11 | 46.47 | 10.5 | 0 | 24.14 | 18254.01 | 44.48 | 202.81 | 20.08 | 13.89 | 1416.13 | 0.69 | 0.76 | 0.65 | 0.08 | 1 | 10
0 | 130 | CONCLUIDO | 7.4728 | 13.38 | 6.67 | 5 | 0.07 | 80 | 252.85 | 59.19 | 1 | 78 | 62.65 | 31418.63 | 109.63 | 202.86 | 68.69 | 13.89 | 25345.79 | 0.2 | 0.58 | 0.76 | 1.63 | 1 | 10
1 | 130 | CONCLUIDO | 8.3498 | 11.98 | 6.24 | 6.24 | 0.09 | 60 | 253.3 | 59.19 | 1.25 | 58 | 62.86 | 31474.5 | 102.46 | 202.87 | 54.87 | 13.89 | 18536.71 | 0.25 | 0.62 | 0.74 | 1.2 | 1 | 10
2 | 130 | CONCLUIDO | 8.9688 | 11.15 | 6 | 7.5 | 0.11 | 48 | 253.75 | 59.19 | 1.5 | 46 | 63.06 | 31530.44 | 98.39 | 202.86 | 47.46 | 13.89 | 14888.69 | 0.29 | 0.65 | 0.72 | 0.96 | 1 | 10
3 | 130 | CONCLUIDO | 9.3831 | 10.66 | 5.85 | 8.56 | 0.12 | 41 | 254.21 | 59.19 | 1.75 | 39 | 63.26 | 31586.46 | 95.8 | 202.84 | 43.15 | 13.89 | 12768.9 | 0.32 | 0.66 | 0.69 | 0.81 | 1 | 10
4 | 130 | CONCLUIDO | 9.772 | 10.23 | 5.72 | 9.8 | 0.14 | 35 | 254.66 | 59.19 | 2 | 33 | 63.47 | 31642.55 | 93.54 | 202.82 | 38.66 | 13.89 | 10553.44 | 0.36 | 0.68 | 0.7 | 0.68 | 1 | 10
5 | 130 | CONCLUIDO | 10.0514 | 9.95 | 5.63 | 10.89 | 0.16 | 31 | 255.12 | 59.19 | 2.25 | 29 | 63.67 | 31698.72 | 91.92 | 202.87 | 36.19 | 13.89 | 9340.23 | 0.38 | 0.69 | 0.68 | 0.59 | 1 | 10
6 | 130 | CONCLUIDO | 10.3193 | 9.69 | 5.57 | 12.37 | 0.17 | 27 | 255.57 | 59.19 | 2.5 | 25 | 63.88 | 31754.97 | 90.74 | 202.82 | 34.06 | 13.89 | 8294.62 | 0.41 | 0.7 | 0.68 | 0.53 | 1 | 10
7 | 130 | CONCLUIDO | 10.4666 | 9.55 | 5.53 | 13.26 | 0.19 | 25 | 256.03 | 59.19 | 2.75 | 23 | 64.09 | 31811.29 | 90.11 | 202.87 | 32.66 | 13.89 | 7606.71 | 0.43 | 0.7 | 0.68 | 0.49 | 1 | 10
8 | 130 | CONCLUIDO | 10.6107 | 9.42 | 5.5 | 14.33 | 0.21 | 23 | 256.49 | 59.19 | 3 | 21 | 64.29 | 31867.69 | 89.45 | 202.89 | 31.89 | 13.89 | 7232.12 | 0.44 | 0.7 | 0.67 | 0.46 | 1 | 10
9 | 130 | CONCLUIDO | 10.7742 | 9.28 | 5.45 | 15.57 | 0.23 | 21 | 256.95 | 59.19 | 3.25 | 19 | 64.5 | 31924.29 | 88.62 | 202.86 | 30.39 | 13.89 | 6490.58 | 0.46 | 0.71 | 0.67 | 0.41 | 1 | 10
10 | 130 | CONCLUIDO | 10.9492 | 9.13 | 5.4 | 17.05 | 0.24 | 19 | 257.41 | 59.19 | 3.5 | 17 | 64.71 | 31980.84 | 87.65 | 202.81 | 28.75 | 13.89 | 5679.16 | 0.48 | 0.72 | 0.67 | 0.36 | 1 | 10
11 | 130 | CONCLUIDO | 11.0352 | 9.06 | 5.38 | 17.92 | 0.26 | 18 | 257.86 | 59.19 | 3.75 | 16 | 64.92 | 32037.48 | 87.26 | 202.84 | 27.98 | 13.89 | 5298.95 | 0.5 | 0.72 | 0.67 | 0.34 | 1 | 10
12 | 130 | CONCLUIDO | 11.1039 | 9.01 | 5.37 | 18.95 | 0.28 | 17 | 258.32 | 59.19 | 4 | 15 | 65.13 | 32094.19 | 86.95 | 202.81 | 27.81 | 13.89 | 5221.48 | 0.5 | 0.72 | 0.67 | 0.33 | 1 | 10
13 | 130 | CONCLUIDO | 11.1885 | 8.94 | 5.35 | 20.06 | 0.29 | 16 | 258.78 | 59.19 | 4.25 | 14 | 65.34 | 32150.98 | 86.54 | 202.81 | 27.22 | 13.89 | 4931.91 | 0.51 | 0.72 | 0.67 | 0.31 | 1 | 10
14 | 130 | CONCLUIDO | 11.2761 | 8.87 | 5.33 | 21.32 | 0.31 | 15 | 259.25 | 59.19 | 4.5 | 13 | 65.55 | 32207.85 | 86.09 | 202.83 | 26.86 | 13.89 | 4755.97 | 0.52 | 0.73 | 0.66 | 0.29 | 1 | 10
15 | 130 | CONCLUIDO | 11.3672 | 8.8 | 5.31 | 22.75 | 0.33 | 14 | 259.71 | 59.19 | 4.75 | 12 | 65.76 | 32264.79 | 85.62 | 202.81 | 25.9 | 13.89 | 4278.67 | 0.54 | 0.73 | 0.66 | 0.27 | 1 | 10
16 | 130 | CONCLUIDO | 11.3723 | 8.79 | 5.3 | 22.73 | 0.34 | 14 | 260.17 | 59.19 | 5 | 12 | 65.98 | 32321.82 | 85.52 | 202.82 | 25.81 | 13.89 | 4236.42 | 0.54 | 0.73 | 0.66 | 0.27 | 1 | 10
17 | 130 | CONCLUIDO | 11.4628 | 8.72 | 5.28 | 24.38 | 0.36 | 13 | 260.63 | 59.19 | 5.25 | 11 | 66.19 | 32378.93 | 85.06 | 202.82 | 25.22 | 13.89 | 3947.26 | 0.55 | 0.73 | 0.66 | 0.24 | 1 | 10
18 | 130 | CONCLUIDO | 11.5655 | 8.65 | 5.25 | 26.27 | 0.37 | 12 | 261.1 | 59.19 | 5.5 | 10 | 66.4 | 32436.11 | 84.46 | 202.81 | 24.35 | 13.89 | 3515.13 | 0.57 | 0.74 | 0.66 | 0.22 | 1 | 10
19 | 130 | CONCLUIDO | 11.5603 | 8.65 | 5.26 | 26.29 | 0.39 | 12 | 261.56 | 59.19 | 5.75 | 10 | 66.62 | 32493.38 | 84.56 | 202.82 | 24.45 | 13.89 | 3563.59 | 0.57 | 0.74 | 0.66 | 0.22 | 1 | 10
20 | 130 | CONCLUIDO | 11.5414 | 8.66 | 5.27 | 26.36 | 0.41 | 12 | 262.03 | 59.19 | 6 | 10 | 66.83 | 32550.72 | 84.58 | 202.81 | 24.93 | 13.89 | 3805.48 | 0.56 | 0.73 | 0.66 | 0.23 | 1 | 10
21 | 130 | CONCLUIDO | 11.6539 | 8.58 | 5.24 | 28.57 | 0.42 | 11 | 262.49 | 59.19 | 6.25 | 9 | 67.05 | 32608.15 | 83.91 | 202.83 | 23.82 | 13.89 | 3253.19 | 0.58 | 0.74 | 0.66 | 0.2 | 1 | 10
22 | 130 | CONCLUIDO | 11.6599 | 8.58 | 5.23 | 28.55 | 0.44 | 11 | 262.96 | 59.19 | 6.5 | 9 | 67.26 | 32665.66 | 83.77 | 202.81 | 23.85 | 13.89 | 3267.71 | 0.58 | 0.74 | 0.65 | 0.2 | 1 | 10
23 | 130 | CONCLUIDO | 11.7509 | 8.51 | 5.22 | 31.3 | 0.46 | 10 | 263.42 | 59.19 | 6.75 | 8 | 67.48 | 32723.25 | 83.18 | 202.81 | 23.22 | 13.89 | 2961.1 | 0.6 | 0.74 | 0.65 | 0.18 | 1 | 10
24 | 130 | CONCLUIDO | 11.7528 | 8.51 | 5.21 | 31.29 | 0.47 | 10 | 263.89 | 59.19 | 7 | 8 | 67.7 | 32780.92 | 83.26 | 202.86 | 23.11 | 13.89 | 2902.64 | 0.6 | 0.74 | 0.65 | 0.18 | 1 | 10
25 | 130 | CONCLUIDO | 11.7536 | 8.51 | 5.21 | 31.29 | 0.49 | 10 | 264.36 | 59.19 | 7.25 | 8 | 67.92 | 32838.68 | 83.18 | 202.84 | 22.99 | 13.89 | 2843.22 | 0.6 | 0.74 | 0.66 | 0.18 | 1 | 10
26 | 130 | CONCLUIDO | 11.846 | 8.44 | 5.2 | 34.64 | 0.5 | 9 | 264.83 | 59.19 | 7.5 | 7 | 68.14 | 32896.51 | 82.57 | 202.81 | 22.55 | 13.89 | 2632.23 | 0.62 | 0.74 | 0.65 | 0.16 | 1 | 10
27 | 130 | CONCLUIDO | 11.8554 | 8.44 | 5.19 | 34.6 | 0.52 | 9 | 265.3 | 59.19 | 7.75 | 7 | 68.36 | 32954.43 | 82.44 | 202.81 | 22.46 | 13.89 | 2584.72 | 0.62 | 0.75 | 0.65 | 0.15 | 1 | 10
28 | 130 | CONCLUIDO | 11.8519 | 8.44 | 5.19 | 34.62 | 0.54 | 9 | 265.77 | 59.19 | 8 | 7 | 68.58 | 33012.44 | 82.31 | 202.81 | 22.51 | 13.89 | 2612.06 | 0.62 | 0.74 | 0.65 | 0.15 | 1 | 10
29 | 130 | CONCLUIDO | 11.8339 | 8.45 | 5.21 | 34.7 | 0.55 | 9 | 266.24 | 59.19 | 8.25 | 7 | 68.8 | 33070.52 | 82.47 | 202.81 | 22.85 | 13.89 | 2777.7 | 0.61 | 0.74 | 0.65 | 0.17 | 1 | 10
30 | 130 | CONCLUIDO | 11.934 | 8.38 | 5.18 | 38.88 | 0.57 | 8 | 266.71 | 59.19 | 8.5 | 6 | 69.02 | 33128.7 | 82.01 | 202.82 | 22.21 | 13.89 | 2465.62 | 0.63 | 0.75 | 0.65 | 0.14 | 1 | 10
31 | 130 | CONCLUIDO | 11.9296 | 8.38 | 5.19 | 38.9 | 0.58 | 8 | 267.18 | 59.19 | 8.75 | 6 | 69.24 | 33186.95 | 82.1 | 202.81 | 22.2 | 13.89 | 2461.45 | 0.63 | 0.75 | 0.65 | 0.15 | 1 | 10
32 | 130 | CONCLUIDO | 11.9466 | 8.37 | 5.17 | 38.81 | 0.6 | 8 | 267.66 | 59.19 | 9 | 6 | 69.46 | 33245.29 | 81.66 | 202.81 | 21.89 | 13.89 | 2303.5 | 0.63 | 0.75 | 0.65 | 0.14 | 1 | 10
33 | 130 | CONCLUIDO | 11.9403 | 8.38 | 5.18 | 38.84 | 0.61 | 8 | 268.13 | 59.19 | 9.25 | 6 | 69.69 | 33303.72 | 81.55 | 202.81 | 21.94 | 13.89 | 2331.63 | 0.63 | 0.75 | 0.65 | 0.14 | 1 | 10
34 | 130 | CONCLUIDO | 11.9498 | 8.37 | 5.17 | 38.79 | 0.63 | 8 | 268.61 | 59.19 | 9.5 | 6 | 69.91 | 33362.23 | 81.32 | 202.81 | 21.77 | 13.89 | 2246.04 | 0.64 | 0.75 | 0.65 | 0.13 | 1 | 10
35 | 130 | CONCLUIDO | 12.0365 | 8.31 | 5.16 | 44.24 | 0.64 | 7 | 269.08 | 59.19 | 9.75 | 5 | 70.14 | 33420.83 | 81.04 | 202.81 | 21.42 | 13.89 | 2074.29 | 0.65 | 0.75 | 0.65 | 0.12 | 1 | 10
36 | 130 | CONCLUIDO | 12.0305 | 8.31 | 5.17 | 44.27 | 0.66 | 7 | 269.56 | 59.19 | 10 | 5 | 70.36 | 33479.51 | 81.11 | 202.82 | 21.53 | 13.89 | 2127.84 | 0.65 | 0.75 | 0.65 | 0.13 | 1 | 10
37 | 130 | CONCLUIDO | 12.0474 | 8.3 | 5.15 | 44.17 | 0.68 | 7 | 270.03 | 59.19 | 10.25 | 5 | 70.59 | 33538.28 | 81.02 | 202.81 | 21.18 | 13.89 | 1955.97 | 0.66 | 0.75 | 0.65 | 0.12 | 1 | 10
38 | 130 | CONCLUIDO | 12.0446 | 8.3 | 5.16 | 44.19 | 0.69 | 7 | 270.51 | 59.19 | 10.5 | 5 | 70.82 | 33597.14 | 81.09 | 202.81 | 21.29 | 13.89 | 2007.99 | 0.65 | 0.75 | 0.65 | 0.12 | 1 | 10
39 | 130 | CONCLUIDO | 12.0281 | 8.31 | 5.17 | 44.29 | 0.71 | 7 | 270.99 | 59.19 | 10.75 | 5 | 71.04 | 33656.08 | 81.16 | 202.85 | 21.65 | 13.89 | 2192.14 | 0.64 | 0.75 | 0.65 | 0.13 | 1 | 10
40 | 130 | CONCLUIDO | 12.0413 | 8.3 | 5.16 | 44.21 | 0.72 | 7 | 271.47 | 59.19 | 11 | 5 | 71.27 | 33715.11 | 80.78 | 202.82 | 21.26 | 13.89 | 1997.13 | 0.65 | 0.75 | 0.65 | 0.12 | 1 | 10
41 | 130 | CONCLUIDO | 12.0228 | 8.32 | 5.17 | 44.32 | 0.74 | 7 | 271.95 | 59.19 | 11.25 | 5 | 71.5 | 33774.23 | 80.69 | 202.81 | 21.75 | 13.89 | 2240.34 | 0.64 | 0.75 | 0.65 | 0.13 | 1 | 10
42 | 130 | CONCLUIDO | 12.1445 | 8.23 | 5.14 | 51.36 | 0.75 | 6 | 272.43 | 59.19 | 11.5 | 4 | 71.73 | 33833.57 | 79.87 | 202.82 | 20.74 | 13.89 | 1738.78 | 0.67 | 0.75 | 0.65 | 0.1 | 1 | 10
43 | 130 | CONCLUIDO | 12.14 | 8.24 | 5.14 | 51.39 | 0.77 | 6 | 272.91 | 59.19 | 11.75 | 4 | 71.96 | 33892.87 | 79.97 | 202.82 | 20.75 | 13.89 | 1747.09 | 0.67 | 0.75 | 0.65 | 0.1 | 1 | 10
44 | 130 | CONCLUIDO | 12.1396 | 8.24 | 5.14 | 51.39 | 0.78 | 6 | 273.39 | 59.19 | 12 | 4 | 72.2 | 33952.26 | 80 | 202.81 | 20.84 | 13.89 | 1790.4 | 0.67 | 0.75 | 0.65 | 0.1 | 1 | 10
45 | 130 | CONCLUIDO | 12.1441 | 8.23 | 5.14 | 51.36 | 0.8 | 6 | 273.87 | 59.19 | 12.25 | 4 | 72.43 | 34011.74 | 79.89 | 202.81 | 20.81 | 13.89 | 1773.13 | 0.67 | 0.75 | 0.64 | 0.1 | 1 | 10
46 | 130 | CONCLUIDO | 12.1556 | 8.23 | 5.13 | 51.28 | 0.81 | 6 | 274.35 | 59.19 | 12.5 | 4 | 72.66 | 34071.31 | 79.67 | 202.82 | 20.42 | 13.89 | 1581.52 | 0.68 | 0.75 | 0.65 | 0.09 | 1 | 10
47 | 130 | CONCLUIDO | 12.1339 | 8.24 | 5.14 | 51.43 | 0.83 | 6 | 274.84 | 59.19 | 12.75 | 4 | 72.89 | 34130.98 | 79.81 | 202.82 | 20.78 | 13.89 | 1759.79 | 0.67 | 0.75 | 0.65 | 0.1 | 1 | 10
48 | 130 | CONCLUIDO | 12.1408 | 8.24 | 5.14 | 51.38 | 0.84 | 6 | 275.32 | 59.19 | 13 | 4 | 73.13 | 34190.73 | 79.68 | 202.81 | 20.69 | 13.89 | 1717.23 | 0.67 | 0.75 | 0.65 | 0.1 | 1 | 10
49 | 130 | CONCLUIDO | 12.1433 | 8.24 | 5.14 | 51.37 | 0.86 | 6 | 275.81 | 59.19 | 13.25 | 4 | 73.36 | 34250.57 | 79.55 | 202.81 | 20.7 | 13.89 | 1718.32 | 0.67 | 0.75 | 0.65 | 0.1 | 1 | 10
50 | 130 | CONCLUIDO | 12.1449 | 8.23 | 5.14 | 51.36 | 0.87 | 6 | 276.29 | 59.19 | 13.5 | 4 | 73.6 | 34310.51 | 79.47 | 202.81 | 20.66 | 13.89 | 1697.43 | 0.67 | 0.75 | 0.65 | 0.1 | 1 | 10
51 | 130 | CONCLUIDO | 12.1437 | 8.23 | 5.14 | 51.36 | 0.88 | 6 | 276.78 | 59.19 | 13.75 | 4 | 73.84 | 34370.54 | 79.27 | 202.81 | 20.75 | 13.89 | 1744.21 | 0.67 | 0.75 | 0.64 | 0.1 | 1 | 10
52 | 130 | CONCLUIDO | 12.1417 | 8.24 | 5.14 | 51.38 | 0.9 | 6 | 277.27 | 59.19 | 14 | 4 | 74.07 | 34430.66 | 79.15 | 202.81 | 20.83 | 13.89 | 1786.8 | 0.67 | 0.75 | 0.64 | 0.1 | 1 | 10
53 | 130 | CONCLUIDO | 12.2387 | 8.17 | 5.12 | 61.46 | 0.91 | 5 | 277.76 | 59.19 | 14.25 | 3 | 74.31 | 34490.87 | 78.76 | 202.81 | 20.32 | 13.89 | 1532.72 | 0.68 | 0.76 | 0.64 | 0.08 | 1 | 10
54 | 130 | CONCLUIDO | 12.2316 | 8.18 | 5.13 | 61.51 | 0.93 | 5 | 278.25 | 59.19 | 14.5 | 3 | 74.55 | 34551.18 | 78.77 | 202.81 | 20.32 | 13.89 | 1532.38 | 0.68 | 0.75 | 0.65 | 0.09 | 1 | 10
55 | 130 | CONCLUIDO | 12.2362 | 8.17 | 5.12 | 61.48 | 0.94 | 5 | 278.74 | 59.19 | 14.75 | 3 | 74.79 | 34611.59 | 78.67 | 202.81 | 20.28 | 13.89 | 1516.31 | 0.68 | 0.76 | 0.65 | 0.09 | 1 | 10
56 | 130 | CONCLUIDO | 12.2453 | 8.17 | 5.12 | 61.4 | 0.96 | 5 | 279.23 | 59.19 | 15 | 3 | 75.03 | 34672.08 | 78.49 | 202.81 | 20.12 | 13.89 | 1433.9 | 0.69 | 0.76 | 0.64 | 0.08 | 1 | 10
57 | 130 | CONCLUIDO | 12.2432 | 8.17 | 5.12 | 61.42 | 0.97 | 5 | 279.72 | 59.19 | 15.25 | 3 | 75.27 | 34732.68 | 78.55 | 202.82 | 20.16 | 13.89 | 1457 | 0.69 | 0.76 | 0.64 | 0.08 | 1 | 10
58 | 130 | CONCLUIDO | 12.2428 | 8.17 | 5.12 | 61.42 | 0.98 | 5 | 280.21 | 59.19 | 15.5 | 3 | 75.52 | 34793.36 | 78.72 | 202.81 | 20.14 | 13.89 | 1446.14 | 0.69 | 0.76 | 0.65 | 0.08 | 1 | 10
59 | 130 | CONCLUIDO | 12.2291 | 8.18 | 5.13 | 61.53 | 1 | 5 | 280.7 | 59.19 | 15.75 | 3 | 75.76 | 34854.15 | 78.81 | 202.81 | 20.41 | 13.89 | 1580.35 | 0.68 | 0.75 | 0.65 | 0.09 | 1 | 10
60 | 130 | CONCLUIDO | 12.2324 | 8.18 | 5.13 | 61.51 | 1.01 | 5 | 281.2 | 59.19 | 16 | 3 | 76 | 34915.03 | 78.6 | 202.81 | 20.36 | 13.89 | 1553.77 | 0.68 | 0.75 | 0.65 | 0.09 | 1 | 10
61 | 130 | CONCLUIDO | 12.2341 | 8.17 | 5.12 | 61.49 | 1.03 | 5 | 281.69 | 59.19 | 16.25 | 3 | 76.25 | 34976 | 78.39 | 202.83 | 20.35 | 13.89 | 1549.28 | 0.68 | 0.75 | 0.65 | 0.09 | 1 | 10
62 | 130 | CONCLUIDO | 12.2324 | 8.18 | 5.13 | 61.51 | 1.04 | 5 | 282.19 | 59.19 | 16.5 | 3 | 76.49 | 35037.08 | 78.29 | 202.81 | 20.32 | 13.89 | 1534.03 | 0.68 | 0.75 | 0.65 | 0.09 | 1 | 10
63 | 130 | CONCLUIDO | 12.2391 | 8.17 | 5.12 | 61.45 | 1.06 | 5 | 282.68 | 59.19 | 16.75 | 3 | 76.74 | 35098.25 | 77.95 | 202.81 | 20.22 | 13.89 | 1484.04 | 0.69 | 0.76 | 0.65 | 0.08 | 1 | 10
64 | 130 | CONCLUIDO | 12.2499 | 8.16 | 5.11 | 61.37 | 1.07 | 5 | 283.18 | 59.19 | 17 | 3 | 76.98 | 35159.52 | 77.47 | 202.81 | 19.95 | 13.89 | 1349.55 | 0.7 | 0.76 | 0.65 | 0.08 | 1 | 10
65 | 130 | CONCLUIDO | 12.2499 | 8.16 | 5.11 | 61.37 | 1.08 | 5 | 283.68 | 59.19 | 17.25 | 3 | 77.23 | 35220.89 | 77.25 | 202.81 | 19.97 | 13.89 | 1361.35 | 0.7 | 0.76 | 0.65 | 0.08 | 1 | 10
66 | 130 | CONCLUIDO | 12.2507 | 8.16 | 5.11 | 61.36 | 1.1 | 5 | 284.17 | 59.19 | 17.5 | 3 | 77.48 | 35282.36 | 76.93 | 202.81 | 20 | 13.89 | 1375.92 | 0.69 | 0.76 | 0.64 | 0.08 | 1 | 10
67 | 130 | CONCLUIDO | 12.2362 | 8.17 | 5.12 | 61.48 | 1.11 | 5 | 284.67 | 59.19 | 17.75 | 3 | 77.73 | 35343.92 | 77.04 | 202.81 | 20.26 | 13.89 | 1503.08 | 0.69 | 0.76 | 0.65 | 0.09 | 1 | 10
68 | 130 | CONCLUIDO | 12.2482 | 8.16 | 5.12 | 61.38 | 1.12 | 5 | 285.17 | 59.19 | 18 | 3 | 77.98 | 35405.59 | 76.73 | 202.81 | 20.05 | 13.89 | 1398.93 | 0.69 | 0.76 | 0.64 | 0.08 | 1 | 10
69 | 130 | CONCLUIDO | 12.3529 | 8.1 | 5.09 | 76.42 | 1.14 | 4 | 285.67 | 59.19 | 18.25 | 2 | 78.23 | 35467.36 | 76.19 | 202.81 | 19.32 | 13.89 | 1037.43 | 0.72 | 0.76 | 0.65 | 0.06 | 1 | 10
70 | 130 | CONCLUIDO | 12.3546 | 8.09 | 5.09 | 76.4 | 1.15 | 4 | 286.18 | 59.19 | 18.5 | 2 | 78.48 | 35529.23 | 76.15 | 202.81 | 19.37 | 13.89 | 1064.49 | 0.72 | 0.76 | 0.64 | 0.06 | 1 | 10
71 | 130 | CONCLUIDO | 12.3457 | 8.1 | 5.1 | 76.49 | 1.16 | 4 | 286.68 | 59.19 | 18.75 | 2 | 78.74 | 35591.33 | 76.38 | 202.81 | 19.55 | 13.89 | 1152.66 | 0.71 | 0.76 | 0.64 | 0.06 | 1 | 10
72 | 130 | CONCLUIDO | 12.3512 | 8.1 | 5.1 | 76.44 | 1.18 | 4 | 287.18 | 59.19 | 19 | 2 | 78.99 | 35653.4 | 76.59 | 202.84 | 19.47 | 13.89 | 1116.84 | 0.71 | 0.76 | 0.64 | 0.06 | 1 | 10
73 | 130 | CONCLUIDO | 12.3512 | 8.1 | 5.1 | 76.44 | 1.19 | 4 | 287.69 | 59.19 | 19.25 | 2 | 79.24 | 35715.58 | 76.58 | 202.81 | 19.48 | 13.89 | 1118.83 | 0.71 | 0.76 | 0.64 | 0.06 | 1 | 10
74 | 130 | CONCLUIDO | 12.3406 | 8.1 | 5.1 | 76.54 | 1.2 | 4 | 288.19 | 59.19 | 19.5 | 2 | 79.5 | 35777.86 | 76.84 | 202.87 | 19.6 | 13.89 | 1181.51 | 0.71 | 0.76 | 0.64 | 0.06 | 1 | 10
75 | 130 | CONCLUIDO | 12.3448 | 8.1 | 5.1 | 76.5 | 1.22 | 4 | 288.7 | 59.19 | 19.75 | 2 | 79.75 | 35840.25 | 76.77 | 202.81 | 19.54 | 13.89 | 1149.3 | 0.71 | 0.76 | 0.64 | 0.06 | 1 | 10
76 | 130 | CONCLUIDO | 12.3406 | 8.1 | 5.1 | 76.54 | 1.23 | 4 | 289.2 | 59.19 | 20 | 2 | 80.01 | 35902.74 | 76.77 | 202.81 | 19.68 | 13.89 | 1219.31 | 0.71 | 0.76 | 0.64 | 0.06 | 1 | 10
77 | 130 | CONCLUIDO | 12.344 | 8.1 | 5.1 | 76.51 | 1.24 | 4 | 289.71 | 59.19 | 20.25 | 2 | 80.27 | 35965.33 | 76.6 | 202.81 | 19.59 | 13.89 | 1174.94 | 0.71 | 0.76 | 0.64 | 0.06 | 1 | 10
78 | 130 | CONCLUIDO | 12.3525 | 8.1 | 5.09 | 76.42 | 1.26 | 4 | 290.22 | 59.19 | 20.5 | 2 | 80.53 | 36028.03 | 76.66 | 202.81 | 19.35 | 13.89 | 1056.76 | 0.72 | 0.76 | 0.64 | 0.06 | 1 | 10
79 | 130 | CONCLUIDO | 12.3465 | 8.1 | 5.1 | 76.48 | 1.27 | 4 | 290.73 | 59.19 | 20.75 | 2 | 80.79 | 36090.84 | 76.58 | 202.81 | 19.5 | 13.89 | 1131.37 | 0.71 | 0.76 | 0.64 | 0.06 | 1 | 10
80 | 130 | CONCLUIDO | 12.3469 | 8.1 | 5.1 | 76.48 | 1.28 | 4 | 291.24 | 59.19 | 21 | 2 | 81.05 | 36153.75 | 76.43 | 202.81 | 19.48 | 13.89 | 1120.98 | 0.71 | 0.76 | 0.64 | 0.06 | 1 | 10
81 | 130 | CONCLUIDO | 12.3465 | 8.1 | 5.1 | 76.48 | 1.3 | 4 | 291.75 | 59.19 | 21.25 | 2 | 81.31 | 36216.77 | 76.27 | 202.81 | 19.53 | 13.89 | 1143.41 | 0.71 | 0.76 | 0.64 | 0.06 | 1 | 10
82 | 130 | CONCLUIDO | 12.355 | 8.09 | 5.09 | 76.4 | 1.31 | 4 | 292.26 | 59.19 | 21.5 | 2 | 81.57 | 36279.9 | 76.05 | 202.81 | 19.33 | 13.89 | 1042.93 | 0.72 | 0.76 | 0.64 | 0.06 | 1 | 10
83 | 130 | CONCLUIDO | 12.3499 | 8.1 | 5.1 | 76.45 | 1.32 | 4 | 292.77 | 59.19 | 21.75 | 2 | 81.83 | 36343.13 | 75.89 | 202.81 | 19.44 | 13.89 | 1100.55 | 0.71 | 0.76 | 0.64 | 0.06 | 1 | 10
84 | 130 | CONCLUIDO | 12.3571 | 8.09 | 5.09 | 76.38 | 1.34 | 4 | 293.29 | 59.19 | 22 | 2 | 82.09 | 36406.47 | 75.76 | 202.81 | 19.28 | 13.89 | 1019.73 | 0.72 | 0.76 | 0.64 | 0.05 | 1 | 10
85 | 130 | CONCLUIDO | 12.355 | 8.09 | 5.09 | 76.4 | 1.35 | 4 | 293.8 | 59.19 | 22.25 | 2 | 82.36 | 36469.92 | 75.53 | 202.81 | 19.3 | 13.89 | 1032 | 0.72 | 0.76 | 0.64 | 0.06 | 1 | 10
86 | 130 | CONCLUIDO | 12.3512 | 8.1 | 5.1 | 76.44 | 1.36 | 4 | 294.32 | 59.19 | 22.5 | 2 | 82.62 | 36533.49 | 75.35 | 202.81 | 19.43 | 13.89 | 1094.06 | 0.72 | 0.76 | 0.64 | 0.06 | 1 | 10
87 | 130 | CONCLUIDO | 12.3601 | 8.09 | 5.09 | 76.35 | 1.37 | 4 | 294.83 | 59.19 | 22.75 | 2 | 82.89 | 36597.16 | 75.04 | 202.81 | 19.28 | 13.89 | 1019.77 | 0.72 | 0.76 | 0.64 | 0.05 | 1 | 10
88 | 130 | CONCLUIDO | 12.3656 | 8.09 | 5.09 | 76.3 | 1.39 | 4 | 295.35 | 59.19 | 23 | 2 | 83.16 | 36660.94 | 74.56 | 202.82 | 19.06 | 13.89 | 909.09 | 0.73 | 0.76 | 0.64 | 0.05 | 1 | 10
89 | 130 | CONCLUIDO | 12.3601 | 8.09 | 5.09 | 76.35 | 1.4 | 4 | 295.87 | 59.19 | 23.25 | 2 | 83.43 | 36724.83 | 74.5 | 202.81 | 19.18 | 13.89 | 970.7 | 0.72 | 0.76 | 0.64 | 0.05 | 1 | 10
90 | 130 | CONCLUIDO | 12.3597 | 8.09 | 5.09 | 76.35 | 1.41 | 4 | 296.39 | 59.19 | 23.5 | 2 | 83.69 | 36788.84 | 74.32 | 202.81 | 19.2 | 13.89 | 980.01 | 0.72 | 0.76 | 0.64 | 0.05 | 1 | 10
91 | 130 | CONCLUIDO | 12.3622 | 8.09 | 5.09 | 76.33 | 1.42 | 4 | 296.91 | 59.19 | 23.75 | 2 | 83.96 | 36852.96 | 74.11 | 202.82 | 19.16 | 13.89 | 958.38 | 0.73 | 0.76 | 0.64 | 0.05 | 1 | 10
92 | 130 | CONCLUIDO | 12.3635 | 8.09 | 5.09 | 76.32 | 1.44 | 4 | 297.43 | 59.19 | 24 | 2 | 84.24 | 36917.19 | 73.88 | 202.84 | 19.14 | 13.89 | 947.82 | 0.73 | 0.76 | 0.64 | 0.05 | 1 | 10
93 | 130 | CONCLUIDO | 12.366 | 8.09 | 5.09 | 76.29 | 1.45 | 4 | 297.95 | 59.19 | 24.25 | 2 | 84.51 | 36981.53 | 73.59 | 202.81 | 19.09 | 13.89 | 924.1 | 0.73 | 0.76 | 0.64 | 0.05 | 1 | 10
94 | 130 | CONCLUIDO | 12.3665 | 8.09 | 5.09 | 76.29 | 1.46 | 4 | 298.47 | 59.19 | 24.5 | 2 | 84.78 | 37045.99 | 73.43 | 202.81 | 19.1 | 13.89 | 930.68 | 0.73 | 0.76 | 0.64 | 0.05 | 1 | 10
95 | 130 | CONCLUIDO | 12.3694 | 8.08 | 5.08 | 76.26 | 1.47 | 4 | 299 | 59.19 | 24.75 | 2 | 85.05 | 37110.57 | 73.08 | 202.81 | 18.98 | 13.89 | 869.65 | 0.73 | 0.76 | 0.64 | 0.05 | 1 | 10
96 | 130 | CONCLUIDO | 12.3707 | 8.08 | 5.08 | 76.25 | 1.49 | 4 | 299.52 | 59.19 | 25 | 2 | 85.33 | 37175.38 | 72.69 | 202.81 | 19.01 | 13.89 | 886.62 | 0.73 | 0.76 | 0.64 | 0.04 | 1 | 10
97 | 130 | CONCLUIDO | 12.369 | 8.08 | 5.08 | 76.26 | 1.5 | 4 | 300.05 | 59.19 | 25.25 | 2 | 85.6 | 37240.19 | 72.2 | 202.81 | 19.05 | 13.89 | 902.56 | 0.73 | 0.76 | 0.64 | 0.05 | 1 | 10
98 | 130 | CONCLUIDO | 12.3618 | 8.09 | 5.09 | 76.33 | 1.51 | 4 | 300.57 | 59.19 | 25.5 | 2 | 85.88 | 37305.12 | 71.93 | 202.81 | 19.19 | 13.89 | 973.89 | 0.72 | 0.76 | 0.64 | 0.05 | 1 | 10
99 | 130 | CONCLUIDO | 12.4701 | 8.02 | 5.07 | 101.35 | 1.52 | 3 | 301.1 | 59.19 | 25.75 | 1 | 86.16 | 37370.16 | 71.46 | 202.81 | 18.54 | 13.89 | 656.56 | 0.75 | 0.76 | 0.64 | 0.03 | 1 | 10
100 | 130 | CONCLUIDO | 12.4662 | 8.02 | 5.07 | 101.4 | 1.54 | 3 | 301.63 | 59.19 | 26 | 1 | 86.44 | 37435.32 | 71.61 | 202.81 | 18.61 | 13.89 | 688.16 | 0.75 | 0.76 | 0.64 | 0.03 | 1 | 10
101 | 130 | CONCLUIDO | 12.4667 | 8.02 | 5.07 | 101.39 | 1.55 | 3 | 302.16 | 59.19 | 26.25 | 1 | 86.72 | 37500.6 | 71.78 | 202.81 | 18.62 | 13.89 | 696.62 | 0.75 | 0.76 | 0.64 | 0.03 | 1 | 10
102 | 130 | CONCLUIDO | 12.4693 | 8.02 | 5.07 | 101.36 | 1.56 | 3 | 302.69 | 59.19 | 26.5 | 1 | 87 | 37566 | 71.87 | 202.81 | 18.53 | 13.89 | 651.81 | 0.75 | 0.76 | 0.64 | 0.03 | 1 | 10
103 | 130 | CONCLUIDO | 12.4714 | 8.02 | 5.07 | 101.33 | 1.57 | 3 | 303.22 | 59.19 | 26.75 | 1 | 87.28 | 37631.52 | 71.92 | 202.81 | 18.49 | 13.89 | 630.99 | 0.75 | 0.76 | 0.64 | 0.03 | 1 | 10
104 | 130 | CONCLUIDO | 12.4719 | 8.02 | 5.07 | 101.33 | 1.58 | 3 | 303.75 | 59.19 | 27 | 1 | 87.56 | 37697.16 | 71.89 | 202.81 | 18.48 | 13.89 | 624.09 | 0.75 | 0.76 | 0.64 | 0.03 | 1 | 10
105 | 130 | CONCLUIDO | 12.4706 | 8.02 | 5.07 | 101.34 | 1.6 | 3 | 304.29 | 59.19 | 27.25 | 1 | 87.84 | 37762.92 | 72.02 | 202.81 | 18.52 | 13.89 | 644.83 | 0.75 | 0.76 | 0.64 | 0.03 | 1 | 10
106 | 130 | CONCLUIDO | 12.4706 | 8.02 | 5.07 | 101.34 | 1.61 | 3 | 304.82 | 59.19 | 27.5 | 1 | 88.13 | 37828.81 | 72.06 | 202.81 | 18.5 | 13.89 | 636.22 | 0.75 | 0.76 | 0.64 | 0.03 | 1 | 10
107 | 130 | CONCLUIDO | 12.4688 | 8.02 | 5.07 | 101.37 | 1.62 | 3 | 305.36 | 59.19 | 27.75 | 1 | 88.41 | 37894.82 | 72.41 | 202.81 | 18.57 | 13.89 | 668.35 | 0.75 | 0.76 | 0.64 | 0.03 | 1 | 10
108 | 130 | CONCLUIDO | 12.4658 | 8.02 | 5.07 | 101.41 | 1.63 | 3 | 305.89 | 59.19 | 28 | 1 | 88.7 | 37960.95 | 72.55 | 202.81 | 18.6 | 13.89 | 685.43 | 0.75 | 0.76 | 0.64 | 0.03 | 1 | 10
109 | 130 | CONCLUIDO | 12.4624 | 8.02 | 5.07 | 101.45 | 1.64 | 3 | 306.43 | 59.19 | 28.25 | 1 | 88.99 | 38027.2 | 72.59 | 202.81 | 18.64 | 13.89 | 707.22 | 0.75 | 0.76 | 0.64 | 0.03 | 1 | 10
110 | 130 | CONCLUIDO | 12.4693 | 8.02 | 5.07 | 101.36 | 1.65 | 3 | 306.97 | 59.19 | 28.5 | 1 | 89.27 | 38093.58 | 72.4 | 202.81 | 18.53 | 13.89 | 649.11 | 0.75 | 0.76 | 0.64 | 0.03 | 1 | 10
111 | 130 | CONCLUIDO | 12.4649 | 8.02 | 5.07 | 101.42 | 1.67 | 3 | 307.51 | 59.19 | 28.75 | 1 | 89.56 | 38160.09 | 72.58 | 202.82 | 18.6 | 13.89 | 682.62 | 0.75 | 0.76 | 0.64 | 0.03 | 1 | 10
112 | 130 | CONCLUIDO | 12.4641 | 8.02 | 5.07 | 101.43 | 1.68 | 3 | 308.05 | 59.19 | 29 | 1 | 89.85 | 38226.72 | 72.63 | 202.81 | 18.67 | 13.89 | 719.18 | 0.74 | 0.76 | 0.64 | 0.03 | 1 | 10
113 | 130 | CONCLUIDO | 12.4606 | 8.03 | 5.07 | 101.47 | 1.69 | 3 | 308.59 | 59.19 | 29.25 | 1 | 90.14 | 38293.47 | 72.69 | 202.81 | 18.73 | 13.89 | 749.33 | 0.74 | 0.76 | 0.64 | 0.04 | 1 | 10
114 | 130 | CONCLUIDO | 12.4658 | 8.02 | 5.07 | 101.41 | 1.7 | 3 | 309.13 | 59.19 | 29.5 | 1 | 90.44 | 38360.36 | 72.67 | 202.81 | 18.63 | 13.89 | 699.85 | 0.75 | 0.76 | 0.64 | 0.03 | 1 | 10
115 | 130 | CONCLUIDO | 12.4645 | 8.02 | 5.07 | 101.42 | 1.71 | 3 | 309.67 | 59.19 | 29.75 | 1 | 90.73 | 38427.37 | 72.75 | 202.81 | 18.57 | 13.89 | 671.86 | 0.75 | 0.76 | 0.64 | 0.03 | 1 | 10
116 | 130 | CONCLUIDO | 12.4632 | 8.02 | 5.07 | 101.44 | 1.72 | 3 | 310.22 | 59.19 | 30 | 1 | 91.02 | 38494.52 | 72.77 | 202.81 | 18.65 | 13.89 | 711.53 | 0.74 | 0.76 | 0.64 | 0.03 | 1 | 10
117 | 130 | CONCLUIDO | 12.4611 | 8.02 | 5.07 | 101.47 | 1.73 | 3 | 310.76 | 59.19 | 30.25 | 1 | 91.32 | 38561.79 | 72.81 | 202.81 | 18.68 | 13.89 | 726.11 | 0.74 | 0.76 | 0.64 | 0.04 | 1 | 10
118 | 130 | CONCLUIDO | 12.468 | 8.02 | 5.07 | 101.38 | 1.75 | 3 | 311.31 | 59.19 | 30.5 | 1 | 91.62 | 38629.19 | 72.72 | 202.81 | 18.61 | 13.89 | 688.75 | 0.75 | 0.76 | 0.64 | 0.03 | 1 | 10
119 | 130 | CONCLUIDO | 12.4632 | 8.02 | 5.07 | 101.44 | 1.76 | 3 | 311.86 | 59.19 | 30.75 | 0 | 91.91 | 38696.85 | 72.84 | 202.81 | 18.58 | 13.89 | 674.14 | 0.75 | 0.76 | 0.64 | 0.03 | 1 | 10
0 | 75 | CONCLUIDO | 9.9958 | 10 | 6.11 | 6.92 | 0.12 | 53 | 150.44 | 49.1 | 1 | 51 | 25.34 | 18787.76 | 71.69 | 202.99 | 51 | 13.89 | 16636.26 | 0.27 | 0.63 | 0.72 | 1.07 | 1 | 10
1 | 75 | CONCLUIDO | 10.6585 | 9.38 | 5.85 | 8.57 | 0.15 | 41 | 150.78 | 49.1 | 1.25 | 39 | 25.44 | 18830.65 | 68.45 | 202.91 | 43.17 | 13.89 | 12777.8 | 0.32 | 0.66 | 0.7 | 0.81 | 1 | 10
2 | 75 | CONCLUIDO | 11.1555 | 8.96 | 5.68 | 10.33 | 0.18 | 33 | 151.13 | 49.1 | 1.5 | 31 | 25.54 | 18873.58 | 66.23 | 202.85 | 37.7 | 13.89 | 10085.18 | 0.37 | 0.68 | 0.69 | 0.64 | 1 | 10
3 | 75 | CONCLUIDO | 11.4675 | 8.72 | 5.59 | 11.97 | 0.2 | 28 | 151.48 | 49.1 | 1.75 | 26 | 25.64 | 18916.54 | 64.81 | 202.81 | 34.92 | 13.89 | 8718.5 | 0.4 | 0.69 | 0.68 | 0.55 | 1 | 10
4 | 75 | CONCLUIDO | 11.7574 | 8.51 | 5.5 | 13.74 | 0.23 | 24 | 151.83 | 49.1 | 2 | 22 | 25.73 | 18959.54 | 63.47 | 202.91 | 31.68 | 13.89 | 7118.91 | 0.44 | 0.7 | 0.68 | 0.46 | 1 | 10
5 | 75 | CONCLUIDO | 11.862 | 8.43 | 5.48 | 14.95 | 0.26 | 22 | 152.18 | 49.1 | 2.25 | 20 | 25.83 | 19002.56 | 63.23 | 202.82 | 31.59 | 13.89 | 7085.02 | 0.44 | 0.71 | 0.67 | 0.44 | 1 | 10
6 | 75 | CONCLUIDO | 12.1074 | 8.26 | 5.4 | 17.06 | 0.29 | 19 | 152.53 | 49.1 | 2.5 | 17 | 25.93 | 19045.63 | 61.97 | 202.82 | 28.96 | 13.89 | 5783.97 | 0.48 | 0.72 | 0.67 | 0.36 | 1 | 10
7 | 75 | CONCLUIDO | 12.2787 | 8.14 | 5.35 | 18.88 | 0.32 | 17 | 152.88 | 49.1 | 2.75 | 15 | 26.03 | 19088.72 | 60.97 | 202.83 | 27.22 | 13.89 | 4923.09 | 0.51 | 0.72 | 0.67 | 0.31 | 1 | 10
8 | 75 | CONCLUIDO | 12.3393 | 8.1 | 5.34 | 20.02 | 0.35 | 16 | 153.23 | 49.1 | 3 | 14 | 26.13 | 19131.85 | 60.72 | 202.82 | 27.1 | 13.89 | 4871.83 | 0.51 | 0.72 | 0.66 | 0.3 | 1 | 10
9 | 75 | CONCLUIDO | 12.4018 | 8.06 | 5.33 | 21.31 | 0.37 | 15 | 153.58 | 49.1 | 3.25 | 13 | 26.23 | 19175.02 | 60.35 | 202.83 | 26.75 | 13.89 | 4701.41 | 0.52 | 0.73 | 0.66 | 0.29 | 1 | 10
10 | 75 | CONCLUIDO | 12.487 | 8.01 | 5.3 | 22.73 | 0.4 | 14 | 153.93 | 49.1 | 3.5 | 12 | 26.33 | 19218.22 | 59.95 | 202.83 | 25.84 | 13.89 | 4252.01 | 0.54 | 0.73 | 0.66 | 0.27 | 1 | 10
11 | 75 | CONCLUIDO | 12.5817 | 7.95 | 5.27 | 24.34 | 0.43 | 13 | 154.28 | 49.1 | 3.75 | 11 | 26.43 | 19261.45 | 59.33 | 202.81 | 24.95 | 13.89 | 3810.83 | 0.56 | 0.73 | 0.66 | 0.24 | 1 | 10
12 | 75 | CONCLUIDO | 12.6573 | 7.9 | 5.26 | 26.29 | 0.46 | 12 | 154.63 | 49.1 | 4 | 10 | 26.53 | 19304.72 | 59.01 | 202.81 | 24.48 | 13.89 | 3577.94 | 0.57 | 0.74 | 0.66 | 0.22 | 1 | 10
13 | 75 | CONCLUIDO | 12.7339 | 7.85 | 5.24 | 28.58 | 0.49 | 11 | 154.98 | 49.1 | 4.25 | 9 | 26.63 | 19348.03 | 58.42 | 202.81 | 23.97 | 13.89 | 3332.02 | 0.58 | 0.74 | 0.65 | 0.2 | 1 | 10
14 | 75 | CONCLUIDO | 12.7452 | 7.85 | 5.23 | 28.55 | 0.51 | 11 | 155.33 | 49.1 | 4.5 | 9 | 26.74 | 19391.36 | 58.18 | 202.86 | 23.83 | 13.89 | 3258.27 | 0.58 | 0.74 | 0.65 | 0.2 | 1 | 10
15 | 75 | CONCLUIDO | 12.8251 | 7.8 | 5.22 | 31.29 | 0.54 | 10 | 155.68 | 49.1 | 4.75 | 8 | 26.84 | 19434.74 | 57.58 | 202.81 | 23.16 | 13.89 | 2929.38 | 0.6 | 0.74 | 0.65 | 0.18 | 1 | 10
16 | 75 | CONCLUIDO | 12.8319 | 7.79 | 5.21 | 31.27 | 0.57 | 10 | 156.03 | 49.1 | 5 | 8 | 26.94 | 19478.15 | 57.48 | 202.81 | 22.98 | 13.89 | 2838.24 | 0.6 | 0.74 | 0.65 | 0.17 | 1 | 10
17 | 75 | CONCLUIDO | 12.8903 | 7.76 | 5.21 | 34.71 | 0.59 | 9 | 156.39 | 49.1 | 5.25 | 7 | 27.04 | 19521.59 | 56.99 | 202.81 | 22.79 | 13.89 | 2750.02 | 0.61 | 0.74 | 0.65 | 0.17 | 1 | 10
18 | 75 | CONCLUIDO | 12.9018 | 7.75 | 5.2 | 34.66 | 0.62 | 9 | 156.74 | 49.1 | 5.5 | 7 | 27.14 | 19565.07 | 56.57 | 202.81 | 22.65 | 13.89 | 2679.46 | 0.61 | 0.74 | 0.65 | 0.16 | 1 | 10
19 | 75 | CONCLUIDO | 12.98 | 7.7 | 5.18 | 38.88 | 0.65 | 8 | 157.09 | 49.1 | 5.75 | 6 | 27.25 | 19608.58 | 56.11 | 202.86 | 22.19 | 13.89 | 2455.66 | 0.63 | 0.75 | 0.65 | 0.14 | 1 | 10
20 | 75 | CONCLUIDO | 12.9758 | 7.71 | 5.19 | 38.89 | 0.67 | 8 | 157.44 | 49.1 | 6 | 6 | 27.35 | 19652.13 | 56.15 | 202.81 | 22.27 | 13.89 | 2494.48 | 0.62 | 0.75 | 0.65 | 0.15 | 1 | 10
21 | 75 | CONCLUIDO | 12.9894 | 7.7 | 5.18 | 38.83 | 0.7 | 8 | 157.8 | 49.1 | 6.25 | 6 | 27.45 | 19695.71 | 55.5 | 202.81 | 21.96 | 13.89 | 2339.82 | 0.63 | 0.75 | 0.65 | 0.14 | 1 | 10
22 | 75 | CONCLUIDO | 12.9969 | 7.69 | 5.17 | 38.8 | 0.73 | 8 | 158.15 | 49.1 | 6.5 | 6 | 27.56 | 19739.33 | 55.25 | 202.81 | 21.83 | 13.89 | 2272.5 | 0.64 | 0.75 | 0.65 | 0.14 | 1 | 10
23 | 75 | CONCLUIDO | 13.0638 | 7.65 | 5.16 | 44.27 | 0.75 | 7 | 158.51 | 49.1 | 6.75 | 5 | 27.66 | 19782.99 | 54.94 | 202.85 | 21.54 | 13.89 | 2133.71 | 0.64 | 0.75 | 0.65 | 0.13 | 1 | 10
24 | 75 | CONCLUIDO | 13.0719 | 7.65 | 5.16 | 44.23 | 0.78 | 7 | 158.86 | 49.1 | 7 | 5 | 27.77 | 19826.68 | 54.92 | 202.81 | 21.44 | 13.89 | 2084.4 | 0.65 | 0.75 | 0.65 | 0.12 | 1 | 10
25 | 75 | CONCLUIDO | 13.0586 | 7.66 | 5.17 | 44.29 | 0.81 | 7 | 159.22 | 49.1 | 7.25 | 5 | 27.87 | 19870.53 | 54.81 | 202.81 | 21.62 | 13.89 | 2175.43 | 0.64 | 0.75 | 0.65 | 0.13 | 1 | 10
26 | 75 | CONCLUIDO | 13.0624 | 7.66 | 5.17 | 44.27 | 0.83 | 7 | 159.57 | 49.1 | 7.5 | 5 | 27.98 | 19914.3 | 54.28 | 202.85 | 21.65 | 13.89 | 2188.36 | 0.64 | 0.75 | 0.65 | 0.13 | 1 | 10
27 | 75 | CONCLUIDO | 13.1651 | 7.6 | 5.14 | 51.36 | 0.86 | 6 | 159.92 | 49.1 | 7.75 | 4 | 28.08 | 19958.1 | 53.52 | 202.81 | 20.67 | 13.89 | 1703.48 | 0.67 | 0.75 | 0.65 | 0.1 | 1 | 10
28 | 75 | CONCLUIDO | 13.1617 | 7.6 | 5.14 | 51.38 | 0.88 | 6 | 160.28 | 49.1 | 8 | 4 | 28.19 | 20001.93 | 53.36 | 202.82 | 20.77 | 13.89 | 1752.78 | 0.67 | 0.75 | 0.65 | 0.1 | 1 | 10
29 | 75 | CONCLUIDO | 13.1796 | 7.59 | 5.13 | 51.28 | 0.91 | 6 | 160.64 | 49.1 | 8.25 | 4 | 28.29 | 20045.81 | 53.12 | 202.82 | 20.47 | 13.89 | 1603.49 | 0.68 | 0.75 | 0.64 | 0.09 | 1 | 10
30 | 75 | CONCLUIDO | 13.1656 | 7.6 | 5.14 | 51.36 | 0.94 | 6 | 160.99 | 49.1 | 8.5 | 4 | 28.4 | 20089.72 | 52.96 | 202.81 | 20.69 | 13.89 | 1715.24 | 0.67 | 0.75 | 0.65 | 0.1 | 1 | 10
31 | 75 | CONCLUIDO | 13.1646 | 7.6 | 5.14 | 51.36 | 0.96 | 6 | 161.35 | 49.1 | 8.75 | 4 | 28.5 | 20133.66 | 52.76 | 202.81 | 20.71 | 13.89 | 1722.5 | 0.67 | 0.75 | 0.65 | 0.1 | 1 | 10
32 | 75 | CONCLUIDO | 13.1699 | 7.59 | 5.13 | 51.33 | 0.99 | 6 | 161.71 | 49.1 | 9 | 4 | 28.61 | 20177.64 | 52.37 | 202.82 | 20.7 | 13.89 | 1718.95 | 0.67 | 0.75 | 0.64 | 0.1 | 1 | 10
33 | 75 | CONCLUIDO | 13.1449 | 7.61 | 5.15 | 51.48 | 1.01 | 6 | 162.06 | 49.1 | 9.25 | 4 | 28.72 | 20221.66 | 52.19 | 202.84 | 21.05 | 13.89 | 1892.44 | 0.66 | 0.75 | 0.65 | 0.11 | 1 | 10
34 | 75 | CONCLUIDO | 13.246 | 7.55 | 5.12 | 61.44 | 1.04 | 5 | 162.42 | 49.1 | 9.5 | 3 | 28.82 | 20265.72 | 51.57 | 202.81 | 20.24 | 13.89 | 1493.63 | 0.69 | 0.76 | 0.64 | 0.08 | 1 | 10
35 | 75 | CONCLUIDO | 13.2533 | 7.55 | 5.12 | 61.39 | 1.06 | 5 | 162.78 | 49.1 | 9.75 | 3 | 28.93 | 20309.81 | 51.28 | 202.81 | 20.02 | 13.89 | 1382.95 | 0.69 | 0.76 | 0.65 | 0.08 | 1 | 10
36 | 75 | CONCLUIDO | 13.246 | 7.55 | 5.12 | 61.44 | 1.09 | 5 | 163.13 | 49.1 | 10 | 3 | 29.04 | 20353.94 | 51.47 | 202.81 | 20.19 | 13.89 | 1467.63 | 0.69 | 0.76 | 0.65 | 0.08 | 1 | 10
37 | 75 | CONCLUIDO | 13.2445 | 7.55 | 5.12 | 61.45 | 1.11 | 5 | 163.49 | 49.1 | 10.25 | 3 | 29.15 | 20398.1 | 51.01 | 202.81 | 20.25 | 13.89 | 1501.47 | 0.69 | 0.76 | 0.65 | 0.08 | 1 | 10
38 | 75 | CONCLUIDO | 13.2353 | 7.56 | 5.13 | 61.52 | 1.14 | 5 | 163.85 | 49.1 | 10.5 | 3 | 29.26 | 20442.3 | 50.77 | 202.81 | 20.35 | 13.89 | 1550.36 | 0.68 | 0.75 | 0.65 | 0.09 | 1 | 10
39 | 75 | CONCLUIDO | 13.2587 | 7.54 | 5.11 | 61.36 | 1.16 | 5 | 164.21 | 49.1 | 10.75 | 3 | 29.36 | 20486.54 | 49.85 | 202.81 | 20 | 13.89 | 1373.28 | 0.69 | 0.76 | 0.64 | 0.07 | 1 | 10
40 | 75 | CONCLUIDO | 13.2509 | 7.55 | 5.12 | 61.41 | 1.18 | 5 | 164.57 | 49.1 | 11 | 3 | 29.47 | 20530.82 | 49.34 | 202.81 | 20.07 | 13.89 | 1410.64 | 0.69 | 0.76 | 0.65 | 0.08 | 1 | 10
41 | 75 | CONCLUIDO | 13.2494 | 7.55 | 5.12 | 61.42 | 1.21 | 5 | 164.93 | 49.1 | 11.25 | 3 | 29.58 | 20575.13 | 49 | 202.81 | 20.14 | 13.89 | 1446.65 | 0.69 | 0.76 | 0.65 | 0.08 | 1 | 10
42 | 75 | CONCLUIDO | 13.3417 | 7.5 | 5.1 | 76.45 | 1.23 | 4 | 165.29 | 49.1 | 11.5 | 2 | 29.69 | 20619.48 | 48.06 | 202.81 | 19.4 | 13.89 | 1078.75 | 0.72 | 0.76 | 0.65 | 0.06 | 1 | 10
43 | 75 | CONCLUIDO | 13.3368 | 7.5 | 5.1 | 76.49 | 1.26 | 4 | 165.65 | 49.1 | 11.75 | 1 | 29.8 | 20663.87 | 48.19 | 202.81 | 19.5 | 13.89 | 1129.69 | 0.71 | 0.76 | 0.65 | 0.06 | 1 | 10
44 | 75 | CONCLUIDO | 13.3333 | 7.5 | 5.1 | 76.52 | 1.28 | 4 | 166.01 | 49.1 | 12 | 1 | 29.91 | 20708.3 | 48.38 | 202.81 | 19.53 | 13.89 | 1145.84 | 0.71 | 0.76 | 0.65 | 0.06 | 1 | 10
45 | 75 | CONCLUIDO | 13.3323 | 7.5 | 5.1 | 76.53 | 1.3 | 4 | 166.37 | 49.1 | 12.25 | 0 | 30.02 | 20752.76 | 48.4 | 202.81 | 19.53 | 13.89 | 1146.38 | 0.71 | 0.76 | 0.65 | 0.06 | 1 | 10
0 | 95 | CONCLUIDO | 9.043 | 11.06 | 6.28 | 6.08 | 0.1 | 62 | 185.69 | 53.44 | 1 | 60 | 36.26 | 23136.14 | 84.73 | 203.01 | 56.54 | 13.89 | 19361.71 | 0.25 | 0.62 | 0.73 | 1.24 | 1 | 10
1 | 95 | CONCLUIDO | 9.8197 | 10.18 | 5.97 | 7.62 | 0.12 | 47 | 186.07 | 53.44 | 1.25 | 45 | 36.39 | 23182.76 | 80.23 | 202.89 | 46.71 | 13.89 | 14520.06 | 0.3 | 0.65 | 0.71 | 0.93 | 1 | 10
2 | 95 | CONCLUIDO | 10.3538 | 9.66 | 5.78 | 9.12 | 0.14 | 38 | 186.45 | 53.44 | 1.5 | 36 | 36.51 | 23229.42 | 77.52 | 202.83 | 40.75 | 13.89 | 11583.9 | 0.34 | 0.67 | 0.69 | 0.74 | 1 | 10
3 | 95 | CONCLUIDO | 10.7328 | 9.32 | 5.66 | 10.61 | 0.17 | 32 | 186.83 | 53.44 | 1.75 | 30 | 36.64 | 23276.13 | 75.71 | 202.91 | 36.95 | 13.89 | 9713.06 | 0.38 | 0.68 | 0.69 | 0.62 | 1 | 10
4 | 95 | CONCLUIDO | 10.9877 | 9.1 | 5.59 | 11.98 | 0.19 | 28 | 187.21 | 53.44 | 2 | 26 | 36.77 | 23322.88 | 74.59 | 202.83 | 34.93 | 13.89 | 8723 | 0.4 | 0.69 | 0.68 | 0.55 | 1 | 10
5 | 95 | CONCLUIDO | 11.1989 | 8.93 | 5.53 | 13.27 | 0.21 | 25 | 187.59 | 53.44 | 2.25 | 23 | 36.9 | 23369.68 | 73.69 | 202.86 | 32.76 | 13.89 | 7656.2 | 0.42 | 0.7 | 0.68 | 0.49 | 1 | 10
6 | 95 | CONCLUIDO | 11.4271 | 8.75 | 5.46 | 14.9 | 0.24 | 22 | 187.97 | 53.44 | 2.5 | 20 | 37.03 | 23416.52 | 72.57 | 202.83 | 30.81 | 13.89 | 6692.79 | 0.45 | 0.71 | 0.67 | 0.42 | 1 | 10
7 | 95 | CONCLUIDO | 11.5886 | 8.63 | 5.42 | 16.25 | 0.26 | 20 | 188.35 | 53.44 | 2.75 | 18 | 37.16 | 23463.4 | 71.81 | 202.83 | 29.57 | 13.89 | 6084.81 | 0.47 | 0.71 | 0.66 | 0.38 | 1 | 10
8 | 95 | CONCLUIDO | 11.7497 | 8.51 | 5.37 | 17.91 | 0.28 | 18 | 188.73 | 53.44 | 3 | 16 | 37.29 | 23510.33 | 71.09 | 202.94 | 27.89 | 13.89 | 5257 | 0.5 | 0.72 | 0.67 | 0.33 | 1 | 10
9 | 95 | CONCLUIDO | 11.8079 | 8.47 | 5.37 | 18.94 | 0.3 | 17 | 189.11 | 53.44 | 3.25 | 15 | 37.42 | 23557.3 | 70.72 | 202.81 | 27.83 | 13.89 | 5228.57 | 0.5 | 0.72 | 0.67 | 0.33 | 1 | 10
10 | 95 | CONCLUIDO | 11.8953 | 8.41 | 5.34 | 20.03 | 0.33 | 16 | 189.49 | 53.44 | 3.5 | 14 | 37.55 | 23604.32 | 70.2 | 202.83 | 27.03 | 13.89 | 4833.71 | 0.51 | 0.72 | 0.66 | 0.3 | 1 | 10
11 | 95 | CONCLUIDO | 11.9717 | 8.35 | 5.33 | 21.3 | 0.35 | 15 | 189.87 | 53.44 | 3.75 | 13 | 37.69 | 23651.38 | 69.82 | 202.82 | 26.77 | 13.89 | 4708.43 | 0.52 | 0.73 | 0.66 | 0.29 | 1 | 10
12 | 95 | CONCLUIDO | 12.0753 | 8.28 | 5.29 | 22.68 | 0.37 | 14 | 190.25 | 53.44 | 4 | 12 | 37.82 | 23698.48 | 69.19 | 202.93 | 25.67 | 13.89 | 4164.65 | 0.54 | 0.73 | 0.66 | 0.25 | 1 | 10
13 | 95 | CONCLUIDO | 12.1482 | 8.23 | 5.28 | 24.37 | 0.4 | 13 | 190.63 | 53.44 | 4.25 | 11 | 37.95 | 23745.63 | 68.9 | 202.82 | 25.23 | 13.89 | 3951.72 | 0.55 | 0.73 | 0.66 | 0.24 | 1 | 10
14 | 95 | CONCLUIDO | 12.2349 | 8.17 | 5.26 | 26.29 | 0.42 | 12 | 191.02 | 53.44 | 4.5 | 10 | 38.08 | 23792.83 | 68.51 | 202.82 | 24.5 | 13.89 | 3589.91 | 0.57 | 0.74 | 0.66 | 0.22 | 1 | 10
15 | 95 | CONCLUIDO | 12.2224 | 8.18 | 5.27 | 26.33 | 0.44 | 12 | 191.4 | 53.44 | 4.75 | 10 | 38.22 | 23840.07 | 68.39 | 202.82 | 24.72 | 13.89 | 3700.08 | 0.56 | 0.73 | 0.66 | 0.23 | 1 | 10
16 | 95 | CONCLUIDO | 12.3208 | 8.12 | 5.24 | 28.57 | 0.46 | 11 | 191.78 | 53.44 | 5 | 9 | 38.35 | 23887.36 | 67.75 | 202.81 | 23.88 | 13.89 | 3284.14 | 0.58 | 0.74 | 0.65 | 0.2 | 1 | 10
17 | 95 | CONCLUIDO | 12.3233 | 8.11 | 5.24 | 28.56 | 0.48 | 11 | 192.17 | 53.44 | 5.25 | 9 | 38.48 | 23934.69 | 67.67 | 202.82 | 23.84 | 13.89 | 3267.1 | 0.58 | 0.74 | 0.65 | 0.2 | 1 | 10
18 | 95 | CONCLUIDO | 12.4018 | 8.06 | 5.22 | 31.33 | 0.51 | 10 | 192.55 | 53.44 | 5.5 | 8 | 38.62 | 23982.06 | 67.18 | 202.83 | 23.29 | 13.89 | 2994.76 | 0.6 | 0.74 | 0.66 | 0.18 | 1 | 10
19 | 95 | CONCLUIDO | 12.4189 | 8.05 | 5.21 | 31.27 | 0.53 | 10 | 192.94 | 53.44 | 5.75 | 8 | 38.75 | 24029.48 | 67.04 | 202.81 | 23.07 | 13.89 | 2886.66 | 0.6 | 0.74 | 0.65 | 0.17 | 1 | 10
20 | 95 | CONCLUIDO | 12.4887 | 8.01 | 5.2 | 34.69 | 0.55 | 9 | 193.32 | 53.44 | 6 | 7 | 38.89 | 24076.95 | 66.46 | 202.81 | 22.64 | 13.89 | 2674.65 | 0.61 | 0.74 | 0.66 | 0.17 | 1 | 10
21 | 95 | CONCLUIDO | 12.5 | 8 | 5.2 | 34.64 | 0.57 | 9 | 193.71 | 53.44 | 6.25 | 7 | 39.02 | 24124.47 | 66.22 | 202.82 | 22.55 | 13.89 | 2627.36 | 0.62 | 0.74 | 0.65 | 0.16 | 1 | 10
22 | 95 | CONCLUIDO | 12.4952 | 8 | 5.2 | 34.66 | 0.59 | 9 | 194.09 | 53.44 | 6.5 | 7 | 39.16 | 24172.03 | 66.11 | 202.81 | 22.71 | 13.89 | 2708.11 | 0.61 | 0.74 | 0.65 | 0.16 | 1 | 10
23 | 95 | CONCLUIDO | 12.5795 | 7.95 | 5.18 | 38.87 | 0.62 | 8 | 194.48 | 53.44 | 6.75 | 6 | 39.29 | 24219.63 | 65.65 | 202.81 | 22.25 | 13.89 | 2485.81 | 0.62 | 0.75 | 0.65 | 0.14 | 1 | 10
24 | 95 | CONCLUIDO | 12.5777 | 7.95 | 5.18 | 38.88 | 0.64 | 8 | 194.86 | 53.44 | 7 | 6 | 39.43 | 24267.28 | 65.72 | 202.81 | 22.23 | 13.89 | 2476.01 | 0.62 | 0.75 | 0.65 | 0.15 | 1 | 10
25 | 95 | CONCLUIDO | 12.5901 | 7.94 | 5.18 | 38.82 | 0.66 | 8 | 195.25 | 53.44 | 7.25 | 6 | 39.57 | 24314.98 | 65.2 | 202.83 | 21.88 | 13.89 | 2297.38 | 0.64 | 0.75 | 0.65 | 0.14 | 1 | 10
26 | 95 | CONCLUIDO | 12.5945 | 7.94 | 5.17 | 38.8 | 0.68 | 8 | 195.64 | 53.44 | 7.5 | 6 | 39.7 | 24362.73 | 64.98 | 202.81 | 21.77 | 13.89 | 2244.59 | 0.64 | 0.75 | 0.65 | 0.14 | 1 | 10
27 | 95 | CONCLUIDO | 12.6747 | 7.89 | 5.16 | 44.23 | 0.7 | 7 | 196.03 | 53.44 | 7.75 | 5 | 39.84 | 24410.52 | 64.57 | 202.86 | 21.4 | 13.89 | 2064.4 | 0.65 | 0.75 | 0.65 | 0.12 | 1 | 10
28 | 95 | CONCLUIDO | 12.6841 | 7.88 | 5.15 | 44.18 | 0.72 | 7 | 196.41 | 53.44 | 8 | 5 | 39.98 | 24458.36 | 64.48 | 202.85 | 21.33 | 13.89 | 2030.02 | 0.65 | 0.75 | 0.65 | 0.12 | 1 | 10
29 | 95 | CONCLUIDO | 12.6734 | 7.89 | 5.16 | 44.24 | 0.74 | 7 | 196.8 | 53.44 | 8.25 | 5 | 40.12 | 24506.24 | 64.6 | 202.81 | 21.47 | 13.89 | 2098.95 | 0.65 | 0.75 | 0.65 | 0.12 | 1 | 10
30 | 95 | CONCLUIDO | 12.6676 | 7.89 | 5.17 | 44.27 | 0.77 | 7 | 197.19 | 53.44 | 8.5 | 5 | 40.26 | 24554.18 | 64.54 | 202.81 | 21.59 | 13.89 | 2159.9 | 0.64 | 0.75 | 0.65 | 0.13 | 1 | 10
31 | 95 | CONCLUIDO | 12.6765 | 7.89 | 5.16 | 44.22 | 0.79 | 7 | 197.58 | 53.44 | 8.75 | 5 | 40.39 | 24602.15 | 64.12 | 202.81 | 21.36 | 13.89 | 2047.1 | 0.65 | 0.75 | 0.65 | 0.12 | 1 | 10
32 | 95 | CONCLUIDO | 12.6596 | 7.9 | 5.17 | 44.31 | 0.81 | 7 | 197.97 | 53.44 | 9 | 5 | 40.53 | 24650.18 | 63.78 | 202.81 | 21.73 | 13.89 | 2230.02 | 0.64 | 0.75 | 0.65 | 0.13 | 1 | 10
33 | 95 | CONCLUIDO | 12.77 | 7.83 | 5.14 | 51.39 | 0.83 | 6 | 198.36 | 53.44 | 9.25 | 4 | 40.67 | 24698.26 | 63.27 | 202.81 | 20.71 | 13.89 | 1724.15 | 0.67 | 0.75 | 0.65 | 0.1 | 1 | 10
34 | 95 | CONCLUIDO | 12.7737 | 7.83 | 5.14 | 51.37 | 0.85 | 6 | 198.75 | 53.44 | 9.5 | 4 | 40.81 | 24746.38 | 63.12 | 202.84 | 20.73 | 13.89 | 1734.1 | 0.67 | 0.75 | 0.65 | 0.1 | 1 | 10
35 | 95 | CONCLUIDO | 12.7868 | 7.82 | 5.13 | 51.29 | 0.87 | 6 | 199.14 | 53.44 | 9.75 | 4 | 40.95 | 24794.55 | 63.01 | 202.81 | 20.54 | 13.89 | 1640.68 | 0.68 | 0.75 | 0.64 | 0.09 | 1 | 10
36 | 95 | CONCLUIDO | 12.7687 | 7.83 | 5.14 | 51.4 | 0.89 | 6 | 199.53 | 53.44 | 10 | 4 | 41.1 | 24842.77 | 62.9 | 202.81 | 20.78 | 13.89 | 1761.49 | 0.67 | 0.75 | 0.65 | 0.1 | 1 | 10
37 | 95 | CONCLUIDO | 12.7687 | 7.83 | 5.14 | 51.4 | 0.91 | 6 | 199.92 | 53.44 | 10.25 | 4 | 41.24 | 24891.03 | 62.81 | 202.81 | 20.74 | 13.89 | 1741.31 | 0.67 | 0.75 | 0.65 | 0.1 | 1 | 10
38 | 95 | CONCLUIDO | 12.7737 | 7.83 | 5.14 | 51.37 | 0.93 | 6 | 200.31 | 53.44 | 10.5 | 4 | 41.38 | 24939.35 | 62.57 | 202.81 | 20.74 | 13.89 | 1741.48 | 0.67 | 0.75 | 0.65 | 0.1 | 1 | 10
39 | 95 | CONCLUIDO | 12.7791 | 7.83 | 5.13 | 51.33 | 0.95 | 6 | 200.71 | 53.44 | 10.75 | 4 | 41.52 | 24987.71 | 62.23 | 202.81 | 20.69 | 13.89 | 1714.99 | 0.67 | 0.75 | 0.64 | 0.1 | 1 | 10
40 | 95 | CONCLUIDO | 12.7605 | 7.84 | 5.14 | 51.45 | 0.97 | 6 | 201.1 | 53.44 | 11 | 4 | 41.66 | 25036.12 | 62.12 | 202.83 | 20.97 | 13.89 | 1852.45 | 0.66 | 0.75 | 0.65 | 0.11 | 1 | 10
41 | 95 | CONCLUIDO | 12.8548 | 7.78 | 5.12 | 61.49 | 0.99 | 5 | 201.49 | 53.44 | 11.25 | 3 | 41.81 | 25084.58 | 61.59 | 202.81 | 20.29 | 13.89 | 1518.99 | 0.68 | 0.75 | 0.65 | 0.09 | 1 | 10
42 | 95 | CONCLUIDO | 12.8581 | 7.78 | 5.12 | 61.47 | 1.01 | 5 | 201.88 | 53.44 | 11.5 | 3 | 41.95 | 25133.09 | 61.43 | 202.81 | 20.29 | 13.89 | 1520.91 | 0.68 | 0.76 | 0.64 | 0.08 | 1 | 10
43 | 95 | CONCLUIDO | 12.8673 | 7.77 | 5.12 | 61.4 | 1.03 | 5 | 202.28 | 53.44 | 11.75 | 3 | 42.09 | 25181.64 | 61.25 | 202.81 | 20.16 | 13.89 | 1452.53 | 0.69 | 0.76 | 0.64 | 0.08 | 1 | 10
44 | 95 | CONCLUIDO | 12.8645 | 7.77 | 5.12 | 61.42 | 1.05 | 5 | 202.67 | 53.44 | 12 | 3 | 42.24 | 25230.25 | 61.49 | 202.83 | 20.16 | 13.89 | 1455.31 | 0.69 | 0.76 | 0.64 | 0.08 | 1 | 10
45 | 95 | CONCLUIDO | 12.8448 | 7.79 | 5.13 | 61.57 | 1.07 | 5 | 203.07 | 53.44 | 12.25 | 3 | 42.38 | 25279.03 | 61.51 | 202.81 | 20.47 | 13.89 | 1609.09 | 0.68 | 0.75 | 0.65 | 0.09 | 1 | 10
46 | 95 | CONCLUIDO | 12.8571 | 7.78 | 5.12 | 61.48 | 1.09 | 5 | 203.46 | 53.44 | 12.5 | 3 | 42.53 | 25327.74 | 61.04 | 202.81 | 20.3 | 13.89 | 1525.29 | 0.68 | 0.76 | 0.65 | 0.09 | 1 | 10
47 | 95 | CONCLUIDO | 12.8581 | 7.78 | 5.12 | 61.47 | 1.11 | 5 | 203.86 | 53.44 | 12.75 | 3 | 42.67 | 25376.49 | 60.7 | 202.81 | 20.27 | 13.89 | 1512.25 | 0.69 | 0.76 | 0.65 | 0.08 | 1 | 10
48 | 95 | CONCLUIDO | 12.8728 | 7.77 | 5.11 | 61.36 | 1.13 | 5 | 204.25 | 53.44 | 13 | 3 | 42.82 | 25425.3 | 60.04 | 202.81 | 20.03 | 13.89 | 1388.72 | 0.69 | 0.76 | 0.64 | 0.08 | 1 | 10
49 | 95 | CONCLUIDO | 12.8742 | 7.77 | 5.11 | 61.35 | 1.15 | 5 | 204.65 | 53.44 | 13.25 | 3 | 42.96 | 25474.16 | 59.56 | 202.81 | 19.98 | 13.89 | 1366.43 | 0.7 | 0.76 | 0.64 | 0.07 | 1 | 10
50 | 95 | CONCLUIDO | 12.8668 | 7.77 | 5.12 | 61.41 | 1.17 | 5 | 205.05 | 53.44 | 13.5 | 3 | 43.11 | 25523.06 | 59.28 | 202.83 | 20.09 | 13.89 | 1419.6 | 0.69 | 0.76 | 0.64 | 0.08 | 1 | 10
51 | 95 | CONCLUIDO | 12.8673 | 7.77 | 5.12 | 61.4 | 1.19 | 5 | 205.44 | 53.44 | 13.75 | 3 | 43.26 | 25572.02 | 59.06 | 202.81 | 20.08 | 13.89 | 1417.28 | 0.69 | 0.76 | 0.65 | 0.08 | 1 | 10
52 | 95 | CONCLUIDO | 12.9632 | 7.71 | 5.1 | 76.45 | 1.21 | 4 | 205.84 | 53.44 | 14 | 2 | 43.4 | 25621.03 | 58.36 | 202.81 | 19.37 | 13.89 | 1066.69 | 0.72 | 0.76 | 0.65 | 0.06 | 1 | 10
53 | 95 | CONCLUIDO | 12.9613 | 7.72 | 5.1 | 76.47 | 1.23 | 4 | 206.24 | 53.44 | 14.25 | 2 | 43.55 | 25670.09 | 58.38 | 202.81 | 19.48 | 13.89 | 1119.9 | 0.71 | 0.76 | 0.64 | 0.06 | 1 | 10
54 | 95 | CONCLUIDO | 12.965 | 7.71 | 5.1 | 76.43 | 1.25 | 4 | 206.64 | 53.44 | 14.5 | 2 | 43.7 | 25719.19 | 58.71 | 202.81 | 19.45 | 13.89 | 1104.91 | 0.71 | 0.76 | 0.64 | 0.06 | 1 | 10
55 | 95 | CONCLUIDO | 12.9548 | 7.72 | 5.1 | 76.53 | 1.27 | 4 | 207.03 | 53.44 | 14.75 | 2 | 43.85 | 25768.35 | 58.82 | 202.81 | 19.63 | 13.89 | 1196.28 | 0.71 | 0.76 | 0.64 | 0.06 | 1 | 10
56 | 95 | CONCLUIDO | 12.9594 | 7.72 | 5.1 | 76.48 | 1.28 | 4 | 207.43 | 53.44 | 15 | 2 | 44 | 25817.56 | 58.72 | 202.81 | 19.59 | 13.89 | 1174.84 | 0.71 | 0.76 | 0.64 | 0.06 | 1 | 10
57 | 95 | CONCLUIDO | 12.9571 | 7.72 | 5.1 | 76.5 | 1.3 | 4 | 207.83 | 53.44 | 15.25 | 2 | 44.15 | 25866.82 | 58.45 | 202.81 | 19.64 | 13.89 | 1197.88 | 0.71 | 0.76 | 0.64 | 0.06 | 1 | 10
58 | 95 | CONCLUIDO | 12.9646 | 7.71 | 5.1 | 76.44 | 1.32 | 4 | 208.23 | 53.44 | 15.5 | 2 | 44.3 | 25916.13 | 58.47 | 202.81 | 19.41 | 13.89 | 1085.54 | 0.72 | 0.76 | 0.64 | 0.06 | 1 | 10
59 | 95 | CONCLUIDO | 12.9622 | 7.71 | 5.1 | 76.46 | 1.34 | 4 | 208.63 | 53.44 | 15.75 | 2 | 44.45 | 25965.5 | 58.13 | 202.81 | 19.45 | 13.89 | 1103.56 | 0.71 | 0.76 | 0.64 | 0.06 | 1 | 10
60 | 95 | CONCLUIDO | 12.9599 | 7.72 | 5.1 | 76.48 | 1.36 | 4 | 209.03 | 53.44 | 16 | 2 | 44.6 | 26014.91 | 57.84 | 202.81 | 19.54 | 13.89 | 1151.3 | 0.71 | 0.76 | 0.64 | 0.06 | 1 | 10
61 | 95 | CONCLUIDO | 12.9664 | 7.71 | 5.09 | 76.42 | 1.38 | 4 | 209.43 | 53.44 | 16.25 | 2 | 44.75 | 26064.38 | 57.48 | 202.81 | 19.4 | 13.89 | 1081.7 | 0.72 | 0.76 | 0.64 | 0.06 | 1 | 10
62 | 95 | CONCLUIDO | 12.9744 | 7.71 | 5.09 | 76.35 | 1.4 | 4 | 209.84 | 53.44 | 16.5 | 2 | 44.9 | 26113.9 | 57.02 | 202.81 | 19.25 | 13.89 | 1003.67 | 0.72 | 0.76 | 0.64 | 0.05 | 1 | 10
63 | 95 | CONCLUIDO | 12.9622 | 7.71 | 5.1 | 76.46 | 1.42 | 4 | 210.24 | 53.44 | 16.75 | 2 | 45.05 | 26163.47 | 56.73 | 202.81 | 19.41 | 13.89 | 1084.88 | 0.72 | 0.76 | 0.65 | 0.06 | 1 | 10
64 | 95 | CONCLUIDO | 12.9795 | 7.7 | 5.09 | 76.3 | 1.43 | 4 | 210.64 | 53.44 | 17 | 2 | 45.21 | 26213.09 | 55.88 | 202.87 | 19.1 | 13.89 | 930.45 | 0.73 | 0.76 | 0.64 | 0.05 | 1 | 10
65 | 95 | CONCLUIDO | 12.9758 | 7.71 | 5.09 | 76.34 | 1.45 | 4 | 211.04 | 53.44 | 17.25 | 2 | 45.36 | 26262.77 | 55.52 | 202.84 | 19.22 | 13.89 | 989.63 | 0.72 | 0.76 | 0.64 | 0.05 | 1 | 10
66 | 95 | CONCLUIDO | 12.972 | 7.71 | 5.09 | 76.37 | 1.47 | 4 | 211.45 | 53.44 | 17.5 | 1 | 45.51 | 26312.5 | 55.32 | 202.81 | 19.19 | 13.89 | 974.4 | 0.72 | 0.76 | 0.65 | 0.05 | 1 | 10
67 | 95 | CONCLUIDO | 12.9734 | 7.71 | 5.09 | 76.36 | 1.49 | 4 | 211.85 | 53.44 | 17.75 | 1 | 45.67 | 26362.28 | 55.09 | 202.81 | 19.14 | 13.89 | 947.71 | 0.73 | 0.76 | 0.65 | 0.05 | 1 | 10
68 | 95 | CONCLUIDO | 12.9772 | 7.71 | 5.09 | 76.33 | 1.51 | 4 | 212.25 | 53.44 | 18 | 0 | 45.82 | 26412.11 | 55.08 | 202.81 | 19.1 | 13.89 | 928.45 | 0.73 | 0.76 | 0.65 | 0.05 | 1 | 10
0 | 55 | CONCLUIDO | 11.1152 | 9 | 5.89 | 8.21 | 0.15 | 43 | 116.05 | 43.4 | 1 | 41 | 16.65 | 14546.17 | 57.95 | 202.86 | 44.22 | 13.89 | 13293.64 | 0.31 | 0.66 | 0.7 | 0.85 | 1 | 10
1 | 55 | CONCLUIDO | 11.6788 | 8.56 | 5.69 | 10.35 | 0.19 | 33 | 116.37 | 43.4 | 1.25 | 31 | 16.72 | 14585.96 | 55.66 | 202.93 | 37.87 | 13.89 | 10171.62 | 0.37 | 0.68 | 0.69 | 0.65 | 1 | 10
2 | 55 | CONCLUIDO | 12.0546 | 8.3 | 5.57 | 12.37 | 0.23 | 27 | 116.69 | 43.4 | 1.5 | 25 | 16.79 | 14625.77 | 54.08 | 202.85 | 34.13 | 13.89 | 8331.15 | 0.41 | 0.7 | 0.68 | 0.53 | 1 | 10
3 | 55 | CONCLUIDO | 12.3094 | 8.12 | 5.49 | 14.32 | 0.26 | 23 | 117.01 | 43.4 | 1.75 | 21 | 16.86 | 14665.62 | 53.02 | 202.85 | 31.91 | 13.89 | 7241.85 | 0.44 | 0.7 | 0.67 | 0.45 | 1 | 10
4 | 55 | CONCLUIDO | 12.5453 | 7.97 | 5.41 | 16.23 | 0.3 | 20 | 117.34 | 43.4 | 2 | 18 | 16.94 | 14705.49 | 51.95 | 202.94 | 29.22 | 13.89 | 5911.83 | 0.48 | 0.72 | 0.67 | 0.37 | 1 | 10
5 | 55 | CONCLUIDO | 12.664 | 7.9 | 5.38 | 17.94 | 0.34 | 18 | 117.66 | 43.4 | 2.25 | 16 | 17.01 | 14745.39 | 51.28 | 202.81 | 28.35 | 13.89 | 5484.42 | 0.49 | 0.72 | 0.67 | 0.34 | 1 | 10
6 | 55 | CONCLUIDO | 12.8036 | 7.81 | 5.34 | 20.04 | 0.37 | 16 | 117.98 | 43.4 | 2.5 | 14 | 17.08 | 14785.31 | 50.56 | 202.85 | 27.12 | 13.89 | 4879.12 | 0.51 | 0.72 | 0.66 | 0.31 | 1 | 10
7 | 55 | CONCLUIDO | 12.9496 | 7.72 | 5.3 | 22.73 | 0.41 | 14 | 118.31 | 43.4 | 2.75 | 12 | 17.16 | 14825.26 | 49.78 | 202.81 | 25.87 | 13.89 | 4265.03 | 0.54 | 0.73 | 0.66 | 0.27 | 1 | 10
8 | 55 | CONCLUIDO | 13.0251 | 7.68 | 5.28 | 24.38 | 0.45 | 13 | 118.63 | 43.4 | 3 | 11 | 17.23 | 14865.24 | 49.35 | 202.82 | 25.21 | 13.89 | 3941.19 | 0.55 | 0.73 | 0.66 | 0.24 | 1 | 10
9 | 55 | CONCLUIDO | 13.0971 | 7.64 | 5.26 | 26.32 | 0.48 | 12 | 118.96 | 43.4 | 3.25 | 10 | 17.31 | 14905.25 | 49.03 | 202.87 | 24.69 | 13.89 | 3685.68 | 0.56 | 0.73 | 0.66 | 0.23 | 1 | 10
10 | 55 | CONCLUIDO | 13.1839 | 7.58 | 5.24 | 28.57 | 0.52 | 11 | 119.28 | 43.4 | 3.5 | 9 | 17.38 | 14945.29 | 48.23 | 202.81 | 23.94 | 13.89 | 3315.9 | 0.58 | 0.74 | 0.65 | 0.2 | 1 | 10
11 | 55 | CONCLUIDO | 13.1858 | 7.58 | 5.24 | 28.57 | 0.55 | 11 | 119.61 | 43.4 | 3.75 | 9 | 17.46 | 14985.35 | 47.8 | 202.83 | 23.73 | 13.89 | 3211.36 | 0.59 | 0.74 | 0.66 | 0.2 | 1 | 10
12 | 55 | CONCLUIDO | 13.269 | 7.54 | 5.21 | 31.28 | 0.59 | 10 | 119.93 | 43.4 | 4 | 8 | 17.53 | 15025.44 | 47.44 | 202.81 | 23.11 | 13.89 | 2902.36 | 0.6 | 0.74 | 0.65 | 0.18 | 1 | 10
13 | 55 | CONCLUIDO | 13.3314 | 7.5 | 5.2 | 34.68 | 0.62 | 9 | 120.26 | 43.4 | 4.25 | 7 | 17.61 | 15065.56 | 46.7 | 202.84 | 22.66 | 13.89 | 2686.01 | 0.61 | 0.74 | 0.65 | 0.16 | 1 | 10
14 | 55 | CONCLUIDO | 13.3304 | 7.5 | 5.2 | 34.68 | 0.66 | 9 | 120.58 | 43.4 | 4.5 | 7 | 17.68 | 15105.7 | 46.31 | 202.81 | 22.61 | 13.89 | 2658.35 | 0.61 | 0.74 | 0.66 | 0.16 | 1 | 10
15 | 55 | CONCLUIDO | 13.4098 | 7.46 | 5.18 | 38.86 | 0.69 | 8 | 120.91 | 43.4 | 4.75 | 6 | 17.76 | 15145.88 | 45.76 | 202.85 | 22.17 | 13.89 | 2443.9 | 0.63 | 0.75 | 0.65 | 0.14 | 1 | 10
16 | 55 | CONCLUIDO | 13.4278 | 7.45 | 5.17 | 38.79 | 0.73 | 8 | 121.23 | 43.4 | 5 | 6 | 17.83 | 15186.08 | 45.23 | 202.81 | 21.77 | 13.89 | 2243.76 | 0.64 | 0.75 | 0.65 | 0.13 | 1 | 10
17 | 55 | CONCLUIDO | 13.4358 | 7.44 | 5.17 | 38.76 | 0.76 | 8 | 121.56 | 43.4 | 5.25 | 6 | 17.91 | 15226.31 | 44.75 | 202.83 | 21.77 | 13.89 | 2243.73 | 0.64 | 0.75 | 0.64 | 0.13 | 1 | 10
18 | 55 | CONCLUIDO | 13.4983 | 7.41 | 5.16 | 44.2 | 0.8 | 7 | 121.89 | 43.4 | 5.5 | 5 | 17.99 | 15266.56 | 44.54 | 202.92 | 21.34 | 13.89 | 2034.37 | 0.65 | 0.75 | 0.65 | 0.12 | 1 | 10
19 | 55 | CONCLUIDO | 13.4958 | 7.41 | 5.16 | 44.21 | 0.83 | 7 | 122.21 | 43.4 | 5.75 | 5 | 18.06 | 15306.85 | 44.53 | 202.81 | 21.42 | 13.89 | 2075.46 | 0.65 | 0.75 | 0.65 | 0.12 | 1 | 10
20 | 55 | CONCLUIDO | 13.4842 | 7.42 | 5.16 | 44.27 | 0.86 | 7 | 122.54 | 43.4 | 6 | 5 | 18.14 | 15347.16 | 43.84 | 202.81 | 21.57 | 13.89 | 2150.22 | 0.64 | 0.75 | 0.65 | 0.13 | 1 | 10
21 | 55 | CONCLUIDO | 13.5767 | 7.37 | 5.14 | 51.38 | 0.9 | 6 | 122.87 | 43.4 | 6.25 | 4 | 18.22 | 15387.5 | 43.02 | 202.81 | 20.72 | 13.89 | 1731.59 | 0.67 | 0.75 | 0.65 | 0.1 | 1 | 10
22 | 55 | CONCLUIDO | 13.5736 | 7.37 | 5.14 | 51.4 | 0.93 | 6 | 123.19 | 43.4 | 6.5 | 4 | 18.29 | 15427.87 | 42.78 | 202.81 | 20.83 | 13.89 | 1786.54 | 0.67 | 0.75 | 0.65 | 0.1 | 1 | 10
23 | 55 | CONCLUIDO | 13.5834 | 7.36 | 5.13 | 51.34 | 0.96 | 6 | 123.52 | 43.4 | 6.75 | 4 | 18.37 | 15468.27 | 42.33 | 202.81 | 20.69 | 13.89 | 1712.95 | 0.67 | 0.75 | 0.65 | 0.1 | 1 | 10
24 | 55 | CONCLUIDO | 13.5762 | 7.37 | 5.14 | 51.38 | 1 | 6 | 123.85 | 43.4 | 7 | 4 | 18.45 | 15508.69 | 42.11 | 202.81 | 20.77 | 13.89 | 1752.6 | 0.67 | 0.75 | 0.65 | 0.1 | 1 | 10
25 | 55 | CONCLUIDO | 13.5829 | 7.36 | 5.13 | 51.35 | 1.03 | 6 | 124.18 | 43.4 | 7.25 | 2 | 18.53 | 15549.15 | 41.69 | 202.81 | 20.64 | 13.89 | 1691.8 | 0.67 | 0.75 | 0.65 | 0.1 | 1 | 10
26 | 55 | CONCLUIDO | 13.5634 | 7.37 | 5.15 | 51.45 | 1.06 | 6 | 124.51 | 43.4 | 7.5 | 2 | 18.61 | 15589.63 | 41.43 | 202.81 | 20.96 | 13.89 | 1848.79 | 0.66 | 0.75 | 0.65 | 0.11 | 1 | 10
27 | 55 | CONCLUIDO | 13.6384 | 7.33 | 5.13 | 61.54 | 1.1 | 5 | 124.83 | 43.4 | 7.75 | 1 | 18.68 | 15630.14 | 41.24 | 202.81 | 20.4 | 13.89 | 1576.95 | 0.68 | 0.75 | 0.65 | 0.09 | 1 | 10
28 | 55 | CONCLUIDO | 13.6545 | 7.32 | 5.12 | 61.44 | 1.13 | 5 | 125.16 | 43.4 | 8 | 1 | 18.76 | 15670.68 | 41.16 | 202.81 | 20.13 | 13.89 | 1441.63 | 0.69 | 0.76 | 0.65 | 0.08 | 1 | 10
29 | 55 | CONCLUIDO | 13.6472 | 7.33 | 5.12 | 61.49 | 1.16 | 5 | 125.49 | 43.4 | 8.25 | 0 | 18.84 | 15711.24 | 41.01 | 202.84 | 20.17 | 13.89 | 1457.94 | 0.69 | 0.76 | 0.65 | 0.09 | 1 | 10

## gráficos
Selecione o eixo X:
Selecione o eixo Y:
Selecione o eixo Z:
Eixo X | Eixo Y | Eixo Z
0 | 0 | 0
0 | 0 | 0
0 | 0 | 0
0 | 0 | 0
0 | 0 | 0
0 | 0 | 0
0 | 0 | 0
0 | 0 | 0
0 | 0 | 0
0 | 0 | 0
0 | 0 | 0
0 | 0 | 0
0 | 0 | 0
0 | 0 | 0
0 | 0 | 0
0 | 0 | 0
0 | 0 | 0
0 | 0 | 0
0 | 0 | 0
0 | 0 | 0
0 | 0 | 0
0 | 0 | 0
0 | 0 | 0
0 | 0 | 0
0 | 0 | 0
0 | 0 | 0
0 | 0 | 0
0 | 0 | 0
0 | 0 | 0
0 | 0 | 0
0 | 0 | 0
0 | 0 | 0
0 | 0 | 0
0 | 0 | 0
0 | 0 | 0
0 | 0 | 0
0 | 0 | 0
0 | 0 | 0
0 | 0 | 0
0 | 0 | 0
0 | 0 | 0
0 | 0 | 0
0 | 0 | 0
0 | 0 | 0
0 | 0 | 0
0 | 0 | 0
0 | 0 | 0
0 | 0 | 0
0 | 0 | 0
0 | 0 | 0
0 | 0 | 0
0 | 0 | 0
0 | 0 | 0
0 | 0 | 0
0 | 0 | 0
0 | 0 | 0
0 | 0 | 0
0 | 0 | 0
0 | 0 | 0
0 | 0 | 0
0 | 0 | 0
0 | 0 | 0
0 | 0 | 0
0 | 0 | 0
0 | 0 | 0
0 | 0 | 0
0 | 0 | 0
0 | 0 | 0
0 | 0 | 0
0 | 0 | 0
0 | 0 | 0
0 | 0 | 0
0 | 0 | 0
0 | 0 | 0
0 | 0 | 0
0 | 0 | 0
0 | 0 | 0
0 | 0 | 0
0 | 0 | 0
0 | 0 | 0
0 | 0 | 0
0 | 0 | 0
0 | 0 | 0
0 | 0 | 0
0 | 0 | 0
0 | 0 | 0
0 | 0 | 0
0 | 0 | 0
0 | 0 | 0
0 | 0 | 0
0 | 0 | 0
0 | 0 | 0
0 | 0 | 0
0 | 0 | 0
0 | 0 | 0
0 | 0 | 0
0 | 0 | 0
0 | 0 | 0
0 | 0 | 0
0 | 0 | 0
0 | 0 | 0
0 | 0 | 0
0 | 0 | 0
0 | 0 | 0
0 | 0 | 0
0 | 0 | 0
0 | 0 | 0
0 | 0 | 0
0 | 0 | 0
0 | 0 | 0
0 | 0 | 0
0 | 0 | 0
0 | 0 | 0
0 | 0 | 0
0 | 0 | 0
0 | 0 | 0
0 | 0 | 0
0 | 0 | 0
0 | 0 | 0
0 | 0 | 0
0 | 0 | 0
0 | 0 | 0
0 | 0 | 0
0 | 0 | 0
0 | 0 | 0
0 | 0 | 0
0 | 0 | 0
0 | 0 | 0
0 | 0 | 0
0 | 0 | 0
0 | 0 | 0
0 | 0 | 0
0 | 0 | 0
0 | 0 | 0
0 | 0 | 0
0 | 0 | 0
0 | 0 | 0
0 | 0 | 0
0 | 0 | 0
0 | 0 | 0
0 | 0 | 0
0 | 0 | 0
0 | 0 | 0
0 | 0 | 0
0 | 0 | 0
0 | 0 | 0
0 | 0 | 0
0 | 0 | 0
0 | 0 | 0
0 | 0 | 0
0 | 0 | 0
0 | 0 | 0
0 | 0 | 0
0 | 0 | 0
0 | 0 | 0
0 | 0 | 0
0 | 0 | 0
0 | 0 | 0
0 | 0 | 0
0 | 0 | 0
0 | 0 | 0
0 | 0 | 0
0 | 0 | 0
0 | 0 | 0
0 | 0 | 0
0 | 0 | 0
0 | 0 | 0
0 | 0 | 0
0 | 0 | 0
0 | 0 | 0
0 | 0 | 0
0 | 0 | 0
0 | 0 | 0
0 | 0 | 0
0 | 0 | 0
0 | 0 | 0
0 | 0 | 0
0 | 0 | 0
0 | 0 | 0
0 | 0 | 0
0 | 0 | 0
0 | 0 | 0
0 | 0 | 0
0 | 0 | 0
0 | 0 | 0
0 | 0 | 0
0 | 0 | 0
0 | 0 | 0
0 | 0 | 0
0 | 0 | 0
0 | 0 | 0
0 | 0 | 0
0 | 0 | 0
0 | 0 | 0
0 | 0 | 0
0 | 0 | 0
0 | 0 | 0
0 | 0 | 0
0 | 0 | 0
0 | 0 | 0
0 | 0 | 0
0 | 0 | 0
0 | 0 | 0
0 | 0 | 0
0 | 0 | 0
0 | 0 | 0
0 | 0 | 0
0 | 0 | 0
0 | 0 | 0
0 | 0 | 0
0 | 0 | 0
0 | 0 | 0
0 | 0 | 0
0 | 0 | 0
0 | 0 | 0
0 | 0 | 0
0 | 0 | 0
0 | 0 | 0
0 | 0 | 0
0 | 0 | 0
0 | 0 | 0
0 | 0 | 0
0 | 0 | 0
0 | 0 | 0
0 | 0 | 0
0 | 0 | 0
0 | 0 | 0
0 | 0 | 0
0 | 0 | 0
0 | 0 | 0
0 | 0 | 0
0 | 0 | 0
0 | 0 | 0
0 | 0 | 0
0 | 0 | 0
0 | 0 | 0
0 | 0 | 0
0 | 0 | 0
0 | 0 | 0
0 | 0 | 0
0 | 0 | 0
0 | 0 | 0
0 | 0 | 0
0 | 0 | 0
0 | 0 | 0
0 | 0 | 0
0 | 0 | 0
0 | 0 | 0
0 | 0 | 0
0 | 0 | 0
0 | 0 | 0
0 | 0 | 0
0 | 0 | 0
0 | 0 | 0
0 | 0 | 0
0 | 0 | 0
0 | 0 | 0
0 | 0 | 0
0 | 0 | 0
0 | 0 | 0
0 | 0 | 0
0 | 0 | 0
0 | 0 | 0
0 | 0 | 0
0 | 0 | 0
0 | 0 | 0
0 | 0 | 0
0 | 0 | 0
0 | 0 | 0
0 | 0 | 0
0 | 0 | 0
0 | 0 | 0
0 | 0 | 0
0 | 0 | 0
0 | 0 | 0
0 | 0 | 0
0 | 0 | 0
0 | 0 | 0
0 | 0 | 0
0 | 0 | 0
0 | 0 | 0
0 | 0 | 0
0 | 0 | 0
0 | 0 | 0
0 | 0 | 0
0 | 0 | 0
0 | 0 | 0
0 | 0 | 0
0 | 0 | 0
0 | 0 | 0
0 | 0 | 0
0 | 0 | 0
0 | 0 | 0
0 | 0 | 0
0 | 0 | 0
0 | 0 | 0
0 | 0 | 0
0 | 0 | 0
0 | 0 | 0
0 | 0 | 0
0 | 0 | 0
0 | 0 | 0
0 | 0 | 0
0 | 0 | 0
0 | 0 | 0
0 | 0 | 0
0 | 0 | 0
0 | 0 | 0
0 | 0 | 0
0 | 0 | 0
0 | 0 | 0
0 | 0 | 0
0 | 0 | 0
0 | 0 | 0
0 | 0 | 0
0 | 0 | 0
0 | 0 | 0
0 | 0 | 0
0 | 0 | 0
0 | 0 | 0
0 | 0 | 0
0 | 0 | 0
0 | 0 | 0
0 | 0 | 0
0 | 0 | 0
0 | 0 | 0
0 | 0 | 0
0 | 0 | 0
0 | 0 | 0
0 | 0 | 0
0 | 0 | 0
0 | 0 | 0
0 | 0 | 0
0 | 0 | 0
0 | 0 | 0
0 | 0 | 0
0 | 0 | 0
0 | 0 | 0
0 | 0 | 0
0 | 0 | 0
0 | 0 | 0
0 | 0 | 0
0 | 0 | 0
0 | 0 | 0
0 | 0 | 0
0 | 0 | 0
0 | 0 | 0
0 | 0 | 0
0 | 0 | 0
0 | 0 | 0
0 | 0 | 0
0 | 0 | 0
0 | 0 | 0
0 | 0 | 0
0 | 0 | 0
0 | 0 | 0
0 | 0 | 0
0 | 0 | 0
0 | 0 | 0
0 | 0 | 0
0 | 0 | 0
0 | 0 | 0
0 | 0 | 0
0 | 0 | 0
0 | 0 | 0
0 | 0 | 0
0 | 0 | 0
0 | 0 | 0
0 | 0 | 0
0 | 0 | 0
0 | 0 | 0
0 | 0 | 0
0 | 0 | 0
0 | 0 | 0
0 | 0 | 0
0 | 0 | 0
0 | 0 | 0
0 | 0 | 0
0 | 0 | 0
0 | 0 | 0
0 | 0 | 0
0 | 0 | 0
0 | 0 | 0
0 | 0 | 0
0 | 0 | 0
0 | 0 | 0
0 | 0 | 0
0 | 0 | 0
0 | 0 | 0
0 | 0 | 0
0 | 0 | 0
0 | 0 | 0
0 | 0 | 0
0 | 0 | 0
0 | 0 | 0
0 | 0 | 0
0 | 0 | 0
0 | 0 | 0
0 | 0 | 0
0 | 0 | 0
0 | 0 | 0
0 | 0 | 0
0 | 0 | 0
0 | 0 | 0
0 | 0 | 0
0 | 0 | 0
0 | 0 | 0
0 | 0 | 0
0 | 0 | 0
0 | 0 | 0
0 | 0 | 0
0 | 0 | 0
0 | 0 | 0
0 | 0 | 0
0 | 0 | 0
0 | 0 | 0
0 | 0 | 0
0 | 0 | 0
0 | 0 | 0
0 | 0 | 0
0 | 0 | 0
0 | 0 | 0
0 | 0 | 0
0 | 0 | 0
0 | 0 | 0
0 | 0 | 0
0 | 0 | 0
0 | 0 | 0
0 | 0 | 0
0 | 0 | 0
0 | 0 | 0
0 | 0 | 0
0 | 0 | 0
0 | 0 | 0
0 | 0 | 0
0 | 0 | 0
0 | 0 | 0
0 | 0 | 0
0 | 0 | 0
0 | 0 | 0
0 | 0 | 0
0 | 0 | 0
0 | 0 | 0
0 | 0 | 0
0 | 0 | 0
0 | 0 | 0
0 | 0 | 0
0 | 0 | 0
0 | 0 | 0
0 | 0 | 0
0 | 0 | 0
0 | 0 | 0
0 | 0 | 0
0 | 0 | 0
0 | 0 | 0
0 | 0 | 0
0 | 0 | 0
0 | 0 | 0
0 | 0 | 0
0 | 0 | 0
0 | 0 | 0
0 | 0 | 0
0 | 0 | 0
0 | 0 | 0
0 | 0 | 0
0 | 0 | 0
0 | 0 | 0
0 | 0 | 0
0 | 0 | 0
0 | 0 | 0
0 | 0 | 0
0 | 0 | 0
0 | 0 | 0
0 | 0 | 0
0 | 0 | 0
0 | 0 | 0
0 | 0 | 0
0 | 0 | 0
0 | 0 | 0
0 | 0 | 0
0 | 0 | 0
0 | 0 | 0
0 | 0 | 0
0 | 0 | 0
0 | 0 | 0
0 | 0 | 0
0 | 0 | 0
0 | 0 | 0
0 | 0 | 0
0 | 0 | 0
0 | 0 | 0
0 | 0 | 0
0 | 0 | 0
0 | 0 | 0
0 | 0 | 0
0 | 0 | 0
0 | 0 | 0
0 | 0 | 0
0 | 0 | 0
0 | 0 | 0
0 | 0 | 0
0 | 0 | 0
0 | 0 | 0
0 | 0 | 0
0 | 0 | 0
0 | 0 | 0
0 | 0 | 0
0 | 0 | 0
0 | 0 | 0
0 | 0 | 0
0 | 0 | 0
0 | 0 | 0
0 | 0 | 0
0 | 0 | 0
0 | 0 | 0
0 | 0 | 0
0 | 0 | 0
0 | 0 | 0
0 | 0 | 0
0 | 0 | 0
0 | 0 | 0
0 | 0 | 0
0 | 0 | 0
0 | 0 | 0
0 | 0 | 0
0 | 0 | 0
0 | 0 | 0
0 | 0 | 0
0 | 0 | 0
0 | 0 | 0
0 | 0 | 0
0 | 0 | 0
0 | 0 | 0
0 | 0 | 0
0 | 0 | 0
0 | 0 | 0
0 | 0 | 0
0 | 0 | 0
0 | 0 | 0
0 | 0 | 0
0 | 0 | 0
0 | 0 | 0
0 | 0 | 0
0 | 0 | 0
0 | 0 | 0
0 | 0 | 0
0 | 0 | 0
0 | 0 | 0
0 | 0 | 0
0 | 0 | 0
0 | 0 | 0
0 | 0 | 0
0 | 0 | 0
0 | 0 | 0
0 | 0 | 0
0 | 0 | 0
0 | 0 | 0
0 | 0 | 0
0 | 0 | 0
0 | 0 | 0
0 | 0 | 0
0 | 0 | 0
0 | 0 | 0
0 | 0 | 0
0 | 0 | 0
0 | 0 | 0
0 | 0 | 0
0 | 0 | 0
0 | 0 | 0
0 | 0 | 0
0 | 0 | 0
0 | 0 | 0
0 | 0 | 0
0 | 0 | 0
0 | 0 | 0
0 | 0 | 0
0 | 0 | 0
0 | 0 | 0
0 | 0 | 0
0 | 0 | 0
0 | 0 | 0
0 | 0 | 0
0 | 0 | 0
0 | 0 | 0
0 | 0 | 0
0 | 0 | 0
0 | 0 | 0
0 | 0 | 0
0 | 0 | 0
0 | 0 | 0
0 | 0 | 0
0 | 0 | 0
0 | 0 | 0
0 | 0 | 0
0 | 0 | 0
0 | 0 | 0
0 | 0 | 0
0 | 0 | 0
0 | 0 | 0
0 | 0 | 0
0 | 0 | 0
0 | 0 | 0
0 | 0 | 0
0 | 0 | 0
0 | 0 | 0
0 | 0 | 0
0 | 0 | 0
0 | 0 | 0
0 | 0 | 0
0 | 0 | 0
0 | 0 | 0
0 | 0 | 0
0 | 0 | 0
0 | 0 | 0
0 | 0 | 0
0 | 0 | 0
0 | 0 | 0
0 | 0 | 0
0 | 0 | 0
0 | 0 | 0
0 | 0 | 0
0 | 0 | 0
0 | 0 | 0
0 | 0 | 0
0 | 0 | 0
0 | 0 | 0
0 | 0 | 0
0 | 0 | 0
0 | 0 | 0
0 | 0 | 0
0 | 0 | 0
0 | 0 | 0
0 | 0 | 0
0 | 0 | 0
0 | 0 | 0
0 | 0 | 0
0 | 0 | 0
0 | 0 | 0
0 | 0 | 0
0 | 0 | 0
0 | 0 | 0
0 | 0 | 0
0 | 0 | 0
0 | 0 | 0
0 | 0 | 0
0 | 0 | 0
0 | 0 | 0
0 | 0 | 0
0 | 0 | 0
0 | 0 | 0
0 | 0 | 0
0 | 0 | 0
0 | 0 | 0
0 | 0 | 0
0 | 0 | 0
0 | 0 | 0
0 | 0 | 0
0 | 0 | 0
0 | 0 | 0
0 | 0 | 0
0 | 0 | 0
0 | 0 | 0
0 | 0 | 0
0 | 0 | 0
0 | 0 | 0
0 | 0 | 0
0 | 0 | 0
0 | 0 | 0
0 | 0 | 0
0 | 0 | 0
0 | 0 | 0
0 | 0 | 0
0 | 0 | 0
0 | 0 | 0
0 | 0 | 0
0 | 0 | 0
0 | 0 | 0
0 | 0 | 0
0 | 0 | 0
0 | 0 | 0
0 | 0 | 0
0 | 0 | 0
0 | 0 | 0
0 | 0 | 0
0 | 0 | 0
0 | 0 | 0
0 | 0 | 0
0 | 0 | 0
0 | 0 | 0
0 | 0 | 0
0 | 0 | 0
0 | 0 | 0
0 | 0 | 0
0 | 0 | 0
0 | 0 | 0
0 | 0 | 0
0 | 0 | 0
0 | 0 | 0
0 | 0 | 0
0 | 0 | 0
0 | 0 | 0
0 | 0 | 0
0 | 0 | 0
0 | 0 | 0
0 | 0 | 0
0 | 0 | 0
0 | 0 | 0
0 | 0 | 0
0 | 0 | 0
0 | 0 | 0
0 | 0 | 0
0 | 0 | 0
0 | 0 | 0
0 | 0 | 0
0 | 0 | 0
0 | 0 | 0
0 | 0 | 0
0 | 0 | 0
0 | 0 | 0
0 | 0 | 0
0 | 0 | 0
0 | 0 | 0
0 | 0 | 0
0 | 0 | 0
0 | 0 | 0
0 | 0 | 0
0 | 0 | 0
0 | 0 | 0
0 | 0 | 0
0 | 0 | 0
0 | 0 | 0
0 | 0 | 0
0 | 0 | 0
0 | 0 | 0
0 | 0 | 0
0 | 0 | 0
0 | 0 | 0
0 | 0 | 0
0 | 0 | 0
0 | 0 | 0
0 | 0 | 0
0 | 0 | 0
0 | 0 | 0
0 | 0 | 0
0 | 0 | 0
0 | 0 | 0
0 | 0 | 0
0 | 0 | 0
0 | 0 | 0
0 | 0 | 0
0 | 0 | 0
0 | 0 | 0
0 | 0 | 0
0 | 0 | 0
0 | 0 | 0
0 | 0 | 0
0 | 0 | 0
0 | 0 | 0
0 | 0 | 0
0 | 0 | 0
0 | 0 | 0
0 | 0 | 0
0 | 0 | 0
0 | 0 | 0
0 | 0 | 0
0 | 0 | 0
0 | 0 | 0
0 | 0 | 0
0 | 0 | 0
0 | 0 | 0
0 | 0 | 0
0 | 0 | 0
0 | 0 | 0
0 | 0 | 0
0 | 0 | 0
0 | 0 | 0
0 | 0 | 0
0 | 0 | 0
0 | 0 | 0
0 | 0 | 0
0 | 0 | 0
0 | 0 | 0
0 | 0 | 0
0 | 0 | 0
0 | 0 | 0
0 | 0 | 0
0 | 0 | 0
0 | 0 | 0
0 | 0 | 0
0 | 0 | 0
0 | 0 | 0
0 | 0 | 0
0 | 0 | 0
0 | 0 | 0
0 | 0 | 0
0 | 0 | 0
0 | 0 | 0
0 | 0 | 0
0 | 0 | 0
0 | 0 | 0
0 | 0 | 0
0 | 0 | 0
0 | 0 | 0
0 | 0 | 0
0 | 0 | 0
0 | 0 | 0
0 | 0 | 0
0 | 0 | 0
0 | 0 | 0
0 | 0 | 0
0 | 0 | 0
0 | 0 | 0
0 | 0 | 0
0 | 0 | 0
0 | 0 | 0
0 | 0 | 0
0 | 0 | 0
0 | 0 | 0
0 | 0 | 0
0 | 0 | 0
0 | 0 | 0
0 | 0 | 0
0 | 0 | 0
0 | 0 | 0
0 | 0 | 0
0 | 0 | 0
0 | 0 | 0
0 | 0 | 0
0 | 0 | 0
0 | 0 | 0
0 | 0 | 0
0 | 0 | 0
0 | 0 | 0
0 | 0 | 0
0 | 0 | 0
0 | 0 | 0
0 | 0 | 0
0 | 0 | 0
0 | 0 | 0
0 | 0 | 0
0 | 0 | 0
0 | 0 | 0
0 | 0 | 0
0 | 0 | 0
0 | 0 | 0
0 | 0 | 0
0 | 0 | 0
0 | 0 | 0
0 | 0 | 0
0 | 0 | 0
0 | 0 | 0
0 | 0 | 0
0 | 0 | 0
0 | 0 | 0
0 | 0 | 0
0 | 0 | 0
0 | 0 | 0
0 | 0 | 0
0 | 0 | 0
0 | 0 | 0
0 | 0 | 0
0 | 0 | 0
0 | 0 | 0
0 | 0 | 0
0 | 0 | 0
0 | 0 | 0
0 | 0 | 0
0 | 0 | 0
0 | 0 | 0
0 | 0 | 0
0 | 0 | 0
0 | 0 | 0
0 | 0 | 0
0 | 0 | 0
0 | 0 | 0
0 | 0 | 0
0 | 0 | 0
0 | 0 | 0
0 | 0 | 0
0 | 0 | 0
0 | 0 | 0
0 | 0 | 0
0 | 0 | 0
0 | 0 | 0
0 | 0 | 0
0 | 0 | 0
0 | 0 | 0
0 | 0 | 0
0 | 0 | 0
0 | 0 | 0
0 | 0 | 0
0 | 0 | 0
0 | 0 | 0
0 | 0 | 0
0 | 0 | 0
0 | 0 | 0
0 | 0 | 0
0 | 0 | 0
0 | 0 | 0
0 | 0 | 0
0 | 0 | 0
0 | 0 | 0
0 | 0 | 0
0 | 0 | 0
0 | 0 | 0
0 | 0 | 0
0 | 0 | 0
0 | 0 | 0
0 | 0 | 0
0 | 0 | 0
0 | 0 | 0
0 | 0 | 0
0 | 0 | 0
0 | 0 | 0
0 | 0 | 0
0 | 0 | 0
0 | 0 | 0
0 | 0 | 0
0 | 0 | 0
0 | 0 | 0
0 | 0 | 0
0 | 0 | 0
0 | 0 | 0
0 | 0 | 0
0 | 0 | 0
0 | 0 | 0
0 | 0 | 0
0 | 0 | 0
0 | 0 | 0
0 | 0 | 0
0 | 0 | 0
0 | 0 | 0
0 | 0 | 0
0 | 0 | 0
0 | 0 | 0
0 | 0 | 0
0 | 0 | 0
0 | 0 | 0
0 | 0 | 0
0 | 0 | 0
0 | 0 | 0
0 | 0 | 0
0 | 0 | 0
0 | 0 | 0
0 | 0 | 0
0 | 0 | 0
0 | 0 | 0
0 | 0 | 0
0 | 0 | 0
0 | 0 | 0
0 | 0 | 0
0 | 0 | 0
0 | 0 | 0
0 | 0 | 0
0 | 0 | 0
0 | 0 | 0
0 | 0 | 0
0 | 0 | 0
0 | 0 | 0
0 | 0 | 0
0 | 0 | 0
0 | 0 | 0
0 | 0 | 0
0 | 0 | 0
0 | 0 | 0
0 | 0 | 0
0 | 0 | 0
0 | 0 | 0
0 | 0 | 0
0 | 0 | 0
0 | 0 | 0
0 | 0 | 0
0 | 0 | 0
0 | 0 | 0
0 | 0 | 0
0 | 0 | 0
0 | 0 | 0
0 | 0 | 0
0 | 0 | 0
0 | 0 | 0
0 | 0 | 0
0 | 0 | 0
0 | 0 | 0
0 | 0 | 0
0 | 0 | 0
0 | 0 | 0
0 | 0 | 0
0 | 0 | 0
0 | 0 | 0
0 | 0 | 0
0 | 0 | 0
0 | 0 | 0
0 | 0 | 0
0 | 0 | 0
0 | 0 | 0
0 | 0 | 0
0 | 0 | 0
0 | 0 | 0
0 | 0 | 0
0 | 0 | 0
0 | 0 | 0
0 | 0 | 0
0 | 0 | 0
0 | 0 | 0
0 | 0 | 0
0 | 0 | 0
0 | 0 | 0
0 | 0 | 0
0 | 0 | 0
0 | 0 | 0
0 | 0 | 0
0 | 0 | 0
0 | 0 | 0
0 | 0 | 0
0 | 0 | 0
0 | 0 | 0
0 | 0 | 0
0 | 0 | 0
0 | 0 | 0
0 | 0 | 0
0 | 0 | 0
0 | 0 | 0
0 | 0 | 0
0 | 0 | 0
0 | 0 | 0
0 | 0 | 0
0 | 0 | 0
0 | 0 | 0
0 | 0 | 0
0 | 0 | 0
0 | 0 | 0
0 | 0 | 0
0 | 0 | 0
0 | 0 | 0
0 | 0 | 0
0 | 0 | 0
0 | 0 | 0
0 | 0 | 0
0 | 0 | 0
0 | 0 | 0
0 | 0 | 0
0 | 0 | 0
0 | 0 | 0
0 | 0 | 0
0 | 0 | 0
0 | 0 | 0
0 | 0 | 0
0 | 0 | 0
0 | 0 | 0
0 | 0 | 0
0 | 0 | 0
0 | 0 | 0
0 | 0 | 0
0 | 0 | 0
0 | 0 | 0
0 | 0 | 0
0 | 0 | 0
0 | 0 | 0
0 | 0 | 0
0 | 0 | 0
0 | 0 | 0
0 | 0 | 0
0 | 0 | 0
0 | 0 | 0
0 | 0 | 0
0 | 0 | 0
0 | 0 | 0
0 | 0 | 0
0 | 0 | 0
0 | 0 | 0
0 | 0 | 0
0 | 0 | 0
0 | 0 | 0
0 | 0 | 0
0 | 0 | 0
0 | 0 | 0
0 | 0 | 0
0 | 0 | 0
0 | 0 | 0
0 | 0 | 0
0 | 0 | 0
0 | 0 | 0
0 | 0 | 0
0 | 0 | 0
0 | 0 | 0
0 | 0 | 0
0 | 0 | 0
0 | 0 | 0
0 | 0 | 0
0 | 0 | 0
0 | 0 | 0
0 | 0 | 0
0 | 0 | 0
0 | 0 | 0
0 | 0 | 0
0 | 0 | 0
0 | 0 | 0
0 | 0 | 0
0 | 0 | 0
0 | 0 | 0
0 | 0 | 0
0 | 0 | 0
0 | 0 | 0
0 | 0 | 0
0 | 0 | 0
0 | 0 | 0
0 | 0 | 0
0 | 0 | 0
0 | 0 | 0
0 | 0 | 0
0 | 0 | 0
0 | 0 | 0
0 | 0 | 0
0 | 0 | 0
0 | 0 | 0
0 | 0 | 0
0 | 0 | 0
0 | 0 | 0
0 | 0 | 0
0 | 0 | 0
0 | 0 | 0
0 | 0 | 0
0 | 0 | 0
0 | 0 | 0
0 | 0 | 0
0 | 0 | 0
0 | 0 | 0
0 | 0 | 0
0 | 0 | 0
0 | 0 | 0
0 | 0 | 0
0 | 0 | 0
0 | 0 | 0
0 | 0 | 0
0 | 0 | 0
0 | 0 | 0
0 | 0 | 0
0 | 0 | 0
0 | 0 | 0
0 | 0 | 0
0 | 0 | 0
0 | 0 | 0
0 | 0 | 0
0 | 0 | 0
0 | 0 | 0
0 | 0 | 0
0 | 0 | 0
0 | 0 | 0
0 | 0 | 0
0 | 0 | 0
0 | 0 | 0
0 | 0 | 0
0 | 0 | 0
0 | 0 | 0
0 | 0 | 0
0 | 0 | 0
0 | 0 | 0
0 | 0 | 0
0 | 0 | 0
0 | 0 | 0
0 | 0 | 0
0 | 0 | 0
0 | 0 | 0
0 | 0 | 0
0 | 0 | 0
0 | 0 | 0
0 | 0 | 0
0 | 0 | 0
0 | 0 | 0
0 | 0 | 0
0 | 0 | 0
0 | 0 | 0
0 | 0 | 0
0 | 0 | 0
0 | 0 | 0
0 | 0 | 0
0 | 0 | 0
0 | 0 | 0
0 | 0 | 0
0 | 0 | 0
0 | 0 | 0
0 | 0 | 0
0 | 0 | 0
0 | 0 | 0
0 | 0 | 0
0 | 0 | 0
0 | 0 | 0
0 | 0 | 0
0 | 0 | 0
0 | 0 | 0
0 | 0 | 0
0 | 0 | 0
0 | 0 | 0
0 | 0 | 0
0 | 0 | 0
0 | 0 | 0
0 | 0 | 0
0 | 0 | 0
0 | 0 | 0
0 | 0 | 0
0 | 0 | 0
0 | 0 | 0
0 | 0 | 0
0 | 0 | 0
0 | 0 | 0
0 | 0 | 0
0 | 0 | 0
0 | 0 | 0
0 | 0 | 0
0 | 0 | 0
0 | 0 | 0
0 | 0 | 0
0 | 0 | 0
0 | 0 | 0
0 | 0 | 0
0 | 0 | 0
0 | 0 | 0
0 | 0 | 0
0 | 0 | 0
0 | 0 | 0
0 | 0 | 0
0 | 0 | 0
0 | 0 | 0
0 | 0 | 0
0 | 0 | 0
0 | 0 | 0
0 | 0 | 0
0 | 0 | 0
0 | 0 | 0
0 | 0 | 0
0 | 0 | 0
0 | 0 | 0
0 | 0 | 0
0 | 0 | 0
0 | 0 | 0
0 | 0 | 0
0 | 0 | 0
0 | 0 | 0
0 | 0 | 0
0 | 0 | 0
0 | 0 | 0
0 | 0 | 0
0 | 0 | 0
0 | 0 | 0
0 | 0 | 0
0 | 0 | 0
0 | 0 | 0
0 | 0 | 0
0 | 0 | 0
0 | 0 | 0
0 | 0 | 0
0 | 0 | 0
0 | 0 | 0
0 | 0 | 0
0 | 0 | 0
0 | 0 | 0
0 | 0 | 0
0 | 0 | 0
0 | 0 | 0
0 | 0 | 0
0 | 0 | 0
0 | 0 | 0
0 | 0 | 0
0 | 0 | 0
0 | 0 | 0
0 | 0 | 0
0 | 0 | 0
0 | 0 | 0
0 | 0 | 0
0 | 0 | 0
0 | 0 | 0
0 | 0 | 0
0 | 0 | 0
0 | 0 | 0
0 | 0 | 0
0 | 0 | 0
0 | 0 | 0
0 | 0 | 0
0 | 0 | 0
0 | 0 | 0
0 | 0 | 0
0 | 0 | 0
0 | 0 | 0
0 | 0 | 0
0 | 0 | 0
0 | 0 | 0
0 | 0 | 0
0 | 0 | 0
0 | 0 | 0
0 | 0 | 0
0 | 0 | 0
0 | 0 | 0
0 | 0 | 0
0 | 0 | 0
0 | 0 | 0
0 | 0 | 0
0 | 0 | 0
0 | 0 | 0
0 | 0 | 0
0 | 0 | 0
0 | 0 | 0
0 | 0 | 0
0 | 0 | 0
0 | 0 | 0
0 | 0 | 0
0 | 0 | 0
0 | 0 | 0
0 | 0 | 0
0 | 0 | 0
0 | 0 | 0
0 | 0 | 0
0 | 0 | 0
0 | 0 | 0
0 | 0 | 0
0 | 0 | 0
0 | 0 | 0
0 | 0 | 0
0 | 0 | 0
0 | 0 | 0
0 | 0 | 0
0 | 0 | 0
0 | 0 | 0
0 | 0 | 0
0 | 0 | 0
0 | 0 | 0
0 | 0 | 0
0 | 0 | 0
0 | 0 | 0
0 | 0 | 0
0 | 0 | 0
0 | 0 | 0
0 | 0 | 0
0 | 0 | 0
0 | 0 | 0
0 | 0 | 0
0 | 0 | 0
0 | 0 | 0
0 | 0 | 0
0 | 0 | 0
0 | 0 | 0
0 | 0 | 0
0 | 0 | 0
0 | 0 | 0
0 | 0 | 0
0 | 0 | 0
0 | 0 | 0
0 | 0 | 0
0 | 0 | 0
0 | 0 | 0
0 | 0 | 0
0 | 0 | 0
0 | 0 | 0
0 | 0 | 0
0 | 0 | 0
0 | 0 | 0
0 | 0 | 0
0 | 0 | 0
0 | 0 | 0
0 | 0 | 0
0 | 0 | 0
0 | 0 | 0
0 | 0 | 0
0 | 0 | 0
0 | 0 | 0
0 | 0 | 0
0 | 0 | 0
0 | 0 | 0
0 | 0 | 0
0 | 0 | 0
0 | 0 | 0
0 | 0 | 0
0 | 0 | 0
0 | 0 | 0
0 | 0 | 0
0 | 0 | 0
0 | 0 | 0
0 | 0 | 0
0 | 0 | 0
0 | 0 | 0
0 | 0 | 0
0 | 0 | 0
0 | 0 | 0
0 | 0 | 0
0 | 0 | 0
0 | 0 | 0
0 | 0 | 0
0 | 0 | 0
0 | 0 | 0
0 | 0 | 0
0 | 0 | 0
0 | 0 | 0
0 | 0 | 0
0 | 0 | 0
0 | 0 | 0
0 | 0 | 0
0 | 0 | 0
0 | 0 | 0
0 | 0 | 0
0 | 0 | 0
0 | 0 | 0
0 | 0 | 0
0 | 0 | 0
0 | 0 | 0
0 | 0 | 0
0 | 0 | 0
0 | 0 | 0
0 | 0 | 0
0 | 0 | 0
0 | 0 | 0
0 | 0 | 0
0 | 0 | 0
0 | 0 | 0
0 | 0 | 0
0 | 0 | 0
0 | 0 | 0
0 | 0 | 0
0 | 0 | 0
0 | 0 | 0
0 | 0 | 0
0 | 0 | 0
0 | 0 | 0
0 | 0 | 0
0 | 0 | 0
0 | 0 | 0
0 | 0 | 0
0 | 0 | 0
0 | 0 | 0
0 | 0 | 0
0 | 0 | 0
0 | 0 | 0
0 | 0 | 0
0 | 0 | 0
0 | 0 | 0
0 | 0 | 0
0 | 0 | 0
0 | 0 | 0
0 | 0 | 0
0 | 0 | 0
0 | 0 | 0
0 | 0 | 0
0 | 0 | 0
0 | 0 | 0
0 | 0 | 0
0 | 0 | 0
0 | 0 | 0
0 | 0 | 0
0 | 0 | 0
0 | 0 | 0
0 | 0 | 0
0 | 0 | 0
0 | 0 | 0
0 | 0 | 0
0 | 0 | 0
0 | 0 | 0
0 | 0 | 0
0 | 0 | 0
0 | 0 | 0
0 | 0 | 0
0 | 0 | 0
0 | 0 | 0
0 | 0 | 0
0 | 0 | 0
0 | 0 | 0
0 | 0 | 0
0 | 0 | 0
0 | 0 | 0
0 | 0 | 0
0 | 0 | 0
0 | 0 | 0
0 | 0 | 0
0 | 0 | 0
0 | 0 | 0
0 | 0 | 0
0 | 0 | 0
0 | 0 | 0
0 | 0 | 0
0 | 0 | 0
0 | 0 | 0
0 | 0 | 0
0 | 0 | 0
0 | 0 | 0
0 | 0 | 0
0 | 0 | 0
0 | 0 | 0
0 | 0 | 0
0 | 0 | 0
0 | 0 | 0
0 | 0 | 0
0 | 0 | 0
0 | 0 | 0
0 | 0 | 0
0 | 0 | 0
0 | 0 | 0
0 | 0 | 0
0 | 0 | 0
0 | 0 | 0
0 | 0 | 0
0 | 0 | 0
0 | 0 | 0
0 | 0 | 0
0 | 0 | 0
0 | 0 | 0
0 | 0 | 0
0 | 0 | 0
0 | 0 | 0
0 | 0 | 0
0 | 0 | 0
0 | 0 | 0
0 | 0 | 0
0 | 0 | 0
0 | 0 | 0
0 | 0 | 0
0 | 0 | 0
0 | 0 | 0
0 | 0 | 0
0 | 0 | 0
0 | 0 | 0
0 | 0 | 0
0 | 0 | 0
0 | 0 | 0
0 | 0 | 0
0 | 0 | 0
0 | 0 | 0
0 | 0 | 0
0 | 0 | 0
0 | 0 | 0
0 | 0 | 0
0 | 0 | 0
0 | 0 | 0
0 | 0 | 0
0 | 0 | 0
0 | 0 | 0
0 | 0 | 0
0 | 0 | 0
0 | 0 | 0
0 | 0 | 0
0 | 0 | 0
0 | 0 | 0
0 | 0 | 0
0 | 0 | 0
0 | 0 | 0
0 | 0 | 0
0 | 0 | 0
0 | 0 | 0
0 | 0 | 0
0 | 0 | 0
0 | 0 | 0
0 | 0 | 0
0 | 0 | 0
0 | 0 | 0
0 | 0 | 0
0 | 0 | 0
0 | 0 | 0
0 | 0 | 0
0 | 0 | 0
0 | 0 | 0
0 | 0 | 0
0 | 0 | 0
0 | 0 | 0
0 | 0 | 0
0 | 0 | 0
0 | 0 | 0
0 | 0 | 0
0 | 0 | 0
0 | 0 | 0
0 | 0 | 0
0 | 0 | 0
0 | 0 | 0
0 | 0 | 0
0 | 0 | 0
0 | 0 | 0
0 | 0 | 0
0 | 0 | 0
0 | 0 | 0
0 | 0 | 0
0 | 0 | 0
0 | 0 | 0
0 | 0 | 0
0 | 0 | 0
0 | 0 | 0
0 | 0 | 0
0 | 0 | 0
0 | 0 | 0
0 | 0 | 0
0 | 0 | 0
0 | 0 | 0
0 | 0 | 0
0 | 0 | 0
0 | 0 | 0
0 | 0 | 0
0 | 0 | 0
0 | 0 | 0
0 | 0 | 0
0 | 0 | 0
0 | 0 | 0
0 | 0 | 0
0 | 0 | 0
0 | 0 | 0
0 | 0 | 0
0 | 0 | 0
0 | 0 | 0
0 | 0 | 0
0 | 0 | 0
0 | 0 | 0
0 | 0 | 0
0 | 0 | 0
0 | 0 | 0
0 | 0 | 0
0 | 0 | 0
0 | 0 | 0
0 | 0 | 0
0 | 0 | 0
0 | 0 | 0
0 | 0 | 0
0 | 0 | 0
0 | 0 | 0
0 | 0 | 0
0 | 0 | 0
0 | 0 | 0
0 | 0 | 0
0 | 0 | 0
0 | 0 | 0
0 | 0 | 0
0 | 0 | 0
0 | 0 | 0
0 | 0 | 0
0 | 0 | 0
0 | 0 | 0
0 | 0 | 0
0 | 0 | 0
0 | 0 | 0
0 | 0 | 0
0 | 0 | 0
0 | 0 | 0
0 | 0 | 0
0 | 0 | 0
0 | 0 | 0
0 | 0 | 0
0 | 0 | 0
0 | 0 | 0
0 | 0 | 0
0 | 0 | 0
0 | 0 | 0
0 | 0 | 0
0 | 0 | 0
0 | 0 | 0
0 | 0 | 0
0 | 0 | 0
0 | 0 | 0
0 | 0 | 0
0 | 0 | 0
0 | 0 | 0
0 | 0 | 0
0 | 0 | 0
0 | 0 | 0
0 | 0 | 0
0 | 0 | 0
0 | 0 | 0
0 | 0 | 0
0 | 0 | 0
0 | 0 | 0
0 | 0 | 0
0 | 0 | 0
0 | 0 | 0
0 | 0 | 0
0 | 0 | 0
0 | 0 | 0
0 | 0 | 0
0 | 0 | 0
0 | 0 | 0
0 | 0 | 0
0 | 0 | 0
0 | 0 | 0
0 | 0 | 0
0 | 0 | 0
0 | 0 | 0
0 | 0 | 0
0 | 0 | 0
0 | 0 | 0
0 | 0 | 0
0 | 0 | 0
0 | 0 | 0
0 | 0 | 0
0 | 0 | 0
0 | 0 | 0
0 | 0 | 0
0 | 0 | 0
0 | 0 | 0
0 | 0 | 0
0 | 0 | 0
0 | 0 | 0
0 | 0 | 0
0 | 0 | 0
0 | 0 | 0
0 | 0 | 0
0 | 0 | 0
0 | 0 | 0
0 | 0 | 0
0 | 0 | 0
0 | 0 | 0
0 | 0 | 0
0 | 0 | 0
0 | 0 | 0
0 | 0 | 0
0 | 0 | 0
0 | 0 | 0
0 | 0 | 0
0 | 0 | 0
0 | 0 | 0
0 | 0 | 0
0 | 0 | 0
0 | 0 | 0
0 | 0 | 0
0 | 0 | 0
0 | 0 | 0
0 | 0 | 0
0 | 0 | 0
0 | 0 | 0
0 | 0 | 0
0 | 0 | 0
0 | 0 | 0
0 | 0 | 0
0 | 0 | 0
0 | 0 | 0
0 | 0 | 0
0 | 0 | 0
0 | 0 | 0
0 | 0 | 0
0 | 0 | 0
0 | 0 | 0
0 | 0 | 0
0 | 0 | 0
0 | 0 | 0
0 | 0 | 0
0 | 0 | 0
0 | 0 | 0
0 | 0 | 0
0 | 0 | 0
0 | 0 | 0
0 | 0 | 0
0 | 0 | 0
0 | 0 | 0
0 | 0 | 0
0 | 0 | 0
0 | 0 | 0
0 | 0 | 0
0 | 0 | 0
0 | 0 | 0
0 | 0 | 0
0 | 0 | 0
0 | 0 | 0
0 | 0 | 0
0 | 0 | 0
0 | 0 | 0
0 | 0 | 0
0 | 0 | 0
0 | 0 | 0
0 | 0 | 0
0 | 0 | 0
0 | 0 | 0
0 | 0 | 0
0 | 0 | 0
0 | 0 | 0
0 | 0 | 0
0 | 0 | 0
0 | 0 | 0
0 | 0 | 0
0 | 0 | 0
0 | 0 | 0
0 | 0 | 0
0 | 0 | 0
0 | 0 | 0
0 | 0 | 0
0 | 0 | 0
0 | 0 | 0
0 | 0 | 0
0 | 0 | 0
0 | 0 | 0
0 | 0 | 0
0 | 0 | 0
0 | 0 | 0
0 | 0 | 0
0 | 0 | 0
0 | 0 | 0
0 | 0 | 0
0 | 0 | 0
0 | 0 | 0
0 | 0 | 0
0 | 0 | 0
0 | 0 | 0
0 | 0 | 0
0 | 0 | 0
0 | 0 | 0
0 | 0 | 0
0 | 0 | 0
0 | 0 | 0

## hidden (hidden)
Unnamed: 0
Volume de calda [L]
STATUS
Capacidade operacional [ha/h]
Tempo de missao [h]
Tempo util [h]
Tempo por voo [min]
Autonomia Projetada [h]
N° Voos
MTOW [kg]
Massa Estrutura [kg]
Combustível [kg]
Abastecimentos
Massa gerador
Potência gerador [W]
Combustível consumido [L]
Calda cons [L]
Distância percorrida [km]
Distância Pulverizando [km]
RTL ACUMULADO[m]
EOC [km/km]
EOC [h/h]
Tempo de manobra [h]
Tempo rtl_rtw [h]
V pulv [m/s]
V desloc [m/s]