## RESULTADOS_18
Unnamed: 0 | Volume de calda [L] | STATUS | Capacidade operacional [ha/h] | Tempo de missao [h] | Tempo util [h] | Tempo por voo [min] | Autonomia Projetada [h] | N° Voos | MTOW [kg] | Massa Estrutura [kg] | Combustível [kg] | Abastecimentos | Massa gerador | Potência gerador [W] | Combustível consumido [L] | Calda cons [L] | Distância percorrida [km] | Distância Pulverizando [km] | RTL ACUMULADO[m] | EOC [km/km] | EOC [h/h] | Tempo de manobra [h] | Tempo rtl_rtw [h] | V pulv [m/s] | V desloc [m/s]
0 | 100 | CONCLUIDO | 2.7632 | 36.19 | 24.38 | 6.12 | 0.09 | 239 | 194.77 | 54.38 | 1 | 237 | 39.4 | 24256.19 | 328.96 | 2925.99 | 292.81 | 60.56 | 115215.1 | 0.21 | 0.71 | 0.54 | 7.09 | 1 | 10
1 | 100 | CONCLUIDO | 3.167 | 31.58 | 22.33 | 7.74 | 0.11 | 173 | 195.16 | 54.38 | 1.25 | 171 | 39.53 | 24303.87 | 297.26 | 2925.15 | 225.3 | 60.56 | 81790.11 | 0.27 | 0.77 | 0.45 | 5.05 | 1 | 10
2 | 100 | CONCLUIDO | 3.4525 | 28.96 | 21.2 | 9.42 | 0.14 | 135 | 195.55 | 54.38 | 1.5 | 133 | 39.67 | 24351.61 | 278.26 | 2925.2 | 188.47 | 60.56 | 63563.08 | 0.32 | 0.81 | 0.38 | 3.92 | 1 | 10
3 | 100 | CONCLUIDO | 3.6747 | 27.21 | 20.42 | 11.14 | 0.16 | 110 | 195.93 | 54.38 | 1.75 | 108 | 39.81 | 24399.39 | 264.23 | 2924.95 | 163.05 | 60.56 | 50980.3 | 0.37 | 0.84 | 0.34 | 3.14 | 1 | 10
4 | 100 | CONCLUIDO | 3.8373 | 26.06 | 19.93 | 12.86 | 0.18 | 93 | 196.32 | 54.38 | 2 | 91 | 39.95 | 24447.22 | 254.14 | 2924.82 | 146.97 | 60.56 | 43027 | 0.41 | 0.86 | 0.31 | 2.65 | 1 | 10
5 | 100 | CONCLUIDO | 3.9865 | 25.08 | 19.5 | 14.81 | 0.2 | 79 | 196.71 | 54.38 | 2.25 | 77 | 40.08 | 24495.09 | 244.44 | 2924.73 | 132.86 | 60.56 | 36040.94 | 0.46 | 0.88 | 0.29 | 2.22 | 1 | 10
6 | 100 | CONCLUIDO | 4.0995 | 24.39 | 19.19 | 16.69 | 0.23 | 69 | 197.1 | 54.38 | 2.5 | 67 | 40.22 | 24543.01 | 236.66 | 2924.9 | 122.97 | 60.56 | 31144.04 | 0.49 | 0.9 | 0.27 | 1.91 | 1 | 10
7 | 100 | CONCLUIDO | 4.1964 | 23.83 | 18.94 | 18.63 | 0.25 | 61 | 197.49 | 54.38 | 2.75 | 59 | 40.36 | 24590.98 | 229.64 | 2924.77 | 114.48 | 60.56 | 26939.51 | 0.53 | 0.91 | 0.26 | 1.66 | 1 | 10
8 | 100 | CONCLUIDO | 4.3165 | 23.17 | 18.55 | 20.61 | 0.27 | 54 | 197.88 | 54.38 | 3 | 52 | 40.5 | 24639 | 219.87 | 2924.61 | 101.67 | 60.56 | 20570.17 | 0.6 | 0.93 | 0.24 | 1.27 | 1 | 10
9 | 100 | CONCLUIDO | 4.2887 | 23.32 | 18.86 | 22.63 | 0.29 | 50 | 198.27 | 54.38 | 3.25 | 48 | 40.64 | 24687.06 | 221.1 | 2924.72 | 112.62 | 60.56 | 26065.89 | 0.54 | 0.91 | 0.24 | 1.58 | 1 | 10
10 | 100 | CONCLUIDO | 4.3756 | 22.85 | 18.59 | 24.78 | 0.31 | 45 | 198.66 | 54.38 | 3.5 | 43 | 40.78 | 24735.17 | 213.14 | 2924.54 | 103.42 | 60.56 | 21490.06 | 0.59 | 0.93 | 0.24 | 1.31 | 1 | 10
11 | 100 | CONCLUIDO | 4.4332 | 22.56 | 18.45 | 26.99 | 0.33 | 41 | 199.05 | 54.38 | 3.75 | 39 | 40.92 | 24783.33 | 207.17 | 2924.45 | 98.79 | 60.56 | 19194.26 | 0.61 | 0.93 | 0.23 | 1.17 | 1 | 10
12 | 100 | CONCLUIDO | 4.4922 | 22.26 | 18.31 | 29.68 | 0.36 | 37 | 199.44 | 54.38 | 4 | 35 | 41.06 | 24831.54 | 200.46 | 2924.4 | 94.13 | 60.56 | 16885.21 | 0.64 | 0.94 | 0.22 | 1.03 | 1 | 10
13 | 100 | CONCLUIDO | 4.5348 | 22.05 | 18.21 | 32.14 | 0.38 | 34 | 199.83 | 54.38 | 4.25 | 32 | 41.2 | 24879.79 | 195.07 | 2924.52 | 91 | 60.56 | 15337.08 | 0.67 | 0.94 | 0.22 | 0.93 | 1 | 10
14 | 100 | CONCLUIDO | 4.5596 | 21.93 | 18.17 | 34.07 | 0.4 | 32 | 200.22 | 54.38 | 4.5 | 20 | 41.35 | 24928.09 | 189.84 | 2924.52 | 89.28 | 60.56 | 14483.87 | 0.68 | 0.95 | 0.23 | 0.89 | 1 | 10
15 | 100 | CONCLUIDO | 4.5642 | 21.91 | 18.19 | 35.2 | 0.42 | 31 | 200.61 | 54.38 | 4.75 | 4 | 41.49 | 24976.45 | 187.8 | 2924.53 | 89.42 | 60.56 | 14561.95 | 0.68 | 0.95 | 0.24 | 0.91 | 1 | 10
16 | 100 | CONCLUIDO | 4.5629 | 21.92 | 18.19 | 35.21 | 0.44 | 31 | 201.01 | 54.38 | 5 | 0 | 41.63 | 25024.84 | 188.02 | 2924.52 | 89.41 | 60.56 | 14555.14 | 0.68 | 0.95 | 0.25 | 0.92 | 1 | 10

## RESULTADOS_26
Unnamed: 0 | Volume de calda [L] | STATUS | Capacidade operacional [ha/h] | Tempo de missao [h] | Tempo util [h] | Tempo por voo [min] | Autonomia Projetada [h] | N° Voos | MTOW [kg] | Massa Estrutura [kg] | Combustível [kg] | Abastecimentos | Massa gerador | Potência gerador [W] | Combustível consumido [L] | Calda cons [L] | Distância percorrida [km] | Distância Pulverizando [km] | RTL ACUMULADO[m] | EOC [km/km] | EOC [h/h] | Tempo de manobra [h] | Tempo rtl_rtw [h] | V pulv [m/s] | V desloc [m/s]
0 | 140 | CONCLUIDO | 2.0618 | 48.5 | 27.69 | 4.84 | 0.06 | 343 | 274.09 | 60.56 | 1 | 341 | 72.53 | 34038.11 | 471.54 | 2926.22 | 401.61 | 60.56 | 169093.37 | 0.15 | 0.62 | 0.71 | 10.4 | 1 | 10
1 | 140 | CONCLUIDO | 2.5104 | 39.83 | 24.4 | 6.1 | 0.08 | 240 | 274.57 | 60.56 | 1.25 | 238 | 72.76 | 34097.72 | 412.47 | 2925.61 | 293.48 | 60.56 | 115542.87 | 0.21 | 0.71 | 0.55 | 7.12 | 1 | 10
2 | 140 | CONCLUIDO | 2.8436 | 35.17 | 22.66 | 7.39 | 0.1 | 184 | 275.05 | 60.56 | 1.5 | 182 | 73 | 34157.42 | 380.21 | 2924.99 | 236.34 | 60.56 | 87252.55 | 0.26 | 0.76 | 0.46 | 5.38 | 1 | 10
3 | 140 | CONCLUIDO | 3.0985 | 32.27 | 21.59 | 8.69 | 0.11 | 149 | 275.54 | 60.56 | 1.75 | 147 | 73.23 | 34217.22 | 359.61 | 2924.9 | 201.6 | 60.56 | 70061.25 | 0.3 | 0.8 | 0.4 | 4.31 | 1 | 10
4 | 140 | CONCLUIDO | 3.2905 | 30.39 | 20.91 | 9.96 | 0.13 | 126 | 276.02 | 60.56 | 2 | 124 | 73.47 | 34277.1 | 345.87 | 2924.72 | 179.11 | 60.56 | 58930.69 | 0.34 | 0.82 | 0.37 | 3.63 | 1 | 10
5 | 140 | CONCLUIDO | 3.4598 | 28.9 | 20.36 | 11.31 | 0.14 | 108 | 276.51 | 60.56 | 2.25 | 106 | 73.71 | 34337.08 | 334.29 | 2924.69 | 161.29 | 60.56 | 50112.06 | 0.38 | 0.85 | 0.34 | 3.08 | 1 | 10
6 | 140 | CONCLUIDO | 3.5935 | 27.83 | 19.97 | 12.61 | 0.16 | 95 | 277 | 60.56 | 2.5 | 93 | 73.94 | 34397.15 | 325.42 | 2924.64 | 148.25 | 60.56 | 43652.65 | 0.41 | 0.86 | 0.31 | 2.69 | 1 | 10
7 | 140 | CONCLUIDO | 3.711 | 26.95 | 19.66 | 14.04 | 0.18 | 84 | 277.48 | 60.56 | 2.75 | 82 | 74.18 | 34457.31 | 317.84 | 2924.83 | 138.1 | 60.56 | 38634.76 | 0.44 | 0.88 | 0.3 | 2.38 | 1 | 10
8 | 140 | CONCLUIDO | 3.8049 | 26.28 | 19.41 | 15.32 | 0.19 | 76 | 277.97 | 60.56 | 3 | 74 | 74.42 | 34517.57 | 311.52 | 2924.72 | 129.88 | 60.56 | 34566.78 | 0.47 | 0.89 | 0.29 | 2.13 | 1 | 10
9 | 140 | CONCLUIDO | 3.8909 | 25.7 | 19.2 | 16.69 | 0.21 | 69 | 278.46 | 60.56 | 3.25 | 67 | 74.66 | 34577.92 | 305.53 | 2924.64 | 123.02 | 60.56 | 31170.09 | 0.49 | 0.9 | 0.27 | 1.92 | 1 | 10
10 | 140 | CONCLUIDO | 3.9693 | 25.19 | 19 | 18.1 | 0.22 | 63 | 278.95 | 60.56 | 3.5 | 61 | 74.9 | 34638.36 | 299.91 | 2924.64 | 116.63 | 60.56 | 28002.71 | 0.52 | 0.91 | 0.26 | 1.72 | 1 | 10
11 | 140 | CONCLUIDO | 4.0385 | 24.76 | 18.83 | 19.48 | 0.24 | 58 | 279.44 | 60.56 | 3.75 | 56 | 75.14 | 34698.9 | 294.69 | 2924.65 | 110.74 | 60.56 | 25084.22 | 0.55 | 0.91 | 0.26 | 1.55 | 1 | 10
12 | 140 | CONCLUIDO | 4.1335 | 24.19 | 18.52 | 20.97 | 0.25 | 53 | 279.94 | 60.56 | 4 | 51 | 75.38 | 34759.54 | 286.81 | 2924.49 | 100.97 | 60.56 | 20226.38 | 0.6 | 0.93 | 0.23 | 1.25 | 1 | 10
13 | 140 | CONCLUIDO | 4.0611 | 24.62 | 19.06 | 22.42 | 0.27 | 51 | 280.43 | 60.56 | 4.25 | 49 | 75.62 | 34820.27 | 294.44 | 2924.57 | 120.91 | 60.56 | 30206.7 | 0.5 | 0.9 | 0.22 | 1.78 | 1 | 10
14 | 140 | CONCLUIDO | 4.1591 | 24.04 | 18.69 | 23.86 | 0.29 | 47 | 280.92 | 60.56 | 4.5 | 45 | 75.87 | 34881.09 | 285.52 | 2924.5 | 106.95 | 60.56 | 23243.71 | 0.57 | 0.92 | 0.24 | 1.41 | 1 | 10
15 | 140 | CONCLUIDO | 4.2099 | 23.75 | 18.55 | 25.3 | 0.3 | 44 | 281.41 | 60.56 | 4.75 | 42 | 76.11 | 34942.02 | 280.45 | 2924.44 | 102.45 | 60.56 | 21007.56 | 0.59 | 0.93 | 0.23 | 1.28 | 1 | 10
16 | 140 | CONCLUIDO | 4.2575 | 23.49 | 18.45 | 26.99 | 0.32 | 41 | 281.91 | 60.56 | 5 | 39 | 76.35 | 35003.04 | 276.45 | 2924.69 | 98.69 | 60.56 | 19145.39 | 0.61 | 0.93 | 0.23 | 1.17 | 1 | 10
17 | 140 | CONCLUIDO | 4.2891 | 23.32 | 18.38 | 28.27 | 0.33 | 39 | 282.4 | 60.56 | 5.25 | 37 | 76.6 | 35064.15 | 271.95 | 2924.64 | 96.51 | 60.56 | 18063.8 | 0.63 | 0.94 | 0.23 | 1.1 | 1 | 10
18 | 140 | CONCLUIDO | 4.3363 | 23.06 | 18.28 | 30.47 | 0.35 | 36 | 282.9 | 60.56 | 5.5 | 34 | 76.85 | 35125.37 | 268.2 | 2924.43 | 93.32 | 60.56 | 16487.4 | 0.65 | 0.94 | 0.22 | 1 | 1 | 10
19 | 140 | CONCLUIDO | 4.37 | 22.88 | 18.21 | 32.13 | 0.36 | 34 | 283.4 | 60.56 | 5.75 | 32 | 77.09 | 35186.68 | 264.25 | 2924.58 | 90.88 | 60.56 | 15274.68 | 0.67 | 0.95 | 0.22 | 0.93 | 1 | 10
20 | 140 | CONCLUIDO | 4.3824 | 22.82 | 18.19 | 33.08 | 0.38 | 33 | 283.9 | 60.56 | 6 | 31 | 77.34 | 35248.1 | 260.5 | 2924.4 | 90.45 | 60.56 | 15067.18 | 0.67 | 0.95 | 0.22 | 0.92 | 1 | 10
21 | 140 | CONCLUIDO | 4.4154 | 22.65 | 18.13 | 35.09 | 0.39 | 31 | 284.4 | 60.56 | 6.25 | 29 | 77.59 | 35309.61 | 257 | 2924.37 | 88.42 | 60.56 | 14061.5 | 0.68 | 0.95 | 0.21 | 0.85 | 1 | 10
22 | 140 | CONCLUIDO | 4.4499 | 22.47 | 18.06 | 37.36 | 0.41 | 29 | 284.89 | 60.56 | 6.5 | 27 | 77.84 | 35371.22 | 252.57 | 2924.51 | 86.03 | 60.56 | 12874.46 | 0.7 | 0.95 | 0.21 | 0.78 | 1 | 10
23 | 140 | CONCLUIDO | 4.4763 | 22.34 | 17.98 | 38.52 | 0.42 | 28 | 285.39 | 60.56 | 6.75 | 26 | 78.09 | 35432.93 | 249.04 | 2924.42 | 82.97 | 60.56 | 11352.18 | 0.73 | 0.96 | 0.21 | 0.7 | 1 | 10
24 | 140 | CONCLUIDO | 4.5072 | 22.19 | 17.93 | 41.37 | 0.44 | 26 | 285.9 | 60.56 | 7 | 24 | 78.34 | 35494.74 | 244.15 | 2924.61 | 82.15 | 60.56 | 10950.37 | 0.74 | 0.96 | 0.19 | 0.65 | 1 | 10
25 | 140 | CONCLUIDO | 4.4795 | 22.32 | 18.07 | 41.69 | 0.45 | 26 | 286.4 | 60.56 | 7.25 | 24 | 78.59 | 35556.78 | 244.64 | 2924.55 | 86.48 | 60.56 | 13115.87 | 0.7 | 0.95 | 0.21 | 0.79 | 1 | 10
26 | 140 | CONCLUIDO | 4.5213 | 22.12 | 17.96 | 44.91 | 0.47 | 24 | 286.9 | 60.56 | 7.5 | 22 | 78.85 | 35618.8 | 238.74 | 2924.55 | 83.09 | 60.56 | 11430.52 | 0.73 | 0.96 | 0.2 | 0.69 | 1 | 10
27 | 140 | CONCLUIDO | 4.5422 | 22.02 | 17.91 | 46.73 | 0.48 | 23 | 287.41 | 60.56 | 7.75 | 15 | 79.1 | 35680.92 | 235.16 | 2924.38 | 81.23 | 60.56 | 10506.06 | 0.75 | 0.96 | 0.21 | 0.64 | 1 | 10
28 | 140 | CONCLUIDO | 4.5366 | 22.04 | 17.94 | 46.8 | 0.49 | 23 | 287.91 | 60.56 | 8 | 3 | 79.36 | 35743.15 | 233.73 | 2924.4 | 81.52 | 60.56 | 10648.49 | 0.74 | 0.96 | 0.22 | 0.66 | 1 | 10
29 | 140 | CONCLUIDO | 4.5366 | 22.04 | 17.94 | 46.8 | 0.51 | 23 | 288.42 | 60.56 | 8.25 | 3 | 79.61 | 35805.48 | 233.18 | 2924.59 | 81.5 | 60.56 | 10642.03 | 0.74 | 0.96 | 0.22 | 0.66 | 1 | 10
30 | 140 | CONCLUIDO | 4.5534 | 21.96 | 17.91 | 48.85 | 0.52 | 22 | 288.92 | 60.56 | 8.5 | 1 | 79.87 | 35867.91 | 232.65 | 2924.4 | 80.55 | 60.56 | 10168.41 | 0.75 | 0.96 | 0.22 | 0.63 | 1 | 10
31 | 140 | CONCLUIDO | 4.5537 | 21.96 | 17.91 | 48.85 | 0.54 | 22 | 289.43 | 60.56 | 8.75 | 1 | 80.12 | 35930.44 | 232.97 | 2924.47 | 80.41 | 60.56 | 10099.67 | 0.75 | 0.96 | 0.23 | 0.63 | 1 | 10
32 | 140 | CONCLUIDO | 4.5537 | 21.96 | 17.91 | 48.85 | 0.55 | 22 | 289.94 | 60.56 | 9 | 0 | 80.38 | 35993.08 | 233.52 | 2924.4 | 80.37 | 60.56 | 10080.28 | 0.75 | 0.96 | 0.23 | 0.63 | 1 | 10

## RESULTADOS_6
Unnamed: 0 | Volume de calda [L] | STATUS | Capacidade operacional [ha/h] | Tempo de missao [h] | Tempo util [h] | Tempo por voo [min] | Autonomia Projetada [h] | N° Voos | MTOW [kg] | Massa Estrutura [kg] | Combustível [kg] | Abastecimentos | Massa gerador | Potência gerador [W] | Combustível consumido [L] | Calda cons [L] | Distância percorrida [km] | Distância Pulverizando [km] | RTL ACUMULADO[m] | EOC [km/km] | EOC [h/h] | Tempo de manobra [h] | Tempo rtl_rtw [h] | V pulv [m/s] | V desloc [m/s]
0 | 40 | CONCLUIDO | 4.1539 | 24.07 | 20.19 | 11.76 | 0.2 | 103 | 89.87 | 37.55 | 1 | 101 | 11.32 | 11317.98 | 141.48 | 2924.76 | 155.33 | 60.56 | 47156.33 | 0.39 | 0.85 | 0.33 | 2.91 | 1 | 10
1 | 40 | CONCLUIDO | 4.3638 | 22.92 | 19.52 | 15.21 | 0.24 | 77 | 90.18 | 37.55 | 1.25 | 31 | 11.37 | 11355.7 | 127.76 | 2924.94 | 131.7 | 60.56 | 35468.62 | 0.46 | 0.88 | 0.35 | 2.24 | 1 | 10
2 | 40 | CONCLUIDO | 4.3735 | 22.86 | 19.51 | 15.61 | 0.29 | 75 | 90.48 | 37.55 | 1.5 | 0 | 11.43 | 11393.43 | 126.96 | 2924.57 | 130.19 | 60.56 | 34724.64 | 0.47 | 0.88 | 0.38 | 2.23 | 1 | 10

## RESULTADOS_23
Unnamed: 0 | Volume de calda [L] | STATUS | Capacidade operacional [ha/h] | Tempo de missao [h] | Tempo util [h] | Tempo por voo [min] | Autonomia Projetada [h] | N° Voos | MTOW [kg] | Massa Estrutura [kg] | Combustível [kg] | Abastecimentos | Massa gerador | Potência gerador [W] | Combustível consumido [L] | Calda cons [L] | Distância percorrida [km] | Distância Pulverizando [km] | RTL ACUMULADO[m] | EOC [km/km] | EOC [h/h] | Tempo de manobra [h] | Tempo rtl_rtw [h] | V pulv [m/s] | V desloc [m/s]
0 | 125 | CONCLUIDO | 2.3139 | 43.22 | 26.29 | 5.26 | 0.07 | 300 | 242.64 | 58.47 | 1 | 298 | 58.17 | 30160.1 | 412.75 | 2926.21 | 355.53 | 60.56 | 146269.69 | 0.17 | 0.65 | 0.65 | 9.01 | 1 | 10
1 | 125 | CONCLUIDO | 2.7484 | 36.38 | 23.57 | 6.64 | 0.09 | 213 | 243.08 | 58.47 | 1.25 | 211 | 58.36 | 30214.33 | 366.61 | 2925.55 | 266.45 | 60.56 | 102166.1 | 0.23 | 0.73 | 0.5 | 6.29 | 1 | 10
2 | 125 | CONCLUIDO | 3.0665 | 32.61 | 22.06 | 8.02 | 0.11 | 165 | 243.52 | 58.47 | 1.5 | 163 | 58.55 | 30268.64 | 340.06 | 2924.98 | 217.18 | 60.56 | 77771.97 | 0.28 | 0.78 | 0.42 | 4.78 | 1 | 10
3 | 125 | CONCLUIDO | 3.3073 | 30.24 | 21.15 | 9.47 | 0.13 | 134 | 243.96 | 58.47 | 1.75 | 132 | 58.74 | 30323.01 | 323.09 | 2924.89 | 186.97 | 60.56 | 62821.3 | 0.32 | 0.81 | 0.38 | 3.87 | 1 | 10
4 | 125 | CONCLUIDO | 3.4959 | 28.6 | 20.51 | 10.89 | 0.15 | 113 | 244.41 | 58.47 | 2 | 111 | 58.93 | 30377.45 | 310.43 | 2924.68 | 166.18 | 60.56 | 52527.83 | 0.36 | 0.84 | 0.35 | 3.23 | 1 | 10
5 | 125 | CONCLUIDO | 3.6567 | 27.35 | 20.01 | 12.38 | 0.16 | 97 | 244.85 | 58.47 | 2.25 | 95 | 59.12 | 30431.96 | 299.84 | 2924.75 | 149.64 | 60.56 | 44337.61 | 0.4 | 0.86 | 0.32 | 2.73 | 1 | 10
6 | 125 | CONCLUIDO | 3.7794 | 26.46 | 19.69 | 13.9 | 0.18 | 85 | 245.29 | 58.47 | 2.5 | 83 | 59.32 | 30486.54 | 292.14 | 2924.7 | 139.19 | 60.56 | 39174.78 | 0.44 | 0.87 | 0.3 | 2.41 | 1 | 10
7 | 125 | CONCLUIDO | 3.884 | 25.75 | 19.4 | 15.32 | 0.2 | 76 | 245.73 | 58.47 | 2.75 | 74 | 59.51 | 30541.19 | 284.99 | 2924.61 | 129.76 | 60.56 | 34503.57 | 0.47 | 0.89 | 0.29 | 2.12 | 1 | 10
8 | 125 | CONCLUIDO | 3.978 | 25.14 | 19.17 | 16.91 | 0.22 | 68 | 246.18 | 58.47 | 3 | 66 | 59.7 | 30595.91 | 278.68 | 2924.54 | 122.18 | 60.56 | 30753.09 | 0.5 | 0.9 | 0.27 | 1.89 | 1 | 10
9 | 125 | CONCLUIDO | 4.056 | 24.65 | 18.97 | 18.36 | 0.23 | 62 | 246.62 | 58.47 | 3.25 | 60 | 59.9 | 30650.7 | 272.66 | 2924.75 | 115.64 | 60.56 | 27515.7 | 0.52 | 0.91 | 0.26 | 1.69 | 1 | 10
10 | 125 | CONCLUIDO | 4.1558 | 24.06 | 18.66 | 19.99 | 0.25 | 56 | 247.07 | 58.47 | 3.5 | 54 | 60.09 | 30705.56 | 264.85 | 2924.39 | 105.21 | 60.56 | 22328.84 | 0.58 | 0.92 | 0.25 | 1.38 | 1 | 10
11 | 125 | CONCLUIDO | 4.1868 | 23.88 | 18.67 | 21.54 | 0.27 | 52 | 247.51 | 58.47 | 3.75 | 50 | 60.29 | 30760.49 | 262.29 | 2924.56 | 106.9 | 60.56 | 23197.09 | 0.57 | 0.92 | 0.22 | 1.39 | 1 | 10
12 | 125 | CONCLUIDO | 4.2146 | 23.73 | 18.7 | 23.38 | 0.29 | 48 | 247.96 | 58.47 | 4 | 46 | 60.48 | 30815.5 | 260.24 | 2924.52 | 107.5 | 60.56 | 23515.69 | 0.56 | 0.92 | 0.24 | 1.43 | 1 | 10
13 | 125 | CONCLUIDO | 4.2758 | 23.39 | 18.55 | 25.3 | 0.3 | 44 | 248.4 | 58.47 | 4.25 | 42 | 60.68 | 30870.57 | 255.01 | 2924.55 | 102.33 | 60.56 | 20950.52 | 0.59 | 0.93 | 0.24 | 1.27 | 1 | 10
14 | 125 | CONCLUIDO | 4.3225 | 23.14 | 18.44 | 26.99 | 0.32 | 41 | 248.85 | 58.47 | 4.5 | 39 | 60.88 | 30925.72 | 250.16 | 2924.46 | 98.53 | 60.56 | 19065.17 | 0.61 | 0.93 | 0.23 | 1.16 | 1 | 10
15 | 125 | CONCLUIDO | 4.3671 | 22.9 | 18.35 | 28.97 | 0.34 | 38 | 249.3 | 58.47 | 4.75 | 36 | 61.07 | 30980.93 | 245.09 | 2924.41 | 95.67 | 60.56 | 17649.13 | 0.63 | 0.94 | 0.22 | 1.07 | 1 | 10
16 | 125 | CONCLUIDO | 4.3978 | 22.74 | 18.28 | 30.47 | 0.36 | 36 | 249.75 | 58.47 | 5 | 34 | 61.27 | 31036.22 | 241.31 | 2924.35 | 93.48 | 60.56 | 16565.62 | 0.65 | 0.94 | 0.22 | 1.01 | 1 | 10
17 | 125 | CONCLUIDO | 4.4256 | 22.6 | 18.23 | 32.18 | 0.37 | 34 | 250.2 | 58.47 | 5.25 | 32 | 61.47 | 31091.59 | 237.07 | 2924.46 | 91.86 | 60.56 | 15762.68 | 0.66 | 0.94 | 0.22 | 0.96 | 1 | 10
18 | 125 | CONCLUIDO | 4.46 | 22.42 | 18.15 | 34.04 | 0.39 | 32 | 250.64 | 58.47 | 5.5 | 30 | 61.67 | 31147.02 | 231.93 | 2924.46 | 89.1 | 60.56 | 14395 | 0.68 | 0.95 | 0.22 | 0.88 | 1 | 10
19 | 125 | CONCLUIDO | 4.4937 | 22.25 | 18.08 | 36.16 | 0.41 | 30 | 251.09 | 58.47 | 5.75 | 28 | 61.87 | 31202.53 | 227.89 | 2924.52 | 86.72 | 60.56 | 13213.03 | 0.7 | 0.95 | 0.21 | 0.8 | 1 | 10
20 | 125 | CONCLUIDO | 4.532 | 22.07 | 17.99 | 38.54 | 0.42 | 28 | 251.55 | 58.47 | 6 | 26 | 62.07 | 31258.11 | 223.17 | 2924.52 | 83.41 | 60.56 | 11572.48 | 0.73 | 0.96 | 0.21 | 0.71 | 1 | 10
21 | 125 | CONCLUIDO | 4.5574 | 21.94 | 17.96 | 41.44 | 0.44 | 26 | 252 | 58.47 | 6.25 | 22 | 62.27 | 31313.77 | 217.61 | 2924.46 | 83.14 | 60.56 | 11445.51 | 0.73 | 0.96 | 0.19 | 0.68 | 1 | 10
22 | 125 | CONCLUIDO | 4.562 | 21.92 | 17.98 | 43.16 | 0.46 | 25 | 252.45 | 58.47 | 6.5 | 13 | 62.47 | 31369.49 | 215.9 | 2924.4 | 83.14 | 60.56 | 11449.88 | 0.73 | 0.96 | 0.22 | 0.71 | 1 | 10
23 | 125 | CONCLUIDO | 4.5575 | 21.94 | 18 | 43.21 | 0.47 | 25 | 252.9 | 58.47 | 6.75 | 3 | 62.68 | 31425.3 | 215.96 | 2924.56 | 83.42 | 60.56 | 11592.12 | 0.73 | 0.96 | 0.23 | 0.73 | 1 | 10
24 | 125 | CONCLUIDO | 4.5611 | 21.92 | 17.99 | 43.17 | 0.49 | 25 | 253.35 | 58.47 | 7 | 2 | 62.88 | 31481.17 | 215.7 | 2924.48 | 82.83 | 60.56 | 11294.79 | 0.73 | 0.96 | 0.23 | 0.71 | 1 | 10
25 | 125 | CONCLUIDO | 4.5609 | 21.93 | 17.99 | 43.17 | 0.51 | 25 | 253.81 | 58.47 | 7.25 | 0 | 63.08 | 31537.13 | 215.99 | 2924.42 | 82.91 | 60.56 | 11336.16 | 0.73 | 0.96 | 0.23 | 0.71 | 1 | 10

## RESULTADOS_4
Unnamed: 0 | Volume de calda [L] | STATUS | Capacidade operacional [ha/h] | Tempo de missao [h] | Tempo util [h] | Tempo por voo [min] | Autonomia Projetada [h] | N° Voos | MTOW [kg] | Massa Estrutura [kg] | Combustível [kg] | Abastecimentos | Massa gerador | Potência gerador [W] | Combustível consumido [L] | Calda cons [L] | Distância percorrida [km] | Distância Pulverizando [km] | RTL ACUMULADO[m] | EOC [km/km] | EOC [h/h] | Tempo de manobra [h] | Tempo rtl_rtw [h] | V pulv [m/s] | V desloc [m/s]
0 | 30 | CONCLUIDO | 4.2348 | 23.61 | 20.23 | 12.26 | 0.24 | 99 | 71.52 | 32.27 | 1 | 1 | 8.25 | 9054.6 | 114.82 | 2924.9 | 152.75 | 60.56 | 45885.62 | 0.4 | 0.85 | 0.45 | 2.95 | 1 | 10
1 | 30 | CONCLUIDO | 4.2344 | 23.62 | 20.23 | 12.26 | 0.3 | 99 | 71.81 | 32.27 | 1.25 | 0 | 8.29 | 9090.98 | 115.22 | 2924.63 | 152.79 | 60.56 | 45906.62 | 0.4 | 0.85 | 0.45 | 2.95 | 1 | 10

## RESULTADOS_1
Unnamed: 0 | Volume de calda [L] | STATUS | Capacidade operacional [ha/h] | Tempo de missao [h] | Tempo util [h] | Tempo por voo [min] | Autonomia Projetada [h] | N° Voos | MTOW [kg] | Massa Estrutura [kg] | Combustível [kg] | Abastecimentos | Massa gerador | Potência gerador [W] | Combustível consumido [L] | Calda cons [L] | Distância percorrida [km] | Distância Pulverizando [km] | RTL ACUMULADO[m] | EOC [km/km] | EOC [h/h] | Tempo de manobra [h] | Tempo rtl_rtw [h] | V pulv [m/s] | V desloc [m/s]
0 | 15 | CONCLUIDO | 3.7034 | 27 | 23.13 | 7.08 | 0.43 | 196 | 39.78 | 19.54 | 1 | 0 | 4.24 | 5140 | 90.7 | 2925.79 | 242.73 | 60.56 | 90389.34 | 0.25 | 0.74 | 0.73 | 5.84 | 1 | 10

## RESULTADOS_12
Unnamed: 0 | Volume de calda [L] | STATUS | Capacidade operacional [ha/h] | Tempo de missao [h] | Tempo util [h] | Tempo por voo [min] | Autonomia Projetada [h] | N° Voos | MTOW [kg] | Massa Estrutura [kg] | Combustível [kg] | Abastecimentos | Massa gerador | Potência gerador [W] | Combustível consumido [L] | Calda cons [L] | Distância percorrida [km] | Distância Pulverizando [km] | RTL ACUMULADO[m] | EOC [km/km] | EOC [h/h] | Tempo de manobra [h] | Tempo rtl_rtw [h] | V pulv [m/s] | V desloc [m/s]
0 | 70 | CONCLUIDO | 3.3836 | 29.55 | 22.33 | 7.74 | 0.12 | 173 | 141.81 | 47.83 | 1 | 171 | 22.98 | 17723.39 | 238.05 | 2925.42 | 225.31 | 60.56 | 81795.8 | 0.27 | 0.77 | 0.44 | 5.05 | 1 | 10
1 | 70 | CONCLUIDO | 3.735 | 26.77 | 20.91 | 9.95 | 0.16 | 126 | 142.15 | 47.83 | 1.25 | 124 | 23.07 | 17765.46 | 217.08 | 2925.2 | 179.08 | 60.56 | 58916.69 | 0.34 | 0.82 | 0.36 | 3.62 | 1 | 10
2 | 70 | CONCLUIDO | 3.9714 | 25.18 | 20.09 | 12.18 | 0.19 | 99 | 142.49 | 47.83 | 1.5 | 97 | 23.16 | 17807.56 | 203.09 | 2925.1 | 152.23 | 60.56 | 45626.38 | 0.4 | 0.86 | 0.33 | 2.81 | 1 | 10
3 | 70 | CONCLUIDO | 4.1551 | 24.07 | 19.53 | 14.65 | 0.22 | 80 | 142.83 | 47.83 | 1.75 | 78 | 23.25 | 17849.7 | 191.65 | 2924.67 | 134.02 | 60.56 | 36613.78 | 0.45 | 0.88 | 0.29 | 2.25 | 1 | 10
4 | 70 | CONCLUIDO | 4.3025 | 23.24 | 19.11 | 17.37 | 0.25 | 66 | 143.17 | 47.83 | 2 | 64 | 23.34 | 17891.86 | 181.19 | 2924.84 | 120.02 | 60.56 | 29684.04 | 0.5 | 0.9 | 0.27 | 1.83 | 1 | 10
5 | 70 | CONCLUIDO | 4.4594 | 22.42 | 18.61 | 20.3 | 0.28 | 55 | 143.51 | 47.83 | 2.25 | 53 | 23.44 | 17934.06 | 169.05 | 2924.53 | 103.36 | 60.56 | 21408.21 | 0.59 | 0.92 | 0.25 | 1.33 | 1 | 10
6 | 70 | CONCLUIDO | 4.4473 | 22.49 | 18.84 | 23.07 | 0.31 | 49 | 143.86 | 47.83 | 2.5 | 46 | 23.53 | 17976.29 | 166.03 | 2924.53 | 112.55 | 60.56 | 26034.67 | 0.54 | 0.91 | 0.23 | 1.56 | 1 | 10
7 | 70 | CONCLUIDO | 4.5312 | 22.07 | 18.57 | 25.32 | 0.34 | 44 | 144.2 | 47.83 | 2.75 | 10 | 23.62 | 18018.55 | 158.7 | 2924.59 | 101.41 | 60.56 | 20488.94 | 0.6 | 0.93 | 0.28 | 1.29 | 1 | 10
8 | 70 | CONCLUIDO | 4.546 | 22 | 18.53 | 25.85 | 0.37 | 43 | 144.54 | 47.83 | 3 | 1 | 23.71 | 18060.85 | 157.73 | 2924.51 | 99.49 | 60.56 | 19533.53 | 0.61 | 0.93 | 0.29 | 1.25 | 1 | 10
9 | 70 | CONCLUIDO | 4.5455 | 22 | 18.53 | 25.86 | 0.4 | 43 | 144.89 | 47.83 | 3.25 | 0 | 23.81 | 18103.18 | 158.07 | 2924.7 | 99.48 | 60.56 | 19531.09 | 0.61 | 0.93 | 0.29 | 1.25 | 1 | 10

## RESULTADOS_16
Unnamed: 0 | Volume de calda [L] | STATUS | Capacidade operacional [ha/h] | Tempo de missao [h] | Tempo util [h] | Tempo por voo [min] | Autonomia Projetada [h] | N° Voos | MTOW [kg] | Massa Estrutura [kg] | Combustível [kg] | Abastecimentos | Massa gerador | Potência gerador [W] | Combustível consumido [L] | Calda cons [L] | Distância percorrida [km] | Distância Pulverizando [km] | RTL ACUMULADO[m] | EOC [km/km] | EOC [h/h] | Tempo de manobra [h] | Tempo rtl_rtw [h] | V pulv [m/s] | V desloc [m/s]
0 | 90 | CONCLUIDO | 2.9621 | 33.76 | 23.66 | 6.57 | 0.1 | 216 | 176.73 | 52.44 | 1 | 214 | 33.29 | 22031.19 | 297.7 | 2925.14 | 269.49 | 60.56 | 103671.2 | 0.22 | 0.73 | 0.5 | 6.38 | 1 | 10
1 | 90 | CONCLUIDO | 3.3496 | 29.85 | 21.85 | 8.35 | 0.13 | 157 | 177.1 | 52.44 | 1.25 | 155 | 33.41 | 22076.81 | 270.54 | 2925.01 | 209.73 | 60.56 | 74083.86 | 0.29 | 0.79 | 0.42 | 4.57 | 1 | 10
2 | 90 | CONCLUIDO | 3.6211 | 27.62 | 20.82 | 10.16 | 0.15 | 123 | 177.47 | 52.44 | 1.5 | 121 | 33.53 | 22122.46 | 253.4 | 2924.94 | 176.37 | 60.56 | 57576.01 | 0.34 | 0.83 | 0.36 | 3.54 | 1 | 10
3 | 90 | CONCLUIDO | 3.8344 | 26.08 | 20.1 | 12.06 | 0.17 | 100 | 177.84 | 52.44 | 1.75 | 98 | 33.65 | 22168.15 | 240.45 | 2924.74 | 152.64 | 60.56 | 45825.61 | 0.4 | 0.86 | 0.33 | 2.82 | 1 | 10
4 | 90 | CONCLUIDO | 3.9908 | 25.06 | 19.65 | 14.04 | 0.2 | 84 | 178.21 | 52.44 | 2 | 82 | 33.77 | 22213.89 | 230.71 | 2924.76 | 137.94 | 60.56 | 38556.89 | 0.44 | 0.88 | 0.29 | 2.37 | 1 | 10
5 | 90 | CONCLUIDO | 4.1184 | 24.28 | 19.3 | 16.08 | 0.22 | 72 | 178.59 | 52.44 | 2.25 | 70 | 33.89 | 22259.66 | 222.02 | 2924.57 | 126.53 | 60.56 | 32908.04 | 0.48 | 0.89 | 0.28 | 2.02 | 1 | 10
6 | 90 | CONCLUIDO | 4.2266 | 23.66 | 19 | 18.09 | 0.25 | 63 | 178.96 | 52.44 | 2.5 | 61 | 34.02 | 22305.48 | 214.07 | 2924.63 | 116.49 | 60.56 | 27937.4 | 0.52 | 0.91 | 0.26 | 1.72 | 1 | 10
7 | 90 | CONCLUIDO | 4.3661 | 22.9 | 18.56 | 20.63 | 0.27 | 54 | 179.33 | 52.44 | 2.75 | 52 | 34.14 | 22351.34 | 203.51 | 2924.55 | 102.1 | 60.56 | 20782.9 | 0.59 | 0.93 | 0.24 | 1.29 | 1 | 10
8 | 90 | CONCLUIDO | 4.3361 | 23.06 | 18.86 | 22.64 | 0.3 | 50 | 179.7 | 52.44 | 3 | 48 | 34.26 | 22397.24 | 203.85 | 2924.62 | 113.36 | 60.56 | 26434.26 | 0.53 | 0.91 | 0.23 | 1.58 | 1 | 10
9 | 90 | CONCLUIDO | 4.4356 | 22.54 | 18.56 | 25.31 | 0.32 | 44 | 180.07 | 52.44 | 3.25 | 42 | 34.38 | 22443.18 | 194.99 | 2924.6 | 102.61 | 60.56 | 21088.46 | 0.59 | 0.93 | 0.23 | 1.28 | 1 | 10
10 | 90 | CONCLUIDO | 4.4924 | 22.26 | 18.42 | 27.63 | 0.34 | 40 | 180.45 | 52.44 | 3.5 | 38 | 34.51 | 22489.16 | 187.34 | 2924.45 | 97.92 | 60.56 | 18766.26 | 0.62 | 0.93 | 0.23 | 1.14 | 1 | 10
11 | 90 | CONCLUIDO | 4.5463 | 22 | 18.3 | 30.49 | 0.37 | 36 | 180.82 | 52.44 | 3.75 | 30 | 34.63 | 22535.19 | 180.47 | 2924.48 | 93.69 | 60.56 | 16669.46 | 0.65 | 0.94 | 0.23 | 1.02 | 1 | 10
12 | 90 | CONCLUIDO | 4.5688 | 21.89 | 18.26 | 32.22 | 0.39 | 34 | 181.19 | 52.44 | 4 | 7 | 34.75 | 22581.25 | 177.91 | 2924.69 | 91.41 | 60.56 | 15537.68 | 0.66 | 0.94 | 0.25 | 0.98 | 1 | 10
13 | 90 | CONCLUIDO | 4.5642 | 21.91 | 18.28 | 32.26 | 0.42 | 34 | 181.57 | 52.44 | 4.25 | 1 | 34.88 | 22627.36 | 178.38 | 2924.73 | 91.86 | 60.56 | 15763.51 | 0.66 | 0.94 | 0.26 | 1 | 1 | 10
14 | 90 | CONCLUIDO | 4.5641 | 21.91 | 18.28 | 32.26 | 0.44 | 34 | 181.94 | 52.44 | 4.5 | 0 | 35 | 22673.63 | 178.44 | 2924.66 | 91.89 | 60.56 | 15780.33 | 0.66 | 0.94 | 0.26 | 1 | 1 | 10

## RESULTADOS_20
Unnamed: 0 | Volume de calda [L] | STATUS | Capacidade operacional [ha/h] | Tempo de missao [h] | Tempo util [h] | Tempo por voo [min] | Autonomia Projetada [h] | N° Voos | MTOW [kg] | Massa Estrutura [kg] | Combustível [kg] | Abastecimentos | Massa gerador | Potência gerador [W] | Combustível consumido [L] | Calda cons [L] | Distância percorrida [km] | Distância Pulverizando [km] | RTL ACUMULADO[m] | EOC [km/km] | EOC [h/h] | Tempo de manobra [h] | Tempo rtl_rtw [h] | V pulv [m/s] | V desloc [m/s]
0 | 110 | CONCLUIDO | 2.5798 | 38.76 | 25.09 | 5.75 | 0.08 | 262 | 213.37 | 56.13 | 1 | 260 | 46.25 | 26550.29 | 360.71 | 2925.45 | 316.33 | 60.56 | 126859.33 | 0.19 | 0.69 | 0.58 | 7.8 | 1 | 10
1 | 110 | CONCLUIDO | 2.9995 | 33.34 | 22.79 | 7.27 | 0.1 | 188 | 213.78 | 56.13 | 1.25 | 186 | 46.4 | 26600.32 | 323.95 | 2925.34 | 240.49 | 60.56 | 89312.15 | 0.25 | 0.76 | 0.47 | 5.51 | 1 | 10
2 | 110 | CONCLUIDO | 3.3031 | 30.28 | 21.5 | 8.83 | 0.12 | 146 | 214.19 | 56.13 | 1.5 | 144 | 46.56 | 26650.41 | 302.05 | 2925.32 | 198.33 | 60.56 | 68438.97 | 0.31 | 0.8 | 0.4 | 4.22 | 1 | 10
3 | 110 | CONCLUIDO | 3.5201 | 28.41 | 20.73 | 10.36 | 0.14 | 120 | 214.59 | 56.13 | 1.75 | 118 | 46.72 | 26700.55 | 287.86 | 2924.89 | 173.03 | 60.56 | 55920.9 | 0.35 | 0.83 | 0.36 | 3.45 | 1 | 10
4 | 110 | CONCLUIDO | 3.7121 | 26.94 | 20.1 | 12.06 | 0.17 | 100 | 215 | 56.13 | 2 | 98 | 46.87 | 26750.75 | 275.53 | 2925.25 | 152.58 | 60.56 | 45794.03 | 0.4 | 0.86 | 0.33 | 2.82 | 1 | 10
5 | 110 | CONCLUIDO | 3.8412 | 26.03 | 19.75 | 13.62 | 0.19 | 87 | 215.41 | 56.13 | 2.25 | 85 | 47.03 | 26801 | 267.42 | 2924.75 | 140.87 | 60.56 | 40006.71 | 0.43 | 0.87 | 0.31 | 2.47 | 1 | 10
6 | 110 | CONCLUIDO | 3.9652 | 25.22 | 19.4 | 15.31 | 0.21 | 76 | 215.82 | 56.13 | 2.5 | 74 | 47.19 | 26851.31 | 259.26 | 2924.4 | 129.73 | 60.56 | 34490.78 | 0.47 | 0.89 | 0.29 | 2.12 | 1 | 10
7 | 110 | CONCLUIDO | 4.0683 | 24.58 | 19.14 | 17.14 | 0.23 | 67 | 216.22 | 56.13 | 2.75 | 65 | 47.35 | 26901.66 | 252.3 | 2924.5 | 121.01 | 60.56 | 30173.28 | 0.5 | 0.9 | 0.27 | 1.86 | 1 | 10
8 | 110 | CONCLUIDO | 4.158 | 24.05 | 18.9 | 18.9 | 0.25 | 60 | 216.63 | 56.13 | 3 | 58 | 47.51 | 26952.08 | 245.59 | 2924.48 | 113.28 | 60.56 | 26345.49 | 0.53 | 0.91 | 0.26 | 1.63 | 1 | 10
9 | 110 | CONCLUIDO | 4.2632 | 23.46 | 18.56 | 20.63 | 0.27 | 54 | 217.04 | 56.13 | 3.25 | 52 | 47.66 | 27002.55 | 237.11 | 2924.72 | 102.09 | 60.56 | 20780.76 | 0.59 | 0.93 | 0.24 | 1.29 | 1 | 10
10 | 110 | CONCLUIDO | 4.1886 | 23.87 | 19.11 | 22.48 | 0.29 | 51 | 217.45 | 56.13 | 3.5 | 49 | 47.82 | 27053.07 | 242.44 | 2924.5 | 122.46 | 60.56 | 30978.55 | 0.49 | 0.9 | 0.23 | 1.83 | 1 | 10
11 | 110 | CONCLUIDO | 4.3125 | 23.19 | 18.63 | 24.3 | 0.31 | 46 | 217.86 | 56.13 | 3.75 | 44 | 47.98 | 27103.65 | 231.68 | 2924.61 | 104.95 | 60.56 | 22249.09 | 0.58 | 0.92 | 0.24 | 1.36 | 1 | 10
12 | 110 | CONCLUIDO | 4.3724 | 22.87 | 18.48 | 26.41 | 0.33 | 42 | 218.27 | 56.13 | 4 | 40 | 48.15 | 27154.29 | 225.81 | 2924.5 | 100.01 | 60.56 | 19801.43 | 0.61 | 0.93 | 0.23 | 1.21 | 1 | 10
13 | 110 | CONCLUIDO | 4.4308 | 22.57 | 18.35 | 28.98 | 0.35 | 38 | 218.68 | 56.13 | 4.25 | 36 | 48.31 | 27204.98 | 219.28 | 2924.6 | 95.68 | 60.56 | 17656.38 | 0.63 | 0.94 | 0.22 | 1.07 | 1 | 10
14 | 110 | CONCLUIDO | 4.4572 | 22.44 | 18.3 | 30.5 | 0.36 | 36 | 219.09 | 56.13 | 4.5 | 34 | 48.47 | 27255.72 | 215.09 | 2924.54 | 94.02 | 60.56 | 16833.95 | 0.64 | 0.94 | 0.22 | 1.02 | 1 | 10
15 | 110 | CONCLUIDO | 4.5039 | 22.2 | 18.2 | 33.08 | 0.38 | 33 | 219.51 | 56.13 | 4.75 | 31 | 48.63 | 27306.53 | 209.42 | 2924.47 | 90.65 | 60.56 | 15167.24 | 0.67 | 0.95 | 0.22 | 0.92 | 1 | 10
16 | 110 | CONCLUIDO | 4.5361 | 22.05 | 18.12 | 35.08 | 0.4 | 31 | 219.92 | 56.13 | 5 | 27 | 48.79 | 27357.39 | 203.2 | 2924.45 | 88.01 | 60.56 | 13854.05 | 0.69 | 0.95 | 0.22 | 0.85 | 1 | 10
17 | 110 | CONCLUIDO | 4.5589 | 21.94 | 18.1 | 37.44 | 0.42 | 29 | 220.33 | 56.13 | 5.25 | 14 | 48.95 | 27408.3 | 199.35 | 2924.41 | 86.72 | 60.56 | 13220.14 | 0.7 | 0.95 | 0.23 | 0.82 | 1 | 10
18 | 110 | CONCLUIDO | 4.572 | 21.87 | 18.08 | 38.74 | 0.44 | 28 | 220.74 | 56.13 | 5.5 | 5 | 49.12 | 27459.27 | 197.93 | 2924.57 | 85.79 | 60.56 | 12761.94 | 0.71 | 0.95 | 0.24 | 0.8 | 1 | 10
19 | 110 | CONCLUIDO | 4.5714 | 21.88 | 18.08 | 38.74 | 0.46 | 28 | 221.16 | 56.13 | 5.75 | 0 | 49.28 | 27510.3 | 198.42 | 2924.45 | 85.51 | 60.56 | 12620.47 | 0.71 | 0.95 | 0.25 | 0.8 | 1 | 10

## RESULTADOS_28
Unnamed: 0 | Volume de calda [L] | STATUS | Capacidade operacional [ha/h] | Tempo de missao [h] | Tempo util [h] | Tempo por voo [min] | Autonomia Projetada [h] | N° Voos | MTOW [kg] | Massa Estrutura [kg] | Combustível [kg] | Abastecimentos | Massa gerador | Potência gerador [W] | Combustível consumido [L] | Calda cons [L] | Distância percorrida [km] | Distância Pulverizando [km] | RTL ACUMULADO[m] | EOC [km/km] | EOC [h/h] | Tempo de manobra [h] | Tempo rtl_rtw [h] | V pulv [m/s] | V desloc [m/s]
0 | 150 | CONCLUIDO | 1.8997 | 52.64 | 28.75 | 4.59 | 0.06 | 376 | 296.65 | 61.82 | 1 | 374 | 83.83 | 36821.52 | 515.9 | 2926.3 | 436.83 | 60.56 | 186538.44 | 0.14 | 0.6 | 0.77 | 11.46 | 1 | 10
1 | 150 | CONCLUIDO | 2.3602 | 42.37 | 24.98 | 5.79 | 0.07 | 259 | 297.17 | 61.82 | 1.25 | 257 | 84.1 | 36885.7 | 445.33 | 2925.62 | 312.92 | 60.56 | 125167.57 | 0.19 | 0.69 | 0.57 | 7.7 | 1 | 10
2 | 150 | CONCLUIDO | 2.6956 | 37.1 | 23.1 | 7 | 0.09 | 198 | 297.7 | 61.82 | 1.5 | 196 | 84.37 | 36949.99 | 409.18 | 2925.06 | 250.76 | 60.56 | 94397.31 | 0.24 | 0.74 | 0.48 | 5.82 | 1 | 10
3 | 150 | CONCLUIDO | 2.9474 | 33.93 | 21.99 | 8.19 | 0.1 | 161 | 298.22 | 61.82 | 1.75 | 159 | 84.65 | 37014.39 | 387.11 | 2924.97 | 214.25 | 60.56 | 76323.43 | 0.28 | 0.78 | 0.43 | 4.71 | 1 | 10
4 | 150 | CONCLUIDO | 3.1565 | 31.68 | 21.18 | 9.41 | 0.12 | 135 | 298.74 | 61.82 | 2 | 133 | 84.92 | 37078.91 | 370.58 | 2925.13 | 188.19 | 60.56 | 63423.86 | 0.32 | 0.81 | 0.38 | 3.9 | 1 | 10
5 | 150 | CONCLUIDO | 3.3278 | 30.05 | 20.61 | 10.66 | 0.13 | 116 | 299.26 | 61.82 | 2.25 | 114 | 85.19 | 37143.54 | 358.24 | 2925.31 | 169.16 | 60.56 | 54003.15 | 0.36 | 0.84 | 0.35 | 3.33 | 1 | 10
6 | 150 | CONCLUIDO | 3.4654 | 28.86 | 20.19 | 11.88 | 0.15 | 102 | 299.79 | 61.82 | 2.5 | 100 | 85.47 | 37208.42 | 348.99 | 2924.89 | 155.69 | 60.56 | 47338.41 | 0.39 | 0.85 | 0.33 | 2.91 | 1 | 10
7 | 150 | CONCLUIDO | 3.5924 | 27.84 | 19.84 | 13.23 | 0.16 | 90 | 300.32 | 61.82 | 2.75 | 88 | 85.74 | 37273.29 | 340.48 | 2924.89 | 144.04 | 60.56 | 41573.27 | 0.42 | 0.87 | 0.31 | 2.56 | 1 | 10
8 | 150 | CONCLUIDO | 3.6969 | 27.05 | 19.55 | 14.48 | 0.18 | 81 | 300.84 | 61.82 | 3 | 79 | 86.02 | 37338.27 | 333.35 | 2924.74 | 134.63 | 60.56 | 36915.64 | 0.45 | 0.88 | 0.29 | 2.27 | 1 | 10
9 | 150 | CONCLUIDO | 3.7777 | 26.47 | 19.36 | 15.7 | 0.19 | 74 | 301.37 | 61.82 | 3.25 | 72 | 86.3 | 37403.38 | 328.17 | 2924.67 | 128.3 | 60.56 | 33784.05 | 0.47 | 0.89 | 0.29 | 2.08 | 1 | 10
10 | 150 | CONCLUIDO | 3.867 | 25.86 | 19.14 | 17.14 | 0.21 | 67 | 301.9 | 61.82 | 3.5 | 65 | 86.58 | 37468.6 | 321.83 | 2924.68 | 121.16 | 60.56 | 30250.06 | 0.5 | 0.9 | 0.27 | 1.86 | 1 | 10
11 | 150 | CONCLUIDO | 3.9347 | 25.42 | 18.97 | 18.36 | 0.22 | 62 | 302.43 | 61.82 | 3.75 | 60 | 86.86 | 37533.94 | 316.96 | 2924.63 | 115.79 | 60.56 | 27589.14 | 0.52 | 0.91 | 0.26 | 1.7 | 1 | 10
12 | 150 | CONCLUIDO | 4.0069 | 24.96 | 18.79 | 19.78 | 0.24 | 57 | 302.96 | 61.82 | 4 | 55 | 87.14 | 37599.4 | 311.57 | 2924.48 | 109.66 | 60.56 | 24551.94 | 0.55 | 0.92 | 0.26 | 1.52 | 1 | 10
13 | 150 | CONCLUIDO | 4.0871 | 24.47 | 18.53 | 20.97 | 0.25 | 53 | 303.49 | 61.82 | 4.25 | 51 | 87.42 | 37664.98 | 304.47 | 2924.62 | 101.01 | 60.56 | 20244.59 | 0.6 | 0.93 | 0.23 | 1.25 | 1 | 10
14 | 150 | CONCLUIDO | 4.0252 | 24.84 | 19.01 | 22.37 | 0.26 | 51 | 304.03 | 61.82 | 4.5 | 49 | 87.7 | 37730.68 | 311.89 | 2924.51 | 119.27 | 60.56 | 29384.36 | 0.51 | 0.9 | 0.21 | 1.74 | 1 | 10
15 | 150 | CONCLUIDO | 4.1208 | 24.27 | 18.66 | 23.82 | 0.28 | 47 | 304.56 | 61.82 | 4.75 | 45 | 87.99 | 37796.51 | 302.99 | 2924.52 | 105.93 | 60.56 | 22736.24 | 0.57 | 0.92 | 0.24 | 1.38 | 1 | 10
16 | 150 | CONCLUIDO | 4.1691 | 23.99 | 18.54 | 25.29 | 0.29 | 44 | 305.09 | 61.82 | 5 | 42 | 88.27 | 37862.45 | 299.14 | 2924.5 | 101.88 | 60.56 | 20725.33 | 0.59 | 0.93 | 0.24 | 1.27 | 1 | 10
17 | 150 | CONCLUIDO | 4.1988 | 23.82 | 18.49 | 26.41 | 0.31 | 42 | 305.63 | 61.82 | 5.25 | 40 | 88.56 | 37928.52 | 295.64 | 2924.51 | 100.11 | 60.56 | 19849.51 | 0.6 | 0.93 | 0.23 | 1.21 | 1 | 10
18 | 150 | CONCLUIDO | 4.2478 | 23.54 | 18.38 | 28.27 | 0.32 | 39 | 306.17 | 61.82 | 5.5 | 37 | 88.84 | 37994.72 | 291.24 | 2924.55 | 96.61 | 60.56 | 18115.98 | 0.63 | 0.94 | 0.23 | 1.1 | 1 | 10
19 | 150 | CONCLUIDO | 4.2808 | 23.36 | 18.31 | 29.69 | 0.33 | 37 | 306.7 | 61.82 | 5.75 | 35 | 89.13 | 38061.04 | 288.04 | 2924.52 | 94.32 | 60.56 | 16981.27 | 0.64 | 0.94 | 0.22 | 1.03 | 1 | 10
20 | 150 | CONCLUIDO | 4.3092 | 23.21 | 18.26 | 31.31 | 0.35 | 35 | 307.24 | 61.82 | 6 | 33 | 89.42 | 38127.48 | 284.79 | 2924.37 | 92.77 | 60.56 | 16217.06 | 0.65 | 0.94 | 0.22 | 0.99 | 1 | 10
21 | 150 | CONCLUIDO | 4.3264 | 23.11 | 18.23 | 32.17 | 0.36 | 34 | 307.78 | 61.82 | 6.25 | 32 | 89.71 | 38194.05 | 281.64 | 2924.55 | 91.63 | 60.56 | 15649.85 | 0.66 | 0.94 | 0.22 | 0.95 | 1 | 10
22 | 150 | CONCLUIDO | 4.3627 | 22.92 | 18.15 | 34.02 | 0.38 | 32 | 308.32 | 61.82 | 6.5 | 30 | 90 | 38260.74 | 278.26 | 2924.48 | 89.01 | 60.56 | 14350.19 | 0.68 | 0.95 | 0.21 | 0.87 | 1 | 10
23 | 150 | CONCLUIDO | 4.3781 | 22.84 | 18.12 | 35.07 | 0.39 | 31 | 308.86 | 61.82 | 6.75 | 29 | 90.29 | 38327.57 | 274.46 | 2924.4 | 88.11 | 60.56 | 13904.5 | 0.69 | 0.95 | 0.21 | 0.84 | 1 | 10
24 | 150 | CONCLUIDO | 4.4135 | 22.66 | 18.05 | 37.34 | 0.4 | 29 | 309.41 | 61.82 | 7 | 27 | 90.59 | 38394.52 | 271.25 | 2924.39 | 85.73 | 60.56 | 12723.47 | 0.71 | 0.95 | 0.21 | 0.77 | 1 | 10
25 | 150 | CONCLUIDO | 4.435 | 22.55 | 18 | 38.56 | 0.42 | 28 | 309.95 | 61.82 | 7.25 | 26 | 90.88 | 38461.6 | 268.21 | 2924.77 | 83.66 | 60.56 | 11694.83 | 0.72 | 0.96 | 0.21 | 0.72 | 1 | 10
26 | 150 | CONCLUIDO | 4.478 | 22.33 | 17.89 | 41.28 | 0.43 | 26 | 310.5 | 61.82 | 7.5 | 24 | 91.18 | 38528.81 | 261.96 | 2924.4 | 80.82 | 60.56 | 10284.87 | 0.75 | 0.96 | 0.19 | 0.61 | 1 | 10
27 | 150 | CONCLUIDO | 4.4429 | 22.51 | 18.07 | 41.69 | 0.44 | 26 | 311.04 | 61.82 | 7.75 | 24 | 91.47 | 38596.15 | 264.1 | 2924.61 | 86.75 | 60.56 | 13248.75 | 0.7 | 0.95 | 0.2 | 0.79 | 1 | 10
28 | 150 | CONCLUIDO | 4.4678 | 22.38 | 18 | 43.19 | 0.46 | 25 | 311.59 | 61.82 | 8 | 23 | 91.77 | 38663.62 | 259.22 | 2924.35 | 84.12 | 60.56 | 11939.59 | 0.72 | 0.96 | 0.21 | 0.72 | 1 | 10
29 | 150 | CONCLUIDO | 4.4903 | 22.27 | 17.94 | 44.85 | 0.47 | 24 | 312.14 | 61.82 | 8.25 | 22 | 92.07 | 38731.35 | 255.44 | 2924.35 | 82.23 | 60.56 | 11000.18 | 0.74 | 0.96 | 0.2 | 0.66 | 1 | 10
30 | 150 | CONCLUIDO | 4.5044 | 22.2 | 17.93 | 46.76 | 0.48 | 23 | 312.69 | 61.82 | 8.5 | 20 | 92.37 | 38799.09 | 252.44 | 2924.42 | 81.64 | 60.56 | 10711.04 | 0.74 | 0.96 | 0.2 | 0.65 | 1 | 10
31 | 150 | CONCLUIDO | 4.5231 | 22.11 | 17.89 | 48.79 | 0.5 | 22 | 313.24 | 61.82 | 8.75 | 14 | 92.67 | 38866.96 | 249.52 | 2924.56 | 80.34 | 60.56 | 10065.13 | 0.75 | 0.96 | 0.21 | 0.61 | 1 | 10
32 | 150 | CONCLUIDO | 4.5395 | 22.03 | 17.86 | 51.04 | 0.51 | 21 | 313.79 | 61.82 | 9 | 6 | 92.97 | 38934.97 | 247.14 | 2924.57 | 79.09 | 60.56 | 9446.91 | 0.77 | 0.96 | 0.22 | 0.59 | 1 | 10
33 | 150 | CONCLUIDO | 4.5374 | 22.04 | 17.88 | 51.07 | 0.52 | 21 | 314.34 | 61.82 | 9.25 | 4 | 93.27 | 39003.11 | 247.11 | 2924.47 | 79.51 | 60.56 | 9653.8 | 0.76 | 0.96 | 0.22 | 0.6 | 1 | 10
34 | 150 | CONCLUIDO | 4.5353 | 22.05 | 17.89 | 51.1 | 0.54 | 21 | 314.9 | 61.82 | 9.5 | 1 | 93.57 | 39071.38 | 247.77 | 2924.53 | 79.79 | 60.56 | 9796.73 | 0.76 | 0.96 | 0.22 | 0.61 | 1 | 10
35 | 150 | CONCLUIDO | 4.533 | 22.06 | 17.9 | 51.13 | 0.55 | 21 | 315.45 | 61.82 | 9.75 | 0 | 93.88 | 39139.8 | 248.1 | 2924.49 | 80.07 | 60.56 | 9934.53 | 0.76 | 0.96 | 0.22 | 0.62 | 1 | 10

## RESULTADOS_0
Unnamed: 0 | Volume de calda [L] | STATUS | Capacidade operacional [ha/h] | Tempo de missao [h] | Tempo util [h] | Tempo por voo [min] | Autonomia Projetada [h] | N° Voos | MTOW [kg] | Massa Estrutura [kg] | Combustível [kg] | Abastecimentos | Massa gerador | Potência gerador [W] | Combustível consumido [L] | Calda cons [L] | Distância percorrida [km] | Distância Pulverizando [km] | RTL ACUMULADO[m] | EOC [km/km] | EOC [h/h] | Tempo de manobra [h] | Tempo rtl_rtw [h] | V pulv [m/s] | V desloc [m/s]
0 | 10 | CONCLUIDO | 3.2311 | 30.95 | 26.05 | 5.33 | 0.64 | 293 | 26.11 | 12.1 | 1 | 0 | 3.01 | 3454.41 | 75.78 | 2925.64 | 333.73 | 60.56 | 135405.42 | 0.18 | 0.66 | 1.02 | 8.76 | 1 | 10

## RESULTADOS_7
Unnamed: 0 | Volume de calda [L] | STATUS | Capacidade operacional [ha/h] | Tempo de missao [h] | Tempo util [h] | Tempo por voo [min] | Autonomia Projetada [h] | N° Voos | MTOW [kg] | Massa Estrutura [kg] | Combustível [kg] | Abastecimentos | Massa gerador | Potência gerador [W] | Combustível consumido [L] | Calda cons [L] | Distância percorrida [km] | Distância Pulverizando [km] | RTL ACUMULADO[m] | EOC [km/km] | EOC [h/h] | Tempo de manobra [h] | Tempo rtl_rtw [h] | V pulv [m/s] | V desloc [m/s]
0 | 45 | CONCLUIDO | 4.0032 | 24.98 | 20.61 | 10.66 | 0.18 | 116 | 98.71 | 39.72 | 1 | 114 | 12.99 | 12407.75 | 159.72 | 2924.75 | 169.2 | 60.56 | 54022.87 | 0.36 | 0.83 | 0.35 | 3.33 | 1 | 10
1 | 45 | CONCLUIDO | 4.2876 | 23.32 | 19.63 | 14.19 | 0.22 | 83 | 99.02 | 39.72 | 1.25 | 79 | 13.05 | 12446.14 | 142.54 | 2924.69 | 136.93 | 60.56 | 38054.17 | 0.44 | 0.88 | 0.3 | 2.35 | 1 | 10
2 | 45 | CONCLUIDO | 4.429 | 22.58 | 19.21 | 17.21 | 0.27 | 67 | 99.33 | 39.72 | 1.5 | 17 | 13.11 | 12484.55 | 132.22 | 2924.76 | 121.58 | 60.56 | 30460.97 | 0.5 | 0.9 | 0.33 | 1.93 | 1 | 10
3 | 45 | CONCLUIDO | 4.4312 | 22.57 | 19.22 | 17.48 | 0.31 | 66 | 99.64 | 39.72 | 1.75 | 0 | 13.18 | 12522.99 | 132.22 | 2924.83 | 121.16 | 60.56 | 30255.36 | 0.5 | 0.9 | 0.36 | 1.94 | 1 | 10

## RESULTADOS_19
Unnamed: 0 | Volume de calda [L] | STATUS | Capacidade operacional [ha/h] | Tempo de missao [h] | Tempo util [h] | Tempo por voo [min] | Autonomia Projetada [h] | N° Voos | MTOW [kg] | Massa Estrutura [kg] | Combustível [kg] | Abastecimentos | Massa gerador | Potência gerador [W] | Combustível consumido [L] | Calda cons [L] | Distância percorrida [km] | Distância Pulverizando [km] | RTL ACUMULADO[m] | EOC [km/km] | EOC [h/h] | Tempo de manobra [h] | Tempo rtl_rtw [h] | V pulv [m/s] | V desloc [m/s]
0 | 105 | CONCLUIDO | 2.6729 | 37.41 | 24.71 | 5.93 | 0.09 | 250 | 204 | 55.27 | 1 | 248 | 42.72 | 25393.6 | 344.34 | 2925.21 | 303.92 | 60.56 | 120717.47 | 0.2 | 0.7 | 0.56 | 7.43 | 1 | 10
1 | 105 | CONCLUIDO | 3.0867 | 32.4 | 22.53 | 7.51 | 0.11 | 180 | 204.39 | 55.27 | 1.25 | 178 | 42.87 | 25442.42 | 310.15 | 2925.07 | 232.37 | 60.56 | 85288.95 | 0.26 | 0.76 | 0.45 | 5.25 | 1 | 10
2 | 105 | CONCLUIDO | 3.3732 | 29.65 | 21.36 | 9.09 | 0.13 | 141 | 204.79 | 55.27 | 1.5 | 139 | 43.02 | 25491.3 | 290.27 | 2925.05 | 194.04 | 60.56 | 66317.58 | 0.31 | 0.81 | 0.39 | 4.08 | 1 | 10
3 | 105 | CONCLUIDO | 3.5961 | 27.81 | 20.58 | 10.74 | 0.15 | 115 | 205.18 | 55.27 | 1.75 | 113 | 43.16 | 25540.22 | 276.03 | 2924.8 | 168.28 | 60.56 | 53572.34 | 0.36 | 0.84 | 0.35 | 3.3 | 1 | 10
4 | 105 | CONCLUIDO | 3.7616 | 26.58 | 20.09 | 12.42 | 0.17 | 97 | 205.58 | 55.27 | 2 | 95 | 43.31 | 25589.2 | 265.95 | 2924.56 | 152.19 | 60.56 | 45613.29 | 0.4 | 0.86 | 0.32 | 2.81 | 1 | 10
5 | 105 | CONCLUIDO | 3.9133 | 25.55 | 19.62 | 14.19 | 0.19 | 83 | 205.98 | 55.27 | 2.25 | 81 | 43.46 | 25638.22 | 255.92 | 2924.6 | 137.1 | 60.56 | 38139.36 | 0.44 | 0.88 | 0.3 | 2.35 | 1 | 10
6 | 105 | CONCLUIDO | 4.0231 | 24.86 | 19.33 | 15.89 | 0.22 | 73 | 206.38 | 55.27 | 2.5 | 71 | 43.6 | 25687.3 | 248.61 | 2924.63 | 127.4 | 60.56 | 33338.45 | 0.48 | 0.89 | 0.28 | 2.05 | 1 | 10
7 | 105 | CONCLUIDO | 4.1311 | 24.21 | 19.05 | 17.86 | 0.24 | 64 | 206.78 | 55.27 | 2.75 | 62 | 43.75 | 25736.42 | 241.25 | 2924.79 | 118.11 | 60.56 | 28739.32 | 0.51 | 0.9 | 0.27 | 1.77 | 1 | 10
8 | 105 | CONCLUIDO | 4.226 | 23.66 | 18.79 | 19.78 | 0.26 | 57 | 207.17 | 55.27 | 3 | 55 | 43.9 | 25785.6 | 233.93 | 2924.58 | 109.42 | 60.56 | 24430.24 | 0.55 | 0.92 | 0.26 | 1.51 | 1 | 10
9 | 105 | CONCLUIDO | 4.2901 | 23.31 | 18.64 | 21.5 | 0.28 | 52 | 207.57 | 55.27 | 3.25 | 50 | 44.05 | 25834.83 | 227.98 | 2924.55 | 105.39 | 60.56 | 22440.93 | 0.57 | 0.92 | 0.22 | 1.36 | 1 | 10
10 | 105 | CONCLUIDO | 4.2978 | 23.27 | 18.76 | 23.45 | 0.3 | 48 | 207.97 | 55.27 | 3.5 | 46 | 44.2 | 25884.1 | 226.37 | 2924.53 | 109.27 | 60.56 | 24400.25 | 0.55 | 0.92 | 0.24 | 1.48 | 1 | 10
11 | 105 | CONCLUIDO | 4.3826 | 22.82 | 18.51 | 25.83 | 0.32 | 43 | 208.37 | 55.27 | 3.75 | 41 | 44.35 | 25933.43 | 218.81 | 2924.42 | 100.88 | 60.56 | 20230.53 | 0.6 | 0.93 | 0.23 | 1.23 | 1 | 10
12 | 105 | CONCLUIDO | 4.4241 | 22.6 | 18.42 | 27.62 | 0.34 | 40 | 208.77 | 55.27 | 4 | 38 | 44.5 | 25982.82 | 213.12 | 2924.46 | 97.95 | 60.56 | 18780.99 | 0.62 | 0.93 | 0.23 | 1.14 | 1 | 10
13 | 105 | CONCLUIDO | 4.4829 | 22.31 | 18.28 | 30.47 | 0.36 | 36 | 209.17 | 55.27 | 4.25 | 34 | 44.65 | 26032.25 | 207.47 | 2924.65 | 93.39 | 60.56 | 16518.83 | 0.65 | 0.94 | 0.22 | 1 | 1 | 10
14 | 105 | CONCLUIDO | 4.5124 | 22.16 | 18.22 | 32.15 | 0.38 | 34 | 209.58 | 55.27 | 4.5 | 32 | 44.8 | 26081.73 | 201.78 | 2924.56 | 91.22 | 60.56 | 15442.76 | 0.66 | 0.94 | 0.22 | 0.94 | 1 | 10
15 | 105 | CONCLUIDO | 4.5548 | 21.95 | 18.13 | 35.1 | 0.4 | 31 | 209.98 | 55.27 | 4.75 | 24 | 44.95 | 26131.27 | 196.14 | 2924.57 | 88.17 | 60.56 | 13936.26 | 0.69 | 0.95 | 0.22 | 0.85 | 1 | 10
16 | 105 | CONCLUIDO | 4.561 | 21.92 | 18.14 | 36.29 | 0.42 | 30 | 210.38 | 55.27 | 5 | 10 | 45.11 | 26180.86 | 194.3 | 2924.63 | 88.07 | 60.56 | 13891.59 | 0.69 | 0.95 | 0.24 | 0.87 | 1 | 10
17 | 105 | CONCLUIDO | 4.574 | 21.86 | 18.12 | 37.49 | 0.44 | 29 | 210.78 | 55.27 | 5.25 | 2 | 45.26 | 26230.5 | 192.89 | 2924.51 | 87.13 | 60.56 | 13423.58 | 0.7 | 0.95 | 0.24 | 0.84 | 1 | 10
18 | 105 | CONCLUIDO | 4.5682 | 21.89 | 18.15 | 37.55 | 0.46 | 29 | 211.18 | 55.27 | 5.5 | 1 | 45.41 | 26280.2 | 193.23 | 2924.52 | 88.12 | 60.56 | 13922.21 | 0.69 | 0.95 | 0.24 | 0.87 | 1 | 10
19 | 105 | CONCLUIDO | 4.5679 | 21.89 | 18.15 | 37.55 | 0.48 | 29 | 211.59 | 55.27 | 5.75 | 0 | 45.57 | 26329.94 | 193.55 | 2924.74 | 87.97 | 60.56 | 13843.3 | 0.69 | 0.95 | 0.25 | 0.87 | 1 | 10

## RESULTADOS_10
Unnamed: 0 | Volume de calda [L] | STATUS | Capacidade operacional [ha/h] | Tempo de missao [h] | Tempo util [h] | Tempo por voo [min] | Autonomia Projetada [h] | N° Voos | MTOW [kg] | Massa Estrutura [kg] | Combustível [kg] | Abastecimentos | Massa gerador | Potência gerador [W] | Combustível consumido [L] | Calda cons [L] | Distância percorrida [km] | Distância Pulverizando [km] | RTL ACUMULADO[m] | EOC [km/km] | EOC [h/h] | Tempo de manobra [h] | Tempo rtl_rtw [h] | V pulv [m/s] | V desloc [m/s]
0 | 60 | CONCLUIDO | 3.6147 | 27.66 | 21.67 | 8.61 | 0.14 | 151 | 124.63 | 45 | 1 | 149 | 18.64 | 15605.44 | 208.16 | 2924.83 | 204.68 | 60.56 | 71589.42 | 0.3 | 0.79 | 0.39 | 4.39 | 1 | 10
1 | 60 | CONCLUIDO | 3.9433 | 25.36 | 20.42 | 11.14 | 0.18 | 110 | 124.96 | 45 | 1.25 | 108 | 18.71 | 15645.96 | 189.35 | 2924.94 | 163.01 | 60.56 | 50961.11 | 0.37 | 0.84 | 0.34 | 3.14 | 1 | 10
2 | 60 | CONCLUIDO | 4.1585 | 24.05 | 19.72 | 13.76 | 0.21 | 86 | 125.29 | 45 | 1.5 | 84 | 18.79 | 15686.51 | 176.03 | 2924.7 | 140.04 | 60.56 | 39593.25 | 0.43 | 0.87 | 0.3 | 2.44 | 1 | 10
3 | 60 | CONCLUIDO | 4.3312 | 23.09 | 19.19 | 16.69 | 0.25 | 69 | 125.62 | 45 | 1.75 | 67 | 18.87 | 15727.09 | 164.21 | 2924.71 | 122.92 | 60.56 | 31120.78 | 0.49 | 0.9 | 0.28 | 1.91 | 1 | 10
4 | 60 | CONCLUIDO | 4.4947 | 22.25 | 18.69 | 20.02 | 0.28 | 56 | 125.95 | 45 | 2 | 48 | 18.95 | 15767.7 | 151.44 | 2924.58 | 105.69 | 60.56 | 22569.6 | 0.57 | 0.92 | 0.26 | 1.41 | 1 | 10
5 | 60 | CONCLUIDO | 4.475 | 22.35 | 18.91 | 22.25 | 0.31 | 51 | 126.28 | 45 | 2.25 | 12 | 19.03 | 15808.34 | 149.27 | 2924.81 | 113.02 | 60.56 | 26261.21 | 0.54 | 0.91 | 0.29 | 1.63 | 1 | 10
6 | 60 | CONCLUIDO | 4.5346 | 22.05 | 18.64 | 22.37 | 0.35 | 50 | 126.61 | 45 | 2.5 | 1 | 19.11 | 15849 | 147.06 | 2924.7 | 103.42 | 60.56 | 21463.8 | 0.59 | 0.92 | 0.29 | 1.36 | 1 | 10
7 | 60 | CONCLUIDO | 4.5339 | 22.06 | 18.65 | 22.38 | 0.38 | 50 | 126.94 | 45 | 2.75 | 0 | 19.19 | 15889.69 | 147.45 | 2924.62 | 103.54 | 60.56 | 21526.75 | 0.58 | 0.92 | 0.29 | 1.37 | 1 | 10

## RESULTADOS_25
Unnamed: 0 | Volume de calda [L] | STATUS | Capacidade operacional [ha/h] | Tempo de missao [h] | Tempo util [h] | Tempo por voo [min] | Autonomia Projetada [h] | N° Voos | MTOW [kg] | Massa Estrutura [kg] | Combustível [kg] | Abastecimentos | Massa gerador | Potência gerador [W] | Combustível consumido [L] | Calda cons [L] | Distância percorrida [km] | Distância Pulverizando [km] | RTL ACUMULADO[m] | EOC [km/km] | EOC [h/h] | Tempo de manobra [h] | Tempo rtl_rtw [h] | V pulv [m/s] | V desloc [m/s]
0 | 135 | CONCLUIDO | 2.1448 | 46.62 | 27.19 | 4.97 | 0.07 | 328 | 263.32 | 59.89 | 1 | 326 | 67.43 | 32710.1 | 450.92 | 2925.89 | 385.26 | 60.56 | 160996.73 | 0.16 | 0.63 | 0.69 | 9.91 | 1 | 10
1 | 135 | CONCLUIDO | 2.5935 | 38.56 | 24.08 | 6.28 | 0.08 | 230 | 263.79 | 59.89 | 1.25 | 228 | 67.65 | 32767.75 | 396.11 | 2925.18 | 283.01 | 60.56 | 110359.78 | 0.21 | 0.71 | 0.53 | 6.79 | 1 | 10
2 | 135 | CONCLUIDO | 2.9122 | 34.34 | 22.49 | 7.58 | 0.1 | 178 | 264.25 | 59.89 | 1.5 | 176 | 67.87 | 32825.49 | 367.14 | 2924.78 | 230.79 | 60.56 | 84511.46 | 0.26 | 0.77 | 0.45 | 5.21 | 1 | 10
3 | 135 | CONCLUIDO | 3.1661 | 31.58 | 21.45 | 8.94 | 0.12 | 144 | 264.72 | 59.89 | 1.75 | 142 | 68.09 | 32883.31 | 347.45 | 2925.19 | 197.23 | 60.56 | 67900.9 | 0.31 | 0.8 | 0.38 | 4.17 | 1 | 10
4 | 135 | CONCLUIDO | 3.3644 | 29.72 | 20.75 | 10.29 | 0.13 | 121 | 265.19 | 59.89 | 2 | 119 | 68.31 | 32941.21 | 333.43 | 2924.91 | 173.93 | 60.56 | 56362.98 | 0.35 | 0.83 | 0.35 | 3.47 | 1 | 10
5 | 135 | CONCLUIDO | 3.5301 | 28.33 | 20.22 | 11.66 | 0.15 | 104 | 265.66 | 59.89 | 2.25 | 102 | 68.53 | 32999.19 | 322.19 | 2924.71 | 156.46 | 60.56 | 47715.13 | 0.39 | 0.85 | 0.33 | 2.94 | 1 | 10
6 | 135 | CONCLUIDO | 3.6504 | 27.39 | 19.89 | 12.97 | 0.17 | 92 | 266.13 | 59.89 | 2.5 | 90 | 68.75 | 33057.26 | 314.32 | 2924.76 | 145.8 | 60.56 | 42444.46 | 0.42 | 0.87 | 0.31 | 2.61 | 1 | 10
7 | 135 | CONCLUIDO | 3.7735 | 26.5 | 19.55 | 14.48 | 0.18 | 81 | 266.6 | 59.89 | 2.75 | 79 | 68.97 | 33115.41 | 306.45 | 2924.8 | 134.55 | 60.56 | 36873.75 | 0.45 | 0.88 | 0.3 | 2.27 | 1 | 10
8 | 135 | CONCLUIDO | 3.8648 | 25.87 | 19.33 | 15.89 | 0.2 | 73 | 267.08 | 59.89 | 3 | 71 | 69.19 | 33173.65 | 300.53 | 2924.46 | 127.7 | 60.56 | 33490.77 | 0.47 | 0.89 | 0.28 | 2.05 | 1 | 10
9 | 135 | CONCLUIDO | 3.9534 | 25.29 | 19.1 | 17.37 | 0.22 | 66 | 267.55 | 59.89 | 3.25 | 64 | 69.41 | 33231.97 | 294.23 | 2924.77 | 120.11 | 60.56 | 29731.6 | 0.5 | 0.9 | 0.27 | 1.83 | 1 | 10
10 | 135 | CONCLUIDO | 4.0196 | 24.88 | 18.94 | 18.63 | 0.23 | 61 | 268.02 | 59.89 | 3.5 | 59 | 69.64 | 33290.38 | 289.11 | 2924.59 | 114.63 | 60.56 | 27014.69 | 0.53 | 0.91 | 0.26 | 1.66 | 1 | 10
11 | 135 | CONCLUIDO | 4.1265 | 24.23 | 18.6 | 20.29 | 0.25 | 55 | 268.5 | 59.89 | 3.75 | 53 | 69.86 | 33348.87 | 280.61 | 2924.53 | 102.99 | 60.56 | 21225.14 | 0.59 | 0.93 | 0.25 | 1.32 | 1 | 10
12 | 135 | CONCLUIDO | 4.1385 | 24.16 | 18.68 | 21.56 | 0.26 | 52 | 268.97 | 59.89 | 4 | 50 | 70.09 | 33407.45 | 279.65 | 2924.46 | 107.28 | 60.56 | 23382.91 | 0.56 | 0.92 | 0.22 | 1.4 | 1 | 10
13 | 135 | CONCLUIDO | 4.167 | 24 | 18.72 | 23.4 | 0.28 | 48 | 269.45 | 59.89 | 4.25 | 46 | 70.31 | 33466.11 | 278.17 | 2924.51 | 107.91 | 60.56 | 23721.55 | 0.56 | 0.92 | 0.24 | 1.44 | 1 | 10
14 | 135 | CONCLUIDO | 4.2163 | 23.72 | 18.59 | 24.79 | 0.3 | 45 | 269.92 | 59.89 | 4.5 | 43 | 70.54 | 33524.86 | 273.29 | 2924.42 | 103.58 | 60.56 | 21571.82 | 0.58 | 0.93 | 0.24 | 1.31 | 1 | 10
15 | 135 | CONCLUIDO | 4.2639 | 23.45 | 18.48 | 26.39 | 0.31 | 42 | 270.4 | 59.89 | 4.75 | 40 | 70.76 | 33583.7 | 268.75 | 2924.55 | 99.8 | 60.56 | 19694.21 | 0.61 | 0.93 | 0.23 | 1.2 | 1 | 10
16 | 135 | CONCLUIDO | 4.3086 | 23.21 | 18.38 | 28.28 | 0.33 | 39 | 270.88 | 59.89 | 5 | 37 | 70.99 | 33642.62 | 264.54 | 2924.77 | 96.63 | 60.56 | 18123.56 | 0.63 | 0.94 | 0.23 | 1.11 | 1 | 10
17 | 135 | CONCLUIDO | 4.3415 | 23.03 | 18.31 | 29.69 | 0.34 | 37 | 271.36 | 59.89 | 5.25 | 35 | 71.22 | 33701.64 | 260.64 | 2924.51 | 94.31 | 60.56 | 16976.36 | 0.64 | 0.94 | 0.22 | 1.03 | 1 | 10
18 | 135 | CONCLUIDO | 4.3741 | 22.86 | 18.24 | 31.27 | 0.36 | 35 | 271.84 | 59.89 | 5.5 | 33 | 71.45 | 33760.74 | 256.89 | 2924.56 | 91.97 | 60.56 | 15814.75 | 0.66 | 0.94 | 0.22 | 0.96 | 1 | 10
19 | 135 | CONCLUIDO | 4.4023 | 22.72 | 18.19 | 33.08 | 0.38 | 33 | 272.32 | 59.89 | 5.75 | 31 | 71.68 | 33820.05 | 252.87 | 2924.51 | 90.51 | 60.56 | 15095.22 | 0.67 | 0.95 | 0.22 | 0.92 | 1 | 10
20 | 135 | CONCLUIDO | 4.4361 | 22.54 | 18.12 | 35.08 | 0.39 | 31 | 272.8 | 59.89 | 6 | 29 | 71.91 | 33879.33 | 248.52 | 2924.49 | 88.17 | 60.56 | 13935.73 | 0.69 | 0.95 | 0.21 | 0.84 | 1 | 10
21 | 135 | CONCLUIDO | 4.4687 | 22.38 | 18.06 | 37.36 | 0.41 | 29 | 273.28 | 59.89 | 6.25 | 27 | 72.14 | 33938.7 | 243.61 | 2924.42 | 86.03 | 60.56 | 12874.38 | 0.7 | 0.95 | 0.21 | 0.78 | 1 | 10
22 | 135 | CONCLUIDO | 4.495 | 22.25 | 17.98 | 38.52 | 0.42 | 28 | 273.76 | 59.89 | 6.5 | 26 | 72.37 | 33998.16 | 240.13 | 2924.59 | 82.99 | 60.56 | 11359.75 | 0.73 | 0.96 | 0.22 | 0.7 | 1 | 10
23 | 135 | CONCLUIDO | 4.5234 | 22.11 | 17.94 | 41.4 | 0.44 | 26 | 274.24 | 59.89 | 6.75 | 24 | 72.61 | 34057.71 | 235.3 | 2924.44 | 82.61 | 60.56 | 11179.9 | 0.73 | 0.96 | 0.19 | 0.66 | 1 | 10
24 | 135 | CONCLUIDO | 4.5235 | 22.11 | 17.99 | 43.18 | 0.45 | 25 | 274.73 | 59.89 | 7 | 23 | 72.84 | 34117.35 | 233.79 | 2924.63 | 83.83 | 60.56 | 11793.39 | 0.72 | 0.96 | 0.21 | 0.71 | 1 | 10
25 | 135 | CONCLUIDO | 4.5383 | 22.03 | 17.97 | 44.92 | 0.47 | 24 | 275.21 | 59.89 | 7.25 | 16 | 73.08 | 34177.09 | 229.79 | 2924.42 | 83.06 | 60.56 | 11416.25 | 0.73 | 0.96 | 0.21 | 0.69 | 1 | 10
26 | 135 | CONCLUIDO | 4.5585 | 21.94 | 17.92 | 46.75 | 0.48 | 23 | 275.7 | 59.89 | 7.5 | 8 | 73.31 | 34236.91 | 226.82 | 2924.45 | 81.03 | 60.56 | 10406.87 | 0.75 | 0.96 | 0.22 | 0.64 | 1 | 10
27 | 135 | CONCLUIDO | 4.556 | 21.95 | 17.93 | 46.78 | 0.5 | 23 | 276.18 | 59.89 | 7.75 | 3 | 73.55 | 34296.82 | 226.69 | 2924.52 | 81.28 | 60.56 | 10530 | 0.75 | 0.96 | 0.22 | 0.66 | 1 | 10
28 | 135 | CONCLUIDO | 4.5552 | 21.95 | 17.94 | 46.79 | 0.51 | 23 | 276.67 | 59.89 | 8 | 0 | 73.78 | 34356.83 | 226.73 | 2924.42 | 81.22 | 60.56 | 10501.53 | 0.75 | 0.96 | 0.23 | 0.66 | 1 | 10

## RESULTADOS_14
Unnamed: 0 | Volume de calda [L] | STATUS | Capacidade operacional [ha/h] | Tempo de missao [h] | Tempo util [h] | Tempo por voo [min] | Autonomia Projetada [h] | N° Voos | MTOW [kg] | Massa Estrutura [kg] | Combustível [kg] | Abastecimentos | Massa gerador | Potência gerador [W] | Combustível consumido [L] | Calda cons [L] | Distância percorrida [km] | Distância Pulverizando [km] | RTL ACUMULADO[m] | EOC [km/km] | EOC [h/h] | Tempo de manobra [h] | Tempo rtl_rtw [h] | V pulv [m/s] | V desloc [m/s]
0 | 80 | CONCLUIDO | 3.1617 | 31.63 | 23.02 | 7.08 | 0.11 | 195 | 159.12 | 50.28 | 1 | 193 | 27.84 | 19859.16 | 268.18 | 2924.9 | 248 | 60.56 | 93028.14 | 0.24 | 0.75 | 0.49 | 5.74 | 1 | 10
1 | 80 | CONCLUIDO | 3.5347 | 28.29 | 21.39 | 9.04 | 0.14 | 142 | 159.48 | 50.28 | 1.25 | 140 | 27.95 | 19902.91 | 244.2 | 2925.05 | 195 | 60.56 | 66795.69 | 0.31 | 0.8 | 0.39 | 4.11 | 1 | 10
2 | 80 | CONCLUIDO | 3.7945 | 26.35 | 20.45 | 11.06 | 0.17 | 111 | 159.83 | 50.28 | 1.5 | 109 | 28.05 | 19946.71 | 228.67 | 2924.68 | 164.14 | 60.56 | 51520.04 | 0.37 | 0.84 | 0.34 | 3.17 | 1 | 10
3 | 80 | CONCLUIDO | 3.991 | 25.06 | 19.83 | 13.22 | 0.19 | 90 | 160.19 | 50.28 | 1.75 | 88 | 28.16 | 19990.53 | 216.72 | 2924.67 | 143.83 | 60.56 | 41470.05 | 0.42 | 0.87 | 0.31 | 2.55 | 1 | 10
4 | 80 | CONCLUIDO | 4.1351 | 24.18 | 19.41 | 15.32 | 0.22 | 76 | 160.54 | 50.28 | 2 | 74 | 28.26 | 20034.4 | 206.93 | 2924.76 | 130.13 | 60.56 | 34688.02 | 0.47 | 0.89 | 0.28 | 2.13 | 1 | 10
5 | 80 | CONCLUIDO | 4.2563 | 23.49 | 19.08 | 17.61 | 0.25 | 65 | 160.9 | 50.28 | 2.25 | 63 | 28.37 | 20078.3 | 198.28 | 2924.6 | 119 | 60.56 | 29178.75 | 0.51 | 0.9 | 0.27 | 1.8 | 1 | 10
6 | 80 | CONCLUIDO | 4.4074 | 22.69 | 18.59 | 20.28 | 0.27 | 55 | 161.26 | 50.28 | 2.5 | 53 | 28.48 | 20122.23 | 186.82 | 2924.56 | 102.71 | 60.56 | 21085.52 | 0.59 | 0.93 | 0.25 | 1.31 | 1 | 10
7 | 80 | CONCLUIDO | 4.3713 | 22.88 | 18.94 | 22.73 | 0.3 | 50 | 161.61 | 50.28 | 2.75 | 48 | 28.58 | 20166.2 | 186.73 | 2924.51 | 116.35 | 60.56 | 27930.76 | 0.52 | 0.91 | 0.23 | 1.66 | 1 | 10
8 | 80 | CONCLUIDO | 4.5002 | 22.22 | 18.51 | 25.83 | 0.33 | 43 | 161.97 | 50.28 | 3 | 40 | 28.69 | 20210.21 | 175.05 | 2924.48 | 100.97 | 60.56 | 20272.89 | 0.6 | 0.93 | 0.23 | 1.23 | 1 | 10
9 | 80 | CONCLUIDO | 4.5495 | 21.98 | 18.4 | 28.31 | 0.35 | 39 | 162.33 | 50.28 | 3.25 | 17 | 28.8 | 20254.26 | 169.31 | 2924.61 | 96.58 | 60.56 | 18099.13 | 0.63 | 0.94 | 0.25 | 1.12 | 1 | 10
10 | 80 | CONCLUIDO | 4.5593 | 21.93 | 18.38 | 29.03 | 0.38 | 38 | 162.68 | 50.28 | 3.5 | 2 | 28.9 | 20298.34 | 167.72 | 2924.54 | 95.15 | 60.56 | 17388.22 | 0.64 | 0.94 | 0.27 | 1.11 | 1 | 10
11 | 80 | CONCLUIDO | 4.5582 | 21.94 | 18.39 | 29.04 | 0.41 | 38 | 163.04 | 50.28 | 3.75 | 0 | 29.01 | 20342.46 | 167.9 | 2924.76 | 95.25 | 60.56 | 17441.79 | 0.64 | 0.94 | 0.27 | 1.11 | 1 | 10

## RESULTADOS_21
Unnamed: 0 | Volume de calda [L] | STATUS | Capacidade operacional [ha/h] | Tempo de missao [h] | Tempo util [h] | Tempo por voo [min] | Autonomia Projetada [h] | N° Voos | MTOW [kg] | Massa Estrutura [kg] | Combustível [kg] | Abastecimentos | Massa gerador | Potência gerador [W] | Combustível consumido [L] | Calda cons [L] | Distância percorrida [km] | Distância Pulverizando [km] | RTL ACUMULADO[m] | EOC [km/km] | EOC [h/h] | Tempo de manobra [h] | Tempo rtl_rtw [h] | V pulv [m/s] | V desloc [m/s]
0 | 115 | CONCLUIDO | 2.4857 | 40.23 | 25.5 | 5.56 | 0.08 | 275 | 222.93 | 56.94 | 1 | 273 | 49.99 | 27728.69 | 377.89 | 2925.77 | 330.06 | 60.56 | 133660.9 | 0.18 | 0.68 | 0.59 | 8.21 | 1 | 10
1 | 115 | CONCLUIDO | 2.9163 | 34.29 | 23.03 | 7.05 | 0.1 | 196 | 223.35 | 56.94 | 1.25 | 194 | 50.15 | 27780.03 | 337.62 | 2925.14 | 248.53 | 60.56 | 93290.39 | 0.24 | 0.75 | 0.48 | 5.75 | 1 | 10
2 | 115 | CONCLUIDO | 3.2141 | 31.11 | 21.74 | 8.52 | 0.12 | 153 | 223.76 | 56.94 | 1.5 | 151 | 50.32 | 27831.42 | 315.33 | 2925.07 | 206.29 | 60.56 | 72383.02 | 0.29 | 0.79 | 0.41 | 4.46 | 1 | 10
3 | 115 | CONCLUIDO | 3.4554 | 28.94 | 20.84 | 10.08 | 0.14 | 124 | 224.18 | 56.94 | 1.75 | 122 | 50.49 | 27882.87 | 299 | 2924.85 | 177.04 | 60.56 | 57904.05 | 0.34 | 0.83 | 0.36 | 3.56 | 1 | 10
4 | 115 | CONCLUIDO | 3.6329 | 27.53 | 20.26 | 11.58 | 0.16 | 105 | 224.6 | 56.94 | 2 | 103 | 50.65 | 27934.37 | 287.41 | 2924.8 | 157.69 | 60.56 | 48326.49 | 0.38 | 0.85 | 0.33 | 2.98 | 1 | 10
5 | 115 | CONCLUIDO | 3.7809 | 26.45 | 19.84 | 13.23 | 0.18 | 90 | 225.01 | 56.94 | 2.25 | 88 | 50.82 | 27985.94 | 278.35 | 2924.87 | 143.88 | 60.56 | 41492.88 | 0.42 | 0.87 | 0.31 | 2.56 | 1 | 10
6 | 115 | CONCLUIDO | 3.9009 | 25.64 | 19.51 | 14.82 | 0.2 | 79 | 225.43 | 56.94 | 2.5 | 77 | 50.99 | 28037.57 | 270.31 | 2924.77 | 133.49 | 60.56 | 36357.26 | 0.45 | 0.88 | 0.29 | 2.23 | 1 | 10
7 | 115 | CONCLUIDO | 4.0065 | 24.96 | 19.23 | 16.48 | 0.22 | 70 | 225.85 | 56.94 | 2.75 | 68 | 51.16 | 28089.25 | 263.29 | 2924.63 | 123.92 | 60.56 | 31616.23 | 0.49 | 0.89 | 0.28 | 1.95 | 1 | 10
8 | 115 | CONCLUIDO | 4.0943 | 24.42 | 19 | 18.09 | 0.24 | 63 | 226.27 | 56.94 | 3 | 61 | 51.33 | 28140.99 | 256.76 | 2924.42 | 116.61 | 60.56 | 27994.78 | 0.52 | 0.91 | 0.26 | 1.72 | 1 | 10
9 | 115 | CONCLUIDO | 4.1827 | 23.91 | 18.75 | 19.73 | 0.25 | 57 | 226.69 | 56.94 | 3.25 | 55 | 51.5 | 28192.8 | 250.11 | 2924.69 | 107.96 | 60.56 | 23699.04 | 0.56 | 0.92 | 0.26 | 1.47 | 1 | 10
10 | 115 | CONCLUIDO | 4.2383 | 23.59 | 18.65 | 21.52 | 0.27 | 52 | 227.11 | 56.94 | 3.5 | 50 | 51.67 | 28244.66 | 245.01 | 2924.55 | 106.2 | 60.56 | 22843.57 | 0.57 | 0.92 | 0.22 | 1.37 | 1 | 10
11 | 115 | CONCLUIDO | 4.2524 | 23.52 | 18.75 | 23.44 | 0.29 | 48 | 227.53 | 56.94 | 3.75 | 46 | 51.84 | 28296.58 | 243.5 | 2924.55 | 109.08 | 60.56 | 24305.11 | 0.56 | 0.92 | 0.24 | 1.47 | 1 | 10
12 | 115 | CONCLUIDO | 4.3197 | 23.15 | 18.56 | 25.31 | 0.31 | 44 | 227.95 | 56.94 | 4 | 42 | 52.01 | 28348.56 | 237.59 | 2924.48 | 102.6 | 60.56 | 21085.96 | 0.59 | 0.93 | 0.23 | 1.28 | 1 | 10
13 | 115 | CONCLUIDO | 4.3831 | 22.82 | 18.4 | 27.6 | 0.33 | 40 | 228.38 | 56.94 | 4.25 | 38 | 52.18 | 28400.61 | 231.32 | 2924.49 | 97.27 | 60.56 | 18439.89 | 0.62 | 0.94 | 0.23 | 1.12 | 1 | 10
14 | 115 | CONCLUIDO | 4.4095 | 22.68 | 18.35 | 28.97 | 0.35 | 38 | 228.8 | 56.94 | 4.5 | 36 | 52.36 | 28452.71 | 226.95 | 2924.44 | 95.58 | 60.56 | 17603.72 | 0.63 | 0.94 | 0.23 | 1.07 | 1 | 10
15 | 115 | CONCLUIDO | 4.4567 | 22.44 | 18.24 | 31.27 | 0.37 | 35 | 229.22 | 56.94 | 4.75 | 33 | 52.53 | 28504.87 | 222.02 | 2924.6 | 91.99 | 60.56 | 15826.68 | 0.66 | 0.94 | 0.22 | 0.96 | 1 | 10
16 | 115 | CONCLUIDO | 4.5002 | 22.22 | 18.16 | 34.04 | 0.39 | 32 | 229.65 | 56.94 | 5 | 30 | 52.7 | 28557.1 | 216.05 | 2924.59 | 89.18 | 60.56 | 14433.46 | 0.68 | 0.95 | 0.22 | 0.88 | 1 | 10
17 | 115 | CONCLUIDO | 4.5346 | 22.05 | 18.07 | 36.15 | 0.41 | 30 | 230.07 | 56.94 | 5.25 | 28 | 52.88 | 28609.38 | 211.16 | 2924.45 | 86.5 | 60.56 | 13105.66 | 0.7 | 0.95 | 0.21 | 0.8 | 1 | 10
18 | 115 | CONCLUIDO | 4.5638 | 21.91 | 18.02 | 38.62 | 0.42 | 28 | 230.49 | 56.94 | 5.5 | 22 | 53.05 | 28661.73 | 206.19 | 2924.4 | 84.41 | 60.56 | 12069.16 | 0.72 | 0.95 | 0.22 | 0.74 | 1 | 10
19 | 115 | CONCLUIDO | 4.5752 | 21.86 | 18.01 | 40.02 | 0.44 | 27 | 230.92 | 56.94 | 5.75 | 10 | 53.23 | 28714.14 | 203.72 | 2924.52 | 83.66 | 60.56 | 11700.24 | 0.72 | 0.96 | 0.23 | 0.73 | 1 | 10
20 | 115 | CONCLUIDO | 4.566 | 21.9 | 18.06 | 40.12 | 0.46 | 27 | 231.34 | 56.94 | 6 | 1 | 53.4 | 28766.61 | 204.22 | 2924.36 | 84.82 | 60.56 | 12279.9 | 0.71 | 0.95 | 0.24 | 0.78 | 1 | 10
21 | 115 | CONCLUIDO | 4.5656 | 21.9 | 18.06 | 40.13 | 0.48 | 27 | 231.77 | 56.94 | 6.25 | 1 | 53.58 | 28819.14 | 204.64 | 2924.4 | 84.68 | 60.56 | 12210.07 | 0.72 | 0.95 | 0.25 | 0.78 | 1 | 10
22 | 115 | CONCLUIDO | 4.566 | 21.9 | 18.05 | 40.12 | 0.5 | 27 | 232.2 | 56.94 | 6.5 | 0 | 53.75 | 28871.74 | 205.08 | 2924.56 | 84.58 | 60.56 | 12158.14 | 0.72 | 0.95 | 0.25 | 0.78 | 1 | 10

## RESULTADOS_5
Unnamed: 0 | Volume de calda [L] | STATUS | Capacidade operacional [ha/h] | Tempo de missao [h] | Tempo util [h] | Tempo por voo [min] | Autonomia Projetada [h] | N° Voos | MTOW [kg] | Massa Estrutura [kg] | Combustível [kg] | Abastecimentos | Massa gerador | Potência gerador [W] | Combustível consumido [L] | Calda cons [L] | Distância percorrida [km] | Distância Pulverizando [km] | RTL ACUMULADO[m] | EOC [km/km] | EOC [h/h] | Tempo de manobra [h] | Tempo rtl_rtw [h] | V pulv [m/s] | V desloc [m/s]
0 | 35 | CONCLUIDO | 4.2817 | 23.36 | 19.9 | 13.12 | 0.22 | 91 | 80.84 | 35.1 | 1 | 57 | 9.74 | 10204.21 | 123.52 | 2924.63 | 144.46 | 60.56 | 41781.07 | 0.42 | 0.86 | 0.35 | 2.62 | 1 | 10
1 | 35 | CONCLUIDO | 4.3198 | 23.15 | 19.79 | 13.97 | 0.27 | 85 | 81.14 | 35.1 | 1.25 | 0 | 9.79 | 10241.25 | 120.91 | 2924.63 | 138.77 | 60.56 | 38963.02 | 0.44 | 0.87 | 0.42 | 2.52 | 1 | 10

## RESULTADOS_8
Unnamed: 0 | Volume de calda [L] | STATUS | Capacidade operacional [ha/h] | Tempo de missao [h] | Tempo util [h] | Tempo por voo [min] | Autonomia Projetada [h] | N° Voos | MTOW [kg] | Massa Estrutura [kg] | Combustível [kg] | Abastecimentos | Massa gerador | Potência gerador [W] | Combustível consumido [L] | Calda cons [L] | Distância percorrida [km] | Distância Pulverizando [km] | RTL ACUMULADO[m] | EOC [km/km] | EOC [h/h] | Tempo de manobra [h] | Tempo rtl_rtw [h] | V pulv [m/s] | V desloc [m/s]
0 | 50 | CONCLUIDO | 3.8684 | 25.85 | 20.97 | 9.83 | 0.16 | 128 | 107.41 | 41.65 | 1 | 126 | 14.77 | 13481.73 | 176.52 | 2925.25 | 180.94 | 60.56 | 59834.69 | 0.33 | 0.82 | 0.37 | 3.69 | 1 | 10
1 | 50 | CONCLUIDO | 4.1615 | 24.03 | 19.93 | 12.86 | 0.2 | 93 | 107.73 | 41.65 | 1.25 | 91 | 14.83 | 13520.81 | 159.5 | 2924.9 | 146.9 | 60.56 | 42991.68 | 0.41 | 0.86 | 0.31 | 2.65 | 1 | 10
2 | 50 | CONCLUIDO | 4.3742 | 22.86 | 19.25 | 16.27 | 0.24 | 71 | 108.05 | 41.65 | 1.5 | 66 | 14.9 | 13559.91 | 145.26 | 2924.61 | 124.53 | 60.56 | 31913.13 | 0.49 | 0.89 | 0.28 | 1.97 | 1 | 10
3 | 50 | CONCLUIDO | 4.4545 | 22.45 | 19.06 | 18.75 | 0.28 | 61 | 108.37 | 41.65 | 1.75 | 12 | 14.97 | 13599.17 | 137.76 | 2924.65 | 116.58 | 60.56 | 27991.1 | 0.52 | 0.9 | 0.33 | 1.78 | 1 | 10
4 | 50 | CONCLUIDO | 4.4575 | 22.43 | 19.06 | 19.06 | 0.32 | 60 | 108.68 | 41.65 | 2 | 0 | 15.03 | 13638.32 | 138.02 | 2924.84 | 116.4 | 60.56 | 27906.63 | 0.52 | 0.9 | 0.34 | 1.79 | 1 | 10

## RESULTADOS_3
Unnamed: 0 | Volume de calda [L] | STATUS | Capacidade operacional [ha/h] | Tempo de missao [h] | Tempo util [h] | Tempo por voo [min] | Autonomia Projetada [h] | N° Voos | MTOW [kg] | Massa Estrutura [kg] | Combustível [kg] | Abastecimentos | Massa gerador | Potência gerador [W] | Combustível consumido [L] | Calda cons [L] | Distância percorrida [km] | Distância Pulverizando [km] | RTL ACUMULADO[m] | EOC [km/km] | EOC [h/h] | Tempo de manobra [h] | Tempo rtl_rtw [h] | V pulv [m/s] | V desloc [m/s]
0 | 25 | CONCLUIDO | 4.1304 | 24.21 | 20.78 | 10.56 | 0.28 | 118 | 61.76 | 28.92 | 1 | 0 | 6.84 | 7851.41 | 108.12 | 2925.04 | 169.56 | 60.56 | 54193.08 | 0.36 | 0.83 | 0.51 | 3.5 | 1 | 10

## RESULTADOS_15
Unnamed: 0 | Volume de calda [L] | STATUS | Capacidade operacional [ha/h] | Tempo de missao [h] | Tempo util [h] | Tempo por voo [min] | Autonomia Projetada [h] | N° Voos | MTOW [kg] | Massa Estrutura [kg] | Combustível [kg] | Abastecimentos | Massa gerador | Potência gerador [W] | Combustível consumido [L] | Calda cons [L] | Distância percorrida [km] | Distância Pulverizando [km] | RTL ACUMULADO[m] | EOC [km/km] | EOC [h/h] | Tempo de manobra [h] | Tempo rtl_rtw [h] | V pulv [m/s] | V desloc [m/s]
0 | 85 | CONCLUIDO | 3.0572 | 32.71 | 23.36 | 6.8 | 0.11 | 206 | 167.88 | 51.39 | 1 | 204 | 30.49 | 20939.59 | 283.15 | 2925.39 | 259.16 | 60.56 | 98555.16 | 0.23 | 0.74 | 0.5 | 6.07 | 1 | 10
1 | 85 | CONCLUIDO | 3.4372 | 29.09 | 21.64 | 8.65 | 0.13 | 150 | 168.25 | 51.39 | 1.25 | 148 | 30.6 | 20984.25 | 257.51 | 2925.59 | 202.97 | 60.56 | 70740.45 | 0.3 | 0.8 | 0.4 | 4.35 | 1 | 10
2 | 85 | CONCLUIDO | 3.7071 | 26.98 | 20.64 | 10.58 | 0.16 | 117 | 168.61 | 51.39 | 1.5 | 115 | 30.71 | 21028.94 | 241.07 | 2925.33 | 170.3 | 60.56 | 54568.19 | 0.36 | 0.83 | 0.35 | 3.36 | 1 | 10
3 | 85 | CONCLUIDO | 3.8929 | 25.69 | 20.06 | 12.54 | 0.18 | 96 | 168.97 | 51.39 | 1.75 | 94 | 30.83 | 21073.68 | 229.84 | 2924.44 | 151.5 | 60.56 | 45275.13 | 0.4 | 0.86 | 0.32 | 2.78 | 1 | 10
4 | 85 | CONCLUIDO | 4.0642 | 24.6 | 19.52 | 14.64 | 0.21 | 80 | 169.33 | 51.39 | 2 | 78 | 30.94 | 21118.46 | 218.93 | 2924.8 | 133.81 | 60.56 | 36509.7 | 0.45 | 0.88 | 0.29 | 2.24 | 1 | 10
5 | 85 | CONCLUIDO | 4.1949 | 23.84 | 19.16 | 16.91 | 0.24 | 68 | 169.7 | 51.39 | 2.25 | 66 | 31.05 | 21163.27 | 210.19 | 2924.67 | 121.87 | 60.56 | 30602.37 | 0.5 | 0.9 | 0.27 | 1.88 | 1 | 10
6 | 85 | CONCLUIDO | 4.3051 | 23.23 | 18.86 | 19.18 | 0.26 | 59 | 170.06 | 51.39 | 2.5 | 57 | 31.17 | 21208.12 | 201.68 | 2924.52 | 111.77 | 60.56 | 25595.86 | 0.54 | 0.91 | 0.26 | 1.58 | 1 | 10
7 | 85 | CONCLUIDO | 4.3947 | 22.75 | 18.62 | 21.48 | 0.29 | 52 | 170.42 | 51.39 | 2.75 | 50 | 31.28 | 21253.01 | 193.46 | 2924.66 | 104.81 | 60.56 | 22148.85 | 0.58 | 0.92 | 0.22 | 1.34 | 1 | 10
8 | 85 | CONCLUIDO | 4.4116 | 22.67 | 18.7 | 23.88 | 0.31 | 47 | 170.79 | 51.39 | 3 | 45 | 31.4 | 21297.94 | 190.31 | 2924.45 | 107.54 | 60.56 | 23542.21 | 0.56 | 0.92 | 0.24 | 1.42 | 1 | 10
9 | 85 | CONCLUIDO | 4.5037 | 22.2 | 18.44 | 26.99 | 0.34 | 41 | 171.15 | 51.39 | 3.25 | 38 | 31.51 | 21342.91 | 180.98 | 2924.4 | 98.54 | 60.56 | 19071.18 | 0.61 | 0.93 | 0.23 | 1.17 | 1 | 10
10 | 85 | CONCLUIDO | 4.5553 | 21.95 | 18.33 | 29.72 | 0.36 | 37 | 171.52 | 51.39 | 3.5 | 25 | 31.63 | 21387.92 | 174.37 | 2924.41 | 94.43 | 60.56 | 17033.77 | 0.64 | 0.94 | 0.24 | 1.05 | 1 | 10
11 | 85 | CONCLUIDO | 4.5622 | 21.92 | 18.33 | 30.54 | 0.39 | 36 | 171.88 | 51.39 | 3.75 | 6 | 31.74 | 21432.96 | 173.36 | 2924.77 | 93.57 | 60.56 | 16610.3 | 0.65 | 0.94 | 0.26 | 1.05 | 1 | 10
12 | 85 | CONCLUIDO | 4.5576 | 21.94 | 18.35 | 30.58 | 0.41 | 36 | 172.25 | 51.39 | 4 | 0 | 31.86 | 21478.05 | 173.28 | 2924.65 | 94.14 | 60.56 | 16892.86 | 0.64 | 0.94 | 0.27 | 1.07 | 1 | 10

## RESULTADOS_2
Unnamed: 0 | Volume de calda [L] | STATUS | Capacidade operacional [ha/h] | Tempo de missao [h] | Tempo util [h] | Tempo por voo [min] | Autonomia Projetada [h] | N° Voos | MTOW [kg] | Massa Estrutura [kg] | Combustível [kg] | Abastecimentos | Massa gerador | Potência gerador [W] | Combustível consumido [L] | Calda cons [L] | Distância percorrida [km] | Distância Pulverizando [km] | RTL ACUMULADO[m] | EOC [km/km] | EOC [h/h] | Tempo de manobra [h] | Tempo rtl_rtw [h] | V pulv [m/s] | V desloc [m/s]
0 | 20 | CONCLUIDO | 3.9568 | 25.27 | 21.72 | 8.8 | 0.34 | 148 | 51.33 | 24.83 | 1 | 0 | 5.51 | 6564.78 | 100.76 | 2925.26 | 199.27 | 60.56 | 68900.51 | 0.3 | 0.79 | 0.59 | 4.44 | 1 | 10

## RESULTADOS_22
Unnamed: 0 | Volume de calda [L] | STATUS | Capacidade operacional [ha/h] | Tempo de missao [h] | Tempo util [h] | Tempo por voo [min] | Autonomia Projetada [h] | N° Voos | MTOW [kg] | Massa Estrutura [kg] | Combustível [kg] | Abastecimentos | Massa gerador | Potência gerador [W] | Combustível consumido [L] | Calda cons [L] | Distância percorrida [km] | Distância Pulverizando [km] | RTL ACUMULADO[m] | EOC [km/km] | EOC [h/h] | Tempo de manobra [h] | Tempo rtl_rtw [h] | V pulv [m/s] | V desloc [m/s]
0 | 120 | CONCLUIDO | 2.3946 | 41.76 | 25.93 | 5.4 | 0.08 | 288 | 232.68 | 57.72 | 1 | 286 | 53.95 | 28931.02 | 395.74 | 2925.85 | 343.71 | 60.56 | 140419.14 | 0.18 | 0.66 | 0.63 | 8.65 | 1 | 10
1 | 120 | CONCLUIDO | 2.8269 | 35.37 | 23.33 | 6.83 | 0.1 | 205 | 233.1 | 57.72 | 1.25 | 203 | 54.13 | 28983.75 | 352.52 | 2924.8 | 258.39 | 60.56 | 98174.91 | 0.23 | 0.74 | 0.49 | 6.05 | 1 | 10
2 | 120 | CONCLUIDO | 3.139 | 31.86 | 21.91 | 8.27 | 0.11 | 159 | 233.53 | 57.72 | 1.5 | 157 | 54.31 | 29036.54 | 327.69 | 2925.13 | 211.94 | 60.56 | 75179.9 | 0.29 | 0.79 | 0.41 | 4.62 | 1 | 10
3 | 120 | CONCLUIDO | 3.3802 | 29.58 | 21 | 9.77 | 0.13 | 129 | 233.96 | 57.72 | 1.75 | 127 | 54.49 | 29089.39 | 311.1 | 2924.81 | 182.11 | 60.56 | 60412.51 | 0.33 | 0.82 | 0.37 | 3.72 | 1 | 10
4 | 120 | CONCLUIDO | 3.5628 | 28.07 | 20.39 | 11.23 | 0.15 | 109 | 234.39 | 57.72 | 2 | 107 | 54.67 | 29142.31 | 299.05 | 2924.69 | 162.22 | 60.56 | 50571.66 | 0.37 | 0.84 | 0.34 | 3.12 | 1 | 10
5 | 120 | CONCLUIDO | 3.7137 | 26.93 | 19.94 | 12.73 | 0.17 | 94 | 234.82 | 57.72 | 2.25 | 92 | 54.85 | 29195.29 | 289.44 | 2924.82 | 147.4 | 60.56 | 43232.54 | 0.41 | 0.86 | 0.31 | 2.66 | 1 | 10
6 | 120 | CONCLUIDO | 3.8419 | 26.03 | 19.58 | 14.33 | 0.19 | 82 | 235.25 | 57.72 | 2.5 | 80 | 55.03 | 29248.33 | 281.09 | 2924.55 | 135.87 | 60.56 | 37531.54 | 0.45 | 0.88 | 0.29 | 2.31 | 1 | 10
7 | 120 | CONCLUIDO | 3.9446 | 25.35 | 19.32 | 15.88 | 0.21 | 73 | 235.68 | 57.72 | 2.75 | 71 | 55.21 | 29301.44 | 274.17 | 2924.6 | 126.93 | 60.56 | 33106.87 | 0.48 | 0.89 | 0.28 | 2.04 | 1 | 10
8 | 120 | CONCLUIDO | 4.0418 | 24.74 | 19.07 | 17.6 | 0.23 | 65 | 236.11 | 57.72 | 3 | 63 | 55.39 | 29354.61 | 267.58 | 2924.81 | 118.91 | 60.56 | 29133.11 | 0.51 | 0.9 | 0.27 | 1.79 | 1 | 10
9 | 120 | CONCLUIDO | 4.1205 | 24.27 | 18.87 | 19.19 | 0.24 | 59 | 236.54 | 57.72 | 3.25 | 57 | 55.57 | 29407.85 | 261.68 | 2924.56 | 112.19 | 60.56 | 25806.3 | 0.54 | 0.91 | 0.26 | 1.59 | 1 | 10
10 | 120 | CONCLUIDO | 4.2261 | 23.66 | 18.54 | 20.99 | 0.26 | 53 | 236.98 | 57.72 | 3.5 | 51 | 55.75 | 29461.15 | 253.19 | 2924.47 | 101.44 | 60.56 | 20462.39 | 0.6 | 0.93 | 0.24 | 1.26 | 1 | 10
11 | 120 | CONCLUIDO | 4.1437 | 24.13 | 19.1 | 22.47 | 0.28 | 51 | 237.41 | 57.72 | 3.75 | 49 | 55.93 | 29514.51 | 259.72 | 2924.56 | 122.3 | 60.56 | 30899.99 | 0.5 | 0.9 | 0.22 | 1.82 | 1 | 10
12 | 120 | CONCLUIDO | 4.2679 | 23.43 | 18.63 | 24.29 | 0.3 | 46 | 237.84 | 57.72 | 4 | 44 | 56.12 | 29567.95 | 248.93 | 2924.63 | 104.82 | 60.56 | 22187.18 | 0.58 | 0.92 | 0.24 | 1.35 | 1 | 10
13 | 120 | CONCLUIDO | 4.3273 | 23.11 | 18.49 | 26.41 | 0.32 | 42 | 238.28 | 57.72 | 4.25 | 40 | 56.3 | 29621.44 | 243.19 | 2924.54 | 100.05 | 60.56 | 19821.59 | 0.61 | 0.93 | 0.23 | 1.21 | 1 | 10
14 | 120 | CONCLUIDO | 4.3728 | 22.87 | 18.38 | 28.28 | 0.34 | 39 | 238.71 | 57.72 | 4.5 | 37 | 56.49 | 29675.01 | 238.36 | 2924.51 | 96.7 | 60.56 | 18161.43 | 0.63 | 0.94 | 0.23 | 1.11 | 1 | 10
15 | 120 | CONCLUIDO | 4.4043 | 22.71 | 18.31 | 29.69 | 0.35 | 37 | 239.14 | 57.72 | 4.75 | 35 | 56.67 | 29728.63 | 234.61 | 2924.58 | 94.27 | 60.56 | 16953.57 | 0.64 | 0.94 | 0.22 | 1.03 | 1 | 10
16 | 120 | CONCLUIDO | 4.4503 | 22.47 | 18.21 | 32.14 | 0.37 | 34 | 239.58 | 57.72 | 5 | 32 | 56.86 | 29782.33 | 229.39 | 2924.55 | 91.03 | 60.56 | 15349.31 | 0.67 | 0.94 | 0.22 | 0.94 | 1 | 10
17 | 120 | CONCLUIDO | 4.4809 | 22.32 | 18.15 | 34.03 | 0.39 | 32 | 240.02 | 57.72 | 5.25 | 30 | 57.04 | 29836.09 | 224.38 | 2924.58 | 89.06 | 60.56 | 14376.13 | 0.68 | 0.95 | 0.21 | 0.87 | 1 | 10
18 | 120 | CONCLUIDO | 4.5144 | 22.15 | 18.08 | 36.15 | 0.41 | 30 | 240.45 | 57.72 | 5.5 | 28 | 57.23 | 29890.04 | 219.97 | 2924.52 | 86.48 | 60.56 | 13097.33 | 0.7 | 0.95 | 0.21 | 0.8 | 1 | 10
19 | 120 | CONCLUIDO | 4.552 | 21.97 | 17.98 | 38.54 | 0.42 | 28 | 240.89 | 57.72 | 5.75 | 25 | 57.42 | 29943.94 | 214.2 | 2924.53 | 83.28 | 60.56 | 11507.08 | 0.73 | 0.96 | 0.21 | 0.71 | 1 | 10
20 | 120 | CONCLUIDO | 4.5774 | 21.85 | 17.91 | 39.79 | 0.44 | 27 | 241.33 | 57.72 | 6 | 12 | 57.6 | 29997.9 | 208.41 | 2924.53 | 80.57 | 60.56 | 10157.42 | 0.75 | 0.96 | 0.21 | 0.63 | 1 | 10
21 | 120 | CONCLUIDO | 4.5579 | 21.94 | 18.05 | 41.65 | 0.46 | 26 | 241.77 | 57.72 | 6.25 | 6 | 57.79 | 30051.93 | 209.53 | 2924.49 | 85.06 | 60.56 | 12405.32 | 0.71 | 0.95 | 0.23 | 0.77 | 1 | 10
22 | 120 | CONCLUIDO | 4.5727 | 21.87 | 17.98 | 41.48 | 0.48 | 26 | 242.2 | 57.72 | 6.5 | 0 | 57.98 | 30106.03 | 208.74 | 2924.48 | 82.51 | 60.56 | 11127.84 | 0.73 | 0.96 | 0.23 | 0.7 | 1 | 10

## RESULTADOS_27
Unnamed: 0 | Volume de calda [L] | STATUS | Capacidade operacional [ha/h] | Tempo de missao [h] | Tempo util [h] | Tempo por voo [min] | Autonomia Projetada [h] | N° Voos | MTOW [kg] | Massa Estrutura [kg] | Combustível [kg] | Abastecimentos | Massa gerador | Potência gerador [W] | Combustível consumido [L] | Calda cons [L] | Distância percorrida [km] | Distância Pulverizando [km] | RTL ACUMULADO[m] | EOC [km/km] | EOC [h/h] | Tempo de manobra [h] | Tempo rtl_rtw [h] | V pulv [m/s] | V desloc [m/s]
0 | 145 | CONCLUIDO | 1.9801 | 50.5 | 28.21 | 4.71 | 0.06 | 359 | 285.18 | 61.2 | 1 | 357 | 77.98 | 35406.83 | 493.13 | 2926.19 | 418.55 | 60.56 | 177482.73 | 0.14 | 0.61 | 0.74 | 10.92 | 1 | 10
1 | 145 | CONCLUIDO | 2.436 | 41.05 | 24.68 | 5.95 | 0.08 | 249 | 285.68 | 61.2 | 1.25 | 247 | 78.24 | 35468.6 | 428.54 | 2925.35 | 302.71 | 60.56 | 120114.2 | 0.2 | 0.7 | 0.57 | 7.4 | 1 | 10
2 | 145 | CONCLUIDO | 2.7683 | 36.12 | 22.88 | 7.19 | 0.09 | 191 | 286.19 | 61.2 | 1.5 | 189 | 78.49 | 35530.47 | 394.59 | 2925.05 | 243.56 | 60.56 | 90827.73 | 0.25 | 0.75 | 0.47 | 5.6 | 1 | 10
3 | 145 | CONCLUIDO | 3.0203 | 33.11 | 21.81 | 8.44 | 0.11 | 155 | 286.69 | 61.2 | 1.75 | 153 | 78.74 | 35592.57 | 373.62 | 2925.01 | 208.55 | 60.56 | 73505.3 | 0.29 | 0.79 | 0.41 | 4.53 | 1 | 10
4 | 145 | CONCLUIDO | 3.2281 | 30.98 | 21.02 | 9.7 | 0.12 | 130 | 287.19 | 61.2 | 2 | 128 | 78.99 | 35654.65 | 357.7 | 2924.85 | 182.84 | 60.56 | 60773.89 | 0.33 | 0.82 | 0.37 | 3.74 | 1 | 10
5 | 145 | CONCLUIDO | 3.3937 | 29.47 | 20.48 | 10.97 | 0.14 | 112 | 287.7 | 61.2 | 2.25 | 110 | 79.25 | 35716.83 | 346.06 | 2924.65 | 165.09 | 60.56 | 51991.21 | 0.37 | 0.84 | 0.34 | 3.2 | 1 | 10
6 | 145 | CONCLUIDO | 3.5342 | 28.29 | 20.06 | 12.28 | 0.15 | 98 | 288.2 | 61.2 | 2.5 | 96 | 79.5 | 35779.11 | 336.83 | 2924.84 | 151.48 | 60.56 | 45255 | 0.4 | 0.86 | 0.32 | 2.78 | 1 | 10
7 | 145 | CONCLUIDO | 3.652 | 27.38 | 19.75 | 13.62 | 0.17 | 87 | 288.71 | 61.2 | 2.75 | 85 | 79.76 | 35841.5 | 329.1 | 2924.96 | 140.95 | 60.56 | 40043.37 | 0.43 | 0.87 | 0.3 | 2.47 | 1 | 10
8 | 145 | CONCLUIDO | 3.7418 | 26.72 | 19.52 | 14.82 | 0.18 | 79 | 289.21 | 61.2 | 3 | 77 | 80.02 | 35903.99 | 322.91 | 2924.85 | 133.72 | 60.56 | 36468.98 | 0.45 | 0.88 | 0.29 | 2.24 | 1 | 10
9 | 145 | CONCLUIDO | 3.8405 | 26.04 | 19.26 | 16.28 | 0.2 | 71 | 289.72 | 61.2 | 3.25 | 69 | 80.27 | 35966.59 | 316.33 | 2924.68 | 125.46 | 60.56 | 32378.79 | 0.48 | 0.89 | 0.27 | 1.98 | 1 | 10
10 | 145 | CONCLUIDO | 3.9167 | 25.53 | 19.08 | 17.61 | 0.21 | 65 | 290.23 | 61.2 | 3.5 | 63 | 80.53 | 36029.29 | 311.04 | 2924.6 | 119.32 | 60.56 | 29339.83 | 0.51 | 0.9 | 0.27 | 1.8 | 1 | 10
11 | 145 | CONCLUIDO | 3.986 | 25.09 | 18.91 | 18.91 | 0.23 | 60 | 290.74 | 61.2 | 3.75 | 58 | 80.79 | 36092.1 | 305.71 | 2924.76 | 113.38 | 60.56 | 26395.25 | 0.53 | 0.91 | 0.26 | 1.63 | 1 | 10
12 | 145 | CONCLUIDO | 4.082 | 24.5 | 18.59 | 20.27 | 0.24 | 55 | 291.25 | 61.2 | 4 | 53 | 81.05 | 36155.02 | 297.68 | 2924.6 | 102.49 | 60.56 | 20973.18 | 0.59 | 0.93 | 0.25 | 1.31 | 1 | 10
13 | 145 | CONCLUIDO | 4.0936 | 24.43 | 18.68 | 21.55 | 0.26 | 52 | 291.76 | 61.2 | 4.25 | 50 | 81.31 | 36218.04 | 297.19 | 2924.51 | 107.12 | 60.56 | 23304.31 | 0.57 | 0.92 | 0.22 | 1.4 | 1 | 10
14 | 145 | CONCLUIDO | 4.0909 | 24.44 | 18.85 | 23.09 | 0.27 | 49 | 292.27 | 61.2 | 4.5 | 47 | 81.57 | 36281.16 | 298.46 | 2924.55 | 112.88 | 60.56 | 26199.32 | 0.54 | 0.91 | 0.24 | 1.58 | 1 | 10
15 | 145 | CONCLUIDO | 4.1743 | 23.96 | 18.58 | 24.78 | 0.29 | 45 | 292.79 | 61.2 | 4.75 | 43 | 81.84 | 36344.4 | 291.3 | 2924.55 | 103.3 | 60.56 | 21432.12 | 0.59 | 0.93 | 0.24 | 1.3 | 1 | 10
16 | 145 | CONCLUIDO | 4.2033 | 23.79 | 18.52 | 25.85 | 0.3 | 43 | 293.3 | 61.2 | 5 | 41 | 82.1 | 36407.75 | 287.72 | 2924.7 | 101.33 | 60.56 | 20457.48 | 0.6 | 0.93 | 0.23 | 1.25 | 1 | 10
17 | 145 | CONCLUIDO | 4.2537 | 23.51 | 18.4 | 27.61 | 0.32 | 40 | 293.81 | 61.2 | 5.25 | 38 | 82.36 | 36471.2 | 283.17 | 2924.43 | 97.3 | 60.56 | 18456.21 | 0.62 | 0.93 | 0.23 | 1.13 | 1 | 10
18 | 145 | CONCLUIDO | 4.2851 | 23.34 | 18.34 | 28.96 | 0.33 | 38 | 294.33 | 61.2 | 5.5 | 36 | 82.63 | 36534.76 | 280.19 | 2924.39 | 95.49 | 60.56 | 17558.39 | 0.63 | 0.94 | 0.22 | 1.06 | 1 | 10
19 | 145 | CONCLUIDO | 4.3145 | 23.18 | 18.29 | 30.48 | 0.35 | 36 | 294.84 | 61.2 | 5.75 | 34 | 82.9 | 36598.44 | 276.63 | 2924.48 | 93.6 | 60.56 | 16625.1 | 0.65 | 0.94 | 0.22 | 1.01 | 1 | 10
20 | 145 | CONCLUIDO | 4.3492 | 22.99 | 18.21 | 32.14 | 0.36 | 34 | 295.36 | 61.2 | 6 | 32 | 83.16 | 36662.22 | 272.79 | 2924.54 | 91.05 | 60.56 | 15357.89 | 0.67 | 0.94 | 0.22 | 0.93 | 1 | 10
21 | 145 | CONCLUIDO | 4.3817 | 22.82 | 18.15 | 34.03 | 0.38 | 32 | 295.88 | 61.2 | 6.25 | 30 | 83.43 | 36726.12 | 269.28 | 2924.48 | 88.89 | 60.56 | 14290.53 | 0.68 | 0.95 | 0.22 | 0.87 | 1 | 10
22 | 145 | CONCLUIDO | 4.3981 | 22.74 | 18.12 | 35.07 | 0.39 | 31 | 296.4 | 61.2 | 6.5 | 29 | 83.7 | 36790.13 | 265.36 | 2924.46 | 87.98 | 60.56 | 13841.81 | 0.69 | 0.95 | 0.21 | 0.84 | 1 | 10
23 | 145 | CONCLUIDO | 4.4308 | 22.57 | 18.06 | 37.36 | 0.4 | 29 | 296.92 | 61.2 | 6.75 | 27 | 83.97 | 36854.25 | 261.91 | 2924.6 | 85.85 | 60.56 | 12786.49 | 0.71 | 0.95 | 0.21 | 0.78 | 1 | 10
24 | 145 | CONCLUIDO | 4.4562 | 22.44 | 17.98 | 38.53 | 0.42 | 28 | 297.44 | 61.2 | 7 | 26 | 84.24 | 36918.48 | 258.36 | 2924.4 | 83.18 | 60.56 | 11455.28 | 0.73 | 0.96 | 0.22 | 0.71 | 1 | 10
25 | 145 | CONCLUIDO | 4.4917 | 22.26 | 17.91 | 41.34 | 0.43 | 26 | 297.96 | 61.2 | 7.25 | 24 | 84.51 | 36982.83 | 253.04 | 2924.54 | 81.62 | 60.56 | 10683.73 | 0.74 | 0.96 | 0.19 | 0.64 | 1 | 10
26 | 145 | CONCLUIDO | 4.4548 | 22.45 | 18.1 | 41.76 | 0.45 | 26 | 298.48 | 61.2 | 7.5 | 24 | 84.79 | 37047.29 | 255.02 | 2924.39 | 87.72 | 60.56 | 13733.01 | 0.69 | 0.95 | 0.21 | 0.82 | 1 | 10
27 | 145 | CONCLUIDO | 4.5063 | 22.19 | 17.95 | 44.87 | 0.46 | 24 | 299.01 | 61.2 | 7.75 | 22 | 85.06 | 37111.87 | 247.95 | 2924.39 | 82.59 | 60.56 | 11179.14 | 0.73 | 0.96 | 0.2 | 0.67 | 1 | 10
28 | 145 | CONCLUIDO | 4.5269 | 22.09 | 17.9 | 46.7 | 0.48 | 23 | 299.53 | 61.2 | 8 | 21 | 85.33 | 37176.68 | 244.56 | 2924.44 | 81.01 | 60.56 | 10395.78 | 0.75 | 0.96 | 0.2 | 0.62 | 1 | 10
29 | 145 | CONCLUIDO | 4.542 | 22.02 | 17.88 | 48.77 | 0.49 | 22 | 300.06 | 61.2 | 8.25 | 15 | 85.61 | 37241.49 | 240.85 | 2924.47 | 80.08 | 60.56 | 9933.74 | 0.76 | 0.96 | 0.21 | 0.6 | 1 | 10
30 | 145 | CONCLUIDO | 4.5396 | 22.03 | 17.89 | 48.8 | 0.5 | 22 | 300.59 | 61.2 | 8.5 | 7 | 85.89 | 37306.42 | 240.37 | 2924.55 | 80.13 | 60.56 | 9960.68 | 0.76 | 0.96 | 0.22 | 0.62 | 1 | 10
31 | 145 | CONCLUIDO | 4.5388 | 22.03 | 17.9 | 48.81 | 0.52 | 22 | 301.11 | 61.2 | 8.75 | 3 | 86.16 | 37371.47 | 239.89 | 2924.42 | 80.17 | 60.56 | 9979.24 | 0.76 | 0.96 | 0.22 | 0.62 | 1 | 10
32 | 145 | CONCLUIDO | 4.5355 | 22.05 | 17.91 | 48.85 | 0.53 | 22 | 301.64 | 61.2 | 9 | 0 | 86.44 | 37436.63 | 239.87 | 2924.44 | 80.6 | 60.56 | 10194.35 | 0.75 | 0.96 | 0.23 | 0.64 | 1 | 10

## RESULTADOS_11
Unnamed: 0 | Volume de calda [L] | STATUS | Capacidade operacional [ha/h] | Tempo de missao [h] | Tempo util [h] | Tempo por voo [min] | Autonomia Projetada [h] | N° Voos | MTOW [kg] | Massa Estrutura [kg] | Combustível [kg] | Abastecimentos | Massa gerador | Potência gerador [W] | Combustível consumido [L] | Calda cons [L] | Distância percorrida [km] | Distância Pulverizando [km] | RTL ACUMULADO[m] | EOC [km/km] | EOC [h/h] | Tempo de manobra [h] | Tempo rtl_rtw [h] | V pulv [m/s] | V desloc [m/s]
0 | 65 | CONCLUIDO | 3.495 | 28.61 | 22.02 | 8.16 | 0.13 | 162 | 133.21 | 46.47 | 1 | 160 | 20.75 | 16663.42 | 223.36 | 2925.11 | 215.84 | 60.56 | 77113.14 | 0.28 | 0.78 | 0.42 | 4.74 | 1 | 10
1 | 65 | CONCLUIDO | 3.8275 | 26.13 | 20.71 | 10.44 | 0.17 | 119 | 133.55 | 46.47 | 1.25 | 117 | 20.83 | 16704.7 | 203.96 | 2924.75 | 172.29 | 60.56 | 55554.29 | 0.35 | 0.83 | 0.36 | 3.43 | 1 | 10
2 | 65 | CONCLUIDO | 4.0673 | 24.59 | 19.9 | 12.98 | 0.2 | 92 | 133.88 | 46.47 | 1.5 | 90 | 20.91 | 16746.01 | 189.73 | 2924.78 | 146.3 | 60.56 | 42694.75 | 0.41 | 0.86 | 0.31 | 2.62 | 1 | 10
3 | 65 | CONCLUIDO | 4.2486 | 23.54 | 19.34 | 15.68 | 0.23 | 74 | 134.22 | 46.47 | 1.75 | 72 | 21 | 16787.35 | 177.94 | 2924.72 | 127.68 | 60.56 | 33474.08 | 0.47 | 0.89 | 0.29 | 2.06 | 1 | 10
4 | 65 | CONCLUIDO | 4.3897 | 22.78 | 18.94 | 18.63 | 0.26 | 61 | 134.55 | 46.47 | 2 | 59 | 21.09 | 16828.84 | 166.8 | 2924.78 | 114.5 | 60.56 | 26947.76 | 0.53 | 0.91 | 0.27 | 1.66 | 1 | 10
5 | 65 | CONCLUIDO | 4.5021 | 22.21 | 18.64 | 21.93 | 0.29 | 51 | 134.89 | 46.47 | 2.25 | 45 | 21.17 | 16870.25 | 156.82 | 2924.5 | 105.83 | 60.56 | 22666.81 | 0.57 | 0.92 | 0.22 | 1.37 | 1 | 10
6 | 65 | CONCLUIDO | 4.5157 | 22.14 | 18.68 | 23.85 | 0.33 | 47 | 135.22 | 46.47 | 2.5 | 9 | 21.26 | 16911.68 | 153.56 | 2924.59 | 105.19 | 60.56 | 22365.07 | 0.58 | 0.92 | 0.28 | 1.41 | 1 | 10
7 | 65 | CONCLUIDO | 4.5377 | 22.04 | 18.61 | 24.27 | 0.36 | 46 | 135.56 | 46.47 | 2.75 | 0 | 21.34 | 16953.14 | 152.29 | 2924.55 | 101.71 | 60.56 | 20627.65 | 0.6 | 0.92 | 0.3 | 1.33 | 1 | 10

## RESULTADOS_24
Unnamed: 0 | Volume de calda [L] | STATUS | Capacidade operacional [ha/h] | Tempo de missao [h] | Tempo util [h] | Tempo por voo [min] | Autonomia Projetada [h] | N° Voos | MTOW [kg] | Massa Estrutura [kg] | Combustível [kg] | Abastecimentos | Massa gerador | Potência gerador [W] | Combustível consumido [L] | Calda cons [L] | Distância percorrida [km] | Distância Pulverizando [km] | RTL ACUMULADO[m] | EOC [km/km] | EOC [h/h] | Tempo de manobra [h] | Tempo rtl_rtw [h] | V pulv [m/s] | V desloc [m/s]
0 | 130 | CONCLUIDO | 2.2269 | 44.91 | 26.75 | 5.11 | 0.07 | 314 | 252.85 | 59.19 | 1 | 312 | 62.65 | 31418.63 | 431.77 | 2926.06 | 370.57 | 60.56 | 153718.52 | 0.16 | 0.64 | 0.67 | 9.46 | 1 | 10
1 | 130 | CONCLUIDO | 2.6664 | 37.5 | 23.85 | 6.44 | 0.09 | 222 | 253.3 | 59.19 | 1.25 | 220 | 62.86 | 31474.5 | 381.63 | 2925.54 | 275.06 | 60.56 | 106425.72 | 0.22 | 0.72 | 0.52 | 6.56 | 1 | 10
2 | 130 | CONCLUIDO | 2.9921 | 33.42 | 22.26 | 7.81 | 0.11 | 171 | 253.75 | 59.19 | 1.5 | 169 | 63.06 | 31530.44 | 353.13 | 2924.98 | 223.08 | 60.56 | 80688.71 | 0.27 | 0.77 | 0.44 | 4.98 | 1 | 10
3 | 130 | CONCLUIDO | 3.236 | 30.9 | 21.3 | 9.19 | 0.12 | 139 | 254.21 | 59.19 | 1.75 | 137 | 63.26 | 31586.46 | 335.13 | 2925.04 | 192.39 | 60.56 | 65502.81 | 0.31 | 0.81 | 0.38 | 4.02 | 1 | 10
4 | 130 | CONCLUIDO | 3.4301 | 29.15 | 20.63 | 10.58 | 0.14 | 117 | 254.66 | 59.19 | 2 | 115 | 63.47 | 31642.55 | 321.79 | 2925.05 | 170.08 | 60.56 | 54460.99 | 0.36 | 0.83 | 0.35 | 3.35 | 1 | 10
5 | 130 | CONCLUIDO | 3.5797 | 27.94 | 20.19 | 12 | 0.16 | 101 | 255.12 | 59.19 | 2.25 | 99 | 63.67 | 31698.72 | 312.21 | 2924.93 | 155.75 | 60.56 | 47375.45 | 0.39 | 0.85 | 0.33 | 2.91 | 1 | 10
6 | 130 | CONCLUIDO | 3.7211 | 26.87 | 19.77 | 13.48 | 0.17 | 88 | 255.57 | 59.19 | 2.5 | 86 | 63.88 | 31754.97 | 302.79 | 2924.65 | 141.93 | 60.56 | 40528.6 | 0.43 | 0.87 | 0.3 | 2.49 | 1 | 10
7 | 130 | CONCLUIDO | 3.8183 | 26.19 | 19.52 | 14.83 | 0.19 | 79 | 256.03 | 59.19 | 2.75 | 77 | 64.09 | 31811.29 | 296.35 | 2924.84 | 133.72 | 60.56 | 36470.42 | 0.45 | 0.88 | 0.29 | 2.24 | 1 | 10
8 | 130 | CONCLUIDO | 3.9153 | 25.54 | 19.26 | 16.28 | 0.21 | 71 | 256.49 | 59.19 | 3 | 69 | 64.29 | 31867.69 | 289.9 | 2924.88 | 125.26 | 60.56 | 32282.08 | 0.48 | 0.89 | 0.28 | 1.99 | 1 | 10
9 | 130 | CONCLUIDO | 4.004 | 24.98 | 19.04 | 17.85 | 0.23 | 64 | 256.95 | 59.19 | 3.25 | 62 | 64.5 | 31924.29 | 283.45 | 2924.42 | 118.09 | 60.56 | 28729.35 | 0.51 | 0.9 | 0.26 | 1.76 | 1 | 10
10 | 130 | CONCLUIDO | 4.0865 | 24.47 | 18.83 | 19.48 | 0.24 | 58 | 257.41 | 59.19 | 3.5 | 56 | 64.71 | 31980.84 | 277.52 | 2924.65 | 110.94 | 60.56 | 25186.99 | 0.55 | 0.91 | 0.26 | 1.55 | 1 | 10
11 | 130 | CONCLUIDO | 4.1787 | 23.93 | 18.54 | 20.98 | 0.26 | 53 | 257.86 | 59.19 | 3.75 | 51 | 64.92 | 32037.48 | 269.84 | 2924.53 | 101.21 | 60.56 | 20344.97 | 0.6 | 0.93 | 0.24 | 1.26 | 1 | 10
12 | 130 | CONCLUIDO | 4.1008 | 24.39 | 19.09 | 22.46 | 0.28 | 51 | 258.32 | 59.19 | 4 | 49 | 65.13 | 32094.19 | 277.03 | 2924.48 | 121.9 | 60.56 | 30700.04 | 0.5 | 0.9 | 0.22 | 1.81 | 1 | 10
13 | 130 | CONCLUIDO | 4.2213 | 23.69 | 18.64 | 24.31 | 0.29 | 46 | 258.78 | 59.19 | 4.25 | 44 | 65.34 | 32150.98 | 266.54 | 2924.79 | 104.99 | 60.56 | 22272.02 | 0.58 | 0.92 | 0.24 | 1.36 | 1 | 10
14 | 130 | CONCLUIDO | 4.2713 | 23.41 | 18.5 | 25.82 | 0.31 | 43 | 259.25 | 59.19 | 4.5 | 41 | 65.55 | 32207.85 | 261.55 | 2924.43 | 100.85 | 60.56 | 20217.15 | 0.6 | 0.93 | 0.23 | 1.23 | 1 | 10
15 | 130 | CONCLUIDO | 4.3176 | 23.16 | 18.4 | 27.6 | 0.33 | 40 | 259.71 | 59.19 | 4.75 | 38 | 65.76 | 32264.79 | 256.85 | 2924.49 | 97.12 | 60.56 | 18364.59 | 0.62 | 0.94 | 0.23 | 1.12 | 1 | 10
16 | 130 | CONCLUIDO | 4.3446 | 23.02 | 18.35 | 28.98 | 0.34 | 38 | 260.17 | 59.19 | 5 | 36 | 65.98 | 32321.82 | 253.61 | 2924.58 | 95.75 | 60.56 | 17691.79 | 0.63 | 0.94 | 0.23 | 1.08 | 1 | 10
17 | 130 | CONCLUIDO | 4.3914 | 22.77 | 18.26 | 31.3 | 0.36 | 35 | 260.63 | 59.19 | 5.25 | 33 | 66.19 | 32378.93 | 248.79 | 2924.42 | 92.59 | 60.56 | 16127.46 | 0.65 | 0.94 | 0.22 | 0.98 | 1 | 10
18 | 130 | CONCLUIDO | 4.4239 | 22.6 | 18.19 | 33.07 | 0.37 | 33 | 261.1 | 59.19 | 5.5 | 31 | 66.4 | 32436.11 | 244.78 | 2924.58 | 90.25 | 60.56 | 14963.77 | 0.67 | 0.95 | 0.22 | 0.91 | 1 | 10
19 | 130 | CONCLUIDO | 4.4566 | 22.44 | 18.12 | 35.07 | 0.39 | 31 | 261.56 | 59.19 | 5.75 | 29 | 66.62 | 32493.38 | 239.92 | 2924.35 | 88.1 | 60.56 | 13900.69 | 0.69 | 0.95 | 0.21 | 0.84 | 1 | 10
20 | 130 | CONCLUIDO | 4.4729 | 22.36 | 18.09 | 36.17 | 0.41 | 30 | 262.03 | 59.19 | 6 | 28 | 66.83 | 32550.72 | 235.81 | 2924.48 | 86.84 | 60.56 | 13277.3 | 0.7 | 0.95 | 0.21 | 0.81 | 1 | 10
21 | 130 | CONCLUIDO | 4.5129 | 22.16 | 17.98 | 38.54 | 0.42 | 28 | 262.49 | 59.19 | 6.25 | 26 | 67.05 | 32608.15 | 231.49 | 2924.39 | 83.35 | 60.56 | 11538.82 | 0.73 | 0.96 | 0.21 | 0.71 | 1 | 10
22 | 130 | CONCLUIDO | 4.5397 | 22.03 | 17.95 | 41.43 | 0.44 | 26 | 262.96 | 59.19 | 6.5 | 24 | 67.26 | 32665.66 | 226.49 | 2924.55 | 83.06 | 60.56 | 11406.35 | 0.73 | 0.96 | 0.19 | 0.67 | 1 | 10
23 | 130 | CONCLUIDO | 4.5433 | 22.01 | 17.98 | 43.16 | 0.46 | 25 | 263.42 | 59.19 | 6.75 | 21 | 67.48 | 32723.25 | 224.42 | 2924.48 | 83.68 | 60.56 | 11719.12 | 0.72 | 0.96 | 0.2 | 0.71 | 1 | 10
24 | 130 | CONCLUIDO | 4.5597 | 21.93 | 17.95 | 44.88 | 0.47 | 24 | 263.89 | 59.19 | 7 | 7 | 67.7 | 32780.92 | 220.64 | 2924.67 | 82.07 | 60.56 | 10917.97 | 0.74 | 0.96 | 0.22 | 0.68 | 1 | 10
25 | 130 | CONCLUIDO | 4.5545 | 21.96 | 17.98 | 44.94 | 0.49 | 24 | 264.36 | 59.19 | 7.25 | 3 | 67.92 | 32838.68 | 221.38 | 2924.47 | 82.57 | 60.56 | 11168.95 | 0.73 | 0.96 | 0.23 | 0.7 | 1 | 10
26 | 130 | CONCLUIDO | 4.5589 | 21.94 | 17.96 | 44.89 | 0.5 | 24 | 264.83 | 59.19 | 7.5 | 1 | 68.14 | 32896.51 | 221.13 | 2924.53 | 81.76 | 60.56 | 10766.3 | 0.74 | 0.96 | 0.23 | 0.68 | 1 | 10
27 | 130 | CONCLUIDO | 4.5588 | 21.94 | 17.96 | 44.89 | 0.52 | 24 | 265.3 | 59.19 | 7.75 | 0 | 68.36 | 32954.43 | 221.45 | 2924.53 | 81.7 | 60.56 | 10736.57 | 0.74 | 0.96 | 0.24 | 0.68 | 1 | 10

## RESULTADOS_13
Unnamed: 0 | Volume de calda [L] | STATUS | Capacidade operacional [ha/h] | Tempo de missao [h] | Tempo util [h] | Tempo por voo [min] | Autonomia Projetada [h] | N° Voos | MTOW [kg] | Massa Estrutura [kg] | Combustível [kg] | Abastecimentos | Massa gerador | Potência gerador [W] | Combustível consumido [L] | Calda cons [L] | Distância percorrida [km] | Distância Pulverizando [km] | RTL ACUMULADO[m] | EOC [km/km] | EOC [h/h] | Tempo de manobra [h] | Tempo rtl_rtw [h] | V pulv [m/s] | V desloc [m/s]
0 | 75 | CONCLUIDO | 3.2703 | 30.58 | 22.68 | 7.4 | 0.12 | 184 | 150.44 | 49.1 | 1 | 182 | 25.34 | 18787.76 | 253.11 | 2924.93 | 237.12 | 60.56 | 87643.57 | 0.26 | 0.76 | 0.46 | 5.4 | 1 | 10
1 | 75 | CONCLUIDO | 3.6331 | 27.52 | 21.15 | 9.47 | 0.15 | 134 | 150.78 | 49.1 | 1.25 | 132 | 25.44 | 18830.65 | 230.91 | 2925.02 | 186.88 | 60.56 | 62776.66 | 0.32 | 0.81 | 0.38 | 3.87 | 1 | 10
2 | 75 | CONCLUIDO | 3.8838 | 25.75 | 20.26 | 11.58 | 0.18 | 105 | 151.13 | 49.1 | 1.5 | 103 | 25.54 | 18873.58 | 215.9 | 2924.83 | 157.86 | 60.56 | 48407.88 | 0.38 | 0.85 | 0.33 | 2.98 | 1 | 10
3 | 75 | CONCLUIDO | 4.0725 | 24.55 | 19.68 | 13.89 | 0.2 | 85 | 151.48 | 49.1 | 1.75 | 83 | 25.64 | 18916.54 | 204.32 | 2924.94 | 138.88 | 60.56 | 39021.77 | 0.44 | 0.87 | 0.3 | 2.4 | 1 | 10
4 | 75 | CONCLUIDO | 4.2177 | 23.71 | 19.26 | 16.28 | 0.23 | 71 | 151.83 | 49.1 | 2 | 69 | 25.73 | 18959.54 | 194.54 | 2924.92 | 125.23 | 60.56 | 32264.04 | 0.48 | 0.89 | 0.28 | 1.98 | 1 | 10
5 | 75 | CONCLUIDO | 4.3456 | 23.01 | 18.9 | 18.9 | 0.26 | 60 | 152.18 | 49.1 | 2.25 | 58 | 25.83 | 19002.56 | 184.61 | 2924.56 | 113.28 | 60.56 | 26342.65 | 0.53 | 0.91 | 0.26 | 1.62 | 1 | 10
6 | 75 | CONCLUIDO | 4.4444 | 22.5 | 18.64 | 21.5 | 0.29 | 52 | 152.53 | 49.1 | 2.5 | 50 | 25.93 | 19045.63 | 175.67 | 2924.6 | 105.34 | 60.56 | 22415.76 | 0.57 | 0.92 | 0.22 | 1.36 | 1 | 10
7 | 75 | CONCLUIDO | 4.4814 | 22.31 | 18.63 | 24.3 | 0.32 | 46 | 152.88 | 49.1 | 2.75 | 43 | 26.03 | 19088.72 | 170.17 | 2924.49 | 104.84 | 60.56 | 22196.4 | 0.58 | 0.92 | 0.24 | 1.36 | 1 | 10
8 | 75 | CONCLUIDO | 4.5482 | 21.99 | 18.46 | 27.01 | 0.35 | 41 | 153.23 | 49.1 | 3 | 12 | 26.13 | 19131.85 | 163.31 | 2924.47 | 97.93 | 60.56 | 18763.64 | 0.62 | 0.93 | 0.27 | 1.18 | 1 | 10
9 | 75 | CONCLUIDO | 4.5413 | 22.02 | 18.49 | 27.06 | 0.37 | 41 | 153.58 | 49.1 | 3.25 | 2 | 26.23 | 19175.02 | 163.09 | 2924.54 | 98.63 | 60.56 | 19114.76 | 0.61 | 0.93 | 0.28 | 1.21 | 1 | 10
10 | 75 | CONCLUIDO | 4.5556 | 21.95 | 18.45 | 27.68 | 0.4 | 40 | 153.93 | 49.1 | 3.5 | 0 | 26.33 | 19218.22 | 162.92 | 2924.4 | 97.35 | 60.56 | 18481.84 | 0.62 | 0.93 | 0.28 | 1.18 | 1 | 10

## RESULTADOS_17
Unnamed: 0 | Volume de calda [L] | STATUS | Capacidade operacional [ha/h] | Tempo de missao [h] | Tempo util [h] | Tempo por voo [min] | Autonomia Projetada [h] | N° Voos | MTOW [kg] | Massa Estrutura [kg] | Combustível [kg] | Abastecimentos | Massa gerador | Potência gerador [W] | Combustível consumido [L] | Calda cons [L] | Distância percorrida [km] | Distância Pulverizando [km] | RTL ACUMULADO[m] | EOC [km/km] | EOC [h/h] | Tempo de manobra [h] | Tempo rtl_rtw [h] | V pulv [m/s] | V desloc [m/s]
0 | 95 | CONCLUIDO | 2.8581 | 34.99 | 24.03 | 6.32 | 0.1 | 228 | 185.69 | 53.44 | 1 | 226 | 36.26 | 23136.14 | 313.41 | 2925.72 | 281.58 | 60.56 | 109656.63 | 0.22 | 0.72 | 0.53 | 6.75 | 1 | 10
1 | 95 | CONCLUIDO | 3.2594 | 30.68 | 22.07 | 8.03 | 0.12 | 165 | 186.07 | 53.44 | 1.25 | 163 | 36.39 | 23182.76 | 283.58 | 2925.08 | 217.36 | 60.56 | 77861.53 | 0.28 | 0.78 | 0.42 | 4.79 | 1 | 10
2 | 95 | CONCLUIDO | 3.5375 | 28.27 | 21 | 9.77 | 0.14 | 129 | 186.45 | 53.44 | 1.5 | 127 | 36.51 | 23229.42 | 265.6 | 2924.9 | 182.04 | 60.56 | 60380.86 | 0.33 | 0.82 | 0.37 | 3.72 | 1 | 10
3 | 95 | CONCLUIDO | 3.7556 | 26.63 | 20.25 | 11.57 | 0.17 | 105 | 186.83 | 53.44 | 1.75 | 103 | 36.64 | 23276.13 | 252.3 | 2924.69 | 157.46 | 60.56 | 48208.39 | 0.38 | 0.85 | 0.33 | 2.97 | 1 | 10
4 | 95 | CONCLUIDO | 3.9188 | 25.52 | 19.77 | 13.48 | 0.19 | 88 | 187.21 | 53.44 | 2 | 86 | 36.77 | 23322.88 | 242.14 | 2924.61 | 142.08 | 60.56 | 40605.15 | 0.43 | 0.87 | 0.3 | 2.5 | 1 | 10
5 | 95 | CONCLUIDO | 4.0483 | 24.7 | 19.4 | 15.32 | 0.21 | 76 | 187.59 | 53.44 | 2.25 | 74 | 36.9 | 23369.68 | 233.62 | 2924.61 | 129.76 | 60.56 | 34507.03 | 0.47 | 0.89 | 0.29 | 2.13 | 1 | 10
6 | 95 | CONCLUIDO | 4.1612 | 24.03 | 19.11 | 17.37 | 0.24 | 66 | 187.97 | 53.44 | 2.5 | 64 | 37.03 | 23416.52 | 225.82 | 2924.63 | 120.06 | 60.56 | 29704.48 | 0.5 | 0.9 | 0.27 | 1.83 | 1 | 10
7 | 95 | CONCLUIDO | 4.2633 | 23.46 | 18.83 | 19.48 | 0.26 | 58 | 188.35 | 53.44 | 2.75 | 56 | 37.16 | 23463.4 | 217.86 | 2924.48 | 110.93 | 60.56 | 25180.33 | 0.55 | 0.91 | 0.26 | 1.55 | 1 | 10
8 | 95 | CONCLUIDO | 4.3433 | 23.02 | 18.62 | 21.48 | 0.28 | 52 | 188.73 | 53.44 | 3 | 50 | 37.29 | 23510.33 | 210.71 | 2924.48 | 104.81 | 60.56 | 22152.17 | 0.58 | 0.92 | 0.22 | 1.34 | 1 | 10
9 | 95 | CONCLUIDO | 4.3673 | 22.9 | 18.68 | 23.85 | 0.3 | 47 | 189.11 | 53.44 | 3.25 | 45 | 37.42 | 23557.3 | 207.75 | 2924.58 | 106.54 | 60.56 | 23040.36 | 0.57 | 0.92 | 0.24 | 1.4 | 1 | 10
10 | 95 | CONCLUIDO | 4.4411 | 22.52 | 18.48 | 26.41 | 0.33 | 42 | 189.49 | 53.44 | 3.5 | 40 | 37.55 | 23604.32 | 200.21 | 2924.64 | 100 | 60.56 | 19792.6 | 0.61 | 0.93 | 0.23 | 1.21 | 1 | 10
11 | 95 | CONCLUIDO | 4.4981 | 22.23 | 18.35 | 28.97 | 0.35 | 38 | 189.87 | 53.44 | 3.75 | 36 | 37.69 | 23651.38 | 193.2 | 2924.74 | 95.43 | 60.56 | 17528.67 | 0.63 | 0.94 | 0.23 | 1.07 | 1 | 10
12 | 95 | CONCLUIDO | 4.5434 | 22.01 | 18.24 | 31.27 | 0.37 | 35 | 190.25 | 53.44 | 4 | 30 | 37.82 | 23698.48 | 187.33 | 2924.49 | 91.7 | 60.56 | 15680.51 | 0.66 | 0.94 | 0.23 | 0.96 | 1 | 10
13 | 95 | CONCLUIDO | 4.5632 | 21.91 | 18.22 | 33.12 | 0.4 | 33 | 190.63 | 53.44 | 4.25 | 10 | 37.95 | 23745.63 | 183.5 | 2924.47 | 90.43 | 60.56 | 15054.56 | 0.67 | 0.94 | 0.24 | 0.94 | 1 | 10
14 | 95 | CONCLUIDO | 4.579 | 21.84 | 18.18 | 34.09 | 0.42 | 32 | 191.02 | 53.44 | 4.5 | 4 | 38.08 | 23792.83 | 182.2 | 2924.36 | 88.74 | 60.56 | 14216.37 | 0.68 | 0.95 | 0.25 | 0.9 | 1 | 10
15 | 95 | CONCLUIDO | 4.5783 | 21.84 | 18.18 | 34.09 | 0.44 | 32 | 191.4 | 53.44 | 4.75 | 0 | 38.22 | 23840.07 | 182.6 | 2924.35 | 88.73 | 60.56 | 14209.47 | 0.68 | 0.95 | 0.26 | 0.91 | 1 | 10

## RESULTADOS_9
Unnamed: 0 | Volume de calda [L] | STATUS | Capacidade operacional [ha/h] | Tempo de missao [h] | Tempo util [h] | Tempo por voo [min] | Autonomia Projetada [h] | N° Voos | MTOW [kg] | Massa Estrutura [kg] | Combustível [kg] | Abastecimentos | Massa gerador | Potência gerador [W] | Combustível consumido [L] | Calda cons [L] | Distância percorrida [km] | Distância Pulverizando [km] | RTL ACUMULADO[m] | EOC [km/km] | EOC [h/h] | Tempo de manobra [h] | Tempo rtl_rtw [h] | V pulv [m/s] | V desloc [m/s]
0 | 55 | CONCLUIDO | 3.7377 | 26.75 | 21.33 | 9.14 | 0.15 | 140 | 116.05 | 43.4 | 1 | 138 | 16.65 | 14546.17 | 192.58 | 2924.94 | 192.62 | 60.56 | 65614.13 | 0.31 | 0.81 | 0.39 | 4.05 | 1 | 10
1 | 55 | CONCLUIDO | 4.0478 | 24.7 | 20.18 | 11.87 | 0.19 | 102 | 116.37 | 43.4 | 1.25 | 100 | 16.72 | 14585.96 | 175.13 | 2924.92 | 155.29 | 60.56 | 47138.52 | 0.39 | 0.85 | 0.33 | 2.9 | 1 | 10
2 | 55 | CONCLUIDO | 4.2725 | 23.41 | 19.46 | 14.97 | 0.23 | 78 | 116.69 | 43.4 | 1.5 | 76 | 16.79 | 14625.77 | 160.93 | 2924.86 | 131.61 | 60.56 | 35418.58 | 0.46 | 0.88 | 0.29 | 2.18 | 1 | 10
3 | 55 | CONCLUIDO | 4.4373 | 22.54 | 18.97 | 18.36 | 0.26 | 62 | 117.01 | 43.4 | 1.75 | 56 | 16.86 | 14665.62 | 148.33 | 2924.51 | 115.47 | 60.56 | 27430.61 | 0.52 | 0.91 | 0.27 | 1.69 | 1 | 10
4 | 55 | CONCLUIDO | 4.4959 | 22.24 | 18.84 | 20.56 | 0.3 | 55 | 117.34 | 43.4 | 2 | 12 | 16.94 | 14705.49 | 142.91 | 2924.67 | 109.78 | 60.56 | 24618.63 | 0.55 | 0.91 | 0.31 | 1.57 | 1 | 10
5 | 55 | CONCLUIDO | 4.4876 | 22.28 | 18.89 | 20.6 | 0.34 | 55 | 117.66 | 43.4 | 2.25 | 0 | 17.01 | 14745.39 | 143.02 | 2924.62 | 110.49 | 60.56 | 24974.64 | 0.55 | 0.91 | 0.33 | 1.61 | 1 | 10

## resultados
Unnamed: 0 | Volume de calda [L] | STATUS | Capacidade operacional [ha/h] | Tempo de missao [h] | Tempo util [h] | Tempo por voo [min] | Autonomia Projetada [h] | N° Voos | MTOW [kg] | Massa Estrutura [kg] | Combustível [kg] | Abastecimentos | Massa gerador | Potência gerador [W] | Combustível consumido [L] | Calda cons [L] | Distância percorrida [km] | Distância Pulverizando [km] | RTL ACUMULADO[m] | EOC [km/km] | EOC [h/h] | Tempo de manobra [h] | Tempo rtl_rtw [h] | V pulv [m/s] | V desloc [m/s]
0 | 100 | CONCLUIDO | 2.7632 | 36.19 | 24.38 | 6.12 | 0.09 | 239 | 194.77 | 54.38 | 1 | 237 | 39.4 | 24256.19 | 328.96 | 2925.99 | 292.81 | 60.56 | 115215.1 | 0.21 | 0.71 | 0.54 | 7.09 | 1 | 10
1 | 100 | CONCLUIDO | 3.167 | 31.58 | 22.33 | 7.74 | 0.11 | 173 | 195.16 | 54.38 | 1.25 | 171 | 39.53 | 24303.87 | 297.26 | 2925.15 | 225.3 | 60.56 | 81790.11 | 0.27 | 0.77 | 0.45 | 5.05 | 1 | 10
2 | 100 | CONCLUIDO | 3.4525 | 28.96 | 21.2 | 9.42 | 0.14 | 135 | 195.55 | 54.38 | 1.5 | 133 | 39.67 | 24351.61 | 278.26 | 2925.2 | 188.47 | 60.56 | 63563.08 | 0.32 | 0.81 | 0.38 | 3.92 | 1 | 10
3 | 100 | CONCLUIDO | 3.6747 | 27.21 | 20.42 | 11.14 | 0.16 | 110 | 195.93 | 54.38 | 1.75 | 108 | 39.81 | 24399.39 | 264.23 | 2924.95 | 163.05 | 60.56 | 50980.3 | 0.37 | 0.84 | 0.34 | 3.14 | 1 | 10
4 | 100 | CONCLUIDO | 3.8373 | 26.06 | 19.93 | 12.86 | 0.18 | 93 | 196.32 | 54.38 | 2 | 91 | 39.95 | 24447.22 | 254.14 | 2924.82 | 146.97 | 60.56 | 43027 | 0.41 | 0.86 | 0.31 | 2.65 | 1 | 10
5 | 100 | CONCLUIDO | 3.9865 | 25.08 | 19.5 | 14.81 | 0.2 | 79 | 196.71 | 54.38 | 2.25 | 77 | 40.08 | 24495.09 | 244.44 | 2924.73 | 132.86 | 60.56 | 36040.94 | 0.46 | 0.88 | 0.29 | 2.22 | 1 | 10
6 | 100 | CONCLUIDO | 4.0995 | 24.39 | 19.19 | 16.69 | 0.23 | 69 | 197.1 | 54.38 | 2.5 | 67 | 40.22 | 24543.01 | 236.66 | 2924.9 | 122.97 | 60.56 | 31144.04 | 0.49 | 0.9 | 0.27 | 1.91 | 1 | 10
7 | 100 | CONCLUIDO | 4.1964 | 23.83 | 18.94 | 18.63 | 0.25 | 61 | 197.49 | 54.38 | 2.75 | 59 | 40.36 | 24590.98 | 229.64 | 2924.77 | 114.48 | 60.56 | 26939.51 | 0.53 | 0.91 | 0.26 | 1.66 | 1 | 10
8 | 100 | CONCLUIDO | 4.3165 | 23.17 | 18.55 | 20.61 | 0.27 | 54 | 197.88 | 54.38 | 3 | 52 | 40.5 | 24639 | 219.87 | 2924.61 | 101.67 | 60.56 | 20570.17 | 0.6 | 0.93 | 0.24 | 1.27 | 1 | 10
9 | 100 | CONCLUIDO | 4.2887 | 23.32 | 18.86 | 22.63 | 0.29 | 50 | 198.27 | 54.38 | 3.25 | 48 | 40.64 | 24687.06 | 221.1 | 2924.72 | 112.62 | 60.56 | 26065.89 | 0.54 | 0.91 | 0.24 | 1.58 | 1 | 10
10 | 100 | CONCLUIDO | 4.3756 | 22.85 | 18.59 | 24.78 | 0.31 | 45 | 198.66 | 54.38 | 3.5 | 43 | 40.78 | 24735.17 | 213.14 | 2924.54 | 103.42 | 60.56 | 21490.06 | 0.59 | 0.93 | 0.24 | 1.31 | 1 | 10
11 | 100 | CONCLUIDO | 4.4332 | 22.56 | 18.45 | 26.99 | 0.33 | 41 | 199.05 | 54.38 | 3.75 | 39 | 40.92 | 24783.33 | 207.17 | 2924.45 | 98.79 | 60.56 | 19194.26 | 0.61 | 0.93 | 0.23 | 1.17 | 1 | 10
12 | 100 | CONCLUIDO | 4.4922 | 22.26 | 18.31 | 29.68 | 0.36 | 37 | 199.44 | 54.38 | 4 | 35 | 41.06 | 24831.54 | 200.46 | 2924.4 | 94.13 | 60.56 | 16885.21 | 0.64 | 0.94 | 0.22 | 1.03 | 1 | 10
13 | 100 | CONCLUIDO | 4.5348 | 22.05 | 18.21 | 32.14 | 0.38 | 34 | 199.83 | 54.38 | 4.25 | 32 | 41.2 | 24879.79 | 195.07 | 2924.52 | 91 | 60.56 | 15337.08 | 0.67 | 0.94 | 0.22 | 0.93 | 1 | 10
14 | 100 | CONCLUIDO | 4.5596 | 21.93 | 18.17 | 34.07 | 0.4 | 32 | 200.22 | 54.38 | 4.5 | 20 | 41.35 | 24928.09 | 189.84 | 2924.52 | 89.28 | 60.56 | 14483.87 | 0.68 | 0.95 | 0.23 | 0.89 | 1 | 10
15 | 100 | CONCLUIDO | 4.5642 | 21.91 | 18.19 | 35.2 | 0.42 | 31 | 200.61 | 54.38 | 4.75 | 4 | 41.49 | 24976.45 | 187.8 | 2924.53 | 89.42 | 60.56 | 14561.95 | 0.68 | 0.95 | 0.24 | 0.91 | 1 | 10
16 | 100 | CONCLUIDO | 4.5629 | 21.92 | 18.19 | 35.21 | 0.44 | 31 | 201.01 | 54.38 | 5 | 0 | 41.63 | 25024.84 | 188.02 | 2924.52 | 89.41 | 60.56 | 14555.14 | 0.68 | 0.95 | 0.25 | 0.92 | 1 | 10
0 | 140 | CONCLUIDO | 2.0618 | 48.5 | 27.69 | 4.84 | 0.06 | 343 | 274.09 | 60.56 | 1 | 341 | 72.53 | 34038.11 | 471.54 | 2926.22 | 401.61 | 60.56 | 169093.37 | 0.15 | 0.62 | 0.71 | 10.4 | 1 | 10
1 | 140 | CONCLUIDO | 2.5104 | 39.83 | 24.4 | 6.1 | 0.08 | 240 | 274.57 | 60.56 | 1.25 | 238 | 72.76 | 34097.72 | 412.47 | 2925.61 | 293.48 | 60.56 | 115542.87 | 0.21 | 0.71 | 0.55 | 7.12 | 1 | 10
2 | 140 | CONCLUIDO | 2.8436 | 35.17 | 22.66 | 7.39 | 0.1 | 184 | 275.05 | 60.56 | 1.5 | 182 | 73 | 34157.42 | 380.21 | 2924.99 | 236.34 | 60.56 | 87252.55 | 0.26 | 0.76 | 0.46 | 5.38 | 1 | 10
3 | 140 | CONCLUIDO | 3.0985 | 32.27 | 21.59 | 8.69 | 0.11 | 149 | 275.54 | 60.56 | 1.75 | 147 | 73.23 | 34217.22 | 359.61 | 2924.9 | 201.6 | 60.56 | 70061.25 | 0.3 | 0.8 | 0.4 | 4.31 | 1 | 10
4 | 140 | CONCLUIDO | 3.2905 | 30.39 | 20.91 | 9.96 | 0.13 | 126 | 276.02 | 60.56 | 2 | 124 | 73.47 | 34277.1 | 345.87 | 2924.72 | 179.11 | 60.56 | 58930.69 | 0.34 | 0.82 | 0.37 | 3.63 | 1 | 10
5 | 140 | CONCLUIDO | 3.4598 | 28.9 | 20.36 | 11.31 | 0.14 | 108 | 276.51 | 60.56 | 2.25 | 106 | 73.71 | 34337.08 | 334.29 | 2924.69 | 161.29 | 60.56 | 50112.06 | 0.38 | 0.85 | 0.34 | 3.08 | 1 | 10
6 | 140 | CONCLUIDO | 3.5935 | 27.83 | 19.97 | 12.61 | 0.16 | 95 | 277 | 60.56 | 2.5 | 93 | 73.94 | 34397.15 | 325.42 | 2924.64 | 148.25 | 60.56 | 43652.65 | 0.41 | 0.86 | 0.31 | 2.69 | 1 | 10
7 | 140 | CONCLUIDO | 3.711 | 26.95 | 19.66 | 14.04 | 0.18 | 84 | 277.48 | 60.56 | 2.75 | 82 | 74.18 | 34457.31 | 317.84 | 2924.83 | 138.1 | 60.56 | 38634.76 | 0.44 | 0.88 | 0.3 | 2.38 | 1 | 10
8 | 140 | CONCLUIDO | 3.8049 | 26.28 | 19.41 | 15.32 | 0.19 | 76 | 277.97 | 60.56 | 3 | 74 | 74.42 | 34517.57 | 311.52 | 2924.72 | 129.88 | 60.56 | 34566.78 | 0.47 | 0.89 | 0.29 | 2.13 | 1 | 10
9 | 140 | CONCLUIDO | 3.8909 | 25.7 | 19.2 | 16.69 | 0.21 | 69 | 278.46 | 60.56 | 3.25 | 67 | 74.66 | 34577.92 | 305.53 | 2924.64 | 123.02 | 60.56 | 31170.09 | 0.49 | 0.9 | 0.27 | 1.92 | 1 | 10
10 | 140 | CONCLUIDO | 3.9693 | 25.19 | 19 | 18.1 | 0.22 | 63 | 278.95 | 60.56 | 3.5 | 61 | 74.9 | 34638.36 | 299.91 | 2924.64 | 116.63 | 60.56 | 28002.71 | 0.52 | 0.91 | 0.26 | 1.72 | 1 | 10
11 | 140 | CONCLUIDO | 4.0385 | 24.76 | 18.83 | 19.48 | 0.24 | 58 | 279.44 | 60.56 | 3.75 | 56 | 75.14 | 34698.9 | 294.69 | 2924.65 | 110.74 | 60.56 | 25084.22 | 0.55 | 0.91 | 0.26 | 1.55 | 1 | 10
12 | 140 | CONCLUIDO | 4.1335 | 24.19 | 18.52 | 20.97 | 0.25 | 53 | 279.94 | 60.56 | 4 | 51 | 75.38 | 34759.54 | 286.81 | 2924.49 | 100.97 | 60.56 | 20226.38 | 0.6 | 0.93 | 0.23 | 1.25 | 1 | 10
13 | 140 | CONCLUIDO | 4.0611 | 24.62 | 19.06 | 22.42 | 0.27 | 51 | 280.43 | 60.56 | 4.25 | 49 | 75.62 | 34820.27 | 294.44 | 2924.57 | 120.91 | 60.56 | 30206.7 | 0.5 | 0.9 | 0.22 | 1.78 | 1 | 10
14 | 140 | CONCLUIDO | 4.1591 | 24.04 | 18.69 | 23.86 | 0.29 | 47 | 280.92 | 60.56 | 4.5 | 45 | 75.87 | 34881.09 | 285.52 | 2924.5 | 106.95 | 60.56 | 23243.71 | 0.57 | 0.92 | 0.24 | 1.41 | 1 | 10
15 | 140 | CONCLUIDO | 4.2099 | 23.75 | 18.55 | 25.3 | 0.3 | 44 | 281.41 | 60.56 | 4.75 | 42 | 76.11 | 34942.02 | 280.45 | 2924.44 | 102.45 | 60.56 | 21007.56 | 0.59 | 0.93 | 0.23 | 1.28 | 1 | 10
16 | 140 | CONCLUIDO | 4.2575 | 23.49 | 18.45 | 26.99 | 0.32 | 41 | 281.91 | 60.56 | 5 | 39 | 76.35 | 35003.04 | 276.45 | 2924.69 | 98.69 | 60.56 | 19145.39 | 0.61 | 0.93 | 0.23 | 1.17 | 1 | 10
17 | 140 | CONCLUIDO | 4.2891 | 23.32 | 18.38 | 28.27 | 0.33 | 39 | 282.4 | 60.56 | 5.25 | 37 | 76.6 | 35064.15 | 271.95 | 2924.64 | 96.51 | 60.56 | 18063.8 | 0.63 | 0.94 | 0.23 | 1.1 | 1 | 10
18 | 140 | CONCLUIDO | 4.3363 | 23.06 | 18.28 | 30.47 | 0.35 | 36 | 282.9 | 60.56 | 5.5 | 34 | 76.85 | 35125.37 | 268.2 | 2924.43 | 93.32 | 60.56 | 16487.4 | 0.65 | 0.94 | 0.22 | 1 | 1 | 10
19 | 140 | CONCLUIDO | 4.37 | 22.88 | 18.21 | 32.13 | 0.36 | 34 | 283.4 | 60.56 | 5.75 | 32 | 77.09 | 35186.68 | 264.25 | 2924.58 | 90.88 | 60.56 | 15274.68 | 0.67 | 0.95 | 0.22 | 0.93 | 1 | 10
20 | 140 | CONCLUIDO | 4.3824 | 22.82 | 18.19 | 33.08 | 0.38 | 33 | 283.9 | 60.56 | 6 | 31 | 77.34 | 35248.1 | 260.5 | 2924.4 | 90.45 | 60.56 | 15067.18 | 0.67 | 0.95 | 0.22 | 0.92 | 1 | 10
21 | 140 | CONCLUIDO | 4.4154 | 22.65 | 18.13 | 35.09 | 0.39 | 31 | 284.4 | 60.56 | 6.25 | 29 | 77.59 | 35309.61 | 257 | 2924.37 | 88.42 | 60.56 | 14061.5 | 0.68 | 0.95 | 0.21 | 0.85 | 1 | 10
22 | 140 | CONCLUIDO | 4.4499 | 22.47 | 18.06 | 37.36 | 0.41 | 29 | 284.89 | 60.56 | 6.5 | 27 | 77.84 | 35371.22 | 252.57 | 2924.51 | 86.03 | 60.56 | 12874.46 | 0.7 | 0.95 | 0.21 | 0.78 | 1 | 10
23 | 140 | CONCLUIDO | 4.4763 | 22.34 | 17.98 | 38.52 | 0.42 | 28 | 285.39 | 60.56 | 6.75 | 26 | 78.09 | 35432.93 | 249.04 | 2924.42 | 82.97 | 60.56 | 11352.18 | 0.73 | 0.96 | 0.21 | 0.7 | 1 | 10
24 | 140 | CONCLUIDO | 4.5072 | 22.19 | 17.93 | 41.37 | 0.44 | 26 | 285.9 | 60.56 | 7 | 24 | 78.34 | 35494.74 | 244.15 | 2924.61 | 82.15 | 60.56 | 10950.37 | 0.74 | 0.96 | 0.19 | 0.65 | 1 | 10
25 | 140 | CONCLUIDO | 4.4795 | 22.32 | 18.07 | 41.69 | 0.45 | 26 | 286.4 | 60.56 | 7.25 | 24 | 78.59 | 35556.78 | 244.64 | 2924.55 | 86.48 | 60.56 | 13115.87 | 0.7 | 0.95 | 0.21 | 0.79 | 1 | 10
26 | 140 | CONCLUIDO | 4.5213 | 22.12 | 17.96 | 44.91 | 0.47 | 24 | 286.9 | 60.56 | 7.5 | 22 | 78.85 | 35618.8 | 238.74 | 2924.55 | 83.09 | 60.56 | 11430.52 | 0.73 | 0.96 | 0.2 | 0.69 | 1 | 10
27 | 140 | CONCLUIDO | 4.5422 | 22.02 | 17.91 | 46.73 | 0.48 | 23 | 287.41 | 60.56 | 7.75 | 15 | 79.1 | 35680.92 | 235.16 | 2924.38 | 81.23 | 60.56 | 10506.06 | 0.75 | 0.96 | 0.21 | 0.64 | 1 | 10
28 | 140 | CONCLUIDO | 4.5366 | 22.04 | 17.94 | 46.8 | 0.49 | 23 | 287.91 | 60.56 | 8 | 3 | 79.36 | 35743.15 | 233.73 | 2924.4 | 81.52 | 60.56 | 10648.49 | 0.74 | 0.96 | 0.22 | 0.66 | 1 | 10
29 | 140 | CONCLUIDO | 4.5366 | 22.04 | 17.94 | 46.8 | 0.51 | 23 | 288.42 | 60.56 | 8.25 | 3 | 79.61 | 35805.48 | 233.18 | 2924.59 | 81.5 | 60.56 | 10642.03 | 0.74 | 0.96 | 0.22 | 0.66 | 1 | 10
30 | 140 | CONCLUIDO | 4.5534 | 21.96 | 17.91 | 48.85 | 0.52 | 22 | 288.92 | 60.56 | 8.5 | 1 | 79.87 | 35867.91 | 232.65 | 2924.4 | 80.55 | 60.56 | 10168.41 | 0.75 | 0.96 | 0.22 | 0.63 | 1 | 10
31 | 140 | CONCLUIDO | 4.5537 | 21.96 | 17.91 | 48.85 | 0.54 | 22 | 289.43 | 60.56 | 8.75 | 1 | 80.12 | 35930.44 | 232.97 | 2924.47 | 80.41 | 60.56 | 10099.67 | 0.75 | 0.96 | 0.23 | 0.63 | 1 | 10
32 | 140 | CONCLUIDO | 4.5537 | 21.96 | 17.91 | 48.85 | 0.55 | 22 | 289.94 | 60.56 | 9 | 0 | 80.38 | 35993.08 | 233.52 | 2924.4 | 80.37 | 60.56 | 10080.28 | 0.75 | 0.96 | 0.23 | 0.63 | 1 | 10
0 | 40 | CONCLUIDO | 4.1539 | 24.07 | 20.19 | 11.76 | 0.2 | 103 | 89.87 | 37.55 | 1 | 101 | 11.32 | 11317.98 | 141.48 | 2924.76 | 155.33 | 60.56 | 47156.33 | 0.39 | 0.85 | 0.33 | 2.91 | 1 | 10
1 | 40 | CONCLUIDO | 4.3638 | 22.92 | 19.52 | 15.21 | 0.24 | 77 | 90.18 | 37.55 | 1.25 | 31 | 11.37 | 11355.7 | 127.76 | 2924.94 | 131.7 | 60.56 | 35468.62 | 0.46 | 0.88 | 0.35 | 2.24 | 1 | 10
2 | 40 | CONCLUIDO | 4.3735 | 22.86 | 19.51 | 15.61 | 0.29 | 75 | 90.48 | 37.55 | 1.5 | 0 | 11.43 | 11393.43 | 126.96 | 2924.57 | 130.19 | 60.56 | 34724.64 | 0.47 | 0.88 | 0.38 | 2.23 | 1 | 10
0 | 125 | CONCLUIDO | 2.3139 | 43.22 | 26.29 | 5.26 | 0.07 | 300 | 242.64 | 58.47 | 1 | 298 | 58.17 | 30160.1 | 412.75 | 2926.21 | 355.53 | 60.56 | 146269.69 | 0.17 | 0.65 | 0.65 | 9.01 | 1 | 10
1 | 125 | CONCLUIDO | 2.7484 | 36.38 | 23.57 | 6.64 | 0.09 | 213 | 243.08 | 58.47 | 1.25 | 211 | 58.36 | 30214.33 | 366.61 | 2925.55 | 266.45 | 60.56 | 102166.1 | 0.23 | 0.73 | 0.5 | 6.29 | 1 | 10
2 | 125 | CONCLUIDO | 3.0665 | 32.61 | 22.06 | 8.02 | 0.11 | 165 | 243.52 | 58.47 | 1.5 | 163 | 58.55 | 30268.64 | 340.06 | 2924.98 | 217.18 | 60.56 | 77771.97 | 0.28 | 0.78 | 0.42 | 4.78 | 1 | 10
3 | 125 | CONCLUIDO | 3.3073 | 30.24 | 21.15 | 9.47 | 0.13 | 134 | 243.96 | 58.47 | 1.75 | 132 | 58.74 | 30323.01 | 323.09 | 2924.89 | 186.97 | 60.56 | 62821.3 | 0.32 | 0.81 | 0.38 | 3.87 | 1 | 10
4 | 125 | CONCLUIDO | 3.4959 | 28.6 | 20.51 | 10.89 | 0.15 | 113 | 244.41 | 58.47 | 2 | 111 | 58.93 | 30377.45 | 310.43 | 2924.68 | 166.18 | 60.56 | 52527.83 | 0.36 | 0.84 | 0.35 | 3.23 | 1 | 10
5 | 125 | CONCLUIDO | 3.6567 | 27.35 | 20.01 | 12.38 | 0.16 | 97 | 244.85 | 58.47 | 2.25 | 95 | 59.12 | 30431.96 | 299.84 | 2924.75 | 149.64 | 60.56 | 44337.61 | 0.4 | 0.86 | 0.32 | 2.73 | 1 | 10
6 | 125 | CONCLUIDO | 3.7794 | 26.46 | 19.69 | 13.9 | 0.18 | 85 | 245.29 | 58.47 | 2.5 | 83 | 59.32 | 30486.54 | 292.14 | 2924.7 | 139.19 | 60.56 | 39174.78 | 0.44 | 0.87 | 0.3 | 2.41 | 1 | 10
7 | 125 | CONCLUIDO | 3.884 | 25.75 | 19.4 | 15.32 | 0.2 | 76 | 245.73 | 58.47 | 2.75 | 74 | 59.51 | 30541.19 | 284.99 | 2924.61 | 129.76 | 60.56 | 34503.57 | 0.47 | 0.89 | 0.29 | 2.12 | 1 | 10
8 | 125 | CONCLUIDO | 3.978 | 25.14 | 19.17 | 16.91 | 0.22 | 68 | 246.18 | 58.47 | 3 | 66 | 59.7 | 30595.91 | 278.68 | 2924.54 | 122.18 | 60.56 | 30753.09 | 0.5 | 0.9 | 0.27 | 1.89 | 1 | 10
9 | 125 | CONCLUIDO | 4.056 | 24.65 | 18.97 | 18.36 | 0.23 | 62 | 246.62 | 58.47 | 3.25 | 60 | 59.9 | 30650.7 | 272.66 | 2924.75 | 115.64 | 60.56 | 27515.7 | 0.52 | 0.91 | 0.26 | 1.69 | 1 | 10
10 | 125 | CONCLUIDO | 4.1558 | 24.06 | 18.66 | 19.99 | 0.25 | 56 | 247.07 | 58.47 | 3.5 | 54 | 60.09 | 30705.56 | 264.85 | 2924.39 | 105.21 | 60.56 | 22328.84 | 0.58 | 0.92 | 0.25 | 1.38 | 1 | 10
11 | 125 | CONCLUIDO | 4.1868 | 23.88 | 18.67 | 21.54 | 0.27 | 52 | 247.51 | 58.47 | 3.75 | 50 | 60.29 | 30760.49 | 262.29 | 2924.56 | 106.9 | 60.56 | 23197.09 | 0.57 | 0.92 | 0.22 | 1.39 | 1 | 10
12 | 125 | CONCLUIDO | 4.2146 | 23.73 | 18.7 | 23.38 | 0.29 | 48 | 247.96 | 58.47 | 4 | 46 | 60.48 | 30815.5 | 260.24 | 2924.52 | 107.5 | 60.56 | 23515.69 | 0.56 | 0.92 | 0.24 | 1.43 | 1 | 10
13 | 125 | CONCLUIDO | 4.2758 | 23.39 | 18.55 | 25.3 | 0.3 | 44 | 248.4 | 58.47 | 4.25 | 42 | 60.68 | 30870.57 | 255.01 | 2924.55 | 102.33 | 60.56 | 20950.52 | 0.59 | 0.93 | 0.24 | 1.27 | 1 | 10
14 | 125 | CONCLUIDO | 4.3225 | 23.14 | 18.44 | 26.99 | 0.32 | 41 | 248.85 | 58.47 | 4.5 | 39 | 60.88 | 30925.72 | 250.16 | 2924.46 | 98.53 | 60.56 | 19065.17 | 0.61 | 0.93 | 0.23 | 1.16 | 1 | 10
15 | 125 | CONCLUIDO | 4.3671 | 22.9 | 18.35 | 28.97 | 0.34 | 38 | 249.3 | 58.47 | 4.75 | 36 | 61.07 | 30980.93 | 245.09 | 2924.41 | 95.67 | 60.56 | 17649.13 | 0.63 | 0.94 | 0.22 | 1.07 | 1 | 10
16 | 125 | CONCLUIDO | 4.3978 | 22.74 | 18.28 | 30.47 | 0.36 | 36 | 249.75 | 58.47 | 5 | 34 | 61.27 | 31036.22 | 241.31 | 2924.35 | 93.48 | 60.56 | 16565.62 | 0.65 | 0.94 | 0.22 | 1.01 | 1 | 10
17 | 125 | CONCLUIDO | 4.4256 | 22.6 | 18.23 | 32.18 | 0.37 | 34 | 250.2 | 58.47 | 5.25 | 32 | 61.47 | 31091.59 | 237.07 | 2924.46 | 91.86 | 60.56 | 15762.68 | 0.66 | 0.94 | 0.22 | 0.96 | 1 | 10
18 | 125 | CONCLUIDO | 4.46 | 22.42 | 18.15 | 34.04 | 0.39 | 32 | 250.64 | 58.47 | 5.5 | 30 | 61.67 | 31147.02 | 231.93 | 2924.46 | 89.1 | 60.56 | 14395 | 0.68 | 0.95 | 0.22 | 0.88 | 1 | 10
19 | 125 | CONCLUIDO | 4.4937 | 22.25 | 18.08 | 36.16 | 0.41 | 30 | 251.09 | 58.47 | 5.75 | 28 | 61.87 | 31202.53 | 227.89 | 2924.52 | 86.72 | 60.56 | 13213.03 | 0.7 | 0.95 | 0.21 | 0.8 | 1 | 10
20 | 125 | CONCLUIDO | 4.532 | 22.07 | 17.99 | 38.54 | 0.42 | 28 | 251.55 | 58.47 | 6 | 26 | 62.07 | 31258.11 | 223.17 | 2924.52 | 83.41 | 60.56 | 11572.48 | 0.73 | 0.96 | 0.21 | 0.71 | 1 | 10
21 | 125 | CONCLUIDO | 4.5574 | 21.94 | 17.96 | 41.44 | 0.44 | 26 | 252 | 58.47 | 6.25 | 22 | 62.27 | 31313.77 | 217.61 | 2924.46 | 83.14 | 60.56 | 11445.51 | 0.73 | 0.96 | 0.19 | 0.68 | 1 | 10
22 | 125 | CONCLUIDO | 4.562 | 21.92 | 17.98 | 43.16 | 0.46 | 25 | 252.45 | 58.47 | 6.5 | 13 | 62.47 | 31369.49 | 215.9 | 2924.4 | 83.14 | 60.56 | 11449.88 | 0.73 | 0.96 | 0.22 | 0.71 | 1 | 10
23 | 125 | CONCLUIDO | 4.5575 | 21.94 | 18 | 43.21 | 0.47 | 25 | 252.9 | 58.47 | 6.75 | 3 | 62.68 | 31425.3 | 215.96 | 2924.56 | 83.42 | 60.56 | 11592.12 | 0.73 | 0.96 | 0.23 | 0.73 | 1 | 10
24 | 125 | CONCLUIDO | 4.5611 | 21.92 | 17.99 | 43.17 | 0.49 | 25 | 253.35 | 58.47 | 7 | 2 | 62.88 | 31481.17 | 215.7 | 2924.48 | 82.83 | 60.56 | 11294.79 | 0.73 | 0.96 | 0.23 | 0.71 | 1 | 10
25 | 125 | CONCLUIDO | 4.5609 | 21.93 | 17.99 | 43.17 | 0.51 | 25 | 253.81 | 58.47 | 7.25 | 0 | 63.08 | 31537.13 | 215.99 | 2924.42 | 82.91 | 60.56 | 11336.16 | 0.73 | 0.96 | 0.23 | 0.71 | 1 | 10
0 | 30 | CONCLUIDO | 4.2348 | 23.61 | 20.23 | 12.26 | 0.24 | 99 | 71.52 | 32.27 | 1 | 1 | 8.25 | 9054.6 | 114.82 | 2924.9 | 152.75 | 60.56 | 45885.62 | 0.4 | 0.85 | 0.45 | 2.95 | 1 | 10
1 | 30 | CONCLUIDO | 4.2344 | 23.62 | 20.23 | 12.26 | 0.3 | 99 | 71.81 | 32.27 | 1.25 | 0 | 8.29 | 9090.98 | 115.22 | 2924.63 | 152.79 | 60.56 | 45906.62 | 0.4 | 0.85 | 0.45 | 2.95 | 1 | 10
0 | 15 | CONCLUIDO | 3.7034 | 27 | 23.13 | 7.08 | 0.43 | 196 | 39.78 | 19.54 | 1 | 0 | 4.24 | 5140 | 90.7 | 2925.79 | 242.73 | 60.56 | 90389.34 | 0.25 | 0.74 | 0.73 | 5.84 | 1 | 10
0 | 70 | CONCLUIDO | 3.3836 | 29.55 | 22.33 | 7.74 | 0.12 | 173 | 141.81 | 47.83 | 1 | 171 | 22.98 | 17723.39 | 238.05 | 2925.42 | 225.31 | 60.56 | 81795.8 | 0.27 | 0.77 | 0.44 | 5.05 | 1 | 10
1 | 70 | CONCLUIDO | 3.735 | 26.77 | 20.91 | 9.95 | 0.16 | 126 | 142.15 | 47.83 | 1.25 | 124 | 23.07 | 17765.46 | 217.08 | 2925.2 | 179.08 | 60.56 | 58916.69 | 0.34 | 0.82 | 0.36 | 3.62 | 1 | 10
2 | 70 | CONCLUIDO | 3.9714 | 25.18 | 20.09 | 12.18 | 0.19 | 99 | 142.49 | 47.83 | 1.5 | 97 | 23.16 | 17807.56 | 203.09 | 2925.1 | 152.23 | 60.56 | 45626.38 | 0.4 | 0.86 | 0.33 | 2.81 | 1 | 10
3 | 70 | CONCLUIDO | 4.1551 | 24.07 | 19.53 | 14.65 | 0.22 | 80 | 142.83 | 47.83 | 1.75 | 78 | 23.25 | 17849.7 | 191.65 | 2924.67 | 134.02 | 60.56 | 36613.78 | 0.45 | 0.88 | 0.29 | 2.25 | 1 | 10
4 | 70 | CONCLUIDO | 4.3025 | 23.24 | 19.11 | 17.37 | 0.25 | 66 | 143.17 | 47.83 | 2 | 64 | 23.34 | 17891.86 | 181.19 | 2924.84 | 120.02 | 60.56 | 29684.04 | 0.5 | 0.9 | 0.27 | 1.83 | 1 | 10
5 | 70 | CONCLUIDO | 4.4594 | 22.42 | 18.61 | 20.3 | 0.28 | 55 | 143.51 | 47.83 | 2.25 | 53 | 23.44 | 17934.06 | 169.05 | 2924.53 | 103.36 | 60.56 | 21408.21 | 0.59 | 0.92 | 0.25 | 1.33 | 1 | 10
6 | 70 | CONCLUIDO | 4.4473 | 22.49 | 18.84 | 23.07 | 0.31 | 49 | 143.86 | 47.83 | 2.5 | 46 | 23.53 | 17976.29 | 166.03 | 2924.53 | 112.55 | 60.56 | 26034.67 | 0.54 | 0.91 | 0.23 | 1.56 | 1 | 10
7 | 70 | CONCLUIDO | 4.5312 | 22.07 | 18.57 | 25.32 | 0.34 | 44 | 144.2 | 47.83 | 2.75 | 10 | 23.62 | 18018.55 | 158.7 | 2924.59 | 101.41 | 60.56 | 20488.94 | 0.6 | 0.93 | 0.28 | 1.29 | 1 | 10
8 | 70 | CONCLUIDO | 4.546 | 22 | 18.53 | 25.85 | 0.37 | 43 | 144.54 | 47.83 | 3 | 1 | 23.71 | 18060.85 | 157.73 | 2924.51 | 99.49 | 60.56 | 19533.53 | 0.61 | 0.93 | 0.29 | 1.25 | 1 | 10
9 | 70 | CONCLUIDO | 4.5455 | 22 | 18.53 | 25.86 | 0.4 | 43 | 144.89 | 47.83 | 3.25 | 0 | 23.81 | 18103.18 | 158.07 | 2924.7 | 99.48 | 60.56 | 19531.09 | 0.61 | 0.93 | 0.29 | 1.25 | 1 | 10
0 | 90 | CONCLUIDO | 2.9621 | 33.76 | 23.66 | 6.57 | 0.1 | 216 | 176.73 | 52.44 | 1 | 214 | 33.29 | 22031.19 | 297.7 | 2925.14 | 269.49 | 60.56 | 103671.2 | 0.22 | 0.73 | 0.5 | 6.38 | 1 | 10
1 | 90 | CONCLUIDO | 3.3496 | 29.85 | 21.85 | 8.35 | 0.13 | 157 | 177.1 | 52.44 | 1.25 | 155 | 33.41 | 22076.81 | 270.54 | 2925.01 | 209.73 | 60.56 | 74083.86 | 0.29 | 0.79 | 0.42 | 4.57 | 1 | 10
2 | 90 | CONCLUIDO | 3.6211 | 27.62 | 20.82 | 10.16 | 0.15 | 123 | 177.47 | 52.44 | 1.5 | 121 | 33.53 | 22122.46 | 253.4 | 2924.94 | 176.37 | 60.56 | 57576.01 | 0.34 | 0.83 | 0.36 | 3.54 | 1 | 10
3 | 90 | CONCLUIDO | 3.8344 | 26.08 | 20.1 | 12.06 | 0.17 | 100 | 177.84 | 52.44 | 1.75 | 98 | 33.65 | 22168.15 | 240.45 | 2924.74 | 152.64 | 60.56 | 45825.61 | 0.4 | 0.86 | 0.33 | 2.82 | 1 | 10
4 | 90 | CONCLUIDO | 3.9908 | 25.06 | 19.65 | 14.04 | 0.2 | 84 | 178.21 | 52.44 | 2 | 82 | 33.77 | 22213.89 | 230.71 | 2924.76 | 137.94 | 60.56 | 38556.89 | 0.44 | 0.88 | 0.29 | 2.37 | 1 | 10
5 | 90 | CONCLUIDO | 4.1184 | 24.28 | 19.3 | 16.08 | 0.22 | 72 | 178.59 | 52.44 | 2.25 | 70 | 33.89 | 22259.66 | 222.02 | 2924.57 | 126.53 | 60.56 | 32908.04 | 0.48 | 0.89 | 0.28 | 2.02 | 1 | 10
6 | 90 | CONCLUIDO | 4.2266 | 23.66 | 19 | 18.09 | 0.25 | 63 | 178.96 | 52.44 | 2.5 | 61 | 34.02 | 22305.48 | 214.07 | 2924.63 | 116.49 | 60.56 | 27937.4 | 0.52 | 0.91 | 0.26 | 1.72 | 1 | 10
7 | 90 | CONCLUIDO | 4.3661 | 22.9 | 18.56 | 20.63 | 0.27 | 54 | 179.33 | 52.44 | 2.75 | 52 | 34.14 | 22351.34 | 203.51 | 2924.55 | 102.1 | 60.56 | 20782.9 | 0.59 | 0.93 | 0.24 | 1.29 | 1 | 10
8 | 90 | CONCLUIDO | 4.3361 | 23.06 | 18.86 | 22.64 | 0.3 | 50 | 179.7 | 52.44 | 3 | 48 | 34.26 | 22397.24 | 203.85 | 2924.62 | 113.36 | 60.56 | 26434.26 | 0.53 | 0.91 | 0.23 | 1.58 | 1 | 10
9 | 90 | CONCLUIDO | 4.4356 | 22.54 | 18.56 | 25.31 | 0.32 | 44 | 180.07 | 52.44 | 3.25 | 42 | 34.38 | 22443.18 | 194.99 | 2924.6 | 102.61 | 60.56 | 21088.46 | 0.59 | 0.93 | 0.23 | 1.28 | 1 | 10
10 | 90 | CONCLUIDO | 4.4924 | 22.26 | 18.42 | 27.63 | 0.34 | 40 | 180.45 | 52.44 | 3.5 | 38 | 34.51 | 22489.16 | 187.34 | 2924.45 | 97.92 | 60.56 | 18766.26 | 0.62 | 0.93 | 0.23 | 1.14 | 1 | 10
11 | 90 | CONCLUIDO | 4.5463 | 22 | 18.3 | 30.49 | 0.37 | 36 | 180.82 | 52.44 | 3.75 | 30 | 34.63 | 22535.19 | 180.47 | 2924.48 | 93.69 | 60.56 | 16669.46 | 0.65 | 0.94 | 0.23 | 1.02 | 1 | 10
12 | 90 | CONCLUIDO | 4.5688 | 21.89 | 18.26 | 32.22 | 0.39 | 34 | 181.19 | 52.44 | 4 | 7 | 34.75 | 22581.25 | 177.91 | 2924.69 | 91.41 | 60.56 | 15537.68 | 0.66 | 0.94 | 0.25 | 0.98 | 1 | 10
13 | 90 | CONCLUIDO | 4.5642 | 21.91 | 18.28 | 32.26 | 0.42 | 34 | 181.57 | 52.44 | 4.25 | 1 | 34.88 | 22627.36 | 178.38 | 2924.73 | 91.86 | 60.56 | 15763.51 | 0.66 | 0.94 | 0.26 | 1 | 1 | 10
14 | 90 | CONCLUIDO | 4.5641 | 21.91 | 18.28 | 32.26 | 0.44 | 34 | 181.94 | 52.44 | 4.5 | 0 | 35 | 22673.63 | 178.44 | 2924.66 | 91.89 | 60.56 | 15780.33 | 0.66 | 0.94 | 0.26 | 1 | 1 | 10
0 | 110 | CONCLUIDO | 2.5798 | 38.76 | 25.09 | 5.75 | 0.08 | 262 | 213.37 | 56.13 | 1 | 260 | 46.25 | 26550.29 | 360.71 | 2925.45 | 316.33 | 60.56 | 126859.33 | 0.19 | 0.69 | 0.58 | 7.8 | 1 | 10
1 | 110 | CONCLUIDO | 2.9995 | 33.34 | 22.79 | 7.27 | 0.1 | 188 | 213.78 | 56.13 | 1.25 | 186 | 46.4 | 26600.32 | 323.95 | 2925.34 | 240.49 | 60.56 | 89312.15 | 0.25 | 0.76 | 0.47 | 5.51 | 1 | 10
2 | 110 | CONCLUIDO | 3.3031 | 30.28 | 21.5 | 8.83 | 0.12 | 146 | 214.19 | 56.13 | 1.5 | 144 | 46.56 | 26650.41 | 302.05 | 2925.32 | 198.33 | 60.56 | 68438.97 | 0.31 | 0.8 | 0.4 | 4.22 | 1 | 10
3 | 110 | CONCLUIDO | 3.5201 | 28.41 | 20.73 | 10.36 | 0.14 | 120 | 214.59 | 56.13 | 1.75 | 118 | 46.72 | 26700.55 | 287.86 | 2924.89 | 173.03 | 60.56 | 55920.9 | 0.35 | 0.83 | 0.36 | 3.45 | 1 | 10
4 | 110 | CONCLUIDO | 3.7121 | 26.94 | 20.1 | 12.06 | 0.17 | 100 | 215 | 56.13 | 2 | 98 | 46.87 | 26750.75 | 275.53 | 2925.25 | 152.58 | 60.56 | 45794.03 | 0.4 | 0.86 | 0.33 | 2.82 | 1 | 10
5 | 110 | CONCLUIDO | 3.8412 | 26.03 | 19.75 | 13.62 | 0.19 | 87 | 215.41 | 56.13 | 2.25 | 85 | 47.03 | 26801 | 267.42 | 2924.75 | 140.87 | 60.56 | 40006.71 | 0.43 | 0.87 | 0.31 | 2.47 | 1 | 10
6 | 110 | CONCLUIDO | 3.9652 | 25.22 | 19.4 | 15.31 | 0.21 | 76 | 215.82 | 56.13 | 2.5 | 74 | 47.19 | 26851.31 | 259.26 | 2924.4 | 129.73 | 60.56 | 34490.78 | 0.47 | 0.89 | 0.29 | 2.12 | 1 | 10
7 | 110 | CONCLUIDO | 4.0683 | 24.58 | 19.14 | 17.14 | 0.23 | 67 | 216.22 | 56.13 | 2.75 | 65 | 47.35 | 26901.66 | 252.3 | 2924.5 | 121.01 | 60.56 | 30173.28 | 0.5 | 0.9 | 0.27 | 1.86 | 1 | 10
8 | 110 | CONCLUIDO | 4.158 | 24.05 | 18.9 | 18.9 | 0.25 | 60 | 216.63 | 56.13 | 3 | 58 | 47.51 | 26952.08 | 245.59 | 2924.48 | 113.28 | 60.56 | 26345.49 | 0.53 | 0.91 | 0.26 | 1.63 | 1 | 10
9 | 110 | CONCLUIDO | 4.2632 | 23.46 | 18.56 | 20.63 | 0.27 | 54 | 217.04 | 56.13 | 3.25 | 52 | 47.66 | 27002.55 | 237.11 | 2924.72 | 102.09 | 60.56 | 20780.76 | 0.59 | 0.93 | 0.24 | 1.29 | 1 | 10
10 | 110 | CONCLUIDO | 4.1886 | 23.87 | 19.11 | 22.48 | 0.29 | 51 | 217.45 | 56.13 | 3.5 | 49 | 47.82 | 27053.07 | 242.44 | 2924.5 | 122.46 | 60.56 | 30978.55 | 0.49 | 0.9 | 0.23 | 1.83 | 1 | 10
11 | 110 | CONCLUIDO | 4.3125 | 23.19 | 18.63 | 24.3 | 0.31 | 46 | 217.86 | 56.13 | 3.75 | 44 | 47.98 | 27103.65 | 231.68 | 2924.61 | 104.95 | 60.56 | 22249.09 | 0.58 | 0.92 | 0.24 | 1.36 | 1 | 10
12 | 110 | CONCLUIDO | 4.3724 | 22.87 | 18.48 | 26.41 | 0.33 | 42 | 218.27 | 56.13 | 4 | 40 | 48.15 | 27154.29 | 225.81 | 2924.5 | 100.01 | 60.56 | 19801.43 | 0.61 | 0.93 | 0.23 | 1.21 | 1 | 10
13 | 110 | CONCLUIDO | 4.4308 | 22.57 | 18.35 | 28.98 | 0.35 | 38 | 218.68 | 56.13 | 4.25 | 36 | 48.31 | 27204.98 | 219.28 | 2924.6 | 95.68 | 60.56 | 17656.38 | 0.63 | 0.94 | 0.22 | 1.07 | 1 | 10
14 | 110 | CONCLUIDO | 4.4572 | 22.44 | 18.3 | 30.5 | 0.36 | 36 | 219.09 | 56.13 | 4.5 | 34 | 48.47 | 27255.72 | 215.09 | 2924.54 | 94.02 | 60.56 | 16833.95 | 0.64 | 0.94 | 0.22 | 1.02 | 1 | 10
15 | 110 | CONCLUIDO | 4.5039 | 22.2 | 18.2 | 33.08 | 0.38 | 33 | 219.51 | 56.13 | 4.75 | 31 | 48.63 | 27306.53 | 209.42 | 2924.47 | 90.65 | 60.56 | 15167.24 | 0.67 | 0.95 | 0.22 | 0.92 | 1 | 10
16 | 110 | CONCLUIDO | 4.5361 | 22.05 | 18.12 | 35.08 | 0.4 | 31 | 219.92 | 56.13 | 5 | 27 | 48.79 | 27357.39 | 203.2 | 2924.45 | 88.01 | 60.56 | 13854.05 | 0.69 | 0.95 | 0.22 | 0.85 | 1 | 10
17 | 110 | CONCLUIDO | 4.5589 | 21.94 | 18.1 | 37.44 | 0.42 | 29 | 220.33 | 56.13 | 5.25 | 14 | 48.95 | 27408.3 | 199.35 | 2924.41 | 86.72 | 60.56 | 13220.14 | 0.7 | 0.95 | 0.23 | 0.82 | 1 | 10
18 | 110 | CONCLUIDO | 4.572 | 21.87 | 18.08 | 38.74 | 0.44 | 28 | 220.74 | 56.13 | 5.5 | 5 | 49.12 | 27459.27 | 197.93 | 2924.57 | 85.79 | 60.56 | 12761.94 | 0.71 | 0.95 | 0.24 | 0.8 | 1 | 10
19 | 110 | CONCLUIDO | 4.5714 | 21.88 | 18.08 | 38.74 | 0.46 | 28 | 221.16 | 56.13 | 5.75 | 0 | 49.28 | 27510.3 | 198.42 | 2924.45 | 85.51 | 60.56 | 12620.47 | 0.71 | 0.95 | 0.25 | 0.8 | 1 | 10
0 | 150 | CONCLUIDO | 1.8997 | 52.64 | 28.75 | 4.59 | 0.06 | 376 | 296.65 | 61.82 | 1 | 374 | 83.83 | 36821.52 | 515.9 | 2926.3 | 436.83 | 60.56 | 186538.44 | 0.14 | 0.6 | 0.77 | 11.46 | 1 | 10
1 | 150 | CONCLUIDO | 2.3602 | 42.37 | 24.98 | 5.79 | 0.07 | 259 | 297.17 | 61.82 | 1.25 | 257 | 84.1 | 36885.7 | 445.33 | 2925.62 | 312.92 | 60.56 | 125167.57 | 0.19 | 0.69 | 0.57 | 7.7 | 1 | 10
2 | 150 | CONCLUIDO | 2.6956 | 37.1 | 23.1 | 7 | 0.09 | 198 | 297.7 | 61.82 | 1.5 | 196 | 84.37 | 36949.99 | 409.18 | 2925.06 | 250.76 | 60.56 | 94397.31 | 0.24 | 0.74 | 0.48 | 5.82 | 1 | 10
3 | 150 | CONCLUIDO | 2.9474 | 33.93 | 21.99 | 8.19 | 0.1 | 161 | 298.22 | 61.82 | 1.75 | 159 | 84.65 | 37014.39 | 387.11 | 2924.97 | 214.25 | 60.56 | 76323.43 | 0.28 | 0.78 | 0.43 | 4.71 | 1 | 10
4 | 150 | CONCLUIDO | 3.1565 | 31.68 | 21.18 | 9.41 | 0.12 | 135 | 298.74 | 61.82 | 2 | 133 | 84.92 | 37078.91 | 370.58 | 2925.13 | 188.19 | 60.56 | 63423.86 | 0.32 | 0.81 | 0.38 | 3.9 | 1 | 10
5 | 150 | CONCLUIDO | 3.3278 | 30.05 | 20.61 | 10.66 | 0.13 | 116 | 299.26 | 61.82 | 2.25 | 114 | 85.19 | 37143.54 | 358.24 | 2925.31 | 169.16 | 60.56 | 54003.15 | 0.36 | 0.84 | 0.35 | 3.33 | 1 | 10
6 | 150 | CONCLUIDO | 3.4654 | 28.86 | 20.19 | 11.88 | 0.15 | 102 | 299.79 | 61.82 | 2.5 | 100 | 85.47 | 37208.42 | 348.99 | 2924.89 | 155.69 | 60.56 | 47338.41 | 0.39 | 0.85 | 0.33 | 2.91 | 1 | 10
7 | 150 | CONCLUIDO | 3.5924 | 27.84 | 19.84 | 13.23 | 0.16 | 90 | 300.32 | 61.82 | 2.75 | 88 | 85.74 | 37273.29 | 340.48 | 2924.89 | 144.04 | 60.56 | 41573.27 | 0.42 | 0.87 | 0.31 | 2.56 | 1 | 10
8 | 150 | CONCLUIDO | 3.6969 | 27.05 | 19.55 | 14.48 | 0.18 | 81 | 300.84 | 61.82 | 3 | 79 | 86.02 | 37338.27 | 333.35 | 2924.74 | 134.63 | 60.56 | 36915.64 | 0.45 | 0.88 | 0.29 | 2.27 | 1 | 10
9 | 150 | CONCLUIDO | 3.7777 | 26.47 | 19.36 | 15.7 | 0.19 | 74 | 301.37 | 61.82 | 3.25 | 72 | 86.3 | 37403.38 | 328.17 | 2924.67 | 128.3 | 60.56 | 33784.05 | 0.47 | 0.89 | 0.29 | 2.08 | 1 | 10
10 | 150 | CONCLUIDO | 3.867 | 25.86 | 19.14 | 17.14 | 0.21 | 67 | 301.9 | 61.82 | 3.5 | 65 | 86.58 | 37468.6 | 321.83 | 2924.68 | 121.16 | 60.56 | 30250.06 | 0.5 | 0.9 | 0.27 | 1.86 | 1 | 10
11 | 150 | CONCLUIDO | 3.9347 | 25.42 | 18.97 | 18.36 | 0.22 | 62 | 302.43 | 61.82 | 3.75 | 60 | 86.86 | 37533.94 | 316.96 | 2924.63 | 115.79 | 60.56 | 27589.14 | 0.52 | 0.91 | 0.26 | 1.7 | 1 | 10
12 | 150 | CONCLUIDO | 4.0069 | 24.96 | 18.79 | 19.78 | 0.24 | 57 | 302.96 | 61.82 | 4 | 55 | 87.14 | 37599.4 | 311.57 | 2924.48 | 109.66 | 60.56 | 24551.94 | 0.55 | 0.92 | 0.26 | 1.52 | 1 | 10
13 | 150 | CONCLUIDO | 4.0871 | 24.47 | 18.53 | 20.97 | 0.25 | 53 | 303.49 | 61.82 | 4.25 | 51 | 87.42 | 37664.98 | 304.47 | 2924.62 | 101.01 | 60.56 | 20244.59 | 0.6 | 0.93 | 0.23 | 1.25 | 1 | 10
14 | 150 | CONCLUIDO | 4.0252 | 24.84 | 19.01 | 22.37 | 0.26 | 51 | 304.03 | 61.82 | 4.5 | 49 | 87.7 | 37730.68 | 311.89 | 2924.51 | 119.27 | 60.56 | 29384.36 | 0.51 | 0.9 | 0.21 | 1.74 | 1 | 10
15 | 150 | CONCLUIDO | 4.1208 | 24.27 | 18.66 | 23.82 | 0.28 | 47 | 304.56 | 61.82 | 4.75 | 45 | 87.99 | 37796.51 | 302.99 | 2924.52 | 105.93 | 60.56 | 22736.24 | 0.57 | 0.92 | 0.24 | 1.38 | 1 | 10
16 | 150 | CONCLUIDO | 4.1691 | 23.99 | 18.54 | 25.29 | 0.29 | 44 | 305.09 | 61.82 | 5 | 42 | 88.27 | 37862.45 | 299.14 | 2924.5 | 101.88 | 60.56 | 20725.33 | 0.59 | 0.93 | 0.24 | 1.27 | 1 | 10
17 | 150 | CONCLUIDO | 4.1988 | 23.82 | 18.49 | 26.41 | 0.31 | 42 | 305.63 | 61.82 | 5.25 | 40 | 88.56 | 37928.52 | 295.64 | 2924.51 | 100.11 | 60.56 | 19849.51 | 0.6 | 0.93 | 0.23 | 1.21 | 1 | 10
18 | 150 | CONCLUIDO | 4.2478 | 23.54 | 18.38 | 28.27 | 0.32 | 39 | 306.17 | 61.82 | 5.5 | 37 | 88.84 | 37994.72 | 291.24 | 2924.55 | 96.61 | 60.56 | 18115.98 | 0.63 | 0.94 | 0.23 | 1.1 | 1 | 10
19 | 150 | CONCLUIDO | 4.2808 | 23.36 | 18.31 | 29.69 | 0.33 | 37 | 306.7 | 61.82 | 5.75 | 35 | 89.13 | 38061.04 | 288.04 | 2924.52 | 94.32 | 60.56 | 16981.27 | 0.64 | 0.94 | 0.22 | 1.03 | 1 | 10
20 | 150 | CONCLUIDO | 4.3092 | 23.21 | 18.26 | 31.31 | 0.35 | 35 | 307.24 | 61.82 | 6 | 33 | 89.42 | 38127.48 | 284.79 | 2924.37 | 92.77 | 60.56 | 16217.06 | 0.65 | 0.94 | 0.22 | 0.99 | 1 | 10
21 | 150 | CONCLUIDO | 4.3264 | 23.11 | 18.23 | 32.17 | 0.36 | 34 | 307.78 | 61.82 | 6.25 | 32 | 89.71 | 38194.05 | 281.64 | 2924.55 | 91.63 | 60.56 | 15649.85 | 0.66 | 0.94 | 0.22 | 0.95 | 1 | 10
22 | 150 | CONCLUIDO | 4.3627 | 22.92 | 18.15 | 34.02 | 0.38 | 32 | 308.32 | 61.82 | 6.5 | 30 | 90 | 38260.74 | 278.26 | 2924.48 | 89.01 | 60.56 | 14350.19 | 0.68 | 0.95 | 0.21 | 0.87 | 1 | 10
23 | 150 | CONCLUIDO | 4.3781 | 22.84 | 18.12 | 35.07 | 0.39 | 31 | 308.86 | 61.82 | 6.75 | 29 | 90.29 | 38327.57 | 274.46 | 2924.4 | 88.11 | 60.56 | 13904.5 | 0.69 | 0.95 | 0.21 | 0.84 | 1 | 10
24 | 150 | CONCLUIDO | 4.4135 | 22.66 | 18.05 | 37.34 | 0.4 | 29 | 309.41 | 61.82 | 7 | 27 | 90.59 | 38394.52 | 271.25 | 2924.39 | 85.73 | 60.56 | 12723.47 | 0.71 | 0.95 | 0.21 | 0.77 | 1 | 10
25 | 150 | CONCLUIDO | 4.435 | 22.55 | 18 | 38.56 | 0.42 | 28 | 309.95 | 61.82 | 7.25 | 26 | 90.88 | 38461.6 | 268.21 | 2924.77 | 83.66 | 60.56 | 11694.83 | 0.72 | 0.96 | 0.21 | 0.72 | 1 | 10
26 | 150 | CONCLUIDO | 4.478 | 22.33 | 17.89 | 41.28 | 0.43 | 26 | 310.5 | 61.82 | 7.5 | 24 | 91.18 | 38528.81 | 261.96 | 2924.4 | 80.82 | 60.56 | 10284.87 | 0.75 | 0.96 | 0.19 | 0.61 | 1 | 10
27 | 150 | CONCLUIDO | 4.4429 | 22.51 | 18.07 | 41.69 | 0.44 | 26 | 311.04 | 61.82 | 7.75 | 24 | 91.47 | 38596.15 | 264.1 | 2924.61 | 86.75 | 60.56 | 13248.75 | 0.7 | 0.95 | 0.2 | 0.79 | 1 | 10
28 | 150 | CONCLUIDO | 4.4678 | 22.38 | 18 | 43.19 | 0.46 | 25 | 311.59 | 61.82 | 8 | 23 | 91.77 | 38663.62 | 259.22 | 2924.35 | 84.12 | 60.56 | 11939.59 | 0.72 | 0.96 | 0.21 | 0.72 | 1 | 10
29 | 150 | CONCLUIDO | 4.4903 | 22.27 | 17.94 | 44.85 | 0.47 | 24 | 312.14 | 61.82 | 8.25 | 22 | 92.07 | 38731.35 | 255.44 | 2924.35 | 82.23 | 60.56 | 11000.18 | 0.74 | 0.96 | 0.2 | 0.66 | 1 | 10
30 | 150 | CONCLUIDO | 4.5044 | 22.2 | 17.93 | 46.76 | 0.48 | 23 | 312.69 | 61.82 | 8.5 | 20 | 92.37 | 38799.09 | 252.44 | 2924.42 | 81.64 | 60.56 | 10711.04 | 0.74 | 0.96 | 0.2 | 0.65 | 1 | 10
31 | 150 | CONCLUIDO | 4.5231 | 22.11 | 17.89 | 48.79 | 0.5 | 22 | 313.24 | 61.82 | 8.75 | 14 | 92.67 | 38866.96 | 249.52 | 2924.56 | 80.34 | 60.56 | 10065.13 | 0.75 | 0.96 | 0.21 | 0.61 | 1 | 10
32 | 150 | CONCLUIDO | 4.5395 | 22.03 | 17.86 | 51.04 | 0.51 | 21 | 313.79 | 61.82 | 9 | 6 | 92.97 | 38934.97 | 247.14 | 2924.57 | 79.09 | 60.56 | 9446.91 | 0.77 | 0.96 | 0.22 | 0.59 | 1 | 10
33 | 150 | CONCLUIDO | 4.5374 | 22.04 | 17.88 | 51.07 | 0.52 | 21 | 314.34 | 61.82 | 9.25 | 4 | 93.27 | 39003.11 | 247.11 | 2924.47 | 79.51 | 60.56 | 9653.8 | 0.76 | 0.96 | 0.22 | 0.6 | 1 | 10
34 | 150 | CONCLUIDO | 4.5353 | 22.05 | 17.89 | 51.1 | 0.54 | 21 | 314.9 | 61.82 | 9.5 | 1 | 93.57 | 39071.38 | 247.77 | 2924.53 | 79.79 | 60.56 | 9796.73 | 0.76 | 0.96 | 0.22 | 0.61 | 1 | 10
35 | 150 | CONCLUIDO | 4.533 | 22.06 | 17.9 | 51.13 | 0.55 | 21 | 315.45 | 61.82 | 9.75 | 0 | 93.88 | 39139.8 | 248.1 | 2924.49 | 80.07 | 60.56 | 9934.53 | 0.76 | 0.96 | 0.22 | 0.62 | 1 | 10
0 | 10 | CONCLUIDO | 3.2311 | 30.95 | 26.05 | 5.33 | 0.64 | 293 | 26.11 | 12.1 | 1 | 0 | 3.01 | 3454.41 | 75.78 | 2925.64 | 333.73 | 60.56 | 135405.42 | 0.18 | 0.66 | 1.02 | 8.76 | 1 | 10
0 | 45 | CONCLUIDO | 4.0032 | 24.98 | 20.61 | 10.66 | 0.18 | 116 | 98.71 | 39.72 | 1 | 114 | 12.99 | 12407.75 | 159.72 | 2924.75 | 169.2 | 60.56 | 54022.87 | 0.36 | 0.83 | 0.35 | 3.33 | 1 | 10
1 | 45 | CONCLUIDO | 4.2876 | 23.32 | 19.63 | 14.19 | 0.22 | 83 | 99.02 | 39.72 | 1.25 | 79 | 13.05 | 12446.14 | 142.54 | 2924.69 | 136.93 | 60.56 | 38054.17 | 0.44 | 0.88 | 0.3 | 2.35 | 1 | 10
2 | 45 | CONCLUIDO | 4.429 | 22.58 | 19.21 | 17.21 | 0.27 | 67 | 99.33 | 39.72 | 1.5 | 17 | 13.11 | 12484.55 | 132.22 | 2924.76 | 121.58 | 60.56 | 30460.97 | 0.5 | 0.9 | 0.33 | 1.93 | 1 | 10
3 | 45 | CONCLUIDO | 4.4312 | 22.57 | 19.22 | 17.48 | 0.31 | 66 | 99.64 | 39.72 | 1.75 | 0 | 13.18 | 12522.99 | 132.22 | 2924.83 | 121.16 | 60.56 | 30255.36 | 0.5 | 0.9 | 0.36 | 1.94 | 1 | 10
0 | 105 | CONCLUIDO | 2.6729 | 37.41 | 24.71 | 5.93 | 0.09 | 250 | 204 | 55.27 | 1 | 248 | 42.72 | 25393.6 | 344.34 | 2925.21 | 303.92 | 60.56 | 120717.47 | 0.2 | 0.7 | 0.56 | 7.43 | 1 | 10
1 | 105 | CONCLUIDO | 3.0867 | 32.4 | 22.53 | 7.51 | 0.11 | 180 | 204.39 | 55.27 | 1.25 | 178 | 42.87 | 25442.42 | 310.15 | 2925.07 | 232.37 | 60.56 | 85288.95 | 0.26 | 0.76 | 0.45 | 5.25 | 1 | 10
2 | 105 | CONCLUIDO | 3.3732 | 29.65 | 21.36 | 9.09 | 0.13 | 141 | 204.79 | 55.27 | 1.5 | 139 | 43.02 | 25491.3 | 290.27 | 2925.05 | 194.04 | 60.56 | 66317.58 | 0.31 | 0.81 | 0.39 | 4.08 | 1 | 10
3 | 105 | CONCLUIDO | 3.5961 | 27.81 | 20.58 | 10.74 | 0.15 | 115 | 205.18 | 55.27 | 1.75 | 113 | 43.16 | 25540.22 | 276.03 | 2924.8 | 168.28 | 60.56 | 53572.34 | 0.36 | 0.84 | 0.35 | 3.3 | 1 | 10
4 | 105 | CONCLUIDO | 3.7616 | 26.58 | 20.09 | 12.42 | 0.17 | 97 | 205.58 | 55.27 | 2 | 95 | 43.31 | 25589.2 | 265.95 | 2924.56 | 152.19 | 60.56 | 45613.29 | 0.4 | 0.86 | 0.32 | 2.81 | 1 | 10
5 | 105 | CONCLUIDO | 3.9133 | 25.55 | 19.62 | 14.19 | 0.19 | 83 | 205.98 | 55.27 | 2.25 | 81 | 43.46 | 25638.22 | 255.92 | 2924.6 | 137.1 | 60.56 | 38139.36 | 0.44 | 0.88 | 0.3 | 2.35 | 1 | 10
6 | 105 | CONCLUIDO | 4.0231 | 24.86 | 19.33 | 15.89 | 0.22 | 73 | 206.38 | 55.27 | 2.5 | 71 | 43.6 | 25687.3 | 248.61 | 2924.63 | 127.4 | 60.56 | 33338.45 | 0.48 | 0.89 | 0.28 | 2.05 | 1 | 10
7 | 105 | CONCLUIDO | 4.1311 | 24.21 | 19.05 | 17.86 | 0.24 | 64 | 206.78 | 55.27 | 2.75 | 62 | 43.75 | 25736.42 | 241.25 | 2924.79 | 118.11 | 60.56 | 28739.32 | 0.51 | 0.9 | 0.27 | 1.77 | 1 | 10
8 | 105 | CONCLUIDO | 4.226 | 23.66 | 18.79 | 19.78 | 0.26 | 57 | 207.17 | 55.27 | 3 | 55 | 43.9 | 25785.6 | 233.93 | 2924.58 | 109.42 | 60.56 | 24430.24 | 0.55 | 0.92 | 0.26 | 1.51 | 1 | 10
9 | 105 | CONCLUIDO | 4.2901 | 23.31 | 18.64 | 21.5 | 0.28 | 52 | 207.57 | 55.27 | 3.25 | 50 | 44.05 | 25834.83 | 227.98 | 2924.55 | 105.39 | 60.56 | 22440.93 | 0.57 | 0.92 | 0.22 | 1.36 | 1 | 10
10 | 105 | CONCLUIDO | 4.2978 | 23.27 | 18.76 | 23.45 | 0.3 | 48 | 207.97 | 55.27 | 3.5 | 46 | 44.2 | 25884.1 | 226.37 | 2924.53 | 109.27 | 60.56 | 24400.25 | 0.55 | 0.92 | 0.24 | 1.48 | 1 | 10
11 | 105 | CONCLUIDO | 4.3826 | 22.82 | 18.51 | 25.83 | 0.32 | 43 | 208.37 | 55.27 | 3.75 | 41 | 44.35 | 25933.43 | 218.81 | 2924.42 | 100.88 | 60.56 | 20230.53 | 0.6 | 0.93 | 0.23 | 1.23 | 1 | 10
12 | 105 | CONCLUIDO | 4.4241 | 22.6 | 18.42 | 27.62 | 0.34 | 40 | 208.77 | 55.27 | 4 | 38 | 44.5 | 25982.82 | 213.12 | 2924.46 | 97.95 | 60.56 | 18780.99 | 0.62 | 0.93 | 0.23 | 1.14 | 1 | 10
13 | 105 | CONCLUIDO | 4.4829 | 22.31 | 18.28 | 30.47 | 0.36 | 36 | 209.17 | 55.27 | 4.25 | 34 | 44.65 | 26032.25 | 207.47 | 2924.65 | 93.39 | 60.56 | 16518.83 | 0.65 | 0.94 | 0.22 | 1 | 1 | 10
14 | 105 | CONCLUIDO | 4.5124 | 22.16 | 18.22 | 32.15 | 0.38 | 34 | 209.58 | 55.27 | 4.5 | 32 | 44.8 | 26081.73 | 201.78 | 2924.56 | 91.22 | 60.56 | 15442.76 | 0.66 | 0.94 | 0.22 | 0.94 | 1 | 10
15 | 105 | CONCLUIDO | 4.5548 | 21.95 | 18.13 | 35.1 | 0.4 | 31 | 209.98 | 55.27 | 4.75 | 24 | 44.95 | 26131.27 | 196.14 | 2924.57 | 88.17 | 60.56 | 13936.26 | 0.69 | 0.95 | 0.22 | 0.85 | 1 | 10
16 | 105 | CONCLUIDO | 4.561 | 21.92 | 18.14 | 36.29 | 0.42 | 30 | 210.38 | 55.27 | 5 | 10 | 45.11 | 26180.86 | 194.3 | 2924.63 | 88.07 | 60.56 | 13891.59 | 0.69 | 0.95 | 0.24 | 0.87 | 1 | 10
17 | 105 | CONCLUIDO | 4.574 | 21.86 | 18.12 | 37.49 | 0.44 | 29 | 210.78 | 55.27 | 5.25 | 2 | 45.26 | 26230.5 | 192.89 | 2924.51 | 87.13 | 60.56 | 13423.58 | 0.7 | 0.95 | 0.24 | 0.84 | 1 | 10
18 | 105 | CONCLUIDO | 4.5682 | 21.89 | 18.15 | 37.55 | 0.46 | 29 | 211.18 | 55.27 | 5.5 | 1 | 45.41 | 26280.2 | 193.23 | 2924.52 | 88.12 | 60.56 | 13922.21 | 0.69 | 0.95 | 0.24 | 0.87 | 1 | 10
19 | 105 | CONCLUIDO | 4.5679 | 21.89 | 18.15 | 37.55 | 0.48 | 29 | 211.59 | 55.27 | 5.75 | 0 | 45.57 | 26329.94 | 193.55 | 2924.74 | 87.97 | 60.56 | 13843.3 | 0.69 | 0.95 | 0.25 | 0.87 | 1 | 10
0 | 60 | CONCLUIDO | 3.6147 | 27.66 | 21.67 | 8.61 | 0.14 | 151 | 124.63 | 45 | 1 | 149 | 18.64 | 15605.44 | 208.16 | 2924.83 | 204.68 | 60.56 | 71589.42 | 0.3 | 0.79 | 0.39 | 4.39 | 1 | 10
1 | 60 | CONCLUIDO | 3.9433 | 25.36 | 20.42 | 11.14 | 0.18 | 110 | 124.96 | 45 | 1.25 | 108 | 18.71 | 15645.96 | 189.35 | 2924.94 | 163.01 | 60.56 | 50961.11 | 0.37 | 0.84 | 0.34 | 3.14 | 1 | 10
2 | 60 | CONCLUIDO | 4.1585 | 24.05 | 19.72 | 13.76 | 0.21 | 86 | 125.29 | 45 | 1.5 | 84 | 18.79 | 15686.51 | 176.03 | 2924.7 | 140.04 | 60.56 | 39593.25 | 0.43 | 0.87 | 0.3 | 2.44 | 1 | 10
3 | 60 | CONCLUIDO | 4.3312 | 23.09 | 19.19 | 16.69 | 0.25 | 69 | 125.62 | 45 | 1.75 | 67 | 18.87 | 15727.09 | 164.21 | 2924.71 | 122.92 | 60.56 | 31120.78 | 0.49 | 0.9 | 0.28 | 1.91 | 1 | 10
4 | 60 | CONCLUIDO | 4.4947 | 22.25 | 18.69 | 20.02 | 0.28 | 56 | 125.95 | 45 | 2 | 48 | 18.95 | 15767.7 | 151.44 | 2924.58 | 105.69 | 60.56 | 22569.6 | 0.57 | 0.92 | 0.26 | 1.41 | 1 | 10
5 | 60 | CONCLUIDO | 4.475 | 22.35 | 18.91 | 22.25 | 0.31 | 51 | 126.28 | 45 | 2.25 | 12 | 19.03 | 15808.34 | 149.27 | 2924.81 | 113.02 | 60.56 | 26261.21 | 0.54 | 0.91 | 0.29 | 1.63 | 1 | 10
6 | 60 | CONCLUIDO | 4.5346 | 22.05 | 18.64 | 22.37 | 0.35 | 50 | 126.61 | 45 | 2.5 | 1 | 19.11 | 15849 | 147.06 | 2924.7 | 103.42 | 60.56 | 21463.8 | 0.59 | 0.92 | 0.29 | 1.36 | 1 | 10
7 | 60 | CONCLUIDO | 4.5339 | 22.06 | 18.65 | 22.38 | 0.38 | 50 | 126.94 | 45 | 2.75 | 0 | 19.19 | 15889.69 | 147.45 | 2924.62 | 103.54 | 60.56 | 21526.75 | 0.58 | 0.92 | 0.29 | 1.37 | 1 | 10
0 | 135 | CONCLUIDO | 2.1448 | 46.62 | 27.19 | 4.97 | 0.07 | 328 | 263.32 | 59.89 | 1 | 326 | 67.43 | 32710.1 | 450.92 | 2925.89 | 385.26 | 60.56 | 160996.73 | 0.16 | 0.63 | 0.69 | 9.91 | 1 | 10
1 | 135 | CONCLUIDO | 2.5935 | 38.56 | 24.08 | 6.28 | 0.08 | 230 | 263.79 | 59.89 | 1.25 | 228 | 67.65 | 32767.75 | 396.11 | 2925.18 | 283.01 | 60.56 | 110359.78 | 0.21 | 0.71 | 0.53 | 6.79 | 1 | 10
2 | 135 | CONCLUIDO | 2.9122 | 34.34 | 22.49 | 7.58 | 0.1 | 178 | 264.25 | 59.89 | 1.5 | 176 | 67.87 | 32825.49 | 367.14 | 2924.78 | 230.79 | 60.56 | 84511.46 | 0.26 | 0.77 | 0.45 | 5.21 | 1 | 10
3 | 135 | CONCLUIDO | 3.1661 | 31.58 | 21.45 | 8.94 | 0.12 | 144 | 264.72 | 59.89 | 1.75 | 142 | 68.09 | 32883.31 | 347.45 | 2925.19 | 197.23 | 60.56 | 67900.9 | 0.31 | 0.8 | 0.38 | 4.17 | 1 | 10
4 | 135 | CONCLUIDO | 3.3644 | 29.72 | 20.75 | 10.29 | 0.13 | 121 | 265.19 | 59.89 | 2 | 119 | 68.31 | 32941.21 | 333.43 | 2924.91 | 173.93 | 60.56 | 56362.98 | 0.35 | 0.83 | 0.35 | 3.47 | 1 | 10
5 | 135 | CONCLUIDO | 3.5301 | 28.33 | 20.22 | 11.66 | 0.15 | 104 | 265.66 | 59.89 | 2.25 | 102 | 68.53 | 32999.19 | 322.19 | 2924.71 | 156.46 | 60.56 | 47715.13 | 0.39 | 0.85 | 0.33 | 2.94 | 1 | 10
6 | 135 | CONCLUIDO | 3.6504 | 27.39 | 19.89 | 12.97 | 0.17 | 92 | 266.13 | 59.89 | 2.5 | 90 | 68.75 | 33057.26 | 314.32 | 2924.76 | 145.8 | 60.56 | 42444.46 | 0.42 | 0.87 | 0.31 | 2.61 | 1 | 10
7 | 135 | CONCLUIDO | 3.7735 | 26.5 | 19.55 | 14.48 | 0.18 | 81 | 266.6 | 59.89 | 2.75 | 79 | 68.97 | 33115.41 | 306.45 | 2924.8 | 134.55 | 60.56 | 36873.75 | 0.45 | 0.88 | 0.3 | 2.27 | 1 | 10
8 | 135 | CONCLUIDO | 3.8648 | 25.87 | 19.33 | 15.89 | 0.2 | 73 | 267.08 | 59.89 | 3 | 71 | 69.19 | 33173.65 | 300.53 | 2924.46 | 127.7 | 60.56 | 33490.77 | 0.47 | 0.89 | 0.28 | 2.05 | 1 | 10
9 | 135 | CONCLUIDO | 3.9534 | 25.29 | 19.1 | 17.37 | 0.22 | 66 | 267.55 | 59.89 | 3.25 | 64 | 69.41 | 33231.97 | 294.23 | 2924.77 | 120.11 | 60.56 | 29731.6 | 0.5 | 0.9 | 0.27 | 1.83 | 1 | 10
10 | 135 | CONCLUIDO | 4.0196 | 24.88 | 18.94 | 18.63 | 0.23 | 61 | 268.02 | 59.89 | 3.5 | 59 | 69.64 | 33290.38 | 289.11 | 2924.59 | 114.63 | 60.56 | 27014.69 | 0.53 | 0.91 | 0.26 | 1.66 | 1 | 10
11 | 135 | CONCLUIDO | 4.1265 | 24.23 | 18.6 | 20.29 | 0.25 | 55 | 268.5 | 59.89 | 3.75 | 53 | 69.86 | 33348.87 | 280.61 | 2924.53 | 102.99 | 60.56 | 21225.14 | 0.59 | 0.93 | 0.25 | 1.32 | 1 | 10
12 | 135 | CONCLUIDO | 4.1385 | 24.16 | 18.68 | 21.56 | 0.26 | 52 | 268.97 | 59.89 | 4 | 50 | 70.09 | 33407.45 | 279.65 | 2924.46 | 107.28 | 60.56 | 23382.91 | 0.56 | 0.92 | 0.22 | 1.4 | 1 | 10
13 | 135 | CONCLUIDO | 4.167 | 24 | 18.72 | 23.4 | 0.28 | 48 | 269.45 | 59.89 | 4.25 | 46 | 70.31 | 33466.11 | 278.17 | 2924.51 | 107.91 | 60.56 | 23721.55 | 0.56 | 0.92 | 0.24 | 1.44 | 1 | 10
14 | 135 | CONCLUIDO | 4.2163 | 23.72 | 18.59 | 24.79 | 0.3 | 45 | 269.92 | 59.89 | 4.5 | 43 | 70.54 | 33524.86 | 273.29 | 2924.42 | 103.58 | 60.56 | 21571.82 | 0.58 | 0.93 | 0.24 | 1.31 | 1 | 10
15 | 135 | CONCLUIDO | 4.2639 | 23.45 | 18.48 | 26.39 | 0.31 | 42 | 270.4 | 59.89 | 4.75 | 40 | 70.76 | 33583.7 | 268.75 | 2924.55 | 99.8 | 60.56 | 19694.21 | 0.61 | 0.93 | 0.23 | 1.2 | 1 | 10
16 | 135 | CONCLUIDO | 4.3086 | 23.21 | 18.38 | 28.28 | 0.33 | 39 | 270.88 | 59.89 | 5 | 37 | 70.99 | 33642.62 | 264.54 | 2924.77 | 96.63 | 60.56 | 18123.56 | 0.63 | 0.94 | 0.23 | 1.11 | 1 | 10
17 | 135 | CONCLUIDO | 4.3415 | 23.03 | 18.31 | 29.69 | 0.34 | 37 | 271.36 | 59.89 | 5.25 | 35 | 71.22 | 33701.64 | 260.64 | 2924.51 | 94.31 | 60.56 | 16976.36 | 0.64 | 0.94 | 0.22 | 1.03 | 1 | 10
18 | 135 | CONCLUIDO | 4.3741 | 22.86 | 18.24 | 31.27 | 0.36 | 35 | 271.84 | 59.89 | 5.5 | 33 | 71.45 | 33760.74 | 256.89 | 2924.56 | 91.97 | 60.56 | 15814.75 | 0.66 | 0.94 | 0.22 | 0.96 | 1 | 10
19 | 135 | CONCLUIDO | 4.4023 | 22.72 | 18.19 | 33.08 | 0.38 | 33 | 272.32 | 59.89 | 5.75 | 31 | 71.68 | 33820.05 | 252.87 | 2924.51 | 90.51 | 60.56 | 15095.22 | 0.67 | 0.95 | 0.22 | 0.92 | 1 | 10
20 | 135 | CONCLUIDO | 4.4361 | 22.54 | 18.12 | 35.08 | 0.39 | 31 | 272.8 | 59.89 | 6 | 29 | 71.91 | 33879.33 | 248.52 | 2924.49 | 88.17 | 60.56 | 13935.73 | 0.69 | 0.95 | 0.21 | 0.84 | 1 | 10
21 | 135 | CONCLUIDO | 4.4687 | 22.38 | 18.06 | 37.36 | 0.41 | 29 | 273.28 | 59.89 | 6.25 | 27 | 72.14 | 33938.7 | 243.61 | 2924.42 | 86.03 | 60.56 | 12874.38 | 0.7 | 0.95 | 0.21 | 0.78 | 1 | 10
22 | 135 | CONCLUIDO | 4.495 | 22.25 | 17.98 | 38.52 | 0.42 | 28 | 273.76 | 59.89 | 6.5 | 26 | 72.37 | 33998.16 | 240.13 | 2924.59 | 82.99 | 60.56 | 11359.75 | 0.73 | 0.96 | 0.22 | 0.7 | 1 | 10
23 | 135 | CONCLUIDO | 4.5234 | 22.11 | 17.94 | 41.4 | 0.44 | 26 | 274.24 | 59.89 | 6.75 | 24 | 72.61 | 34057.71 | 235.3 | 2924.44 | 82.61 | 60.56 | 11179.9 | 0.73 | 0.96 | 0.19 | 0.66 | 1 | 10
24 | 135 | CONCLUIDO | 4.5235 | 22.11 | 17.99 | 43.18 | 0.45 | 25 | 274.73 | 59.89 | 7 | 23 | 72.84 | 34117.35 | 233.79 | 2924.63 | 83.83 | 60.56 | 11793.39 | 0.72 | 0.96 | 0.21 | 0.71 | 1 | 10
25 | 135 | CONCLUIDO | 4.5383 | 22.03 | 17.97 | 44.92 | 0.47 | 24 | 275.21 | 59.89 | 7.25 | 16 | 73.08 | 34177.09 | 229.79 | 2924.42 | 83.06 | 60.56 | 11416.25 | 0.73 | 0.96 | 0.21 | 0.69 | 1 | 10
26 | 135 | CONCLUIDO | 4.5585 | 21.94 | 17.92 | 46.75 | 0.48 | 23 | 275.7 | 59.89 | 7.5 | 8 | 73.31 | 34236.91 | 226.82 | 2924.45 | 81.03 | 60.56 | 10406.87 | 0.75 | 0.96 | 0.22 | 0.64 | 1 | 10
27 | 135 | CONCLUIDO | 4.556 | 21.95 | 17.93 | 46.78 | 0.5 | 23 | 276.18 | 59.89 | 7.75 | 3 | 73.55 | 34296.82 | 226.69 | 2924.52 | 81.28 | 60.56 | 10530 | 0.75 | 0.96 | 0.22 | 0.66 | 1 | 10
28 | 135 | CONCLUIDO | 4.5552 | 21.95 | 17.94 | 46.79 | 0.51 | 23 | 276.67 | 59.89 | 8 | 0 | 73.78 | 34356.83 | 226.73 | 2924.42 | 81.22 | 60.56 | 10501.53 | 0.75 | 0.96 | 0.23 | 0.66 | 1 | 10
0 | 80 | CONCLUIDO | 3.1617 | 31.63 | 23.02 | 7.08 | 0.11 | 195 | 159.12 | 50.28 | 1 | 193 | 27.84 | 19859.16 | 268.18 | 2924.9 | 248 | 60.56 | 93028.14 | 0.24 | 0.75 | 0.49 | 5.74 | 1 | 10
1 | 80 | CONCLUIDO | 3.5347 | 28.29 | 21.39 | 9.04 | 0.14 | 142 | 159.48 | 50.28 | 1.25 | 140 | 27.95 | 19902.91 | 244.2 | 2925.05 | 195 | 60.56 | 66795.69 | 0.31 | 0.8 | 0.39 | 4.11 | 1 | 10
2 | 80 | CONCLUIDO | 3.7945 | 26.35 | 20.45 | 11.06 | 0.17 | 111 | 159.83 | 50.28 | 1.5 | 109 | 28.05 | 19946.71 | 228.67 | 2924.68 | 164.14 | 60.56 | 51520.04 | 0.37 | 0.84 | 0.34 | 3.17 | 1 | 10
3 | 80 | CONCLUIDO | 3.991 | 25.06 | 19.83 | 13.22 | 0.19 | 90 | 160.19 | 50.28 | 1.75 | 88 | 28.16 | 19990.53 | 216.72 | 2924.67 | 143.83 | 60.56 | 41470.05 | 0.42 | 0.87 | 0.31 | 2.55 | 1 | 10
4 | 80 | CONCLUIDO | 4.1351 | 24.18 | 19.41 | 15.32 | 0.22 | 76 | 160.54 | 50.28 | 2 | 74 | 28.26 | 20034.4 | 206.93 | 2924.76 | 130.13 | 60.56 | 34688.02 | 0.47 | 0.89 | 0.28 | 2.13 | 1 | 10
5 | 80 | CONCLUIDO | 4.2563 | 23.49 | 19.08 | 17.61 | 0.25 | 65 | 160.9 | 50.28 | 2.25 | 63 | 28.37 | 20078.3 | 198.28 | 2924.6 | 119 | 60.56 | 29178.75 | 0.51 | 0.9 | 0.27 | 1.8 | 1 | 10
6 | 80 | CONCLUIDO | 4.4074 | 22.69 | 18.59 | 20.28 | 0.27 | 55 | 161.26 | 50.28 | 2.5 | 53 | 28.48 | 20122.23 | 186.82 | 2924.56 | 102.71 | 60.56 | 21085.52 | 0.59 | 0.93 | 0.25 | 1.31 | 1 | 10
7 | 80 | CONCLUIDO | 4.3713 | 22.88 | 18.94 | 22.73 | 0.3 | 50 | 161.61 | 50.28 | 2.75 | 48 | 28.58 | 20166.2 | 186.73 | 2924.51 | 116.35 | 60.56 | 27930.76 | 0.52 | 0.91 | 0.23 | 1.66 | 1 | 10
8 | 80 | CONCLUIDO | 4.5002 | 22.22 | 18.51 | 25.83 | 0.33 | 43 | 161.97 | 50.28 | 3 | 40 | 28.69 | 20210.21 | 175.05 | 2924.48 | 100.97 | 60.56 | 20272.89 | 0.6 | 0.93 | 0.23 | 1.23 | 1 | 10
9 | 80 | CONCLUIDO | 4.5495 | 21.98 | 18.4 | 28.31 | 0.35 | 39 | 162.33 | 50.28 | 3.25 | 17 | 28.8 | 20254.26 | 169.31 | 2924.61 | 96.58 | 60.56 | 18099.13 | 0.63 | 0.94 | 0.25 | 1.12 | 1 | 10
10 | 80 | CONCLUIDO | 4.5593 | 21.93 | 18.38 | 29.03 | 0.38 | 38 | 162.68 | 50.28 | 3.5 | 2 | 28.9 | 20298.34 | 167.72 | 2924.54 | 95.15 | 60.56 | 17388.22 | 0.64 | 0.94 | 0.27 | 1.11 | 1 | 10
11 | 80 | CONCLUIDO | 4.5582 | 21.94 | 18.39 | 29.04 | 0.41 | 38 | 163.04 | 50.28 | 3.75 | 0 | 29.01 | 20342.46 | 167.9 | 2924.76 | 95.25 | 60.56 | 17441.79 | 0.64 | 0.94 | 0.27 | 1.11 | 1 | 10
0 | 115 | CONCLUIDO | 2.4857 | 40.23 | 25.5 | 5.56 | 0.08 | 275 | 222.93 | 56.94 | 1 | 273 | 49.99 | 27728.69 | 377.89 | 2925.77 | 330.06 | 60.56 | 133660.9 | 0.18 | 0.68 | 0.59 | 8.21 | 1 | 10
1 | 115 | CONCLUIDO | 2.9163 | 34.29 | 23.03 | 7.05 | 0.1 | 196 | 223.35 | 56.94 | 1.25 | 194 | 50.15 | 27780.03 | 337.62 | 2925.14 | 248.53 | 60.56 | 93290.39 | 0.24 | 0.75 | 0.48 | 5.75 | 1 | 10
2 | 115 | CONCLUIDO | 3.2141 | 31.11 | 21.74 | 8.52 | 0.12 | 153 | 223.76 | 56.94 | 1.5 | 151 | 50.32 | 27831.42 | 315.33 | 2925.07 | 206.29 | 60.56 | 72383.02 | 0.29 | 0.79 | 0.41 | 4.46 | 1 | 10
3 | 115 | CONCLUIDO | 3.4554 | 28.94 | 20.84 | 10.08 | 0.14 | 124 | 224.18 | 56.94 | 1.75 | 122 | 50.49 | 27882.87 | 299 | 2924.85 | 177.04 | 60.56 | 57904.05 | 0.34 | 0.83 | 0.36 | 3.56 | 1 | 10
4 | 115 | CONCLUIDO | 3.6329 | 27.53 | 20.26 | 11.58 | 0.16 | 105 | 224.6 | 56.94 | 2 | 103 | 50.65 | 27934.37 | 287.41 | 2924.8 | 157.69 | 60.56 | 48326.49 | 0.38 | 0.85 | 0.33 | 2.98 | 1 | 10
5 | 115 | CONCLUIDO | 3.7809 | 26.45 | 19.84 | 13.23 | 0.18 | 90 | 225.01 | 56.94 | 2.25 | 88 | 50.82 | 27985.94 | 278.35 | 2924.87 | 143.88 | 60.56 | 41492.88 | 0.42 | 0.87 | 0.31 | 2.56 | 1 | 10
6 | 115 | CONCLUIDO | 3.9009 | 25.64 | 19.51 | 14.82 | 0.2 | 79 | 225.43 | 56.94 | 2.5 | 77 | 50.99 | 28037.57 | 270.31 | 2924.77 | 133.49 | 60.56 | 36357.26 | 0.45 | 0.88 | 0.29 | 2.23 | 1 | 10
7 | 115 | CONCLUIDO | 4.0065 | 24.96 | 19.23 | 16.48 | 0.22 | 70 | 225.85 | 56.94 | 2.75 | 68 | 51.16 | 28089.25 | 263.29 | 2924.63 | 123.92 | 60.56 | 31616.23 | 0.49 | 0.89 | 0.28 | 1.95 | 1 | 10
8 | 115 | CONCLUIDO | 4.0943 | 24.42 | 19 | 18.09 | 0.24 | 63 | 226.27 | 56.94 | 3 | 61 | 51.33 | 28140.99 | 256.76 | 2924.42 | 116.61 | 60.56 | 27994.78 | 0.52 | 0.91 | 0.26 | 1.72 | 1 | 10
9 | 115 | CONCLUIDO | 4.1827 | 23.91 | 18.75 | 19.73 | 0.25 | 57 | 226.69 | 56.94 | 3.25 | 55 | 51.5 | 28192.8 | 250.11 | 2924.69 | 107.96 | 60.56 | 23699.04 | 0.56 | 0.92 | 0.26 | 1.47 | 1 | 10
10 | 115 | CONCLUIDO | 4.2383 | 23.59 | 18.65 | 21.52 | 0.27 | 52 | 227.11 | 56.94 | 3.5 | 50 | 51.67 | 28244.66 | 245.01 | 2924.55 | 106.2 | 60.56 | 22843.57 | 0.57 | 0.92 | 0.22 | 1.37 | 1 | 10
11 | 115 | CONCLUIDO | 4.2524 | 23.52 | 18.75 | 23.44 | 0.29 | 48 | 227.53 | 56.94 | 3.75 | 46 | 51.84 | 28296.58 | 243.5 | 2924.55 | 109.08 | 60.56 | 24305.11 | 0.56 | 0.92 | 0.24 | 1.47 | 1 | 10
12 | 115 | CONCLUIDO | 4.3197 | 23.15 | 18.56 | 25.31 | 0.31 | 44 | 227.95 | 56.94 | 4 | 42 | 52.01 | 28348.56 | 237.59 | 2924.48 | 102.6 | 60.56 | 21085.96 | 0.59 | 0.93 | 0.23 | 1.28 | 1 | 10
13 | 115 | CONCLUIDO | 4.3831 | 22.82 | 18.4 | 27.6 | 0.33 | 40 | 228.38 | 56.94 | 4.25 | 38 | 52.18 | 28400.61 | 231.32 | 2924.49 | 97.27 | 60.56 | 18439.89 | 0.62 | 0.94 | 0.23 | 1.12 | 1 | 10
14 | 115 | CONCLUIDO | 4.4095 | 22.68 | 18.35 | 28.97 | 0.35 | 38 | 228.8 | 56.94 | 4.5 | 36 | 52.36 | 28452.71 | 226.95 | 2924.44 | 95.58 | 60.56 | 17603.72 | 0.63 | 0.94 | 0.23 | 1.07 | 1 | 10
15 | 115 | CONCLUIDO | 4.4567 | 22.44 | 18.24 | 31.27 | 0.37 | 35 | 229.22 | 56.94 | 4.75 | 33 | 52.53 | 28504.87 | 222.02 | 2924.6 | 91.99 | 60.56 | 15826.68 | 0.66 | 0.94 | 0.22 | 0.96 | 1 | 10
16 | 115 | CONCLUIDO | 4.5002 | 22.22 | 18.16 | 34.04 | 0.39 | 32 | 229.65 | 56.94 | 5 | 30 | 52.7 | 28557.1 | 216.05 | 2924.59 | 89.18 | 60.56 | 14433.46 | 0.68 | 0.95 | 0.22 | 0.88 | 1 | 10
17 | 115 | CONCLUIDO | 4.5346 | 22.05 | 18.07 | 36.15 | 0.41 | 30 | 230.07 | 56.94 | 5.25 | 28 | 52.88 | 28609.38 | 211.16 | 2924.45 | 86.5 | 60.56 | 13105.66 | 0.7 | 0.95 | 0.21 | 0.8 | 1 | 10
18 | 115 | CONCLUIDO | 4.5638 | 21.91 | 18.02 | 38.62 | 0.42 | 28 | 230.49 | 56.94 | 5.5 | 22 | 53.05 | 28661.73 | 206.19 | 2924.4 | 84.41 | 60.56 | 12069.16 | 0.72 | 0.95 | 0.22 | 0.74 | 1 | 10
19 | 115 | CONCLUIDO | 4.5752 | 21.86 | 18.01 | 40.02 | 0.44 | 27 | 230.92 | 56.94 | 5.75 | 10 | 53.23 | 28714.14 | 203.72 | 2924.52 | 83.66 | 60.56 | 11700.24 | 0.72 | 0.96 | 0.23 | 0.73 | 1 | 10
20 | 115 | CONCLUIDO | 4.566 | 21.9 | 18.06 | 40.12 | 0.46 | 27 | 231.34 | 56.94 | 6 | 1 | 53.4 | 28766.61 | 204.22 | 2924.36 | 84.82 | 60.56 | 12279.9 | 0.71 | 0.95 | 0.24 | 0.78 | 1 | 10
21 | 115 | CONCLUIDO | 4.5656 | 21.9 | 18.06 | 40.13 | 0.48 | 27 | 231.77 | 56.94 | 6.25 | 1 | 53.58 | 28819.14 | 204.64 | 2924.4 | 84.68 | 60.56 | 12210.07 | 0.72 | 0.95 | 0.25 | 0.78 | 1 | 10
22 | 115 | CONCLUIDO | 4.566 | 21.9 | 18.05 | 40.12 | 0.5 | 27 | 232.2 | 56.94 | 6.5 | 0 | 53.75 | 28871.74 | 205.08 | 2924.56 | 84.58 | 60.56 | 12158.14 | 0.72 | 0.95 | 0.25 | 0.78 | 1 | 10
0 | 35 | CONCLUIDO | 4.2817 | 23.36 | 19.9 | 13.12 | 0.22 | 91 | 80.84 | 35.1 | 1 | 57 | 9.74 | 10204.21 | 123.52 | 2924.63 | 144.46 | 60.56 | 41781.07 | 0.42 | 0.86 | 0.35 | 2.62 | 1 | 10
1 | 35 | CONCLUIDO | 4.3198 | 23.15 | 19.79 | 13.97 | 0.27 | 85 | 81.14 | 35.1 | 1.25 | 0 | 9.79 | 10241.25 | 120.91 | 2924.63 | 138.77 | 60.56 | 38963.02 | 0.44 | 0.87 | 0.42 | 2.52 | 1 | 10
0 | 50 | CONCLUIDO | 3.8684 | 25.85 | 20.97 | 9.83 | 0.16 | 128 | 107.41 | 41.65 | 1 | 126 | 14.77 | 13481.73 | 176.52 | 2925.25 | 180.94 | 60.56 | 59834.69 | 0.33 | 0.82 | 0.37 | 3.69 | 1 | 10
1 | 50 | CONCLUIDO | 4.1615 | 24.03 | 19.93 | 12.86 | 0.2 | 93 | 107.73 | 41.65 | 1.25 | 91 | 14.83 | 13520.81 | 159.5 | 2924.9 | 146.9 | 60.56 | 42991.68 | 0.41 | 0.86 | 0.31 | 2.65 | 1 | 10
2 | 50 | CONCLUIDO | 4.3742 | 22.86 | 19.25 | 16.27 | 0.24 | 71 | 108.05 | 41.65 | 1.5 | 66 | 14.9 | 13559.91 | 145.26 | 2924.61 | 124.53 | 60.56 | 31913.13 | 0.49 | 0.89 | 0.28 | 1.97 | 1 | 10
3 | 50 | CONCLUIDO | 4.4545 | 22.45 | 19.06 | 18.75 | 0.28 | 61 | 108.37 | 41.65 | 1.75 | 12 | 14.97 | 13599.17 | 137.76 | 2924.65 | 116.58 | 60.56 | 27991.1 | 0.52 | 0.9 | 0.33 | 1.78 | 1 | 10
4 | 50 | CONCLUIDO | 4.4575 | 22.43 | 19.06 | 19.06 | 0.32 | 60 | 108.68 | 41.65 | 2 | 0 | 15.03 | 13638.32 | 138.02 | 2924.84 | 116.4 | 60.56 | 27906.63 | 0.52 | 0.9 | 0.34 | 1.79 | 1 | 10
0 | 25 | CONCLUIDO | 4.1304 | 24.21 | 20.78 | 10.56 | 0.28 | 118 | 61.76 | 28.92 | 1 | 0 | 6.84 | 7851.41 | 108.12 | 2925.04 | 169.56 | 60.56 | 54193.08 | 0.36 | 0.83 | 0.51 | 3.5 | 1 | 10
0 | 85 | CONCLUIDO | 3.0572 | 32.71 | 23.36 | 6.8 | 0.11 | 206 | 167.88 | 51.39 | 1 | 204 | 30.49 | 20939.59 | 283.15 | 2925.39 | 259.16 | 60.56 | 98555.16 | 0.23 | 0.74 | 0.5 | 6.07 | 1 | 10
1 | 85 | CONCLUIDO | 3.4372 | 29.09 | 21.64 | 8.65 | 0.13 | 150 | 168.25 | 51.39 | 1.25 | 148 | 30.6 | 20984.25 | 257.51 | 2925.59 | 202.97 | 60.56 | 70740.45 | 0.3 | 0.8 | 0.4 | 4.35 | 1 | 10
2 | 85 | CONCLUIDO | 3.7071 | 26.98 | 20.64 | 10.58 | 0.16 | 117 | 168.61 | 51.39 | 1.5 | 115 | 30.71 | 21028.94 | 241.07 | 2925.33 | 170.3 | 60.56 | 54568.19 | 0.36 | 0.83 | 0.35 | 3.36 | 1 | 10
3 | 85 | CONCLUIDO | 3.8929 | 25.69 | 20.06 | 12.54 | 0.18 | 96 | 168.97 | 51.39 | 1.75 | 94 | 30.83 | 21073.68 | 229.84 | 2924.44 | 151.5 | 60.56 | 45275.13 | 0.4 | 0.86 | 0.32 | 2.78 | 1 | 10
4 | 85 | CONCLUIDO | 4.0642 | 24.6 | 19.52 | 14.64 | 0.21 | 80 | 169.33 | 51.39 | 2 | 78 | 30.94 | 21118.46 | 218.93 | 2924.8 | 133.81 | 60.56 | 36509.7 | 0.45 | 0.88 | 0.29 | 2.24 | 1 | 10
5 | 85 | CONCLUIDO | 4.1949 | 23.84 | 19.16 | 16.91 | 0.24 | 68 | 169.7 | 51.39 | 2.25 | 66 | 31.05 | 21163.27 | 210.19 | 2924.67 | 121.87 | 60.56 | 30602.37 | 0.5 | 0.9 | 0.27 | 1.88 | 1 | 10
6 | 85 | CONCLUIDO | 4.3051 | 23.23 | 18.86 | 19.18 | 0.26 | 59 | 170.06 | 51.39 | 2.5 | 57 | 31.17 | 21208.12 | 201.68 | 2924.52 | 111.77 | 60.56 | 25595.86 | 0.54 | 0.91 | 0.26 | 1.58 | 1 | 10
7 | 85 | CONCLUIDO | 4.3947 | 22.75 | 18.62 | 21.48 | 0.29 | 52 | 170.42 | 51.39 | 2.75 | 50 | 31.28 | 21253.01 | 193.46 | 2924.66 | 104.81 | 60.56 | 22148.85 | 0.58 | 0.92 | 0.22 | 1.34 | 1 | 10
8 | 85 | CONCLUIDO | 4.4116 | 22.67 | 18.7 | 23.88 | 0.31 | 47 | 170.79 | 51.39 | 3 | 45 | 31.4 | 21297.94 | 190.31 | 2924.45 | 107.54 | 60.56 | 23542.21 | 0.56 | 0.92 | 0.24 | 1.42 | 1 | 10
9 | 85 | CONCLUIDO | 4.5037 | 22.2 | 18.44 | 26.99 | 0.34 | 41 | 171.15 | 51.39 | 3.25 | 38 | 31.51 | 21342.91 | 180.98 | 2924.4 | 98.54 | 60.56 | 19071.18 | 0.61 | 0.93 | 0.23 | 1.17 | 1 | 10
10 | 85 | CONCLUIDO | 4.5553 | 21.95 | 18.33 | 29.72 | 0.36 | 37 | 171.52 | 51.39 | 3.5 | 25 | 31.63 | 21387.92 | 174.37 | 2924.41 | 94.43 | 60.56 | 17033.77 | 0.64 | 0.94 | 0.24 | 1.05 | 1 | 10
11 | 85 | CONCLUIDO | 4.5622 | 21.92 | 18.33 | 30.54 | 0.39 | 36 | 171.88 | 51.39 | 3.75 | 6 | 31.74 | 21432.96 | 173.36 | 2924.77 | 93.57 | 60.56 | 16610.3 | 0.65 | 0.94 | 0.26 | 1.05 | 1 | 10
12 | 85 | CONCLUIDO | 4.5576 | 21.94 | 18.35 | 30.58 | 0.41 | 36 | 172.25 | 51.39 | 4 | 0 | 31.86 | 21478.05 | 173.28 | 2924.65 | 94.14 | 60.56 | 16892.86 | 0.64 | 0.94 | 0.27 | 1.07 | 1 | 10
0 | 20 | CONCLUIDO | 3.9568 | 25.27 | 21.72 | 8.8 | 0.34 | 148 | 51.33 | 24.83 | 1 | 0 | 5.51 | 6564.78 | 100.76 | 2925.26 | 199.27 | 60.56 | 68900.51 | 0.3 | 0.79 | 0.59 | 4.44 | 1 | 10
0 | 120 | CONCLUIDO | 2.3946 | 41.76 | 25.93 | 5.4 | 0.08 | 288 | 232.68 | 57.72 | 1 | 286 | 53.95 | 28931.02 | 395.74 | 2925.85 | 343.71 | 60.56 | 140419.14 | 0.18 | 0.66 | 0.63 | 8.65 | 1 | 10
1 | 120 | CONCLUIDO | 2.8269 | 35.37 | 23.33 | 6.83 | 0.1 | 205 | 233.1 | 57.72 | 1.25 | 203 | 54.13 | 28983.75 | 352.52 | 2924.8 | 258.39 | 60.56 | 98174.91 | 0.23 | 0.74 | 0.49 | 6.05 | 1 | 10
2 | 120 | CONCLUIDO | 3.139 | 31.86 | 21.91 | 8.27 | 0.11 | 159 | 233.53 | 57.72 | 1.5 | 157 | 54.31 | 29036.54 | 327.69 | 2925.13 | 211.94 | 60.56 | 75179.9 | 0.29 | 0.79 | 0.41 | 4.62 | 1 | 10
3 | 120 | CONCLUIDO | 3.3802 | 29.58 | 21 | 9.77 | 0.13 | 129 | 233.96 | 57.72 | 1.75 | 127 | 54.49 | 29089.39 | 311.1 | 2924.81 | 182.11 | 60.56 | 60412.51 | 0.33 | 0.82 | 0.37 | 3.72 | 1 | 10
4 | 120 | CONCLUIDO | 3.5628 | 28.07 | 20.39 | 11.23 | 0.15 | 109 | 234.39 | 57.72 | 2 | 107 | 54.67 | 29142.31 | 299.05 | 2924.69 | 162.22 | 60.56 | 50571.66 | 0.37 | 0.84 | 0.34 | 3.12 | 1 | 10
5 | 120 | CONCLUIDO | 3.7137 | 26.93 | 19.94 | 12.73 | 0.17 | 94 | 234.82 | 57.72 | 2.25 | 92 | 54.85 | 29195.29 | 289.44 | 2924.82 | 147.4 | 60.56 | 43232.54 | 0.41 | 0.86 | 0.31 | 2.66 | 1 | 10
6 | 120 | CONCLUIDO | 3.8419 | 26.03 | 19.58 | 14.33 | 0.19 | 82 | 235.25 | 57.72 | 2.5 | 80 | 55.03 | 29248.33 | 281.09 | 2924.55 | 135.87 | 60.56 | 37531.54 | 0.45 | 0.88 | 0.29 | 2.31 | 1 | 10
7 | 120 | CONCLUIDO | 3.9446 | 25.35 | 19.32 | 15.88 | 0.21 | 73 | 235.68 | 57.72 | 2.75 | 71 | 55.21 | 29301.44 | 274.17 | 2924.6 | 126.93 | 60.56 | 33106.87 | 0.48 | 0.89 | 0.28 | 2.04 | 1 | 10
8 | 120 | CONCLUIDO | 4.0418 | 24.74 | 19.07 | 17.6 | 0.23 | 65 | 236.11 | 57.72 | 3 | 63 | 55.39 | 29354.61 | 267.58 | 2924.81 | 118.91 | 60.56 | 29133.11 | 0.51 | 0.9 | 0.27 | 1.79 | 1 | 10
9 | 120 | CONCLUIDO | 4.1205 | 24.27 | 18.87 | 19.19 | 0.24 | 59 | 236.54 | 57.72 | 3.25 | 57 | 55.57 | 29407.85 | 261.68 | 2924.56 | 112.19 | 60.56 | 25806.3 | 0.54 | 0.91 | 0.26 | 1.59 | 1 | 10
10 | 120 | CONCLUIDO | 4.2261 | 23.66 | 18.54 | 20.99 | 0.26 | 53 | 236.98 | 57.72 | 3.5 | 51 | 55.75 | 29461.15 | 253.19 | 2924.47 | 101.44 | 60.56 | 20462.39 | 0.6 | 0.93 | 0.24 | 1.26 | 1 | 10
11 | 120 | CONCLUIDO | 4.1437 | 24.13 | 19.1 | 22.47 | 0.28 | 51 | 237.41 | 57.72 | 3.75 | 49 | 55.93 | 29514.51 | 259.72 | 2924.56 | 122.3 | 60.56 | 30899.99 | 0.5 | 0.9 | 0.22 | 1.82 | 1 | 10
12 | 120 | CONCLUIDO | 4.2679 | 23.43 | 18.63 | 24.29 | 0.3 | 46 | 237.84 | 57.72 | 4 | 44 | 56.12 | 29567.95 | 248.93 | 2924.63 | 104.82 | 60.56 | 22187.18 | 0.58 | 0.92 | 0.24 | 1.35 | 1 | 10
13 | 120 | CONCLUIDO | 4.3273 | 23.11 | 18.49 | 26.41 | 0.32 | 42 | 238.28 | 57.72 | 4.25 | 40 | 56.3 | 29621.44 | 243.19 | 2924.54 | 100.05 | 60.56 | 19821.59 | 0.61 | 0.93 | 0.23 | 1.21 | 1 | 10
14 | 120 | CONCLUIDO | 4.3728 | 22.87 | 18.38 | 28.28 | 0.34 | 39 | 238.71 | 57.72 | 4.5 | 37 | 56.49 | 29675.01 | 238.36 | 2924.51 | 96.7 | 60.56 | 18161.43 | 0.63 | 0.94 | 0.23 | 1.11 | 1 | 10
15 | 120 | CONCLUIDO | 4.4043 | 22.71 | 18.31 | 29.69 | 0.35 | 37 | 239.14 | 57.72 | 4.75 | 35 | 56.67 | 29728.63 | 234.61 | 2924.58 | 94.27 | 60.56 | 16953.57 | 0.64 | 0.94 | 0.22 | 1.03 | 1 | 10
16 | 120 | CONCLUIDO | 4.4503 | 22.47 | 18.21 | 32.14 | 0.37 | 34 | 239.58 | 57.72 | 5 | 32 | 56.86 | 29782.33 | 229.39 | 2924.55 | 91.03 | 60.56 | 15349.31 | 0.67 | 0.94 | 0.22 | 0.94 | 1 | 10
17 | 120 | CONCLUIDO | 4.4809 | 22.32 | 18.15 | 34.03 | 0.39 | 32 | 240.02 | 57.72 | 5.25 | 30 | 57.04 | 29836.09 | 224.38 | 2924.58 | 89.06 | 60.56 | 14376.13 | 0.68 | 0.95 | 0.21 | 0.87 | 1 | 10
18 | 120 | CONCLUIDO | 4.5144 | 22.15 | 18.08 | 36.15 | 0.41 | 30 | 240.45 | 57.72 | 5.5 | 28 | 57.23 | 29890.04 | 219.97 | 2924.52 | 86.48 | 60.56 | 13097.33 | 0.7 | 0.95 | 0.21 | 0.8 | 1 | 10
19 | 120 | CONCLUIDO | 4.552 | 21.97 | 17.98 | 38.54 | 0.42 | 28 | 240.89 | 57.72 | 5.75 | 25 | 57.42 | 29943.94 | 214.2 | 2924.53 | 83.28 | 60.56 | 11507.08 | 0.73 | 0.96 | 0.21 | 0.71 | 1 | 10
20 | 120 | CONCLUIDO | 4.5774 | 21.85 | 17.91 | 39.79 | 0.44 | 27 | 241.33 | 57.72 | 6 | 12 | 57.6 | 29997.9 | 208.41 | 2924.53 | 80.57 | 60.56 | 10157.42 | 0.75 | 0.96 | 0.21 | 0.63 | 1 | 10
21 | 120 | CONCLUIDO | 4.5579 | 21.94 | 18.05 | 41.65 | 0.46 | 26 | 241.77 | 57.72 | 6.25 | 6 | 57.79 | 30051.93 | 209.53 | 2924.49 | 85.06 | 60.56 | 12405.32 | 0.71 | 0.95 | 0.23 | 0.77 | 1 | 10
22 | 120 | CONCLUIDO | 4.5727 | 21.87 | 17.98 | 41.48 | 0.48 | 26 | 242.2 | 57.72 | 6.5 | 0 | 57.98 | 30106.03 | 208.74 | 2924.48 | 82.51 | 60.56 | 11127.84 | 0.73 | 0.96 | 0.23 | 0.7 | 1 | 10
0 | 145 | CONCLUIDO | 1.9801 | 50.5 | 28.21 | 4.71 | 0.06 | 359 | 285.18 | 61.2 | 1 | 357 | 77.98 | 35406.83 | 493.13 | 2926.19 | 418.55 | 60.56 | 177482.73 | 0.14 | 0.61 | 0.74 | 10.92 | 1 | 10
1 | 145 | CONCLUIDO | 2.436 | 41.05 | 24.68 | 5.95 | 0.08 | 249 | 285.68 | 61.2 | 1.25 | 247 | 78.24 | 35468.6 | 428.54 | 2925.35 | 302.71 | 60.56 | 120114.2 | 0.2 | 0.7 | 0.57 | 7.4 | 1 | 10
2 | 145 | CONCLUIDO | 2.7683 | 36.12 | 22.88 | 7.19 | 0.09 | 191 | 286.19 | 61.2 | 1.5 | 189 | 78.49 | 35530.47 | 394.59 | 2925.05 | 243.56 | 60.56 | 90827.73 | 0.25 | 0.75 | 0.47 | 5.6 | 1 | 10
3 | 145 | CONCLUIDO | 3.0203 | 33.11 | 21.81 | 8.44 | 0.11 | 155 | 286.69 | 61.2 | 1.75 | 153 | 78.74 | 35592.57 | 373.62 | 2925.01 | 208.55 | 60.56 | 73505.3 | 0.29 | 0.79 | 0.41 | 4.53 | 1 | 10
4 | 145 | CONCLUIDO | 3.2281 | 30.98 | 21.02 | 9.7 | 0.12 | 130 | 287.19 | 61.2 | 2 | 128 | 78.99 | 35654.65 | 357.7 | 2924.85 | 182.84 | 60.56 | 60773.89 | 0.33 | 0.82 | 0.37 | 3.74 | 1 | 10
5 | 145 | CONCLUIDO | 3.3937 | 29.47 | 20.48 | 10.97 | 0.14 | 112 | 287.7 | 61.2 | 2.25 | 110 | 79.25 | 35716.83 | 346.06 | 2924.65 | 165.09 | 60.56 | 51991.21 | 0.37 | 0.84 | 0.34 | 3.2 | 1 | 10
6 | 145 | CONCLUIDO | 3.5342 | 28.29 | 20.06 | 12.28 | 0.15 | 98 | 288.2 | 61.2 | 2.5 | 96 | 79.5 | 35779.11 | 336.83 | 2924.84 | 151.48 | 60.56 | 45255 | 0.4 | 0.86 | 0.32 | 2.78 | 1 | 10
7 | 145 | CONCLUIDO | 3.652 | 27.38 | 19.75 | 13.62 | 0.17 | 87 | 288.71 | 61.2 | 2.75 | 85 | 79.76 | 35841.5 | 329.1 | 2924.96 | 140.95 | 60.56 | 40043.37 | 0.43 | 0.87 | 0.3 | 2.47 | 1 | 10
8 | 145 | CONCLUIDO | 3.7418 | 26.72 | 19.52 | 14.82 | 0.18 | 79 | 289.21 | 61.2 | 3 | 77 | 80.02 | 35903.99 | 322.91 | 2924.85 | 133.72 | 60.56 | 36468.98 | 0.45 | 0.88 | 0.29 | 2.24 | 1 | 10
9 | 145 | CONCLUIDO | 3.8405 | 26.04 | 19.26 | 16.28 | 0.2 | 71 | 289.72 | 61.2 | 3.25 | 69 | 80.27 | 35966.59 | 316.33 | 2924.68 | 125.46 | 60.56 | 32378.79 | 0.48 | 0.89 | 0.27 | 1.98 | 1 | 10
10 | 145 | CONCLUIDO | 3.9167 | 25.53 | 19.08 | 17.61 | 0.21 | 65 | 290.23 | 61.2 | 3.5 | 63 | 80.53 | 36029.29 | 311.04 | 2924.6 | 119.32 | 60.56 | 29339.83 | 0.51 | 0.9 | 0.27 | 1.8 | 1 | 10
11 | 145 | CONCLUIDO | 3.986 | 25.09 | 18.91 | 18.91 | 0.23 | 60 | 290.74 | 61.2 | 3.75 | 58 | 80.79 | 36092.1 | 305.71 | 2924.76 | 113.38 | 60.56 | 26395.25 | 0.53 | 0.91 | 0.26 | 1.63 | 1 | 10
12 | 145 | CONCLUIDO | 4.082 | 24.5 | 18.59 | 20.27 | 0.24 | 55 | 291.25 | 61.2 | 4 | 53 | 81.05 | 36155.02 | 297.68 | 2924.6 | 102.49 | 60.56 | 20973.18 | 0.59 | 0.93 | 0.25 | 1.31 | 1 | 10
13 | 145 | CONCLUIDO | 4.0936 | 24.43 | 18.68 | 21.55 | 0.26 | 52 | 291.76 | 61.2 | 4.25 | 50 | 81.31 | 36218.04 | 297.19 | 2924.51 | 107.12 | 60.56 | 23304.31 | 0.57 | 0.92 | 0.22 | 1.4 | 1 | 10
14 | 145 | CONCLUIDO | 4.0909 | 24.44 | 18.85 | 23.09 | 0.27 | 49 | 292.27 | 61.2 | 4.5 | 47 | 81.57 | 36281.16 | 298.46 | 2924.55 | 112.88 | 60.56 | 26199.32 | 0.54 | 0.91 | 0.24 | 1.58 | 1 | 10
15 | 145 | CONCLUIDO | 4.1743 | 23.96 | 18.58 | 24.78 | 0.29 | 45 | 292.79 | 61.2 | 4.75 | 43 | 81.84 | 36344.4 | 291.3 | 2924.55 | 103.3 | 60.56 | 21432.12 | 0.59 | 0.93 | 0.24 | 1.3 | 1 | 10
16 | 145 | CONCLUIDO | 4.2033 | 23.79 | 18.52 | 25.85 | 0.3 | 43 | 293.3 | 61.2 | 5 | 41 | 82.1 | 36407.75 | 287.72 | 2924.7 | 101.33 | 60.56 | 20457.48 | 0.6 | 0.93 | 0.23 | 1.25 | 1 | 10
17 | 145 | CONCLUIDO | 4.2537 | 23.51 | 18.4 | 27.61 | 0.32 | 40 | 293.81 | 61.2 | 5.25 | 38 | 82.36 | 36471.2 | 283.17 | 2924.43 | 97.3 | 60.56 | 18456.21 | 0.62 | 0.93 | 0.23 | 1.13 | 1 | 10
18 | 145 | CONCLUIDO | 4.2851 | 23.34 | 18.34 | 28.96 | 0.33 | 38 | 294.33 | 61.2 | 5.5 | 36 | 82.63 | 36534.76 | 280.19 | 2924.39 | 95.49 | 60.56 | 17558.39 | 0.63 | 0.94 | 0.22 | 1.06 | 1 | 10
19 | 145 | CONCLUIDO | 4.3145 | 23.18 | 18.29 | 30.48 | 0.35 | 36 | 294.84 | 61.2 | 5.75 | 34 | 82.9 | 36598.44 | 276.63 | 2924.48 | 93.6 | 60.56 | 16625.1 | 0.65 | 0.94 | 0.22 | 1.01 | 1 | 10
20 | 145 | CONCLUIDO | 4.3492 | 22.99 | 18.21 | 32.14 | 0.36 | 34 | 295.36 | 61.2 | 6 | 32 | 83.16 | 36662.22 | 272.79 | 2924.54 | 91.05 | 60.56 | 15357.89 | 0.67 | 0.94 | 0.22 | 0.93 | 1 | 10
21 | 145 | CONCLUIDO | 4.3817 | 22.82 | 18.15 | 34.03 | 0.38 | 32 | 295.88 | 61.2 | 6.25 | 30 | 83.43 | 36726.12 | 269.28 | 2924.48 | 88.89 | 60.56 | 14290.53 | 0.68 | 0.95 | 0.22 | 0.87 | 1 | 10
22 | 145 | CONCLUIDO | 4.3981 | 22.74 | 18.12 | 35.07 | 0.39 | 31 | 296.4 | 61.2 | 6.5 | 29 | 83.7 | 36790.13 | 265.36 | 2924.46 | 87.98 | 60.56 | 13841.81 | 0.69 | 0.95 | 0.21 | 0.84 | 1 | 10
23 | 145 | CONCLUIDO | 4.4308 | 22.57 | 18.06 | 37.36 | 0.4 | 29 | 296.92 | 61.2 | 6.75 | 27 | 83.97 | 36854.25 | 261.91 | 2924.6 | 85.85 | 60.56 | 12786.49 | 0.71 | 0.95 | 0.21 | 0.78 | 1 | 10
24 | 145 | CONCLUIDO | 4.4562 | 22.44 | 17.98 | 38.53 | 0.42 | 28 | 297.44 | 61.2 | 7 | 26 | 84.24 | 36918.48 | 258.36 | 2924.4 | 83.18 | 60.56 | 11455.28 | 0.73 | 0.96 | 0.22 | 0.71 | 1 | 10
25 | 145 | CONCLUIDO | 4.4917 | 22.26 | 17.91 | 41.34 | 0.43 | 26 | 297.96 | 61.2 | 7.25 | 24 | 84.51 | 36982.83 | 253.04 | 2924.54 | 81.62 | 60.56 | 10683.73 | 0.74 | 0.96 | 0.19 | 0.64 | 1 | 10
26 | 145 | CONCLUIDO | 4.4548 | 22.45 | 18.1 | 41.76 | 0.45 | 26 | 298.48 | 61.2 | 7.5 | 24 | 84.79 | 37047.29 | 255.02 | 2924.39 | 87.72 | 60.56 | 13733.01 | 0.69 | 0.95 | 0.21 | 0.82 | 1 | 10
27 | 145 | CONCLUIDO | 4.5063 | 22.19 | 17.95 | 44.87 | 0.46 | 24 | 299.01 | 61.2 | 7.75 | 22 | 85.06 | 37111.87 | 247.95 | 2924.39 | 82.59 | 60.56 | 11179.14 | 0.73 | 0.96 | 0.2 | 0.67 | 1 | 10
28 | 145 | CONCLUIDO | 4.5269 | 22.09 | 17.9 | 46.7 | 0.48 | 23 | 299.53 | 61.2 | 8 | 21 | 85.33 | 37176.68 | 244.56 | 2924.44 | 81.01 | 60.56 | 10395.78 | 0.75 | 0.96 | 0.2 | 0.62 | 1 | 10
29 | 145 | CONCLUIDO | 4.542 | 22.02 | 17.88 | 48.77 | 0.49 | 22 | 300.06 | 61.2 | 8.25 | 15 | 85.61 | 37241.49 | 240.85 | 2924.47 | 80.08 | 60.56 | 9933.74 | 0.76 | 0.96 | 0.21 | 0.6 | 1 | 10
30 | 145 | CONCLUIDO | 4.5396 | 22.03 | 17.89 | 48.8 | 0.5 | 22 | 300.59 | 61.2 | 8.5 | 7 | 85.89 | 37306.42 | 240.37 | 2924.55 | 80.13 | 60.56 | 9960.68 | 0.76 | 0.96 | 0.22 | 0.62 | 1 | 10
31 | 145 | CONCLUIDO | 4.5388 | 22.03 | 17.9 | 48.81 | 0.52 | 22 | 301.11 | 61.2 | 8.75 | 3 | 86.16 | 37371.47 | 239.89 | 2924.42 | 80.17 | 60.56 | 9979.24 | 0.76 | 0.96 | 0.22 | 0.62 | 1 | 10
32 | 145 | CONCLUIDO | 4.5355 | 22.05 | 17.91 | 48.85 | 0.53 | 22 | 301.64 | 61.2 | 9 | 0 | 86.44 | 37436.63 | 239.87 | 2924.44 | 80.6 | 60.56 | 10194.35 | 0.75 | 0.96 | 0.23 | 0.64 | 1 | 10
0 | 65 | CONCLUIDO | 3.495 | 28.61 | 22.02 | 8.16 | 0.13 | 162 | 133.21 | 46.47 | 1 | 160 | 20.75 | 16663.42 | 223.36 | 2925.11 | 215.84 | 60.56 | 77113.14 | 0.28 | 0.78 | 0.42 | 4.74 | 1 | 10
1 | 65 | CONCLUIDO | 3.8275 | 26.13 | 20.71 | 10.44 | 0.17 | 119 | 133.55 | 46.47 | 1.25 | 117 | 20.83 | 16704.7 | 203.96 | 2924.75 | 172.29 | 60.56 | 55554.29 | 0.35 | 0.83 | 0.36 | 3.43 | 1 | 10
2 | 65 | CONCLUIDO | 4.0673 | 24.59 | 19.9 | 12.98 | 0.2 | 92 | 133.88 | 46.47 | 1.5 | 90 | 20.91 | 16746.01 | 189.73 | 2924.78 | 146.3 | 60.56 | 42694.75 | 0.41 | 0.86 | 0.31 | 2.62 | 1 | 10
3 | 65 | CONCLUIDO | 4.2486 | 23.54 | 19.34 | 15.68 | 0.23 | 74 | 134.22 | 46.47 | 1.75 | 72 | 21 | 16787.35 | 177.94 | 2924.72 | 127.68 | 60.56 | 33474.08 | 0.47 | 0.89 | 0.29 | 2.06 | 1 | 10
4 | 65 | CONCLUIDO | 4.3897 | 22.78 | 18.94 | 18.63 | 0.26 | 61 | 134.55 | 46.47 | 2 | 59 | 21.09 | 16828.84 | 166.8 | 2924.78 | 114.5 | 60.56 | 26947.76 | 0.53 | 0.91 | 0.27 | 1.66 | 1 | 10
5 | 65 | CONCLUIDO | 4.5021 | 22.21 | 18.64 | 21.93 | 0.29 | 51 | 134.89 | 46.47 | 2.25 | 45 | 21.17 | 16870.25 | 156.82 | 2924.5 | 105.83 | 60.56 | 22666.81 | 0.57 | 0.92 | 0.22 | 1.37 | 1 | 10
6 | 65 | CONCLUIDO | 4.5157 | 22.14 | 18.68 | 23.85 | 0.33 | 47 | 135.22 | 46.47 | 2.5 | 9 | 21.26 | 16911.68 | 153.56 | 2924.59 | 105.19 | 60.56 | 22365.07 | 0.58 | 0.92 | 0.28 | 1.41 | 1 | 10
7 | 65 | CONCLUIDO | 4.5377 | 22.04 | 18.61 | 24.27 | 0.36 | 46 | 135.56 | 46.47 | 2.75 | 0 | 21.34 | 16953.14 | 152.29 | 2924.55 | 101.71 | 60.56 | 20627.65 | 0.6 | 0.92 | 0.3 | 1.33 | 1 | 10
0 | 130 | CONCLUIDO | 2.2269 | 44.91 | 26.75 | 5.11 | 0.07 | 314 | 252.85 | 59.19 | 1 | 312 | 62.65 | 31418.63 | 431.77 | 2926.06 | 370.57 | 60.56 | 153718.52 | 0.16 | 0.64 | 0.67 | 9.46 | 1 | 10
1 | 130 | CONCLUIDO | 2.6664 | 37.5 | 23.85 | 6.44 | 0.09 | 222 | 253.3 | 59.19 | 1.25 | 220 | 62.86 | 31474.5 | 381.63 | 2925.54 | 275.06 | 60.56 | 106425.72 | 0.22 | 0.72 | 0.52 | 6.56 | 1 | 10
2 | 130 | CONCLUIDO | 2.9921 | 33.42 | 22.26 | 7.81 | 0.11 | 171 | 253.75 | 59.19 | 1.5 | 169 | 63.06 | 31530.44 | 353.13 | 2924.98 | 223.08 | 60.56 | 80688.71 | 0.27 | 0.77 | 0.44 | 4.98 | 1 | 10
3 | 130 | CONCLUIDO | 3.236 | 30.9 | 21.3 | 9.19 | 0.12 | 139 | 254.21 | 59.19 | 1.75 | 137 | 63.26 | 31586.46 | 335.13 | 2925.04 | 192.39 | 60.56 | 65502.81 | 0.31 | 0.81 | 0.38 | 4.02 | 1 | 10
4 | 130 | CONCLUIDO | 3.4301 | 29.15 | 20.63 | 10.58 | 0.14 | 117 | 254.66 | 59.19 | 2 | 115 | 63.47 | 31642.55 | 321.79 | 2925.05 | 170.08 | 60.56 | 54460.99 | 0.36 | 0.83 | 0.35 | 3.35 | 1 | 10
5 | 130 | CONCLUIDO | 3.5797 | 27.94 | 20.19 | 12 | 0.16 | 101 | 255.12 | 59.19 | 2.25 | 99 | 63.67 | 31698.72 | 312.21 | 2924.93 | 155.75 | 60.56 | 47375.45 | 0.39 | 0.85 | 0.33 | 2.91 | 1 | 10
6 | 130 | CONCLUIDO | 3.7211 | 26.87 | 19.77 | 13.48 | 0.17 | 88 | 255.57 | 59.19 | 2.5 | 86 | 63.88 | 31754.97 | 302.79 | 2924.65 | 141.93 | 60.56 | 40528.6 | 0.43 | 0.87 | 0.3 | 2.49 | 1 | 10
7 | 130 | CONCLUIDO | 3.8183 | 26.19 | 19.52 | 14.83 | 0.19 | 79 | 256.03 | 59.19 | 2.75 | 77 | 64.09 | 31811.29 | 296.35 | 2924.84 | 133.72 | 60.56 | 36470.42 | 0.45 | 0.88 | 0.29 | 2.24 | 1 | 10
8 | 130 | CONCLUIDO | 3.9153 | 25.54 | 19.26 | 16.28 | 0.21 | 71 | 256.49 | 59.19 | 3 | 69 | 64.29 | 31867.69 | 289.9 | 2924.88 | 125.26 | 60.56 | 32282.08 | 0.48 | 0.89 | 0.28 | 1.99 | 1 | 10
9 | 130 | CONCLUIDO | 4.004 | 24.98 | 19.04 | 17.85 | 0.23 | 64 | 256.95 | 59.19 | 3.25 | 62 | 64.5 | 31924.29 | 283.45 | 2924.42 | 118.09 | 60.56 | 28729.35 | 0.51 | 0.9 | 0.26 | 1.76 | 1 | 10
10 | 130 | CONCLUIDO | 4.0865 | 24.47 | 18.83 | 19.48 | 0.24 | 58 | 257.41 | 59.19 | 3.5 | 56 | 64.71 | 31980.84 | 277.52 | 2924.65 | 110.94 | 60.56 | 25186.99 | 0.55 | 0.91 | 0.26 | 1.55 | 1 | 10
11 | 130 | CONCLUIDO | 4.1787 | 23.93 | 18.54 | 20.98 | 0.26 | 53 | 257.86 | 59.19 | 3.75 | 51 | 64.92 | 32037.48 | 269.84 | 2924.53 | 101.21 | 60.56 | 20344.97 | 0.6 | 0.93 | 0.24 | 1.26 | 1 | 10
12 | 130 | CONCLUIDO | 4.1008 | 24.39 | 19.09 | 22.46 | 0.28 | 51 | 258.32 | 59.19 | 4 | 49 | 65.13 | 32094.19 | 277.03 | 2924.48 | 121.9 | 60.56 | 30700.04 | 0.5 | 0.9 | 0.22 | 1.81 | 1 | 10
13 | 130 | CONCLUIDO | 4.2213 | 23.69 | 18.64 | 24.31 | 0.29 | 46 | 258.78 | 59.19 | 4.25 | 44 | 65.34 | 32150.98 | 266.54 | 2924.79 | 104.99 | 60.56 | 22272.02 | 0.58 | 0.92 | 0.24 | 1.36 | 1 | 10
14 | 130 | CONCLUIDO | 4.2713 | 23.41 | 18.5 | 25.82 | 0.31 | 43 | 259.25 | 59.19 | 4.5 | 41 | 65.55 | 32207.85 | 261.55 | 2924.43 | 100.85 | 60.56 | 20217.15 | 0.6 | 0.93 | 0.23 | 1.23 | 1 | 10
15 | 130 | CONCLUIDO | 4.3176 | 23.16 | 18.4 | 27.6 | 0.33 | 40 | 259.71 | 59.19 | 4.75 | 38 | 65.76 | 32264.79 | 256.85 | 2924.49 | 97.12 | 60.56 | 18364.59 | 0.62 | 0.94 | 0.23 | 1.12 | 1 | 10
16 | 130 | CONCLUIDO | 4.3446 | 23.02 | 18.35 | 28.98 | 0.34 | 38 | 260.17 | 59.19 | 5 | 36 | 65.98 | 32321.82 | 253.61 | 2924.58 | 95.75 | 60.56 | 17691.79 | 0.63 | 0.94 | 0.23 | 1.08 | 1 | 10
17 | 130 | CONCLUIDO | 4.3914 | 22.77 | 18.26 | 31.3 | 0.36 | 35 | 260.63 | 59.19 | 5.25 | 33 | 66.19 | 32378.93 | 248.79 | 2924.42 | 92.59 | 60.56 | 16127.46 | 0.65 | 0.94 | 0.22 | 0.98 | 1 | 10
18 | 130 | CONCLUIDO | 4.4239 | 22.6 | 18.19 | 33.07 | 0.37 | 33 | 261.1 | 59.19 | 5.5 | 31 | 66.4 | 32436.11 | 244.78 | 2924.58 | 90.25 | 60.56 | 14963.77 | 0.67 | 0.95 | 0.22 | 0.91 | 1 | 10
19 | 130 | CONCLUIDO | 4.4566 | 22.44 | 18.12 | 35.07 | 0.39 | 31 | 261.56 | 59.19 | 5.75 | 29 | 66.62 | 32493.38 | 239.92 | 2924.35 | 88.1 | 60.56 | 13900.69 | 0.69 | 0.95 | 0.21 | 0.84 | 1 | 10
20 | 130 | CONCLUIDO | 4.4729 | 22.36 | 18.09 | 36.17 | 0.41 | 30 | 262.03 | 59.19 | 6 | 28 | 66.83 | 32550.72 | 235.81 | 2924.48 | 86.84 | 60.56 | 13277.3 | 0.7 | 0.95 | 0.21 | 0.81 | 1 | 10
21 | 130 | CONCLUIDO | 4.5129 | 22.16 | 17.98 | 38.54 | 0.42 | 28 | 262.49 | 59.19 | 6.25 | 26 | 67.05 | 32608.15 | 231.49 | 2924.39 | 83.35 | 60.56 | 11538.82 | 0.73 | 0.96 | 0.21 | 0.71 | 1 | 10
22 | 130 | CONCLUIDO | 4.5397 | 22.03 | 17.95 | 41.43 | 0.44 | 26 | 262.96 | 59.19 | 6.5 | 24 | 67.26 | 32665.66 | 226.49 | 2924.55 | 83.06 | 60.56 | 11406.35 | 0.73 | 0.96 | 0.19 | 0.67 | 1 | 10
23 | 130 | CONCLUIDO | 4.5433 | 22.01 | 17.98 | 43.16 | 0.46 | 25 | 263.42 | 59.19 | 6.75 | 21 | 67.48 | 32723.25 | 224.42 | 2924.48 | 83.68 | 60.56 | 11719.12 | 0.72 | 0.96 | 0.2 | 0.71 | 1 | 10
24 | 130 | CONCLUIDO | 4.5597 | 21.93 | 17.95 | 44.88 | 0.47 | 24 | 263.89 | 59.19 | 7 | 7 | 67.7 | 32780.92 | 220.64 | 2924.67 | 82.07 | 60.56 | 10917.97 | 0.74 | 0.96 | 0.22 | 0.68 | 1 | 10
25 | 130 | CONCLUIDO | 4.5545 | 21.96 | 17.98 | 44.94 | 0.49 | 24 | 264.36 | 59.19 | 7.25 | 3 | 67.92 | 32838.68 | 221.38 | 2924.47 | 82.57 | 60.56 | 11168.95 | 0.73 | 0.96 | 0.23 | 0.7 | 1 | 10
26 | 130 | CONCLUIDO | 4.5589 | 21.94 | 17.96 | 44.89 | 0.5 | 24 | 264.83 | 59.19 | 7.5 | 1 | 68.14 | 32896.51 | 221.13 | 2924.53 | 81.76 | 60.56 | 10766.3 | 0.74 | 0.96 | 0.23 | 0.68 | 1 | 10
27 | 130 | CONCLUIDO | 4.5588 | 21.94 | 17.96 | 44.89 | 0.52 | 24 | 265.3 | 59.19 | 7.75 | 0 | 68.36 | 32954.43 | 221.45 | 2924.53 | 81.7 | 60.56 | 10736.57 | 0.74 | 0.96 | 0.24 | 0.68 | 1 | 10
0 | 75 | CONCLUIDO | 3.2703 | 30.58 | 22.68 | 7.4 | 0.12 | 184 | 150.44 | 49.1 | 1 | 182 | 25.34 | 18787.76 | 253.11 | 2924.93 | 237.12 | 60.56 | 87643.57 | 0.26 | 0.76 | 0.46 | 5.4 | 1 | 10
1 | 75 | CONCLUIDO | 3.6331 | 27.52 | 21.15 | 9.47 | 0.15 | 134 | 150.78 | 49.1 | 1.25 | 132 | 25.44 | 18830.65 | 230.91 | 2925.02 | 186.88 | 60.56 | 62776.66 | 0.32 | 0.81 | 0.38 | 3.87 | 1 | 10
2 | 75 | CONCLUIDO | 3.8838 | 25.75 | 20.26 | 11.58 | 0.18 | 105 | 151.13 | 49.1 | 1.5 | 103 | 25.54 | 18873.58 | 215.9 | 2924.83 | 157.86 | 60.56 | 48407.88 | 0.38 | 0.85 | 0.33 | 2.98 | 1 | 10
3 | 75 | CONCLUIDO | 4.0725 | 24.55 | 19.68 | 13.89 | 0.2 | 85 | 151.48 | 49.1 | 1.75 | 83 | 25.64 | 18916.54 | 204.32 | 2924.94 | 138.88 | 60.56 | 39021.77 | 0.44 | 0.87 | 0.3 | 2.4 | 1 | 10
4 | 75 | CONCLUIDO | 4.2177 | 23.71 | 19.26 | 16.28 | 0.23 | 71 | 151.83 | 49.1 | 2 | 69 | 25.73 | 18959.54 | 194.54 | 2924.92 | 125.23 | 60.56 | 32264.04 | 0.48 | 0.89 | 0.28 | 1.98 | 1 | 10
5 | 75 | CONCLUIDO | 4.3456 | 23.01 | 18.9 | 18.9 | 0.26 | 60 | 152.18 | 49.1 | 2.25 | 58 | 25.83 | 19002.56 | 184.61 | 2924.56 | 113.28 | 60.56 | 26342.65 | 0.53 | 0.91 | 0.26 | 1.62 | 1 | 10
6 | 75 | CONCLUIDO | 4.4444 | 22.5 | 18.64 | 21.5 | 0.29 | 52 | 152.53 | 49.1 | 2.5 | 50 | 25.93 | 19045.63 | 175.67 | 2924.6 | 105.34 | 60.56 | 22415.76 | 0.57 | 0.92 | 0.22 | 1.36 | 1 | 10
7 | 75 | CONCLUIDO | 4.4814 | 22.31 | 18.63 | 24.3 | 0.32 | 46 | 152.88 | 49.1 | 2.75 | 43 | 26.03 | 19088.72 | 170.17 | 2924.49 | 104.84 | 60.56 | 22196.4 | 0.58 | 0.92 | 0.24 | 1.36 | 1 | 10
8 | 75 | CONCLUIDO | 4.5482 | 21.99 | 18.46 | 27.01 | 0.35 | 41 | 153.23 | 49.1 | 3 | 12 | 26.13 | 19131.85 | 163.31 | 2924.47 | 97.93 | 60.56 | 18763.64 | 0.62 | 0.93 | 0.27 | 1.18 | 1 | 10
9 | 75 | CONCLUIDO | 4.5413 | 22.02 | 18.49 | 27.06 | 0.37 | 41 | 153.58 | 49.1 | 3.25 | 2 | 26.23 | 19175.02 | 163.09 | 2924.54 | 98.63 | 60.56 | 19114.76 | 0.61 | 0.93 | 0.28 | 1.21 | 1 | 10
10 | 75 | CONCLUIDO | 4.5556 | 21.95 | 18.45 | 27.68 | 0.4 | 40 | 153.93 | 49.1 | 3.5 | 0 | 26.33 | 19218.22 | 162.92 | 2924.4 | 97.35 | 60.56 | 18481.84 | 0.62 | 0.93 | 0.28 | 1.18 | 1 | 10
0 | 95 | CONCLUIDO | 2.8581 | 34.99 | 24.03 | 6.32 | 0.1 | 228 | 185.69 | 53.44 | 1 | 226 | 36.26 | 23136.14 | 313.41 | 2925.72 | 281.58 | 60.56 | 109656.63 | 0.22 | 0.72 | 0.53 | 6.75 | 1 | 10
1 | 95 | CONCLUIDO | 3.2594 | 30.68 | 22.07 | 8.03 | 0.12 | 165 | 186.07 | 53.44 | 1.25 | 163 | 36.39 | 23182.76 | 283.58 | 2925.08 | 217.36 | 60.56 | 77861.53 | 0.28 | 0.78 | 0.42 | 4.79 | 1 | 10
2 | 95 | CONCLUIDO | 3.5375 | 28.27 | 21 | 9.77 | 0.14 | 129 | 186.45 | 53.44 | 1.5 | 127 | 36.51 | 23229.42 | 265.6 | 2924.9 | 182.04 | 60.56 | 60380.86 | 0.33 | 0.82 | 0.37 | 3.72 | 1 | 10
3 | 95 | CONCLUIDO | 3.7556 | 26.63 | 20.25 | 11.57 | 0.17 | 105 | 186.83 | 53.44 | 1.75 | 103 | 36.64 | 23276.13 | 252.3 | 2924.69 | 157.46 | 60.56 | 48208.39 | 0.38 | 0.85 | 0.33 | 2.97 | 1 | 10
4 | 95 | CONCLUIDO | 3.9188 | 25.52 | 19.77 | 13.48 | 0.19 | 88 | 187.21 | 53.44 | 2 | 86 | 36.77 | 23322.88 | 242.14 | 2924.61 | 142.08 | 60.56 | 40605.15 | 0.43 | 0.87 | 0.3 | 2.5 | 1 | 10
5 | 95 | CONCLUIDO | 4.0483 | 24.7 | 19.4 | 15.32 | 0.21 | 76 | 187.59 | 53.44 | 2.25 | 74 | 36.9 | 23369.68 | 233.62 | 2924.61 | 129.76 | 60.56 | 34507.03 | 0.47 | 0.89 | 0.29 | 2.13 | 1 | 10
6 | 95 | CONCLUIDO | 4.1612 | 24.03 | 19.11 | 17.37 | 0.24 | 66 | 187.97 | 53.44 | 2.5 | 64 | 37.03 | 23416.52 | 225.82 | 2924.63 | 120.06 | 60.56 | 29704.48 | 0.5 | 0.9 | 0.27 | 1.83 | 1 | 10
7 | 95 | CONCLUIDO | 4.2633 | 23.46 | 18.83 | 19.48 | 0.26 | 58 | 188.35 | 53.44 | 2.75 | 56 | 37.16 | 23463.4 | 217.86 | 2924.48 | 110.93 | 60.56 | 25180.33 | 0.55 | 0.91 | 0.26 | 1.55 | 1 | 10
8 | 95 | CONCLUIDO | 4.3433 | 23.02 | 18.62 | 21.48 | 0.28 | 52 | 188.73 | 53.44 | 3 | 50 | 37.29 | 23510.33 | 210.71 | 2924.48 | 104.81 | 60.56 | 22152.17 | 0.58 | 0.92 | 0.22 | 1.34 | 1 | 10
9 | 95 | CONCLUIDO | 4.3673 | 22.9 | 18.68 | 23.85 | 0.3 | 47 | 189.11 | 53.44 | 3.25 | 45 | 37.42 | 23557.3 | 207.75 | 2924.58 | 106.54 | 60.56 | 23040.36 | 0.57 | 0.92 | 0.24 | 1.4 | 1 | 10
10 | 95 | CONCLUIDO | 4.4411 | 22.52 | 18.48 | 26.41 | 0.33 | 42 | 189.49 | 53.44 | 3.5 | 40 | 37.55 | 23604.32 | 200.21 | 2924.64 | 100 | 60.56 | 19792.6 | 0.61 | 0.93 | 0.23 | 1.21 | 1 | 10
11 | 95 | CONCLUIDO | 4.4981 | 22.23 | 18.35 | 28.97 | 0.35 | 38 | 189.87 | 53.44 | 3.75 | 36 | 37.69 | 23651.38 | 193.2 | 2924.74 | 95.43 | 60.56 | 17528.67 | 0.63 | 0.94 | 0.23 | 1.07 | 1 | 10
12 | 95 | CONCLUIDO | 4.5434 | 22.01 | 18.24 | 31.27 | 0.37 | 35 | 190.25 | 53.44 | 4 | 30 | 37.82 | 23698.48 | 187.33 | 2924.49 | 91.7 | 60.56 | 15680.51 | 0.66 | 0.94 | 0.23 | 0.96 | 1 | 10
13 | 95 | CONCLUIDO | 4.5632 | 21.91 | 18.22 | 33.12 | 0.4 | 33 | 190.63 | 53.44 | 4.25 | 10 | 37.95 | 23745.63 | 183.5 | 2924.47 | 90.43 | 60.56 | 15054.56 | 0.67 | 0.94 | 0.24 | 0.94 | 1 | 10
14 | 95 | CONCLUIDO | 4.579 | 21.84 | 18.18 | 34.09 | 0.42 | 32 | 191.02 | 53.44 | 4.5 | 4 | 38.08 | 23792.83 | 182.2 | 2924.36 | 88.74 | 60.56 | 14216.37 | 0.68 | 0.95 | 0.25 | 0.9 | 1 | 10
15 | 95 | CONCLUIDO | 4.5783 | 21.84 | 18.18 | 34.09 | 0.44 | 32 | 191.4 | 53.44 | 4.75 | 0 | 38.22 | 23840.07 | 182.6 | 2924.35 | 88.73 | 60.56 | 14209.47 | 0.68 | 0.95 | 0.26 | 0.91 | 1 | 10
0 | 55 | CONCLUIDO | 3.7377 | 26.75 | 21.33 | 9.14 | 0.15 | 140 | 116.05 | 43.4 | 1 | 138 | 16.65 | 14546.17 | 192.58 | 2924.94 | 192.62 | 60.56 | 65614.13 | 0.31 | 0.81 | 0.39 | 4.05 | 1 | 10
1 | 55 | CONCLUIDO | 4.0478 | 24.7 | 20.18 | 11.87 | 0.19 | 102 | 116.37 | 43.4 | 1.25 | 100 | 16.72 | 14585.96 | 175.13 | 2924.92 | 155.29 | 60.56 | 47138.52 | 0.39 | 0.85 | 0.33 | 2.9 | 1 | 10
2 | 55 | CONCLUIDO | 4.2725 | 23.41 | 19.46 | 14.97 | 0.23 | 78 | 116.69 | 43.4 | 1.5 | 76 | 16.79 | 14625.77 | 160.93 | 2924.86 | 131.61 | 60.56 | 35418.58 | 0.46 | 0.88 | 0.29 | 2.18 | 1 | 10
3 | 55 | CONCLUIDO | 4.4373 | 22.54 | 18.97 | 18.36 | 0.26 | 62 | 117.01 | 43.4 | 1.75 | 56 | 16.86 | 14665.62 | 148.33 | 2924.51 | 115.47 | 60.56 | 27430.61 | 0.52 | 0.91 | 0.27 | 1.69 | 1 | 10
4 | 55 | CONCLUIDO | 4.4959 | 22.24 | 18.84 | 20.56 | 0.3 | 55 | 117.34 | 43.4 | 2 | 12 | 16.94 | 14705.49 | 142.91 | 2924.67 | 109.78 | 60.56 | 24618.63 | 0.55 | 0.91 | 0.31 | 1.57 | 1 | 10
5 | 55 | CONCLUIDO | 4.4876 | 22.28 | 18.89 | 20.6 | 0.34 | 55 | 117.66 | 43.4 | 2.25 | 0 | 17.01 | 14745.39 | 143.02 | 2924.62 | 110.49 | 60.56 | 24974.64 | 0.55 | 0.91 | 0.33 | 1.61 | 1 | 10

## gráficos
Selecione o eixo X:
Selecione o eixo Y:
Selecione o eixo Z:
Eixo X | Eixo Y | Eixo Z
0 | 0 | 0
0 | 0 | 0
0 | 0 | 0
0 | 0 | 0
0 | 0 | 0
0 | 0 | 0
0 | 0 | 0
0 | 0 | 0
0 | 0 | 0
0 | 0 | 0
0 | 0 | 0
0 | 0 | 0
0 | 0 | 0
0 | 0 | 0
0 | 0 | 0
0 | 0 | 0
0 | 0 | 0
0 | 0 | 0
0 | 0 | 0
0 | 0 | 0
0 | 0 | 0
0 | 0 | 0
0 | 0 | 0
0 | 0 | 0
0 | 0 | 0
0 | 0 | 0
0 | 0 | 0
0 | 0 | 0
0 | 0 | 0
0 | 0 | 0
0 | 0 | 0
0 | 0 | 0
0 | 0 | 0
0 | 0 | 0
0 | 0 | 0
0 | 0 | 0
0 | 0 | 0
0 | 0 | 0
0 | 0 | 0
0 | 0 | 0
0 | 0 | 0
0 | 0 | 0
0 | 0 | 0
0 | 0 | 0
0 | 0 | 0
0 | 0 | 0
0 | 0 | 0
0 | 0 | 0
0 | 0 | 0
0 | 0 | 0
0 | 0 | 0
0 | 0 | 0
0 | 0 | 0
0 | 0 | 0
0 | 0 | 0
0 | 0 | 0
0 | 0 | 0
0 | 0 | 0
0 | 0 | 0
0 | 0 | 0
0 | 0 | 0
0 | 0 | 0
0 | 0 | 0
0 | 0 | 0
0 | 0 | 0
0 | 0 | 0
0 | 0 | 0
0 | 0 | 0
0 | 0 | 0
0 | 0 | 0
0 | 0 | 0
0 | 0 | 0
0 | 0 | 0
0 | 0 | 0
0 | 0 | 0
0 | 0 | 0
0 | 0 | 0
0 | 0 | 0
0 | 0 | 0
0 | 0 | 0
0 | 0 | 0
0 | 0 | 0
0 | 0 | 0
0 | 0 | 0
0 | 0 | 0
0 | 0 | 0
0 | 0 | 0
0 | 0 | 0
0 | 0 | 0
0 | 0 | 0
0 | 0 | 0
0 | 0 | 0
0 | 0 | 0
0 | 0 | 0
0 | 0 | 0
0 | 0 | 0
0 | 0 | 0
0 | 0 | 0
0 | 0 | 0
0 | 0 | 0
0 | 0 | 0
0 | 0 | 0
0 | 0 | 0
0 | 0 | 0
0 | 0 | 0
0 | 0 | 0
0 | 0 | 0
0 | 0 | 0
0 | 0 | 0
0 | 0 | 0
0 | 0 | 0
0 | 0 | 0
0 | 0 | 0
0 | 0 | 0
0 | 0 | 0
0 | 0 | 0
0 | 0 | 0
0 | 0 | 0
0 | 0 | 0
0 | 0 | 0
0 | 0 | 0
0 | 0 | 0
0 | 0 | 0
0 | 0 | 0
0 | 0 | 0
0 | 0 | 0
0 | 0 | 0
0 | 0 | 0
0 | 0 | 0
0 | 0 | 0
0 | 0 | 0
0 | 0 | 0
0 | 0 | 0
0 | 0 | 0
0 | 0 | 0
0 | 0 | 0
0 | 0 | 0
0 | 0 | 0
0 | 0 | 0
0 | 0 | 0
0 | 0 | 0
0 | 0 | 0
0 | 0 | 0
0 | 0 | 0
0 | 0 | 0
0 | 0 | 0
0 | 0 | 0
0 | 0 | 0
0 | 0 | 0
0 | 0 | 0
0 | 0 | 0
0 | 0 | 0
0 | 0 | 0
0 | 0 | 0
0 | 0 | 0
0 | 0 | 0
0 | 0 | 0
0 | 0 | 0
0 | 0 | 0
0 | 0 | 0
0 | 0 | 0
0 | 0 | 0
0 | 0 | 0
0 | 0 | 0
0 | 0 | 0
0 | 0 | 0
0 | 0 | 0
0 | 0 | 0
0 | 0 | 0
0 | 0 | 0
0 | 0 | 0
0 | 0 | 0
0 | 0 | 0
0 | 0 | 0
0 | 0 | 0
0 | 0 | 0
0 | 0 | 0
0 | 0 | 0
0 | 0 | 0
0 | 0 | 0
0 | 0 | 0
0 | 0 | 0
0 | 0 | 0
0 | 0 | 0
0 | 0 | 0
0 | 0 | 0
0 | 0 | 0
0 | 0 | 0
0 | 0 | 0
0 | 0 | 0
0 | 0 | 0
0 | 0 | 0
0 | 0 | 0
0 | 0 | 0
0 | 0 | 0
0 | 0 | 0
0 | 0 | 0
0 | 0 | 0
0 | 0 | 0
0 | 0 | 0
0 | 0 | 0
0 | 0 | 0
0 | 0 | 0
0 | 0 | 0
0 | 0 | 0
0 | 0 | 0
0 | 0 | 0
0 | 0 | 0
0 | 0 | 0
0 | 0 | 0
0 | 0 | 0
0 | 0 | 0
0 | 0 | 0
0 | 0 | 0
0 | 0 | 0
0 | 0 | 0
0 | 0 | 0
0 | 0 | 0
0 | 0 | 0
0 | 0 | 0
0 | 0 | 0
0 | 0 | 0
0 | 0 | 0
0 | 0 | 0
0 | 0 | 0
0 | 0 | 0
0 | 0 | 0
0 | 0 | 0
0 | 0 | 0
0 | 0 | 0
0 | 0 | 0
0 | 0 | 0
0 | 0 | 0
0 | 0 | 0
0 | 0 | 0
0 | 0 | 0
0 | 0 | 0
0 | 0 | 0
0 | 0 | 0
0 | 0 | 0
0 | 0 | 0
0 | 0 | 0
0 | 0 | 0
0 | 0 | 0
0 | 0 | 0
0 | 0 | 0
0 | 0 | 0
0 | 0 | 0
0 | 0 | 0
0 | 0 | 0
0 | 0 | 0
0 | 0 | 0
0 | 0 | 0
0 | 0 | 0
0 | 0 | 0
0 | 0 | 0
0 | 0 | 0
0 | 0 | 0
0 | 0 | 0
0 | 0 | 0
0 | 0 | 0
0 | 0 | 0
0 | 0 | 0
0 | 0 | 0
0 | 0 | 0
0 | 0 | 0
0 | 0 | 0
0 | 0 | 0
0 | 0 | 0
0 | 0 | 0
0 | 0 | 0
0 | 0 | 0
0 | 0 | 0
0 | 0 | 0
0 | 0 | 0
0 | 0 | 0
0 | 0 | 0
0 | 0 | 0
0 | 0 | 0
0 | 0 | 0
0 | 0 | 0
0 | 0 | 0
0 | 0 | 0
0 | 0 | 0
0 | 0 | 0
0 | 0 | 0
0 | 0 | 0
0 | 0 | 0
0 | 0 | 0
0 | 0 | 0
0 | 0 | 0
0 | 0 | 0
0 | 0 | 0
0 | 0 | 0
0 | 0 | 0
0 | 0 | 0
0 | 0 | 0
0 | 0 | 0
0 | 0 | 0
0 | 0 | 0
0 | 0 | 0
0 | 0 | 0
0 | 0 | 0
0 | 0 | 0
0 | 0 | 0
0 | 0 | 0
0 | 0 | 0
0 | 0 | 0
0 | 0 | 0
0 | 0 | 0
0 | 0 | 0
0 | 0 | 0
0 | 0 | 0
0 | 0 | 0
0 | 0 | 0
0 | 0 | 0
0 | 0 | 0
0 | 0 | 0
0 | 0 | 0
0 | 0 | 0
0 | 0 | 0
0 | 0 | 0
0 | 0 | 0
0 | 0 | 0
0 | 0 | 0
0 | 0 | 0
0 | 0 | 0
0 | 0 | 0
0 | 0 | 0
0 | 0 | 0
0 | 0 | 0
0 | 0 | 0
0 | 0 | 0
0 | 0 | 0
0 | 0 | 0
0 | 0 | 0
0 | 0 | 0
0 | 0 | 0
0 | 0 | 0
0 | 0 | 0
0 | 0 | 0
0 | 0 | 0
0 | 0 | 0
0 | 0 | 0
0 | 0 | 0
0 | 0 | 0
0 | 0 | 0
0 | 0 | 0
0 | 0 | 0
0 | 0 | 0
0 | 0 | 0
0 | 0 | 0
0 | 0 | 0
0 | 0 | 0
0 | 0 | 0
0 | 0 | 0
0 | 0 | 0
0 | 0 | 0
0 | 0 | 0
0 | 0 | 0
0 | 0 | 0
0 | 0 | 0
0 | 0 | 0
0 | 0 | 0
0 | 0 | 0
0 | 0 | 0
0 | 0 | 0
0 | 0 | 0
0 | 0 | 0
0 | 0 | 0
0 | 0 | 0
0 | 0 | 0
0 | 0 | 0
0 | 0 | 0
0 | 0 | 0
0 | 0 | 0
0 | 0 | 0
0 | 0 | 0
0 | 0 | 0
0 | 0 | 0
0 | 0 | 0
0 | 0 | 0
0 | 0 | 0
0 | 0 | 0
0 | 0 | 0
0 | 0 | 0
0 | 0 | 0
0 | 0 | 0
0 | 0 | 0
0 | 0 | 0
0 | 0 | 0
0 | 0 | 0
0 | 0 | 0
0 | 0 | 0
0 | 0 | 0
0 | 0 | 0
0 | 0 | 0
0 | 0 | 0
0 | 0 | 0
0 | 0 | 0
0 | 0 | 0
0 | 0 | 0
0 | 0 | 0
0 | 0 | 0
0 | 0 | 0
0 | 0 | 0
0 | 0 | 0

## hidden (hidden)
Unnamed: 0
Volume de calda [L]
STATUS
Capacidade operacional [ha/h]
Tempo de missao [h]
Tempo util [h]
Tempo por voo [min]
Autonomia Projetada [h]
N° Voos
MTOW [kg]
Massa Estrutura [kg]
Combustível [kg]
Abastecimentos
Massa gerador
Potência gerador [W]
Combustível consumido [L]
Calda cons [L]
Distância percorrida [km]
Distância Pulverizando [km]
RTL ACUMULADO[m]
EOC [km/km]
EOC [h/h]
Tempo de manobra [h]
Tempo rtl_rtw [h]
V pulv [m/s]
V desloc [m/s]