## RESULTADOS_18
Unnamed: 0 | Volume de calda [L] | STATUS | Capacidade operacional [ha/h] | Tempo de missao [h] | Tempo util [h] | Tempo por voo [min] | Autonomia Projetada [h] | N° Voos | MTOW [kg] | Massa Estrutura [kg] | Combustível [kg] | Abastecimentos | Massa gerador | Potência gerador [W] | Combustível consumido [L] | Calda cons [L] | Distância percorrida [km] | Distância Pulverizando [km] | RTL ACUMULADO[m] | EOC [km/km] | EOC [h/h] | Tempo de manobra [h] | Tempo rtl_rtw [h] | V pulv [m/s] | V desloc [m/s]
0 | 100 | CONCLUIDO | 2.6705 | 37.45 | 25.29 | 6.12 | 0.09 | 248 | 194.77 | 54.38 | 1 | 246 | 39.4 | 24256.19 | 338.26 | 3769.63 | 386.08 | 54.2 | 165171.79 | 0.14 | 0.61 | 0.5 | 9.87 | 1 | 10
1 | 100 | CONCLUIDO | 4.136 | 24.18 | 18.47 | 13.52 | 0.18 | 82 | 196.32 | 54.38 | 2 | 80 | 39.95 | 24447.22 | 224.88 | 3768.92 | 156.79 | 54.2 | 51353.79 | 0.35 | 0.83 | 0.24 | 3.06 | 1 | 10
2 | 100 | CONCLUIDO | 4.6965 | 21.29 | 17.03 | 22.7 | 0.27 | 45 | 197.88 | 54.38 | 3 | 42 | 40.5 | 24639 | 182.25 | 3768.62 | 108.32 | 54.2 | 27307.9 | 0.5 | 0.9 | 0.18 | 1.62 | 1 | 10
3 | 100 | CONCLUIDO | 4.7805 | 20.92 | 16.89 | 25.98 | 0.36 | 39 | 199.44 | 54.38 | 4 | 0 | 41.06 | 24831.54 | 174.17 | 3768.74 | 102.16 | 54.2 | 24254.22 | 0.53 | 0.91 | 0.22 | 1.48 | 1 | 10

## RESULTADOS_6
Unnamed: 0 | Volume de calda [L] | STATUS | Capacidade operacional [ha/h] | Tempo de missao [h] | Tempo util [h] | Tempo por voo [min] | Autonomia Projetada [h] | N° Voos | MTOW [kg] | Massa Estrutura [kg] | Combustível [kg] | Abastecimentos | Massa gerador | Potência gerador [W] | Combustível consumido [L] | Calda cons [L] | Distância percorrida [km] | Distância Pulverizando [km] | RTL ACUMULADO[m] | EOC [km/km] | EOC [h/h] | Tempo de manobra [h] | Tempo rtl_rtw [h] | V pulv [m/s] | V desloc [m/s]
0 | 40 | CONCLUIDO | 4.3668 | 22.9 | 19.13 | 11.83 | 0.2 | 97 | 89.87 | 37.55 | 1 | 19 | 11.32 | 11317.98 | 124.62 | 3768.8 | 175.3 | 54.2 | 60535.47 | 0.31 | 0.8 | 0.37 | 3.72 | 1 | 10
1 | 40 | CONCLUIDO | 4.3751 | 22.86 | 19.1 | 11.94 | 0.39 | 96 | 91.1 | 37.55 | 2 | 0 | 11.54 | 11468.97 | 125.81 | 3769.12 | 173.62 | 54.2 | 59699.05 | 0.31 | 0.8 | 0.39 | 3.69 | 1 | 10

## RESULTADOS_4
Unnamed: 0 | Volume de calda [L] | STATUS | Capacidade operacional [ha/h] | Tempo de missao [h] | Tempo util [h] | Tempo por voo [min] | Autonomia Projetada [h] | N° Voos | MTOW [kg] | Massa Estrutura [kg] | Combustível [kg] | Abastecimentos | Massa gerador | Potência gerador [W] | Combustível consumido [L] | Calda cons [L] | Distância percorrida [km] | Distância Pulverizando [km] | RTL ACUMULADO[m] | EOC [km/km] | EOC [h/h] | Tempo de manobra [h] | Tempo rtl_rtw [h] | V pulv [m/s] | V desloc [m/s]
0 | 30 | CONCLUIDO | 4.1478 | 24.11 | 20.29 | 9.59 | 0.24 | 127 | 71.52 | 32.27 | 1 | 0 | 8.25 | 9054.6 | 115.4 | 3769.03 | 211.88 | 54.2 | 78677.57 | 0.26 | 0.76 | 0.48 | 4.88 | 1 | 10

## RESULTADOS_1
Unnamed: 0 | Volume de calda [L] | STATUS | Capacidade operacional [ha/h] | Tempo de missao [h] | Tempo util [h] | Tempo por voo [min] | Autonomia Projetada [h] | N° Voos | MTOW [kg] | Massa Estrutura [kg] | Combustível [kg] | Abastecimentos | Massa gerador | Potência gerador [W] | Combustível consumido [L] | Calda cons [L] | Distância percorrida [km] | Distância Pulverizando [km] | RTL ACUMULADO[m] | EOC [km/km] | EOC [h/h] | Tempo de manobra [h] | Tempo rtl_rtw [h] | V pulv [m/s] | V desloc [m/s]
0 | 15 | CONCLUIDO | 3.3774 | 29.61 | 25.11 | 5.98 | 0.43 | 252 | 39.78 | 19.54 | 1 | 0 | 4.24 | 5140 | 98.47 | 3770.44 | 367.17 | 54.2 | 155694.15 | 0.15 | 0.61 | 0.84 | 9.69 | 1 | 10

## RESULTADOS_12
Unnamed: 0 | Volume de calda [L] | STATUS | Capacidade operacional [ha/h] | Tempo de missao [h] | Tempo util [h] | Tempo por voo [min] | Autonomia Projetada [h] | N° Voos | MTOW [kg] | Massa Estrutura [kg] | Combustível [kg] | Abastecimentos | Massa gerador | Potência gerador [W] | Combustível consumido [L] | Calda cons [L] | Distância percorrida [km] | Distância Pulverizando [km] | RTL ACUMULADO[m] | EOC [km/km] | EOC [h/h] | Tempo de manobra [h] | Tempo rtl_rtw [h] | V pulv [m/s] | V desloc [m/s]
0 | 70 | CONCLUIDO | 3.4625 | 28.88 | 21.86 | 7.9 | 0.12 | 166 | 141.81 | 47.83 | 1 | 164 | 22.98 | 17723.39 | 227.46 | 3769.1 | 270.16 | 54.2 | 107619.43 | 0.2 | 0.7 | 0.38 | 6.45 | 1 | 10
1 | 70 | CONCLUIDO | 4.6694 | 21.42 | 17.54 | 18.46 | 0.25 | 57 | 143.17 | 47.83 | 2 | 24 | 23.34 | 17891.86 | 149.92 | 3768.91 | 124.47 | 54.2 | 35319.46 | 0.44 | 0.87 | 0.24 | 2.13 | 1 | 10
2 | 70 | CONCLUIDO | 4.6931 | 21.31 | 17.49 | 19.08 | 0.37 | 55 | 144.54 | 47.83 | 3 | 0 | 23.71 | 18060.85 | 149.74 | 3769.05 | 121.47 | 54.2 | 33829.77 | 0.45 | 0.88 | 0.27 | 2.08 | 1 | 10

## RESULTADOS_16
Unnamed: 0 | Volume de calda [L] | STATUS | Capacidade operacional [ha/h] | Tempo de missao [h] | Tempo util [h] | Tempo por voo [min] | Autonomia Projetada [h] | N° Voos | MTOW [kg] | Massa Estrutura [kg] | Combustível [kg] | Abastecimentos | Massa gerador | Potência gerador [W] | Combustível consumido [L] | Calda cons [L] | Distância percorrida [km] | Distância Pulverizando [km] | RTL ACUMULADO[m] | EOC [km/km] | EOC [h/h] | Tempo de manobra [h] | Tempo rtl_rtw [h] | V pulv [m/s] | V desloc [m/s]
0 | 90 | CONCLUIDO | 2.9188 | 34.26 | 24.05 | 6.59 | 0.1 | 219 | 176.73 | 52.44 | 1 | 217 | 33.29 | 22031.19 | 299.19 | 3769.78 | 344.36 | 54.2 | 144456.65 | 0.16 | 0.64 | 0.46 | 8.64 | 1 | 10
1 | 90 | CONCLUIDO | 4.3036 | 23.24 | 18.18 | 14.74 | 0.2 | 74 | 178.21 | 52.44 | 2 | 72 | 33.77 | 22213.89 | 201.5 | 3768.9 | 147.09 | 54.2 | 46543.77 | 0.37 | 0.84 | 0.23 | 2.77 | 1 | 10
2 | 90 | CONCLUIDO | 4.7729 | 20.95 | 17 | 23.72 | 0.3 | 43 | 179.7 | 52.44 | 3 | 2 | 34.26 | 22397.24 | 164.43 | 3768.52 | 105.91 | 54.2 | 26113.27 | 0.51 | 0.9 | 0.23 | 1.59 | 1 | 10
3 | 90 | CONCLUIDO | 4.7723 | 20.95 | 17 | 23.73 | 0.39 | 43 | 181.19 | 52.44 | 4 | 0 | 34.75 | 22581.25 | 165.76 | 3768.52 | 105.9 | 54.2 | 26103.84 | 0.51 | 0.9 | 0.23 | 1.6 | 1 | 10

## RESULTADOS_0
Unnamed: 0 | Volume de calda [L] | STATUS | Capacidade operacional [ha/h] | Tempo de missao [h] | Tempo util [h] | Tempo por voo [min] | Autonomia Projetada [h] | N° Voos | MTOW [kg] | Massa Estrutura [kg] | Combustível [kg] | Abastecimentos | Massa gerador | Potência gerador [W] | Combustível consumido [L] | Calda cons [L] | Distância percorrida [km] | Distância Pulverizando [km] | RTL ACUMULADO[m] | EOC [km/km] | EOC [h/h] | Tempo de manobra [h] | Tempo rtl_rtw [h] | V pulv [m/s] | V desloc [m/s]
0 | 10 | CONCLUIDO | 2.7949 | 35.78 | 29.94 | 4.77 | 0.64 | 377 | 26.11 | 12.1 | 1 | 0 | 3.01 | 3454.41 | 86.72 | 3771.65 | 523.04 | 54.2 | 233005.23 | 0.1 | 0.51 | 1.2 | 14.53 | 1 | 10

## RESULTADOS_7
Unnamed: 0 | Volume de calda [L] | STATUS | Capacidade operacional [ha/h] | Tempo de missao [h] | Tempo util [h] | Tempo por voo [min] | Autonomia Projetada [h] | N° Voos | MTOW [kg] | Massa Estrutura [kg] | Combustível [kg] | Abastecimentos | Massa gerador | Potência gerador [W] | Combustível consumido [L] | Calda cons [L] | Distância percorrida [km] | Distância Pulverizando [km] | RTL ACUMULADO[m] | EOC [km/km] | EOC [h/h] | Tempo de manobra [h] | Tempo rtl_rtw [h] | V pulv [m/s] | V desloc [m/s]
0 | 45 | CONCLUIDO | 4.2848 | 23.34 | 19.27 | 11.45 | 0.18 | 101 | 98.71 | 39.72 | 1 | 89 | 12.99 | 12407.75 | 137.8 | 3768.83 | 183.46 | 54.2 | 64594.22 | 0.3 | 0.8 | 0.28 | 3.86 | 1 | 10
1 | 45 | CONCLUIDO | 4.4681 | 22.38 | 18.65 | 13.16 | 0.35 | 85 | 99.95 | 39.72 | 2 | 0 | 13.24 | 12561.45 | 129.16 | 3768.69 | 158.93 | 54.2 | 52408.54 | 0.34 | 0.82 | 0.35 | 3.24 | 1 | 10

## RESULTADOS_10
Unnamed: 0 | Volume de calda [L] | STATUS | Capacidade operacional [ha/h] | Tempo de missao [h] | Tempo util [h] | Tempo por voo [min] | Autonomia Projetada [h] | N° Voos | MTOW [kg] | Massa Estrutura [kg] | Combustível [kg] | Abastecimentos | Massa gerador | Potência gerador [W] | Combustível consumido [L] | Calda cons [L] | Distância percorrida [km] | Distância Pulverizando [km] | RTL ACUMULADO[m] | EOC [km/km] | EOC [h/h] | Tempo de manobra [h] | Tempo rtl_rtw [h] | V pulv [m/s] | V desloc [m/s]
0 | 60 | CONCLUIDO | 3.7623 | 26.58 | 20.84 | 8.87 | 0.14 | 141 | 124.63 | 45 | 1 | 139 | 18.64 | 15605.44 | 192.97 | 3769.57 | 236.37 | 54.2 | 90850.21 | 0.23 | 0.74 | 0.33 | 5.43 | 1 | 10
1 | 60 | CONCLUIDO | 4.6266 | 21.61 | 17.85 | 16.73 | 0.28 | 64 | 125.95 | 45 | 2 | 0 | 18.95 | 15767.7 | 140.6 | 3768.84 | 133.07 | 54.2 | 39587.48 | 0.41 | 0.86 | 0.29 | 2.44 | 1 | 10

## RESULTADOS_14
Unnamed: 0 | Volume de calda [L] | STATUS | Capacidade operacional [ha/h] | Tempo de missao [h] | Tempo util [h] | Tempo por voo [min] | Autonomia Projetada [h] | N° Voos | MTOW [kg] | Massa Estrutura [kg] | Combustível [kg] | Abastecimentos | Massa gerador | Potência gerador [W] | Combustível consumido [L] | Calda cons [L] | Distância percorrida [km] | Distância Pulverizando [km] | RTL ACUMULADO[m] | EOC [km/km] | EOC [h/h] | Tempo de manobra [h] | Tempo rtl_rtw [h] | V pulv [m/s] | V desloc [m/s]
0 | 80 | CONCLUIDO | 3.1807 | 31.44 | 22.93 | 7.17 | 0.11 | 192 | 159.12 | 50.28 | 1 | 190 | 27.84 | 19859.16 | 262.58 | 3769.52 | 306.47 | 54.2 | 125645.17 | 0.18 | 0.67 | 0.41 | 7.52 | 1 | 10
1 | 80 | CONCLUIDO | 4.5152 | 22.15 | 17.76 | 16.65 | 0.22 | 64 | 160.54 | 50.28 | 2 | 62 | 28.26 | 20034.4 | 174.4 | 3768.87 | 133.02 | 54.2 | 39562.02 | 0.41 | 0.86 | 0.21 | 2.35 | 1 | 10
2 | 80 | CONCLUIDO | 4.717 | 21.2 | 17.3 | 21.18 | 0.33 | 49 | 161.97 | 50.28 | 3 | 0 | 28.69 | 20210.21 | 157.75 | 3768.67 | 115.38 | 54.2 | 30813.51 | 0.47 | 0.89 | 0.25 | 1.89 | 1 | 10

## RESULTADOS_5
Unnamed: 0 | Volume de calda [L] | STATUS | Capacidade operacional [ha/h] | Tempo de missao [h] | Tempo util [h] | Tempo por voo [min] | Autonomia Projetada [h] | N° Voos | MTOW [kg] | Massa Estrutura [kg] | Combustível [kg] | Abastecimentos | Massa gerador | Potência gerador [W] | Combustível consumido [L] | Calda cons [L] | Distância percorrida [km] | Distância Pulverizando [km] | RTL ACUMULADO[m] | EOC [km/km] | EOC [h/h] | Tempo de manobra [h] | Tempo rtl_rtw [h] | V pulv [m/s] | V desloc [m/s]
0 | 35 | CONCLUIDO | 4.282 | 23.35 | 19.58 | 10.78 | 0.22 | 109 | 80.84 | 35.1 | 1 | 0 | 9.74 | 10204.21 | 119.71 | 3769.46 | 188.99 | 54.2 | 67319.71 | 0.29 | 0.78 | 0.43 | 4.17 | 1 | 10

## RESULTADOS_8
Unnamed: 0 | Volume de calda [L] | STATUS | Capacidade operacional [ha/h] | Tempo de missao [h] | Tempo util [h] | Tempo por voo [min] | Autonomia Projetada [h] | N° Voos | MTOW [kg] | Massa Estrutura [kg] | Combustível [kg] | Abastecimentos | Massa gerador | Potência gerador [W] | Combustível consumido [L] | Calda cons [L] | Distância percorrida [km] | Distância Pulverizando [km] | RTL ACUMULADO[m] | EOC [km/km] | EOC [h/h] | Tempo de manobra [h] | Tempo rtl_rtw [h] | V pulv [m/s] | V desloc [m/s]
0 | 50 | CONCLUIDO | 4.1155 | 24.3 | 19.73 | 10.38 | 0.16 | 114 | 107.41 | 41.65 | 1 | 112 | 14.77 | 13481.73 | 156.23 | 3769.22 | 199.17 | 54.2 | 72385.06 | 0.27 | 0.78 | 0.29 | 4.32 | 1 | 10
1 | 50 | CONCLUIDO | 4.5234 | 22.11 | 18.36 | 14.31 | 0.32 | 77 | 108.68 | 41.65 | 2 | 0 | 15.03 | 13638.32 | 133.34 | 3769.36 | 149.7 | 54.2 | 47834.95 | 0.36 | 0.83 | 0.33 | 2.95 | 1 | 10

## RESULTADOS_3
Unnamed: 0 | Volume de calda [L] | STATUS | Capacidade operacional [ha/h] | Tempo de missao [h] | Tempo util [h] | Tempo por voo [min] | Autonomia Projetada [h] | N° Voos | MTOW [kg] | Massa Estrutura [kg] | Combustível [kg] | Abastecimentos | Massa gerador | Potência gerador [W] | Combustível consumido [L] | Calda cons [L] | Distância percorrida [km] | Distância Pulverizando [km] | RTL ACUMULADO[m] | EOC [km/km] | EOC [h/h] | Tempo de manobra [h] | Tempo rtl_rtw [h] | V pulv [m/s] | V desloc [m/s]
0 | 25 | CONCLUIDO | 3.9778 | 25.14 | 21.23 | 8.38 | 0.28 | 152 | 61.76 | 28.92 | 1 | 0 | 6.84 | 7851.41 | 110.69 | 3769.19 | 242.26 | 54.2 | 93742.32 | 0.22 | 0.72 | 0.55 | 5.82 | 1 | 10

## RESULTADOS_15
Unnamed: 0 | Volume de calda [L] | STATUS | Capacidade operacional [ha/h] | Tempo de missao [h] | Tempo util [h] | Tempo por voo [min] | Autonomia Projetada [h] | N° Voos | MTOW [kg] | Massa Estrutura [kg] | Combustível [kg] | Abastecimentos | Massa gerador | Potência gerador [W] | Combustível consumido [L] | Calda cons [L] | Distância percorrida [km] | Distância Pulverizando [km] | RTL ACUMULADO[m] | EOC [km/km] | EOC [h/h] | Tempo de manobra [h] | Tempo rtl_rtw [h] | V pulv [m/s] | V desloc [m/s]
0 | 85 | CONCLUIDO | 3.05 | 32.79 | 23.47 | 6.87 | 0.11 | 205 | 167.88 | 51.39 | 1 | 203 | 30.49 | 20939.59 | 280.45 | 3769.75 | 324.37 | 54.2 | 134529.56 | 0.17 | 0.65 | 0.44 | 8.05 | 1 | 10
1 | 85 | CONCLUIDO | 4.4063 | 22.69 | 17.98 | 15.64 | 0.21 | 69 | 169.33 | 51.39 | 2 | 67 | 30.94 | 21118.46 | 188.09 | 3768.92 | 140.42 | 54.2 | 43237.93 | 0.39 | 0.85 | 0.22 | 2.57 | 1 | 10
2 | 85 | CONCLUIDO | 4.7401 | 21.1 | 17.16 | 22.39 | 0.31 | 46 | 170.79 | 51.39 | 3 | 0 | 31.4 | 21297.94 | 161.04 | 3768.47 | 111.12 | 54.2 | 28702.45 | 0.49 | 0.89 | 0.24 | 1.76 | 1 | 10

## RESULTADOS_2
Unnamed: 0 | Volume de calda [L] | STATUS | Capacidade operacional [ha/h] | Tempo de missao [h] | Tempo util [h] | Tempo por voo [min] | Autonomia Projetada [h] | N° Voos | MTOW [kg] | Massa Estrutura [kg] | Combustível [kg] | Abastecimentos | Massa gerador | Potência gerador [W] | Combustível consumido [L] | Calda cons [L] | Distância percorrida [km] | Distância Pulverizando [km] | RTL ACUMULADO[m] | EOC [km/km] | EOC [h/h] | Tempo de manobra [h] | Tempo rtl_rtw [h] | V pulv [m/s] | V desloc [m/s]
0 | 20 | CONCLUIDO | 3.731 | 26.8 | 22.73 | 7.18 | 0.34 | 190 | 51.33 | 24.83 | 1 | 0 | 5.51 | 6564.78 | 105.57 | 3769.68 | 290.49 | 54.2 | 117663.96 | 0.19 | 0.67 | 0.66 | 7.32 | 1 | 10

## RESULTADOS_11
Unnamed: 0 | Volume de calda [L] | STATUS | Capacidade operacional [ha/h] | Tempo de missao [h] | Tempo util [h] | Tempo por voo [min] | Autonomia Projetada [h] | N° Voos | MTOW [kg] | Massa Estrutura [kg] | Combustível [kg] | Abastecimentos | Massa gerador | Potência gerador [W] | Combustível consumido [L] | Calda cons [L] | Distância percorrida [km] | Distância Pulverizando [km] | RTL ACUMULADO[m] | EOC [km/km] | EOC [h/h] | Tempo de manobra [h] | Tempo rtl_rtw [h] | V pulv [m/s] | V desloc [m/s]
0 | 65 | CONCLUIDO | 3.6026 | 27.76 | 21.39 | 8.33 | 0.13 | 154 | 133.21 | 46.47 | 1 | 152 | 20.75 | 16663.42 | 210.68 | 3769.29 | 254.5 | 54.2 | 99850.73 | 0.21 | 0.72 | 0.35 | 5.97 | 1 | 10
1 | 65 | CONCLUIDO | 4.6636 | 21.44 | 17.66 | 17.96 | 0.26 | 59 | 134.55 | 46.47 | 2 | 0 | 21.09 | 16828.84 | 143.99 | 3768.51 | 126.92 | 54.2 | 36537.76 | 0.43 | 0.87 | 0.28 | 2.25 | 1 | 10

## RESULTADOS_13
Unnamed: 0 | Volume de calda [L] | STATUS | Capacidade operacional [ha/h] | Tempo de missao [h] | Tempo util [h] | Tempo por voo [min] | Autonomia Projetada [h] | N° Voos | MTOW [kg] | Massa Estrutura [kg] | Combustível [kg] | Abastecimentos | Massa gerador | Potência gerador [W] | Combustível consumido [L] | Calda cons [L] | Distância percorrida [km] | Distância Pulverizando [km] | RTL ACUMULADO[m] | EOC [km/km] | EOC [h/h] | Tempo de manobra [h] | Tempo rtl_rtw [h] | V pulv [m/s] | V desloc [m/s]
0 | 75 | CONCLUIDO | 3.3173 | 30.15 | 22.4 | 7.51 | 0.12 | 179 | 150.44 | 49.1 | 1 | 177 | 25.34 | 18787.76 | 245.04 | 3769.72 | 288.72 | 54.2 | 116834.67 | 0.19 | 0.68 | 0.39 | 6.99 | 1 | 10
1 | 75 | CONCLUIDO | 4.6144 | 21.67 | 17.59 | 17.89 | 0.23 | 59 | 151.83 | 49.1 | 2 | 54 | 25.73 | 18959.54 | 160.28 | 3768.38 | 127.36 | 54.2 | 36756.37 | 0.43 | 0.87 | 0.2 | 2.18 | 1 | 10
2 | 75 | CONCLUIDO | 4.7088 | 21.24 | 17.37 | 20.04 | 0.35 | 52 | 153.23 | 49.1 | 3 | 0 | 26.13 | 19131.85 | 153.64 | 3768.61 | 117.93 | 54.2 | 32074.44 | 0.46 | 0.88 | 0.25 | 1.96 | 1 | 10

## RESULTADOS_17
Unnamed: 0 | Volume de calda [L] | STATUS | Capacidade operacional [ha/h] | Tempo de missao [h] | Tempo util [h] | Tempo por voo [min] | Autonomia Projetada [h] | N° Voos | MTOW [kg] | Massa Estrutura [kg] | Combustível [kg] | Abastecimentos | Massa gerador | Potência gerador [W] | Combustível consumido [L] | Calda cons [L] | Distância percorrida [km] | Distância Pulverizando [km] | RTL ACUMULADO[m] | EOC [km/km] | EOC [h/h] | Tempo de manobra [h] | Tempo rtl_rtw [h] | V pulv [m/s] | V desloc [m/s]
0 | 95 | CONCLUIDO | 2.794 | 35.79 | 24.65 | 6.35 | 0.1 | 233 | 185.69 | 53.44 | 1 | 231 | 36.26 | 23136.14 | 318.29 | 3769.57 | 364.44 | 54.2 | 154424.47 | 0.15 | 0.62 | 0.48 | 9.24 | 1 | 10
1 | 95 | CONCLUIDO | 4.2203 | 23.7 | 18.32 | 14.09 | 0.19 | 78 | 187.21 | 53.44 | 2 | 76 | 36.77 | 23322.88 | 213.37 | 3768.97 | 151.71 | 54.2 | 48836.06 | 0.36 | 0.84 | 0.23 | 2.91 | 1 | 10
2 | 95 | CONCLUIDO | 4.7513 | 21.05 | 16.98 | 23.69 | 0.28 | 43 | 188.73 | 53.44 | 3 | 23 | 37.29 | 23510.33 | 171.89 | 3768.36 | 106.05 | 54.2 | 26179.11 | 0.51 | 0.9 | 0.2 | 1.57 | 1 | 10
3 | 95 | CONCLUIDO | 4.7733 | 20.95 | 16.95 | 24.81 | 0.37 | 41 | 190.25 | 53.44 | 4 | 0 | 37.82 | 23698.48 | 169.99 | 3768.48 | 104.31 | 54.2 | 25320.07 | 0.52 | 0.9 | 0.23 | 1.55 | 1 | 10

## RESULTADOS_9
Unnamed: 0 | Volume de calda [L] | STATUS | Capacidade operacional [ha/h] | Tempo de missao [h] | Tempo util [h] | Tempo por voo [min] | Autonomia Projetada [h] | N° Voos | MTOW [kg] | Massa Estrutura [kg] | Combustível [kg] | Abastecimentos | Massa gerador | Potência gerador [W] | Combustível consumido [L] | Calda cons [L] | Distância percorrida [km] | Distância Pulverizando [km] | RTL ACUMULADO[m] | EOC [km/km] | EOC [h/h] | Tempo de manobra [h] | Tempo rtl_rtw [h] | V pulv [m/s] | V desloc [m/s]
0 | 55 | CONCLUIDO | 3.9256 | 25.47 | 20.33 | 9.53 | 0.15 | 128 | 116.05 | 43.4 | 1 | 126 | 16.65 | 14546.17 | 175.43 | 3769.09 | 219.23 | 54.2 | 82347.32 | 0.25 | 0.75 | 0.31 | 4.92 | 1 | 10
1 | 55 | CONCLUIDO | 4.5831 | 21.82 | 18.06 | 15.48 | 0.3 | 70 | 117.34 | 43.4 | 2 | 0 | 16.94 | 14705.49 | 137.05 | 3769.47 | 140.08 | 54.2 | 43060.97 | 0.39 | 0.85 | 0.31 | 2.65 | 1 | 10

## resultados
Unnamed: 0 | Volume de calda [L] | STATUS | Capacidade operacional [ha/h] | Tempo de missao [h] | Tempo util [h] | Tempo por voo [min] | Autonomia Projetada [h] | N° Voos | MTOW [kg] | Massa Estrutura [kg] | Combustível [kg] | Abastecimentos | Massa gerador | Potência gerador [W] | Combustível consumido [L] | Calda cons [L] | Distância percorrida [km] | Distância Pulverizando [km] | RTL ACUMULADO[m] | EOC [km/km] | EOC [h/h] | Tempo de manobra [h] | Tempo rtl_rtw [h] | V pulv [m/s] | V desloc [m/s]
0 | 100 | CONCLUIDO | 2.6705 | 37.45 | 25.29 | 6.12 | 0.09 | 248 | 194.77 | 54.38 | 1 | 246 | 39.4 | 24256.19 | 338.26 | 3769.63 | 386.08 | 54.2 | 165171.79 | 0.14 | 0.61 | 0.5 | 9.87 | 1 | 10
1 | 100 | CONCLUIDO | 4.136 | 24.18 | 18.47 | 13.52 | 0.18 | 82 | 196.32 | 54.38 | 2 | 80 | 39.95 | 24447.22 | 224.88 | 3768.92 | 156.79 | 54.2 | 51353.79 | 0.35 | 0.83 | 0.24 | 3.06 | 1 | 10
2 | 100 | CONCLUIDO | 4.6965 | 21.29 | 17.03 | 22.7 | 0.27 | 45 | 197.88 | 54.38 | 3 | 42 | 40.5 | 24639 | 182.25 | 3768.62 | 108.32 | 54.2 | 27307.9 | 0.5 | 0.9 | 0.18 | 1.62 | 1 | 10
3 | 100 | CONCLUIDO | 4.7805 | 20.92 | 16.89 | 25.98 | 0.36 | 39 | 199.44 | 54.38 | 4 | 0 | 41.06 | 24831.54 | 174.17 | 3768.74 | 102.16 | 54.2 | 24254.22 | 0.53 | 0.91 | 0.22 | 1.48 | 1 | 10
0 | 40 | CONCLUIDO | 4.3668 | 22.9 | 19.13 | 11.83 | 0.2 | 97 | 89.87 | 37.55 | 1 | 19 | 11.32 | 11317.98 | 124.62 | 3768.8 | 175.3 | 54.2 | 60535.47 | 0.31 | 0.8 | 0.37 | 3.72 | 1 | 10
1 | 40 | CONCLUIDO | 4.3751 | 22.86 | 19.1 | 11.94 | 0.39 | 96 | 91.1 | 37.55 | 2 | 0 | 11.54 | 11468.97 | 125.81 | 3769.12 | 173.62 | 54.2 | 59699.05 | 0.31 | 0.8 | 0.39 | 3.69 | 1 | 10
0 | 30 | CONCLUIDO | 4.1478 | 24.11 | 20.29 | 9.59 | 0.24 | 127 | 71.52 | 32.27 | 1 | 0 | 8.25 | 9054.6 | 115.4 | 3769.03 | 211.88 | 54.2 | 78677.57 | 0.26 | 0.76 | 0.48 | 4.88 | 1 | 10
0 | 15 | CONCLUIDO | 3.3774 | 29.61 | 25.11 | 5.98 | 0.43 | 252 | 39.78 | 19.54 | 1 | 0 | 4.24 | 5140 | 98.47 | 3770.44 | 367.17 | 54.2 | 155694.15 | 0.15 | 0.61 | 0.84 | 9.69 | 1 | 10
0 | 70 | CONCLUIDO | 3.4625 | 28.88 | 21.86 | 7.9 | 0.12 | 166 | 141.81 | 47.83 | 1 | 164 | 22.98 | 17723.39 | 227.46 | 3769.1 | 270.16 | 54.2 | 107619.43 | 0.2 | 0.7 | 0.38 | 6.45 | 1 | 10
1 | 70 | CONCLUIDO | 4.6694 | 21.42 | 17.54 | 18.46 | 0.25 | 57 | 143.17 | 47.83 | 2 | 24 | 23.34 | 17891.86 | 149.92 | 3768.91 | 124.47 | 54.2 | 35319.46 | 0.44 | 0.87 | 0.24 | 2.13 | 1 | 10
2 | 70 | CONCLUIDO | 4.6931 | 21.31 | 17.49 | 19.08 | 0.37 | 55 | 144.54 | 47.83 | 3 | 0 | 23.71 | 18060.85 | 149.74 | 3769.05 | 121.47 | 54.2 | 33829.77 | 0.45 | 0.88 | 0.27 | 2.08 | 1 | 10
0 | 90 | CONCLUIDO | 2.9188 | 34.26 | 24.05 | 6.59 | 0.1 | 219 | 176.73 | 52.44 | 1 | 217 | 33.29 | 22031.19 | 299.19 | 3769.78 | 344.36 | 54.2 | 144456.65 | 0.16 | 0.64 | 0.46 | 8.64 | 1 | 10
1 | 90 | CONCLUIDO | 4.3036 | 23.24 | 18.18 | 14.74 | 0.2 | 74 | 178.21 | 52.44 | 2 | 72 | 33.77 | 22213.89 | 201.5 | 3768.9 | 147.09 | 54.2 | 46543.77 | 0.37 | 0.84 | 0.23 | 2.77 | 1 | 10
2 | 90 | CONCLUIDO | 4.7729 | 20.95 | 17 | 23.72 | 0.3 | 43 | 179.7 | 52.44 | 3 | 2 | 34.26 | 22397.24 | 164.43 | 3768.52 | 105.91 | 54.2 | 26113.27 | 0.51 | 0.9 | 0.23 | 1.59 | 1 | 10
3 | 90 | CONCLUIDO | 4.7723 | 20.95 | 17 | 23.73 | 0.39 | 43 | 181.19 | 52.44 | 4 | 0 | 34.75 | 22581.25 | 165.76 | 3768.52 | 105.9 | 54.2 | 26103.84 | 0.51 | 0.9 | 0.23 | 1.6 | 1 | 10
0 | 10 | CONCLUIDO | 2.7949 | 35.78 | 29.94 | 4.77 | 0.64 | 377 | 26.11 | 12.1 | 1 | 0 | 3.01 | 3454.41 | 86.72 | 3771.65 | 523.04 | 54.2 | 233005.23 | 0.1 | 0.51 | 1.2 | 14.53 | 1 | 10
0 | 45 | CONCLUIDO | 4.2848 | 23.34 | 19.27 | 11.45 | 0.18 | 101 | 98.71 | 39.72 | 1 | 89 | 12.99 | 12407.75 | 137.8 | 3768.83 | 183.46 | 54.2 | 64594.22 | 0.3 | 0.8 | 0.28 | 3.86 | 1 | 10
1 | 45 | CONCLUIDO | 4.4681 | 22.38 | 18.65 | 13.16 | 0.35 | 85 | 99.95 | 39.72 | 2 | 0 | 13.24 | 12561.45 | 129.16 | 3768.69 | 158.93 | 54.2 | 52408.54 | 0.34 | 0.82 | 0.35 | 3.24 | 1 | 10
0 | 60 | CONCLUIDO | 3.7623 | 26.58 | 20.84 | 8.87 | 0.14 | 141 | 124.63 | 45 | 1 | 139 | 18.64 | 15605.44 | 192.97 | 3769.57 | 236.37 | 54.2 | 90850.21 | 0.23 | 0.74 | 0.33 | 5.43 | 1 | 10
1 | 60 | CONCLUIDO | 4.6266 | 21.61 | 17.85 | 16.73 | 0.28 | 64 | 125.95 | 45 | 2 | 0 | 18.95 | 15767.7 | 140.6 | 3768.84 | 133.07 | 54.2 | 39587.48 | 0.41 | 0.86 | 0.29 | 2.44 | 1 | 10
0 | 80 | CONCLUIDO | 3.1807 | 31.44 | 22.93 | 7.17 | 0.11 | 192 | 159.12 | 50.28 | 1 | 190 | 27.84 | 19859.16 | 262.58 | 3769.52 | 306.47 | 54.2 | 125645.17 | 0.18 | 0.67 | 0.41 | 7.52 | 1 | 10
1 | 80 | CONCLUIDO | 4.5152 | 22.15 | 17.76 | 16.65 | 0.22 | 64 | 160.54 | 50.28 | 2 | 62 | 28.26 | 20034.4 | 174.4 | 3768.87 | 133.02 | 54.2 | 39562.02 | 0.41 | 0.86 | 0.21 | 2.35 | 1 | 10
2 | 80 | CONCLUIDO | 4.717 | 21.2 | 17.3 | 21.18 | 0.33 | 49 | 161.97 | 50.28 | 3 | 0 | 28.69 | 20210.21 | 157.75 | 3768.67 | 115.38 | 54.2 | 30813.51 | 0.47 | 0.89 | 0.25 | 1.89 | 1 | 10
0 | 35 | CONCLUIDO | 4.282 | 23.35 | 19.58 | 10.78 | 0.22 | 109 | 80.84 | 35.1 | 1 | 0 | 9.74 | 10204.21 | 119.71 | 3769.46 | 188.99 | 54.2 | 67319.71 | 0.29 | 0.78 | 0.43 | 4.17 | 1 | 10
0 | 50 | CONCLUIDO | 4.1155 | 24.3 | 19.73 | 10.38 | 0.16 | 114 | 107.41 | 41.65 | 1 | 112 | 14.77 | 13481.73 | 156.23 | 3769.22 | 199.17 | 54.2 | 72385.06 | 0.27 | 0.78 | 0.29 | 4.32 | 1 | 10
1 | 50 | CONCLUIDO | 4.5234 | 22.11 | 18.36 | 14.31 | 0.32 | 77 | 108.68 | 41.65 | 2 | 0 | 15.03 | 13638.32 | 133.34 | 3769.36 | 149.7 | 54.2 | 47834.95 | 0.36 | 0.83 | 0.33 | 2.95 | 1 | 10
0 | 25 | CONCLUIDO | 3.9778 | 25.14 | 21.23 | 8.38 | 0.28 | 152 | 61.76 | 28.92 | 1 | 0 | 6.84 | 7851.41 | 110.69 | 3769.19 | 242.26 | 54.2 | 93742.32 | 0.22 | 0.72 | 0.55 | 5.82 | 1 | 10
0 | 85 | CONCLUIDO | 3.05 | 32.79 | 23.47 | 6.87 | 0.11 | 205 | 167.88 | 51.39 | 1 | 203 | 30.49 | 20939.59 | 280.45 | 3769.75 | 324.37 | 54.2 | 134529.56 | 0.17 | 0.65 | 0.44 | 8.05 | 1 | 10
1 | 85 | CONCLUIDO | 4.4063 | 22.69 | 17.98 | 15.64 | 0.21 | 69 | 169.33 | 51.39 | 2 | 67 | 30.94 | 21118.46 | 188.09 | 3768.92 | 140.42 | 54.2 | 43237.93 | 0.39 | 0.85 | 0.22 | 2.57 | 1 | 10
2 | 85 | CONCLUIDO | 4.7401 | 21.1 | 17.16 | 22.39 | 0.31 | 46 | 170.79 | 51.39 | 3 | 0 | 31.4 | 21297.94 | 161.04 | 3768.47 | 111.12 | 54.2 | 28702.45 | 0.49 | 0.89 | 0.24 | 1.76 | 1 | 10
0 | 20 | CONCLUIDO | 3.731 | 26.8 | 22.73 | 7.18 | 0.34 | 190 | 51.33 | 24.83 | 1 | 0 | 5.51 | 6564.78 | 105.57 | 3769.68 | 290.49 | 54.2 | 117663.96 | 0.19 | 0.67 | 0.66 | 7.32 | 1 | 10
0 | 65 | CONCLUIDO | 3.6026 | 27.76 | 21.39 | 8.33 | 0.13 | 154 | 133.21 | 46.47 | 1 | 152 | 20.75 | 16663.42 | 210.68 | 3769.29 | 254.5 | 54.2 | 99850.73 | 0.21 | 0.72 | 0.35 | 5.97 | 1 | 10
1 | 65 | CONCLUIDO | 4.6636 | 21.44 | 17.66 | 17.96 | 0.26 | 59 | 134.55 | 46.47 | 2 | 0 | 21.09 | 16828.84 | 143.99 | 3768.51 | 126.92 | 54.2 | 36537.76 | 0.43 | 0.87 | 0.28 | 2.25 | 1 | 10
0 | 75 | CONCLUIDO | 3.3173 | 30.15 | 22.4 | 7.51 | 0.12 | 179 | 150.44 | 49.1 | 1 | 177 | 25.34 | 18787.76 | 245.04 | 3769.72 | 288.72 | 54.2 | 116834.67 | 0.19 | 0.68 | 0.39 | 6.99 | 1 | 10
1 | 75 | CONCLUIDO | 4.6144 | 21.67 | 17.59 | 17.89 | 0.23 | 59 | 151.83 | 49.1 | 2 | 54 | 25.73 | 18959.54 | 160.28 | 3768.38 | 127.36 | 54.2 | 36756.37 | 0.43 | 0.87 | 0.2 | 2.18 | 1 | 10
2 | 75 | CONCLUIDO | 4.7088 | 21.24 | 17.37 | 20.04 | 0.35 | 52 | 153.23 | 49.1 | 3 | 0 | 26.13 | 19131.85 | 153.64 | 3768.61 | 117.93 | 54.2 | 32074.44 | 0.46 | 0.88 | 0.25 | 1.96 | 1 | 10
0 | 95 | CONCLUIDO | 2.794 | 35.79 | 24.65 | 6.35 | 0.1 | 233 | 185.69 | 53.44 | 1 | 231 | 36.26 | 23136.14 | 318.29 | 3769.57 | 364.44 | 54.2 | 154424.47 | 0.15 | 0.62 | 0.48 | 9.24 | 1 | 10
1 | 95 | CONCLUIDO | 4.2203 | 23.7 | 18.32 | 14.09 | 0.19 | 78 | 187.21 | 53.44 | 2 | 76 | 36.77 | 23322.88 | 213.37 | 3768.97 | 151.71 | 54.2 | 48836.06 | 0.36 | 0.84 | 0.23 | 2.91 | 1 | 10
2 | 95 | CONCLUIDO | 4.7513 | 21.05 | 16.98 | 23.69 | 0.28 | 43 | 188.73 | 53.44 | 3 | 23 | 37.29 | 23510.33 | 171.89 | 3768.36 | 106.05 | 54.2 | 26179.11 | 0.51 | 0.9 | 0.2 | 1.57 | 1 | 10
3 | 95 | CONCLUIDO | 4.7733 | 20.95 | 16.95 | 24.81 | 0.37 | 41 | 190.25 | 53.44 | 4 | 0 | 37.82 | 23698.48 | 169.99 | 3768.48 | 104.31 | 54.2 | 25320.07 | 0.52 | 0.9 | 0.23 | 1.55 | 1 | 10
0 | 55 | CONCLUIDO | 3.9256 | 25.47 | 20.33 | 9.53 | 0.15 | 128 | 116.05 | 43.4 | 1 | 126 | 16.65 | 14546.17 | 175.43 | 3769.09 | 219.23 | 54.2 | 82347.32 | 0.25 | 0.75 | 0.31 | 4.92 | 1 | 10
1 | 55 | CONCLUIDO | 4.5831 | 21.82 | 18.06 | 15.48 | 0.3 | 70 | 117.34 | 43.4 | 2 | 0 | 16.94 | 14705.49 | 137.05 | 3769.47 | 140.08 | 54.2 | 43060.97 | 0.39 | 0.85 | 0.31 | 2.65 | 1 | 10

## gráficos
Selecione o eixo X:
Selecione o eixo Y:
Selecione o eixo Z:
Eixo X | Eixo Y | Eixo Z
0 | 0 | 0
0 | 0 | 0
0 | 0 | 0
0 | 0 | 0
0 | 0 | 0
0 | 0 | 0
0 | 0 | 0
0 | 0 | 0
0 | 0 | 0
0 | 0 | 0
0 | 0 | 0
0 | 0 | 0
0 | 0 | 0
0 | 0 | 0
0 | 0 | 0
0 | 0 | 0
0 | 0 | 0
0 | 0 | 0
0 | 0 | 0
0 | 0 | 0
0 | 0 | 0
0 | 0 | 0
0 | 0 | 0
0 | 0 | 0
0 | 0 | 0
0 | 0 | 0
0 | 0 | 0
0 | 0 | 0
0 | 0 | 0
0 | 0 | 0
0 | 0 | 0
0 | 0 | 0
0 | 0 | 0
0 | 0 | 0
0 | 0 | 0
0 | 0 | 0
0 | 0 | 0
0 | 0 | 0
0 | 0 | 0
0 | 0 | 0
0 | 0 | 0
0 | 0 | 0

## hidden (hidden)
Unnamed: 0
Volume de calda [L]
STATUS
Capacidade operacional [ha/h]
Tempo de missao [h]
Tempo util [h]
Tempo por voo [min]
Autonomia Projetada [h]
N° Voos
MTOW [kg]
Massa Estrutura [kg]
Combustível [kg]
Abastecimentos
Massa gerador
Potência gerador [W]
Combustível consumido [L]
Calda cons [L]
Distância percorrida [km]
Distância Pulverizando [km]
RTL ACUMULADO[m]
EOC [km/km]
EOC [h/h]
Tempo de manobra [h]
Tempo rtl_rtw [h]
V pulv [m/s]
V desloc [m/s]