## RESULTADOS_18
Unnamed: 0 | Volume de calda [L] | STATUS | Capacidade operacional [ha/h] | Tempo de missao [h] | Tempo util [h] | Tempo por voo [min] | Autonomia Projetada [h] | N° Voos | MTOW [kg] | Massa Estrutura [kg] | Combustível [kg] | Abastecimentos | Massa gerador | Potência gerador [W] | Combustível consumido [L] | Calda cons [L] | Distância percorrida [km] | Distância Pulverizando [km] | RTL ACUMULADO[m] | EOC [km/km] | EOC [h/h] | Tempo de manobra [h] | Tempo rtl_rtw [h] | V pulv [m/s] | V desloc [m/s]
0 | 100 | CONCLUIDO | 9.1582 | 10.92 | 6.11 | 6.21 | 0.09 | 59 | 194.77 | 54.38 | 1 | 57 | 39.4 | 24256.19 | 79.93 | 1326.73 | 86.34 | 30.42 | 27877.83 | 0.35 | 0.71 | 0.17 | 1.7 | 2 | 10
1 | 100 | CONCLUIDO | 11.8831 | 8.42 | 5.04 | 13.75 | 0.18 | 22 | 196.32 | 54.38 | 2 | 20 | 39.95 | 24447.22 | 58.37 | 1326.21 | 51.52 | 30.42 | 10654.86 | 0.59 | 0.86 | 0.12 | 0.64 | 2 | 10
2 | 100 | CONCLUIDO | 12.6609 | 7.9 | 4.8 | 19.19 | 0.27 | 15 | 197.88 | 54.38 | 3 | 0 | 40.5 | 24639 | 49.46 | 1325.96 | 42.86 | 30.42 | 6362 | 0.71 | 0.91 | 0.12 | 0.4 | 2 | 10

## RESULTADOS_6
Unnamed: 0 | Volume de calda [L] | STATUS | Capacidade operacional [ha/h] | Tempo de missao [h] | Tempo util [h] | Tempo por voo [min] | Autonomia Projetada [h] | N° Voos | MTOW [kg] | Massa Estrutura [kg] | Combustível [kg] | Abastecimentos | Massa gerador | Potência gerador [W] | Combustível consumido [L] | Calda cons [L] | Distância percorrida [km] | Distância Pulverizando [km] | RTL ACUMULADO[m] | EOC [km/km] | EOC [h/h] | Tempo de manobra [h] | Tempo rtl_rtw [h] | V pulv [m/s] | V desloc [m/s]
0 | 40 | CONCLUIDO | 12.4792 | 8.01 | 5.41 | 9.28 | 0.2 | 35 | 89.87 | 37.55 | 1 | 0 | 11.32 | 11317.98 | 35.31 | 1326.68 | 61.96 | 30.42 | 15807.99 | 0.49 | 0.8 | 0.18 | 1.01 | 2 | 10

## RESULTADOS_4
Unnamed: 0 | Volume de calda [L] | STATUS | Capacidade operacional [ha/h] | Tempo de missao [h] | Tempo util [h] | Tempo por voo [min] | Autonomia Projetada [h] | N° Voos | MTOW [kg] | Massa Estrutura [kg] | Combustível [kg] | Abastecimentos | Massa gerador | Potência gerador [W] | Combustível consumido [L] | Calda cons [L] | Distância percorrida [km] | Distância Pulverizando [km] | RTL ACUMULADO[m] | EOC [km/km] | EOC [h/h] | Tempo de manobra [h] | Tempo rtl_rtw [h] | V pulv [m/s] | V desloc [m/s]
0 | 30 | CONCLUIDO | 12.0377 | 8.31 | 5.75 | 7.5 | 0.24 | 46 | 71.52 | 32.27 | 1 | 0 | 8.25 | 9054.6 | 32.84 | 1326.32 | 72.57 | 30.42 | 21058.83 | 0.42 | 0.76 | 0.21 | 1.34 | 2 | 10

## RESULTADOS_1
Unnamed: 0 | Volume de calda [L] | STATUS | Capacidade operacional [ha/h] | Tempo de missao [h] | Tempo util [h] | Tempo por voo [min] | Autonomia Projetada [h] | N° Voos | MTOW [kg] | Massa Estrutura [kg] | Combustível [kg] | Abastecimentos | Massa gerador | Potência gerador [W] | Combustível consumido [L] | Calda cons [L] | Distância percorrida [km] | Distância Pulverizando [km] | RTL ACUMULADO[m] | EOC [km/km] | EOC [h/h] | Tempo de manobra [h] | Tempo rtl_rtw [h] | V pulv [m/s] | V desloc [m/s]
0 | 15 | CONCLUIDO | 10.234 | 9.77 | 7.07 | 4.72 | 0.43 | 90 | 39.78 | 19.54 | 1 | 0 | 4.24 | 5140 | 27.84 | 1327.54 | 113.87 | 30.42 | 41490.55 | 0.27 | 0.62 | 0.34 | 2.67 | 2 | 10

## RESULTADOS_12
Unnamed: 0 | Volume de calda [L] | STATUS | Capacidade operacional [ha/h] | Tempo de missao [h] | Tempo util [h] | Tempo por voo [min] | Autonomia Projetada [h] | N° Voos | MTOW [kg] | Massa Estrutura [kg] | Combustível [kg] | Abastecimentos | Massa gerador | Potência gerador [W] | Combustível consumido [L] | Calda cons [L] | Distância percorrida [km] | Distância Pulverizando [km] | RTL ACUMULADO[m] | EOC [km/km] | EOC [h/h] | Tempo de manobra [h] | Tempo rtl_rtw [h] | V pulv [m/s] | V desloc [m/s]
0 | 70 | CONCLUIDO | 11.1631 | 8.96 | 5.55 | 8.12 | 0.12 | 41 | 141.81 | 47.83 | 1 | 39 | 22.98 | 17723.39 | 55.15 | 1326.36 | 67.86 | 30.42 | 18732.45 | 0.45 | 0.79 | 0.15 | 1.14 | 2 | 10
1 | 70 | CONCLUIDO | 12.8443 | 7.79 | 4.98 | 14.94 | 0.25 | 20 | 143.17 | 47.83 | 2 | 0 | 23.34 | 17891.86 | 42.35 | 1326.31 | 48.67 | 30.42 | 9241.46 | 0.62 | 0.87 | 0.14 | 0.58 | 2 | 10

## RESULTADOS_16
Unnamed: 0 | Volume de calda [L] | STATUS | Capacidade operacional [ha/h] | Tempo de missao [h] | Tempo util [h] | Tempo por voo [min] | Autonomia Projetada [h] | N° Voos | MTOW [kg] | Massa Estrutura [kg] | Combustível [kg] | Abastecimentos | Massa gerador | Potência gerador [W] | Combustível consumido [L] | Calda cons [L] | Distância percorrida [km] | Distância Pulverizando [km] | RTL ACUMULADO[m] | EOC [km/km] | EOC [h/h] | Tempo de manobra [h] | Tempo rtl_rtw [h] | V pulv [m/s] | V desloc [m/s]
0 | 90 | CONCLUIDO | 9.7842 | 10.22 | 5.92 | 6.7 | 0.1 | 53 | 176.73 | 52.44 | 1 | 51 | 33.29 | 22031.19 | 71.69 | 1326.28 | 80.05 | 30.42 | 24766.59 | 0.38 | 0.74 | 0.16 | 1.51 | 2 | 10
1 | 90 | CONCLUIDO | 12.3406 | 8.1 | 4.97 | 14.91 | 0.2 | 20 | 178.21 | 52.44 | 2 | 18 | 33.77 | 22213.89 | 51.11 | 1325.98 | 49.14 | 30.42 | 9474.17 | 0.62 | 0.88 | 0.12 | 0.57 | 2 | 10
2 | 90 | CONCLUIDO | 12.7614 | 7.84 | 4.85 | 18.18 | 0.3 | 16 | 179.7 | 52.44 | 3 | 0 | 34.26 | 22397.24 | 47.19 | 1326.42 | 44.42 | 30.42 | 7134.05 | 0.68 | 0.9 | 0.13 | 0.44 | 2 | 10

## RESULTADOS_0
Unnamed: 0 | Volume de calda [L] | STATUS | Capacidade operacional [ha/h] | Tempo de missao [h] | Tempo util [h] | Tempo por voo [min] | Autonomia Projetada [h] | N° Voos | MTOW [kg] | Massa Estrutura [kg] | Combustível [kg] | Abastecimentos | Massa gerador | Potência gerador [W] | Combustível consumido [L] | Calda cons [L] | Distância percorrida [km] | Distância Pulverizando [km] | RTL ACUMULADO[m] | EOC [km/km] | EOC [h/h] | Tempo de manobra [h] | Tempo rtl_rtw [h] | V pulv [m/s] | V desloc [m/s]
0 | 10 | CONCLUIDO | 8.6833 | 11.52 | 8.38 | 3.75 | 0.64 | 134 | 26.11 | 12.1 | 1 | 0 | 3.01 | 3454.41 | 24.39 | 1328.08 | 154.31 | 30.42 | 61490.18 | 0.2 | 0.52 | 0.47 | 3.97 | 2 | 10

## RESULTADOS_7
Unnamed: 0 | Volume de calda [L] | STATUS | Capacidade operacional [ha/h] | Tempo de missao [h] | Tempo util [h] | Tempo por voo [min] | Autonomia Projetada [h] | N° Voos | MTOW [kg] | Massa Estrutura [kg] | Combustível [kg] | Abastecimentos | Massa gerador | Potência gerador [W] | Combustível consumido [L] | Calda cons [L] | Distância percorrida [km] | Distância Pulverizando [km] | RTL ACUMULADO[m] | EOC [km/km] | EOC [h/h] | Tempo de manobra [h] | Tempo rtl_rtw [h] | V pulv [m/s] | V desloc [m/s]
0 | 45 | CONCLUIDO | 12.6232 | 7.92 | 5.3 | 10.25 | 0.18 | 31 | 98.71 | 39.72 | 1 | 0 | 12.99 | 12407.75 | 36.43 | 1326.64 | 58.43 | 30.42 | 14063.98 | 0.52 | 0.82 | 0.17 | 0.89 | 2 | 10

## RESULTADOS_10
Unnamed: 0 | Volume de calda [L] | STATUS | Capacidade operacional [ha/h] | Tempo de missao [h] | Tempo util [h] | Tempo por voo [min] | Autonomia Projetada [h] | N° Voos | MTOW [kg] | Massa Estrutura [kg] | Combustível [kg] | Abastecimentos | Massa gerador | Potência gerador [W] | Combustível consumido [L] | Calda cons [L] | Distância percorrida [km] | Distância Pulverizando [km] | RTL ACUMULADO[m] | EOC [km/km] | EOC [h/h] | Tempo de manobra [h] | Tempo rtl_rtw [h] | V pulv [m/s] | V desloc [m/s]
0 | 60 | CONCLUIDO | 11.9328 | 8.38 | 5.35 | 9.18 | 0.14 | 35 | 124.63 | 45 | 1 | 33 | 18.64 | 15605.44 | 46.56 | 1326.25 | 61.44 | 30.42 | 15551.81 | 0.5 | 0.81 | 0.14 | 0.95 | 2 | 10
1 | 60 | CONCLUIDO | 12.747 | 7.84 | 5.1 | 12.75 | 0.28 | 24 | 125.95 | 45 | 2 | 0 | 18.95 | 15767.7 | 40.5 | 1326.29 | 52.42 | 30.42 | 11095.17 | 0.58 | 0.85 | 0.15 | 0.7 | 2 | 10

## RESULTADOS_14
Unnamed: 0 | Volume de calda [L] | STATUS | Capacidade operacional [ha/h] | Tempo de missao [h] | Tempo util [h] | Tempo por voo [min] | Autonomia Projetada [h] | N° Voos | MTOW [kg] | Massa Estrutura [kg] | Combustível [kg] | Abastecimentos | Massa gerador | Potência gerador [W] | Combustível consumido [L] | Calda cons [L] | Distância percorrida [km] | Distância Pulverizando [km] | RTL ACUMULADO[m] | EOC [km/km] | EOC [h/h] | Tempo de manobra [h] | Tempo rtl_rtw [h] | V pulv [m/s] | V desloc [m/s]
0 | 80 | CONCLUIDO | 10.453 | 9.57 | 5.73 | 7.31 | 0.11 | 47 | 159.12 | 50.28 | 1 | 45 | 27.84 | 19859.16 | 63.43 | 1326.68 | 73.78 | 30.42 | 21661.1 | 0.41 | 0.76 | 0.16 | 1.32 | 2 | 10
1 | 80 | CONCLUIDO | 12.8032 | 7.81 | 4.91 | 16.35 | 0.22 | 18 | 160.54 | 50.28 | 2 | 0 | 28.26 | 20034.4 | 44.68 | 1326.25 | 46.31 | 30.42 | 8071.13 | 0.66 | 0.89 | 0.13 | 0.5 | 2 | 10

## RESULTADOS_5
Unnamed: 0 | Volume de calda [L] | STATUS | Capacidade operacional [ha/h] | Tempo de missao [h] | Tempo util [h] | Tempo por voo [min] | Autonomia Projetada [h] | N° Voos | MTOW [kg] | Massa Estrutura [kg] | Combustível [kg] | Abastecimentos | Massa gerador | Potência gerador [W] | Combustível consumido [L] | Calda cons [L] | Distância percorrida [km] | Distância Pulverizando [km] | RTL ACUMULADO[m] | EOC [km/km] | EOC [h/h] | Tempo de manobra [h] | Tempo rtl_rtw [h] | V pulv [m/s] | V desloc [m/s]
0 | 35 | CONCLUIDO | 12.3321 | 8.11 | 5.55 | 8.53 | 0.22 | 39 | 80.84 | 35.1 | 1 | 0 | 9.74 | 10204.21 | 34.02 | 1326.48 | 66.27 | 30.42 | 17945.83 | 0.46 | 0.79 | 0.19 | 1.14 | 2 | 10

## RESULTADOS_8
Unnamed: 0 | Volume de calda [L] | STATUS | Capacidade operacional [ha/h] | Tempo de missao [h] | Tempo util [h] | Tempo por voo [min] | Autonomia Projetada [h] | N° Voos | MTOW [kg] | Massa Estrutura [kg] | Combustível [kg] | Abastecimentos | Massa gerador | Potência gerador [W] | Combustível consumido [L] | Calda cons [L] | Distância percorrida [km] | Distância Pulverizando [km] | RTL ACUMULADO[m] | EOC [km/km] | EOC [h/h] | Tempo de manobra [h] | Tempo rtl_rtw [h] | V pulv [m/s] | V desloc [m/s]
0 | 50 | CONCLUIDO | 12.7592 | 7.84 | 5.16 | 10.67 | 0.16 | 29 | 107.41 | 41.65 | 1 | 11 | 14.77 | 13481.73 | 37.73 | 1326.05 | 54.25 | 30.42 | 11983.54 | 0.56 | 0.84 | 0.15 | 0.75 | 2 | 10
1 | 50 | CONCLUIDO | 12.7786 | 7.83 | 5.17 | 11.07 | 0.32 | 28 | 108.68 | 41.65 | 2 | 0 | 15.03 | 13638.32 | 37.85 | 1326.61 | 54.12 | 30.42 | 11927.05 | 0.56 | 0.84 | 0.16 | 0.76 | 2 | 10

## RESULTADOS_3
Unnamed: 0 | Volume de calda [L] | STATUS | Capacidade operacional [ha/h] | Tempo de missao [h] | Tempo util [h] | Tempo por voo [min] | Autonomia Projetada [h] | N° Voos | MTOW [kg] | Massa Estrutura [kg] | Combustível [kg] | Abastecimentos | Massa gerador | Potência gerador [W] | Combustível consumido [L] | Calda cons [L] | Distância percorrida [km] | Distância Pulverizando [km] | RTL ACUMULADO[m] | EOC [km/km] | EOC [h/h] | Tempo de manobra [h] | Tempo rtl_rtw [h] | V pulv [m/s] | V desloc [m/s]
0 | 25 | CONCLUIDO | 11.721 | 8.53 | 5.99 | 6.65 | 0.28 | 54 | 61.76 | 28.92 | 1 | 0 | 6.84 | 7851.41 | 31.31 | 1327.47 | 80 | 30.42 | 24735.2 | 0.38 | 0.73 | 0.23 | 1.58 | 2 | 10

## RESULTADOS_15
Unnamed: 0 | Volume de calda [L] | STATUS | Capacidade operacional [ha/h] | Tempo de missao [h] | Tempo util [h] | Tempo por voo [min] | Autonomia Projetada [h] | N° Voos | MTOW [kg] | Massa Estrutura [kg] | Combustível [kg] | Abastecimentos | Massa gerador | Potência gerador [W] | Combustível consumido [L] | Calda cons [L] | Distância percorrida [km] | Distância Pulverizando [km] | RTL ACUMULADO[m] | EOC [km/km] | EOC [h/h] | Tempo de manobra [h] | Tempo rtl_rtw [h] | V pulv [m/s] | V desloc [m/s]
0 | 85 | CONCLUIDO | 10.1124 | 9.89 | 5.82 | 6.99 | 0.11 | 50 | 167.88 | 51.39 | 1 | 48 | 30.49 | 20939.59 | 67.51 | 1326.59 | 76.99 | 30.42 | 23248.92 | 0.4 | 0.75 | 0.16 | 1.42 | 2 | 10
1 | 85 | CONCLUIDO | 12.7101 | 7.87 | 4.89 | 16.28 | 0.21 | 18 | 169.33 | 51.39 | 2 | 14 | 30.94 | 21118.46 | 46.88 | 1326.06 | 46.3 | 30.42 | 8064.03 | 0.66 | 0.89 | 0.11 | 0.48 | 2 | 10
2 | 85 | CONCLUIDO | 12.7809 | 7.82 | 4.88 | 17.21 | 0.31 | 17 | 170.79 | 51.39 | 3 | 0 | 31.4 | 21297.94 | 46.3 | 1326.15 | 45.36 | 30.42 | 7600.67 | 0.67 | 0.89 | 0.13 | 0.47 | 2 | 10

## RESULTADOS_2
Unnamed: 0 | Volume de calda [L] | STATUS | Capacidade operacional [ha/h] | Tempo de missao [h] | Tempo util [h] | Tempo por voo [min] | Autonomia Projetada [h] | N° Voos | MTOW [kg] | Massa Estrutura [kg] | Combustível [kg] | Abastecimentos | Massa gerador | Potência gerador [W] | Combustível consumido [L] | Calda cons [L] | Distância percorrida [km] | Distância Pulverizando [km] | RTL ACUMULADO[m] | EOC [km/km] | EOC [h/h] | Tempo de manobra [h] | Tempo rtl_rtw [h] | V pulv [m/s] | V desloc [m/s]
0 | 20 | CONCLUIDO | 11.1173 | 8.99 | 6.42 | 5.66 | 0.34 | 68 | 51.33 | 24.83 | 1 | 0 | 5.51 | 6564.78 | 29.9 | 1327.38 | 93.09 | 30.42 | 31208.78 | 0.33 | 0.68 | 0.28 | 2.01 | 2 | 10

## RESULTADOS_11
Unnamed: 0 | Volume de calda [L] | STATUS | Capacidade operacional [ha/h] | Tempo de missao [h] | Tempo util [h] | Tempo por voo [min] | Autonomia Projetada [h] | N° Voos | MTOW [kg] | Massa Estrutura [kg] | Combustível [kg] | Abastecimentos | Massa gerador | Potência gerador [W] | Combustível consumido [L] | Calda cons [L] | Distância percorrida [km] | Distância Pulverizando [km] | RTL ACUMULADO[m] | EOC [km/km] | EOC [h/h] | Tempo de manobra [h] | Tempo rtl_rtw [h] | V pulv [m/s] | V desloc [m/s]
0 | 65 | CONCLUIDO | 11.5381 | 8.67 | 5.45 | 8.61 | 0.13 | 38 | 133.21 | 46.47 | 1 | 36 | 20.75 | 16663.42 | 51.11 | 1326.74 | 64.59 | 30.42 | 17109.14 | 0.47 | 0.8 | 0.15 | 1.05 | 2 | 10
1 | 65 | CONCLUIDO | 12.8023 | 7.81 | 5.03 | 13.72 | 0.26 | 22 | 134.55 | 46.47 | 2 | 0 | 21.09 | 16828.84 | 41.48 | 1326.28 | 50.24 | 30.42 | 10014.59 | 0.61 | 0.87 | 0.14 | 0.63 | 2 | 10

## RESULTADOS_13
Unnamed: 0 | Volume de calda [L] | STATUS | Capacidade operacional [ha/h] | Tempo de missao [h] | Tempo util [h] | Tempo por voo [min] | Autonomia Projetada [h] | N° Voos | MTOW [kg] | Massa Estrutura [kg] | Combustível [kg] | Abastecimentos | Massa gerador | Potência gerador [W] | Combustível consumido [L] | Calda cons [L] | Distância percorrida [km] | Distância Pulverizando [km] | RTL ACUMULADO[m] | EOC [km/km] | EOC [h/h] | Tempo de manobra [h] | Tempo rtl_rtw [h] | V pulv [m/s] | V desloc [m/s]
0 | 75 | CONCLUIDO | 10.7972 | 9.26 | 5.64 | 7.69 | 0.12 | 44 | 150.44 | 49.1 | 1 | 42 | 25.34 | 18787.76 | 59.42 | 1326.39 | 70.93 | 30.42 | 20252.48 | 0.43 | 0.77 | 0.15 | 1.24 | 2 | 10
1 | 75 | CONCLUIDO | 12.8493 | 7.78 | 4.93 | 15.55 | 0.23 | 19 | 151.83 | 49.1 | 2 | 0 | 25.73 | 18959.54 | 43.51 | 1326.02 | 46.96 | 30.42 | 8387.98 | 0.65 | 0.88 | 0.13 | 0.52 | 2 | 10

## RESULTADOS_17
Unnamed: 0 | Volume de calda [L] | STATUS | Capacidade operacional [ha/h] | Tempo de missao [h] | Tempo util [h] | Tempo por voo [min] | Autonomia Projetada [h] | N° Voos | MTOW [kg] | Massa Estrutura [kg] | Combustível [kg] | Abastecimentos | Massa gerador | Potência gerador [W] | Combustível consumido [L] | Calda cons [L] | Distância percorrida [km] | Distância Pulverizando [km] | RTL ACUMULADO[m] | EOC [km/km] | EOC [h/h] | Tempo de manobra [h] | Tempo rtl_rtw [h] | V pulv [m/s] | V desloc [m/s]
0 | 95 | CONCLUIDO | 9.4737 | 10.56 | 6 | 6.43 | 0.1 | 56 | 185.69 | 53.44 | 1 | 54 | 36.26 | 23136.14 | 75.6 | 1326.73 | 82.73 | 30.42 | 26091.71 | 0.37 | 0.73 | 0.17 | 1.6 | 2 | 10
1 | 95 | CONCLUIDO | 12.1265 | 8.25 | 5 | 14.27 | 0.19 | 21 | 187.21 | 53.44 | 2 | 19 | 36.77 | 23322.88 | 54.53 | 1326.09 | 50.12 | 30.42 | 9962.3 | 0.61 | 0.87 | 0.11 | 0.59 | 2 | 10
2 | 95 | CONCLUIDO | 12.7533 | 7.84 | 4.81 | 19.26 | 0.28 | 15 | 188.73 | 53.44 | 3 | 0 | 37.29 | 23510.33 | 48 | 1326.34 | 43.47 | 30.42 | 6667.09 | 0.7 | 0.9 | 0.12 | 0.41 | 2 | 10

## RESULTADOS_9
Unnamed: 0 | Volume de calda [L] | STATUS | Capacidade operacional [ha/h] | Tempo de missao [h] | Tempo util [h] | Tempo por voo [min] | Autonomia Projetada [h] | N° Voos | MTOW [kg] | Massa Estrutura [kg] | Combustível [kg] | Abastecimentos | Massa gerador | Potência gerador [W] | Combustível consumido [L] | Calda cons [L] | Distância percorrida [km] | Distância Pulverizando [km] | RTL ACUMULADO[m] | EOC [km/km] | EOC [h/h] | Tempo de manobra [h] | Tempo rtl_rtw [h] | V pulv [m/s] | V desloc [m/s]
0 | 55 | CONCLUIDO | 12.5017 | 8 | 5.17 | 10.01 | 0.15 | 31 | 116.05 | 43.4 | 1 | 28 | 16.65 | 14546.17 | 41.06 | 1326.2 | 55.46 | 30.42 | 12578.32 | 0.55 | 0.84 | 0.13 | 0.77 | 2 | 10
1 | 55 | CONCLUIDO | 12.6622 | 7.9 | 5.19 | 11.98 | 0.3 | 26 | 117.34 | 43.4 | 2 | 0 | 16.94 | 14705.49 | 39.52 | 1326.22 | 55.54 | 30.42 | 12642.74 | 0.55 | 0.84 | 0.15 | 0.79 | 2 | 10

## resultados
Unnamed: 0 | Volume de calda [L] | STATUS | Capacidade operacional [ha/h] | Tempo de missao [h] | Tempo util [h] | Tempo por voo [min] | Autonomia Projetada [h] | N° Voos | MTOW [kg] | Massa Estrutura [kg] | Combustível [kg] | Abastecimentos | Massa gerador | Potência gerador [W] | Combustível consumido [L] | Calda cons [L] | Distância percorrida [km] | Distância Pulverizando [km] | RTL ACUMULADO[m] | EOC [km/km] | EOC [h/h] | Tempo de manobra [h] | Tempo rtl_rtw [h] | V pulv [m/s] | V desloc [m/s]
0 | 100 | CONCLUIDO | 9.1582 | 10.92 | 6.11 | 6.21 | 0.09 | 59 | 194.77 | 54.38 | 1 | 57 | 39.4 | 24256.19 | 79.93 | 1326.73 | 86.34 | 30.42 | 27877.83 | 0.35 | 0.71 | 0.17 | 1.7 | 2 | 10
1 | 100 | CONCLUIDO | 11.8831 | 8.42 | 5.04 | 13.75 | 0.18 | 22 | 196.32 | 54.38 | 2 | 20 | 39.95 | 24447.22 | 58.37 | 1326.21 | 51.52 | 30.42 | 10654.86 | 0.59 | 0.86 | 0.12 | 0.64 | 2 | 10
2 | 100 | CONCLUIDO | 12.6609 | 7.9 | 4.8 | 19.19 | 0.27 | 15 | 197.88 | 54.38 | 3 | 0 | 40.5 | 24639 | 49.46 | 1325.96 | 42.86 | 30.42 | 6362 | 0.71 | 0.91 | 0.12 | 0.4 | 2 | 10
0 | 40 | CONCLUIDO | 12.4792 | 8.01 | 5.41 | 9.28 | 0.2 | 35 | 89.87 | 37.55 | 1 | 0 | 11.32 | 11317.98 | 35.31 | 1326.68 | 61.96 | 30.42 | 15807.99 | 0.49 | 0.8 | 0.18 | 1.01 | 2 | 10
0 | 30 | CONCLUIDO | 12.0377 | 8.31 | 5.75 | 7.5 | 0.24 | 46 | 71.52 | 32.27 | 1 | 0 | 8.25 | 9054.6 | 32.84 | 1326.32 | 72.57 | 30.42 | 21058.83 | 0.42 | 0.76 | 0.21 | 1.34 | 2 | 10
0 | 15 | CONCLUIDO | 10.234 | 9.77 | 7.07 | 4.72 | 0.43 | 90 | 39.78 | 19.54 | 1 | 0 | 4.24 | 5140 | 27.84 | 1327.54 | 113.87 | 30.42 | 41490.55 | 0.27 | 0.62 | 0.34 | 2.67 | 2 | 10
0 | 70 | CONCLUIDO | 11.1631 | 8.96 | 5.55 | 8.12 | 0.12 | 41 | 141.81 | 47.83 | 1 | 39 | 22.98 | 17723.39 | 55.15 | 1326.36 | 67.86 | 30.42 | 18732.45 | 0.45 | 0.79 | 0.15 | 1.14 | 2 | 10
1 | 70 | CONCLUIDO | 12.8443 | 7.79 | 4.98 | 14.94 | 0.25 | 20 | 143.17 | 47.83 | 2 | 0 | 23.34 | 17891.86 | 42.35 | 1326.31 | 48.67 | 30.42 | 9241.46 | 0.62 | 0.87 | 0.14 | 0.58 | 2 | 10
0 | 90 | CONCLUIDO | 9.7842 | 10.22 | 5.92 | 6.7 | 0.1 | 53 | 176.73 | 52.44 | 1 | 51 | 33.29 | 22031.19 | 71.69 | 1326.28 | 80.05 | 30.42 | 24766.59 | 0.38 | 0.74 | 0.16 | 1.51 | 2 | 10
1 | 90 | CONCLUIDO | 12.3406 | 8.1 | 4.97 | 14.91 | 0.2 | 20 | 178.21 | 52.44 | 2 | 18 | 33.77 | 22213.89 | 51.11 | 1325.98 | 49.14 | 30.42 | 9474.17 | 0.62 | 0.88 | 0.12 | 0.57 | 2 | 10
2 | 90 | CONCLUIDO | 12.7614 | 7.84 | 4.85 | 18.18 | 0.3 | 16 | 179.7 | 52.44 | 3 | 0 | 34.26 | 22397.24 | 47.19 | 1326.42 | 44.42 | 30.42 | 7134.05 | 0.68 | 0.9 | 0.13 | 0.44 | 2 | 10
0 | 10 | CONCLUIDO | 8.6833 | 11.52 | 8.38 | 3.75 | 0.64 | 134 | 26.11 | 12.1 | 1 | 0 | 3.01 | 3454.41 | 24.39 | 1328.08 | 154.31 | 30.42 | 61490.18 | 0.2 | 0.52 | 0.47 | 3.97 | 2 | 10
0 | 45 | CONCLUIDO | 12.6232 | 7.92 | 5.3 | 10.25 | 0.18 | 31 | 98.71 | 39.72 | 1 | 0 | 12.99 | 12407.75 | 36.43 | 1326.64 | 58.43 | 30.42 | 14063.98 | 0.52 | 0.82 | 0.17 | 0.89 | 2 | 10
0 | 60 | CONCLUIDO | 11.9328 | 8.38 | 5.35 | 9.18 | 0.14 | 35 | 124.63 | 45 | 1 | 33 | 18.64 | 15605.44 | 46.56 | 1326.25 | 61.44 | 30.42 | 15551.81 | 0.5 | 0.81 | 0.14 | 0.95 | 2 | 10
1 | 60 | CONCLUIDO | 12.747 | 7.84 | 5.1 | 12.75 | 0.28 | 24 | 125.95 | 45 | 2 | 0 | 18.95 | 15767.7 | 40.5 | 1326.29 | 52.42 | 30.42 | 11095.17 | 0.58 | 0.85 | 0.15 | 0.7 | 2 | 10
0 | 80 | CONCLUIDO | 10.453 | 9.57 | 5.73 | 7.31 | 0.11 | 47 | 159.12 | 50.28 | 1 | 45 | 27.84 | 19859.16 | 63.43 | 1326.68 | 73.78 | 30.42 | 21661.1 | 0.41 | 0.76 | 0.16 | 1.32 | 2 | 10
1 | 80 | CONCLUIDO | 12.8032 | 7.81 | 4.91 | 16.35 | 0.22 | 18 | 160.54 | 50.28 | 2 | 0 | 28.26 | 20034.4 | 44.68 | 1326.25 | 46.31 | 30.42 | 8071.13 | 0.66 | 0.89 | 0.13 | 0.5 | 2 | 10
0 | 35 | CONCLUIDO | 12.3321 | 8.11 | 5.55 | 8.53 | 0.22 | 39 | 80.84 | 35.1 | 1 | 0 | 9.74 | 10204.21 | 34.02 | 1326.48 | 66.27 | 30.42 | 17945.83 | 0.46 | 0.79 | 0.19 | 1.14 | 2 | 10
0 | 50 | CONCLUIDO | 12.7592 | 7.84 | 5.16 | 10.67 | 0.16 | 29 | 107.41 | 41.65 | 1 | 11 | 14.77 | 13481.73 | 37.73 | 1326.05 | 54.25 | 30.42 | 11983.54 | 0.56 | 0.84 | 0.15 | 0.75 | 2 | 10
1 | 50 | CONCLUIDO | 12.7786 | 7.83 | 5.17 | 11.07 | 0.32 | 28 | 108.68 | 41.65 | 2 | 0 | 15.03 | 13638.32 | 37.85 | 1326.61 | 54.12 | 30.42 | 11927.05 | 0.56 | 0.84 | 0.16 | 0.76 | 2 | 10
0 | 25 | CONCLUIDO | 11.721 | 8.53 | 5.99 | 6.65 | 0.28 | 54 | 61.76 | 28.92 | 1 | 0 | 6.84 | 7851.41 | 31.31 | 1327.47 | 80 | 30.42 | 24735.2 | 0.38 | 0.73 | 0.23 | 1.58 | 2 | 10
0 | 85 | CONCLUIDO | 10.1124 | 9.89 | 5.82 | 6.99 | 0.11 | 50 | 167.88 | 51.39 | 1 | 48 | 30.49 | 20939.59 | 67.51 | 1326.59 | 76.99 | 30.42 | 23248.92 | 0.4 | 0.75 | 0.16 | 1.42 | 2 | 10
1 | 85 | CONCLUIDO | 12.7101 | 7.87 | 4.89 | 16.28 | 0.21 | 18 | 169.33 | 51.39 | 2 | 14 | 30.94 | 21118.46 | 46.88 | 1326.06 | 46.3 | 30.42 | 8064.03 | 0.66 | 0.89 | 0.11 | 0.48 | 2 | 10
2 | 85 | CONCLUIDO | 12.7809 | 7.82 | 4.88 | 17.21 | 0.31 | 17 | 170.79 | 51.39 | 3 | 0 | 31.4 | 21297.94 | 46.3 | 1326.15 | 45.36 | 30.42 | 7600.67 | 0.67 | 0.89 | 0.13 | 0.47 | 2 | 10
0 | 20 | CONCLUIDO | 11.1173 | 8.99 | 6.42 | 5.66 | 0.34 | 68 | 51.33 | 24.83 | 1 | 0 | 5.51 | 6564.78 | 29.9 | 1327.38 | 93.09 | 30.42 | 31208.78 | 0.33 | 0.68 | 0.28 | 2.01 | 2 | 10
0 | 65 | CONCLUIDO | 11.5381 | 8.67 | 5.45 | 8.61 | 0.13 | 38 | 133.21 | 46.47 | 1 | 36 | 20.75 | 16663.42 | 51.11 | 1326.74 | 64.59 | 30.42 | 17109.14 | 0.47 | 0.8 | 0.15 | 1.05 | 2 | 10
1 | 65 | CONCLUIDO | 12.8023 | 7.81 | 5.03 | 13.72 | 0.26 | 22 | 134.55 | 46.47 | 2 | 0 | 21.09 | 16828.84 | 41.48 | 1326.28 | 50.24 | 30.42 | 10014.59 | 0.61 | 0.87 | 0.14 | 0.63 | 2 | 10
0 | 75 | CONCLUIDO | 10.7972 | 9.26 | 5.64 | 7.69 | 0.12 | 44 | 150.44 | 49.1 | 1 | 42 | 25.34 | 18787.76 | 59.42 | 1326.39 | 70.93 | 30.42 | 20252.48 | 0.43 | 0.77 | 0.15 | 1.24 | 2 | 10
1 | 75 | CONCLUIDO | 12.8493 | 7.78 | 4.93 | 15.55 | 0.23 | 19 | 151.83 | 49.1 | 2 | 0 | 25.73 | 18959.54 | 43.51 | 1326.02 | 46.96 | 30.42 | 8387.98 | 0.65 | 0.88 | 0.13 | 0.52 | 2 | 10
0 | 95 | CONCLUIDO | 9.4737 | 10.56 | 6 | 6.43 | 0.1 | 56 | 185.69 | 53.44 | 1 | 54 | 36.26 | 23136.14 | 75.6 | 1326.73 | 82.73 | 30.42 | 26091.71 | 0.37 | 0.73 | 0.17 | 1.6 | 2 | 10
1 | 95 | CONCLUIDO | 12.1265 | 8.25 | 5 | 14.27 | 0.19 | 21 | 187.21 | 53.44 | 2 | 19 | 36.77 | 23322.88 | 54.53 | 1326.09 | 50.12 | 30.42 | 9962.3 | 0.61 | 0.87 | 0.11 | 0.59 | 2 | 10
2 | 95 | CONCLUIDO | 12.7533 | 7.84 | 4.81 | 19.26 | 0.28 | 15 | 188.73 | 53.44 | 3 | 0 | 37.29 | 23510.33 | 48 | 1326.34 | 43.47 | 30.42 | 6667.09 | 0.7 | 0.9 | 0.12 | 0.41 | 2 | 10
0 | 55 | CONCLUIDO | 12.5017 | 8 | 5.17 | 10.01 | 0.15 | 31 | 116.05 | 43.4 | 1 | 28 | 16.65 | 14546.17 | 41.06 | 1326.2 | 55.46 | 30.42 | 12578.32 | 0.55 | 0.84 | 0.13 | 0.77 | 2 | 10
1 | 55 | CONCLUIDO | 12.6622 | 7.9 | 5.19 | 11.98 | 0.3 | 26 | 117.34 | 43.4 | 2 | 0 | 16.94 | 14705.49 | 39.52 | 1326.22 | 55.54 | 30.42 | 12642.74 | 0.55 | 0.84 | 0.15 | 0.79 | 2 | 10

## gráficos
Selecione o eixo X:
Selecione o eixo Y:
Selecione o eixo Z:
Eixo X | Eixo Y | Eixo Z
0 | 0 | 0
0 | 0 | 0
0 | 0 | 0
0 | 0 | 0
0 | 0 | 0
0 | 0 | 0
0 | 0 | 0
0 | 0 | 0
0 | 0 | 0
0 | 0 | 0
0 | 0 | 0
0 | 0 | 0
0 | 0 | 0
0 | 0 | 0
0 | 0 | 0
0 | 0 | 0
0 | 0 | 0
0 | 0 | 0
0 | 0 | 0
0 | 0 | 0
0 | 0 | 0
0 | 0 | 0
0 | 0 | 0
0 | 0 | 0
0 | 0 | 0
0 | 0 | 0
0 | 0 | 0
0 | 0 | 0
0 | 0 | 0
0 | 0 | 0
0 | 0 | 0
0 | 0 | 0
0 | 0 | 0
0 | 0 | 0

## hidden (hidden)
Unnamed: 0
Volume de calda [L]
STATUS
Capacidade operacional [ha/h]
Tempo de missao [h]
Tempo util [h]
Tempo por voo [min]
Autonomia Projetada [h]
N° Voos
MTOW [kg]
Massa Estrutura [kg]
Combustível [kg]
Abastecimentos
Massa gerador
Potência gerador [W]
Combustível consumido [L]
Calda cons [L]
Distância percorrida [km]
Distância Pulverizando [km]
RTL ACUMULADO[m]
EOC [km/km]
EOC [h/h]
Tempo de manobra [h]
Tempo rtl_rtw [h]
V pulv [m/s]
V desloc [m/s]