## RESULTADOS_18
Unnamed: 0 | Volume de calda [L] | STATUS | Capacidade operacional [ha/h] | Tempo de missao [h] | Tempo util [h] | Tempo por voo [min] | Autonomia Projetada [h] | N° Voos | MTOW [kg] | Massa Estrutura [kg] | Combustível [kg] | Abastecimentos | Massa gerador | Potência gerador [W] | Combustível consumido [L] | Calda cons [L] | Distância percorrida [km] | Distância Pulverizando [km] | RTL ACUMULADO[m] | EOC [km/km] | EOC [h/h] | Tempo de manobra [h] | Tempo rtl_rtw [h] | V pulv [m/s] | V desloc [m/s]
0 | 100 | CONCLUIDO | 6.2345 | 16.04 | 9.95 | 6.49 | 0.09 | 92 | 194.77 | 54.38 | 1 | 90 | 39.4 | 24256.19 | 126.19 | 3577.82 | 144.22 | 51.59 | 44309.66 | 0.36 | 0.63 | 2.8 | 2.72 | 4 | 10
1 | 100 | CONCLUIDO | 8.1585 | 12.26 | 8.3 | 13.46 | 0.18 | 37 | 196.32 | 54.38 | 2 | 1 | 39.95 | 24447.22 | 87.8 | 3578.54 | 89.38 | 51.59 | 17164.26 | 0.58 | 0.76 | 2.75 | 1.08 | 4 | 10
2 | 100 | CONCLUIDO | 8.1557 | 12.26 | 8.31 | 13.47 | 0.27 | 37 | 197.88 | 54.38 | 3 | 0 | 40.5 | 24639 | 88.5 | 3578.31 | 89.42 | 51.59 | 17183.15 | 0.58 | 0.76 | 2.75 | 1.08 | 4 | 10

## RESULTADOS_6
Unnamed: 0 | Volume de calda [L] | STATUS | Capacidade operacional [ha/h] | Tempo de missao [h] | Tempo util [h] | Tempo por voo [min] | Autonomia Projetada [h] | N° Voos | MTOW [kg] | Massa Estrutura [kg] | Combustível [kg] | Abastecimentos | Massa gerador | Potência gerador [W] | Combustível consumido [L] | Calda cons [L] | Distância percorrida [km] | Distância Pulverizando [km] | RTL ACUMULADO[m] | EOC [km/km] | EOC [h/h] | Tempo de manobra [h] | Tempo rtl_rtw [h] | V pulv [m/s] | V desloc [m/s]
0 | 40 | CONCLUIDO | 7.3558 | 13.59 | 9.94 | 6.55 | 0.2 | 91 | 89.87 | 37.55 | 1 | 0 | 11.32 | 11317.98 | 67.15 | 3583.28 | 139.46 | 51.59 | 41933.68 | 0.37 | 0.63 | 2.92 | 2.71 | 4 | 10

## RESULTADOS_4
Unnamed: 0 | Volume de calda [L] | STATUS | Capacidade operacional [ha/h] | Tempo de missao [h] | Tempo util [h] | Tempo por voo [min] | Autonomia Projetada [h] | N° Voos | MTOW [kg] | Massa Estrutura [kg] | Combustível [kg] | Abastecimentos | Massa gerador | Potência gerador [W] | Combustível consumido [L] | Calda cons [L] | Distância percorrida [km] | Distância Pulverizando [km] | RTL ACUMULADO[m] | EOC [km/km] | EOC [h/h] | Tempo de manobra [h] | Tempo rtl_rtw [h] | V pulv [m/s] | V desloc [m/s]
0 | 30 | CONCLUIDO | 6.8838 | 14.53 | 10.82 | 5.41 | 0.24 | 120 | 71.52 | 32.27 | 1 | 0 | 8.25 | 9054.6 | 63.62 | 3582.68 | 167.12 | 51.59 | 55618.3 | 0.31 | 0.58 | 3 | 3.59 | 4 | 10

## RESULTADOS_1
Unnamed: 0 | Volume de calda [L] | STATUS | Capacidade operacional [ha/h] | Tempo de missao [h] | Tempo util [h] | Tempo por voo [min] | Autonomia Projetada [h] | N° Voos | MTOW [kg] | Massa Estrutura [kg] | Combustível [kg] | Abastecimentos | Massa gerador | Potência gerador [W] | Combustível consumido [L] | Calda cons [L] | Distância percorrida [km] | Distância Pulverizando [km] | RTL ACUMULADO[m] | EOC [km/km] | EOC [h/h] | Tempo de manobra [h] | Tempo rtl_rtw [h] | V pulv [m/s] | V desloc [m/s]
0 | 15 | CONCLUIDO | 5.3288 | 18.77 | 14.41 | 3.62 | 0.43 | 239 | 39.78 | 19.54 | 1 | 0 | 4.24 | 5140 | 57.4 | 3599.42 | 278.17 | 51.59 | 110549.39 | 0.19 | 0.44 | 3.36 | 7.17 | 4 | 10

## RESULTADOS_12
Unnamed: 0 | Volume de calda [L] | STATUS | Capacidade operacional [ha/h] | Tempo de missao [h] | Tempo util [h] | Tempo por voo [min] | Autonomia Projetada [h] | N° Voos | MTOW [kg] | Massa Estrutura [kg] | Combustível [kg] | Abastecimentos | Massa gerador | Potência gerador [W] | Combustível consumido [L] | Calda cons [L] | Distância percorrida [km] | Distância Pulverizando [km] | RTL ACUMULADO[m] | EOC [km/km] | EOC [h/h] | Tempo de manobra [h] | Tempo rtl_rtw [h] | V pulv [m/s] | V desloc [m/s]
0 | 70 | CONCLUIDO | 7.6633 | 13.05 | 9.03 | 8.74 | 0.12 | 62 | 141.81 | 47.83 | 1 | 46 | 22.98 | 17723.39 | 82.95 | 3578.01 | 113.43 | 51.59 | 29064.29 | 0.45 | 0.7 | 2.78 | 1.8 | 4 | 10
1 | 70 | CONCLUIDO | 7.9646 | 12.56 | 8.8 | 9.96 | 0.25 | 53 | 143.17 | 47.83 | 2 | 0 | 23.34 | 17891.86 | 78.24 | 3580.78 | 104.39 | 51.59 | 24590.58 | 0.49 | 0.72 | 2.8 | 1.57 | 4 | 10

## RESULTADOS_16
Unnamed: 0 | Volume de calda [L] | STATUS | Capacidade operacional [ha/h] | Tempo de missao [h] | Tempo util [h] | Tempo por voo [min] | Autonomia Projetada [h] | N° Voos | MTOW [kg] | Massa Estrutura [kg] | Combustível [kg] | Abastecimentos | Massa gerador | Potência gerador [W] | Combustível consumido [L] | Calda cons [L] | Distância percorrida [km] | Distância Pulverizando [km] | RTL ACUMULADO[m] | EOC [km/km] | EOC [h/h] | Tempo de manobra [h] | Tempo rtl_rtw [h] | V pulv [m/s] | V desloc [m/s]
0 | 90 | CONCLUIDO | 6.682 | 14.97 | 9.63 | 7.05 | 0.1 | 82 | 176.73 | 52.44 | 1 | 80 | 33.29 | 22031.19 | 111.69 | 3579.23 | 134.04 | 51.59 | 39269.59 | 0.38 | 0.65 | 2.78 | 2.4 | 4 | 10
1 | 90 | CONCLUIDO | 8.1227 | 12.31 | 8.43 | 12.34 | 0.2 | 41 | 178.21 | 52.44 | 2 | 0 | 33.77 | 22213.89 | 84.84 | 3580.37 | 92.8 | 51.59 | 18856.85 | 0.56 | 0.75 | 2.77 | 1.21 | 4 | 10

## RESULTADOS_0
Unnamed: 0 | Volume de calda [L] | STATUS | Capacidade operacional [ha/h] | Tempo de missao [h] | Tempo util [h] | Tempo por voo [min] | Autonomia Projetada [h] | N° Voos | MTOW [kg] | Massa Estrutura [kg] | Combustível [kg] | Abastecimentos | Massa gerador | Potência gerador [W] | Combustível consumido [L] | Calda cons [L] | Distância percorrida [km] | Distância Pulverizando [km] | RTL ACUMULADO[m] | EOC [km/km] | EOC [h/h] | Tempo de manobra [h] | Tempo rtl_rtw [h] | V pulv [m/s] | V desloc [m/s]
0 | 10 | CONCLUIDO | 4.2569 | 23.49 | 17.89 | 3.01 | 0.64 | 356 | 26.11 | 12.1 | 1 | 0 | 3.01 | 3454.41 | 51.87 | 3613.44 | 386.84 | 51.59 | 164297.48 | 0.13 | 0.35 | 3.69 | 10.63 | 4 | 10

## RESULTADOS_7
Unnamed: 0 | Volume de calda [L] | STATUS | Capacidade operacional [ha/h] | Tempo de missao [h] | Tempo util [h] | Tempo por voo [min] | Autonomia Projetada [h] | N° Voos | MTOW [kg] | Massa Estrutura [kg] | Combustível [kg] | Abastecimentos | Massa gerador | Potência gerador [W] | Combustível consumido [L] | Calda cons [L] | Distância percorrida [km] | Distância Pulverizando [km] | RTL ACUMULADO[m] | EOC [km/km] | EOC [h/h] | Tempo de manobra [h] | Tempo rtl_rtw [h] | V pulv [m/s] | V desloc [m/s]
0 | 45 | CONCLUIDO | 7.5243 | 13.29 | 9.64 | 7.14 | 0.18 | 81 | 98.71 | 39.72 | 1 | 0 | 12.99 | 12407.75 | 68.95 | 3582.68 | 130.18 | 51.59 | 37345.17 | 0.4 | 0.65 | 2.89 | 2.41 | 4 | 10

## RESULTADOS_10
Unnamed: 0 | Volume de calda [L] | STATUS | Capacidade operacional [ha/h] | Tempo de missao [h] | Tempo util [h] | Tempo por voo [min] | Autonomia Projetada [h] | N° Voos | MTOW [kg] | Massa Estrutura [kg] | Combustível [kg] | Abastecimentos | Massa gerador | Potência gerador [W] | Combustível consumido [L] | Calda cons [L] | Distância percorrida [km] | Distância Pulverizando [km] | RTL ACUMULADO[m] | EOC [km/km] | EOC [h/h] | Tempo de manobra [h] | Tempo rtl_rtw [h] | V pulv [m/s] | V desloc [m/s]
0 | 60 | CONCLUIDO | 7.8363 | 12.76 | 9.04 | 8.75 | 0.14 | 62 | 124.63 | 45 | 1 | 9 | 18.64 | 15605.44 | 73.95 | 3583.38 | 112.32 | 51.59 | 28510.91 | 0.46 | 0.7 | 2.82 | 1.82 | 4 | 10
1 | 60 | CONCLUIDO | 7.8671 | 12.71 | 9.02 | 8.87 | 0.28 | 61 | 125.95 | 45 | 2 | 0 | 18.95 | 15767.7 | 74.17 | 3581.35 | 111.53 | 51.59 | 28119.95 | 0.46 | 0.7 | 2.82 | 1.79 | 4 | 10

## RESULTADOS_14
Unnamed: 0 | Volume de calda [L] | STATUS | Capacidade operacional [ha/h] | Tempo de missao [h] | Tempo util [h] | Tempo por voo [min] | Autonomia Projetada [h] | N° Voos | MTOW [kg] | Massa Estrutura [kg] | Combustível [kg] | Abastecimentos | Massa gerador | Potência gerador [W] | Combustível consumido [L] | Calda cons [L] | Distância percorrida [km] | Distância Pulverizando [km] | RTL ACUMULADO[m] | EOC [km/km] | EOC [h/h] | Tempo de manobra [h] | Tempo rtl_rtw [h] | V pulv [m/s] | V desloc [m/s]
0 | 80 | CONCLUIDO | 7.178 | 13.93 | 9.32 | 7.88 | 0.11 | 71 | 159.12 | 50.28 | 1 | 67 | 27.84 | 19859.16 | 97.02 | 3577.9 | 123.4 | 51.59 | 34007.19 | 0.42 | 0.67 | 2.78 | 2.09 | 4 | 10
1 | 80 | CONCLUIDO | 8.0886 | 12.36 | 8.56 | 11.16 | 0.22 | 46 | 160.54 | 50.28 | 2 | 0 | 28.26 | 20034.4 | 80.99 | 3580.21 | 96.97 | 51.59 | 20916.67 | 0.53 | 0.74 | 2.78 | 1.33 | 4 | 10

## RESULTADOS_5
Unnamed: 0 | Volume de calda [L] | STATUS | Capacidade operacional [ha/h] | Tempo de missao [h] | Tempo util [h] | Tempo por voo [min] | Autonomia Projetada [h] | N° Voos | MTOW [kg] | Massa Estrutura [kg] | Combustível [kg] | Abastecimentos | Massa gerador | Potência gerador [W] | Combustível consumido [L] | Calda cons [L] | Distância percorrida [km] | Distância Pulverizando [km] | RTL ACUMULADO[m] | EOC [km/km] | EOC [h/h] | Tempo de manobra [h] | Tempo rtl_rtw [h] | V pulv [m/s] | V desloc [m/s]
0 | 35 | CONCLUIDO | 7.1242 | 14.04 | 10.35 | 5.97 | 0.22 | 104 | 80.84 | 35.1 | 1 | 0 | 9.74 | 10204.21 | 65.68 | 3587.21 | 152.34 | 51.59 | 48307.43 | 0.34 | 0.61 | 2.97 | 3.12 | 4 | 10

## RESULTADOS_8
Unnamed: 0 | Volume de calda [L] | STATUS | Capacidade operacional [ha/h] | Tempo de missao [h] | Tempo util [h] | Tempo por voo [min] | Autonomia Projetada [h] | N° Voos | MTOW [kg] | Massa Estrutura [kg] | Combustível [kg] | Abastecimentos | Massa gerador | Potência gerador [W] | Combustível consumido [L] | Calda cons [L] | Distância percorrida [km] | Distância Pulverizando [km] | RTL ACUMULADO[m] | EOC [km/km] | EOC [h/h] | Tempo de manobra [h] | Tempo rtl_rtw [h] | V pulv [m/s] | V desloc [m/s]
0 | 50 | CONCLUIDO | 7.6597 | 13.06 | 9.4 | 7.72 | 0.16 | 73 | 107.41 | 41.65 | 1 | 0 | 14.77 | 13481.73 | 70.32 | 3583.2 | 123.42 | 51.59 | 34002.91 | 0.42 | 0.67 | 2.85 | 2.17 | 4 | 10

## RESULTADOS_3
Unnamed: 0 | Volume de calda [L] | STATUS | Capacidade operacional [ha/h] | Tempo de missao [h] | Tempo util [h] | Tempo por voo [min] | Autonomia Projetada [h] | N° Voos | MTOW [kg] | Massa Estrutura [kg] | Combustível [kg] | Abastecimentos | Massa gerador | Potência gerador [W] | Combustível consumido [L] | Calda cons [L] | Distância percorrida [km] | Distância Pulverizando [km] | RTL ACUMULADO[m] | EOC [km/km] | EOC [h/h] | Tempo de manobra [h] | Tempo rtl_rtw [h] | V pulv [m/s] | V desloc [m/s]
0 | 25 | CONCLUIDO | 6.5323 | 15.31 | 11.51 | 4.8 | 0.28 | 144 | 61.76 | 28.92 | 1 | 0 | 6.84 | 7851.41 | 61.79 | 3590.44 | 189.12 | 51.59 | 66499.12 | 0.27 | 0.55 | 3.06 | 4.28 | 4 | 10

## RESULTADOS_15
Unnamed: 0 | Volume de calda [L] | STATUS | Capacidade operacional [ha/h] | Tempo de missao [h] | Tempo util [h] | Tempo por voo [min] | Autonomia Projetada [h] | N° Voos | MTOW [kg] | Massa Estrutura [kg] | Combustível [kg] | Abastecimentos | Massa gerador | Potência gerador [W] | Combustível consumido [L] | Calda cons [L] | Distância percorrida [km] | Distância Pulverizando [km] | RTL ACUMULADO[m] | EOC [km/km] | EOC [h/h] | Tempo de manobra [h] | Tempo rtl_rtw [h] | V pulv [m/s] | V desloc [m/s]
0 | 85 | CONCLUIDO | 6.9549 | 14.38 | 9.43 | 7.44 | 0.11 | 76 | 167.88 | 51.39 | 1 | 74 | 30.49 | 20939.59 | 103.9 | 3579.38 | 127.45 | 51.59 | 36002.97 | 0.4 | 0.67 | 2.77 | 2.2 | 4 | 10
1 | 85 | CONCLUIDO | 8.1233 | 12.31 | 8.48 | 11.83 | 0.21 | 43 | 169.33 | 51.39 | 2 | 0 | 30.94 | 21118.46 | 82.45 | 3577.87 | 94.53 | 51.59 | 19707.42 | 0.55 | 0.74 | 2.77 | 1.26 | 4 | 10

## RESULTADOS_2
Unnamed: 0 | Volume de calda [L] | STATUS | Capacidade operacional [ha/h] | Tempo de missao [h] | Tempo util [h] | Tempo por voo [min] | Autonomia Projetada [h] | N° Voos | MTOW [kg] | Massa Estrutura [kg] | Combustível [kg] | Abastecimentos | Massa gerador | Potência gerador [W] | Combustível consumido [L] | Calda cons [L] | Distância percorrida [km] | Distância Pulverizando [km] | RTL ACUMULADO[m] | EOC [km/km] | EOC [h/h] | Tempo de manobra [h] | Tempo rtl_rtw [h] | V pulv [m/s] | V desloc [m/s]
0 | 20 | CONCLUIDO | 6.0335 | 16.57 | 12.63 | 4.21 | 0.34 | 180 | 51.33 | 24.83 | 1 | 0 | 5.51 | 6564.78 | 60.12 | 3597.65 | 222.97 | 51.59 | 83243.01 | 0.23 | 0.5 | 3.18 | 5.39 | 4 | 10

## RESULTADOS_11
Unnamed: 0 | Volume de calda [L] | STATUS | Capacidade operacional [ha/h] | Tempo de missao [h] | Tempo util [h] | Tempo por voo [min] | Autonomia Projetada [h] | N° Voos | MTOW [kg] | Massa Estrutura [kg] | Combustível [kg] | Abastecimentos | Massa gerador | Potência gerador [W] | Combustível consumido [L] | Calda cons [L] | Distância percorrida [km] | Distância Pulverizando [km] | RTL ACUMULADO[m] | EOC [km/km] | EOC [h/h] | Tempo de manobra [h] | Tempo rtl_rtw [h] | V pulv [m/s] | V desloc [m/s]
0 | 65 | CONCLUIDO | 7.8062 | 12.81 | 9 | 9 | 0.13 | 60 | 133.21 | 46.47 | 1 | 25 | 20.75 | 16663.42 | 77.32 | 3577.51 | 111.66 | 51.59 | 28189.85 | 0.46 | 0.7 | 2.79 | 1.77 | 4 | 10
1 | 65 | CONCLUIDO | 7.957 | 12.57 | 8.86 | 9.5 | 0.26 | 56 | 134.55 | 46.47 | 2 | 0 | 21.09 | 16828.84 | 75.65 | 3579.78 | 106.49 | 51.59 | 25627.21 | 0.48 | 0.71 | 2.81 | 1.64 | 4 | 10

## RESULTADOS_13
Unnamed: 0 | Volume de calda [L] | STATUS | Capacidade operacional [ha/h] | Tempo de missao [h] | Tempo util [h] | Tempo por voo [min] | Autonomia Projetada [h] | N° Voos | MTOW [kg] | Massa Estrutura [kg] | Combustível [kg] | Abastecimentos | Massa gerador | Potência gerador [W] | Combustível consumido [L] | Calda cons [L] | Distância percorrida [km] | Distância Pulverizando [km] | RTL ACUMULADO[m] | EOC [km/km] | EOC [h/h] | Tempo de manobra [h] | Tempo rtl_rtw [h] | V pulv [m/s] | V desloc [m/s]
0 | 75 | CONCLUIDO | 7.4431 | 13.44 | 9.14 | 8.31 | 0.12 | 66 | 150.44 | 49.1 | 1 | 60 | 25.34 | 18787.76 | 89.59 | 3579.12 | 117.79 | 51.59 | 31227.04 | 0.44 | 0.69 | 2.76 | 1.92 | 4 | 10
1 | 75 | CONCLUIDO | 8.051 | 12.42 | 8.65 | 10.59 | 0.23 | 49 | 151.83 | 49.1 | 2 | 0 | 25.73 | 18959.54 | 79.17 | 3579.85 | 99.53 | 51.59 | 22182.08 | 0.52 | 0.73 | 2.79 | 1.42 | 4 | 10

## RESULTADOS_17
Unnamed: 0 | Volume de calda [L] | STATUS | Capacidade operacional [ha/h] | Tempo de missao [h] | Tempo util [h] | Tempo por voo [min] | Autonomia Projetada [h] | N° Voos | MTOW [kg] | Massa Estrutura [kg] | Combustível [kg] | Abastecimentos | Massa gerador | Potência gerador [W] | Combustível consumido [L] | Calda cons [L] | Distância percorrida [km] | Distância Pulverizando [km] | RTL ACUMULADO[m] | EOC [km/km] | EOC [h/h] | Tempo de manobra [h] | Tempo rtl_rtw [h] | V pulv [m/s] | V desloc [m/s]
0 | 95 | CONCLUIDO | 6.4516 | 15.5 | 9.79 | 6.75 | 0.1 | 87 | 185.69 | 53.44 | 1 | 85 | 36.26 | 23136.14 | 118.98 | 3578.2 | 139.2 | 51.59 | 41825.28 | 0.37 | 0.64 | 2.79 | 2.57 | 4 | 10
1 | 95 | CONCLUIDO | 8.1542 | 12.26 | 8.34 | 12.84 | 0.19 | 39 | 187.21 | 53.44 | 2 | 1 | 36.77 | 23322.88 | 86.81 | 3579.25 | 90.1 | 51.59 | 17513.45 | 0.57 | 0.75 | 2.76 | 1.12 | 4 | 10
2 | 95 | CONCLUIDO | 8.1533 | 12.26 | 8.34 | 12.84 | 0.28 | 39 | 188.73 | 53.44 | 3 | 0 | 37.29 | 23510.33 | 87.49 | 3579.29 | 90.12 | 51.59 | 17526.11 | 0.57 | 0.75 | 2.76 | 1.12 | 4 | 10

## RESULTADOS_9
Unnamed: 0 | Volume de calda [L] | STATUS | Capacidade operacional [ha/h] | Tempo de missao [h] | Tempo util [h] | Tempo por voo [min] | Autonomia Projetada [h] | N° Voos | MTOW [kg] | Massa Estrutura [kg] | Combustível [kg] | Abastecimentos | Massa gerador | Potência gerador [W] | Combustível consumido [L] | Calda cons [L] | Distância percorrida [km] | Distância Pulverizando [km] | RTL ACUMULADO[m] | EOC [km/km] | EOC [h/h] | Tempo de manobra [h] | Tempo rtl_rtw [h] | V pulv [m/s] | V desloc [m/s]
0 | 55 | CONCLUIDO | 7.7932 | 12.83 | 9.17 | 8.34 | 0.15 | 66 | 116.05 | 43.4 | 1 | 0 | 16.65 | 14546.17 | 71.9 | 3581.82 | 115.56 | 51.59 | 30112.2 | 0.45 | 0.69 | 2.85 | 1.94 | 4 | 10

## resultados
Unnamed: 0 | Volume de calda [L] | STATUS | Capacidade operacional [ha/h] | Tempo de missao [h] | Tempo util [h] | Tempo por voo [min] | Autonomia Projetada [h] | N° Voos | MTOW [kg] | Massa Estrutura [kg] | Combustível [kg] | Abastecimentos | Massa gerador | Potência gerador [W] | Combustível consumido [L] | Calda cons [L] | Distância percorrida [km] | Distância Pulverizando [km] | RTL ACUMULADO[m] | EOC [km/km] | EOC [h/h] | Tempo de manobra [h] | Tempo rtl_rtw [h] | V pulv [m/s] | V desloc [m/s]
0 | 100 | CONCLUIDO | 6.2345 | 16.04 | 9.95 | 6.49 | 0.09 | 92 | 194.77 | 54.38 | 1 | 90 | 39.4 | 24256.19 | 126.19 | 3577.82 | 144.22 | 51.59 | 44309.66 | 0.36 | 0.63 | 2.8 | 2.72 | 4 | 10
1 | 100 | CONCLUIDO | 8.1585 | 12.26 | 8.3 | 13.46 | 0.18 | 37 | 196.32 | 54.38 | 2 | 1 | 39.95 | 24447.22 | 87.8 | 3578.54 | 89.38 | 51.59 | 17164.26 | 0.58 | 0.76 | 2.75 | 1.08 | 4 | 10
2 | 100 | CONCLUIDO | 8.1557 | 12.26 | 8.31 | 13.47 | 0.27 | 37 | 197.88 | 54.38 | 3 | 0 | 40.5 | 24639 | 88.5 | 3578.31 | 89.42 | 51.59 | 17183.15 | 0.58 | 0.76 | 2.75 | 1.08 | 4 | 10
0 | 40 | CONCLUIDO | 7.3558 | 13.59 | 9.94 | 6.55 | 0.2 | 91 | 89.87 | 37.55 | 1 | 0 | 11.32 | 11317.98 | 67.15 | 3583.28 | 139.46 | 51.59 | 41933.68 | 0.37 | 0.63 | 2.92 | 2.71 | 4 | 10
0 | 30 | CONCLUIDO | 6.8838 | 14.53 | 10.82 | 5.41 | 0.24 | 120 | 71.52 | 32.27 | 1 | 0 | 8.25 | 9054.6 | 63.62 | 3582.68 | 167.12 | 51.59 | 55618.3 | 0.31 | 0.58 | 3 | 3.59 | 4 | 10
0 | 15 | CONCLUIDO | 5.3288 | 18.77 | 14.41 | 3.62 | 0.43 | 239 | 39.78 | 19.54 | 1 | 0 | 4.24 | 5140 | 57.4 | 3599.42 | 278.17 | 51.59 | 110549.39 | 0.19 | 0.44 | 3.36 | 7.17 | 4 | 10
0 | 70 | CONCLUIDO | 7.6633 | 13.05 | 9.03 | 8.74 | 0.12 | 62 | 141.81 | 47.83 | 1 | 46 | 22.98 | 17723.39 | 82.95 | 3578.01 | 113.43 | 51.59 | 29064.29 | 0.45 | 0.7 | 2.78 | 1.8 | 4 | 10
1 | 70 | CONCLUIDO | 7.9646 | 12.56 | 8.8 | 9.96 | 0.25 | 53 | 143.17 | 47.83 | 2 | 0 | 23.34 | 17891.86 | 78.24 | 3580.78 | 104.39 | 51.59 | 24590.58 | 0.49 | 0.72 | 2.8 | 1.57 | 4 | 10
0 | 90 | CONCLUIDO | 6.682 | 14.97 | 9.63 | 7.05 | 0.1 | 82 | 176.73 | 52.44 | 1 | 80 | 33.29 | 22031.19 | 111.69 | 3579.23 | 134.04 | 51.59 | 39269.59 | 0.38 | 0.65 | 2.78 | 2.4 | 4 | 10
1 | 90 | CONCLUIDO | 8.1227 | 12.31 | 8.43 | 12.34 | 0.2 | 41 | 178.21 | 52.44 | 2 | 0 | 33.77 | 22213.89 | 84.84 | 3580.37 | 92.8 | 51.59 | 18856.85 | 0.56 | 0.75 | 2.77 | 1.21 | 4 | 10
0 | 10 | CONCLUIDO | 4.2569 | 23.49 | 17.89 | 3.01 | 0.64 | 356 | 26.11 | 12.1 | 1 | 0 | 3.01 | 3454.41 | 51.87 | 3613.44 | 386.84 | 51.59 | 164297.48 | 0.13 | 0.35 | 3.69 | 10.63 | 4 | 10
0 | 45 | CONCLUIDO | 7.5243 | 13.29 | 9.64 | 7.14 | 0.18 | 81 | 98.71 | 39.72 | 1 | 0 | 12.99 | 12407.75 | 68.95 | 3582.68 | 130.18 | 51.59 | 37345.17 | 0.4 | 0.65 | 2.89 | 2.41 | 4 | 10
0 | 60 | CONCLUIDO | 7.8363 | 12.76 | 9.04 | 8.75 | 0.14 | 62 | 124.63 | 45 | 1 | 9 | 18.64 | 15605.44 | 73.95 | 3583.38 | 112.32 | 51.59 | 28510.91 | 0.46 | 0.7 | 2.82 | 1.82 | 4 | 10
1 | 60 | CONCLUIDO | 7.8671 | 12.71 | 9.02 | 8.87 | 0.28 | 61 | 125.95 | 45 | 2 | 0 | 18.95 | 15767.7 | 74.17 | 3581.35 | 111.53 | 51.59 | 28119.95 | 0.46 | 0.7 | 2.82 | 1.79 | 4 | 10
0 | 80 | CONCLUIDO | 7.178 | 13.93 | 9.32 | 7.88 | 0.11 | 71 | 159.12 | 50.28 | 1 | 67 | 27.84 | 19859.16 | 97.02 | 3577.9 | 123.4 | 51.59 | 34007.19 | 0.42 | 0.67 | 2.78 | 2.09 | 4 | 10
1 | 80 | CONCLUIDO | 8.0886 | 12.36 | 8.56 | 11.16 | 0.22 | 46 | 160.54 | 50.28 | 2 | 0 | 28.26 | 20034.4 | 80.99 | 3580.21 | 96.97 | 51.59 | 20916.67 | 0.53 | 0.74 | 2.78 | 1.33 | 4 | 10
0 | 35 | CONCLUIDO | 7.1242 | 14.04 | 10.35 | 5.97 | 0.22 | 104 | 80.84 | 35.1 | 1 | 0 | 9.74 | 10204.21 | 65.68 | 3587.21 | 152.34 | 51.59 | 48307.43 | 0.34 | 0.61 | 2.97 | 3.12 | 4 | 10
0 | 50 | CONCLUIDO | 7.6597 | 13.06 | 9.4 | 7.72 | 0.16 | 73 | 107.41 | 41.65 | 1 | 0 | 14.77 | 13481.73 | 70.32 | 3583.2 | 123.42 | 51.59 | 34002.91 | 0.42 | 0.67 | 2.85 | 2.17 | 4 | 10
0 | 25 | CONCLUIDO | 6.5323 | 15.31 | 11.51 | 4.8 | 0.28 | 144 | 61.76 | 28.92 | 1 | 0 | 6.84 | 7851.41 | 61.79 | 3590.44 | 189.12 | 51.59 | 66499.12 | 0.27 | 0.55 | 3.06 | 4.28 | 4 | 10
0 | 85 | CONCLUIDO | 6.9549 | 14.38 | 9.43 | 7.44 | 0.11 | 76 | 167.88 | 51.39 | 1 | 74 | 30.49 | 20939.59 | 103.9 | 3579.38 | 127.45 | 51.59 | 36002.97 | 0.4 | 0.67 | 2.77 | 2.2 | 4 | 10
1 | 85 | CONCLUIDO | 8.1233 | 12.31 | 8.48 | 11.83 | 0.21 | 43 | 169.33 | 51.39 | 2 | 0 | 30.94 | 21118.46 | 82.45 | 3577.87 | 94.53 | 51.59 | 19707.42 | 0.55 | 0.74 | 2.77 | 1.26 | 4 | 10
0 | 20 | CONCLUIDO | 6.0335 | 16.57 | 12.63 | 4.21 | 0.34 | 180 | 51.33 | 24.83 | 1 | 0 | 5.51 | 6564.78 | 60.12 | 3597.65 | 222.97 | 51.59 | 83243.01 | 0.23 | 0.5 | 3.18 | 5.39 | 4 | 10
0 | 65 | CONCLUIDO | 7.8062 | 12.81 | 9 | 9 | 0.13 | 60 | 133.21 | 46.47 | 1 | 25 | 20.75 | 16663.42 | 77.32 | 3577.51 | 111.66 | 51.59 | 28189.85 | 0.46 | 0.7 | 2.79 | 1.77 | 4 | 10
1 | 65 | CONCLUIDO | 7.957 | 12.57 | 8.86 | 9.5 | 0.26 | 56 | 134.55 | 46.47 | 2 | 0 | 21.09 | 16828.84 | 75.65 | 3579.78 | 106.49 | 51.59 | 25627.21 | 0.48 | 0.71 | 2.81 | 1.64 | 4 | 10
0 | 75 | CONCLUIDO | 7.4431 | 13.44 | 9.14 | 8.31 | 0.12 | 66 | 150.44 | 49.1 | 1 | 60 | 25.34 | 18787.76 | 89.59 | 3579.12 | 117.79 | 51.59 | 31227.04 | 0.44 | 0.69 | 2.76 | 1.92 | 4 | 10
1 | 75 | CONCLUIDO | 8.051 | 12.42 | 8.65 | 10.59 | 0.23 | 49 | 151.83 | 49.1 | 2 | 0 | 25.73 | 18959.54 | 79.17 | 3579.85 | 99.53 | 51.59 | 22182.08 | 0.52 | 0.73 | 2.79 | 1.42 | 4 | 10
0 | 95 | CONCLUIDO | 6.4516 | 15.5 | 9.79 | 6.75 | 0.1 | 87 | 185.69 | 53.44 | 1 | 85 | 36.26 | 23136.14 | 118.98 | 3578.2 | 139.2 | 51.59 | 41825.28 | 0.37 | 0.64 | 2.79 | 2.57 | 4 | 10
1 | 95 | CONCLUIDO | 8.1542 | 12.26 | 8.34 | 12.84 | 0.19 | 39 | 187.21 | 53.44 | 2 | 1 | 36.77 | 23322.88 | 86.81 | 3579.25 | 90.1 | 51.59 | 17513.45 | 0.57 | 0.75 | 2.76 | 1.12 | 4 | 10
2 | 95 | CONCLUIDO | 8.1533 | 12.26 | 8.34 | 12.84 | 0.28 | 39 | 188.73 | 53.44 | 3 | 0 | 37.29 | 23510.33 | 87.49 | 3579.29 | 90.12 | 51.59 | 17526.11 | 0.57 | 0.75 | 2.76 | 1.12 | 4 | 10
0 | 55 | CONCLUIDO | 7.7932 | 12.83 | 9.17 | 8.34 | 0.15 | 66 | 116.05 | 43.4 | 1 | 0 | 16.65 | 14546.17 | 71.9 | 3581.82 | 115.56 | 51.59 | 30112.2 | 0.45 | 0.69 | 2.85 | 1.94 | 4 | 10

## gráficos
Selecione o eixo X:
Selecione o eixo Y:
Selecione o eixo Z:
Eixo X | Eixo Y | Eixo Z
0 | 0 | 0
0 | 0 | 0
0 | 0 | 0
0 | 0 | 0
0 | 0 | 0
0 | 0 | 0
0 | 0 | 0
0 | 0 | 0
0 | 0 | 0
0 | 0 | 0
0 | 0 | 0
0 | 0 | 0
0 | 0 | 0
0 | 0 | 0
0 | 0 | 0
0 | 0 | 0
0 | 0 | 0
0 | 0 | 0
0 | 0 | 0
0 | 0 | 0
0 | 0 | 0
0 | 0 | 0
0 | 0 | 0
0 | 0 | 0
0 | 0 | 0
0 | 0 | 0
0 | 0 | 0
0 | 0 | 0
0 | 0 | 0
0 | 0 | 0

## hidden (hidden)
Unnamed: 0
Volume de calda [L]
STATUS
Capacidade operacional [ha/h]
Tempo de missao [h]
Tempo util [h]
Tempo por voo [min]
Autonomia Projetada [h]
N° Voos
MTOW [kg]
Massa Estrutura [kg]
Combustível [kg]
Abastecimentos
Massa gerador
Potência gerador [W]
Combustível consumido [L]
Calda cons [L]
Distância percorrida [km]
Distância Pulverizando [km]
RTL ACUMULADO[m]
EOC [km/km]
EOC [h/h]
Tempo de manobra [h]
Tempo rtl_rtw [h]
V pulv [m/s]
V desloc [m/s]