## RESULTADOS_18
Unnamed: 0 | Volume de calda [L] | STATUS | Capacidade operacional [ha/h] | Tempo de missao [h] | Tempo util [h] | Tempo por voo [min] | Autonomia Projetada [h] | N° Voos | MTOW [kg] | Massa Estrutura [kg] | Combustível [kg] | Abastecimentos | Massa gerador | Potência gerador [W] | Combustível consumido [L] | Calda cons [L] | Distância percorrida [km] | Distância Pulverizando [km] | RTL ACUMULADO[m] | EOC [km/km] | EOC [h/h] | Tempo de manobra [h] | Tempo rtl_rtw [h] | V pulv [m/s] | V desloc [m/s]
0 | 100 | CONCLUIDO | 0.7106 | 140.72 | 99.39 | 5.98 | 0.09 | 998 | 194.77 | 54.38 | 1 | 996 | 39.4 | 24256.19 | 1350.37 | 10034.12 | 1842.73 | 84.51 | 874377.95 | 0.05 | 0.48 | 1.75 | 51.55 | 0.5 | 10
1 | 100 | CONCLUIDO | 1.3439 | 74.41 | 61.05 | 13.13 | 0.18 | 279 | 196.32 | 54.38 | 2 | 277 | 39.95 | 24447.22 | 768.35 | 10031.63 | 533.33 | 84.51 | 223274.73 | 0.16 | 0.78 | 0.59 | 13.21 | 0.5 | 10
2 | 100 | CONCLUIDO | 1.5793 | 63.32 | 54.89 | 21.67 | 0.27 | 152 | 197.88 | 54.38 | 3 | 150 | 40.5 | 24639 | 629.05 | 10031.63 | 324.49 | 84.51 | 119488.82 | 0.26 | 0.86 | 0.38 | 7.06 | 0.5 | 10
3 | 100 | CONCLUIDO | 1.6885 | 59.23 | 52.66 | 30.38 | 0.36 | 104 | 199.44 | 54.38 | 4 | 21 | 41.06 | 24831.54 | 544.3 | 10031.31 | 245.05 | 84.51 | 80009.3 | 0.34 | 0.9 | 0.41 | 4.83 | 0.5 | 10
4 | 100 | CONCLUIDO | 1.6908 | 59.14 | 52.62 | 30.65 | 0.44 | 103 | 201.01 | 54.38 | 5 | 1 | 41.63 | 25024.84 | 545.63 | 10031.54 | 242.79 | 84.51 | 78886.98 | 0.35 | 0.9 | 0.43 | 4.79 | 0.5 | 10
5 | 100 | CONCLUIDO | 1.6936 | 59.05 | 52.56 | 30.92 | 0.53 | 102 | 202.58 | 54.38 | 6 | 0 | 42.2 | 25218.93 | 548.92 | 10031.54 | 240.78 | 84.51 | 77884.87 | 0.35 | 0.9 | 0.43 | 4.73 | 0.5 | 10

## RESULTADOS_6
Unnamed: 0 | Volume de calda [L] | STATUS | Capacidade operacional [ha/h] | Tempo de missao [h] | Tempo util [h] | Tempo por voo [min] | Autonomia Projetada [h] | N° Voos | MTOW [kg] | Massa Estrutura [kg] | Combustível [kg] | Abastecimentos | Massa gerador | Potência gerador [W] | Combustível consumido [L] | Calda cons [L] | Distância percorrida [km] | Distância Pulverizando [km] | RTL ACUMULADO[m] | EOC [km/km] | EOC [h/h] | Tempo de manobra [h] | Tempo rtl_rtw [h] | V pulv [m/s] | V desloc [m/s]
0 | 40 | CONCLUIDO | 1.4114 | 70.85 | 62.96 | 11.99 | 0.2 | 315 | 89.87 | 37.55 | 1 | 271 | 11.32 | 11317.98 | 431.03 | 10032.15 | 596.81 | 84.51 | 254832.58 | 0.14 | 0.75 | 0.7 | 15.12 | 0.5 | 10
1 | 40 | CONCLUIDO | 1.5074 | 66.34 | 59.62 | 14.14 | 0.39 | 253 | 91.1 | 37.55 | 2 | 1 | 11.54 | 11468.97 | 390.76 | 10031.6 | 472.78 | 84.51 | 193128.02 | 0.18 | 0.8 | 0.88 | 11.79 | 0.5 | 10
2 | 40 | CONCLUIDO | 1.5092 | 66.26 | 59.56 | 14.18 | 0.57 | 252 | 92.32 | 37.55 | 3 | 0 | 11.77 | 11620.34 | 395.03 | 10031.6 | 470.74 | 84.51 | 192114.04 | 0.18 | 0.8 | 0.87 | 11.73 | 0.5 | 10

## RESULTADOS_4
Unnamed: 0 | Volume de calda [L] | STATUS | Capacidade operacional [ha/h] | Tempo de missao [h] | Tempo util [h] | Tempo por voo [min] | Autonomia Projetada [h] | N° Voos | MTOW [kg] | Massa Estrutura [kg] | Combustível [kg] | Abastecimentos | Massa gerador | Potência gerador [W] | Combustível consumido [L] | Calda cons [L] | Distância percorrida [km] | Distância Pulverizando [km] | RTL ACUMULADO[m] | EOC [km/km] | EOC [h/h] | Tempo de manobra [h] | Tempo rtl_rtw [h] | V pulv [m/s] | V desloc [m/s]
0 | 30 | CONCLUIDO | 1.412 | 70.82 | 63.7 | 11.28 | 0.24 | 339 | 71.52 | 32.27 | 1 | 5 | 8.25 | 9054.6 | 362.77 | 10032.28 | 607.33 | 84.51 | 259972.67 | 0.14 | 0.74 | 1.12 | 15.87 | 0.5 | 10
1 | 30 | CONCLUIDO | 1.4169 | 70.58 | 63.5 | 11.34 | 0.48 | 336 | 72.7 | 32.27 | 2 | 1 | 8.43 | 9200.25 | 366.54 | 10032.17 | 600.51 | 84.51 | 256579.45 | 0.14 | 0.75 | 1.12 | 15.67 | 0.5 | 10
2 | 30 | CONCLUIDO | 1.4169 | 70.58 | 63.5 | 11.34 | 0.71 | 336 | 73.88 | 32.27 | 3 | 0 | 8.61 | 9346.23 | 371.75 | 10032.17 | 600.44 | 84.51 | 256542.86 | 0.14 | 0.75 | 1.12 | 15.67 | 0.5 | 10

## RESULTADOS_1
Unnamed: 0 | Volume de calda [L] | STATUS | Capacidade operacional [ha/h] | Tempo de missao [h] | Tempo util [h] | Tempo por voo [min] | Autonomia Projetada [h] | N° Voos | MTOW [kg] | Massa Estrutura [kg] | Combustível [kg] | Abastecimentos | Massa gerador | Potência gerador [W] | Combustível consumido [L] | Calda cons [L] | Distância percorrida [km] | Distância Pulverizando [km] | RTL ACUMULADO[m] | EOC [km/km] | EOC [h/h] | Tempo de manobra [h] | Tempo rtl_rtw [h] | V pulv [m/s] | V desloc [m/s]
0 | 15 | CONCLUIDO | 1.1337 | 88.2 | 79.07 | 7.09 | 0.43 | 669 | 39.78 | 19.54 | 1 | 0 | 4.24 | 5140 | 309.49 | 10033.4 | 1111.96 | 84.51 | 510642.24 | 0.08 | 0.6 | 2.1 | 31.23 | 0.5 | 10

## RESULTADOS_12
Unnamed: 0 | Volume de calda [L] | STATUS | Capacidade operacional [ha/h] | Tempo de missao [h] | Tempo util [h] | Tempo por voo [min] | Autonomia Projetada [h] | N° Voos | MTOW [kg] | Massa Estrutura [kg] | Combustível [kg] | Abastecimentos | Massa gerador | Potência gerador [W] | Combustível consumido [L] | Calda cons [L] | Distância percorrida [km] | Distância Pulverizando [km] | RTL ACUMULADO[m] | EOC [km/km] | EOC [h/h] | Tempo de manobra [h] | Tempo rtl_rtw [h] | V pulv [m/s] | V desloc [m/s]
0 | 70 | CONCLUIDO | 1.0199 | 98.05 | 78.14 | 7.66 | 0.12 | 612 | 141.81 | 47.83 | 1 | 610 | 22.98 | 17723.39 | 834.99 | 10032.74 | 1115.96 | 84.51 | 512923.02 | 0.08 | 0.61 | 1.12 | 30.3 | 0.5 | 10
1 | 70 | CONCLUIDO | 1.5563 | 64.25 | 56.62 | 18.17 | 0.25 | 187 | 143.17 | 47.83 | 2 | 181 | 23.34 | 17891.86 | 514.57 | 10031.6 | 383.01 | 84.51 | 148572.86 | 0.22 | 0.84 | 0.45 | 8.79 | 0.5 | 10
2 | 70 | CONCLUIDO | 1.6375 | 61.07 | 54.62 | 22.45 | 0.37 | 146 | 144.54 | 47.83 | 3 | 2 | 23.71 | 18060.85 | 466.48 | 10031.57 | 308.46 | 84.51 | 111505.04 | 0.27 | 0.87 | 0.56 | 6.79 | 0.5 | 10
3 | 70 | CONCLUIDO | 1.64 | 60.98 | 54.56 | 22.58 | 0.49 | 145 | 145.92 | 47.83 | 4 | 0 | 24.09 | 18230.35 | 469.58 | 10031.58 | 306.26 | 84.51 | 110410.1 | 0.28 | 0.87 | 0.56 | 6.73 | 0.5 | 10

## RESULTADOS_16
Unnamed: 0 | Volume de calda [L] | STATUS | Capacidade operacional [ha/h] | Tempo de missao [h] | Tempo util [h] | Tempo por voo [min] | Autonomia Projetada [h] | N° Voos | MTOW [kg] | Massa Estrutura [kg] | Combustível [kg] | Abastecimentos | Massa gerador | Potência gerador [W] | Combustível consumido [L] | Calda cons [L] | Distância percorrida [km] | Distância Pulverizando [km] | RTL ACUMULADO[m] | EOC [km/km] | EOC [h/h] | Tempo de manobra [h] | Tempo rtl_rtw [h] | V pulv [m/s] | V desloc [m/s]
0 | 90 | CONCLUIDO | 0.8099 | 123.47 | 90.9 | 6.43 | 0.1 | 848 | 176.73 | 52.44 | 1 | 846 | 33.29 | 22031.19 | 1150.72 | 10033.29 | 1552.13 | 84.51 | 729830.9 | 0.05 | 0.52 | 1.5 | 43.06 | 0.5 | 10
1 | 90 | CONCLUIDO | 1.4094 | 70.95 | 59.64 | 14.31 | 0.2 | 250 | 178.21 | 52.44 | 2 | 248 | 33.77 | 22213.89 | 687.68 | 10031.78 | 485.87 | 84.51 | 199688.72 | 0.17 | 0.8 | 0.54 | 11.81 | 0.5 | 10
2 | 90 | CONCLUIDO | 1.6339 | 61.2 | 54.06 | 24.39 | 0.3 | 133 | 179.7 | 52.44 | 3 | 124 | 34.26 | 22397.24 | 548.23 | 10031.42 | 295.69 | 84.51 | 105183.58 | 0.29 | 0.88 | 0.36 | 6.22 | 0.5 | 10
3 | 90 | CONCLUIDO | 1.6781 | 59.59 | 53.12 | 27.96 | 0.39 | 114 | 181.19 | 52.44 | 4 | 1 | 34.75 | 22581.25 | 517.66 | 10031.55 | 259.07 | 84.51 | 86969.39 | 0.33 | 0.89 | 0.47 | 5.29 | 0.5 | 10
4 | 90 | CONCLUIDO | 1.6782 | 59.59 | 53.12 | 27.96 | 0.49 | 114 | 182.69 | 52.44 | 5 | 1 | 35.25 | 22766.06 | 521.56 | 10031.56 | 258.95 | 84.51 | 86910.47 | 0.33 | 0.89 | 0.47 | 5.28 | 0.5 | 10
5 | 90 | CONCLUIDO | 1.6809 | 59.49 | 53.05 | 28.17 | 0.58 | 113 | 184.19 | 52.44 | 6 | 0 | 35.75 | 22951.43 | 524.67 | 10031.55 | 256.92 | 84.51 | 85897.52 | 0.33 | 0.89 | 0.46 | 5.22 | 0.5 | 10

## RESULTADOS_0
Unnamed: 0 | Volume de calda [L] | STATUS | Capacidade operacional [ha/h] | Tempo de missao [h] | Tempo util [h] | Tempo por voo [min] | Autonomia Projetada [h] | N° Voos | MTOW [kg] | Massa Estrutura [kg] | Combustível [kg] | Abastecimentos | Massa gerador | Potência gerador [W] | Combustível consumido [L] | Calda cons [L] | Distância percorrida [km] | Distância Pulverizando [km] | RTL ACUMULADO[m] | EOC [km/km] | EOC [h/h] | Tempo de manobra [h] | Tempo rtl_rtw [h] | V pulv [m/s] | V desloc [m/s]
0 | 10 | CONCLUIDO | 0.931 | 107.42 | 94.63 | 5.67 | 0.64 | 1002 | 26.11 | 12.1 | 1 | 0 | 3.01 | 3454.41 | 273.54 | 10034.71 | 1624 | 84.51 | 764994.39 | 0.05 | 0.5 | 3.07 | 46.79 | 0.5 | 10

## RESULTADOS_7
Unnamed: 0 | Volume de calda [L] | STATUS | Capacidade operacional [ha/h] | Tempo de missao [h] | Tempo util [h] | Tempo por voo [min] | Autonomia Projetada [h] | N° Voos | MTOW [kg] | Massa Estrutura [kg] | Combustível [kg] | Abastecimentos | Massa gerador | Potência gerador [W] | Combustível consumido [L] | Calda cons [L] | Distância percorrida [km] | Distância Pulverizando [km] | RTL ACUMULADO[m] | EOC [km/km] | EOC [h/h] | Tempo de manobra [h] | Tempo rtl_rtw [h] | V pulv [m/s] | V desloc [m/s]
0 | 45 | CONCLUIDO | 1.3366 | 74.82 | 65.37 | 10.8 | 0.18 | 363 | 98.71 | 39.72 | 1 | 360 | 12.99 | 12407.75 | 498.72 | 10031.95 | 680.74 | 84.51 | 296557.96 | 0.12 | 0.73 | 0.72 | 17.53 | 0.5 | 10
1 | 45 | CONCLUIDO | 1.5383 | 65.01 | 58.38 | 15.5 | 0.35 | 226 | 99.95 | 39.72 | 2 | 2 | 13.24 | 12561.45 | 404.21 | 10031.27 | 432.17 | 84.51 | 172961.76 | 0.2 | 0.81 | 0.79 | 10.54 | 0.5 | 10
2 | 45 | CONCLUIDO | 1.5403 | 64.92 | 58.31 | 15.55 | 0.52 | 225 | 101.2 | 39.72 | 3 | 1 | 13.49 | 12715.54 | 408.15 | 10031.27 | 429.89 | 84.51 | 171825.37 | 0.2 | 0.81 | 0.79 | 10.48 | 0.5 | 10
3 | 45 | CONCLUIDO | 1.5422 | 64.84 | 58.25 | 15.6 | 0.69 | 224 | 102.45 | 39.72 | 4 | 0 | 13.74 | 12870.03 | 412.03 | 10031.27 | 427.84 | 84.51 | 170804.18 | 0.2 | 0.81 | 0.79 | 10.42 | 0.5 | 10

## RESULTADOS_10
Unnamed: 0 | Volume de calda [L] | STATUS | Capacidade operacional [ha/h] | Tempo de missao [h] | Tempo util [h] | Tempo por voo [min] | Autonomia Projetada [h] | N° Voos | MTOW [kg] | Massa Estrutura [kg] | Combustível [kg] | Abastecimentos | Massa gerador | Potência gerador [W] | Combustível consumido [L] | Calda cons [L] | Distância percorrida [km] | Distância Pulverizando [km] | RTL ACUMULADO[m] | EOC [km/km] | EOC [h/h] | Tempo de manobra [h] | Tempo rtl_rtw [h] | V pulv [m/s] | V desloc [m/s]
0 | 60 | CONCLUIDO | 1.1366 | 87.99 | 72.82 | 8.57 | 0.14 | 510 | 124.63 | 45 | 1 | 508 | 18.64 | 15605.44 | 697.78 | 10032.3 | 934.47 | 84.51 | 422690.63 | 0.09 | 0.65 | 0.96 | 24.98 | 0.5 | 10
1 | 60 | CONCLUIDO | 1.6011 | 62.46 | 55.9 | 19.39 | 0.28 | 173 | 125.95 | 45 | 2 | 27 | 18.95 | 15767.7 | 442.54 | 10031.54 | 351.67 | 84.51 | 132974.88 | 0.24 | 0.85 | 0.61 | 8.07 | 0.5 | 10
2 | 60 | CONCLUIDO | 1.6095 | 62.13 | 55.68 | 19.77 | 0.42 | 169 | 127.27 | 45 | 3 | 1 | 19.27 | 15930.42 | 442.48 | 10031.78 | 343.26 | 84.51 | 128789.16 | 0.25 | 0.85 | 0.62 | 7.85 | 0.5 | 10
3 | 60 | CONCLUIDO | 1.6096 | 62.13 | 55.68 | 19.77 | 0.55 | 169 | 128.59 | 45 | 4 | 0 | 19.59 | 16093.6 | 446.34 | 10031.78 | 343.11 | 84.51 | 128717.44 | 0.25 | 0.85 | 0.63 | 7.84 | 0.5 | 10

## RESULTADOS_14
Unnamed: 0 | Volume de calda [L] | STATUS | Capacidade operacional [ha/h] | Tempo de missao [h] | Tempo util [h] | Tempo por voo [min] | Autonomia Projetada [h] | N° Voos | MTOW [kg] | Massa Estrutura [kg] | Combustível [kg] | Abastecimentos | Massa gerador | Potência gerador [W] | Combustível consumido [L] | Calda cons [L] | Distância percorrida [km] | Distância Pulverizando [km] | RTL ACUMULADO[m] | EOC [km/km] | EOC [h/h] | Tempo de manobra [h] | Tempo rtl_rtw [h] | V pulv [m/s] | V desloc [m/s]
0 | 80 | CONCLUIDO | 0.9126 | 109.58 | 83.99 | 6.98 | 0.11 | 722 | 159.12 | 50.28 | 1 | 720 | 27.84 | 19859.16 | 982.65 | 10032.9 | 1316.14 | 84.51 | 612462.91 | 0.06 | 0.57 | 1.3 | 36.15 | 0.5 | 10
1 | 80 | CONCLUIDO | 1.4811 | 67.52 | 58.14 | 15.93 | 0.22 | 219 | 160.54 | 50.28 | 2 | 217 | 28.26 | 20034.4 | 603.72 | 10031.88 | 434.97 | 84.51 | 174393.17 | 0.19 | 0.82 | 0.48 | 10.3 | 0.5 | 10
2 | 80 | CONCLUIDO | 1.6577 | 60.32 | 53.84 | 25.04 | 0.33 | 129 | 161.97 | 50.28 | 3 | 11 | 28.69 | 20210.21 | 491.02 | 10031.43 | 283.26 | 84.51 | 98992.04 | 0.3 | 0.88 | 0.5 | 6.01 | 0.5 | 10
3 | 80 | CONCLUIDO | 1.6592 | 60.27 | 53.82 | 25.23 | 0.43 | 128 | 163.4 | 50.28 | 4 | 1 | 29.12 | 20386.62 | 493.71 | 10031.26 | 282.18 | 84.51 | 98454.36 | 0.3 | 0.88 | 0.51 | 5.99 | 0.5 | 10
4 | 80 | CONCLUIDO | 1.6618 | 60.18 | 53.76 | 25.4 | 0.54 | 127 | 164.83 | 50.28 | 5 | 0 | 29.55 | 20563.61 | 497.1 | 10031.26 | 280.16 | 84.51 | 97450.78 | 0.3 | 0.88 | 0.51 | 5.93 | 0.5 | 10

## RESULTADOS_5
Unnamed: 0 | Volume de calda [L] | STATUS | Capacidade operacional [ha/h] | Tempo de missao [h] | Tempo util [h] | Tempo por voo [min] | Autonomia Projetada [h] | N° Voos | MTOW [kg] | Massa Estrutura [kg] | Combustível [kg] | Abastecimentos | Massa gerador | Potência gerador [W] | Combustível consumido [L] | Calda cons [L] | Distância percorrida [km] | Distância Pulverizando [km] | RTL ACUMULADO[m] | EOC [km/km] | EOC [h/h] | Tempo de manobra [h] | Tempo rtl_rtw [h] | V pulv [m/s] | V desloc [m/s]
0 | 35 | CONCLUIDO | 1.4487 | 69.03 | 61.97 | 12.39 | 0.22 | 300 | 80.84 | 35.1 | 1 | 75 | 9.74 | 10204.21 | 381.71 | 10031.88 | 554.04 | 84.51 | 233526.73 | 0.15 | 0.77 | 0.91 | 14.13 | 0.5 | 10
1 | 35 | CONCLUIDO | 1.4685 | 68.1 | 61.24 | 12.76 | 0.43 | 288 | 82.04 | 35.1 | 2 | 1 | 9.94 | 10352.53 | 378.76 | 10031.82 | 526.19 | 84.51 | 219658.06 | 0.16 | 0.77 | 0.98 | 13.41 | 0.5 | 10
2 | 35 | CONCLUIDO | 1.4685 | 68.1 | 61.24 | 12.76 | 0.63 | 288 | 83.25 | 35.1 | 3 | 0 | 10.15 | 10501.19 | 383.88 | 10031.82 | 526.14 | 84.51 | 219635.9 | 0.16 | 0.77 | 0.98 | 13.41 | 0.5 | 10

## RESULTADOS_8
Unnamed: 0 | Volume de calda [L] | STATUS | Capacidade operacional [ha/h] | Tempo de missao [h] | Tempo util [h] | Tempo por voo [min] | Autonomia Projetada [h] | N° Voos | MTOW [kg] | Massa Estrutura [kg] | Combustível [kg] | Abastecimentos | Massa gerador | Potência gerador [W] | Combustível consumido [L] | Calda cons [L] | Distância percorrida [km] | Distância Pulverizando [km] | RTL ACUMULADO[m] | EOC [km/km] | EOC [h/h] | Tempo de manobra [h] | Tempo rtl_rtw [h] | V pulv [m/s] | V desloc [m/s]
0 | 50 | CONCLUIDO | 1.2644 | 79.09 | 67.88 | 9.86 | 0.16 | 413 | 107.41 | 41.65 | 1 | 411 | 14.77 | 13481.73 | 566.48 | 10031.89 | 765.96 | 84.51 | 338917.87 | 0.11 | 0.7 | 0.81 | 20.04 | 0.5 | 10
1 | 50 | CONCLUIDO | 1.5668 | 63.82 | 57.28 | 16.93 | 0.32 | 203 | 108.68 | 41.65 | 2 | 2 | 15.03 | 13638.32 | 415.24 | 10031.57 | 395.83 | 84.51 | 154902.57 | 0.21 | 0.83 | 0.73 | 9.44 | 0.5 | 10
2 | 50 | CONCLUIDO | 1.5689 | 63.74 | 57.21 | 16.99 | 0.48 | 202 | 109.96 | 41.65 | 3 | 0 | 15.31 | 13795.21 | 418.98 | 10031.57 | 393.69 | 84.51 | 153837.99 | 0.21 | 0.83 | 0.72 | 9.38 | 0.5 | 10

## RESULTADOS_3
Unnamed: 0 | Volume de calda [L] | STATUS | Capacidade operacional [ha/h] | Tempo de missao [h] | Tempo util [h] | Tempo por voo [min] | Autonomia Projetada [h] | N° Voos | MTOW [kg] | Massa Estrutura [kg] | Combustível [kg] | Abastecimentos | Massa gerador | Potência gerador [W] | Combustível consumido [L] | Calda cons [L] | Distância percorrida [km] | Distância Pulverizando [km] | RTL ACUMULADO[m] | EOC [km/km] | EOC [h/h] | Tempo de manobra [h] | Tempo rtl_rtw [h] | V pulv [m/s] | V desloc [m/s]
0 | 25 | CONCLUIDO | 1.3492 | 74.12 | 66.71 | 9.91 | 0.28 | 404 | 61.76 | 28.92 | 1 | 3 | 6.84 | 7851.41 | 347.35 | 10032.68 | 705.98 | 84.51 | 308972.91 | 0.12 | 0.71 | 1.32 | 18.88 | 0.5 | 10
1 | 25 | CONCLUIDO | 1.3521 | 73.96 | 66.58 | 9.94 | 0.55 | 402 | 62.92 | 28.92 | 2 | 0 | 7 | 7994.37 | 352.05 | 10032.68 | 701.39 | 84.51 | 306689.94 | 0.12 | 0.71 | 1.31 | 18.74 | 0.5 | 10

## RESULTADOS_15
Unnamed: 0 | Volume de calda [L] | STATUS | Capacidade operacional [ha/h] | Tempo de missao [h] | Tempo util [h] | Tempo por voo [min] | Autonomia Projetada [h] | N° Voos | MTOW [kg] | Massa Estrutura [kg] | Combustível [kg] | Abastecimentos | Massa gerador | Potência gerador [W] | Combustível consumido [L] | Calda cons [L] | Distância percorrida [km] | Distância Pulverizando [km] | RTL ACUMULADO[m] | EOC [km/km] | EOC [h/h] | Tempo de manobra [h] | Tempo rtl_rtw [h] | V pulv [m/s] | V desloc [m/s]
0 | 85 | CONCLUIDO | 0.8604 | 116.23 | 87.32 | 6.69 | 0.11 | 783 | 167.88 | 51.39 | 1 | 781 | 30.49 | 20939.59 | 1063.88 | 10032.6 | 1429.8 | 84.51 | 668989.73 | 0.06 | 0.54 | 1.4 | 39.48 | 0.5 | 10
1 | 85 | CONCLUIDO | 1.4461 | 69.15 | 58.85 | 15.09 | 0.21 | 234 | 169.33 | 51.39 | 2 | 232 | 30.94 | 21118.46 | 645.61 | 10031.59 | 458.89 | 84.51 | 186278.1 | 0.18 | 0.81 | 0.51 | 11.02 | 0.5 | 10
2 | 85 | CONCLUIDO | 1.6543 | 60.45 | 53.77 | 25.4 | 0.31 | 127 | 170.79 | 51.39 | 3 | 68 | 31.4 | 21297.94 | 512.39 | 10031.06 | 284.21 | 84.51 | 99475.96 | 0.3 | 0.88 | 0.41 | 5.94 | 0.5 | 10
3 | 85 | CONCLUIDO | 1.6712 | 59.84 | 53.4 | 26.7 | 0.41 | 120 | 172.25 | 51.39 | 4 | 1 | 31.86 | 21478.05 | 505.46 | 10031.27 | 268.27 | 84.51 | 91538.01 | 0.32 | 0.89 | 0.49 | 5.57 | 0.5 | 10
4 | 85 | CONCLUIDO | 1.6713 | 59.83 | 53.39 | 26.7 | 0.51 | 120 | 173.71 | 51.39 | 5 | 1 | 32.32 | 21658.78 | 508.57 | 10031.27 | 268.05 | 84.51 | 91430.25 | 0.32 | 0.89 | 0.49 | 5.56 | 0.5 | 10
5 | 85 | CONCLUIDO | 1.674 | 59.74 | 53.33 | 26.89 | 0.61 | 119 | 175.18 | 51.39 | 6 | 0 | 32.79 | 21840.16 | 511.47 | 10031.27 | 266.02 | 84.51 | 90418.65 | 0.32 | 0.89 | 0.48 | 5.5 | 0.5 | 10

## RESULTADOS_2
Unnamed: 0 | Volume de calda [L] | STATUS | Capacidade operacional [ha/h] | Tempo de missao [h] | Tempo util [h] | Tempo por voo [min] | Autonomia Projetada [h] | N° Voos | MTOW [kg] | Massa Estrutura [kg] | Combustível [kg] | Abastecimentos | Massa gerador | Potência gerador [W] | Combustível consumido [L] | Calda cons [L] | Distância percorrida [km] | Distância Pulverizando [km] | RTL ACUMULADO[m] | EOC [km/km] | EOC [h/h] | Tempo de manobra [h] | Tempo rtl_rtw [h] | V pulv [m/s] | V desloc [m/s]
0 | 20 | CONCLUIDO | 1.2624 | 79.22 | 71.32 | 8.51 | 0.34 | 503 | 51.33 | 24.83 | 1 | 2 | 5.51 | 6564.78 | 330.74 | 10032.93 | 857.51 | 84.51 | 384244.3 | 0.1 | 0.67 | 1.6 | 23.48 | 0.5 | 10
1 | 20 | CONCLUIDO | 1.2636 | 79.14 | 71.25 | 8.52 | 0.66 | 502 | 52.47 | 24.83 | 2 | 0 | 5.64 | 6705.1 | 336.88 | 10032.93 | 855.17 | 84.51 | 383080.41 | 0.1 | 0.67 | 1.6 | 23.41 | 0.5 | 10

## RESULTADOS_11
Unnamed: 0 | Volume de calda [L] | STATUS | Capacidade operacional [ha/h] | Tempo de missao [h] | Tempo util [h] | Tempo por voo [min] | Autonomia Projetada [h] | N° Voos | MTOW [kg] | Massa Estrutura [kg] | Combustível [kg] | Abastecimentos | Massa gerador | Potência gerador [W] | Combustível consumido [L] | Calda cons [L] | Distância percorrida [km] | Distância Pulverizando [km] | RTL ACUMULADO[m] | EOC [km/km] | EOC [h/h] | Tempo de manobra [h] | Tempo rtl_rtw [h] | V pulv [m/s] | V desloc [m/s]
0 | 65 | CONCLUIDO | 1.0772 | 92.84 | 75.41 | 8.08 | 0.13 | 560 | 133.21 | 46.47 | 1 | 558 | 20.75 | 16663.42 | 765.33 | 10032.84 | 1022.89 | 84.51 | 466649.55 | 0.08 | 0.63 | 1.04 | 27.57 | 0.5 | 10
1 | 65 | CONCLUIDO | 1.5935 | 62.76 | 55.89 | 19.5 | 0.26 | 172 | 134.55 | 46.47 | 2 | 120 | 21.09 | 16828.84 | 468.79 | 10031.56 | 356.13 | 84.51 | 135208.75 | 0.24 | 0.85 | 0.48 | 8.06 | 0.5 | 10
2 | 65 | CONCLUIDO | 1.6259 | 61.5 | 55.08 | 21.18 | 0.39 | 156 | 135.9 | 46.47 | 3 | 1 | 21.43 | 16994.64 | 453.62 | 10031.28 | 323.35 | 84.51 | 118898.42 | 0.26 | 0.86 | 0.59 | 7.25 | 0.5 | 10
3 | 65 | CONCLUIDO | 1.626 | 61.5 | 55.08 | 21.18 | 0.52 | 156 | 137.25 | 46.47 | 4 | 0 | 21.78 | 17160.92 | 457.77 | 10031.28 | 323.26 | 84.51 | 118856.94 | 0.26 | 0.86 | 0.59 | 7.24 | 0.5 | 10

## RESULTADOS_13
Unnamed: 0 | Volume de calda [L] | STATUS | Capacidade operacional [ha/h] | Tempo de missao [h] | Tempo util [h] | Tempo por voo [min] | Autonomia Projetada [h] | N° Voos | MTOW [kg] | Massa Estrutura [kg] | Combustível [kg] | Abastecimentos | Massa gerador | Potência gerador [W] | Combustível consumido [L] | Calda cons [L] | Distância percorrida [km] | Distância Pulverizando [km] | RTL ACUMULADO[m] | EOC [km/km] | EOC [h/h] | Tempo de manobra [h] | Tempo rtl_rtw [h] | V pulv [m/s] | V desloc [m/s]
0 | 75 | CONCLUIDO | 0.965 | 103.63 | 81 | 7.3 | 0.12 | 666 | 150.44 | 49.1 | 1 | 664 | 25.34 | 18787.76 | 907.38 | 10033.26 | 1213.7 | 84.51 | 561522.69 | 0.07 | 0.59 | 1.21 | 33.16 | 0.5 | 10
1 | 75 | CONCLUIDO | 1.519 | 65.83 | 57.36 | 16.95 | 0.23 | 203 | 151.83 | 49.1 | 2 | 201 | 25.73 | 18959.54 | 559.22 | 10031.65 | 408.44 | 84.51 | 161208.91 | 0.21 | 0.83 | 0.46 | 9.52 | 0.5 | 10
2 | 75 | CONCLUIDO | 1.6477 | 60.69 | 54.23 | 23.75 | 0.35 | 137 | 153.23 | 49.1 | 3 | 2 | 26.13 | 19131.85 | 478.79 | 10031.54 | 295.58 | 84.51 | 105110.55 | 0.29 | 0.88 | 0.54 | 6.4 | 0.5 | 10
3 | 75 | CONCLUIDO | 1.6504 | 60.59 | 54.16 | 23.89 | 0.46 | 136 | 154.63 | 49.1 | 4 | 1 | 26.53 | 19304.72 | 481.89 | 10031.54 | 293.33 | 84.51 | 103989.34 | 0.29 | 0.88 | 0.53 | 6.33 | 0.5 | 10
4 | 75 | CONCLUIDO | 1.6529 | 60.5 | 54.1 | 24.04 | 0.57 | 135 | 156.03 | 49.1 | 5 | 0 | 26.94 | 19478.15 | 484.76 | 10031.54 | 291.23 | 84.51 | 102943.7 | 0.29 | 0.88 | 0.53 | 6.27 | 0.5 | 10

## RESULTADOS_17
Unnamed: 0 | Volume de calda [L] | STATUS | Capacidade operacional [ha/h] | Tempo de missao [h] | Tempo util [h] | Tempo por voo [min] | Autonomia Projetada [h] | N° Voos | MTOW [kg] | Massa Estrutura [kg] | Combustível [kg] | Abastecimentos | Massa gerador | Potência gerador [W] | Combustível consumido [L] | Calda cons [L] | Distância percorrida [km] | Distância Pulverizando [km] | RTL ACUMULADO[m] | EOC [km/km] | EOC [h/h] | Tempo de manobra [h] | Tempo rtl_rtw [h] | V pulv [m/s] | V desloc [m/s]
0 | 95 | CONCLUIDO | 0.7601 | 131.56 | 94.89 | 6.19 | 0.1 | 919 | 185.69 | 53.44 | 1 | 917 | 36.26 | 23136.14 | 1245.47 | 10033.45 | 1688.48 | 84.51 | 797651 | 0.05 | 0.5 | 1.62 | 47.04 | 0.5 | 10
1 | 95 | CONCLUIDO | 1.3774 | 72.6 | 60.31 | 13.71 | 0.19 | 264 | 187.21 | 53.44 | 2 | 262 | 36.77 | 23322.88 | 727.69 | 10032.06 | 508.45 | 84.51 | 210912.06 | 0.17 | 0.79 | 0.55 | 12.47 | 0.5 | 10
2 | 95 | CONCLUIDO | 1.6062 | 62.26 | 54.47 | 22.85 | 0.28 | 143 | 188.73 | 53.44 | 3 | 141 | 37.29 | 23510.33 | 589.67 | 10031.65 | 309.86 | 84.51 | 112218.81 | 0.27 | 0.87 | 0.37 | 6.64 | 0.5 | 10
3 | 95 | CONCLUIDO | 1.6852 | 59.34 | 52.85 | 29.36 | 0.37 | 108 | 190.25 | 53.44 | 4 | 1 | 37.82 | 23698.48 | 529.37 | 10031.6 | 250.12 | 84.51 | 82525.12 | 0.34 | 0.9 | 0.45 | 5.02 | 0.5 | 10
4 | 95 | CONCLUIDO | 1.6853 | 59.34 | 52.85 | 29.36 | 0.46 | 108 | 191.78 | 53.44 | 5 | 1 | 38.35 | 23887.36 | 533.17 | 10031.6 | 249.95 | 84.51 | 82441.37 | 0.34 | 0.9 | 0.45 | 5.01 | 0.5 | 10
5 | 95 | CONCLUIDO | 1.6881 | 59.24 | 52.79 | 29.6 | 0.55 | 107 | 193.32 | 53.44 | 6 | 0 | 38.89 | 24076.95 | 535.95 | 10031.6 | 247.88 | 84.51 | 81409.49 | 0.34 | 0.9 | 0.45 | 4.95 | 0.5 | 10

## RESULTADOS_9
Unnamed: 0 | Volume de calda [L] | STATUS | Capacidade operacional [ha/h] | Tempo de missao [h] | Tempo util [h] | Tempo por voo [min] | Autonomia Projetada [h] | N° Voos | MTOW [kg] | Massa Estrutura [kg] | Combustível [kg] | Abastecimentos | Massa gerador | Potência gerador [W] | Combustível consumido [L] | Calda cons [L] | Distância percorrida [km] | Distância Pulverizando [km] | RTL ACUMULADO[m] | EOC [km/km] | EOC [h/h] | Tempo de manobra [h] | Tempo rtl_rtw [h] | V pulv [m/s] | V desloc [m/s]
0 | 55 | CONCLUIDO | 1.1991 | 83.39 | 70.3 | 9.15 | 0.15 | 461 | 116.05 | 43.4 | 1 | 459 | 16.65 | 14546.17 | 631.53 | 10032.12 | 848.75 | 84.51 | 380076.74 | 0.1 | 0.68 | 0.88 | 22.46 | 0.5 | 10
1 | 55 | CONCLUIDO | 1.5862 | 63.05 | 56.52 | 18.23 | 0.3 | 186 | 117.34 | 43.4 | 2 | 4 | 16.94 | 14705.49 | 427.85 | 10031.61 | 371.08 | 84.51 | 142613.59 | 0.23 | 0.84 | 0.68 | 8.69 | 0.5 | 10
2 | 55 | CONCLUIDO | 1.5907 | 62.87 | 56.39 | 18.39 | 0.45 | 184 | 118.63 | 43.4 | 3 | 0 | 17.23 | 14865.24 | 430.34 | 10031.55 | 366.49 | 84.51 | 140330.1 | 0.23 | 0.84 | 0.67 | 8.55 | 0.5 | 10

## resultados
Unnamed: 0 | Volume de calda [L] | STATUS | Capacidade operacional [ha/h] | Tempo de missao [h] | Tempo util [h] | Tempo por voo [min] | Autonomia Projetada [h] | N° Voos | MTOW [kg] | Massa Estrutura [kg] | Combustível [kg] | Abastecimentos | Massa gerador | Potência gerador [W] | Combustível consumido [L] | Calda cons [L] | Distância percorrida [km] | Distância Pulverizando [km] | RTL ACUMULADO[m] | EOC [km/km] | EOC [h/h] | Tempo de manobra [h] | Tempo rtl_rtw [h] | V pulv [m/s] | V desloc [m/s]
0 | 100 | CONCLUIDO | 0.7106 | 140.72 | 99.39 | 5.98 | 0.09 | 998 | 194.77 | 54.38 | 1 | 996 | 39.4 | 24256.19 | 1350.37 | 10034.12 | 1842.73 | 84.51 | 874377.95 | 0.05 | 0.48 | 1.75 | 51.55 | 0.5 | 10
1 | 100 | CONCLUIDO | 1.3439 | 74.41 | 61.05 | 13.13 | 0.18 | 279 | 196.32 | 54.38 | 2 | 277 | 39.95 | 24447.22 | 768.35 | 10031.63 | 533.33 | 84.51 | 223274.73 | 0.16 | 0.78 | 0.59 | 13.21 | 0.5 | 10
2 | 100 | CONCLUIDO | 1.5793 | 63.32 | 54.89 | 21.67 | 0.27 | 152 | 197.88 | 54.38 | 3 | 150 | 40.5 | 24639 | 629.05 | 10031.63 | 324.49 | 84.51 | 119488.82 | 0.26 | 0.86 | 0.38 | 7.06 | 0.5 | 10
3 | 100 | CONCLUIDO | 1.6885 | 59.23 | 52.66 | 30.38 | 0.36 | 104 | 199.44 | 54.38 | 4 | 21 | 41.06 | 24831.54 | 544.3 | 10031.31 | 245.05 | 84.51 | 80009.3 | 0.34 | 0.9 | 0.41 | 4.83 | 0.5 | 10
4 | 100 | CONCLUIDO | 1.6908 | 59.14 | 52.62 | 30.65 | 0.44 | 103 | 201.01 | 54.38 | 5 | 1 | 41.63 | 25024.84 | 545.63 | 10031.54 | 242.79 | 84.51 | 78886.98 | 0.35 | 0.9 | 0.43 | 4.79 | 0.5 | 10
5 | 100 | CONCLUIDO | 1.6936 | 59.05 | 52.56 | 30.92 | 0.53 | 102 | 202.58 | 54.38 | 6 | 0 | 42.2 | 25218.93 | 548.92 | 10031.54 | 240.78 | 84.51 | 77884.87 | 0.35 | 0.9 | 0.43 | 4.73 | 0.5 | 10
0 | 40 | CONCLUIDO | 1.4114 | 70.85 | 62.96 | 11.99 | 0.2 | 315 | 89.87 | 37.55 | 1 | 271 | 11.32 | 11317.98 | 431.03 | 10032.15 | 596.81 | 84.51 | 254832.58 | 0.14 | 0.75 | 0.7 | 15.12 | 0.5 | 10
1 | 40 | CONCLUIDO | 1.5074 | 66.34 | 59.62 | 14.14 | 0.39 | 253 | 91.1 | 37.55 | 2 | 1 | 11.54 | 11468.97 | 390.76 | 10031.6 | 472.78 | 84.51 | 193128.02 | 0.18 | 0.8 | 0.88 | 11.79 | 0.5 | 10
2 | 40 | CONCLUIDO | 1.5092 | 66.26 | 59.56 | 14.18 | 0.57 | 252 | 92.32 | 37.55 | 3 | 0 | 11.77 | 11620.34 | 395.03 | 10031.6 | 470.74 | 84.51 | 192114.04 | 0.18 | 0.8 | 0.87 | 11.73 | 0.5 | 10
0 | 30 | CONCLUIDO | 1.412 | 70.82 | 63.7 | 11.28 | 0.24 | 339 | 71.52 | 32.27 | 1 | 5 | 8.25 | 9054.6 | 362.77 | 10032.28 | 607.33 | 84.51 | 259972.67 | 0.14 | 0.74 | 1.12 | 15.87 | 0.5 | 10
1 | 30 | CONCLUIDO | 1.4169 | 70.58 | 63.5 | 11.34 | 0.48 | 336 | 72.7 | 32.27 | 2 | 1 | 8.43 | 9200.25 | 366.54 | 10032.17 | 600.51 | 84.51 | 256579.45 | 0.14 | 0.75 | 1.12 | 15.67 | 0.5 | 10
2 | 30 | CONCLUIDO | 1.4169 | 70.58 | 63.5 | 11.34 | 0.71 | 336 | 73.88 | 32.27 | 3 | 0 | 8.61 | 9346.23 | 371.75 | 10032.17 | 600.44 | 84.51 | 256542.86 | 0.14 | 0.75 | 1.12 | 15.67 | 0.5 | 10
0 | 15 | CONCLUIDO | 1.1337 | 88.2 | 79.07 | 7.09 | 0.43 | 669 | 39.78 | 19.54 | 1 | 0 | 4.24 | 5140 | 309.49 | 10033.4 | 1111.96 | 84.51 | 510642.24 | 0.08 | 0.6 | 2.1 | 31.23 | 0.5 | 10
0 | 70 | CONCLUIDO | 1.0199 | 98.05 | 78.14 | 7.66 | 0.12 | 612 | 141.81 | 47.83 | 1 | 610 | 22.98 | 17723.39 | 834.99 | 10032.74 | 1115.96 | 84.51 | 512923.02 | 0.08 | 0.61 | 1.12 | 30.3 | 0.5 | 10
1 | 70 | CONCLUIDO | 1.5563 | 64.25 | 56.62 | 18.17 | 0.25 | 187 | 143.17 | 47.83 | 2 | 181 | 23.34 | 17891.86 | 514.57 | 10031.6 | 383.01 | 84.51 | 148572.86 | 0.22 | 0.84 | 0.45 | 8.79 | 0.5 | 10
2 | 70 | CONCLUIDO | 1.6375 | 61.07 | 54.62 | 22.45 | 0.37 | 146 | 144.54 | 47.83 | 3 | 2 | 23.71 | 18060.85 | 466.48 | 10031.57 | 308.46 | 84.51 | 111505.04 | 0.27 | 0.87 | 0.56 | 6.79 | 0.5 | 10
3 | 70 | CONCLUIDO | 1.64 | 60.98 | 54.56 | 22.58 | 0.49 | 145 | 145.92 | 47.83 | 4 | 0 | 24.09 | 18230.35 | 469.58 | 10031.58 | 306.26 | 84.51 | 110410.1 | 0.28 | 0.87 | 0.56 | 6.73 | 0.5 | 10
0 | 90 | CONCLUIDO | 0.8099 | 123.47 | 90.9 | 6.43 | 0.1 | 848 | 176.73 | 52.44 | 1 | 846 | 33.29 | 22031.19 | 1150.72 | 10033.29 | 1552.13 | 84.51 | 729830.9 | 0.05 | 0.52 | 1.5 | 43.06 | 0.5 | 10
1 | 90 | CONCLUIDO | 1.4094 | 70.95 | 59.64 | 14.31 | 0.2 | 250 | 178.21 | 52.44 | 2 | 248 | 33.77 | 22213.89 | 687.68 | 10031.78 | 485.87 | 84.51 | 199688.72 | 0.17 | 0.8 | 0.54 | 11.81 | 0.5 | 10
2 | 90 | CONCLUIDO | 1.6339 | 61.2 | 54.06 | 24.39 | 0.3 | 133 | 179.7 | 52.44 | 3 | 124 | 34.26 | 22397.24 | 548.23 | 10031.42 | 295.69 | 84.51 | 105183.58 | 0.29 | 0.88 | 0.36 | 6.22 | 0.5 | 10
3 | 90 | CONCLUIDO | 1.6781 | 59.59 | 53.12 | 27.96 | 0.39 | 114 | 181.19 | 52.44 | 4 | 1 | 34.75 | 22581.25 | 517.66 | 10031.55 | 259.07 | 84.51 | 86969.39 | 0.33 | 0.89 | 0.47 | 5.29 | 0.5 | 10
4 | 90 | CONCLUIDO | 1.6782 | 59.59 | 53.12 | 27.96 | 0.49 | 114 | 182.69 | 52.44 | 5 | 1 | 35.25 | 22766.06 | 521.56 | 10031.56 | 258.95 | 84.51 | 86910.47 | 0.33 | 0.89 | 0.47 | 5.28 | 0.5 | 10
5 | 90 | CONCLUIDO | 1.6809 | 59.49 | 53.05 | 28.17 | 0.58 | 113 | 184.19 | 52.44 | 6 | 0 | 35.75 | 22951.43 | 524.67 | 10031.55 | 256.92 | 84.51 | 85897.52 | 0.33 | 0.89 | 0.46 | 5.22 | 0.5 | 10
0 | 10 | CONCLUIDO | 0.931 | 107.42 | 94.63 | 5.67 | 0.64 | 1002 | 26.11 | 12.1 | 1 | 0 | 3.01 | 3454.41 | 273.54 | 10034.71 | 1624 | 84.51 | 764994.39 | 0.05 | 0.5 | 3.07 | 46.79 | 0.5 | 10
0 | 45 | CONCLUIDO | 1.3366 | 74.82 | 65.37 | 10.8 | 0.18 | 363 | 98.71 | 39.72 | 1 | 360 | 12.99 | 12407.75 | 498.72 | 10031.95 | 680.74 | 84.51 | 296557.96 | 0.12 | 0.73 | 0.72 | 17.53 | 0.5 | 10
1 | 45 | CONCLUIDO | 1.5383 | 65.01 | 58.38 | 15.5 | 0.35 | 226 | 99.95 | 39.72 | 2 | 2 | 13.24 | 12561.45 | 404.21 | 10031.27 | 432.17 | 84.51 | 172961.76 | 0.2 | 0.81 | 0.79 | 10.54 | 0.5 | 10
2 | 45 | CONCLUIDO | 1.5403 | 64.92 | 58.31 | 15.55 | 0.52 | 225 | 101.2 | 39.72 | 3 | 1 | 13.49 | 12715.54 | 408.15 | 10031.27 | 429.89 | 84.51 | 171825.37 | 0.2 | 0.81 | 0.79 | 10.48 | 0.5 | 10
3 | 45 | CONCLUIDO | 1.5422 | 64.84 | 58.25 | 15.6 | 0.69 | 224 | 102.45 | 39.72 | 4 | 0 | 13.74 | 12870.03 | 412.03 | 10031.27 | 427.84 | 84.51 | 170804.18 | 0.2 | 0.81 | 0.79 | 10.42 | 0.5 | 10
0 | 60 | CONCLUIDO | 1.1366 | 87.99 | 72.82 | 8.57 | 0.14 | 510 | 124.63 | 45 | 1 | 508 | 18.64 | 15605.44 | 697.78 | 10032.3 | 934.47 | 84.51 | 422690.63 | 0.09 | 0.65 | 0.96 | 24.98 | 0.5 | 10
1 | 60 | CONCLUIDO | 1.6011 | 62.46 | 55.9 | 19.39 | 0.28 | 173 | 125.95 | 45 | 2 | 27 | 18.95 | 15767.7 | 442.54 | 10031.54 | 351.67 | 84.51 | 132974.88 | 0.24 | 0.85 | 0.61 | 8.07 | 0.5 | 10
2 | 60 | CONCLUIDO | 1.6095 | 62.13 | 55.68 | 19.77 | 0.42 | 169 | 127.27 | 45 | 3 | 1 | 19.27 | 15930.42 | 442.48 | 10031.78 | 343.26 | 84.51 | 128789.16 | 0.25 | 0.85 | 0.62 | 7.85 | 0.5 | 10
3 | 60 | CONCLUIDO | 1.6096 | 62.13 | 55.68 | 19.77 | 0.55 | 169 | 128.59 | 45 | 4 | 0 | 19.59 | 16093.6 | 446.34 | 10031.78 | 343.11 | 84.51 | 128717.44 | 0.25 | 0.85 | 0.63 | 7.84 | 0.5 | 10
0 | 80 | CONCLUIDO | 0.9126 | 109.58 | 83.99 | 6.98 | 0.11 | 722 | 159.12 | 50.28 | 1 | 720 | 27.84 | 19859.16 | 982.65 | 10032.9 | 1316.14 | 84.51 | 612462.91 | 0.06 | 0.57 | 1.3 | 36.15 | 0.5 | 10
1 | 80 | CONCLUIDO | 1.4811 | 67.52 | 58.14 | 15.93 | 0.22 | 219 | 160.54 | 50.28 | 2 | 217 | 28.26 | 20034.4 | 603.72 | 10031.88 | 434.97 | 84.51 | 174393.17 | 0.19 | 0.82 | 0.48 | 10.3 | 0.5 | 10
2 | 80 | CONCLUIDO | 1.6577 | 60.32 | 53.84 | 25.04 | 0.33 | 129 | 161.97 | 50.28 | 3 | 11 | 28.69 | 20210.21 | 491.02 | 10031.43 | 283.26 | 84.51 | 98992.04 | 0.3 | 0.88 | 0.5 | 6.01 | 0.5 | 10
3 | 80 | CONCLUIDO | 1.6592 | 60.27 | 53.82 | 25.23 | 0.43 | 128 | 163.4 | 50.28 | 4 | 1 | 29.12 | 20386.62 | 493.71 | 10031.26 | 282.18 | 84.51 | 98454.36 | 0.3 | 0.88 | 0.51 | 5.99 | 0.5 | 10
4 | 80 | CONCLUIDO | 1.6618 | 60.18 | 53.76 | 25.4 | 0.54 | 127 | 164.83 | 50.28 | 5 | 0 | 29.55 | 20563.61 | 497.1 | 10031.26 | 280.16 | 84.51 | 97450.78 | 0.3 | 0.88 | 0.51 | 5.93 | 0.5 | 10
0 | 35 | CONCLUIDO | 1.4487 | 69.03 | 61.97 | 12.39 | 0.22 | 300 | 80.84 | 35.1 | 1 | 75 | 9.74 | 10204.21 | 381.71 | 10031.88 | 554.04 | 84.51 | 233526.73 | 0.15 | 0.77 | 0.91 | 14.13 | 0.5 | 10
1 | 35 | CONCLUIDO | 1.4685 | 68.1 | 61.24 | 12.76 | 0.43 | 288 | 82.04 | 35.1 | 2 | 1 | 9.94 | 10352.53 | 378.76 | 10031.82 | 526.19 | 84.51 | 219658.06 | 0.16 | 0.77 | 0.98 | 13.41 | 0.5 | 10
2 | 35 | CONCLUIDO | 1.4685 | 68.1 | 61.24 | 12.76 | 0.63 | 288 | 83.25 | 35.1 | 3 | 0 | 10.15 | 10501.19 | 383.88 | 10031.82 | 526.14 | 84.51 | 219635.9 | 0.16 | 0.77 | 0.98 | 13.41 | 0.5 | 10
0 | 50 | CONCLUIDO | 1.2644 | 79.09 | 67.88 | 9.86 | 0.16 | 413 | 107.41 | 41.65 | 1 | 411 | 14.77 | 13481.73 | 566.48 | 10031.89 | 765.96 | 84.51 | 338917.87 | 0.11 | 0.7 | 0.81 | 20.04 | 0.5 | 10
1 | 50 | CONCLUIDO | 1.5668 | 63.82 | 57.28 | 16.93 | 0.32 | 203 | 108.68 | 41.65 | 2 | 2 | 15.03 | 13638.32 | 415.24 | 10031.57 | 395.83 | 84.51 | 154902.57 | 0.21 | 0.83 | 0.73 | 9.44 | 0.5 | 10
2 | 50 | CONCLUIDO | 1.5689 | 63.74 | 57.21 | 16.99 | 0.48 | 202 | 109.96 | 41.65 | 3 | 0 | 15.31 | 13795.21 | 418.98 | 10031.57 | 393.69 | 84.51 | 153837.99 | 0.21 | 0.83 | 0.72 | 9.38 | 0.5 | 10
0 | 25 | CONCLUIDO | 1.3492 | 74.12 | 66.71 | 9.91 | 0.28 | 404 | 61.76 | 28.92 | 1 | 3 | 6.84 | 7851.41 | 347.35 | 10032.68 | 705.98 | 84.51 | 308972.91 | 0.12 | 0.71 | 1.32 | 18.88 | 0.5 | 10
1 | 25 | CONCLUIDO | 1.3521 | 73.96 | 66.58 | 9.94 | 0.55 | 402 | 62.92 | 28.92 | 2 | 0 | 7 | 7994.37 | 352.05 | 10032.68 | 701.39 | 84.51 | 306689.94 | 0.12 | 0.71 | 1.31 | 18.74 | 0.5 | 10
0 | 85 | CONCLUIDO | 0.8604 | 116.23 | 87.32 | 6.69 | 0.11 | 783 | 167.88 | 51.39 | 1 | 781 | 30.49 | 20939.59 | 1063.88 | 10032.6 | 1429.8 | 84.51 | 668989.73 | 0.06 | 0.54 | 1.4 | 39.48 | 0.5 | 10
1 | 85 | CONCLUIDO | 1.4461 | 69.15 | 58.85 | 15.09 | 0.21 | 234 | 169.33 | 51.39 | 2 | 232 | 30.94 | 21118.46 | 645.61 | 10031.59 | 458.89 | 84.51 | 186278.1 | 0.18 | 0.81 | 0.51 | 11.02 | 0.5 | 10
2 | 85 | CONCLUIDO | 1.6543 | 60.45 | 53.77 | 25.4 | 0.31 | 127 | 170.79 | 51.39 | 3 | 68 | 31.4 | 21297.94 | 512.39 | 10031.06 | 284.21 | 84.51 | 99475.96 | 0.3 | 0.88 | 0.41 | 5.94 | 0.5 | 10
3 | 85 | CONCLUIDO | 1.6712 | 59.84 | 53.4 | 26.7 | 0.41 | 120 | 172.25 | 51.39 | 4 | 1 | 31.86 | 21478.05 | 505.46 | 10031.27 | 268.27 | 84.51 | 91538.01 | 0.32 | 0.89 | 0.49 | 5.57 | 0.5 | 10
4 | 85 | CONCLUIDO | 1.6713 | 59.83 | 53.39 | 26.7 | 0.51 | 120 | 173.71 | 51.39 | 5 | 1 | 32.32 | 21658.78 | 508.57 | 10031.27 | 268.05 | 84.51 | 91430.25 | 0.32 | 0.89 | 0.49 | 5.56 | 0.5 | 10
5 | 85 | CONCLUIDO | 1.674 | 59.74 | 53.33 | 26.89 | 0.61 | 119 | 175.18 | 51.39 | 6 | 0 | 32.79 | 21840.16 | 511.47 | 10031.27 | 266.02 | 84.51 | 90418.65 | 0.32 | 0.89 | 0.48 | 5.5 | 0.5 | 10
0 | 20 | CONCLUIDO | 1.2624 | 79.22 | 71.32 | 8.51 | 0.34 | 503 | 51.33 | 24.83 | 1 | 2 | 5.51 | 6564.78 | 330.74 | 10032.93 | 857.51 | 84.51 | 384244.3 | 0.1 | 0.67 | 1.6 | 23.48 | 0.5 | 10
1 | 20 | CONCLUIDO | 1.2636 | 79.14 | 71.25 | 8.52 | 0.66 | 502 | 52.47 | 24.83 | 2 | 0 | 5.64 | 6705.1 | 336.88 | 10032.93 | 855.17 | 84.51 | 383080.41 | 0.1 | 0.67 | 1.6 | 23.41 | 0.5 | 10
0 | 65 | CONCLUIDO | 1.0772 | 92.84 | 75.41 | 8.08 | 0.13 | 560 | 133.21 | 46.47 | 1 | 558 | 20.75 | 16663.42 | 765.33 | 10032.84 | 1022.89 | 84.51 | 466649.55 | 0.08 | 0.63 | 1.04 | 27.57 | 0.5 | 10
1 | 65 | CONCLUIDO | 1.5935 | 62.76 | 55.89 | 19.5 | 0.26 | 172 | 134.55 | 46.47 | 2 | 120 | 21.09 | 16828.84 | 468.79 | 10031.56 | 356.13 | 84.51 | 135208.75 | 0.24 | 0.85 | 0.48 | 8.06 | 0.5 | 10
2 | 65 | CONCLUIDO | 1.6259 | 61.5 | 55.08 | 21.18 | 0.39 | 156 | 135.9 | 46.47 | 3 | 1 | 21.43 | 16994.64 | 453.62 | 10031.28 | 323.35 | 84.51 | 118898.42 | 0.26 | 0.86 | 0.59 | 7.25 | 0.5 | 10
3 | 65 | CONCLUIDO | 1.626 | 61.5 | 55.08 | 21.18 | 0.52 | 156 | 137.25 | 46.47 | 4 | 0 | 21.78 | 17160.92 | 457.77 | 10031.28 | 323.26 | 84.51 | 118856.94 | 0.26 | 0.86 | 0.59 | 7.24 | 0.5 | 10
0 | 75 | CONCLUIDO | 0.965 | 103.63 | 81 | 7.3 | 0.12 | 666 | 150.44 | 49.1 | 1 | 664 | 25.34 | 18787.76 | 907.38 | 10033.26 | 1213.7 | 84.51 | 561522.69 | 0.07 | 0.59 | 1.21 | 33.16 | 0.5 | 10
1 | 75 | CONCLUIDO | 1.519 | 65.83 | 57.36 | 16.95 | 0.23 | 203 | 151.83 | 49.1 | 2 | 201 | 25.73 | 18959.54 | 559.22 | 10031.65 | 408.44 | 84.51 | 161208.91 | 0.21 | 0.83 | 0.46 | 9.52 | 0.5 | 10
2 | 75 | CONCLUIDO | 1.6477 | 60.69 | 54.23 | 23.75 | 0.35 | 137 | 153.23 | 49.1 | 3 | 2 | 26.13 | 19131.85 | 478.79 | 10031.54 | 295.58 | 84.51 | 105110.55 | 0.29 | 0.88 | 0.54 | 6.4 | 0.5 | 10
3 | 75 | CONCLUIDO | 1.6504 | 60.59 | 54.16 | 23.89 | 0.46 | 136 | 154.63 | 49.1 | 4 | 1 | 26.53 | 19304.72 | 481.89 | 10031.54 | 293.33 | 84.51 | 103989.34 | 0.29 | 0.88 | 0.53 | 6.33 | 0.5 | 10
4 | 75 | CONCLUIDO | 1.6529 | 60.5 | 54.1 | 24.04 | 0.57 | 135 | 156.03 | 49.1 | 5 | 0 | 26.94 | 19478.15 | 484.76 | 10031.54 | 291.23 | 84.51 | 102943.7 | 0.29 | 0.88 | 0.53 | 6.27 | 0.5 | 10
0 | 95 | CONCLUIDO | 0.7601 | 131.56 | 94.89 | 6.19 | 0.1 | 919 | 185.69 | 53.44 | 1 | 917 | 36.26 | 23136.14 | 1245.47 | 10033.45 | 1688.48 | 84.51 | 797651 | 0.05 | 0.5 | 1.62 | 47.04 | 0.5 | 10
1 | 95 | CONCLUIDO | 1.3774 | 72.6 | 60.31 | 13.71 | 0.19 | 264 | 187.21 | 53.44 | 2 | 262 | 36.77 | 23322.88 | 727.69 | 10032.06 | 508.45 | 84.51 | 210912.06 | 0.17 | 0.79 | 0.55 | 12.47 | 0.5 | 10
2 | 95 | CONCLUIDO | 1.6062 | 62.26 | 54.47 | 22.85 | 0.28 | 143 | 188.73 | 53.44 | 3 | 141 | 37.29 | 23510.33 | 589.67 | 10031.65 | 309.86 | 84.51 | 112218.81 | 0.27 | 0.87 | 0.37 | 6.64 | 0.5 | 10
3 | 95 | CONCLUIDO | 1.6852 | 59.34 | 52.85 | 29.36 | 0.37 | 108 | 190.25 | 53.44 | 4 | 1 | 37.82 | 23698.48 | 529.37 | 10031.6 | 250.12 | 84.51 | 82525.12 | 0.34 | 0.9 | 0.45 | 5.02 | 0.5 | 10
4 | 95 | CONCLUIDO | 1.6853 | 59.34 | 52.85 | 29.36 | 0.46 | 108 | 191.78 | 53.44 | 5 | 1 | 38.35 | 23887.36 | 533.17 | 10031.6 | 249.95 | 84.51 | 82441.37 | 0.34 | 0.9 | 0.45 | 5.01 | 0.5 | 10
5 | 95 | CONCLUIDO | 1.6881 | 59.24 | 52.79 | 29.6 | 0.55 | 107 | 193.32 | 53.44 | 6 | 0 | 38.89 | 24076.95 | 535.95 | 10031.6 | 247.88 | 84.51 | 81409.49 | 0.34 | 0.9 | 0.45 | 4.95 | 0.5 | 10
0 | 55 | CONCLUIDO | 1.1991 | 83.39 | 70.3 | 9.15 | 0.15 | 461 | 116.05 | 43.4 | 1 | 459 | 16.65 | 14546.17 | 631.53 | 10032.12 | 848.75 | 84.51 | 380076.74 | 0.1 | 0.68 | 0.88 | 22.46 | 0.5 | 10
1 | 55 | CONCLUIDO | 1.5862 | 63.05 | 56.52 | 18.23 | 0.3 | 186 | 117.34 | 43.4 | 2 | 4 | 16.94 | 14705.49 | 427.85 | 10031.61 | 371.08 | 84.51 | 142613.59 | 0.23 | 0.84 | 0.68 | 8.69 | 0.5 | 10
2 | 55 | CONCLUIDO | 1.5907 | 62.87 | 56.39 | 18.39 | 0.45 | 184 | 118.63 | 43.4 | 3 | 0 | 17.23 | 14865.24 | 430.34 | 10031.55 | 366.49 | 84.51 | 140330.1 | 0.23 | 0.84 | 0.67 | 8.55 | 0.5 | 10

## gráficos
Selecione o eixo X:
Selecione o eixo Y:
Selecione o eixo Z:
Eixo X | Eixo Y | Eixo Z
0 | 0 | 0
0 | 0 | 0
0 | 0 | 0
0 | 0 | 0
0 | 0 | 0
0 | 0 | 0
0 | 0 | 0
0 | 0 | 0
0 | 0 | 0
0 | 0 | 0
0 | 0 | 0
0 | 0 | 0
0 | 0 | 0
0 | 0 | 0
0 | 0 | 0
0 | 0 | 0
0 | 0 | 0
0 | 0 | 0
0 | 0 | 0
0 | 0 | 0
0 | 0 | 0
0 | 0 | 0
0 | 0 | 0
0 | 0 | 0
0 | 0 | 0
0 | 0 | 0
0 | 0 | 0
0 | 0 | 0
0 | 0 | 0
0 | 0 | 0
0 | 0 | 0
0 | 0 | 0
0 | 0 | 0
0 | 0 | 0
0 | 0 | 0
0 | 0 | 0
0 | 0 | 0
0 | 0 | 0
0 | 0 | 0
0 | 0 | 0
0 | 0 | 0
0 | 0 | 0
0 | 0 | 0
0 | 0 | 0
0 | 0 | 0
0 | 0 | 0
0 | 0 | 0
0 | 0 | 0
0 | 0 | 0
0 | 0 | 0
0 | 0 | 0
0 | 0 | 0
0 | 0 | 0
0 | 0 | 0
0 | 0 | 0
0 | 0 | 0
0 | 0 | 0
0 | 0 | 0
0 | 0 | 0
0 | 0 | 0
0 | 0 | 0
0 | 0 | 0
0 | 0 | 0
0 | 0 | 0
0 | 0 | 0
0 | 0 | 0
0 | 0 | 0
0 | 0 | 0
0 | 0 | 0
0 | 0 | 0
0 | 0 | 0

## hidden (hidden)
Unnamed: 0
Volume de calda [L]
STATUS
Capacidade operacional [ha/h]
Tempo de missao [h]
Tempo util [h]
Tempo por voo [min]
Autonomia Projetada [h]
N° Voos
MTOW [kg]
Massa Estrutura [kg]
Combustível [kg]
Abastecimentos
Massa gerador
Potência gerador [W]
Combustível consumido [L]
Calda cons [L]
Distância percorrida [km]
Distância Pulverizando [km]
RTL ACUMULADO[m]
EOC [km/km]
EOC [h/h]
Tempo de manobra [h]
Tempo rtl_rtw [h]
V pulv [m/s]
V desloc [m/s]