## RESULTADOS_18
Unnamed: 0 | Volume de calda [L] | STATUS | Capacidade operacional [ha/h] | Tempo de missao [h] | Tempo util [h] | Tempo por voo [min] | Autonomia Projetada [h] | N° Voos | MTOW [kg] | Massa Estrutura [kg] | Combustível [kg] | Abastecimentos | Massa gerador | Potência gerador [W] | Combustível consumido [L] | Calda cons [L] | Distância percorrida [km] | Distância Pulverizando [km] | RTL ACUMULADO[m] | EOC [km/km] | EOC [h/h] | Tempo de manobra [h] | Tempo rtl_rtw [h] | V pulv [m/s] | V desloc [m/s]
0 | 100 | CONCLUIDO | 1.3451 | 74.34 | 51.57 | 5.94 | 0.09 | 521 | 194.77 | 54.38 | 1 | 519 | 39.4 | 24256.19 | 711.56 | 2322.62 | 754.49 | 54.16 | 348011.55 | 0.07 | 0.59 | 0.94 | 20.85 | 0.5 | 10
1 | 100 | CONCLUIDO | 2.1079 | 47.44 | 37.73 | 12.24 | 0.18 | 185 | 196.32 | 54.38 | 2 | 183 | 39.95 | 24447.22 | 509.04 | 2322.13 | 289.26 | 54.16 | 117073.88 | 0.19 | 0.81 | 0.41 | 7.02 | 0.5 | 10
2 | 100 | CONCLUIDO | 2.3938 | 41.78 | 34.9 | 18.7 | 0.27 | 112 | 197.88 | 54.38 | 3 | 110 | 40.5 | 24639 | 460.58 | 2322.06 | 194.8 | 54.16 | 70212.43 | 0.28 | 0.88 | 0.29 | 4.2 | 0.5 | 10
3 | 100 | CONCLUIDO | 2.5497 | 39.22 | 33.63 | 25.54 | 0.36 | 79 | 199.44 | 54.38 | 4 | 77 | 41.06 | 24831.54 | 433.39 | 2322 | 152.14 | 54.16 | 49047.7 | 0.36 | 0.91 | 0.23 | 2.93 | 0.5 | 10
4 | 100 | CONCLUIDO | 2.643 | 37.84 | 32.95 | 32.41 | 0.44 | 61 | 201.01 | 54.38 | 5 | 59 | 41.63 | 25024.84 | 414.43 | 2321.96 | 129.45 | 54.16 | 37789.87 | 0.42 | 0.93 | 0.2 | 2.24 | 0.5 | 10
5 | 100 | CONCLUIDO | 2.7082 | 36.92 | 32.5 | 39.8 | 0.53 | 49 | 202.58 | 54.38 | 6 | 47 | 42.2 | 25218.93 | 397.7 | 2321.99 | 114.5 | 54.16 | 30378.45 | 0.47 | 0.94 | 0.19 | 1.8 | 0.5 | 10
6 | 100 | CONCLUIDO | 2.7621 | 36.2 | 32.13 | 48.2 | 0.61 | 40 | 204.16 | 54.38 | 7 | 38 | 42.78 | 25413.94 | 380.9 | 2321.95 | 102 | 54.16 | 24170.49 | 0.53 | 0.95 | 0.17 | 1.43 | 0.5 | 10
7 | 100 | CONCLUIDO | 2.7703 | 36.1 | 32.22 | 55.23 | 0.69 | 35 | 205.75 | 54.38 | 8 | 33 | 43.37 | 25609.61 | 371.38 | 2322.05 | 106.43 | 54.16 | 26412.13 | 0.51 | 0.95 | 0.14 | 1.51 | 0.5 | 10
8 | 100 | CONCLUIDO | 2.8241 | 35.41 | 31.76 | 65.72 | 0.77 | 29 | 207.34 | 54.38 | 9 | 27 | 43.96 | 25806.1 | 350.73 | 2321.95 | 89.99 | 54.16 | 18220.57 | 0.6 | 0.96 | 0.15 | 1.06 | 0.5 | 10
9 | 100 | CONCLUIDO | 2.8408 | 35.2 | 31.67 | 73.09 | 0.85 | 26 | 208.94 | 54.38 | 10 | 15 | 44.56 | 26003.41 | 336.83 | 2321.95 | 86.49 | 54.16 | 16485.91 | 0.63 | 0.96 | 0.16 | 0.97 | 0.5 | 10
10 | 100 | CONCLUIDO | 2.848 | 35.11 | 31.62 | 75.9 | 0.93 | 25 | 210.55 | 54.38 | 11 | 1 | 45.17 | 26201.54 | 335.08 | 2321.96 | 84.28 | 54.16 | 15383.8 | 0.64 | 0.97 | 0.17 | 0.92 | 0.5 | 10
11 | 100 | CONCLUIDO | 2.8478 | 35.12 | 31.63 | 75.9 | 1 | 25 | 212.16 | 54.38 | 12 | 0 | 45.78 | 26400.51 | 337.51 | 2321.96 | 84.31 | 54.16 | 15399.37 | 0.64 | 0.97 | 0.18 | 0.92 | 0.5 | 10

## RESULTADOS_6
Unnamed: 0 | Volume de calda [L] | STATUS | Capacidade operacional [ha/h] | Tempo de missao [h] | Tempo util [h] | Tempo por voo [min] | Autonomia Projetada [h] | N° Voos | MTOW [kg] | Massa Estrutura [kg] | Combustível [kg] | Abastecimentos | Massa gerador | Potência gerador [W] | Combustível consumido [L] | Calda cons [L] | Distância percorrida [km] | Distância Pulverizando [km] | RTL ACUMULADO[m] | EOC [km/km] | EOC [h/h] | Tempo de manobra [h] | Tempo rtl_rtw [h] | V pulv [m/s] | V desloc [m/s]
0 | 40 | CONCLUIDO | 2.1914 | 45.63 | 39.4 | 10.42 | 0.2 | 227 | 89.87 | 37.55 | 1 | 225 | 11.32 | 11317.98 | 312.24 | 2322.18 | 345.53 | 54.16 | 145000.93 | 0.16 | 0.78 | 0.47 | 8.7 | 0.5 | 10
1 | 40 | CONCLUIDO | 2.6614 | 37.57 | 33.97 | 23.16 | 0.39 | 88 | 91.1 | 37.55 | 2 | 86 | 11.54 | 11468.97 | 242.28 | 2322.05 | 163.51 | 54.16 | 54685.88 | 0.33 | 0.9 | 0.25 | 3.27 | 0.5 | 10
2 | 40 | CONCLUIDO | 2.7728 | 36.06 | 32.99 | 32.99 | 0.57 | 60 | 92.32 | 37.55 | 3 | 1 | 11.77 | 11620.34 | 216 | 2321.96 | 128.34 | 54.16 | 37239.39 | 0.42 | 0.93 | 0.28 | 2.29 | 0.5 | 10
3 | 40 | CONCLUIDO | 2.7727 | 36.07 | 32.99 | 32.99 | 0.75 | 60 | 93.55 | 37.55 | 4 | 0 | 12 | 11772.07 | 218.71 | 2321.96 | 128.35 | 54.16 | 37245.77 | 0.42 | 0.93 | 0.28 | 2.29 | 0.5 | 10

## RESULTADOS_4
Unnamed: 0 | Volume de calda [L] | STATUS | Capacidade operacional [ha/h] | Tempo de missao [h] | Tempo util [h] | Tempo por voo [min] | Autonomia Projetada [h] | N° Voos | MTOW [kg] | Massa Estrutura [kg] | Combustível [kg] | Abastecimentos | Massa gerador | Potência gerador [W] | Combustível consumido [L] | Calda cons [L] | Distância percorrida [km] | Distância Pulverizando [km] | RTL ACUMULADO[m] | EOC [km/km] | EOC [h/h] | Tempo de manobra [h] | Tempo rtl_rtw [h] | V pulv [m/s] | V desloc [m/s]
0 | 30 | CONCLUIDO | 2.3758 | 42.09 | 37.48 | 12.63 | 0.24 | 178 | 71.52 | 32.27 | 1 | 176 | 8.25 | 9054.6 | 244.58 | 2322.04 | 281.2 | 54.16 | 113082.86 | 0.19 | 0.81 | 0.39 | 6.77 | 0.5 | 10
1 | 30 | CONCLUIDO | 2.7187 | 36.78 | 33.71 | 25.6 | 0.48 | 79 | 72.7 | 32.27 | 2 | 3 | 8.43 | 9200.25 | 192.07 | 2322.06 | 151.46 | 54.16 | 48705.09 | 0.36 | 0.91 | 0.33 | 3 | 0.5 | 10
2 | 30 | CONCLUIDO | 2.7184 | 36.79 | 33.71 | 25.61 | 0.71 | 79 | 73.88 | 32.27 | 3 | 0 | 8.61 | 9346.23 | 194.9 | 2322.05 | 151.52 | 54.16 | 48734.29 | 0.36 | 0.91 | 0.33 | 3.01 | 0.5 | 10

## RESULTADOS_1
Unnamed: 0 | Volume de calda [L] | STATUS | Capacidade operacional [ha/h] | Tempo de missao [h] | Tempo util [h] | Tempo por voo [min] | Autonomia Projetada [h] | N° Voos | MTOW [kg] | Massa Estrutura [kg] | Combustível [kg] | Abastecimentos | Massa gerador | Potência gerador [W] | Combustível consumido [L] | Calda cons [L] | Distância percorrida [km] | Distância Pulverizando [km] | RTL ACUMULADO[m] | EOC [km/km] | EOC [h/h] | Tempo de manobra [h] | Tempo rtl_rtw [h] | V pulv [m/s] | V desloc [m/s]
0 | 15 | CONCLUIDO | 2.494 | 40.1 | 36.66 | 14.1 | 0.43 | 156 | 39.78 | 19.54 | 1 | 0 | 4.24 | 5140 | 142.91 | 2322.1 | 246.59 | 54.16 | 95884.26 | 0.22 | 0.83 | 0.56 | 5.96 | 0.5 | 10

## RESULTADOS_12
Unnamed: 0 | Volume de calda [L] | STATUS | Capacidade operacional [ha/h] | Tempo de missao [h] | Tempo util [h] | Tempo por voo [min] | Autonomia Projetada [h] | N° Voos | MTOW [kg] | Massa Estrutura [kg] | Combustível [kg] | Abastecimentos | Massa gerador | Potência gerador [W] | Combustível consumido [L] | Calda cons [L] | Distância percorrida [km] | Distância Pulverizando [km] | RTL ACUMULADO[m] | EOC [km/km] | EOC [h/h] | Tempo de manobra [h] | Tempo rtl_rtw [h] | V pulv [m/s] | V desloc [m/s]
0 | 70 | CONCLUIDO | 1.7311 | 57.77 | 44.99 | 7.4 | 0.12 | 365 | 141.81 | 47.83 | 1 | 363 | 22.98 | 17723.39 | 500.33 | 2322.29 | 533.37 | 54.16 | 238230.54 | 0.1 | 0.68 | 0.69 | 14.28 | 0.5 | 10
1 | 70 | CONCLUIDO | 2.366 | 42.27 | 35.99 | 15.43 | 0.25 | 140 | 143.17 | 47.83 | 2 | 138 | 23.34 | 17891.86 | 384.81 | 2322.05 | 231.09 | 54.16 | 88214.89 | 0.23 | 0.85 | 0.33 | 5.29 | 0.5 | 10
2 | 70 | CONCLUIDO | 2.5992 | 38.47 | 33.82 | 24.16 | 0.37 | 84 | 144.54 | 47.83 | 3 | 82 | 23.71 | 18060.85 | 346.1 | 2322 | 158.51 | 54.16 | 52205.25 | 0.34 | 0.9 | 0.24 | 3.11 | 0.5 | 10
3 | 70 | CONCLUIDO | 2.7169 | 36.81 | 32.87 | 33.43 | 0.49 | 59 | 145.92 | 47.83 | 4 | 57 | 24.09 | 18230.35 | 319.96 | 2321.95 | 126.99 | 54.16 | 36572.49 | 0.43 | 0.93 | 0.2 | 2.17 | 0.5 | 10
4 | 70 | CONCLUIDO | 2.7937 | 35.79 | 32.3 | 44.04 | 0.6 | 44 | 147.3 | 47.83 | 5 | 42 | 24.47 | 18400.38 | 295.39 | 2321.99 | 107.42 | 54.16 | 26861.11 | 0.5 | 0.95 | 0.18 | 1.59 | 0.5 | 10
5 | 70 | CONCLUIDO | 2.8658 | 34.89 | 31.66 | 54.27 | 0.71 | 35 | 148.68 | 47.83 | 6 | 9 | 24.85 | 18570.94 | 273.59 | 2321.95 | 84.31 | 54.16 | 15350.99 | 0.64 | 0.96 | 0.19 | 0.95 | 0.5 | 10
6 | 70 | CONCLUIDO | 2.861 | 34.95 | 31.71 | 54.36 | 0.83 | 35 | 150.07 | 47.83 | 7 | 0 | 25.24 | 18742.03 | 274.38 | 2322.09 | 86.6 | 54.16 | 16495.94 | 0.63 | 0.96 | 0.19 | 1.01 | 0.5 | 10

## RESULTADOS_16
Unnamed: 0 | Volume de calda [L] | STATUS | Capacidade operacional [ha/h] | Tempo de missao [h] | Tempo util [h] | Tempo por voo [min] | Autonomia Projetada [h] | N° Voos | MTOW [kg] | Massa Estrutura [kg] | Combustível [kg] | Abastecimentos | Massa gerador | Potência gerador [W] | Combustível consumido [L] | Calda cons [L] | Distância percorrida [km] | Distância Pulverizando [km] | RTL ACUMULADO[m] | EOC [km/km] | EOC [h/h] | Tempo de manobra [h] | Tempo rtl_rtw [h] | V pulv [m/s] | V desloc [m/s]
0 | 90 | CONCLUIDO | 1.4679 | 68.12 | 49.17 | 6.34 | 0.1 | 465 | 176.73 | 52.44 | 1 | 463 | 33.29 | 22031.19 | 635.82 | 2322.43 | 674.15 | 54.16 | 308121.91 | 0.08 | 0.62 | 0.84 | 18.46 | 0.5 | 10
1 | 90 | CONCLUIDO | 2.1921 | 45.62 | 37.15 | 13.11 | 0.2 | 170 | 178.21 | 52.44 | 2 | 168 | 33.77 | 22213.89 | 467.89 | 2322.05 | 270.39 | 54.16 | 107713.59 | 0.2 | 0.82 | 0.37 | 6.45 | 0.5 | 10
2 | 90 | CONCLUIDO | 2.4614 | 40.63 | 34.54 | 20.12 | 0.3 | 103 | 179.7 | 52.44 | 3 | 101 | 34.26 | 22397.24 | 423.21 | 2322.17 | 182.67 | 54.16 | 64191.49 | 0.3 | 0.88 | 0.27 | 3.84 | 0.5 | 10
3 | 90 | CONCLUIDO | 2.6029 | 38.42 | 33.4 | 27.45 | 0.39 | 73 | 181.19 | 52.44 | 4 | 71 | 34.75 | 22581.25 | 397.79 | 2321.99 | 144.8 | 54.16 | 45408 | 0.37 | 0.91 | 0.22 | 2.7 | 0.5 | 10
4 | 90 | CONCLUIDO | 2.6887 | 37.19 | 32.78 | 35.12 | 0.49 | 56 | 182.69 | 52.44 | 5 | 54 | 35.25 | 22766.06 | 377.69 | 2322.05 | 123.72 | 54.16 | 34952.97 | 0.44 | 0.93 | 0.2 | 2.08 | 0.5 | 10
5 | 90 | CONCLUIDO | 2.7572 | 36.27 | 32.28 | 44.02 | 0.58 | 44 | 184.19 | 52.44 | 6 | 42 | 35.75 | 22951.43 | 359.26 | 2321.96 | 107.07 | 54.16 | 26687.17 | 0.51 | 0.95 | 0.18 | 1.58 | 0.5 | 10
6 | 90 | CONCLUIDO | 2.8217 | 35.44 | 31.74 | 52.9 | 0.67 | 36 | 185.7 | 52.44 | 7 | 34 | 36.26 | 23137.49 | 337.66 | 2321.95 | 88.47 | 54.16 | 17427.33 | 0.61 | 0.96 | 0.16 | 1.03 | 0.5 | 10
7 | 90 | CONCLUIDO | 2.8341 | 35.28 | 31.8 | 63.59 | 0.76 | 30 | 187.22 | 52.44 | 8 | 27 | 36.78 | 23324.24 | 323.28 | 2321.95 | 91.1 | 54.16 | 18771.54 | 0.59 | 0.96 | 0.15 | 1.09 | 0.5 | 10
8 | 90 | CONCLUIDO | 2.8442 | 35.16 | 31.74 | 68.02 | 0.85 | 28 | 188.74 | 52.44 | 9 | 5 | 37.3 | 23511.69 | 315.43 | 2322.01 | 88.16 | 54.16 | 17310.46 | 0.61 | 0.96 | 0.18 | 1.04 | 0.5 | 10
9 | 90 | CONCLUIDO | 2.8497 | 35.09 | 31.71 | 70.47 | 0.93 | 27 | 190.26 | 52.44 | 10 | 0 | 37.82 | 23699.85 | 315.65 | 2322 | 87.11 | 54.16 | 16790.54 | 0.62 | 0.96 | 0.18 | 1.01 | 0.5 | 10

## RESULTADOS_0
Unnamed: 0 | Volume de calda [L] | STATUS | Capacidade operacional [ha/h] | Tempo de missao [h] | Tempo util [h] | Tempo por voo [min] | Autonomia Projetada [h] | N° Voos | MTOW [kg] | Massa Estrutura [kg] | Combustível [kg] | Abastecimentos | Massa gerador | Potência gerador [W] | Combustível consumido [L] | Calda cons [L] | Distância percorrida [km] | Distância Pulverizando [km] | RTL ACUMULADO[m] | EOC [km/km] | EOC [h/h] | Tempo de manobra [h] | Tempo rtl_rtw [h] | V pulv [m/s] | V desloc [m/s]
0 | 10 | CONCLUIDO | 2.2803 | 43.85 | 39.62 | 10.2 | 0.64 | 233 | 26.11 | 12.1 | 1 | 0 | 3.01 | 3454.41 | 114.81 | 2322.24 | 341.69 | 54.16 | 143051.07 | 0.16 | 0.77 | 0.79 | 8.91 | 0.5 | 10

## RESULTADOS_7
Unnamed: 0 | Volume de calda [L] | STATUS | Capacidade operacional [ha/h] | Tempo de missao [h] | Tempo util [h] | Tempo por voo [min] | Autonomia Projetada [h] | N° Voos | MTOW [kg] | Massa Estrutura [kg] | Combustível [kg] | Abastecimentos | Massa gerador | Potência gerador [W] | Combustível consumido [L] | Calda cons [L] | Distância percorrida [km] | Distância Pulverizando [km] | RTL ACUMULADO[m] | EOC [km/km] | EOC [h/h] | Tempo de manobra [h] | Tempo rtl_rtw [h] | V pulv [m/s] | V desloc [m/s]
0 | 45 | CONCLUIDO | 2.1079 | 47.44 | 40.31 | 9.68 | 0.18 | 250 | 98.71 | 39.72 | 1 | 248 | 12.99 | 12407.75 | 343.97 | 2322.27 | 376.41 | 54.16 | 160323.96 | 0.14 | 0.76 | 0.5 | 9.6 | 0.5 | 10
1 | 45 | CONCLUIDO | 2.6072 | 38.35 | 34.35 | 21.03 | 0.35 | 98 | 99.95 | 39.72 | 2 | 96 | 13.24 | 12561.45 | 269.55 | 2322.06 | 176.24 | 54.16 | 61000.99 | 0.31 | 0.89 | 0.26 | 3.65 | 0.5 | 10
2 | 45 | CONCLUIDO | 2.7792 | 35.98 | 32.82 | 34.55 | 0.52 | 57 | 101.2 | 39.72 | 3 | 43 | 13.49 | 12715.54 | 230.99 | 2322.01 | 124.66 | 54.16 | 35416.94 | 0.43 | 0.93 | 0.21 | 2.12 | 0.5 | 10
3 | 45 | CONCLUIDO | 2.7946 | 35.78 | 32.71 | 37.03 | 0.69 | 53 | 102.45 | 39.72 | 4 | 0 | 13.74 | 12870.03 | 227.64 | 2322.07 | 119.17 | 54.16 | 32692.22 | 0.45 | 0.93 | 0.25 | 2 | 0.5 | 10

## RESULTADOS_10
Unnamed: 0 | Volume de calda [L] | STATUS | Capacidade operacional [ha/h] | Tempo de missao [h] | Tempo util [h] | Tempo por voo [min] | Autonomia Projetada [h] | N° Voos | MTOW [kg] | Massa Estrutura [kg] | Combustível [kg] | Abastecimentos | Massa gerador | Potência gerador [W] | Combustível consumido [L] | Calda cons [L] | Distância percorrida [km] | Distância Pulverizando [km] | RTL ACUMULADO[m] | EOC [km/km] | EOC [h/h] | Tempo de manobra [h] | Tempo rtl_rtw [h] | V pulv [m/s] | V desloc [m/s]
0 | 60 | CONCLUIDO | 1.8727 | 53.4 | 43.11 | 8.11 | 0.14 | 319 | 124.63 | 45 | 1 | 317 | 18.64 | 15605.44 | 437.65 | 2322.32 | 470.24 | 54.16 | 206896.27 | 0.12 | 0.71 | 0.61 | 12.4 | 0.5 | 10
1 | 60 | CONCLUIDO | 2.4592 | 40.66 | 35.36 | 17.11 | 0.28 | 124 | 125.95 | 45 | 2 | 122 | 18.95 | 15767.7 | 340.97 | 2321.99 | 210.25 | 54.16 | 77878.14 | 0.26 | 0.86 | 0.3 | 4.66 | 0.5 | 10
2 | 60 | CONCLUIDO | 2.6694 | 37.46 | 33.44 | 27.11 | 0.42 | 74 | 127.27 | 45 | 3 | 72 | 19.27 | 15930.42 | 304.18 | 2322.01 | 145.71 | 54.16 | 45857.24 | 0.37 | 0.91 | 0.23 | 2.73 | 0.5 | 10
3 | 60 | CONCLUIDO | 2.7761 | 36.02 | 32.59 | 38.34 | 0.55 | 51 | 128.59 | 45 | 4 | 48 | 19.59 | 16093.6 | 274.85 | 2321.96 | 117.24 | 54.16 | 31736.49 | 0.46 | 0.94 | 0.19 | 1.88 | 0.5 | 10
4 | 60 | CONCLUIDO | 2.8317 | 35.31 | 32.16 | 48.24 | 0.68 | 40 | 129.92 | 45 | 5 | 5 | 19.92 | 16257.24 | 256.19 | 2321.99 | 101.42 | 54.16 | 23881.12 | 0.53 | 0.95 | 0.22 | 1.45 | 0.5 | 10
5 | 60 | CONCLUIDO | 2.8313 | 35.32 | 32.16 | 48.25 | 0.81 | 40 | 131.25 | 45 | 6 | 0 | 20.25 | 16421.36 | 258.63 | 2321.95 | 101.41 | 54.16 | 23873.86 | 0.53 | 0.95 | 0.22 | 1.46 | 0.5 | 10

## RESULTADOS_14
Unnamed: 0 | Volume de calda [L] | STATUS | Capacidade operacional [ha/h] | Tempo de missao [h] | Tempo util [h] | Tempo por voo [min] | Autonomia Projetada [h] | N° Voos | MTOW [kg] | Massa Estrutura [kg] | Combustível [kg] | Abastecimentos | Massa gerador | Potência gerador [W] | Combustível consumido [L] | Calda cons [L] | Distância percorrida [km] | Distância Pulverizando [km] | RTL ACUMULADO[m] | EOC [km/km] | EOC [h/h] | Tempo de manobra [h] | Tempo rtl_rtw [h] | V pulv [m/s] | V desloc [m/s]
0 | 80 | CONCLUIDO | 1.5971 | 62.62 | 46.98 | 6.83 | 0.11 | 413 | 159.12 | 50.28 | 1 | 411 | 27.84 | 19859.16 | 565.85 | 2322.36 | 599.82 | 54.16 | 271213.7 | 0.09 | 0.65 | 0.77 | 16.27 | 0.5 | 10
1 | 80 | CONCLUIDO | 2.2791 | 43.88 | 36.56 | 14.15 | 0.22 | 155 | 160.54 | 50.28 | 2 | 153 | 28.26 | 20034.4 | 426.34 | 2322.11 | 250.2 | 54.16 | 97697.74 | 0.22 | 0.84 | 0.35 | 5.85 | 0.5 | 10
2 | 80 | CONCLUIDO | 2.5276 | 39.56 | 34.21 | 21.84 | 0.33 | 94 | 161.97 | 50.28 | 3 | 92 | 28.69 | 20210.21 | 385.66 | 2322.06 | 171.67 | 54.16 | 58737.29 | 0.32 | 0.89 | 0.26 | 3.5 | 0.5 | 10
3 | 80 | CONCLUIDO | 2.6618 | 37.57 | 33.12 | 30.11 | 0.43 | 66 | 163.4 | 50.28 | 4 | 64 | 29.12 | 20386.62 | 359.91 | 2322.08 | 135.12 | 54.16 | 40599.73 | 0.4 | 0.92 | 0.21 | 2.41 | 0.5 | 10
4 | 80 | CONCLUIDO | 2.7414 | 36.48 | 32.54 | 39.05 | 0.54 | 50 | 164.83 | 50.28 | 5 | 48 | 29.55 | 20563.61 | 338.39 | 2322.07 | 115.79 | 54.16 | 31014.19 | 0.47 | 0.94 | 0.19 | 1.84 | 0.5 | 10
5 | 80 | CONCLUIDO | 2.8031 | 35.67 | 32.09 | 49.37 | 0.64 | 39 | 166.27 | 50.28 | 6 | 37 | 29.99 | 20741.2 | 317.22 | 2321.99 | 100.67 | 54.16 | 23508.57 | 0.54 | 0.95 | 0.17 | 1.39 | 0.5 | 10
6 | 80 | CONCLUIDO | 2.8361 | 35.26 | 31.9 | 59.82 | 0.74 | 32 | 167.72 | 50.28 | 7 | 23 | 30.44 | 20919.39 | 298.75 | 2321.95 | 94.26 | 54.16 | 20338.83 | 0.57 | 0.96 | 0.17 | 1.2 | 0.5 | 10
7 | 80 | CONCLUIDO | 2.8408 | 35.2 | 31.88 | 61.7 | 0.84 | 31 | 169.17 | 50.28 | 8 | 0 | 30.89 | 21098.19 | 295.51 | 2322.06 | 92.41 | 54.16 | 19422.39 | 0.59 | 0.96 | 0.2 | 1.17 | 0.5 | 10

## RESULTADOS_5
Unnamed: 0 | Volume de calda [L] | STATUS | Capacidade operacional [ha/h] | Tempo de missao [h] | Tempo util [h] | Tempo por voo [min] | Autonomia Projetada [h] | N° Voos | MTOW [kg] | Massa Estrutura [kg] | Combustível [kg] | Abastecimentos | Massa gerador | Potência gerador [W] | Combustível consumido [L] | Calda cons [L] | Distância percorrida [km] | Distância Pulverizando [km] | RTL ACUMULADO[m] | EOC [km/km] | EOC [h/h] | Tempo de manobra [h] | Tempo rtl_rtw [h] | V pulv [m/s] | V desloc [m/s]
0 | 35 | CONCLUIDO | 2.2805 | 43.85 | 38.46 | 11.37 | 0.22 | 203 | 80.84 | 35.1 | 1 | 201 | 9.74 | 10204.21 | 279.44 | 2322.19 | 313.77 | 54.16 | 129239.43 | 0.17 | 0.79 | 0.43 | 7.75 | 0.5 | 10
1 | 35 | CONCLUIDO | 2.7135 | 36.85 | 33.62 | 25.86 | 0.43 | 78 | 82.04 | 35.1 | 2 | 68 | 9.94 | 10352.53 | 212.92 | 2322 | 151.44 | 54.16 | 48700.81 | 0.36 | 0.91 | 0.24 | 2.91 | 0.5 | 10
2 | 35 | CONCLUIDO | 2.7491 | 36.38 | 33.31 | 29.39 | 0.63 | 68 | 83.25 | 35.1 | 3 | 0 | 10.15 | 10501.19 | 205.6 | 2322.03 | 138.69 | 54.16 | 42377.61 | 0.39 | 0.92 | 0.3 | 2.61 | 0.5 | 10

## RESULTADOS_8
Unnamed: 0 | Volume de calda [L] | STATUS | Capacidade operacional [ha/h] | Tempo de missao [h] | Tempo util [h] | Tempo por voo [min] | Autonomia Projetada [h] | N° Voos | MTOW [kg] | Massa Estrutura [kg] | Combustível [kg] | Abastecimentos | Massa gerador | Potência gerador [W] | Combustível consumido [L] | Calda cons [L] | Distância percorrida [km] | Distância Pulverizando [km] | RTL ACUMULADO[m] | EOC [km/km] | EOC [h/h] | Tempo de manobra [h] | Tempo rtl_rtw [h] | V pulv [m/s] | V desloc [m/s]
0 | 50 | CONCLUIDO | 2.0264 | 49.35 | 41.25 | 9.07 | 0.16 | 273 | 107.41 | 41.65 | 1 | 271 | 14.77 | 13481.73 | 375.2 | 2322.17 | 407.37 | 54.16 | 175691.23 | 0.13 | 0.74 | 0.54 | 10.54 | 0.5 | 10
1 | 50 | CONCLUIDO | 2.5586 | 39.08 | 34.67 | 19.44 | 0.32 | 107 | 108.68 | 41.65 | 2 | 105 | 15.03 | 13638.32 | 294.15 | 2322.12 | 186.79 | 54.16 | 66233.39 | 0.29 | 0.88 | 0.28 | 3.96 | 0.5 | 10
2 | 50 | CONCLUIDO | 2.742 | 36.47 | 33.03 | 31.46 | 0.48 | 63 | 109.96 | 41.65 | 3 | 61 | 15.31 | 13795.21 | 257.2 | 2321.97 | 132.23 | 54.16 | 39171.14 | 0.41 | 0.92 | 0.21 | 2.33 | 0.5 | 10
3 | 50 | CONCLUIDO | 2.8081 | 35.61 | 32.51 | 40.64 | 0.63 | 48 | 111.23 | 41.65 | 4 | 2 | 15.58 | 13952.52 | 236.4 | 2322.02 | 112.76 | 54.16 | 29509.46 | 0.48 | 0.94 | 0.24 | 1.8 | 0.5 | 10
4 | 50 | CONCLUIDO | 2.8077 | 35.62 | 32.51 | 40.64 | 0.78 | 48 | 112.51 | 41.65 | 5 | 0 | 15.86 | 14110.24 | 238.75 | 2322.02 | 112.94 | 54.16 | 29601.94 | 0.48 | 0.94 | 0.24 | 1.81 | 0.5 | 10

## RESULTADOS_3
Unnamed: 0 | Volume de calda [L] | STATUS | Capacidade operacional [ha/h] | Tempo de missao [h] | Tempo util [h] | Tempo por voo [min] | Autonomia Projetada [h] | N° Voos | MTOW [kg] | Massa Estrutura [kg] | Combustível [kg] | Abastecimentos | Massa gerador | Potência gerador [W] | Combustível consumido [L] | Calda cons [L] | Distância percorrida [km] | Distância Pulverizando [km] | RTL ACUMULADO[m] | EOC [km/km] | EOC [h/h] | Tempo de manobra [h] | Tempo rtl_rtw [h] | V pulv [m/s] | V desloc [m/s]
0 | 25 | CONCLUIDO | 2.483 | 40.27 | 36.39 | 14.56 | 0.28 | 150 | 61.76 | 28.92 | 1 | 148 | 6.84 | 7851.41 | 206.31 | 2322.16 | 244.53 | 54.16 | 94884.08 | 0.22 | 0.84 | 0.35 | 5.69 | 0.5 | 10
1 | 25 | CONCLUIDO | 2.6768 | 37.36 | 34.26 | 21.87 | 0.55 | 94 | 62.92 | 28.92 | 2 | 0 | 7 | 7994.37 | 178.9 | 2321.98 | 169.01 | 54.16 | 57406.17 | 0.32 | 0.89 | 0.38 | 3.55 | 0.5 | 10

## RESULTADOS_15
Unnamed: 0 | Volume de calda [L] | STATUS | Capacidade operacional [ha/h] | Tempo de missao [h] | Tempo util [h] | Tempo por voo [min] | Autonomia Projetada [h] | N° Voos | MTOW [kg] | Massa Estrutura [kg] | Combustível [kg] | Abastecimentos | Massa gerador | Potência gerador [W] | Combustível consumido [L] | Calda cons [L] | Distância percorrida [km] | Distância Pulverizando [km] | RTL ACUMULADO[m] | EOC [km/km] | EOC [h/h] | Tempo de manobra [h] | Tempo rtl_rtw [h] | V pulv [m/s] | V desloc [m/s]
0 | 85 | CONCLUIDO | 1.533 | 65.23 | 48.01 | 6.58 | 0.11 | 438 | 167.88 | 51.39 | 1 | 436 | 30.49 | 20939.59 | 599.69 | 2322.53 | 634.89 | 54.16 | 288625.09 | 0.09 | 0.64 | 0.8 | 17.3 | 0.5 | 10
1 | 85 | CONCLUIDO | 2.2383 | 44.68 | 36.81 | 13.64 | 0.21 | 162 | 169.33 | 51.39 | 2 | 160 | 30.94 | 21118.46 | 446.53 | 2322.18 | 258.74 | 54.16 | 101929.16 | 0.21 | 0.83 | 0.36 | 6.11 | 0.5 | 10
2 | 85 | CONCLUIDO | 2.4974 | 40.04 | 34.35 | 21.03 | 0.31 | 98 | 170.79 | 51.39 | 3 | 96 | 31.4 | 21297.94 | 404.26 | 2322.11 | 176.08 | 54.16 | 60918.52 | 0.31 | 0.89 | 0.27 | 3.64 | 0.5 | 10
3 | 85 | CONCLUIDO | 2.6355 | 37.94 | 33.23 | 28.9 | 0.41 | 69 | 172.25 | 51.39 | 4 | 67 | 31.86 | 21478.05 | 378.21 | 2322 | 138.69 | 54.16 | 42369.74 | 0.39 | 0.92 | 0.22 | 2.53 | 0.5 | 10
4 | 85 | CONCLUIDO | 2.7177 | 36.8 | 32.63 | 36.94 | 0.51 | 53 | 173.71 | 51.39 | 5 | 51 | 32.32 | 21658.78 | 358.2 | 2322.05 | 118.7 | 54.16 | 32455.79 | 0.46 | 0.94 | 0.19 | 1.92 | 0.5 | 10
5 | 85 | CONCLUIDO | 2.7763 | 36.02 | 32.22 | 46.03 | 0.61 | 42 | 175.18 | 51.39 | 6 | 40 | 32.79 | 21840.16 | 339.69 | 2321.99 | 105.15 | 54.16 | 25736.81 | 0.52 | 0.95 | 0.17 | 1.52 | 0.5 | 10
6 | 85 | CONCLUIDO | 2.7914 | 35.82 | 32.27 | 55.31 | 0.7 | 35 | 176.66 | 51.39 | 7 | 33 | 33.27 | 22022.17 | 324.99 | 2321.95 | 107.74 | 54.16 | 27063.7 | 0.5 | 0.95 | 0.15 | 1.56 | 0.5 | 10
7 | 85 | CONCLUIDO | 2.8447 | 35.15 | 31.8 | 65.79 | 0.8 | 29 | 178.14 | 51.39 | 8 | 11 | 33.75 | 22204.83 | 304.96 | 2321.99 | 90.28 | 54.16 | 18366.04 | 0.6 | 0.96 | 0.18 | 1.09 | 0.5 | 10
8 | 85 | CONCLUIDO | 2.8461 | 35.14 | 31.78 | 65.75 | 0.89 | 29 | 179.63 | 51.39 | 9 | 0 | 34.24 | 22388.15 | 306.8 | 2321.97 | 89.08 | 54.16 | 17768.23 | 0.61 | 0.96 | 0.19 | 1.08 | 0.5 | 10

## RESULTADOS_2
Unnamed: 0 | Volume de calda [L] | STATUS | Capacidade operacional [ha/h] | Tempo de missao [h] | Tempo util [h] | Tempo por voo [min] | Autonomia Projetada [h] | N° Voos | MTOW [kg] | Massa Estrutura [kg] | Combustível [kg] | Abastecimentos | Massa gerador | Potência gerador [W] | Combustível consumido [L] | Calda cons [L] | Distância percorrida [km] | Distância Pulverizando [km] | RTL ACUMULADO[m] | EOC [km/km] | EOC [h/h] | Tempo de manobra [h] | Tempo rtl_rtw [h] | V pulv [m/s] | V desloc [m/s]
0 | 20 | CONCLUIDO | 2.5857 | 38.67 | 35.41 | 17.13 | 0.34 | 124 | 51.33 | 24.83 | 1 | 64 | 5.51 | 6564.78 | 164.59 | 2321.99 | 209.12 | 54.16 | 77313.03 | 0.26 | 0.86 | 0.38 | 4.71 | 0.5 | 10
1 | 20 | CONCLUIDO | 2.6028 | 38.42 | 35.23 | 17.91 | 0.66 | 118 | 52.47 | 24.83 | 2 | 0 | 5.64 | 6705.1 | 165.15 | 2322.02 | 200.25 | 54.16 | 72907.83 | 0.27 | 0.87 | 0.45 | 4.52 | 0.5 | 10

## RESULTADOS_11
Unnamed: 0 | Volume de calda [L] | STATUS | Capacidade operacional [ha/h] | Tempo de missao [h] | Tempo util [h] | Tempo por voo [min] | Autonomia Projetada [h] | N° Voos | MTOW [kg] | Massa Estrutura [kg] | Combustível [kg] | Abastecimentos | Massa gerador | Potência gerador [W] | Combustível consumido [L] | Calda cons [L] | Distância percorrida [km] | Distância Pulverizando [km] | RTL ACUMULADO[m] | EOC [km/km] | EOC [h/h] | Tempo de manobra [h] | Tempo rtl_rtw [h] | V pulv [m/s] | V desloc [m/s]
0 | 65 | CONCLUIDO | 1.8001 | 55.55 | 44.06 | 7.73 | 0.13 | 342 | 133.21 | 46.47 | 1 | 340 | 20.75 | 16663.42 | 468.94 | 2322.27 | 501.74 | 54.16 | 222533.06 | 0.11 | 0.69 | 0.66 | 13.35 | 0.5 | 10
1 | 65 | CONCLUIDO | 2.4126 | 41.45 | 35.68 | 16.22 | 0.26 | 132 | 134.55 | 46.47 | 2 | 130 | 21.09 | 16828.84 | 362.93 | 2322 | 220.49 | 54.16 | 82954.68 | 0.25 | 0.86 | 0.32 | 4.97 | 0.5 | 10
2 | 65 | CONCLUIDO | 2.6342 | 37.96 | 33.63 | 25.54 | 0.39 | 79 | 135.9 | 46.47 | 3 | 77 | 21.43 | 16994.64 | 325.19 | 2322.07 | 152.1 | 54.16 | 49024.26 | 0.36 | 0.91 | 0.24 | 2.93 | 0.5 | 10
3 | 65 | CONCLUIDO | 2.7468 | 36.41 | 32.73 | 35.7 | 0.52 | 55 | 137.25 | 46.47 | 4 | 53 | 21.78 | 17160.92 | 298.68 | 2321.96 | 122.06 | 54.16 | 34126.98 | 0.44 | 0.93 | 0.2 | 2.02 | 0.5 | 10
4 | 65 | CONCLUIDO | 2.8247 | 35.4 | 32.13 | 48.2 | 0.64 | 40 | 138.6 | 46.47 | 5 | 34 | 22.13 | 17327.69 | 271.62 | 2321.97 | 101.79 | 54.16 | 24067.59 | 0.53 | 0.95 | 0.18 | 1.43 | 0.5 | 10
5 | 65 | CONCLUIDO | 2.8401 | 35.21 | 32.02 | 51.93 | 0.76 | 37 | 139.95 | 46.47 | 6 | 0 | 22.49 | 17494.97 | 266.76 | 2322 | 96.69 | 54.16 | 21531.52 | 0.56 | 0.95 | 0.21 | 1.32 | 0.5 | 10

## RESULTADOS_13
Unnamed: 0 | Volume de calda [L] | STATUS | Capacidade operacional [ha/h] | Tempo de missao [h] | Tempo util [h] | Tempo por voo [min] | Autonomia Projetada [h] | N° Voos | MTOW [kg] | Massa Estrutura [kg] | Combustível [kg] | Abastecimentos | Massa gerador | Potência gerador [W] | Combustível consumido [L] | Calda cons [L] | Distância percorrida [km] | Distância Pulverizando [km] | RTL ACUMULADO[m] | EOC [km/km] | EOC [h/h] | Tempo de manobra [h] | Tempo rtl_rtw [h] | V pulv [m/s] | V desloc [m/s]
0 | 75 | CONCLUIDO | 1.6624 | 60.15 | 45.99 | 7.09 | 0.12 | 389 | 150.44 | 49.1 | 1 | 387 | 25.34 | 18787.76 | 532.89 | 2322.39 | 566.87 | 54.16 | 254859.5 | 0.1 | 0.66 | 0.72 | 15.28 | 0.5 | 10
1 | 75 | CONCLUIDO | 2.3251 | 43.01 | 36.24 | 14.79 | 0.23 | 147 | 151.83 | 49.1 | 2 | 145 | 25.73 | 18959.54 | 405.29 | 2322.07 | 239.46 | 54.16 | 92365.19 | 0.23 | 0.84 | 0.34 | 5.53 | 0.5 | 10
2 | 75 | CONCLUIDO | 2.5634 | 39.01 | 34.01 | 22.93 | 0.35 | 89 | 153.23 | 49.1 | 3 | 87 | 26.13 | 19131.85 | 366.2 | 2322.05 | 164.96 | 54.16 | 55403.8 | 0.33 | 0.9 | 0.25 | 3.31 | 0.5 | 10
3 | 75 | CONCLUIDO | 2.6912 | 37.16 | 32.99 | 31.92 | 0.46 | 62 | 154.63 | 49.1 | 4 | 60 | 26.53 | 19304.72 | 340.07 | 2322.03 | 130.55 | 54.16 | 38335.02 | 0.41 | 0.93 | 0.21 | 2.28 | 0.5 | 10
4 | 75 | CONCLUIDO | 2.7669 | 36.14 | 32.43 | 41.4 | 0.57 | 47 | 156.03 | 49.1 | 5 | 45 | 26.94 | 19478.15 | 317.27 | 2322.03 | 111.95 | 54.16 | 29109.27 | 0.48 | 0.94 | 0.19 | 1.72 | 0.5 | 10
5 | 75 | CONCLUIDO | 2.8399 | 35.21 | 31.84 | 53.06 | 0.67 | 36 | 157.44 | 49.1 | 6 | 32 | 27.35 | 19652.13 | 293.02 | 2321.99 | 91.26 | 54.16 | 18820.14 | 0.59 | 0.96 | 0.18 | 1.13 | 0.5 | 10
6 | 75 | CONCLUIDO | 2.8347 | 35.28 | 31.99 | 58.17 | 0.78 | 33 | 158.86 | 49.1 | 7 | 2 | 27.77 | 19826.68 | 285.35 | 2322 | 96.4 | 54.16 | 21404.93 | 0.56 | 0.95 | 0.2 | 1.29 | 0.5 | 10
7 | 75 | CONCLUIDO | 2.8415 | 35.19 | 31.94 | 59.88 | 0.88 | 32 | 160.28 | 49.1 | 8 | 0 | 28.19 | 20001.93 | 286.94 | 2321.97 | 94.57 | 54.16 | 20497.78 | 0.57 | 0.96 | 0.2 | 1.23 | 0.5 | 10

## RESULTADOS_17
Unnamed: 0 | Volume de calda [L] | STATUS | Capacidade operacional [ha/h] | Tempo de missao [h] | Tempo util [h] | Tempo por voo [min] | Autonomia Projetada [h] | N° Voos | MTOW [kg] | Massa Estrutura [kg] | Combustível [kg] | Abastecimentos | Massa gerador | Potência gerador [W] | Combustível consumido [L] | Calda cons [L] | Distância percorrida [km] | Distância Pulverizando [km] | RTL ACUMULADO[m] | EOC [km/km] | EOC [h/h] | Tempo de manobra [h] | Tempo rtl_rtw [h] | V pulv [m/s] | V desloc [m/s]
0 | 95 | CONCLUIDO | 1.4066 | 71.09 | 50.31 | 6.14 | 0.1 | 492 | 185.69 | 53.44 | 1 | 490 | 36.26 | 23136.14 | 672.55 | 2322.36 | 712.36 | 54.16 | 327090.86 | 0.08 | 0.61 | 0.89 | 19.6 | 0.5 | 10
1 | 95 | CONCLUIDO | 2.1471 | 46.57 | 37.48 | 12.63 | 0.19 | 178 | 187.21 | 53.44 | 2 | 176 | 36.77 | 23322.88 | 489 | 2322.24 | 281.01 | 54.16 | 112983.92 | 0.19 | 0.81 | 0.39 | 6.77 | 0.5 | 10
2 | 95 | CONCLUIDO | 2.4321 | 41.12 | 34.67 | 19.44 | 0.28 | 107 | 188.73 | 53.44 | 3 | 105 | 37.29 | 23510.33 | 441.21 | 2322.11 | 186.71 | 54.16 | 66189.14 | 0.29 | 0.88 | 0.28 | 3.96 | 0.5 | 10
3 | 95 | CONCLUIDO | 2.5762 | 38.82 | 33.52 | 26.46 | 0.37 | 76 | 190.25 | 53.44 | 4 | 74 | 37.82 | 23698.48 | 415.94 | 2322.03 | 148.48 | 54.16 | 47230.18 | 0.36 | 0.91 | 0.23 | 2.81 | 0.5 | 10
4 | 95 | CONCLUIDO | 2.6695 | 37.46 | 32.83 | 33.96 | 0.46 | 58 | 191.78 | 53.44 | 5 | 56 | 38.35 | 23887.36 | 395.85 | 2322.02 | 125.51 | 54.16 | 35837.91 | 0.43 | 0.93 | 0.2 | 2.13 | 0.5 | 10
5 | 95 | CONCLUIDO | 2.729 | 36.64 | 32.43 | 41.39 | 0.55 | 47 | 193.32 | 53.44 | 6 | 45 | 38.89 | 24076.95 | 378.48 | 2322.01 | 111.83 | 54.16 | 29050.8 | 0.48 | 0.94 | 0.18 | 1.72 | 0.5 | 10
6 | 95 | CONCLUIDO | 2.784 | 35.92 | 32.04 | 50.58 | 0.64 | 38 | 194.86 | 53.44 | 7 | 36 | 39.43 | 24267.28 | 361.66 | 2322.01 | 98.71 | 54.16 | 22534.64 | 0.55 | 0.95 | 0.17 | 1.33 | 0.5 | 10
7 | 95 | CONCLUIDO | 2.8124 | 35.56 | 31.9 | 59.81 | 0.72 | 32 | 196.41 | 53.44 | 8 | 30 | 39.98 | 24458.36 | 346.13 | 2321.96 | 94.51 | 54.16 | 20466.4 | 0.57 | 0.96 | 0.16 | 1.19 | 0.5 | 10
8 | 95 | CONCLUIDO | 2.8368 | 35.25 | 31.74 | 68.01 | 0.81 | 28 | 197.97 | 53.44 | 9 | 21 | 40.53 | 24650.18 | 331.59 | 2321.96 | 88.85 | 54.16 | 17654.3 | 0.61 | 0.96 | 0.16 | 1.03 | 0.5 | 10
9 | 95 | CONCLUIDO | 2.8477 | 35.12 | 31.68 | 73.11 | 0.89 | 26 | 199.53 | 53.44 | 10 | 3 | 41.1 | 24842.77 | 324.35 | 2321.99 | 86.11 | 54.16 | 16295.98 | 0.63 | 0.96 | 0.18 | 0.98 | 0.5 | 10
10 | 95 | CONCLUIDO | 2.8472 | 35.12 | 31.69 | 73.12 | 0.97 | 26 | 201.1 | 53.44 | 11 | 0 | 41.66 | 25036.12 | 326.87 | 2321.99 | 86.15 | 54.16 | 16314.99 | 0.63 | 0.96 | 0.18 | 0.98 | 0.5 | 10

## RESULTADOS_9
Unnamed: 0 | Volume de calda [L] | STATUS | Capacidade operacional [ha/h] | Tempo de missao [h] | Tempo util [h] | Tempo por voo [min] | Autonomia Projetada [h] | N° Voos | MTOW [kg] | Massa Estrutura [kg] | Combustível [kg] | Abastecimentos | Massa gerador | Potência gerador [W] | Combustível consumido [L] | Calda cons [L] | Distância percorrida [km] | Distância Pulverizando [km] | RTL ACUMULADO[m] | EOC [km/km] | EOC [h/h] | Tempo de manobra [h] | Tempo rtl_rtw [h] | V pulv [m/s] | V desloc [m/s]
0 | 55 | CONCLUIDO | 1.9479 | 51.34 | 42.18 | 8.55 | 0.15 | 296 | 116.05 | 43.4 | 1 | 294 | 16.65 | 14546.17 | 406.34 | 2322.18 | 438.76 | 54.16 | 191270.28 | 0.12 | 0.72 | 0.58 | 11.47 | 0.5 | 10
1 | 55 | CONCLUIDO | 2.5054 | 39.91 | 35.06 | 18.13 | 0.3 | 116 | 117.34 | 43.4 | 2 | 114 | 16.94 | 14705.49 | 318.5 | 2322.04 | 199.96 | 54.16 | 72769.47 | 0.27 | 0.87 | 0.29 | 4.35 | 0.5 | 10
2 | 55 | CONCLUIDO | 2.7109 | 36.89 | 33.18 | 29.28 | 0.45 | 68 | 118.63 | 43.4 | 3 | 66 | 17.23 | 14865.24 | 280.28 | 2321.98 | 137.03 | 54.16 | 41545.53 | 0.4 | 0.92 | 0.22 | 2.47 | 0.5 | 10
3 | 55 | CONCLUIDO | 2.8046 | 35.66 | 32.45 | 41.42 | 0.59 | 47 | 119.93 | 43.4 | 4 | 31 | 17.53 | 15025.44 | 250.47 | 2322 | 111.92 | 54.16 | 29096.38 | 0.48 | 0.94 | 0.2 | 1.74 | 0.5 | 10
4 | 55 | CONCLUIDO | 2.8173 | 35.5 | 32.36 | 44.13 | 0.73 | 44 | 121.23 | 43.4 | 5 | 0 | 17.83 | 15186.08 | 248.14 | 2321.97 | 107.71 | 54.16 | 27007.42 | 0.5 | 0.94 | 0.24 | 1.66 | 0.5 | 10

## resultados
Unnamed: 0 | Volume de calda [L] | STATUS | Capacidade operacional [ha/h] | Tempo de missao [h] | Tempo util [h] | Tempo por voo [min] | Autonomia Projetada [h] | N° Voos | MTOW [kg] | Massa Estrutura [kg] | Combustível [kg] | Abastecimentos | Massa gerador | Potência gerador [W] | Combustível consumido [L] | Calda cons [L] | Distância percorrida [km] | Distância Pulverizando [km] | RTL ACUMULADO[m] | EOC [km/km] | EOC [h/h] | Tempo de manobra [h] | Tempo rtl_rtw [h] | V pulv [m/s] | V desloc [m/s]
0 | 100 | CONCLUIDO | 1.3451 | 74.34 | 51.57 | 5.94 | 0.09 | 521 | 194.77 | 54.38 | 1 | 519 | 39.4 | 24256.19 | 711.56 | 2322.62 | 754.49 | 54.16 | 348011.55 | 0.07 | 0.59 | 0.94 | 20.85 | 0.5 | 10
1 | 100 | CONCLUIDO | 2.1079 | 47.44 | 37.73 | 12.24 | 0.18 | 185 | 196.32 | 54.38 | 2 | 183 | 39.95 | 24447.22 | 509.04 | 2322.13 | 289.26 | 54.16 | 117073.88 | 0.19 | 0.81 | 0.41 | 7.02 | 0.5 | 10
2 | 100 | CONCLUIDO | 2.3938 | 41.78 | 34.9 | 18.7 | 0.27 | 112 | 197.88 | 54.38 | 3 | 110 | 40.5 | 24639 | 460.58 | 2322.06 | 194.8 | 54.16 | 70212.43 | 0.28 | 0.88 | 0.29 | 4.2 | 0.5 | 10
3 | 100 | CONCLUIDO | 2.5497 | 39.22 | 33.63 | 25.54 | 0.36 | 79 | 199.44 | 54.38 | 4 | 77 | 41.06 | 24831.54 | 433.39 | 2322 | 152.14 | 54.16 | 49047.7 | 0.36 | 0.91 | 0.23 | 2.93 | 0.5 | 10
4 | 100 | CONCLUIDO | 2.643 | 37.84 | 32.95 | 32.41 | 0.44 | 61 | 201.01 | 54.38 | 5 | 59 | 41.63 | 25024.84 | 414.43 | 2321.96 | 129.45 | 54.16 | 37789.87 | 0.42 | 0.93 | 0.2 | 2.24 | 0.5 | 10
5 | 100 | CONCLUIDO | 2.7082 | 36.92 | 32.5 | 39.8 | 0.53 | 49 | 202.58 | 54.38 | 6 | 47 | 42.2 | 25218.93 | 397.7 | 2321.99 | 114.5 | 54.16 | 30378.45 | 0.47 | 0.94 | 0.19 | 1.8 | 0.5 | 10
6 | 100 | CONCLUIDO | 2.7621 | 36.2 | 32.13 | 48.2 | 0.61 | 40 | 204.16 | 54.38 | 7 | 38 | 42.78 | 25413.94 | 380.9 | 2321.95 | 102 | 54.16 | 24170.49 | 0.53 | 0.95 | 0.17 | 1.43 | 0.5 | 10
7 | 100 | CONCLUIDO | 2.7703 | 36.1 | 32.22 | 55.23 | 0.69 | 35 | 205.75 | 54.38 | 8 | 33 | 43.37 | 25609.61 | 371.38 | 2322.05 | 106.43 | 54.16 | 26412.13 | 0.51 | 0.95 | 0.14 | 1.51 | 0.5 | 10
8 | 100 | CONCLUIDO | 2.8241 | 35.41 | 31.76 | 65.72 | 0.77 | 29 | 207.34 | 54.38 | 9 | 27 | 43.96 | 25806.1 | 350.73 | 2321.95 | 89.99 | 54.16 | 18220.57 | 0.6 | 0.96 | 0.15 | 1.06 | 0.5 | 10
9 | 100 | CONCLUIDO | 2.8408 | 35.2 | 31.67 | 73.09 | 0.85 | 26 | 208.94 | 54.38 | 10 | 15 | 44.56 | 26003.41 | 336.83 | 2321.95 | 86.49 | 54.16 | 16485.91 | 0.63 | 0.96 | 0.16 | 0.97 | 0.5 | 10
10 | 100 | CONCLUIDO | 2.848 | 35.11 | 31.62 | 75.9 | 0.93 | 25 | 210.55 | 54.38 | 11 | 1 | 45.17 | 26201.54 | 335.08 | 2321.96 | 84.28 | 54.16 | 15383.8 | 0.64 | 0.97 | 0.17 | 0.92 | 0.5 | 10
11 | 100 | CONCLUIDO | 2.8478 | 35.12 | 31.63 | 75.9 | 1 | 25 | 212.16 | 54.38 | 12 | 0 | 45.78 | 26400.51 | 337.51 | 2321.96 | 84.31 | 54.16 | 15399.37 | 0.64 | 0.97 | 0.18 | 0.92 | 0.5 | 10
0 | 40 | CONCLUIDO | 2.1914 | 45.63 | 39.4 | 10.42 | 0.2 | 227 | 89.87 | 37.55 | 1 | 225 | 11.32 | 11317.98 | 312.24 | 2322.18 | 345.53 | 54.16 | 145000.93 | 0.16 | 0.78 | 0.47 | 8.7 | 0.5 | 10
1 | 40 | CONCLUIDO | 2.6614 | 37.57 | 33.97 | 23.16 | 0.39 | 88 | 91.1 | 37.55 | 2 | 86 | 11.54 | 11468.97 | 242.28 | 2322.05 | 163.51 | 54.16 | 54685.88 | 0.33 | 0.9 | 0.25 | 3.27 | 0.5 | 10
2 | 40 | CONCLUIDO | 2.7728 | 36.06 | 32.99 | 32.99 | 0.57 | 60 | 92.32 | 37.55 | 3 | 1 | 11.77 | 11620.34 | 216 | 2321.96 | 128.34 | 54.16 | 37239.39 | 0.42 | 0.93 | 0.28 | 2.29 | 0.5 | 10
3 | 40 | CONCLUIDO | 2.7727 | 36.07 | 32.99 | 32.99 | 0.75 | 60 | 93.55 | 37.55 | 4 | 0 | 12 | 11772.07 | 218.71 | 2321.96 | 128.35 | 54.16 | 37245.77 | 0.42 | 0.93 | 0.28 | 2.29 | 0.5 | 10
0 | 30 | CONCLUIDO | 2.3758 | 42.09 | 37.48 | 12.63 | 0.24 | 178 | 71.52 | 32.27 | 1 | 176 | 8.25 | 9054.6 | 244.58 | 2322.04 | 281.2 | 54.16 | 113082.86 | 0.19 | 0.81 | 0.39 | 6.77 | 0.5 | 10
1 | 30 | CONCLUIDO | 2.7187 | 36.78 | 33.71 | 25.6 | 0.48 | 79 | 72.7 | 32.27 | 2 | 3 | 8.43 | 9200.25 | 192.07 | 2322.06 | 151.46 | 54.16 | 48705.09 | 0.36 | 0.91 | 0.33 | 3 | 0.5 | 10
2 | 30 | CONCLUIDO | 2.7184 | 36.79 | 33.71 | 25.61 | 0.71 | 79 | 73.88 | 32.27 | 3 | 0 | 8.61 | 9346.23 | 194.9 | 2322.05 | 151.52 | 54.16 | 48734.29 | 0.36 | 0.91 | 0.33 | 3.01 | 0.5 | 10
0 | 15 | CONCLUIDO | 2.494 | 40.1 | 36.66 | 14.1 | 0.43 | 156 | 39.78 | 19.54 | 1 | 0 | 4.24 | 5140 | 142.91 | 2322.1 | 246.59 | 54.16 | 95884.26 | 0.22 | 0.83 | 0.56 | 5.96 | 0.5 | 10
0 | 70 | CONCLUIDO | 1.7311 | 57.77 | 44.99 | 7.4 | 0.12 | 365 | 141.81 | 47.83 | 1 | 363 | 22.98 | 17723.39 | 500.33 | 2322.29 | 533.37 | 54.16 | 238230.54 | 0.1 | 0.68 | 0.69 | 14.28 | 0.5 | 10
1 | 70 | CONCLUIDO | 2.366 | 42.27 | 35.99 | 15.43 | 0.25 | 140 | 143.17 | 47.83 | 2 | 138 | 23.34 | 17891.86 | 384.81 | 2322.05 | 231.09 | 54.16 | 88214.89 | 0.23 | 0.85 | 0.33 | 5.29 | 0.5 | 10
2 | 70 | CONCLUIDO | 2.5992 | 38.47 | 33.82 | 24.16 | 0.37 | 84 | 144.54 | 47.83 | 3 | 82 | 23.71 | 18060.85 | 346.1 | 2322 | 158.51 | 54.16 | 52205.25 | 0.34 | 0.9 | 0.24 | 3.11 | 0.5 | 10
3 | 70 | CONCLUIDO | 2.7169 | 36.81 | 32.87 | 33.43 | 0.49 | 59 | 145.92 | 47.83 | 4 | 57 | 24.09 | 18230.35 | 319.96 | 2321.95 | 126.99 | 54.16 | 36572.49 | 0.43 | 0.93 | 0.2 | 2.17 | 0.5 | 10
4 | 70 | CONCLUIDO | 2.7937 | 35.79 | 32.3 | 44.04 | 0.6 | 44 | 147.3 | 47.83 | 5 | 42 | 24.47 | 18400.38 | 295.39 | 2321.99 | 107.42 | 54.16 | 26861.11 | 0.5 | 0.95 | 0.18 | 1.59 | 0.5 | 10
5 | 70 | CONCLUIDO | 2.8658 | 34.89 | 31.66 | 54.27 | 0.71 | 35 | 148.68 | 47.83 | 6 | 9 | 24.85 | 18570.94 | 273.59 | 2321.95 | 84.31 | 54.16 | 15350.99 | 0.64 | 0.96 | 0.19 | 0.95 | 0.5 | 10
6 | 70 | CONCLUIDO | 2.861 | 34.95 | 31.71 | 54.36 | 0.83 | 35 | 150.07 | 47.83 | 7 | 0 | 25.24 | 18742.03 | 274.38 | 2322.09 | 86.6 | 54.16 | 16495.94 | 0.63 | 0.96 | 0.19 | 1.01 | 0.5 | 10
0 | 90 | CONCLUIDO | 1.4679 | 68.12 | 49.17 | 6.34 | 0.1 | 465 | 176.73 | 52.44 | 1 | 463 | 33.29 | 22031.19 | 635.82 | 2322.43 | 674.15 | 54.16 | 308121.91 | 0.08 | 0.62 | 0.84 | 18.46 | 0.5 | 10
1 | 90 | CONCLUIDO | 2.1921 | 45.62 | 37.15 | 13.11 | 0.2 | 170 | 178.21 | 52.44 | 2 | 168 | 33.77 | 22213.89 | 467.89 | 2322.05 | 270.39 | 54.16 | 107713.59 | 0.2 | 0.82 | 0.37 | 6.45 | 0.5 | 10
2 | 90 | CONCLUIDO | 2.4614 | 40.63 | 34.54 | 20.12 | 0.3 | 103 | 179.7 | 52.44 | 3 | 101 | 34.26 | 22397.24 | 423.21 | 2322.17 | 182.67 | 54.16 | 64191.49 | 0.3 | 0.88 | 0.27 | 3.84 | 0.5 | 10
3 | 90 | CONCLUIDO | 2.6029 | 38.42 | 33.4 | 27.45 | 0.39 | 73 | 181.19 | 52.44 | 4 | 71 | 34.75 | 22581.25 | 397.79 | 2321.99 | 144.8 | 54.16 | 45408 | 0.37 | 0.91 | 0.22 | 2.7 | 0.5 | 10
4 | 90 | CONCLUIDO | 2.6887 | 37.19 | 32.78 | 35.12 | 0.49 | 56 | 182.69 | 52.44 | 5 | 54 | 35.25 | 22766.06 | 377.69 | 2322.05 | 123.72 | 54.16 | 34952.97 | 0.44 | 0.93 | 0.2 | 2.08 | 0.5 | 10
5 | 90 | CONCLUIDO | 2.7572 | 36.27 | 32.28 | 44.02 | 0.58 | 44 | 184.19 | 52.44 | 6 | 42 | 35.75 | 22951.43 | 359.26 | 2321.96 | 107.07 | 54.16 | 26687.17 | 0.51 | 0.95 | 0.18 | 1.58 | 0.5 | 10
6 | 90 | CONCLUIDO | 2.8217 | 35.44 | 31.74 | 52.9 | 0.67 | 36 | 185.7 | 52.44 | 7 | 34 | 36.26 | 23137.49 | 337.66 | 2321.95 | 88.47 | 54.16 | 17427.33 | 0.61 | 0.96 | 0.16 | 1.03 | 0.5 | 10
7 | 90 | CONCLUIDO | 2.8341 | 35.28 | 31.8 | 63.59 | 0.76 | 30 | 187.22 | 52.44 | 8 | 27 | 36.78 | 23324.24 | 323.28 | 2321.95 | 91.1 | 54.16 | 18771.54 | 0.59 | 0.96 | 0.15 | 1.09 | 0.5 | 10
8 | 90 | CONCLUIDO | 2.8442 | 35.16 | 31.74 | 68.02 | 0.85 | 28 | 188.74 | 52.44 | 9 | 5 | 37.3 | 23511.69 | 315.43 | 2322.01 | 88.16 | 54.16 | 17310.46 | 0.61 | 0.96 | 0.18 | 1.04 | 0.5 | 10
9 | 90 | CONCLUIDO | 2.8497 | 35.09 | 31.71 | 70.47 | 0.93 | 27 | 190.26 | 52.44 | 10 | 0 | 37.82 | 23699.85 | 315.65 | 2322 | 87.11 | 54.16 | 16790.54 | 0.62 | 0.96 | 0.18 | 1.01 | 0.5 | 10
0 | 10 | CONCLUIDO | 2.2803 | 43.85 | 39.62 | 10.2 | 0.64 | 233 | 26.11 | 12.1 | 1 | 0 | 3.01 | 3454.41 | 114.81 | 2322.24 | 341.69 | 54.16 | 143051.07 | 0.16 | 0.77 | 0.79 | 8.91 | 0.5 | 10
0 | 45 | CONCLUIDO | 2.1079 | 47.44 | 40.31 | 9.68 | 0.18 | 250 | 98.71 | 39.72 | 1 | 248 | 12.99 | 12407.75 | 343.97 | 2322.27 | 376.41 | 54.16 | 160323.96 | 0.14 | 0.76 | 0.5 | 9.6 | 0.5 | 10
1 | 45 | CONCLUIDO | 2.6072 | 38.35 | 34.35 | 21.03 | 0.35 | 98 | 99.95 | 39.72 | 2 | 96 | 13.24 | 12561.45 | 269.55 | 2322.06 | 176.24 | 54.16 | 61000.99 | 0.31 | 0.89 | 0.26 | 3.65 | 0.5 | 10
2 | 45 | CONCLUIDO | 2.7792 | 35.98 | 32.82 | 34.55 | 0.52 | 57 | 101.2 | 39.72 | 3 | 43 | 13.49 | 12715.54 | 230.99 | 2322.01 | 124.66 | 54.16 | 35416.94 | 0.43 | 0.93 | 0.21 | 2.12 | 0.5 | 10
3 | 45 | CONCLUIDO | 2.7946 | 35.78 | 32.71 | 37.03 | 0.69 | 53 | 102.45 | 39.72 | 4 | 0 | 13.74 | 12870.03 | 227.64 | 2322.07 | 119.17 | 54.16 | 32692.22 | 0.45 | 0.93 | 0.25 | 2 | 0.5 | 10
0 | 60 | CONCLUIDO | 1.8727 | 53.4 | 43.11 | 8.11 | 0.14 | 319 | 124.63 | 45 | 1 | 317 | 18.64 | 15605.44 | 437.65 | 2322.32 | 470.24 | 54.16 | 206896.27 | 0.12 | 0.71 | 0.61 | 12.4 | 0.5 | 10
1 | 60 | CONCLUIDO | 2.4592 | 40.66 | 35.36 | 17.11 | 0.28 | 124 | 125.95 | 45 | 2 | 122 | 18.95 | 15767.7 | 340.97 | 2321.99 | 210.25 | 54.16 | 77878.14 | 0.26 | 0.86 | 0.3 | 4.66 | 0.5 | 10
2 | 60 | CONCLUIDO | 2.6694 | 37.46 | 33.44 | 27.11 | 0.42 | 74 | 127.27 | 45 | 3 | 72 | 19.27 | 15930.42 | 304.18 | 2322.01 | 145.71 | 54.16 | 45857.24 | 0.37 | 0.91 | 0.23 | 2.73 | 0.5 | 10
3 | 60 | CONCLUIDO | 2.7761 | 36.02 | 32.59 | 38.34 | 0.55 | 51 | 128.59 | 45 | 4 | 48 | 19.59 | 16093.6 | 274.85 | 2321.96 | 117.24 | 54.16 | 31736.49 | 0.46 | 0.94 | 0.19 | 1.88 | 0.5 | 10
4 | 60 | CONCLUIDO | 2.8317 | 35.31 | 32.16 | 48.24 | 0.68 | 40 | 129.92 | 45 | 5 | 5 | 19.92 | 16257.24 | 256.19 | 2321.99 | 101.42 | 54.16 | 23881.12 | 0.53 | 0.95 | 0.22 | 1.45 | 0.5 | 10
5 | 60 | CONCLUIDO | 2.8313 | 35.32 | 32.16 | 48.25 | 0.81 | 40 | 131.25 | 45 | 6 | 0 | 20.25 | 16421.36 | 258.63 | 2321.95 | 101.41 | 54.16 | 23873.86 | 0.53 | 0.95 | 0.22 | 1.46 | 0.5 | 10
0 | 80 | CONCLUIDO | 1.5971 | 62.62 | 46.98 | 6.83 | 0.11 | 413 | 159.12 | 50.28 | 1 | 411 | 27.84 | 19859.16 | 565.85 | 2322.36 | 599.82 | 54.16 | 271213.7 | 0.09 | 0.65 | 0.77 | 16.27 | 0.5 | 10
1 | 80 | CONCLUIDO | 2.2791 | 43.88 | 36.56 | 14.15 | 0.22 | 155 | 160.54 | 50.28 | 2 | 153 | 28.26 | 20034.4 | 426.34 | 2322.11 | 250.2 | 54.16 | 97697.74 | 0.22 | 0.84 | 0.35 | 5.85 | 0.5 | 10
2 | 80 | CONCLUIDO | 2.5276 | 39.56 | 34.21 | 21.84 | 0.33 | 94 | 161.97 | 50.28 | 3 | 92 | 28.69 | 20210.21 | 385.66 | 2322.06 | 171.67 | 54.16 | 58737.29 | 0.32 | 0.89 | 0.26 | 3.5 | 0.5 | 10
3 | 80 | CONCLUIDO | 2.6618 | 37.57 | 33.12 | 30.11 | 0.43 | 66 | 163.4 | 50.28 | 4 | 64 | 29.12 | 20386.62 | 359.91 | 2322.08 | 135.12 | 54.16 | 40599.73 | 0.4 | 0.92 | 0.21 | 2.41 | 0.5 | 10
4 | 80 | CONCLUIDO | 2.7414 | 36.48 | 32.54 | 39.05 | 0.54 | 50 | 164.83 | 50.28 | 5 | 48 | 29.55 | 20563.61 | 338.39 | 2322.07 | 115.79 | 54.16 | 31014.19 | 0.47 | 0.94 | 0.19 | 1.84 | 0.5 | 10
5 | 80 | CONCLUIDO | 2.8031 | 35.67 | 32.09 | 49.37 | 0.64 | 39 | 166.27 | 50.28 | 6 | 37 | 29.99 | 20741.2 | 317.22 | 2321.99 | 100.67 | 54.16 | 23508.57 | 0.54 | 0.95 | 0.17 | 1.39 | 0.5 | 10
6 | 80 | CONCLUIDO | 2.8361 | 35.26 | 31.9 | 59.82 | 0.74 | 32 | 167.72 | 50.28 | 7 | 23 | 30.44 | 20919.39 | 298.75 | 2321.95 | 94.26 | 54.16 | 20338.83 | 0.57 | 0.96 | 0.17 | 1.2 | 0.5 | 10
7 | 80 | CONCLUIDO | 2.8408 | 35.2 | 31.88 | 61.7 | 0.84 | 31 | 169.17 | 50.28 | 8 | 0 | 30.89 | 21098.19 | 295.51 | 2322.06 | 92.41 | 54.16 | 19422.39 | 0.59 | 0.96 | 0.2 | 1.17 | 0.5 | 10
0 | 35 | CONCLUIDO | 2.2805 | 43.85 | 38.46 | 11.37 | 0.22 | 203 | 80.84 | 35.1 | 1 | 201 | 9.74 | 10204.21 | 279.44 | 2322.19 | 313.77 | 54.16 | 129239.43 | 0.17 | 0.79 | 0.43 | 7.75 | 0.5 | 10
1 | 35 | CONCLUIDO | 2.7135 | 36.85 | 33.62 | 25.86 | 0.43 | 78 | 82.04 | 35.1 | 2 | 68 | 9.94 | 10352.53 | 212.92 | 2322 | 151.44 | 54.16 | 48700.81 | 0.36 | 0.91 | 0.24 | 2.91 | 0.5 | 10
2 | 35 | CONCLUIDO | 2.7491 | 36.38 | 33.31 | 29.39 | 0.63 | 68 | 83.25 | 35.1 | 3 | 0 | 10.15 | 10501.19 | 205.6 | 2322.03 | 138.69 | 54.16 | 42377.61 | 0.39 | 0.92 | 0.3 | 2.61 | 0.5 | 10
0 | 50 | CONCLUIDO | 2.0264 | 49.35 | 41.25 | 9.07 | 0.16 | 273 | 107.41 | 41.65 | 1 | 271 | 14.77 | 13481.73 | 375.2 | 2322.17 | 407.37 | 54.16 | 175691.23 | 0.13 | 0.74 | 0.54 | 10.54 | 0.5 | 10
1 | 50 | CONCLUIDO | 2.5586 | 39.08 | 34.67 | 19.44 | 0.32 | 107 | 108.68 | 41.65 | 2 | 105 | 15.03 | 13638.32 | 294.15 | 2322.12 | 186.79 | 54.16 | 66233.39 | 0.29 | 0.88 | 0.28 | 3.96 | 0.5 | 10
2 | 50 | CONCLUIDO | 2.742 | 36.47 | 33.03 | 31.46 | 0.48 | 63 | 109.96 | 41.65 | 3 | 61 | 15.31 | 13795.21 | 257.2 | 2321.97 | 132.23 | 54.16 | 39171.14 | 0.41 | 0.92 | 0.21 | 2.33 | 0.5 | 10
3 | 50 | CONCLUIDO | 2.8081 | 35.61 | 32.51 | 40.64 | 0.63 | 48 | 111.23 | 41.65 | 4 | 2 | 15.58 | 13952.52 | 236.4 | 2322.02 | 112.76 | 54.16 | 29509.46 | 0.48 | 0.94 | 0.24 | 1.8 | 0.5 | 10
4 | 50 | CONCLUIDO | 2.8077 | 35.62 | 32.51 | 40.64 | 0.78 | 48 | 112.51 | 41.65 | 5 | 0 | 15.86 | 14110.24 | 238.75 | 2322.02 | 112.94 | 54.16 | 29601.94 | 0.48 | 0.94 | 0.24 | 1.81 | 0.5 | 10
0 | 25 | CONCLUIDO | 2.483 | 40.27 | 36.39 | 14.56 | 0.28 | 150 | 61.76 | 28.92 | 1 | 148 | 6.84 | 7851.41 | 206.31 | 2322.16 | 244.53 | 54.16 | 94884.08 | 0.22 | 0.84 | 0.35 | 5.69 | 0.5 | 10
1 | 25 | CONCLUIDO | 2.6768 | 37.36 | 34.26 | 21.87 | 0.55 | 94 | 62.92 | 28.92 | 2 | 0 | 7 | 7994.37 | 178.9 | 2321.98 | 169.01 | 54.16 | 57406.17 | 0.32 | 0.89 | 0.38 | 3.55 | 0.5 | 10
0 | 85 | CONCLUIDO | 1.533 | 65.23 | 48.01 | 6.58 | 0.11 | 438 | 167.88 | 51.39 | 1 | 436 | 30.49 | 20939.59 | 599.69 | 2322.53 | 634.89 | 54.16 | 288625.09 | 0.09 | 0.64 | 0.8 | 17.3 | 0.5 | 10
1 | 85 | CONCLUIDO | 2.2383 | 44.68 | 36.81 | 13.64 | 0.21 | 162 | 169.33 | 51.39 | 2 | 160 | 30.94 | 21118.46 | 446.53 | 2322.18 | 258.74 | 54.16 | 101929.16 | 0.21 | 0.83 | 0.36 | 6.11 | 0.5 | 10
2 | 85 | CONCLUIDO | 2.4974 | 40.04 | 34.35 | 21.03 | 0.31 | 98 | 170.79 | 51.39 | 3 | 96 | 31.4 | 21297.94 | 404.26 | 2322.11 | 176.08 | 54.16 | 60918.52 | 0.31 | 0.89 | 0.27 | 3.64 | 0.5 | 10
3 | 85 | CONCLUIDO | 2.6355 | 37.94 | 33.23 | 28.9 | 0.41 | 69 | 172.25 | 51.39 | 4 | 67 | 31.86 | 21478.05 | 378.21 | 2322 | 138.69 | 54.16 | 42369.74 | 0.39 | 0.92 | 0.22 | 2.53 | 0.5 | 10
4 | 85 | CONCLUIDO | 2.7177 | 36.8 | 32.63 | 36.94 | 0.51 | 53 | 173.71 | 51.39 | 5 | 51 | 32.32 | 21658.78 | 358.2 | 2322.05 | 118.7 | 54.16 | 32455.79 | 0.46 | 0.94 | 0.19 | 1.92 | 0.5 | 10
5 | 85 | CONCLUIDO | 2.7763 | 36.02 | 32.22 | 46.03 | 0.61 | 42 | 175.18 | 51.39 | 6 | 40 | 32.79 | 21840.16 | 339.69 | 2321.99 | 105.15 | 54.16 | 25736.81 | 0.52 | 0.95 | 0.17 | 1.52 | 0.5 | 10
6 | 85 | CONCLUIDO | 2.7914 | 35.82 | 32.27 | 55.31 | 0.7 | 35 | 176.66 | 51.39 | 7 | 33 | 33.27 | 22022.17 | 324.99 | 2321.95 | 107.74 | 54.16 | 27063.7 | 0.5 | 0.95 | 0.15 | 1.56 | 0.5 | 10
7 | 85 | CONCLUIDO | 2.8447 | 35.15 | 31.8 | 65.79 | 0.8 | 29 | 178.14 | 51.39 | 8 | 11 | 33.75 | 22204.83 | 304.96 | 2321.99 | 90.28 | 54.16 | 18366.04 | 0.6 | 0.96 | 0.18 | 1.09 | 0.5 | 10
8 | 85 | CONCLUIDO | 2.8461 | 35.14 | 31.78 | 65.75 | 0.89 | 29 | 179.63 | 51.39 | 9 | 0 | 34.24 | 22388.15 | 306.8 | 2321.97 | 89.08 | 54.16 | 17768.23 | 0.61 | 0.96 | 0.19 | 1.08 | 0.5 | 10
0 | 20 | CONCLUIDO | 2.5857 | 38.67 | 35.41 | 17.13 | 0.34 | 124 | 51.33 | 24.83 | 1 | 64 | 5.51 | 6564.78 | 164.59 | 2321.99 | 209.12 | 54.16 | 77313.03 | 0.26 | 0.86 | 0.38 | 4.71 | 0.5 | 10
1 | 20 | CONCLUIDO | 2.6028 | 38.42 | 35.23 | 17.91 | 0.66 | 118 | 52.47 | 24.83 | 2 | 0 | 5.64 | 6705.1 | 165.15 | 2322.02 | 200.25 | 54.16 | 72907.83 | 0.27 | 0.87 | 0.45 | 4.52 | 0.5 | 10
0 | 65 | CONCLUIDO | 1.8001 | 55.55 | 44.06 | 7.73 | 0.13 | 342 | 133.21 | 46.47 | 1 | 340 | 20.75 | 16663.42 | 468.94 | 2322.27 | 501.74 | 54.16 | 222533.06 | 0.11 | 0.69 | 0.66 | 13.35 | 0.5 | 10
1 | 65 | CONCLUIDO | 2.4126 | 41.45 | 35.68 | 16.22 | 0.26 | 132 | 134.55 | 46.47 | 2 | 130 | 21.09 | 16828.84 | 362.93 | 2322 | 220.49 | 54.16 | 82954.68 | 0.25 | 0.86 | 0.32 | 4.97 | 0.5 | 10
2 | 65 | CONCLUIDO | 2.6342 | 37.96 | 33.63 | 25.54 | 0.39 | 79 | 135.9 | 46.47 | 3 | 77 | 21.43 | 16994.64 | 325.19 | 2322.07 | 152.1 | 54.16 | 49024.26 | 0.36 | 0.91 | 0.24 | 2.93 | 0.5 | 10
3 | 65 | CONCLUIDO | 2.7468 | 36.41 | 32.73 | 35.7 | 0.52 | 55 | 137.25 | 46.47 | 4 | 53 | 21.78 | 17160.92 | 298.68 | 2321.96 | 122.06 | 54.16 | 34126.98 | 0.44 | 0.93 | 0.2 | 2.02 | 0.5 | 10
4 | 65 | CONCLUIDO | 2.8247 | 35.4 | 32.13 | 48.2 | 0.64 | 40 | 138.6 | 46.47 | 5 | 34 | 22.13 | 17327.69 | 271.62 | 2321.97 | 101.79 | 54.16 | 24067.59 | 0.53 | 0.95 | 0.18 | 1.43 | 0.5 | 10
5 | 65 | CONCLUIDO | 2.8401 | 35.21 | 32.02 | 51.93 | 0.76 | 37 | 139.95 | 46.47 | 6 | 0 | 22.49 | 17494.97 | 266.76 | 2322 | 96.69 | 54.16 | 21531.52 | 0.56 | 0.95 | 0.21 | 1.32 | 0.5 | 10
0 | 75 | CONCLUIDO | 1.6624 | 60.15 | 45.99 | 7.09 | 0.12 | 389 | 150.44 | 49.1 | 1 | 387 | 25.34 | 18787.76 | 532.89 | 2322.39 | 566.87 | 54.16 | 254859.5 | 0.1 | 0.66 | 0.72 | 15.28 | 0.5 | 10
1 | 75 | CONCLUIDO | 2.3251 | 43.01 | 36.24 | 14.79 | 0.23 | 147 | 151.83 | 49.1 | 2 | 145 | 25.73 | 18959.54 | 405.29 | 2322.07 | 239.46 | 54.16 | 92365.19 | 0.23 | 0.84 | 0.34 | 5.53 | 0.5 | 10
2 | 75 | CONCLUIDO | 2.5634 | 39.01 | 34.01 | 22.93 | 0.35 | 89 | 153.23 | 49.1 | 3 | 87 | 26.13 | 19131.85 | 366.2 | 2322.05 | 164.96 | 54.16 | 55403.8 | 0.33 | 0.9 | 0.25 | 3.31 | 0.5 | 10
3 | 75 | CONCLUIDO | 2.6912 | 37.16 | 32.99 | 31.92 | 0.46 | 62 | 154.63 | 49.1 | 4 | 60 | 26.53 | 19304.72 | 340.07 | 2322.03 | 130.55 | 54.16 | 38335.02 | 0.41 | 0.93 | 0.21 | 2.28 | 0.5 | 10
4 | 75 | CONCLUIDO | 2.7669 | 36.14 | 32.43 | 41.4 | 0.57 | 47 | 156.03 | 49.1 | 5 | 45 | 26.94 | 19478.15 | 317.27 | 2322.03 | 111.95 | 54.16 | 29109.27 | 0.48 | 0.94 | 0.19 | 1.72 | 0.5 | 10
5 | 75 | CONCLUIDO | 2.8399 | 35.21 | 31.84 | 53.06 | 0.67 | 36 | 157.44 | 49.1 | 6 | 32 | 27.35 | 19652.13 | 293.02 | 2321.99 | 91.26 | 54.16 | 18820.14 | 0.59 | 0.96 | 0.18 | 1.13 | 0.5 | 10
6 | 75 | CONCLUIDO | 2.8347 | 35.28 | 31.99 | 58.17 | 0.78 | 33 | 158.86 | 49.1 | 7 | 2 | 27.77 | 19826.68 | 285.35 | 2322 | 96.4 | 54.16 | 21404.93 | 0.56 | 0.95 | 0.2 | 1.29 | 0.5 | 10
7 | 75 | CONCLUIDO | 2.8415 | 35.19 | 31.94 | 59.88 | 0.88 | 32 | 160.28 | 49.1 | 8 | 0 | 28.19 | 20001.93 | 286.94 | 2321.97 | 94.57 | 54.16 | 20497.78 | 0.57 | 0.96 | 0.2 | 1.23 | 0.5 | 10
0 | 95 | CONCLUIDO | 1.4066 | 71.09 | 50.31 | 6.14 | 0.1 | 492 | 185.69 | 53.44 | 1 | 490 | 36.26 | 23136.14 | 672.55 | 2322.36 | 712.36 | 54.16 | 327090.86 | 0.08 | 0.61 | 0.89 | 19.6 | 0.5 | 10
1 | 95 | CONCLUIDO | 2.1471 | 46.57 | 37.48 | 12.63 | 0.19 | 178 | 187.21 | 53.44 | 2 | 176 | 36.77 | 23322.88 | 489 | 2322.24 | 281.01 | 54.16 | 112983.92 | 0.19 | 0.81 | 0.39 | 6.77 | 0.5 | 10
2 | 95 | CONCLUIDO | 2.4321 | 41.12 | 34.67 | 19.44 | 0.28 | 107 | 188.73 | 53.44 | 3 | 105 | 37.29 | 23510.33 | 441.21 | 2322.11 | 186.71 | 54.16 | 66189.14 | 0.29 | 0.88 | 0.28 | 3.96 | 0.5 | 10
3 | 95 | CONCLUIDO | 2.5762 | 38.82 | 33.52 | 26.46 | 0.37 | 76 | 190.25 | 53.44 | 4 | 74 | 37.82 | 23698.48 | 415.94 | 2322.03 | 148.48 | 54.16 | 47230.18 | 0.36 | 0.91 | 0.23 | 2.81 | 0.5 | 10
4 | 95 | CONCLUIDO | 2.6695 | 37.46 | 32.83 | 33.96 | 0.46 | 58 | 191.78 | 53.44 | 5 | 56 | 38.35 | 23887.36 | 395.85 | 2322.02 | 125.51 | 54.16 | 35837.91 | 0.43 | 0.93 | 0.2 | 2.13 | 0.5 | 10
5 | 95 | CONCLUIDO | 2.729 | 36.64 | 32.43 | 41.39 | 0.55 | 47 | 193.32 | 53.44 | 6 | 45 | 38.89 | 24076.95 | 378.48 | 2322.01 | 111.83 | 54.16 | 29050.8 | 0.48 | 0.94 | 0.18 | 1.72 | 0.5 | 10
6 | 95 | CONCLUIDO | 2.784 | 35.92 | 32.04 | 50.58 | 0.64 | 38 | 194.86 | 53.44 | 7 | 36 | 39.43 | 24267.28 | 361.66 | 2322.01 | 98.71 | 54.16 | 22534.64 | 0.55 | 0.95 | 0.17 | 1.33 | 0.5 | 10
7 | 95 | CONCLUIDO | 2.8124 | 35.56 | 31.9 | 59.81 | 0.72 | 32 | 196.41 | 53.44 | 8 | 30 | 39.98 | 24458.36 | 346.13 | 2321.96 | 94.51 | 54.16 | 20466.4 | 0.57 | 0.96 | 0.16 | 1.19 | 0.5 | 10
8 | 95 | CONCLUIDO | 2.8368 | 35.25 | 31.74 | 68.01 | 0.81 | 28 | 197.97 | 53.44 | 9 | 21 | 40.53 | 24650.18 | 331.59 | 2321.96 | 88.85 | 54.16 | 17654.3 | 0.61 | 0.96 | 0.16 | 1.03 | 0.5 | 10
9 | 95 | CONCLUIDO | 2.8477 | 35.12 | 31.68 | 73.11 | 0.89 | 26 | 199.53 | 53.44 | 10 | 3 | 41.1 | 24842.77 | 324.35 | 2321.99 | 86.11 | 54.16 | 16295.98 | 0.63 | 0.96 | 0.18 | 0.98 | 0.5 | 10
10 | 95 | CONCLUIDO | 2.8472 | 35.12 | 31.69 | 73.12 | 0.97 | 26 | 201.1 | 53.44 | 11 | 0 | 41.66 | 25036.12 | 326.87 | 2321.99 | 86.15 | 54.16 | 16314.99 | 0.63 | 0.96 | 0.18 | 0.98 | 0.5 | 10
0 | 55 | CONCLUIDO | 1.9479 | 51.34 | 42.18 | 8.55 | 0.15 | 296 | 116.05 | 43.4 | 1 | 294 | 16.65 | 14546.17 | 406.34 | 2322.18 | 438.76 | 54.16 | 191270.28 | 0.12 | 0.72 | 0.58 | 11.47 | 0.5 | 10
1 | 55 | CONCLUIDO | 2.5054 | 39.91 | 35.06 | 18.13 | 0.3 | 116 | 117.34 | 43.4 | 2 | 114 | 16.94 | 14705.49 | 318.5 | 2322.04 | 199.96 | 54.16 | 72769.47 | 0.27 | 0.87 | 0.29 | 4.35 | 0.5 | 10
2 | 55 | CONCLUIDO | 2.7109 | 36.89 | 33.18 | 29.28 | 0.45 | 68 | 118.63 | 43.4 | 3 | 66 | 17.23 | 14865.24 | 280.28 | 2321.98 | 137.03 | 54.16 | 41545.53 | 0.4 | 0.92 | 0.22 | 2.47 | 0.5 | 10
3 | 55 | CONCLUIDO | 2.8046 | 35.66 | 32.45 | 41.42 | 0.59 | 47 | 119.93 | 43.4 | 4 | 31 | 17.53 | 15025.44 | 250.47 | 2322 | 111.92 | 54.16 | 29096.38 | 0.48 | 0.94 | 0.2 | 1.74 | 0.5 | 10
4 | 55 | CONCLUIDO | 2.8173 | 35.5 | 32.36 | 44.13 | 0.73 | 44 | 121.23 | 43.4 | 5 | 0 | 17.83 | 15186.08 | 248.14 | 2321.97 | 107.71 | 54.16 | 27007.42 | 0.5 | 0.94 | 0.24 | 1.66 | 0.5 | 10

## gráficos
Selecione o eixo X:
Selecione o eixo Y:
Selecione o eixo Z:
Eixo X | Eixo Y | Eixo Z
0 | 0 | 0
0 | 0 | 0
0 | 0 | 0
0 | 0 | 0
0 | 0 | 0
0 | 0 | 0
0 | 0 | 0
0 | 0 | 0
0 | 0 | 0
0 | 0 | 0
0 | 0 | 0
0 | 0 | 0
0 | 0 | 0
0 | 0 | 0
0 | 0 | 0
0 | 0 | 0
0 | 0 | 0
0 | 0 | 0
0 | 0 | 0
0 | 0 | 0
0 | 0 | 0
0 | 0 | 0
0 | 0 | 0
0 | 0 | 0
0 | 0 | 0
0 | 0 | 0
0 | 0 | 0
0 | 0 | 0
0 | 0 | 0
0 | 0 | 0
0 | 0 | 0
0 | 0 | 0
0 | 0 | 0
0 | 0 | 0
0 | 0 | 0
0 | 0 | 0
0 | 0 | 0
0 | 0 | 0
0 | 0 | 0
0 | 0 | 0
0 | 0 | 0
0 | 0 | 0
0 | 0 | 0
0 | 0 | 0
0 | 0 | 0
0 | 0 | 0
0 | 0 | 0
0 | 0 | 0
0 | 0 | 0
0 | 0 | 0
0 | 0 | 0
0 | 0 | 0
0 | 0 | 0
0 | 0 | 0
0 | 0 | 0
0 | 0 | 0
0 | 0 | 0
0 | 0 | 0
0 | 0 | 0
0 | 0 | 0
0 | 0 | 0
0 | 0 | 0
0 | 0 | 0
0 | 0 | 0
0 | 0 | 0
0 | 0 | 0
0 | 0 | 0
0 | 0 | 0
0 | 0 | 0
0 | 0 | 0
0 | 0 | 0
0 | 0 | 0
0 | 0 | 0
0 | 0 | 0
0 | 0 | 0
0 | 0 | 0
0 | 0 | 0
0 | 0 | 0
0 | 0 | 0
0 | 0 | 0
0 | 0 | 0
0 | 0 | 0
0 | 0 | 0
0 | 0 | 0
0 | 0 | 0
0 | 0 | 0
0 | 0 | 0
0 | 0 | 0
0 | 0 | 0
0 | 0 | 0
0 | 0 | 0
0 | 0 | 0
0 | 0 | 0
0 | 0 | 0
0 | 0 | 0
0 | 0 | 0
0 | 0 | 0
0 | 0 | 0
0 | 0 | 0
0 | 0 | 0
0 | 0 | 0
0 | 0 | 0
0 | 0 | 0
0 | 0 | 0
0 | 0 | 0
0 | 0 | 0
0 | 0 | 0

## hidden (hidden)
Unnamed: 0
Volume de calda [L]
STATUS
Capacidade operacional [ha/h]
Tempo de missao [h]
Tempo util [h]
Tempo por voo [min]
Autonomia Projetada [h]
N° Voos
MTOW [kg]
Massa Estrutura [kg]
Combustível [kg]
Abastecimentos
Massa gerador
Potência gerador [W]
Combustível consumido [L]
Calda cons [L]
Distância percorrida [km]
Distância Pulverizando [km]
RTL ACUMULADO[m]
EOC [km/km]
EOC [h/h]
Tempo de manobra [h]
Tempo rtl_rtw [h]
V pulv [m/s]
V desloc [m/s]