## RESULTADOS_18
Unnamed: 0 | Volume de calda [L] | STATUS | Capacidade operacional [ha/h] | Tempo de missao [h] | Tempo util [h] | Tempo por voo [min] | Autonomia Projetada [h] | N° Voos | MTOW [kg] | Massa Estrutura [kg] | Combustível [kg] | Abastecimentos | Massa gerador | Potência gerador [W] | Combustível consumido [L] | Calda cons [L] | Distância percorrida [km] | Distância Pulverizando [km] | RTL ACUMULADO[m] | EOC [km/km] | EOC [h/h] | Tempo de manobra [h] | Tempo rtl_rtw [h] | V pulv [m/s] | V desloc [m/s]
0 | 100 | CONCLUIDO | 0.5766 | 173.43 | 122.38 | 5.88 | 0.09 | 1248 | 194.77 | 54.38 | 1 | 1246 | 39.4 | 24256.19 | 1708.97 | 2327.82 | 1799.75 | 122.72 | 827609.77 | 0.07 | 0.53 | 11.47 | 49.74 | 0.5 | 10
1 | 100 | CONCLUIDO | 0.9113 | 109.73 | 89.72 | 11.96 | 0.18 | 450 | 196.32 | 54.38 | 2 | 448 | 39.95 | 24447.22 | 1244.25 | 2327.15 | 703.69 | 122.72 | 283571.19 | 0.17 | 0.72 | 10.16 | 17.1 | 0.5 | 10
2 | 100 | CONCLUIDO | 1.0402 | 96.13 | 82.92 | 18.09 | 0.27 | 275 | 197.88 | 54.38 | 3 | 273 | 40.5 | 24639 | 1142.49 | 2327.15 | 476.46 | 122.72 | 170827.45 | 0.26 | 0.78 | 9.86 | 10.3 | 0.5 | 10
3 | 100 | CONCLUIDO | 1.1082 | 90.24 | 80.02 | 24.25 | 0.36 | 198 | 199.44 | 54.38 | 4 | 196 | 41.06 | 24831.54 | 1094.85 | 2327 | 379.69 | 122.72 | 122829.13 | 0.32 | 0.81 | 9.75 | 7.41 | 0.5 | 10
4 | 100 | CONCLUIDO | 1.1516 | 86.84 | 78.33 | 30.52 | 0.44 | 154 | 201.01 | 54.38 | 5 | 152 | 41.63 | 25024.84 | 1064.36 | 2326.97 | 323.3 | 122.72 | 94854.54 | 0.38 | 0.83 | 9.67 | 5.72 | 0.5 | 10
5 | 100 | CONCLUIDO | 1.1805 | 84.71 | 77.29 | 36.81 | 0.53 | 126 | 202.58 | 54.38 | 6 | 124 | 42.2 | 25218.93 | 1042.7 | 2326.93 | 288.98 | 122.72 | 77833.54 | 0.42 | 0.84 | 9.62 | 4.68 | 0.5 | 10
6 | 100 | CONCLUIDO | 1.202 | 83.19 | 76.56 | 43.33 | 0.61 | 106 | 204.16 | 54.38 | 7 | 104 | 42.78 | 25413.94 | 1024.74 | 2326.96 | 264.3 | 122.72 | 65594.83 | 0.46 | 0.85 | 9.59 | 3.94 | 0.5 | 10
7 | 100 | CONCLUIDO | 1.2179 | 82.11 | 76.02 | 49.58 | 0.69 | 92 | 205.75 | 54.38 | 8 | 90 | 43.37 | 25609.61 | 1010.46 | 2326.94 | 246.3 | 122.72 | 56662.21 | 0.5 | 0.85 | 9.57 | 3.4 | 0.5 | 10
8 | 100 | CONCLUIDO | 1.2308 | 81.25 | 75.58 | 55.99 | 0.77 | 81 | 207.34 | 54.38 | 9 | 79 | 43.96 | 25806.1 | 997.66 | 2326.93 | 231.92 | 122.72 | 49530.82 | 0.53 | 0.86 | 9.54 | 2.97 | 0.5 | 10
9 | 100 | CONCLUIDO | 1.2412 | 80.57 | 75.25 | 62.71 | 0.85 | 72 | 208.94 | 54.38 | 10 | 70 | 44.56 | 26003.41 | 985.14 | 2326.94 | 220.61 | 122.72 | 43919.14 | 0.56 | 0.86 | 9.53 | 2.64 | 0.5 | 10
10 | 100 | CONCLUIDO | 1.2493 | 80.04 | 75 | 69.23 | 0.93 | 65 | 210.55 | 54.38 | 11 | 63 | 45.17 | 26201.54 | 975.2 | 2326.96 | 212.29 | 122.72 | 39796.21 | 0.58 | 0.86 | 9.52 | 2.38 | 0.5 | 10
11 | 100 | CONCLUIDO | 1.2568 | 79.56 | 74.75 | 76.02 | 1 | 59 | 212.16 | 54.38 | 12 | 57 | 45.78 | 26400.51 | 963.43 | 2326.92 | 204.26 | 122.72 | 35807.79 | 0.6 | 0.87 | 9.51 | 2.14 | 0.5 | 10
12 | 100 | CONCLUIDO | 1.262 | 79.24 | 74.62 | 82.91 | 1.08 | 54 | 213.78 | 54.38 | 13 | 52 | 46.4 | 26600.32 | 953.39 | 2326.91 | 199.61 | 122.72 | 33507.55 | 0.61 | 0.87 | 9.51 | 2.01 | 0.5 | 10
13 | 100 | CONCLUIDO | 1.2676 | 78.89 | 74.43 | 89.32 | 1.15 | 50 | 215.41 | 54.38 | 14 | 48 | 47.03 | 26801 | 943.24 | 2326.94 | 193.71 | 122.72 | 30580.35 | 0.63 | 0.87 | 9.49 | 1.82 | 0.5 | 10
14 | 100 | CONCLUIDO | 1.2724 | 78.59 | 74.29 | 96.9 | 1.23 | 46 | 217.04 | 54.38 | 15 | 44 | 47.66 | 27002.55 | 933.56 | 2326.93 | 188.66 | 122.72 | 28073.74 | 0.65 | 0.87 | 9.49 | 1.68 | 0.5 | 10
15 | 100 | CONCLUIDO | 1.2759 | 78.38 | 74.19 | 103.52 | 1.3 | 43 | 218.68 | 54.38 | 16 | 41 | 48.31 | 27204.98 | 922.84 | 2326.91 | 185.5 | 122.72 | 26509.37 | 0.66 | 0.87 | 9.48 | 1.58 | 0.5 | 10
16 | 100 | CONCLUIDO | 1.2801 | 78.12 | 74.05 | 111.07 | 1.37 | 40 | 220.33 | 54.38 | 17 | 38 | 48.95 | 27408.3 | 913.36 | 2326.91 | 180.79 | 122.72 | 24170.44 | 0.68 | 0.88 | 9.47 | 1.43 | 0.5 | 10
17 | 100 | CONCLUIDO | 1.2839 | 77.89 | 73.93 | 119.89 | 1.44 | 37 | 221.99 | 54.38 | 18 | 35 | 49.61 | 27612.53 | 904.09 | 2326.92 | 177.09 | 122.72 | 22335.14 | 0.69 | 0.88 | 9.47 | 1.32 | 0.5 | 10
18 | 100 | CONCLUIDO | 1.2866 | 77.72 | 73.85 | 126.59 | 1.51 | 35 | 223.65 | 54.38 | 19 | 33 | 50.27 | 27817.81 | 895.19 | 2326.91 | 174.17 | 122.72 | 20882.87 | 0.7 | 0.88 | 9.46 | 1.24 | 0.5 | 10
19 | 100 | CONCLUIDO | 1.2884 | 77.62 | 73.82 | 134.21 | 1.58 | 33 | 225.32 | 54.38 | 20 | 31 | 50.95 | 28023.89 | 886.09 | 2326.93 | 172.99 | 122.72 | 20305.74 | 0.71 | 0.88 | 9.47 | 1.2 | 0.5 | 10
20 | 100 | CONCLUIDO | 1.2913 | 77.44 | 73.72 | 142.68 | 1.64 | 31 | 227 | 54.38 | 21 | 29 | 51.62 | 28230.92 | 875.24 | 2326.91 | 169.94 | 122.72 | 18788.11 | 0.72 | 0.88 | 9.46 | 1.1 | 0.5 | 10
21 | 100 | CONCLUIDO | 1.2924 | 77.37 | 73.69 | 147.38 | 1.71 | 30 | 228.69 | 54.38 | 22 | 28 | 52.31 | 28438.91 | 867.27 | 2326.93 | 168.88 | 122.72 | 18262.94 | 0.73 | 0.88 | 9.46 | 1.08 | 0.5 | 10
22 | 100 | CONCLUIDO | 1.2949 | 77.23 | 73.62 | 157.76 | 1.77 | 28 | 230.38 | 54.38 | 23 | 25 | 53 | 28647.87 | 858.24 | 2326.9 | 166.53 | 122.72 | 17101.49 | 0.74 | 0.88 | 9.46 | 1.01 | 0.5 | 10
23 | 100 | CONCLUIDO | 1.296 | 77.16 | 73.6 | 163.55 | 1.84 | 27 | 232.08 | 54.38 | 24 | 22 | 53.71 | 28857.81 | 848.64 | 2326.89 | 165.76 | 122.72 | 16718.23 | 0.74 | 0.88 | 9.46 | 0.99 | 0.5 | 10
24 | 100 | CONCLUIDO | 1.2974 | 77.08 | 73.55 | 169.73 | 1.9 | 26 | 233.79 | 54.38 | 25 | 15 | 54.42 | 29068.74 | 839.75 | 2326.9 | 163.65 | 122.72 | 15671.76 | 0.75 | 0.88 | 9.47 | 0.94 | 0.5 | 10
25 | 100 | CONCLUIDO | 1.2981 | 77.04 | 73.55 | 176.52 | 1.96 | 25 | 235.51 | 54.38 | 26 | 8 | 55.14 | 29280.69 | 840.87 | 2326.89 | 163.69 | 122.72 | 15692.68 | 0.75 | 0.88 | 9.47 | 0.94 | 0.5 | 10
26 | 100 | CONCLUIDO | 1.2983 | 77.02 | 73.53 | 176.48 | 2.02 | 25 | 237.24 | 54.38 | 27 | 1 | 55.86 | 29493.67 | 843.7 | 2326.92 | 163.02 | 122.72 | 15357.91 | 0.75 | 0.88 | 9.47 | 0.92 | 0.5 | 10
27 | 100 | CONCLUIDO | 1.2982 | 77.03 | 73.54 | 176.49 | 2.08 | 25 | 238.97 | 54.38 | 28 | 1 | 56.6 | 29707.68 | 848.83 | 2326.92 | 163.09 | 122.72 | 15396.98 | 0.75 | 0.88 | 9.47 | 0.93 | 0.5 | 10
28 | 100 | CONCLUIDO | 1.2983 | 77.03 | 73.54 | 176.49 | 2.14 | 25 | 240.72 | 54.38 | 29 | 1 | 57.34 | 29922.88 | 852.77 | 2326.99 | 163.01 | 122.72 | 15356.61 | 0.75 | 0.88 | 9.48 | 0.93 | 0.5 | 10
29 | 100 | CONCLUIDO | 1.2982 | 77.03 | 73.54 | 176.5 | 2.2 | 25 | 242.47 | 54.38 | 30 | 0 | 58.1 | 30139.04 | 858.51 | 2326.92 | 163.13 | 122.72 | 15414.75 | 0.75 | 0.88 | 9.48 | 0.93 | 0.5 | 10

## RESULTADOS_6
Unnamed: 0 | Volume de calda [L] | STATUS | Capacidade operacional [ha/h] | Tempo de missao [h] | Tempo util [h] | Tempo por voo [min] | Autonomia Projetada [h] | N° Voos | MTOW [kg] | Massa Estrutura [kg] | Combustível [kg] | Abastecimentos | Massa gerador | Potência gerador [W] | Combustível consumido [L] | Calda cons [L] | Distância percorrida [km] | Distância Pulverizando [km] | RTL ACUMULADO[m] | EOC [km/km] | EOC [h/h] | Tempo de manobra [h] | Tempo rtl_rtw [h] | V pulv [m/s] | V desloc [m/s]
0 | 40 | CONCLUIDO | 0.9348 | 106.97 | 94.32 | 9.98 | 0.2 | 567 | 89.87 | 37.55 | 1 | 565 | 11.32 | 11317.98 | 782.43 | 2327.1 | 858.72 | 122.72 | 360499.27 | 0.14 | 0.69 | 10.32 | 21.7 | 0.5 | 10
1 | 40 | CONCLUIDO | 1.1372 | 87.93 | 81.52 | 20.64 | 0.39 | 237 | 91.1 | 37.55 | 2 | 235 | 11.54 | 11468.97 | 655.45 | 2326.98 | 429.75 | 122.72 | 147663.04 | 0.29 | 0.8 | 9.8 | 8.9 | 0.5 | 10
2 | 40 | CONCLUIDO | 1.2087 | 82.73 | 78.04 | 32.07 | 0.57 | 146 | 92.32 | 37.55 | 3 | 144 | 11.77 | 11620.34 | 606.28 | 2327 | 313.25 | 122.72 | 89870.1 | 0.39 | 0.83 | 9.66 | 5.42 | 0.5 | 10
3 | 40 | CONCLUIDO | 1.2447 | 80.34 | 76.43 | 44.1 | 0.75 | 104 | 93.55 | 37.55 | 4 | 102 | 12 | 11772.07 | 572.01 | 2326.99 | 260.26 | 122.72 | 63586.65 | 0.47 | 0.85 | 9.58 | 3.82 | 0.5 | 10
4 | 40 | CONCLUIDO | 1.2674 | 78.9 | 75.49 | 58.07 | 0.93 | 78 | 94.79 | 37.55 | 5 | 76 | 12.23 | 11924.18 | 537.61 | 2326.95 | 228.8 | 122.72 | 47983.15 | 0.54 | 0.86 | 9.54 | 2.88 | 0.5 | 10
5 | 40 | CONCLUIDO | 1.2809 | 78.07 | 74.94 | 71.37 | 1.1 | 63 | 96.02 | 37.55 | 6 | 37 | 12.47 | 12076.67 | 511.43 | 2327.01 | 209.58 | 122.72 | 38449.67 | 0.59 | 0.87 | 9.54 | 2.33 | 0.5 | 10
6 | 40 | CONCLUIDO | 1.283 | 77.94 | 74.87 | 74.87 | 1.27 | 60 | 97.26 | 37.55 | 7 | 3 | 12.71 | 12229.54 | 508.42 | 2326.97 | 205.72 | 122.72 | 36533.59 | 0.6 | 0.87 | 9.58 | 2.26 | 0.5 | 10
7 | 40 | CONCLUIDO | 1.2828 | 77.96 | 74.88 | 74.88 | 1.43 | 60 | 98.5 | 37.55 | 8 | 0 | 12.95 | 12382.79 | 514.01 | 2327.01 | 206.1 | 122.72 | 36726.64 | 0.6 | 0.87 | 9.59 | 2.27 | 0.5 | 10

## RESULTADOS_4
Unnamed: 0 | Volume de calda [L] | STATUS | Capacidade operacional [ha/h] | Tempo de missao [h] | Tempo util [h] | Tempo por voo [min] | Autonomia Projetada [h] | N° Voos | MTOW [kg] | Massa Estrutura [kg] | Combustível [kg] | Abastecimentos | Massa gerador | Potência gerador [W] | Combustível consumido [L] | Calda cons [L] | Distância percorrida [km] | Distância Pulverizando [km] | RTL ACUMULADO[m] | EOC [km/km] | EOC [h/h] | Tempo de manobra [h] | Tempo rtl_rtw [h] | V pulv [m/s] | V desloc [m/s]
0 | 30 | CONCLUIDO | 1.0105 | 98.96 | 90.01 | 11.82 | 0.24 | 457 | 71.52 | 32.27 | 1 | 455 | 8.25 | 9054.6 | 630.92 | 2327.28 | 713.97 | 122.72 | 288672.73 | 0.17 | 0.72 | 10.15 | 17.38 | 0.5 | 10
1 | 30 | CONCLUIDO | 1.181 | 84.68 | 79.83 | 24.82 | 0.48 | 193 | 72.7 | 32.27 | 2 | 191 | 8.43 | 9200.25 | 532.71 | 2326.98 | 373.94 | 122.72 | 119979.77 | 0.33 | 0.81 | 9.72 | 7.22 | 0.5 | 10
2 | 30 | CONCLUIDO | 1.2403 | 80.63 | 76.96 | 39.47 | 0.71 | 117 | 73.88 | 32.27 | 3 | 115 | 8.61 | 9346.23 | 484.06 | 2326.95 | 277.74 | 122.72 | 72258.64 | 0.44 | 0.84 | 9.61 | 4.35 | 0.5 | 10
3 | 30 | CONCLUIDO | 1.2686 | 78.83 | 75.69 | 54.72 | 0.93 | 83 | 75.07 | 32.27 | 4 | 49 | 8.8 | 9492.55 | 446.77 | 2326.96 | 233.83 | 122.72 | 50475.65 | 0.52 | 0.86 | 9.6 | 3.08 | 0.5 | 10
4 | 30 | CONCLUIDO | 1.2711 | 78.67 | 75.6 | 57.42 | 1.15 | 79 | 76.26 | 32.27 | 5 | 0 | 8.99 | 9639.2 | 446.77 | 2327.01 | 228.83 | 122.72 | 47996.52 | 0.54 | 0.86 | 9.65 | 2.99 | 0.5 | 10

## RESULTADOS_1
Unnamed: 0 | Volume de calda [L] | STATUS | Capacidade operacional [ha/h] | Tempo de missao [h] | Tempo util [h] | Tempo por voo [min] | Autonomia Projetada [h] | N° Voos | MTOW [kg] | Massa Estrutura [kg] | Combustível [kg] | Abastecimentos | Massa gerador | Potência gerador [W] | Combustível consumido [L] | Calda cons [L] | Distância percorrida [km] | Distância Pulverizando [km] | RTL ACUMULADO[m] | EOC [km/km] | EOC [h/h] | Tempo de manobra [h] | Tempo rtl_rtw [h] | V pulv [m/s] | V desloc [m/s]
0 | 15 | CONCLUIDO | 1.1561 | 86.5 | 82.01 | 19.6 | 0.43 | 251 | 39.78 | 19.54 | 1 | 248 | 4.24 | 5140 | 347.45 | 2327.03 | 446.52 | 122.72 | 155980.96 | 0.27 | 0.79 | 9.82 | 9.39 | 0.5 | 10
1 | 15 | CONCLUIDO | 1.2202 | 81.95 | 78.52 | 30.2 | 0.84 | 156 | 40.89 | 19.54 | 2 | 0 | 4.35 | 5277.26 | 312.16 | 2327.14 | 323.16 | 122.72 | 94773.6 | 0.38 | 0.83 | 9.86 | 5.91 | 0.5 | 10

## RESULTADOS_12
Unnamed: 0 | Volume de calda [L] | STATUS | Capacidade operacional [ha/h] | Tempo de missao [h] | Tempo util [h] | Tempo por voo [min] | Autonomia Projetada [h] | N° Voos | MTOW [kg] | Massa Estrutura [kg] | Combustível [kg] | Abastecimentos | Massa gerador | Potência gerador [W] | Combustível consumido [L] | Calda cons [L] | Distância percorrida [km] | Distância Pulverizando [km] | RTL ACUMULADO[m] | EOC [km/km] | EOC [h/h] | Tempo de manobra [h] | Tempo rtl_rtw [h] | V pulv [m/s] | V desloc [m/s]
0 | 70 | CONCLUIDO | 0.7408 | 135 | 107.2 | 7.27 | 0.12 | 885 | 141.81 | 47.83 | 1 | 883 | 22.98 | 17723.39 | 1216.83 | 2327.52 | 1288.5 | 122.72 | 573797.53 | 0.1 | 0.6 | 10.9 | 34.57 | 0.5 | 10
1 | 70 | CONCLUIDO | 1.0207 | 97.97 | 85.72 | 14.82 | 0.25 | 347 | 143.17 | 47.83 | 2 | 345 | 23.34 | 17891.86 | 960.64 | 2327.3 | 569.8 | 122.72 | 217140.72 | 0.22 | 0.76 | 9.98 | 13.09 | 0.5 | 10
2 | 70 | CONCLUIDO | 1.1225 | 89.08 | 80.64 | 22.51 | 0.37 | 215 | 144.54 | 47.83 | 3 | 213 | 23.71 | 18060.85 | 891.66 | 2327.01 | 400.61 | 122.72 | 133202.7 | 0.31 | 0.8 | 9.77 | 8.03 | 0.5 | 10
3 | 70 | CONCLUIDO | 1.1755 | 85.07 | 78.36 | 30.33 | 0.49 | 155 | 145.92 | 47.83 | 4 | 153 | 24.09 | 18230.35 | 855.06 | 2326.95 | 325.46 | 122.72 | 95930.34 | 0.38 | 0.83 | 9.64 | 5.75 | 0.5 | 10
4 | 70 | CONCLUIDO | 1.2086 | 82.74 | 77.05 | 38.52 | 0.6 | 120 | 147.3 | 47.83 | 5 | 118 | 24.47 | 18400.38 | 827.66 | 2326.98 | 280.14 | 122.72 | 73443.5 | 0.44 | 0.84 | 9.62 | 4.43 | 0.5 | 10
5 | 70 | CONCLUIDO | 1.2299 | 81.31 | 76.25 | 46.68 | 0.71 | 98 | 148.68 | 47.83 | 6 | 96 | 24.85 | 18570.94 | 807.48 | 2326.96 | 253.88 | 122.72 | 60423.05 | 0.48 | 0.85 | 9.58 | 3.63 | 0.5 | 10
6 | 70 | CONCLUIDO | 1.2467 | 80.21 | 75.61 | 55.33 | 0.83 | 82 | 150.07 | 47.83 | 7 | 80 | 25.24 | 18742.03 | 786.78 | 2327 | 233.23 | 122.72 | 50179.05 | 0.53 | 0.86 | 9.53 | 3 | 0.5 | 10
7 | 70 | CONCLUIDO | 1.2589 | 79.43 | 75.18 | 64.44 | 0.94 | 70 | 151.46 | 47.83 | 8 | 68 | 25.63 | 18913.66 | 769.72 | 2326.92 | 218.54 | 122.72 | 42895.55 | 0.56 | 0.86 | 9.53 | 2.57 | 0.5 | 10
8 | 70 | CONCLUIDO | 1.269 | 78.8 | 74.81 | 73.58 | 1.04 | 61 | 152.85 | 47.83 | 9 | 59 | 26.03 | 19085.83 | 752.45 | 2326.92 | 206.21 | 122.72 | 36774.09 | 0.6 | 0.87 | 9.51 | 2.2 | 0.5 | 10
9 | 70 | CONCLUIDO | 1.2758 | 78.38 | 74.59 | 82.88 | 1.15 | 54 | 154.25 | 47.83 | 10 | 52 | 26.43 | 19258.55 | 736.12 | 2326.92 | 199.05 | 122.72 | 33231.68 | 0.62 | 0.87 | 9.5 | 1.98 | 0.5 | 10
10 | 70 | CONCLUIDO | 1.2826 | 77.96 | 74.35 | 92.94 | 1.25 | 48 | 155.66 | 47.83 | 11 | 46 | 26.83 | 19431.82 | 720.29 | 2326.94 | 190.77 | 122.72 | 29118.81 | 0.64 | 0.87 | 9.49 | 1.74 | 0.5 | 10
11 | 70 | CONCLUIDO | 1.288 | 77.64 | 74.17 | 103.49 | 1.35 | 43 | 157.07 | 47.83 | 12 | 41 | 27.24 | 19605.66 | 702.72 | 2326.9 | 184.57 | 122.72 | 26043.13 | 0.66 | 0.87 | 9.49 | 1.56 | 0.5 | 10
12 | 70 | CONCLUIDO | 1.2917 | 77.42 | 74.06 | 113.94 | 1.45 | 39 | 158.48 | 47.83 | 13 | 36 | 27.65 | 19780.06 | 688.92 | 2326.89 | 181.19 | 122.72 | 24375.31 | 0.68 | 0.88 | 9.48 | 1.45 | 0.5 | 10
13 | 70 | CONCLUIDO | 1.2955 | 77.19 | 73.92 | 123.21 | 1.55 | 36 | 159.9 | 47.83 | 14 | 22 | 28.07 | 19955.16 | 672.94 | 2326.91 | 176.09 | 122.72 | 21839.29 | 0.7 | 0.88 | 9.49 | 1.31 | 0.5 | 10
14 | 70 | CONCLUIDO | 1.2959 | 77.16 | 73.92 | 126.73 | 1.65 | 35 | 161.32 | 47.83 | 15 | 5 | 28.5 | 20130.71 | 672.47 | 2326.9 | 175.36 | 122.72 | 21481.57 | 0.7 | 0.88 | 9.51 | 1.31 | 0.5 | 10
15 | 70 | CONCLUIDO | 1.2963 | 77.14 | 73.9 | 126.69 | 1.74 | 35 | 162.75 | 47.83 | 16 | 3 | 28.92 | 20306.85 | 675.75 | 2326.93 | 174.54 | 122.72 | 21070.19 | 0.7 | 0.88 | 9.51 | 1.29 | 0.5 | 10
16 | 70 | CONCLUIDO | 1.2962 | 77.15 | 73.91 | 126.7 | 1.83 | 35 | 164.19 | 47.83 | 17 | 0 | 29.36 | 20483.57 | 681.23 | 2326.96 | 174.74 | 122.72 | 21170.17 | 0.7 | 0.88 | 9.51 | 1.3 | 0.5 | 10

## RESULTADOS_16
Unnamed: 0 | Volume de calda [L] | STATUS | Capacidade operacional [ha/h] | Tempo de missao [h] | Tempo util [h] | Tempo por voo [min] | Autonomia Projetada [h] | N° Voos | MTOW [kg] | Massa Estrutura [kg] | Combustível [kg] | Abastecimentos | Massa gerador | Potência gerador [W] | Combustível consumido [L] | Calda cons [L] | Distância percorrida [km] | Distância Pulverizando [km] | RTL ACUMULADO[m] | EOC [km/km] | EOC [h/h] | Tempo de manobra [h] | Tempo rtl_rtw [h] | V pulv [m/s] | V desloc [m/s]
0 | 90 | CONCLUIDO | 0.6286 | 159.08 | 116.91 | 6.27 | 0.1 | 1118 | 176.73 | 52.44 | 1 | 1116 | 33.29 | 22031.19 | 1533.32 | 2327.68 | 1614.18 | 122.72 | 735475.17 | 0.08 | 0.55 | 11.29 | 44.28 | 0.5 | 10
1 | 90 | CONCLUIDO | 0.9471 | 105.59 | 88.37 | 12.75 | 0.2 | 416 | 178.21 | 52.44 | 2 | 414 | 33.77 | 22213.89 | 1149.39 | 2327.09 | 658.67 | 122.72 | 261227.1 | 0.19 | 0.73 | 10.1 | 15.75 | 0.5 | 10
2 | 90 | CONCLUIDO | 1.0675 | 93.67 | 82.19 | 19.34 | 0.3 | 255 | 179.7 | 52.44 | 3 | 253 | 34.26 | 22397.24 | 1059.9 | 2327.07 | 451.66 | 122.72 | 158531.66 | 0.27 | 0.79 | 9.84 | 9.57 | 0.5 | 10
3 | 90 | CONCLUIDO | 1.1308 | 88.44 | 79.47 | 25.92 | 0.39 | 184 | 181.19 | 52.44 | 4 | 182 | 34.75 | 22581.25 | 1016.01 | 2326.96 | 361.26 | 122.72 | 113683.25 | 0.34 | 0.82 | 9.73 | 6.86 | 0.5 | 10
4 | 90 | CONCLUIDO | 1.1707 | 85.42 | 77.91 | 32.69 | 0.49 | 143 | 182.69 | 52.44 | 5 | 141 | 35.25 | 22766.06 | 987.63 | 2327.01 | 309.39 | 122.72 | 87956.58 | 0.4 | 0.83 | 9.65 | 5.3 | 0.5 | 10
5 | 90 | CONCLUIDO | 1.1975 | 83.51 | 76.93 | 39.45 | 0.58 | 117 | 184.19 | 52.44 | 6 | 115 | 35.75 | 22951.43 | 965.9 | 2326.99 | 276.33 | 122.72 | 71554.64 | 0.44 | 0.84 | 9.61 | 4.31 | 0.5 | 10
6 | 90 | CONCLUIDO | 1.2162 | 82.22 | 76.28 | 46.23 | 0.67 | 99 | 185.7 | 52.44 | 7 | 97 | 36.26 | 23137.49 | 949.95 | 2326.97 | 255.41 | 122.72 | 61185.71 | 0.48 | 0.85 | 9.57 | 3.67 | 0.5 | 10
7 | 90 | CONCLUIDO | 1.232 | 81.17 | 75.73 | 53.45 | 0.76 | 85 | 187.22 | 52.44 | 8 | 83 | 36.78 | 23324.24 | 933.82 | 2326.95 | 236.93 | 122.72 | 52016.74 | 0.52 | 0.86 | 9.54 | 3.11 | 0.5 | 10
8 | 90 | CONCLUIDO | 1.2428 | 80.47 | 75.38 | 60.3 | 0.85 | 75 | 188.74 | 52.44 | 9 | 73 | 37.3 | 23511.69 | 919.63 | 2326.95 | 224.93 | 122.72 | 46063.84 | 0.55 | 0.86 | 9.54 | 2.77 | 0.5 | 10
9 | 90 | CONCLUIDO | 1.2529 | 79.82 | 75.05 | 68.23 | 0.93 | 66 | 190.26 | 52.44 | 10 | 64 | 37.82 | 23699.85 | 905.66 | 2326.99 | 213.91 | 122.72 | 40599.25 | 0.57 | 0.86 | 9.52 | 2.44 | 0.5 | 10
10 | 90 | CONCLUIDO | 1.2606 | 79.33 | 74.78 | 74.78 | 1.02 | 60 | 191.79 | 52.44 | 11 | 58 | 38.35 | 23888.73 | 895.95 | 2326.94 | 205.04 | 122.72 | 36194.28 | 0.6 | 0.87 | 9.51 | 2.16 | 0.5 | 10
11 | 90 | CONCLUIDO | 1.2669 | 78.93 | 74.59 | 82.88 | 1.1 | 54 | 193.33 | 52.44 | 12 | 52 | 38.89 | 24078.33 | 881.55 | 2326.95 | 198.69 | 122.72 | 33050.45 | 0.62 | 0.87 | 9.5 | 1.98 | 0.5 | 10
12 | 90 | CONCLUIDO | 1.2726 | 78.58 | 74.42 | 91.12 | 1.18 | 49 | 194.88 | 52.44 | 13 | 47 | 39.43 | 24268.67 | 870.94 | 2326.99 | 192.86 | 122.72 | 30161.4 | 0.64 | 0.87 | 9.5 | 1.81 | 0.5 | 10
13 | 90 | CONCLUIDO | 1.2777 | 78.27 | 74.25 | 99 | 1.27 | 45 | 196.42 | 52.44 | 14 | 43 | 39.98 | 24459.75 | 859.5 | 2326.95 | 187.54 | 122.72 | 27517.91 | 0.65 | 0.87 | 9.48 | 1.63 | 0.5 | 10
14 | 90 | CONCLUIDO | 1.2812 | 78.05 | 74.14 | 105.91 | 1.35 | 42 | 197.98 | 52.44 | 15 | 40 | 40.54 | 24651.58 | 848.34 | 2326.93 | 183.49 | 122.72 | 25509.29 | 0.67 | 0.87 | 9.49 | 1.52 | 0.5 | 10
15 | 90 | CONCLUIDO | 1.2852 | 77.81 | 74 | 113.85 | 1.42 | 39 | 199.54 | 52.44 | 16 | 37 | 41.1 | 24844.17 | 839.2 | 2326.9 | 179.03 | 122.72 | 23294.9 | 0.69 | 0.88 | 9.48 | 1.39 | 0.5 | 10
16 | 90 | CONCLUIDO | 1.2885 | 77.61 | 73.91 | 123.18 | 1.5 | 36 | 201.11 | 52.44 | 17 | 34 | 41.67 | 25037.53 | 825.77 | 2326.89 | 176.24 | 122.72 | 21915.34 | 0.7 | 0.88 | 9.46 | 1.3 | 0.5 | 10
17 | 90 | CONCLUIDO | 1.2911 | 77.45 | 73.82 | 130.27 | 1.58 | 34 | 202.68 | 52.44 | 18 | 32 | 42.24 | 25231.66 | 809.96 | 2326.91 | 173.27 | 122.72 | 20437.61 | 0.71 | 0.88 | 9.46 | 1.21 | 0.5 | 10
18 | 90 | CONCLUIDO | 1.293 | 77.34 | 73.78 | 138.33 | 1.65 | 32 | 204.26 | 52.44 | 19 | 30 | 42.82 | 25426.72 | 801.64 | 2326.92 | 171.99 | 122.72 | 19810.73 | 0.71 | 0.88 | 9.46 | 1.17 | 0.5 | 10
19 | 90 | CONCLUIDO | 1.2957 | 77.18 | 73.69 | 147.38 | 1.73 | 30 | 205.85 | 52.44 | 20 | 25 | 43.41 | 25622.45 | 789.63 | 2326.89 | 168.67 | 122.72 | 18157.19 | 0.73 | 0.88 | 9.46 | 1.08 | 0.5 | 10
20 | 90 | CONCLUIDO | 1.2983 | 77.02 | 73.61 | 157.73 | 1.8 | 28 | 207.45 | 52.44 | 21 | 17 | 44 | 25818.99 | 780.1 | 2326.92 | 165.8 | 122.72 | 16733.97 | 0.74 | 0.88 | 9.47 | 1 | 0.5 | 10
21 | 90 | CONCLUIDO | 1.2976 | 77.07 | 73.65 | 157.82 | 1.87 | 28 | 209.05 | 52.44 | 22 | 7 | 44.6 | 26016.35 | 781.49 | 2326.96 | 166.52 | 122.72 | 17096.36 | 0.74 | 0.88 | 9.49 | 1.04 | 0.5 | 10
22 | 90 | CONCLUIDO | 1.2989 | 76.99 | 73.61 | 163.58 | 1.94 | 27 | 210.65 | 52.44 | 23 | 0 | 45.21 | 26214.54 | 784.01 | 2326.91 | 165.05 | 122.72 | 16366.7 | 0.74 | 0.88 | 9.49 | 1 | 0.5 | 10

## RESULTADOS_0
Unnamed: 0 | Volume de calda [L] | STATUS | Capacidade operacional [ha/h] | Tempo de missao [h] | Tempo util [h] | Tempo por voo [min] | Autonomia Projetada [h] | N° Voos | MTOW [kg] | Massa Estrutura [kg] | Combustível [kg] | Abastecimentos | Massa gerador | Potência gerador [W] | Combustível consumido [L] | Calda cons [L] | Distância percorrida [km] | Distância Pulverizando [km] | RTL ACUMULADO[m] | EOC [km/km] | EOC [h/h] | Tempo de manobra [h] | Tempo rtl_rtw [h] | V pulv [m/s] | V desloc [m/s]
0 | 10 | CONCLUIDO | 1.1658 | 85.78 | 81.53 | 20.91 | 0.64 | 234 | 26.11 | 12.1 | 1 | 1 | 3.01 | 3454.41 | 235.57 | 2327.32 | 420.08 | 122.72 | 142847 | 0.29 | 0.8 | 10.09 | 8.91 | 0.5 | 10
1 | 10 | CONCLUIDO | 1.1658 | 85.78 | 81.53 | 20.91 | 1.23 | 234 | 27.2 | 12.1 | 2 | 0 | 3.1 | 3588.35 | 244.64 | 2327.27 | 419.97 | 122.72 | 142788.7 | 0.29 | 0.8 | 10.09 | 8.91 | 0.5 | 10

## RESULTADOS_7
Unnamed: 0 | Volume de calda [L] | STATUS | Capacidade operacional [ha/h] | Tempo de missao [h] | Tempo util [h] | Tempo por voo [min] | Autonomia Projetada [h] | N° Voos | MTOW [kg] | Massa Estrutura [kg] | Combustível [kg] | Abastecimentos | Massa gerador | Potência gerador [W] | Combustível consumido [L] | Calda cons [L] | Distância percorrida [km] | Distância Pulverizando [km] | RTL ACUMULADO[m] | EOC [km/km] | EOC [h/h] | Tempo de manobra [h] | Tempo rtl_rtw [h] | V pulv [m/s] | V desloc [m/s]
0 | 45 | CONCLUIDO | 0.8993 | 111.2 | 96.47 | 9.34 | 0.18 | 620 | 98.71 | 39.72 | 1 | 618 | 12.99 | 12407.75 | 855.26 | 2327.34 | 929.64 | 122.72 | 395695.6 | 0.13 | 0.67 | 10.44 | 23.84 | 0.5 | 10
1 | 45 | CONCLUIDO | 1.1173 | 89.5 | 82.23 | 19.2 | 0.35 | 257 | 99.95 | 39.72 | 2 | 255 | 13.24 | 12561.45 | 710.28 | 2327.08 | 453.61 | 122.72 | 159492.9 | 0.27 | 0.79 | 9.84 | 9.62 | 0.5 | 10
2 | 45 | CONCLUIDO | 1.1929 | 83.83 | 78.57 | 29.65 | 0.52 | 159 | 101.2 | 39.72 | 3 | 157 | 13.49 | 12715.54 | 658.85 | 2327 | 331.33 | 122.72 | 98846.84 | 0.37 | 0.83 | 9.68 | 5.96 | 0.5 | 10
3 | 45 | CONCLUIDO | 1.2315 | 81.2 | 76.87 | 40.46 | 0.69 | 114 | 102.45 | 39.72 | 4 | 112 | 13.74 | 12870.03 | 626.18 | 2326.99 | 275.02 | 122.72 | 70916.87 | 0.45 | 0.84 | 9.6 | 4.26 | 0.5 | 10
4 | 45 | CONCLUIDO | 1.2563 | 79.6 | 75.82 | 52.29 | 0.85 | 87 | 103.71 | 39.72 | 5 | 85 | 14 | 13024.91 | 596.73 | 2327.03 | 239.6 | 122.72 | 53337.14 | 0.51 | 0.86 | 9.56 | 3.21 | 0.5 | 10
5 | 45 | CONCLUIDO | 1.2725 | 78.58 | 75.18 | 65.37 | 1.01 | 69 | 104.97 | 39.72 | 6 | 67 | 14.25 | 13180.19 | 569.04 | 2326.94 | 218.58 | 122.72 | 42918.58 | 0.56 | 0.86 | 9.52 | 2.57 | 0.5 | 10
6 | 45 | CONCLUIDO | 1.2841 | 77.88 | 74.72 | 78.65 | 1.16 | 57 | 106.23 | 39.72 | 7 | 44 | 14.52 | 13335.87 | 543.23 | 2326.99 | 202.59 | 122.72 | 34985.42 | 0.61 | 0.87 | 9.52 | 2.1 | 0.5 | 10
7 | 45 | CONCLUIDO | 1.2874 | 77.68 | 74.6 | 84.45 | 1.31 | 53 | 107.5 | 39.72 | 8 | 2 | 14.78 | 13491.96 | 536.36 | 2326.98 | 197.14 | 122.72 | 32278.29 | 0.62 | 0.87 | 9.56 | 1.99 | 0.5 | 10
8 | 45 | CONCLUIDO | 1.2873 | 77.68 | 74.6 | 84.46 | 1.46 | 53 | 108.77 | 39.72 | 9 | 0 | 15.05 | 13648.58 | 542.15 | 2326.98 | 197.13 | 122.72 | 32276.41 | 0.62 | 0.87 | 9.56 | 1.99 | 0.5 | 10

## RESULTADOS_10
Unnamed: 0 | Volume de calda [L] | STATUS | Capacidade operacional [ha/h] | Tempo de missao [h] | Tempo util [h] | Tempo por voo [min] | Autonomia Projetada [h] | N° Voos | MTOW [kg] | Massa Estrutura [kg] | Combustível [kg] | Abastecimentos | Massa gerador | Potência gerador [W] | Combustível consumido [L] | Calda cons [L] | Distância percorrida [km] | Distância Pulverizando [km] | RTL ACUMULADO[m] | EOC [km/km] | EOC [h/h] | Tempo de manobra [h] | Tempo rtl_rtw [h] | V pulv [m/s] | V desloc [m/s]
0 | 60 | CONCLUIDO | 0.8008 | 124.87 | 102.86 | 7.93 | 0.14 | 778 | 124.63 | 45 | 1 | 776 | 18.64 | 15605.44 | 1070.74 | 2327.32 | 1142.14 | 122.72 | 501153.37 | 0.11 | 0.63 | 10.74 | 30.23 | 0.5 | 10
1 | 60 | CONCLUIDO | 1.0582 | 94.5 | 84.4 | 16.23 | 0.28 | 312 | 125.95 | 45 | 2 | 310 | 18.95 | 15767.7 | 864.1 | 2327.12 | 525.34 | 122.72 | 195086.06 | 0.23 | 0.77 | 9.95 | 11.78 | 0.5 | 10
2 | 60 | CONCLUIDO | 1.1502 | 86.94 | 79.85 | 24.7 | 0.42 | 194 | 127.27 | 45 | 3 | 192 | 19.27 | 15930.42 | 803.62 | 2326.98 | 373.99 | 122.72 | 120001.3 | 0.33 | 0.81 | 9.74 | 7.24 | 0.5 | 10
3 | 60 | CONCLUIDO | 1.1984 | 83.44 | 77.76 | 33.56 | 0.55 | 139 | 128.59 | 45 | 4 | 137 | 19.59 | 16093.6 | 768 | 2326.98 | 304.1 | 122.72 | 85327.64 | 0.4 | 0.83 | 9.65 | 5.14 | 0.5 | 10
4 | 60 | CONCLUIDO | 1.2271 | 81.5 | 76.6 | 42.56 | 0.68 | 108 | 129.92 | 45 | 5 | 106 | 19.92 | 16257.24 | 742.6 | 2326.92 | 265.91 | 122.72 | 66388.7 | 0.46 | 0.85 | 9.59 | 3.99 | 0.5 | 10
5 | 60 | CONCLUIDO | 1.2471 | 80.19 | 75.83 | 52.3 | 0.81 | 87 | 131.25 | 45 | 6 | 85 | 20.25 | 16421.36 | 719.2 | 2326.94 | 239.83 | 122.72 | 53455.7 | 0.51 | 0.85 | 9.56 | 3.22 | 0.5 | 10
6 | 60 | CONCLUIDO | 1.2613 | 79.28 | 75.29 | 61.88 | 0.93 | 73 | 132.58 | 45 | 7 | 71 | 20.59 | 16585.95 | 698.99 | 2326.91 | 222.33 | 122.72 | 44772.68 | 0.55 | 0.86 | 9.52 | 2.67 | 0.5 | 10
7 | 60 | CONCLUIDO | 1.2721 | 78.61 | 74.89 | 72.48 | 1.06 | 62 | 133.92 | 45 | 8 | 60 | 20.93 | 16751.02 | 679.26 | 2326.92 | 208.89 | 122.72 | 38107.93 | 0.59 | 0.87 | 9.52 | 2.28 | 0.5 | 10
8 | 60 | CONCLUIDO | 1.2797 | 78.15 | 74.63 | 82.93 | 1.18 | 54 | 135.27 | 45 | 9 | 52 | 21.27 | 16916.71 | 660.31 | 2326.9 | 200.1 | 122.72 | 33754.2 | 0.61 | 0.87 | 9.51 | 2.02 | 0.5 | 10
9 | 60 | CONCLUIDO | 1.2878 | 77.65 | 74.32 | 94.87 | 1.29 | 47 | 136.61 | 45 | 10 | 44 | 21.61 | 17082.76 | 638.2 | 2326.92 | 189.68 | 122.72 | 28581.74 | 0.65 | 0.87 | 9.49 | 1.7 | 0.5 | 10
10 | 60 | CONCLUIDO | 1.2925 | 77.37 | 74.17 | 105.95 | 1.41 | 42 | 137.96 | 45 | 11 | 27 | 21.96 | 17249.3 | 619.54 | 2326.91 | 184.12 | 122.72 | 25826.95 | 0.67 | 0.87 | 9.5 | 1.55 | 0.5 | 10
11 | 60 | CONCLUIDO | 1.2945 | 77.25 | 74.09 | 111.14 | 1.52 | 40 | 139.32 | 45 | 12 | 3 | 22.32 | 17416.34 | 617.21 | 2326.94 | 180.67 | 122.72 | 24107.88 | 0.68 | 0.87 | 9.52 | 1.48 | 0.5 | 10
12 | 60 | CONCLUIDO | 1.2944 | 77.26 | 74.1 | 111.15 | 1.63 | 40 | 140.67 | 45 | 13 | 0 | 22.68 | 17583.88 | 623.04 | 2326.92 | 181.05 | 122.72 | 24299.55 | 0.68 | 0.87 | 9.52 | 1.49 | 0.5 | 10

## RESULTADOS_14
Unnamed: 0 | Volume de calda [L] | STATUS | Capacidade operacional [ha/h] | Tempo de missao [h] | Tempo util [h] | Tempo por voo [min] | Autonomia Projetada [h] | N° Voos | MTOW [kg] | Massa Estrutura [kg] | Combustível [kg] | Abastecimentos | Massa gerador | Potência gerador [W] | Combustível consumido [L] | Calda cons [L] | Distância percorrida [km] | Distância Pulverizando [km] | RTL ACUMULADO[m] | EOC [km/km] | EOC [h/h] | Tempo de manobra [h] | Tempo rtl_rtw [h] | V pulv [m/s] | V desloc [m/s]
0 | 80 | CONCLUIDO | 0.6832 | 146.36 | 111.88 | 6.73 | 0.11 | 998 | 159.12 | 50.28 | 1 | 996 | 27.84 | 19859.16 | 1370.3 | 2327.71 | 1445.9 | 122.72 | 651935.7 | 0.08 | 0.58 | 11.08 | 39.24 | 0.5 | 10
1 | 80 | CONCLUIDO | 0.9833 | 101.7 | 87.07 | 13.68 | 0.22 | 382 | 160.54 | 50.28 | 2 | 380 | 28.26 | 20034.4 | 1055.5 | 2327.18 | 615.59 | 122.72 | 239861.99 | 0.2 | 0.74 | 10.03 | 14.45 | 0.5 | 10
2 | 80 | CONCLUIDO | 1.095 | 91.32 | 81.43 | 20.79 | 0.33 | 235 | 161.97 | 50.28 | 3 | 233 | 28.69 | 20210.21 | 976.43 | 2327.02 | 426.68 | 122.72 | 146141.41 | 0.29 | 0.8 | 9.8 | 8.81 | 0.5 | 10
3 | 80 | CONCLUIDO | 1.154 | 86.65 | 78.88 | 28.01 | 0.43 | 169 | 163.4 | 50.28 | 4 | 167 | 29.12 | 20386.62 | 935.84 | 2327 | 342.33 | 122.72 | 104294.12 | 0.36 | 0.82 | 9.68 | 6.27 | 0.5 | 10
4 | 80 | CONCLUIDO | 1.1894 | 84.08 | 77.5 | 35.23 | 0.54 | 132 | 164.83 | 50.28 | 5 | 130 | 29.55 | 20563.61 | 909.75 | 2327.07 | 296.27 | 122.72 | 81451.59 | 0.41 | 0.84 | 9.62 | 4.89 | 0.5 | 10
5 | 80 | CONCLUIDO | 1.2132 | 82.43 | 76.63 | 42.57 | 0.64 | 108 | 166.27 | 50.28 | 6 | 106 | 29.99 | 20741.2 | 888.45 | 2326.98 | 266.68 | 122.72 | 66776.41 | 0.46 | 0.85 | 9.59 | 4.01 | 0.5 | 10
6 | 80 | CONCLUIDO | 1.2309 | 81.24 | 75.98 | 50.1 | 0.74 | 91 | 167.72 | 50.28 | 7 | 89 | 30.44 | 20919.39 | 871.16 | 2326.92 | 245.09 | 122.72 | 56065.79 | 0.5 | 0.85 | 9.57 | 3.37 | 0.5 | 10
7 | 80 | CONCLUIDO | 1.2451 | 80.32 | 75.48 | 58.06 | 0.84 | 78 | 169.17 | 50.28 | 8 | 76 | 30.89 | 21098.19 | 854.52 | 2326.93 | 228.91 | 122.72 | 48038.51 | 0.54 | 0.86 | 9.53 | 2.87 | 0.5 | 10
8 | 80 | CONCLUIDO | 1.2558 | 79.63 | 75.12 | 66.28 | 0.94 | 68 | 170.62 | 50.28 | 9 | 66 | 31.34 | 21277.6 | 840 | 2326.95 | 216.76 | 122.72 | 42013.86 | 0.57 | 0.86 | 9.51 | 2.51 | 0.5 | 10
9 | 80 | CONCLUIDO | 1.2637 | 79.13 | 74.84 | 73.61 | 1.03 | 61 | 172.08 | 50.28 | 10 | 59 | 31.8 | 21457.64 | 825.79 | 2326.97 | 207.03 | 122.72 | 37185.38 | 0.59 | 0.87 | 9.52 | 2.23 | 0.5 | 10
10 | 80 | CONCLUIDO | 1.2713 | 78.66 | 74.6 | 82.89 | 1.12 | 54 | 173.55 | 50.28 | 11 | 52 | 32.27 | 21638.31 | 810.37 | 2326.9 | 198.95 | 122.72 | 33179.97 | 0.62 | 0.87 | 9.51 | 1.99 | 0.5 | 10
11 | 80 | CONCLUIDO | 1.2771 | 78.3 | 74.4 | 91.1 | 1.22 | 49 | 175.02 | 50.28 | 12 | 47 | 32.74 | 21819.6 | 798.73 | 2326.91 | 192.53 | 122.72 | 29995.43 | 0.64 | 0.87 | 9.49 | 1.79 | 0.5 | 10
12 | 80 | CONCLUIDO | 1.2812 | 78.05 | 74.28 | 99.03 | 1.31 | 45 | 176.49 | 50.28 | 13 | 43 | 33.21 | 22001.54 | 785.81 | 2326.92 | 188.27 | 122.72 | 27885.55 | 0.65 | 0.87 | 9.49 | 1.66 | 0.5 | 10
13 | 80 | CONCLUIDO | 1.286 | 77.76 | 74.11 | 108.46 | 1.4 | 41 | 177.97 | 50.28 | 14 | 39 | 33.69 | 22184.13 | 770.61 | 2326.91 | 182.8 | 122.72 | 25171.15 | 0.67 | 0.87 | 9.48 | 1.5 | 0.5 | 10
14 | 80 | CONCLUIDO | 1.2896 | 77.55 | 74 | 116.84 | 1.48 | 38 | 179.46 | 50.28 | 15 | 36 | 34.18 | 22367.38 | 756.77 | 2326.9 | 178.94 | 122.72 | 23252.55 | 0.69 | 0.88 | 9.48 | 1.39 | 0.5 | 10
15 | 80 | CONCLUIDO | 1.2933 | 77.32 | 73.87 | 126.63 | 1.57 | 35 | 180.95 | 50.28 | 16 | 33 | 34.67 | 22551.28 | 739.56 | 2326.92 | 174.64 | 122.72 | 21118.79 | 0.7 | 0.88 | 9.47 | 1.26 | 0.5 | 10
16 | 80 | CONCLUIDO | 1.2967 | 77.12 | 73.76 | 138.31 | 1.65 | 32 | 182.45 | 50.28 | 17 | 22 | 35.17 | 22735.98 | 727.34 | 2326.92 | 171.25 | 122.72 | 19439.09 | 0.72 | 0.88 | 9.47 | 1.15 | 0.5 | 10
17 | 80 | CONCLUIDO | 1.2976 | 77.06 | 73.74 | 142.72 | 1.74 | 31 | 183.95 | 50.28 | 18 | 9 | 35.67 | 22921.24 | 723.07 | 2326.94 | 169.56 | 122.72 | 18597.98 | 0.72 | 0.88 | 9.49 | 1.13 | 0.5 | 10
18 | 80 | CONCLUIDO | 1.2974 | 77.08 | 73.75 | 142.75 | 1.82 | 31 | 185.46 | 50.28 | 19 | 2 | 36.18 | 23107.19 | 725.95 | 2326.94 | 169.84 | 122.72 | 18740.8 | 0.72 | 0.88 | 9.5 | 1.14 | 0.5 | 10
19 | 80 | CONCLUIDO | 1.2972 | 77.09 | 73.77 | 142.77 | 1.9 | 31 | 186.97 | 50.28 | 20 | 1 | 36.69 | 23293.82 | 729.78 | 2326.94 | 169.96 | 122.72 | 18798.38 | 0.72 | 0.88 | 9.5 | 1.16 | 0.5 | 10
20 | 80 | CONCLUIDO | 1.2973 | 77.08 | 73.76 | 142.76 | 1.98 | 31 | 188.49 | 50.28 | 21 | 0 | 37.21 | 23481.16 | 735.11 | 2326.95 | 170.03 | 122.72 | 18834.15 | 0.72 | 0.88 | 9.5 | 1.15 | 0.5 | 10

## RESULTADOS_5
Unnamed: 0 | Volume de calda [L] | STATUS | Capacidade operacional [ha/h] | Tempo de missao [h] | Tempo util [h] | Tempo por voo [min] | Autonomia Projetada [h] | N° Voos | MTOW [kg] | Massa Estrutura [kg] | Combustível [kg] | Abastecimentos | Massa gerador | Potência gerador [W] | Combustível consumido [L] | Calda cons [L] | Distância percorrida [km] | Distância Pulverizando [km] | RTL ACUMULADO[m] | EOC [km/km] | EOC [h/h] | Tempo de manobra [h] | Tempo rtl_rtw [h] | V pulv [m/s] | V desloc [m/s]
0 | 35 | CONCLUIDO | 0.9714 | 102.94 | 92.22 | 10.79 | 0.22 | 513 | 80.84 | 35.1 | 1 | 511 | 9.74 | 10204.21 | 708.36 | 2327.32 | 786.92 | 122.72 | 324870.74 | 0.16 | 0.7 | 10.28 | 19.6 | 0.5 | 10
1 | 35 | CONCLUIDO | 1.1582 | 86.34 | 80.73 | 22.42 | 0.43 | 216 | 82.04 | 35.1 | 2 | 214 | 9.94 | 10352.53 | 596.49 | 2327.06 | 402.68 | 122.72 | 134233.3 | 0.3 | 0.8 | 9.79 | 8.11 | 0.5 | 10
2 | 35 | CONCLUIDO | 1.2242 | 81.69 | 77.52 | 35.24 | 0.63 | 132 | 83.25 | 35.1 | 3 | 130 | 10.15 | 10501.19 | 547.64 | 2326.95 | 296.38 | 122.72 | 81505.76 | 0.41 | 0.84 | 9.64 | 4.91 | 0.5 | 10
3 | 35 | CONCLUIDO | 1.257 | 79.55 | 76.06 | 49.07 | 0.83 | 93 | 84.46 | 35.1 | 4 | 91 | 10.36 | 10650.22 | 511.44 | 2327 | 247.74 | 122.72 | 57380.9 | 0.5 | 0.85 | 9.57 | 3.45 | 0.5 | 10
4 | 35 | CONCLUIDO | 1.2762 | 78.36 | 75.24 | 63.59 | 1.02 | 71 | 85.67 | 35.1 | 5 | 42 | 10.57 | 10799.59 | 479.46 | 2327.01 | 219.52 | 122.72 | 43377.84 | 0.56 | 0.86 | 9.56 | 2.63 | 0.5 | 10
5 | 35 | CONCLUIDO | 1.2782 | 78.24 | 75.17 | 66.33 | 1.21 | 68 | 86.88 | 35.1 | 6 | 1 | 10.78 | 10949.33 | 479.74 | 2326.94 | 215.54 | 122.72 | 41404.28 | 0.57 | 0.86 | 9.6 | 2.56 | 0.5 | 10
6 | 35 | CONCLUIDO | 1.2781 | 78.24 | 75.18 | 66.33 | 1.39 | 68 | 88.1 | 35.1 | 7 | 0 | 11 | 11099.43 | 485.91 | 2326.94 | 215.56 | 122.72 | 41414.91 | 0.57 | 0.86 | 9.61 | 2.56 | 0.5 | 10

## RESULTADOS_8
Unnamed: 0 | Volume de calda [L] | STATUS | Capacidade operacional [ha/h] | Tempo de missao [h] | Tempo util [h] | Tempo por voo [min] | Autonomia Projetada [h] | N° Voos | MTOW [kg] | Massa Estrutura [kg] | Combustível [kg] | Abastecimentos | Massa gerador | Potência gerador [W] | Combustível consumido [L] | Calda cons [L] | Distância percorrida [km] | Distância Pulverizando [km] | RTL ACUMULADO[m] | EOC [km/km] | EOC [h/h] | Tempo de manobra [h] | Tempo rtl_rtw [h] | V pulv [m/s] | V desloc [m/s]
0 | 50 | CONCLUIDO | 0.8653 | 115.57 | 98.58 | 8.79 | 0.16 | 673 | 107.41 | 41.65 | 1 | 671 | 14.77 | 13481.73 | 927.16 | 2327.26 | 999.96 | 122.72 | 430591.73 | 0.12 | 0.66 | 10.53 | 25.96 | 0.5 | 10
1 | 50 | CONCLUIDO | 1.0971 | 91.15 | 82.98 | 18.04 | 0.32 | 276 | 108.68 | 41.65 | 2 | 274 | 15.03 | 13638.32 | 763.4 | 2327.06 | 478.67 | 122.72 | 171931.61 | 0.26 | 0.78 | 9.87 | 10.36 | 0.5 | 10
2 | 50 | CONCLUIDO | 1.1787 | 84.84 | 79.01 | 27.72 | 0.48 | 171 | 109.96 | 41.65 | 3 | 169 | 15.31 | 13795.21 | 710.11 | 2327.05 | 345.7 | 122.72 | 105971.71 | 0.35 | 0.82 | 9.7 | 6.39 | 0.5 | 10
3 | 50 | CONCLUIDO | 1.2205 | 81.93 | 77.16 | 37.64 | 0.63 | 123 | 111.23 | 41.65 | 4 | 121 | 15.58 | 13952.52 | 675.7 | 2326.94 | 285.26 | 122.72 | 75991.63 | 0.43 | 0.84 | 9.59 | 4.55 | 0.5 | 10
4 | 50 | CONCLUIDO | 1.2469 | 80.2 | 76.07 | 48.56 | 0.78 | 94 | 112.51 | 41.65 | 5 | 92 | 15.86 | 14110.24 | 648.18 | 2326.99 | 248.02 | 122.72 | 57513.64 | 0.49 | 0.85 | 9.57 | 3.46 | 0.5 | 10
5 | 50 | CONCLUIDO | 1.2636 | 79.14 | 75.42 | 59.54 | 0.93 | 76 | 113.79 | 41.65 | 6 | 74 | 16.14 | 14268.39 | 622.87 | 2326.94 | 226.2 | 122.72 | 46694.2 | 0.54 | 0.86 | 9.54 | 2.8 | 0.5 | 10
6 | 50 | CONCLUIDO | 1.2755 | 78.4 | 74.97 | 71.4 | 1.07 | 63 | 115.08 | 41.65 | 7 | 61 | 16.43 | 14426.96 | 598.19 | 2326.91 | 211.59 | 122.72 | 39455.07 | 0.58 | 0.86 | 9.51 | 2.35 | 0.5 | 10
7 | 50 | CONCLUIDO | 1.286 | 77.76 | 74.55 | 84.39 | 1.21 | 53 | 116.37 | 41.65 | 8 | 47 | 16.72 | 14585.96 | 575.34 | 2326.9 | 197.5 | 122.72 | 32459.68 | 0.62 | 0.87 | 9.49 | 1.94 | 0.5 | 10
8 | 50 | CONCLUIDO | 1.2886 | 77.6 | 74.48 | 91.2 | 1.35 | 49 | 117.66 | 41.65 | 9 | 10 | 17.01 | 14745.39 | 565.14 | 2326.91 | 193.34 | 122.72 | 30398.02 | 0.63 | 0.87 | 9.55 | 1.87 | 0.5 | 10
9 | 50 | CONCLUIDO | 1.2902 | 77.51 | 74.41 | 93.01 | 1.48 | 48 | 118.96 | 41.65 | 10 | 1 | 17.31 | 14905.25 | 569.32 | 2326.94 | 190.9 | 122.72 | 29183.19 | 0.64 | 0.87 | 9.54 | 1.79 | 0.5 | 10
10 | 50 | CONCLUIDO | 1.2902 | 77.51 | 74.41 | 93.01 | 1.61 | 48 | 120.26 | 41.65 | 11 | 0 | 17.61 | 15065.56 | 575.11 | 2326.92 | 190.78 | 122.72 | 29126.02 | 0.64 | 0.87 | 9.55 | 1.79 | 0.5 | 10

## RESULTADOS_3
Unnamed: 0 | Volume de calda [L] | STATUS | Capacidade operacional [ha/h] | Tempo de missao [h] | Tempo util [h] | Tempo por voo [min] | Autonomia Projetada [h] | N° Voos | MTOW [kg] | Massa Estrutura [kg] | Combustível [kg] | Abastecimentos | Massa gerador | Potência gerador [W] | Combustível consumido [L] | Calda cons [L] | Distância percorrida [km] | Distância Pulverizando [km] | RTL ACUMULADO[m] | EOC [km/km] | EOC [h/h] | Tempo de manobra [h] | Tempo rtl_rtw [h] | V pulv [m/s] | V desloc [m/s]
0 | 25 | CONCLUIDO | 1.0524 | 95.02 | 87.71 | 13.26 | 0.28 | 397 | 61.76 | 28.92 | 1 | 395 | 6.84 | 7851.41 | 548.78 | 2327.14 | 635.54 | 122.72 | 249759.87 | 0.19 | 0.74 | 10.1 | 15.09 | 0.5 | 10
1 | 25 | CONCLUIDO | 1.2055 | 82.95 | 78.84 | 28.33 | 0.55 | 167 | 62.92 | 28.92 | 2 | 165 | 7 | 7994.37 | 461.07 | 2327.09 | 340.31 | 122.72 | 103292.56 | 0.36 | 0.82 | 9.69 | 6.23 | 0.5 | 10
2 | 25 | CONCLUIDO | 1.2563 | 79.6 | 76.4 | 45.39 | 0.81 | 101 | 64.08 | 28.92 | 3 | 61 | 7.16 | 8137.65 | 410.58 | 2326.93 | 257.38 | 122.72 | 62161.01 | 0.48 | 0.85 | 9.63 | 3.79 | 0.5 | 10
3 | 25 | CONCLUIDO | 1.261 | 79.3 | 76.19 | 48.12 | 1.07 | 95 | 65.25 | 28.92 | 4 | 1 | 7.33 | 8281.25 | 409.75 | 2326.97 | 248.08 | 122.72 | 57540.06 | 0.49 | 0.85 | 9.68 | 3.58 | 0.5 | 10
4 | 25 | CONCLUIDO | 1.261 | 79.3 | 76.18 | 48.12 | 1.31 | 95 | 66.42 | 28.92 | 5 | 0 | 7.49 | 8425.16 | 416.42 | 2327.05 | 247.85 | 122.72 | 57422.81 | 0.5 | 0.85 | 9.69 | 3.57 | 0.5 | 10

## RESULTADOS_15
Unnamed: 0 | Volume de calda [L] | STATUS | Capacidade operacional [ha/h] | Tempo de missao [h] | Tempo util [h] | Tempo por voo [min] | Autonomia Projetada [h] | N° Voos | MTOW [kg] | Massa Estrutura [kg] | Combustível [kg] | Abastecimentos | Massa gerador | Potência gerador [W] | Combustível consumido [L] | Calda cons [L] | Distância percorrida [km] | Distância Pulverizando [km] | RTL ACUMULADO[m] | EOC [km/km] | EOC [h/h] | Tempo de manobra [h] | Tempo rtl_rtw [h] | V pulv [m/s] | V desloc [m/s]
0 | 85 | CONCLUIDO | 0.6558 | 152.49 | 114.3 | 6.49 | 0.11 | 1057 | 167.88 | 51.39 | 1 | 1055 | 30.49 | 20939.59 | 1449.83 | 2327.6 | 1528.52 | 122.72 | 692949.86 | 0.08 | 0.57 | 11.14 | 41.67 | 0.5 | 10
1 | 85 | CONCLUIDO | 0.9649 | 103.64 | 87.74 | 13.19 | 0.21 | 399 | 169.33 | 51.39 | 2 | 397 | 30.94 | 21118.46 | 1102.72 | 2327.13 | 637.74 | 122.72 | 250847.63 | 0.19 | 0.74 | 10.07 | 15.12 | 0.5 | 10
2 | 85 | CONCLUIDO | 1.0801 | 92.58 | 81.87 | 19.97 | 0.31 | 246 | 170.79 | 51.39 | 3 | 244 | 31.4 | 21297.94 | 1019.35 | 2327.2 | 440.88 | 122.72 | 153182.81 | 0.28 | 0.79 | 9.84 | 9.25 | 0.5 | 10
3 | 85 | CONCLUIDO | 1.1417 | 87.59 | 79.22 | 26.85 | 0.41 | 177 | 172.25 | 51.39 | 4 | 175 | 31.86 | 21478.05 | 976.87 | 2326.97 | 352.93 | 122.72 | 109555.52 | 0.35 | 0.82 | 9.71 | 6.6 | 0.5 | 10
4 | 85 | CONCLUIDO | 1.1807 | 84.7 | 77.68 | 34.02 | 0.51 | 137 | 173.71 | 51.39 | 5 | 135 | 32.32 | 21658.78 | 947.9 | 2326.99 | 301.88 | 122.72 | 84227.58 | 0.41 | 0.83 | 9.64 | 5.07 | 0.5 | 10
5 | 85 | CONCLUIDO | 1.2059 | 82.93 | 76.76 | 41.12 | 0.61 | 112 | 175.18 | 51.39 | 6 | 110 | 32.79 | 21840.16 | 927.33 | 2326.93 | 270.88 | 122.72 | 68856.29 | 0.45 | 0.84 | 9.6 | 4.15 | 0.5 | 10
6 | 85 | CONCLUIDO | 1.2239 | 81.7 | 76.11 | 48.07 | 0.7 | 95 | 176.66 | 51.39 | 7 | 93 | 33.27 | 22022.17 | 909.9 | 2327 | 249.87 | 122.72 | 58432.29 | 0.49 | 0.85 | 9.56 | 3.5 | 0.5 | 10
7 | 85 | CONCLUIDO | 1.2377 | 80.79 | 75.64 | 55.35 | 0.8 | 82 | 178.14 | 51.39 | 8 | 80 | 33.75 | 22204.83 | 894.83 | 2326.91 | 233.45 | 122.72 | 50290.42 | 0.53 | 0.86 | 9.56 | 3.03 | 0.5 | 10
8 | 85 | CONCLUIDO | 1.2491 | 80.06 | 75.25 | 62.71 | 0.89 | 72 | 179.63 | 51.39 | 9 | 70 | 34.24 | 22388.15 | 880.79 | 2326.98 | 221.14 | 122.72 | 44184.48 | 0.55 | 0.86 | 9.52 | 2.63 | 0.5 | 10
9 | 85 | CONCLUIDO | 1.2575 | 79.52 | 74.98 | 70.29 | 0.98 | 64 | 181.12 | 51.39 | 10 | 62 | 34.73 | 22572.13 | 866.74 | 2326.9 | 212.03 | 122.72 | 39669.32 | 0.58 | 0.86 | 9.51 | 2.37 | 0.5 | 10
10 | 85 | CONCLUIDO | 1.2654 | 79.03 | 74.72 | 78.65 | 1.07 | 57 | 182.62 | 51.39 | 11 | 55 | 35.22 | 22756.91 | 852.85 | 2326.97 | 203.02 | 122.72 | 35197.71 | 0.6 | 0.87 | 9.51 | 2.11 | 0.5 | 10
11 | 85 | CONCLUIDO | 1.2712 | 78.66 | 74.53 | 85.99 | 1.16 | 52 | 184.12 | 51.39 | 12 | 50 | 35.73 | 22942.24 | 841.46 | 2326.9 | 196.5 | 122.72 | 31964.82 | 0.62 | 0.87 | 9.51 | 1.92 | 0.5 | 10
12 | 85 | CONCLUIDO | 1.2774 | 78.29 | 74.32 | 94.88 | 1.24 | 47 | 185.63 | 51.39 | 13 | 45 | 36.24 | 23128.27 | 828.19 | 2326.95 | 189.69 | 122.72 | 28585.49 | 0.65 | 0.87 | 9.49 | 1.71 | 0.5 | 10
13 | 85 | CONCLUIDO | 1.2822 | 77.99 | 74.16 | 103.48 | 1.33 | 43 | 187.14 | 51.39 | 14 | 41 | 36.75 | 23314.98 | 814.64 | 2326.92 | 184.56 | 122.72 | 26041.37 | 0.66 | 0.87 | 9.48 | 1.55 | 0.5 | 10
14 | 85 | CONCLUIDO | 1.2856 | 77.78 | 74.06 | 111.08 | 1.41 | 40 | 188.66 | 51.39 | 15 | 38 | 37.27 | 23502.4 | 801.5 | 2326.94 | 181.16 | 122.72 | 24355.99 | 0.68 | 0.88 | 9.47 | 1.44 | 0.5 | 10
15 | 85 | CONCLUIDO | 1.289 | 77.58 | 73.95 | 119.92 | 1.49 | 37 | 190.19 | 51.39 | 16 | 35 | 37.79 | 23690.52 | 789.87 | 2326.94 | 177.59 | 122.72 | 22583.32 | 0.69 | 0.88 | 9.47 | 1.34 | 0.5 | 10
16 | 85 | CONCLUIDO | 1.2929 | 77.34 | 73.82 | 130.27 | 1.57 | 34 | 191.72 | 51.39 | 17 | 32 | 38.33 | 23879.37 | 776.3 | 2326.9 | 173.27 | 122.72 | 20441.43 | 0.71 | 0.88 | 9.46 | 1.21 | 0.5 | 10
17 | 85 | CONCLUIDO | 1.2945 | 77.25 | 73.79 | 138.36 | 1.65 | 32 | 193.26 | 51.39 | 18 | 27 | 38.86 | 24068.93 | 764.76 | 2326.9 | 171.97 | 122.72 | 19799.45 | 0.71 | 0.88 | 9.47 | 1.18 | 0.5 | 10
18 | 85 | CONCLUIDO | 1.2975 | 77.07 | 73.68 | 147.37 | 1.73 | 30 | 194.8 | 51.39 | 19 | 20 | 39.41 | 24259.23 | 754 | 2326.96 | 168.54 | 122.72 | 18096.4 | 0.73 | 0.88 | 9.46 | 1.07 | 0.5 | 10
19 | 85 | CONCLUIDO | 1.2982 | 77.03 | 73.67 | 152.42 | 1.81 | 29 | 196.35 | 51.39 | 20 | 6 | 39.96 | 24450.27 | 752.35 | 2326.91 | 167.27 | 122.72 | 17463.19 | 0.73 | 0.88 | 9.49 | 1.06 | 0.5 | 10
20 | 85 | CONCLUIDO | 1.2982 | 77.03 | 73.67 | 152.43 | 1.88 | 29 | 197.9 | 51.39 | 21 | 1 | 40.51 | 24642.07 | 754.79 | 2326.9 | 167.4 | 122.72 | 17531.08 | 0.73 | 0.88 | 9.49 | 1.06 | 0.5 | 10
21 | 85 | CONCLUIDO | 1.298 | 77.04 | 73.68 | 152.45 | 1.96 | 29 | 199.46 | 51.39 | 22 | 0 | 41.07 | 24834.62 | 760.53 | 2326.95 | 167.59 | 122.72 | 17623.55 | 0.73 | 0.88 | 9.49 | 1.07 | 0.5 | 10

## RESULTADOS_2
Unnamed: 0 | Volume de calda [L] | STATUS | Capacidade operacional [ha/h] | Tempo de missao [h] | Tempo util [h] | Tempo por voo [min] | Autonomia Projetada [h] | N° Voos | MTOW [kg] | Massa Estrutura [kg] | Combustível [kg] | Abastecimentos | Massa gerador | Potência gerador [W] | Combustível consumido [L] | Calda cons [L] | Distância percorrida [km] | Distância Pulverizando [km] | RTL ACUMULADO[m] | EOC [km/km] | EOC [h/h] | Tempo de manobra [h] | Tempo rtl_rtw [h] | V pulv [m/s] | V desloc [m/s]
0 | 20 | CONCLUIDO | 1.0998 | 90.93 | 85.13 | 15.43 | 0.34 | 331 | 51.33 | 24.83 | 1 | 329 | 5.51 | 6564.78 | 457.14 | 2327.06 | 550.86 | 122.72 | 207751.14 | 0.22 | 0.76 | 9.95 | 12.52 | 0.5 | 10
1 | 20 | CONCLUIDO | 1.2322 | 81.16 | 77.73 | 34.04 | 0.66 | 137 | 52.47 | 24.83 | 2 | 120 | 5.64 | 6705.1 | 374.99 | 2326.97 | 302.82 | 122.72 | 84697.19 | 0.41 | 0.83 | 9.66 | 5.12 | 0.5 | 10
2 | 20 | CONCLUIDO | 1.2458 | 80.27 | 77.08 | 39.19 | 0.97 | 118 | 53.61 | 24.83 | 3 | 0 | 5.78 | 6845.59 | 366.63 | 2327.09 | 276.85 | 122.72 | 71811.99 | 0.44 | 0.84 | 9.75 | 4.47 | 0.5 | 10

## RESULTADOS_11
Unnamed: 0 | Volume de calda [L] | STATUS | Capacidade operacional [ha/h] | Tempo de missao [h] | Tempo util [h] | Tempo por voo [min] | Autonomia Projetada [h] | N° Voos | MTOW [kg] | Massa Estrutura [kg] | Combustível [kg] | Abastecimentos | Massa gerador | Potência gerador [W] | Combustível consumido [L] | Calda cons [L] | Distância percorrida [km] | Distância Pulverizando [km] | RTL ACUMULADO[m] | EOC [km/km] | EOC [h/h] | Tempo de manobra [h] | Tempo rtl_rtw [h] | V pulv [m/s] | V desloc [m/s]
0 | 65 | CONCLUIDO | 0.7705 | 129.79 | 104.99 | 7.58 | 0.13 | 831 | 133.21 | 46.47 | 1 | 829 | 20.75 | 16663.42 | 1143.04 | 2327.61 | 1214.98 | 122.72 | 537311.1 | 0.1 | 0.62 | 10.79 | 32.36 | 0.5 | 10
1 | 65 | CONCLUIDO | 1.0391 | 96.24 | 85.07 | 15.47 | 0.26 | 330 | 134.55 | 46.47 | 2 | 328 | 21.09 | 16828.84 | 912.97 | 2327.05 | 547.94 | 122.72 | 206296.34 | 0.22 | 0.76 | 9.97 | 12.46 | 0.5 | 10
2 | 65 | CONCLUIDO | 1.1368 | 87.96 | 80.23 | 23.6 | 0.39 | 204 | 135.9 | 46.47 | 3 | 202 | 21.43 | 16994.64 | 847.72 | 2327.05 | 386.7 | 122.72 | 126303.61 | 0.32 | 0.81 | 9.75 | 7.61 | 0.5 | 10
3 | 65 | CONCLUIDO | 1.1868 | 84.26 | 78.08 | 31.87 | 0.52 | 147 | 137.25 | 46.47 | 4 | 145 | 21.78 | 17160.92 | 811.9 | 2326.96 | 314.96 | 122.72 | 90719.94 | 0.39 | 0.83 | 9.66 | 5.47 | 0.5 | 10
4 | 65 | CONCLUIDO | 1.2174 | 82.14 | 76.86 | 40.45 | 0.64 | 114 | 138.6 | 46.47 | 5 | 112 | 22.13 | 17327.69 | 786.17 | 2326.91 | 274.34 | 122.72 | 70574.95 | 0.45 | 0.84 | 9.6 | 4.25 | 0.5 | 10
5 | 65 | CONCLUIDO | 1.2379 | 80.78 | 76.07 | 49.08 | 0.76 | 93 | 139.95 | 46.47 | 6 | 91 | 22.49 | 17494.97 | 765.35 | 2326.95 | 248.03 | 122.72 | 57525.71 | 0.49 | 0.85 | 9.57 | 3.46 | 0.5 | 10
6 | 65 | CONCLUIDO | 1.2532 | 79.79 | 75.49 | 58.07 | 0.88 | 78 | 141.31 | 46.47 | 7 | 76 | 22.85 | 17662.75 | 744.98 | 2326.97 | 229.01 | 122.72 | 48091.84 | 0.54 | 0.86 | 9.53 | 2.88 | 0.5 | 10
7 | 65 | CONCLUIDO | 1.2654 | 79.03 | 75.05 | 68.23 | 0.99 | 66 | 142.68 | 46.47 | 8 | 64 | 23.21 | 17831.04 | 724.78 | 2326.97 | 214.47 | 122.72 | 40878.92 | 0.57 | 0.86 | 9.51 | 2.44 | 0.5 | 10
8 | 65 | CONCLUIDO | 1.2737 | 78.51 | 74.75 | 77.33 | 1.11 | 58 | 144.05 | 46.47 | 9 | 56 | 23.58 | 17999.83 | 709.22 | 2326.9 | 204.58 | 122.72 | 35972.93 | 0.6 | 0.87 | 9.5 | 2.14 | 0.5 | 10
9 | 65 | CONCLUIDO | 1.2818 | 78.01 | 74.44 | 87.58 | 1.22 | 51 | 145.42 | 46.47 | 10 | 49 | 23.95 | 18169.15 | 689.39 | 2326.98 | 194.19 | 122.72 | 30812.2 | 0.63 | 0.87 | 9.49 | 1.83 | 0.5 | 10
10 | 65 | CONCLUIDO | 1.2877 | 77.66 | 74.25 | 99 | 1.33 | 45 | 146.8 | 46.47 | 11 | 43 | 24.33 | 18338.99 | 671.19 | 2326.91 | 187.27 | 122.72 | 27383.6 | 0.66 | 0.87 | 9.49 | 1.64 | 0.5 | 10
11 | 65 | CONCLUIDO | 1.2931 | 77.33 | 74.06 | 111.09 | 1.43 | 40 | 148.18 | 46.47 | 12 | 34 | 24.71 | 18509.36 | 651.47 | 2326.93 | 181.05 | 122.72 | 24298.04 | 0.68 | 0.88 | 9.48 | 1.45 | 0.5 | 10
12 | 65 | CONCLUIDO | 1.2948 | 77.23 | 74.02 | 116.87 | 1.54 | 38 | 149.56 | 46.47 | 13 | 14 | 25.1 | 18680.25 | 645.55 | 2326.97 | 178.65 | 122.72 | 23111.32 | 0.69 | 0.88 | 9.51 | 1.41 | 0.5 | 10
13 | 65 | CONCLUIDO | 1.2957 | 77.18 | 73.99 | 119.98 | 1.64 | 37 | 150.95 | 46.47 | 14 | 0 | 25.49 | 18851.69 | 646.67 | 2326.93 | 177.37 | 122.72 | 22474.68 | 0.69 | 0.88 | 9.51 | 1.38 | 0.5 | 10

## RESULTADOS_13
Unnamed: 0 | Volume de calda [L] | STATUS | Capacidade operacional [ha/h] | Tempo de missao [h] | Tempo util [h] | Tempo por voo [min] | Autonomia Projetada [h] | N° Voos | MTOW [kg] | Massa Estrutura [kg] | Combustível [kg] | Abastecimentos | Massa gerador | Potência gerador [W] | Combustível consumido [L] | Calda cons [L] | Distância percorrida [km] | Distância Pulverizando [km] | RTL ACUMULADO[m] | EOC [km/km] | EOC [h/h] | Tempo de manobra [h] | Tempo rtl_rtw [h] | V pulv [m/s] | V desloc [m/s]
0 | 75 | CONCLUIDO | 0.7115 | 140.54 | 109.51 | 6.98 | 0.12 | 941 | 150.44 | 49.1 | 1 | 939 | 25.34 | 18787.76 | 1292.57 | 2327.72 | 1366.86 | 122.72 | 612698.9 | 0.09 | 0.59 | 10.96 | 36.88 | 0.5 | 10
1 | 75 | CONCLUIDO | 1.0025 | 99.75 | 86.35 | 14.23 | 0.23 | 364 | 151.83 | 49.1 | 2 | 362 | 25.73 | 18959.54 | 1007.52 | 2327.17 | 592.15 | 122.72 | 228229.37 | 0.21 | 0.75 | 9.99 | 13.74 | 0.5 | 10
2 | 75 | CONCLUIDO | 1.1089 | 90.18 | 81.03 | 21.61 | 0.35 | 225 | 153.23 | 49.1 | 3 | 223 | 26.13 | 19131.85 | 934.58 | 2327 | 413.73 | 122.72 | 139713.04 | 0.3 | 0.8 | 9.78 | 8.42 | 0.5 | 10
3 | 75 | CONCLUIDO | 1.1647 | 85.86 | 78.63 | 29.12 | 0.46 | 162 | 154.63 | 49.1 | 4 | 160 | 26.53 | 19304.72 | 895.97 | 2327.05 | 333.78 | 122.72 | 100052.94 | 0.37 | 0.82 | 9.67 | 6.02 | 0.5 | 10
4 | 75 | CONCLUIDO | 1.1988 | 83.42 | 77.29 | 36.81 | 0.57 | 126 | 156.03 | 49.1 | 5 | 124 | 26.94 | 19478.15 | 869.47 | 2326.95 | 288.89 | 122.72 | 77789.83 | 0.42 | 0.84 | 9.62 | 4.68 | 0.5 | 10
5 | 75 | CONCLUIDO | 1.2222 | 81.82 | 76.39 | 44.5 | 0.67 | 103 | 157.44 | 49.1 | 6 | 101 | 27.35 | 19652.13 | 848.15 | 2326.91 | 259.08 | 122.72 | 62999.96 | 0.47 | 0.85 | 9.58 | 3.78 | 0.5 | 10
6 | 75 | CONCLUIDO | 1.2397 | 80.67 | 75.76 | 52.86 | 0.78 | 86 | 158.86 | 49.1 | 7 | 84 | 27.77 | 19826.68 | 830 | 2326.98 | 237.76 | 122.72 | 52422.41 | 0.52 | 0.86 | 9.56 | 3.15 | 0.5 | 10
7 | 75 | CONCLUIDO | 1.2518 | 79.88 | 75.35 | 61.09 | 0.88 | 74 | 160.28 | 49.1 | 8 | 72 | 28.19 | 20001.93 | 813.9 | 2326.98 | 224.16 | 122.72 | 45683.55 | 0.55 | 0.86 | 9.53 | 2.73 | 0.5 | 10
8 | 75 | CONCLUIDO | 1.2615 | 79.27 | 75.01 | 69.24 | 0.99 | 65 | 161.71 | 49.1 | 9 | 63 | 28.61 | 20177.64 | 798.99 | 2327 | 212.35 | 122.72 | 39824.43 | 0.58 | 0.86 | 9.53 | 2.39 | 0.5 | 10
9 | 75 | CONCLUIDO | 1.2698 | 78.75 | 74.73 | 78.67 | 1.09 | 57 | 163.13 | 49.1 | 10 | 55 | 29.04 | 20353.94 | 782.16 | 2326.9 | 203.58 | 122.72 | 35481.31 | 0.6 | 0.87 | 9.51 | 2.12 | 0.5 | 10
10 | 75 | CONCLUIDO | 1.2775 | 78.28 | 74.44 | 87.58 | 1.18 | 51 | 164.57 | 49.1 | 11 | 49 | 29.47 | 20530.82 | 766.8 | 2326.9 | 194.13 | 122.72 | 30787.01 | 0.63 | 0.87 | 9.49 | 1.83 | 0.5 | 10
11 | 75 | CONCLUIDO | 1.2824 | 77.98 | 74.3 | 96.91 | 1.28 | 46 | 166.01 | 49.1 | 12 | 44 | 29.91 | 20708.3 | 749.8 | 2326.96 | 188.75 | 122.72 | 28117.49 | 0.65 | 0.87 | 9.5 | 1.69 | 0.5 | 10
12 | 75 | CONCLUIDO | 1.2873 | 77.68 | 74.12 | 105.89 | 1.38 | 42 | 167.45 | 49.1 | 13 | 40 | 30.36 | 20886.38 | 736.59 | 2326.91 | 183.33 | 122.72 | 25428.65 | 0.67 | 0.87 | 9.48 | 1.51 | 0.5 | 10
13 | 75 | CONCLUIDO | 1.2918 | 77.41 | 73.98 | 116.8 | 1.47 | 38 | 168.9 | 49.1 | 14 | 36 | 30.81 | 21065.06 | 720.57 | 2326.9 | 178.39 | 122.72 | 22980.31 | 0.69 | 0.88 | 9.47 | 1.36 | 0.5 | 10
14 | 75 | CONCLUIDO | 1.2953 | 77.2 | 73.86 | 126.61 | 1.56 | 35 | 170.35 | 49.1 | 15 | 29 | 31.26 | 21244.37 | 706.02 | 2326.91 | 174.35 | 122.72 | 20972.23 | 0.7 | 0.88 | 9.47 | 1.25 | 0.5 | 10
15 | 75 | CONCLUIDO | 1.2968 | 77.11 | 73.83 | 134.23 | 1.65 | 33 | 171.81 | 49.1 | 16 | 13 | 31.72 | 21424.29 | 694.98 | 2326.92 | 172.48 | 122.72 | 20052.06 | 0.71 | 0.88 | 9.49 | 1.22 | 0.5 | 10
16 | 75 | CONCLUIDO | 1.2965 | 77.13 | 73.84 | 134.26 | 1.74 | 33 | 173.28 | 49.1 | 17 | 1 | 32.18 | 21604.83 | 698.45 | 2326.94 | 172.76 | 122.72 | 20190.81 | 0.71 | 0.88 | 9.5 | 1.23 | 0.5 | 10
17 | 75 | CONCLUIDO | 1.2966 | 77.13 | 73.84 | 134.26 | 1.83 | 33 | 174.75 | 49.1 | 18 | 1 | 32.65 | 21786.02 | 702.77 | 2326.94 | 172.81 | 122.72 | 20216.52 | 0.71 | 0.88 | 9.5 | 1.23 | 0.5 | 10
18 | 75 | CONCLUIDO | 1.2965 | 77.13 | 73.84 | 134.26 | 1.91 | 33 | 176.22 | 49.1 | 19 | 0 | 33.13 | 21967.84 | 708.26 | 2326.94 | 172.82 | 122.72 | 20218.06 | 0.71 | 0.88 | 9.5 | 1.23 | 0.5 | 10

## RESULTADOS_17
Unnamed: 0 | Volume de calda [L] | STATUS | Capacidade operacional [ha/h] | Tempo de missao [h] | Tempo util [h] | Tempo por voo [min] | Autonomia Projetada [h] | N° Voos | MTOW [kg] | Massa Estrutura [kg] | Combustível [kg] | Abastecimentos | Massa gerador | Potência gerador [W] | Combustível consumido [L] | Calda cons [L] | Distância percorrida [km] | Distância Pulverizando [km] | RTL ACUMULADO[m] | EOC [km/km] | EOC [h/h] | Tempo de manobra [h] | Tempo rtl_rtw [h] | V pulv [m/s] | V desloc [m/s]
0 | 95 | CONCLUIDO | 0.6022 | 166.05 | 119.58 | 6.07 | 0.1 | 1182 | 185.69 | 53.44 | 1 | 1180 | 36.26 | 23136.14 | 1619.35 | 2327.95 | 1705.43 | 122.72 | 780777.62 | 0.07 | 0.54 | 11.35 | 46.94 | 0.5 | 10
1 | 95 | CONCLUIDO | 0.9289 | 107.65 | 89.07 | 12.34 | 0.19 | 433 | 187.21 | 53.44 | 2 | 431 | 36.77 | 23322.88 | 1197.23 | 2327.19 | 682.3 | 122.72 | 272957.26 | 0.18 | 0.73 | 10.12 | 16.45 | 0.5 | 10
2 | 95 | CONCLUIDO | 1.0536 | 94.91 | 82.58 | 18.7 | 0.28 | 265 | 188.73 | 53.44 | 3 | 263 | 37.29 | 23510.33 | 1101.51 | 2327.01 | 465.04 | 122.72 | 165171.69 | 0.26 | 0.79 | 9.86 | 9.96 | 0.5 | 10
3 | 95 | CONCLUIDO | 1.1193 | 89.34 | 79.76 | 25.06 | 0.37 | 191 | 190.25 | 53.44 | 4 | 189 | 37.82 | 23698.48 | 1055.67 | 2327.06 | 371.74 | 122.72 | 118890.65 | 0.33 | 0.81 | 9.72 | 7.15 | 0.5 | 10
4 | 95 | CONCLUIDO | 1.1603 | 86.18 | 78.17 | 31.48 | 0.46 | 149 | 191.78 | 53.44 | 5 | 147 | 38.35 | 23887.36 | 1026.84 | 2327.02 | 317.63 | 122.72 | 92043.06 | 0.39 | 0.83 | 9.67 | 5.55 | 0.5 | 10
5 | 95 | CONCLUIDO | 1.1882 | 84.16 | 77.15 | 37.94 | 0.55 | 122 | 193.32 | 53.44 | 6 | 120 | 38.89 | 24076.95 | 1005.08 | 2326.93 | 283.84 | 122.72 | 75283.4 | 0.43 | 0.84 | 9.62 | 4.54 | 0.5 | 10
6 | 95 | CONCLUIDO | 1.2102 | 82.63 | 76.37 | 44.92 | 0.64 | 102 | 194.86 | 53.44 | 7 | 100 | 39.43 | 24267.28 | 986.47 | 2326.93 | 257.83 | 122.72 | 62379.59 | 0.48 | 0.85 | 9.58 | 3.75 | 0.5 | 10
7 | 95 | CONCLUIDO | 1.2254 | 81.6 | 75.86 | 51.72 | 0.72 | 88 | 196.41 | 53.44 | 8 | 86 | 39.98 | 24458.36 | 971.63 | 2327.02 | 240.78 | 122.72 | 53925.18 | 0.51 | 0.85 | 9.56 | 3.25 | 0.5 | 10
8 | 95 | CONCLUIDO | 1.2368 | 80.86 | 75.48 | 58.06 | 0.81 | 78 | 197.97 | 53.44 | 9 | 76 | 40.53 | 24650.18 | 958.48 | 2326.95 | 228.77 | 122.72 | 47968.5 | 0.54 | 0.86 | 9.54 | 2.87 | 0.5 | 10
9 | 95 | CONCLUIDO | 1.2468 | 80.21 | 75.17 | 65.36 | 0.89 | 69 | 199.53 | 53.44 | 10 | 67 | 41.1 | 24842.77 | 947.27 | 2326.91 | 217.52 | 122.72 | 42389.31 | 0.56 | 0.86 | 9.54 | 2.56 | 0.5 | 10
10 | 95 | CONCLUIDO | 1.2551 | 79.67 | 74.9 | 72.48 | 0.97 | 62 | 201.1 | 53.44 | 11 | 60 | 41.66 | 25036.12 | 934.9 | 2327 | 209.29 | 122.72 | 38308.94 | 0.59 | 0.87 | 9.51 | 2.28 | 0.5 | 10
11 | 95 | CONCLUIDO | 1.2613 | 79.28 | 74.69 | 78.62 | 1.05 | 57 | 202.67 | 53.44 | 12 | 55 | 42.24 | 25230.25 | 923.93 | 2326.97 | 202.44 | 122.72 | 34907.68 | 0.61 | 0.87 | 9.5 | 2.08 | 0.5 | 10
12 | 95 | CONCLUIDO | 1.2669 | 78.93 | 74.53 | 85.99 | 1.13 | 52 | 204.25 | 53.44 | 13 | 50 | 42.82 | 25425.3 | 913.01 | 2327.02 | 196.85 | 122.72 | 32137.66 | 0.62 | 0.87 | 9.49 | 1.91 | 0.5 | 10
13 | 95 | CONCLUIDO | 1.2718 | 78.63 | 74.37 | 92.96 | 1.21 | 48 | 205.84 | 53.44 | 14 | 46 | 43.4 | 25621.03 | 903.11 | 2326.95 | 191.63 | 122.72 | 29551.98 | 0.64 | 0.87 | 9.49 | 1.76 | 0.5 | 10
14 | 95 | CONCLUIDO | 1.2768 | 78.32 | 74.21 | 101.2 | 1.28 | 44 | 207.43 | 53.44 | 15 | 42 | 44 | 25817.56 | 892.27 | 2326.9 | 186.06 | 122.72 | 26785.48 | 0.66 | 0.87 | 9.49 | 1.6 | 0.5 | 10
15 | 95 | CONCLUIDO | 1.2803 | 78.11 | 74.11 | 108.46 | 1.36 | 41 | 209.03 | 53.44 | 16 | 39 | 44.6 | 26014.91 | 882.14 | 2326.92 | 182.9 | 122.72 | 25220.99 | 0.67 | 0.87 | 9.48 | 1.5 | 0.5 | 10
16 | 95 | CONCLUIDO | 1.2843 | 77.87 | 73.98 | 116.81 | 1.43 | 38 | 210.64 | 53.44 | 17 | 36 | 45.21 | 26213.09 | 870.26 | 2326.92 | 178.91 | 122.72 | 23237.15 | 0.69 | 0.88 | 9.46 | 1.37 | 0.5 | 10
17 | 95 | CONCLUIDO | 1.2864 | 77.74 | 73.93 | 123.21 | 1.51 | 36 | 212.25 | 53.44 | 18 | 34 | 45.82 | 26412.11 | 858.24 | 2326.94 | 176.73 | 122.72 | 22160.82 | 0.69 | 0.88 | 9.47 | 1.32 | 0.5 | 10
18 | 95 | CONCLUIDO | 1.2904 | 77.5 | 73.8 | 134.18 | 1.58 | 33 | 213.87 | 53.44 | 19 | 31 | 46.44 | 26611.98 | 846.58 | 2326.93 | 172.36 | 122.72 | 19987.11 | 0.71 | 0.88 | 9.47 | 1.19 | 0.5 | 10
19 | 95 | CONCLUIDO | 1.2928 | 77.35 | 73.73 | 142.7 | 1.65 | 31 | 215.5 | 53.44 | 20 | 29 | 47.07 | 26812.71 | 836.97 | 2326.93 | 170.3 | 122.72 | 18972.01 | 0.72 | 0.88 | 9.46 | 1.12 | 0.5 | 10
20 | 95 | CONCLUIDO | 1.294 | 77.28 | 73.69 | 147.39 | 1.72 | 30 | 217.14 | 53.44 | 21 | 27 | 47.7 | 27014.3 | 828.15 | 2326.92 | 169.03 | 122.72 | 18340.8 | 0.73 | 0.88 | 9.46 | 1.08 | 0.5 | 10
21 | 95 | CONCLUIDO | 1.2966 | 77.12 | 73.61 | 157.74 | 1.79 | 28 | 218.78 | 53.44 | 22 | 23 | 48.34 | 27216.79 | 820.4 | 2326.91 | 165.91 | 122.72 | 16787.17 | 0.74 | 0.88 | 9.46 | 1 | 0.5 | 10
22 | 95 | CONCLUIDO | 1.2978 | 77.05 | 73.58 | 163.5 | 1.85 | 27 | 220.43 | 53.44 | 23 | 17 | 48.99 | 27420.16 | 812.54 | 2326.92 | 164.86 | 122.72 | 16268.53 | 0.74 | 0.88 | 9.46 | 0.97 | 0.5 | 10
23 | 95 | CONCLUIDO | 1.2987 | 77 | 73.56 | 169.77 | 1.92 | 26 | 222.08 | 53.44 | 24 | 5 | 49.65 | 27624.44 | 808.36 | 2326.91 | 163.94 | 122.72 | 15816.64 | 0.75 | 0.88 | 9.48 | 0.95 | 0.5 | 10
24 | 95 | CONCLUIDO | 1.2988 | 76.99 | 73.56 | 169.75 | 1.99 | 26 | 223.75 | 53.44 | 25 | 0 | 50.31 | 27829.77 | 810.86 | 2326.89 | 163.51 | 122.72 | 15597.2 | 0.75 | 0.88 | 9.48 | 0.95 | 0.5 | 10

## RESULTADOS_9
Unnamed: 0 | Volume de calda [L] | STATUS | Capacidade operacional [ha/h] | Tempo de missao [h] | Tempo util [h] | Tempo por voo [min] | Autonomia Projetada [h] | N° Voos | MTOW [kg] | Massa Estrutura [kg] | Combustível [kg] | Abastecimentos | Massa gerador | Potência gerador [W] | Combustível consumido [L] | Calda cons [L] | Distância percorrida [km] | Distância Pulverizando [km] | RTL ACUMULADO[m] | EOC [km/km] | EOC [h/h] | Tempo de manobra [h] | Tempo rtl_rtw [h] | V pulv [m/s] | V desloc [m/s]
0 | 55 | CONCLUIDO | 0.8329 | 120.07 | 100.66 | 8.33 | 0.15 | 725 | 116.05 | 43.4 | 1 | 723 | 16.65 | 14546.17 | 998.26 | 2327.35 | 1070.68 | 122.72 | 465691.46 | 0.11 | 0.64 | 10.59 | 28.04 | 0.5 | 10
1 | 55 | CONCLUIDO | 1.0776 | 92.8 | 83.69 | 17.08 | 0.3 | 294 | 117.34 | 43.4 | 2 | 292 | 16.94 | 14705.49 | 814.52 | 2327.17 | 501.81 | 122.72 | 183407.31 | 0.24 | 0.77 | 9.92 | 11.08 | 0.5 | 10
2 | 55 | CONCLUIDO | 1.1642 | 85.9 | 79.44 | 26.05 | 0.45 | 183 | 118.63 | 43.4 | 3 | 181 | 17.23 | 14865.24 | 757.5 | 2327.03 | 360.13 | 122.72 | 113122.86 | 0.34 | 0.82 | 9.72 | 6.83 | 0.5 | 10
3 | 55 | CONCLUIDO | 1.2093 | 82.69 | 77.48 | 35.49 | 0.59 | 131 | 119.93 | 43.4 | 4 | 129 | 17.53 | 15025.44 | 723.41 | 2326.95 | 294.82 | 122.72 | 80730.14 | 0.42 | 0.84 | 9.64 | 4.87 | 0.5 | 10
4 | 55 | CONCLUIDO | 1.2374 | 80.82 | 76.32 | 45.34 | 0.73 | 101 | 121.23 | 43.4 | 5 | 99 | 17.83 | 15186.08 | 696.15 | 2326.96 | 256.76 | 122.72 | 61851.59 | 0.48 | 0.85 | 9.57 | 3.71 | 0.5 | 10
5 | 55 | CONCLUIDO | 1.2548 | 79.69 | 75.65 | 55.35 | 0.86 | 82 | 122.54 | 43.4 | 6 | 80 | 18.14 | 15347.16 | 673.19 | 2326.97 | 233.84 | 122.72 | 50486.35 | 0.52 | 0.86 | 9.55 | 3.04 | 0.5 | 10
6 | 55 | CONCLUIDO | 1.2686 | 78.83 | 75.12 | 66.28 | 1 | 68 | 123.85 | 43.4 | 7 | 66 | 18.45 | 15508.69 | 650.57 | 2326.96 | 217.24 | 122.72 | 42256.36 | 0.56 | 0.86 | 9.5 | 2.51 | 0.5 | 10
7 | 55 | CONCLUIDO | 1.2784 | 78.22 | 74.75 | 77.33 | 1.13 | 58 | 125.16 | 43.4 | 8 | 56 | 18.76 | 15670.68 | 629.8 | 2326.91 | 204.63 | 122.72 | 36001.72 | 0.6 | 0.87 | 9.5 | 2.14 | 0.5 | 10
8 | 55 | CONCLUIDO | 1.2865 | 77.73 | 74.45 | 89.35 | 1.26 | 50 | 126.48 | 43.4 | 9 | 46 | 19.08 | 15833.12 | 606.97 | 2326.94 | 194.22 | 122.72 | 30834.77 | 0.63 | 0.87 | 9.5 | 1.84 | 0.5 | 10
9 | 55 | CONCLUIDO | 1.291 | 77.46 | 74.3 | 99.06 | 1.38 | 45 | 127.8 | 43.4 | 10 | 20 | 19.4 | 15996.02 | 590.08 | 2326.96 | 188.09 | 122.72 | 27794.45 | 0.65 | 0.87 | 9.52 | 1.69 | 0.5 | 10
10 | 55 | CONCLUIDO | 1.2926 | 77.36 | 74.23 | 101.22 | 1.5 | 44 | 129.13 | 43.4 | 11 | 2 | 19.73 | 16159.39 | 592.25 | 2326.92 | 185.03 | 122.72 | 26270.28 | 0.66 | 0.87 | 9.53 | 1.62 | 0.5 | 10
11 | 55 | CONCLUIDO | 1.2923 | 77.38 | 74.25 | 101.25 | 1.63 | 44 | 130.45 | 43.4 | 12 | 0 | 20.05 | 16323.22 | 596.8 | 2326.93 | 185.74 | 122.72 | 26625.79 | 0.66 | 0.87 | 9.53 | 1.64 | 0.5 | 10

## resultados
Unnamed: 0 | Volume de calda [L] | STATUS | Capacidade operacional [ha/h] | Tempo de missao [h] | Tempo util [h] | Tempo por voo [min] | Autonomia Projetada [h] | N° Voos | MTOW [kg] | Massa Estrutura [kg] | Combustível [kg] | Abastecimentos | Massa gerador | Potência gerador [W] | Combustível consumido [L] | Calda cons [L] | Distância percorrida [km] | Distância Pulverizando [km] | RTL ACUMULADO[m] | EOC [km/km] | EOC [h/h] | Tempo de manobra [h] | Tempo rtl_rtw [h] | V pulv [m/s] | V desloc [m/s]
0 | 100 | CONCLUIDO | 0.5766 | 173.43 | 122.38 | 5.88 | 0.09 | 1248 | 194.77 | 54.38 | 1 | 1246 | 39.4 | 24256.19 | 1708.97 | 2327.82 | 1799.75 | 122.72 | 827609.77 | 0.07 | 0.53 | 11.47 | 49.74 | 0.5 | 10
1 | 100 | CONCLUIDO | 0.9113 | 109.73 | 89.72 | 11.96 | 0.18 | 450 | 196.32 | 54.38 | 2 | 448 | 39.95 | 24447.22 | 1244.25 | 2327.15 | 703.69 | 122.72 | 283571.19 | 0.17 | 0.72 | 10.16 | 17.1 | 0.5 | 10
2 | 100 | CONCLUIDO | 1.0402 | 96.13 | 82.92 | 18.09 | 0.27 | 275 | 197.88 | 54.38 | 3 | 273 | 40.5 | 24639 | 1142.49 | 2327.15 | 476.46 | 122.72 | 170827.45 | 0.26 | 0.78 | 9.86 | 10.3 | 0.5 | 10
3 | 100 | CONCLUIDO | 1.1082 | 90.24 | 80.02 | 24.25 | 0.36 | 198 | 199.44 | 54.38 | 4 | 196 | 41.06 | 24831.54 | 1094.85 | 2327 | 379.69 | 122.72 | 122829.13 | 0.32 | 0.81 | 9.75 | 7.41 | 0.5 | 10
4 | 100 | CONCLUIDO | 1.1516 | 86.84 | 78.33 | 30.52 | 0.44 | 154 | 201.01 | 54.38 | 5 | 152 | 41.63 | 25024.84 | 1064.36 | 2326.97 | 323.3 | 122.72 | 94854.54 | 0.38 | 0.83 | 9.67 | 5.72 | 0.5 | 10
5 | 100 | CONCLUIDO | 1.1805 | 84.71 | 77.29 | 36.81 | 0.53 | 126 | 202.58 | 54.38 | 6 | 124 | 42.2 | 25218.93 | 1042.7 | 2326.93 | 288.98 | 122.72 | 77833.54 | 0.42 | 0.84 | 9.62 | 4.68 | 0.5 | 10
6 | 100 | CONCLUIDO | 1.202 | 83.19 | 76.56 | 43.33 | 0.61 | 106 | 204.16 | 54.38 | 7 | 104 | 42.78 | 25413.94 | 1024.74 | 2326.96 | 264.3 | 122.72 | 65594.83 | 0.46 | 0.85 | 9.59 | 3.94 | 0.5 | 10
7 | 100 | CONCLUIDO | 1.2179 | 82.11 | 76.02 | 49.58 | 0.69 | 92 | 205.75 | 54.38 | 8 | 90 | 43.37 | 25609.61 | 1010.46 | 2326.94 | 246.3 | 122.72 | 56662.21 | 0.5 | 0.85 | 9.57 | 3.4 | 0.5 | 10
8 | 100 | CONCLUIDO | 1.2308 | 81.25 | 75.58 | 55.99 | 0.77 | 81 | 207.34 | 54.38 | 9 | 79 | 43.96 | 25806.1 | 997.66 | 2326.93 | 231.92 | 122.72 | 49530.82 | 0.53 | 0.86 | 9.54 | 2.97 | 0.5 | 10
9 | 100 | CONCLUIDO | 1.2412 | 80.57 | 75.25 | 62.71 | 0.85 | 72 | 208.94 | 54.38 | 10 | 70 | 44.56 | 26003.41 | 985.14 | 2326.94 | 220.61 | 122.72 | 43919.14 | 0.56 | 0.86 | 9.53 | 2.64 | 0.5 | 10
10 | 100 | CONCLUIDO | 1.2493 | 80.04 | 75 | 69.23 | 0.93 | 65 | 210.55 | 54.38 | 11 | 63 | 45.17 | 26201.54 | 975.2 | 2326.96 | 212.29 | 122.72 | 39796.21 | 0.58 | 0.86 | 9.52 | 2.38 | 0.5 | 10
11 | 100 | CONCLUIDO | 1.2568 | 79.56 | 74.75 | 76.02 | 1 | 59 | 212.16 | 54.38 | 12 | 57 | 45.78 | 26400.51 | 963.43 | 2326.92 | 204.26 | 122.72 | 35807.79 | 0.6 | 0.87 | 9.51 | 2.14 | 0.5 | 10
12 | 100 | CONCLUIDO | 1.262 | 79.24 | 74.62 | 82.91 | 1.08 | 54 | 213.78 | 54.38 | 13 | 52 | 46.4 | 26600.32 | 953.39 | 2326.91 | 199.61 | 122.72 | 33507.55 | 0.61 | 0.87 | 9.51 | 2.01 | 0.5 | 10
13 | 100 | CONCLUIDO | 1.2676 | 78.89 | 74.43 | 89.32 | 1.15 | 50 | 215.41 | 54.38 | 14 | 48 | 47.03 | 26801 | 943.24 | 2326.94 | 193.71 | 122.72 | 30580.35 | 0.63 | 0.87 | 9.49 | 1.82 | 0.5 | 10
14 | 100 | CONCLUIDO | 1.2724 | 78.59 | 74.29 | 96.9 | 1.23 | 46 | 217.04 | 54.38 | 15 | 44 | 47.66 | 27002.55 | 933.56 | 2326.93 | 188.66 | 122.72 | 28073.74 | 0.65 | 0.87 | 9.49 | 1.68 | 0.5 | 10
15 | 100 | CONCLUIDO | 1.2759 | 78.38 | 74.19 | 103.52 | 1.3 | 43 | 218.68 | 54.38 | 16 | 41 | 48.31 | 27204.98 | 922.84 | 2326.91 | 185.5 | 122.72 | 26509.37 | 0.66 | 0.87 | 9.48 | 1.58 | 0.5 | 10
16 | 100 | CONCLUIDO | 1.2801 | 78.12 | 74.05 | 111.07 | 1.37 | 40 | 220.33 | 54.38 | 17 | 38 | 48.95 | 27408.3 | 913.36 | 2326.91 | 180.79 | 122.72 | 24170.44 | 0.68 | 0.88 | 9.47 | 1.43 | 0.5 | 10
17 | 100 | CONCLUIDO | 1.2839 | 77.89 | 73.93 | 119.89 | 1.44 | 37 | 221.99 | 54.38 | 18 | 35 | 49.61 | 27612.53 | 904.09 | 2326.92 | 177.09 | 122.72 | 22335.14 | 0.69 | 0.88 | 9.47 | 1.32 | 0.5 | 10
18 | 100 | CONCLUIDO | 1.2866 | 77.72 | 73.85 | 126.59 | 1.51 | 35 | 223.65 | 54.38 | 19 | 33 | 50.27 | 27817.81 | 895.19 | 2326.91 | 174.17 | 122.72 | 20882.87 | 0.7 | 0.88 | 9.46 | 1.24 | 0.5 | 10
19 | 100 | CONCLUIDO | 1.2884 | 77.62 | 73.82 | 134.21 | 1.58 | 33 | 225.32 | 54.38 | 20 | 31 | 50.95 | 28023.89 | 886.09 | 2326.93 | 172.99 | 122.72 | 20305.74 | 0.71 | 0.88 | 9.47 | 1.2 | 0.5 | 10
20 | 100 | CONCLUIDO | 1.2913 | 77.44 | 73.72 | 142.68 | 1.64 | 31 | 227 | 54.38 | 21 | 29 | 51.62 | 28230.92 | 875.24 | 2326.91 | 169.94 | 122.72 | 18788.11 | 0.72 | 0.88 | 9.46 | 1.1 | 0.5 | 10
21 | 100 | CONCLUIDO | 1.2924 | 77.37 | 73.69 | 147.38 | 1.71 | 30 | 228.69 | 54.38 | 22 | 28 | 52.31 | 28438.91 | 867.27 | 2326.93 | 168.88 | 122.72 | 18262.94 | 0.73 | 0.88 | 9.46 | 1.08 | 0.5 | 10
22 | 100 | CONCLUIDO | 1.2949 | 77.23 | 73.62 | 157.76 | 1.77 | 28 | 230.38 | 54.38 | 23 | 25 | 53 | 28647.87 | 858.24 | 2326.9 | 166.53 | 122.72 | 17101.49 | 0.74 | 0.88 | 9.46 | 1.01 | 0.5 | 10
23 | 100 | CONCLUIDO | 1.296 | 77.16 | 73.6 | 163.55 | 1.84 | 27 | 232.08 | 54.38 | 24 | 22 | 53.71 | 28857.81 | 848.64 | 2326.89 | 165.76 | 122.72 | 16718.23 | 0.74 | 0.88 | 9.46 | 0.99 | 0.5 | 10
24 | 100 | CONCLUIDO | 1.2974 | 77.08 | 73.55 | 169.73 | 1.9 | 26 | 233.79 | 54.38 | 25 | 15 | 54.42 | 29068.74 | 839.75 | 2326.9 | 163.65 | 122.72 | 15671.76 | 0.75 | 0.88 | 9.47 | 0.94 | 0.5 | 10
25 | 100 | CONCLUIDO | 1.2981 | 77.04 | 73.55 | 176.52 | 1.96 | 25 | 235.51 | 54.38 | 26 | 8 | 55.14 | 29280.69 | 840.87 | 2326.89 | 163.69 | 122.72 | 15692.68 | 0.75 | 0.88 | 9.47 | 0.94 | 0.5 | 10
26 | 100 | CONCLUIDO | 1.2983 | 77.02 | 73.53 | 176.48 | 2.02 | 25 | 237.24 | 54.38 | 27 | 1 | 55.86 | 29493.67 | 843.7 | 2326.92 | 163.02 | 122.72 | 15357.91 | 0.75 | 0.88 | 9.47 | 0.92 | 0.5 | 10
27 | 100 | CONCLUIDO | 1.2982 | 77.03 | 73.54 | 176.49 | 2.08 | 25 | 238.97 | 54.38 | 28 | 1 | 56.6 | 29707.68 | 848.83 | 2326.92 | 163.09 | 122.72 | 15396.98 | 0.75 | 0.88 | 9.47 | 0.93 | 0.5 | 10
28 | 100 | CONCLUIDO | 1.2983 | 77.03 | 73.54 | 176.49 | 2.14 | 25 | 240.72 | 54.38 | 29 | 1 | 57.34 | 29922.88 | 852.77 | 2326.99 | 163.01 | 122.72 | 15356.61 | 0.75 | 0.88 | 9.48 | 0.93 | 0.5 | 10
29 | 100 | CONCLUIDO | 1.2982 | 77.03 | 73.54 | 176.5 | 2.2 | 25 | 242.47 | 54.38 | 30 | 0 | 58.1 | 30139.04 | 858.51 | 2326.92 | 163.13 | 122.72 | 15414.75 | 0.75 | 0.88 | 9.48 | 0.93 | 0.5 | 10
0 | 40 | CONCLUIDO | 0.9348 | 106.97 | 94.32 | 9.98 | 0.2 | 567 | 89.87 | 37.55 | 1 | 565 | 11.32 | 11317.98 | 782.43 | 2327.1 | 858.72 | 122.72 | 360499.27 | 0.14 | 0.69 | 10.32 | 21.7 | 0.5 | 10
1 | 40 | CONCLUIDO | 1.1372 | 87.93 | 81.52 | 20.64 | 0.39 | 237 | 91.1 | 37.55 | 2 | 235 | 11.54 | 11468.97 | 655.45 | 2326.98 | 429.75 | 122.72 | 147663.04 | 0.29 | 0.8 | 9.8 | 8.9 | 0.5 | 10
2 | 40 | CONCLUIDO | 1.2087 | 82.73 | 78.04 | 32.07 | 0.57 | 146 | 92.32 | 37.55 | 3 | 144 | 11.77 | 11620.34 | 606.28 | 2327 | 313.25 | 122.72 | 89870.1 | 0.39 | 0.83 | 9.66 | 5.42 | 0.5 | 10
3 | 40 | CONCLUIDO | 1.2447 | 80.34 | 76.43 | 44.1 | 0.75 | 104 | 93.55 | 37.55 | 4 | 102 | 12 | 11772.07 | 572.01 | 2326.99 | 260.26 | 122.72 | 63586.65 | 0.47 | 0.85 | 9.58 | 3.82 | 0.5 | 10
4 | 40 | CONCLUIDO | 1.2674 | 78.9 | 75.49 | 58.07 | 0.93 | 78 | 94.79 | 37.55 | 5 | 76 | 12.23 | 11924.18 | 537.61 | 2326.95 | 228.8 | 122.72 | 47983.15 | 0.54 | 0.86 | 9.54 | 2.88 | 0.5 | 10
5 | 40 | CONCLUIDO | 1.2809 | 78.07 | 74.94 | 71.37 | 1.1 | 63 | 96.02 | 37.55 | 6 | 37 | 12.47 | 12076.67 | 511.43 | 2327.01 | 209.58 | 122.72 | 38449.67 | 0.59 | 0.87 | 9.54 | 2.33 | 0.5 | 10
6 | 40 | CONCLUIDO | 1.283 | 77.94 | 74.87 | 74.87 | 1.27 | 60 | 97.26 | 37.55 | 7 | 3 | 12.71 | 12229.54 | 508.42 | 2326.97 | 205.72 | 122.72 | 36533.59 | 0.6 | 0.87 | 9.58 | 2.26 | 0.5 | 10
7 | 40 | CONCLUIDO | 1.2828 | 77.96 | 74.88 | 74.88 | 1.43 | 60 | 98.5 | 37.55 | 8 | 0 | 12.95 | 12382.79 | 514.01 | 2327.01 | 206.1 | 122.72 | 36726.64 | 0.6 | 0.87 | 9.59 | 2.27 | 0.5 | 10
0 | 30 | CONCLUIDO | 1.0105 | 98.96 | 90.01 | 11.82 | 0.24 | 457 | 71.52 | 32.27 | 1 | 455 | 8.25 | 9054.6 | 630.92 | 2327.28 | 713.97 | 122.72 | 288672.73 | 0.17 | 0.72 | 10.15 | 17.38 | 0.5 | 10
1 | 30 | CONCLUIDO | 1.181 | 84.68 | 79.83 | 24.82 | 0.48 | 193 | 72.7 | 32.27 | 2 | 191 | 8.43 | 9200.25 | 532.71 | 2326.98 | 373.94 | 122.72 | 119979.77 | 0.33 | 0.81 | 9.72 | 7.22 | 0.5 | 10
2 | 30 | CONCLUIDO | 1.2403 | 80.63 | 76.96 | 39.47 | 0.71 | 117 | 73.88 | 32.27 | 3 | 115 | 8.61 | 9346.23 | 484.06 | 2326.95 | 277.74 | 122.72 | 72258.64 | 0.44 | 0.84 | 9.61 | 4.35 | 0.5 | 10
3 | 30 | CONCLUIDO | 1.2686 | 78.83 | 75.69 | 54.72 | 0.93 | 83 | 75.07 | 32.27 | 4 | 49 | 8.8 | 9492.55 | 446.77 | 2326.96 | 233.83 | 122.72 | 50475.65 | 0.52 | 0.86 | 9.6 | 3.08 | 0.5 | 10
4 | 30 | CONCLUIDO | 1.2711 | 78.67 | 75.6 | 57.42 | 1.15 | 79 | 76.26 | 32.27 | 5 | 0 | 8.99 | 9639.2 | 446.77 | 2327.01 | 228.83 | 122.72 | 47996.52 | 0.54 | 0.86 | 9.65 | 2.99 | 0.5 | 10
0 | 15 | CONCLUIDO | 1.1561 | 86.5 | 82.01 | 19.6 | 0.43 | 251 | 39.78 | 19.54 | 1 | 248 | 4.24 | 5140 | 347.45 | 2327.03 | 446.52 | 122.72 | 155980.96 | 0.27 | 0.79 | 9.82 | 9.39 | 0.5 | 10
1 | 15 | CONCLUIDO | 1.2202 | 81.95 | 78.52 | 30.2 | 0.84 | 156 | 40.89 | 19.54 | 2 | 0 | 4.35 | 5277.26 | 312.16 | 2327.14 | 323.16 | 122.72 | 94773.6 | 0.38 | 0.83 | 9.86 | 5.91 | 0.5 | 10
0 | 70 | CONCLUIDO | 0.7408 | 135 | 107.2 | 7.27 | 0.12 | 885 | 141.81 | 47.83 | 1 | 883 | 22.98 | 17723.39 | 1216.83 | 2327.52 | 1288.5 | 122.72 | 573797.53 | 0.1 | 0.6 | 10.9 | 34.57 | 0.5 | 10
1 | 70 | CONCLUIDO | 1.0207 | 97.97 | 85.72 | 14.82 | 0.25 | 347 | 143.17 | 47.83 | 2 | 345 | 23.34 | 17891.86 | 960.64 | 2327.3 | 569.8 | 122.72 | 217140.72 | 0.22 | 0.76 | 9.98 | 13.09 | 0.5 | 10
2 | 70 | CONCLUIDO | 1.1225 | 89.08 | 80.64 | 22.51 | 0.37 | 215 | 144.54 | 47.83 | 3 | 213 | 23.71 | 18060.85 | 891.66 | 2327.01 | 400.61 | 122.72 | 133202.7 | 0.31 | 0.8 | 9.77 | 8.03 | 0.5 | 10
3 | 70 | CONCLUIDO | 1.1755 | 85.07 | 78.36 | 30.33 | 0.49 | 155 | 145.92 | 47.83 | 4 | 153 | 24.09 | 18230.35 | 855.06 | 2326.95 | 325.46 | 122.72 | 95930.34 | 0.38 | 0.83 | 9.64 | 5.75 | 0.5 | 10
4 | 70 | CONCLUIDO | 1.2086 | 82.74 | 77.05 | 38.52 | 0.6 | 120 | 147.3 | 47.83 | 5 | 118 | 24.47 | 18400.38 | 827.66 | 2326.98 | 280.14 | 122.72 | 73443.5 | 0.44 | 0.84 | 9.62 | 4.43 | 0.5 | 10
5 | 70 | CONCLUIDO | 1.2299 | 81.31 | 76.25 | 46.68 | 0.71 | 98 | 148.68 | 47.83 | 6 | 96 | 24.85 | 18570.94 | 807.48 | 2326.96 | 253.88 | 122.72 | 60423.05 | 0.48 | 0.85 | 9.58 | 3.63 | 0.5 | 10
6 | 70 | CONCLUIDO | 1.2467 | 80.21 | 75.61 | 55.33 | 0.83 | 82 | 150.07 | 47.83 | 7 | 80 | 25.24 | 18742.03 | 786.78 | 2327 | 233.23 | 122.72 | 50179.05 | 0.53 | 0.86 | 9.53 | 3 | 0.5 | 10
7 | 70 | CONCLUIDO | 1.2589 | 79.43 | 75.18 | 64.44 | 0.94 | 70 | 151.46 | 47.83 | 8 | 68 | 25.63 | 18913.66 | 769.72 | 2326.92 | 218.54 | 122.72 | 42895.55 | 0.56 | 0.86 | 9.53 | 2.57 | 0.5 | 10
8 | 70 | CONCLUIDO | 1.269 | 78.8 | 74.81 | 73.58 | 1.04 | 61 | 152.85 | 47.83 | 9 | 59 | 26.03 | 19085.83 | 752.45 | 2326.92 | 206.21 | 122.72 | 36774.09 | 0.6 | 0.87 | 9.51 | 2.2 | 0.5 | 10
9 | 70 | CONCLUIDO | 1.2758 | 78.38 | 74.59 | 82.88 | 1.15 | 54 | 154.25 | 47.83 | 10 | 52 | 26.43 | 19258.55 | 736.12 | 2326.92 | 199.05 | 122.72 | 33231.68 | 0.62 | 0.87 | 9.5 | 1.98 | 0.5 | 10
10 | 70 | CONCLUIDO | 1.2826 | 77.96 | 74.35 | 92.94 | 1.25 | 48 | 155.66 | 47.83 | 11 | 46 | 26.83 | 19431.82 | 720.29 | 2326.94 | 190.77 | 122.72 | 29118.81 | 0.64 | 0.87 | 9.49 | 1.74 | 0.5 | 10
11 | 70 | CONCLUIDO | 1.288 | 77.64 | 74.17 | 103.49 | 1.35 | 43 | 157.07 | 47.83 | 12 | 41 | 27.24 | 19605.66 | 702.72 | 2326.9 | 184.57 | 122.72 | 26043.13 | 0.66 | 0.87 | 9.49 | 1.56 | 0.5 | 10
12 | 70 | CONCLUIDO | 1.2917 | 77.42 | 74.06 | 113.94 | 1.45 | 39 | 158.48 | 47.83 | 13 | 36 | 27.65 | 19780.06 | 688.92 | 2326.89 | 181.19 | 122.72 | 24375.31 | 0.68 | 0.88 | 9.48 | 1.45 | 0.5 | 10
13 | 70 | CONCLUIDO | 1.2955 | 77.19 | 73.92 | 123.21 | 1.55 | 36 | 159.9 | 47.83 | 14 | 22 | 28.07 | 19955.16 | 672.94 | 2326.91 | 176.09 | 122.72 | 21839.29 | 0.7 | 0.88 | 9.49 | 1.31 | 0.5 | 10
14 | 70 | CONCLUIDO | 1.2959 | 77.16 | 73.92 | 126.73 | 1.65 | 35 | 161.32 | 47.83 | 15 | 5 | 28.5 | 20130.71 | 672.47 | 2326.9 | 175.36 | 122.72 | 21481.57 | 0.7 | 0.88 | 9.51 | 1.31 | 0.5 | 10
15 | 70 | CONCLUIDO | 1.2963 | 77.14 | 73.9 | 126.69 | 1.74 | 35 | 162.75 | 47.83 | 16 | 3 | 28.92 | 20306.85 | 675.75 | 2326.93 | 174.54 | 122.72 | 21070.19 | 0.7 | 0.88 | 9.51 | 1.29 | 0.5 | 10
16 | 70 | CONCLUIDO | 1.2962 | 77.15 | 73.91 | 126.7 | 1.83 | 35 | 164.19 | 47.83 | 17 | 0 | 29.36 | 20483.57 | 681.23 | 2326.96 | 174.74 | 122.72 | 21170.17 | 0.7 | 0.88 | 9.51 | 1.3 | 0.5 | 10
0 | 90 | CONCLUIDO | 0.6286 | 159.08 | 116.91 | 6.27 | 0.1 | 1118 | 176.73 | 52.44 | 1 | 1116 | 33.29 | 22031.19 | 1533.32 | 2327.68 | 1614.18 | 122.72 | 735475.17 | 0.08 | 0.55 | 11.29 | 44.28 | 0.5 | 10
1 | 90 | CONCLUIDO | 0.9471 | 105.59 | 88.37 | 12.75 | 0.2 | 416 | 178.21 | 52.44 | 2 | 414 | 33.77 | 22213.89 | 1149.39 | 2327.09 | 658.67 | 122.72 | 261227.1 | 0.19 | 0.73 | 10.1 | 15.75 | 0.5 | 10
2 | 90 | CONCLUIDO | 1.0675 | 93.67 | 82.19 | 19.34 | 0.3 | 255 | 179.7 | 52.44 | 3 | 253 | 34.26 | 22397.24 | 1059.9 | 2327.07 | 451.66 | 122.72 | 158531.66 | 0.27 | 0.79 | 9.84 | 9.57 | 0.5 | 10
3 | 90 | CONCLUIDO | 1.1308 | 88.44 | 79.47 | 25.92 | 0.39 | 184 | 181.19 | 52.44 | 4 | 182 | 34.75 | 22581.25 | 1016.01 | 2326.96 | 361.26 | 122.72 | 113683.25 | 0.34 | 0.82 | 9.73 | 6.86 | 0.5 | 10
4 | 90 | CONCLUIDO | 1.1707 | 85.42 | 77.91 | 32.69 | 0.49 | 143 | 182.69 | 52.44 | 5 | 141 | 35.25 | 22766.06 | 987.63 | 2327.01 | 309.39 | 122.72 | 87956.58 | 0.4 | 0.83 | 9.65 | 5.3 | 0.5 | 10
5 | 90 | CONCLUIDO | 1.1975 | 83.51 | 76.93 | 39.45 | 0.58 | 117 | 184.19 | 52.44 | 6 | 115 | 35.75 | 22951.43 | 965.9 | 2326.99 | 276.33 | 122.72 | 71554.64 | 0.44 | 0.84 | 9.61 | 4.31 | 0.5 | 10
6 | 90 | CONCLUIDO | 1.2162 | 82.22 | 76.28 | 46.23 | 0.67 | 99 | 185.7 | 52.44 | 7 | 97 | 36.26 | 23137.49 | 949.95 | 2326.97 | 255.41 | 122.72 | 61185.71 | 0.48 | 0.85 | 9.57 | 3.67 | 0.5 | 10
7 | 90 | CONCLUIDO | 1.232 | 81.17 | 75.73 | 53.45 | 0.76 | 85 | 187.22 | 52.44 | 8 | 83 | 36.78 | 23324.24 | 933.82 | 2326.95 | 236.93 | 122.72 | 52016.74 | 0.52 | 0.86 | 9.54 | 3.11 | 0.5 | 10
8 | 90 | CONCLUIDO | 1.2428 | 80.47 | 75.38 | 60.3 | 0.85 | 75 | 188.74 | 52.44 | 9 | 73 | 37.3 | 23511.69 | 919.63 | 2326.95 | 224.93 | 122.72 | 46063.84 | 0.55 | 0.86 | 9.54 | 2.77 | 0.5 | 10
9 | 90 | CONCLUIDO | 1.2529 | 79.82 | 75.05 | 68.23 | 0.93 | 66 | 190.26 | 52.44 | 10 | 64 | 37.82 | 23699.85 | 905.66 | 2326.99 | 213.91 | 122.72 | 40599.25 | 0.57 | 0.86 | 9.52 | 2.44 | 0.5 | 10
10 | 90 | CONCLUIDO | 1.2606 | 79.33 | 74.78 | 74.78 | 1.02 | 60 | 191.79 | 52.44 | 11 | 58 | 38.35 | 23888.73 | 895.95 | 2326.94 | 205.04 | 122.72 | 36194.28 | 0.6 | 0.87 | 9.51 | 2.16 | 0.5 | 10
11 | 90 | CONCLUIDO | 1.2669 | 78.93 | 74.59 | 82.88 | 1.1 | 54 | 193.33 | 52.44 | 12 | 52 | 38.89 | 24078.33 | 881.55 | 2326.95 | 198.69 | 122.72 | 33050.45 | 0.62 | 0.87 | 9.5 | 1.98 | 0.5 | 10
12 | 90 | CONCLUIDO | 1.2726 | 78.58 | 74.42 | 91.12 | 1.18 | 49 | 194.88 | 52.44 | 13 | 47 | 39.43 | 24268.67 | 870.94 | 2326.99 | 192.86 | 122.72 | 30161.4 | 0.64 | 0.87 | 9.5 | 1.81 | 0.5 | 10
13 | 90 | CONCLUIDO | 1.2777 | 78.27 | 74.25 | 99 | 1.27 | 45 | 196.42 | 52.44 | 14 | 43 | 39.98 | 24459.75 | 859.5 | 2326.95 | 187.54 | 122.72 | 27517.91 | 0.65 | 0.87 | 9.48 | 1.63 | 0.5 | 10
14 | 90 | CONCLUIDO | 1.2812 | 78.05 | 74.14 | 105.91 | 1.35 | 42 | 197.98 | 52.44 | 15 | 40 | 40.54 | 24651.58 | 848.34 | 2326.93 | 183.49 | 122.72 | 25509.29 | 0.67 | 0.87 | 9.49 | 1.52 | 0.5 | 10
15 | 90 | CONCLUIDO | 1.2852 | 77.81 | 74 | 113.85 | 1.42 | 39 | 199.54 | 52.44 | 16 | 37 | 41.1 | 24844.17 | 839.2 | 2326.9 | 179.03 | 122.72 | 23294.9 | 0.69 | 0.88 | 9.48 | 1.39 | 0.5 | 10
16 | 90 | CONCLUIDO | 1.2885 | 77.61 | 73.91 | 123.18 | 1.5 | 36 | 201.11 | 52.44 | 17 | 34 | 41.67 | 25037.53 | 825.77 | 2326.89 | 176.24 | 122.72 | 21915.34 | 0.7 | 0.88 | 9.46 | 1.3 | 0.5 | 10
17 | 90 | CONCLUIDO | 1.2911 | 77.45 | 73.82 | 130.27 | 1.58 | 34 | 202.68 | 52.44 | 18 | 32 | 42.24 | 25231.66 | 809.96 | 2326.91 | 173.27 | 122.72 | 20437.61 | 0.71 | 0.88 | 9.46 | 1.21 | 0.5 | 10
18 | 90 | CONCLUIDO | 1.293 | 77.34 | 73.78 | 138.33 | 1.65 | 32 | 204.26 | 52.44 | 19 | 30 | 42.82 | 25426.72 | 801.64 | 2326.92 | 171.99 | 122.72 | 19810.73 | 0.71 | 0.88 | 9.46 | 1.17 | 0.5 | 10
19 | 90 | CONCLUIDO | 1.2957 | 77.18 | 73.69 | 147.38 | 1.73 | 30 | 205.85 | 52.44 | 20 | 25 | 43.41 | 25622.45 | 789.63 | 2326.89 | 168.67 | 122.72 | 18157.19 | 0.73 | 0.88 | 9.46 | 1.08 | 0.5 | 10
20 | 90 | CONCLUIDO | 1.2983 | 77.02 | 73.61 | 157.73 | 1.8 | 28 | 207.45 | 52.44 | 21 | 17 | 44 | 25818.99 | 780.1 | 2326.92 | 165.8 | 122.72 | 16733.97 | 0.74 | 0.88 | 9.47 | 1 | 0.5 | 10
21 | 90 | CONCLUIDO | 1.2976 | 77.07 | 73.65 | 157.82 | 1.87 | 28 | 209.05 | 52.44 | 22 | 7 | 44.6 | 26016.35 | 781.49 | 2326.96 | 166.52 | 122.72 | 17096.36 | 0.74 | 0.88 | 9.49 | 1.04 | 0.5 | 10
22 | 90 | CONCLUIDO | 1.2989 | 76.99 | 73.61 | 163.58 | 1.94 | 27 | 210.65 | 52.44 | 23 | 0 | 45.21 | 26214.54 | 784.01 | 2326.91 | 165.05 | 122.72 | 16366.7 | 0.74 | 0.88 | 9.49 | 1 | 0.5 | 10
0 | 10 | CONCLUIDO | 1.1658 | 85.78 | 81.53 | 20.91 | 0.64 | 234 | 26.11 | 12.1 | 1 | 1 | 3.01 | 3454.41 | 235.57 | 2327.32 | 420.08 | 122.72 | 142847 | 0.29 | 0.8 | 10.09 | 8.91 | 0.5 | 10
1 | 10 | CONCLUIDO | 1.1658 | 85.78 | 81.53 | 20.91 | 1.23 | 234 | 27.2 | 12.1 | 2 | 0 | 3.1 | 3588.35 | 244.64 | 2327.27 | 419.97 | 122.72 | 142788.7 | 0.29 | 0.8 | 10.09 | 8.91 | 0.5 | 10
0 | 45 | CONCLUIDO | 0.8993 | 111.2 | 96.47 | 9.34 | 0.18 | 620 | 98.71 | 39.72 | 1 | 618 | 12.99 | 12407.75 | 855.26 | 2327.34 | 929.64 | 122.72 | 395695.6 | 0.13 | 0.67 | 10.44 | 23.84 | 0.5 | 10
1 | 45 | CONCLUIDO | 1.1173 | 89.5 | 82.23 | 19.2 | 0.35 | 257 | 99.95 | 39.72 | 2 | 255 | 13.24 | 12561.45 | 710.28 | 2327.08 | 453.61 | 122.72 | 159492.9 | 0.27 | 0.79 | 9.84 | 9.62 | 0.5 | 10
2 | 45 | CONCLUIDO | 1.1929 | 83.83 | 78.57 | 29.65 | 0.52 | 159 | 101.2 | 39.72 | 3 | 157 | 13.49 | 12715.54 | 658.85 | 2327 | 331.33 | 122.72 | 98846.84 | 0.37 | 0.83 | 9.68 | 5.96 | 0.5 | 10
3 | 45 | CONCLUIDO | 1.2315 | 81.2 | 76.87 | 40.46 | 0.69 | 114 | 102.45 | 39.72 | 4 | 112 | 13.74 | 12870.03 | 626.18 | 2326.99 | 275.02 | 122.72 | 70916.87 | 0.45 | 0.84 | 9.6 | 4.26 | 0.5 | 10
4 | 45 | CONCLUIDO | 1.2563 | 79.6 | 75.82 | 52.29 | 0.85 | 87 | 103.71 | 39.72 | 5 | 85 | 14 | 13024.91 | 596.73 | 2327.03 | 239.6 | 122.72 | 53337.14 | 0.51 | 0.86 | 9.56 | 3.21 | 0.5 | 10
5 | 45 | CONCLUIDO | 1.2725 | 78.58 | 75.18 | 65.37 | 1.01 | 69 | 104.97 | 39.72 | 6 | 67 | 14.25 | 13180.19 | 569.04 | 2326.94 | 218.58 | 122.72 | 42918.58 | 0.56 | 0.86 | 9.52 | 2.57 | 0.5 | 10
6 | 45 | CONCLUIDO | 1.2841 | 77.88 | 74.72 | 78.65 | 1.16 | 57 | 106.23 | 39.72 | 7 | 44 | 14.52 | 13335.87 | 543.23 | 2326.99 | 202.59 | 122.72 | 34985.42 | 0.61 | 0.87 | 9.52 | 2.1 | 0.5 | 10
7 | 45 | CONCLUIDO | 1.2874 | 77.68 | 74.6 | 84.45 | 1.31 | 53 | 107.5 | 39.72 | 8 | 2 | 14.78 | 13491.96 | 536.36 | 2326.98 | 197.14 | 122.72 | 32278.29 | 0.62 | 0.87 | 9.56 | 1.99 | 0.5 | 10
8 | 45 | CONCLUIDO | 1.2873 | 77.68 | 74.6 | 84.46 | 1.46 | 53 | 108.77 | 39.72 | 9 | 0 | 15.05 | 13648.58 | 542.15 | 2326.98 | 197.13 | 122.72 | 32276.41 | 0.62 | 0.87 | 9.56 | 1.99 | 0.5 | 10
0 | 60 | CONCLUIDO | 0.8008 | 124.87 | 102.86 | 7.93 | 0.14 | 778 | 124.63 | 45 | 1 | 776 | 18.64 | 15605.44 | 1070.74 | 2327.32 | 1142.14 | 122.72 | 501153.37 | 0.11 | 0.63 | 10.74 | 30.23 | 0.5 | 10
1 | 60 | CONCLUIDO | 1.0582 | 94.5 | 84.4 | 16.23 | 0.28 | 312 | 125.95 | 45 | 2 | 310 | 18.95 | 15767.7 | 864.1 | 2327.12 | 525.34 | 122.72 | 195086.06 | 0.23 | 0.77 | 9.95 | 11.78 | 0.5 | 10
2 | 60 | CONCLUIDO | 1.1502 | 86.94 | 79.85 | 24.7 | 0.42 | 194 | 127.27 | 45 | 3 | 192 | 19.27 | 15930.42 | 803.62 | 2326.98 | 373.99 | 122.72 | 120001.3 | 0.33 | 0.81 | 9.74 | 7.24 | 0.5 | 10
3 | 60 | CONCLUIDO | 1.1984 | 83.44 | 77.76 | 33.56 | 0.55 | 139 | 128.59 | 45 | 4 | 137 | 19.59 | 16093.6 | 768 | 2326.98 | 304.1 | 122.72 | 85327.64 | 0.4 | 0.83 | 9.65 | 5.14 | 0.5 | 10
4 | 60 | CONCLUIDO | 1.2271 | 81.5 | 76.6 | 42.56 | 0.68 | 108 | 129.92 | 45 | 5 | 106 | 19.92 | 16257.24 | 742.6 | 2326.92 | 265.91 | 122.72 | 66388.7 | 0.46 | 0.85 | 9.59 | 3.99 | 0.5 | 10
5 | 60 | CONCLUIDO | 1.2471 | 80.19 | 75.83 | 52.3 | 0.81 | 87 | 131.25 | 45 | 6 | 85 | 20.25 | 16421.36 | 719.2 | 2326.94 | 239.83 | 122.72 | 53455.7 | 0.51 | 0.85 | 9.56 | 3.22 | 0.5 | 10
6 | 60 | CONCLUIDO | 1.2613 | 79.28 | 75.29 | 61.88 | 0.93 | 73 | 132.58 | 45 | 7 | 71 | 20.59 | 16585.95 | 698.99 | 2326.91 | 222.33 | 122.72 | 44772.68 | 0.55 | 0.86 | 9.52 | 2.67 | 0.5 | 10
7 | 60 | CONCLUIDO | 1.2721 | 78.61 | 74.89 | 72.48 | 1.06 | 62 | 133.92 | 45 | 8 | 60 | 20.93 | 16751.02 | 679.26 | 2326.92 | 208.89 | 122.72 | 38107.93 | 0.59 | 0.87 | 9.52 | 2.28 | 0.5 | 10
8 | 60 | CONCLUIDO | 1.2797 | 78.15 | 74.63 | 82.93 | 1.18 | 54 | 135.27 | 45 | 9 | 52 | 21.27 | 16916.71 | 660.31 | 2326.9 | 200.1 | 122.72 | 33754.2 | 0.61 | 0.87 | 9.51 | 2.02 | 0.5 | 10
9 | 60 | CONCLUIDO | 1.2878 | 77.65 | 74.32 | 94.87 | 1.29 | 47 | 136.61 | 45 | 10 | 44 | 21.61 | 17082.76 | 638.2 | 2326.92 | 189.68 | 122.72 | 28581.74 | 0.65 | 0.87 | 9.49 | 1.7 | 0.5 | 10
10 | 60 | CONCLUIDO | 1.2925 | 77.37 | 74.17 | 105.95 | 1.41 | 42 | 137.96 | 45 | 11 | 27 | 21.96 | 17249.3 | 619.54 | 2326.91 | 184.12 | 122.72 | 25826.95 | 0.67 | 0.87 | 9.5 | 1.55 | 0.5 | 10
11 | 60 | CONCLUIDO | 1.2945 | 77.25 | 74.09 | 111.14 | 1.52 | 40 | 139.32 | 45 | 12 | 3 | 22.32 | 17416.34 | 617.21 | 2326.94 | 180.67 | 122.72 | 24107.88 | 0.68 | 0.87 | 9.52 | 1.48 | 0.5 | 10
12 | 60 | CONCLUIDO | 1.2944 | 77.26 | 74.1 | 111.15 | 1.63 | 40 | 140.67 | 45 | 13 | 0 | 22.68 | 17583.88 | 623.04 | 2326.92 | 181.05 | 122.72 | 24299.55 | 0.68 | 0.87 | 9.52 | 1.49 | 0.5 | 10
0 | 80 | CONCLUIDO | 0.6832 | 146.36 | 111.88 | 6.73 | 0.11 | 998 | 159.12 | 50.28 | 1 | 996 | 27.84 | 19859.16 | 1370.3 | 2327.71 | 1445.9 | 122.72 | 651935.7 | 0.08 | 0.58 | 11.08 | 39.24 | 0.5 | 10
1 | 80 | CONCLUIDO | 0.9833 | 101.7 | 87.07 | 13.68 | 0.22 | 382 | 160.54 | 50.28 | 2 | 380 | 28.26 | 20034.4 | 1055.5 | 2327.18 | 615.59 | 122.72 | 239861.99 | 0.2 | 0.74 | 10.03 | 14.45 | 0.5 | 10
2 | 80 | CONCLUIDO | 1.095 | 91.32 | 81.43 | 20.79 | 0.33 | 235 | 161.97 | 50.28 | 3 | 233 | 28.69 | 20210.21 | 976.43 | 2327.02 | 426.68 | 122.72 | 146141.41 | 0.29 | 0.8 | 9.8 | 8.81 | 0.5 | 10
3 | 80 | CONCLUIDO | 1.154 | 86.65 | 78.88 | 28.01 | 0.43 | 169 | 163.4 | 50.28 | 4 | 167 | 29.12 | 20386.62 | 935.84 | 2327 | 342.33 | 122.72 | 104294.12 | 0.36 | 0.82 | 9.68 | 6.27 | 0.5 | 10
4 | 80 | CONCLUIDO | 1.1894 | 84.08 | 77.5 | 35.23 | 0.54 | 132 | 164.83 | 50.28 | 5 | 130 | 29.55 | 20563.61 | 909.75 | 2327.07 | 296.27 | 122.72 | 81451.59 | 0.41 | 0.84 | 9.62 | 4.89 | 0.5 | 10
5 | 80 | CONCLUIDO | 1.2132 | 82.43 | 76.63 | 42.57 | 0.64 | 108 | 166.27 | 50.28 | 6 | 106 | 29.99 | 20741.2 | 888.45 | 2326.98 | 266.68 | 122.72 | 66776.41 | 0.46 | 0.85 | 9.59 | 4.01 | 0.5 | 10
6 | 80 | CONCLUIDO | 1.2309 | 81.24 | 75.98 | 50.1 | 0.74 | 91 | 167.72 | 50.28 | 7 | 89 | 30.44 | 20919.39 | 871.16 | 2326.92 | 245.09 | 122.72 | 56065.79 | 0.5 | 0.85 | 9.57 | 3.37 | 0.5 | 10
7 | 80 | CONCLUIDO | 1.2451 | 80.32 | 75.48 | 58.06 | 0.84 | 78 | 169.17 | 50.28 | 8 | 76 | 30.89 | 21098.19 | 854.52 | 2326.93 | 228.91 | 122.72 | 48038.51 | 0.54 | 0.86 | 9.53 | 2.87 | 0.5 | 10
8 | 80 | CONCLUIDO | 1.2558 | 79.63 | 75.12 | 66.28 | 0.94 | 68 | 170.62 | 50.28 | 9 | 66 | 31.34 | 21277.6 | 840 | 2326.95 | 216.76 | 122.72 | 42013.86 | 0.57 | 0.86 | 9.51 | 2.51 | 0.5 | 10
9 | 80 | CONCLUIDO | 1.2637 | 79.13 | 74.84 | 73.61 | 1.03 | 61 | 172.08 | 50.28 | 10 | 59 | 31.8 | 21457.64 | 825.79 | 2326.97 | 207.03 | 122.72 | 37185.38 | 0.59 | 0.87 | 9.52 | 2.23 | 0.5 | 10
10 | 80 | CONCLUIDO | 1.2713 | 78.66 | 74.6 | 82.89 | 1.12 | 54 | 173.55 | 50.28 | 11 | 52 | 32.27 | 21638.31 | 810.37 | 2326.9 | 198.95 | 122.72 | 33179.97 | 0.62 | 0.87 | 9.51 | 1.99 | 0.5 | 10
11 | 80 | CONCLUIDO | 1.2771 | 78.3 | 74.4 | 91.1 | 1.22 | 49 | 175.02 | 50.28 | 12 | 47 | 32.74 | 21819.6 | 798.73 | 2326.91 | 192.53 | 122.72 | 29995.43 | 0.64 | 0.87 | 9.49 | 1.79 | 0.5 | 10
12 | 80 | CONCLUIDO | 1.2812 | 78.05 | 74.28 | 99.03 | 1.31 | 45 | 176.49 | 50.28 | 13 | 43 | 33.21 | 22001.54 | 785.81 | 2326.92 | 188.27 | 122.72 | 27885.55 | 0.65 | 0.87 | 9.49 | 1.66 | 0.5 | 10
13 | 80 | CONCLUIDO | 1.286 | 77.76 | 74.11 | 108.46 | 1.4 | 41 | 177.97 | 50.28 | 14 | 39 | 33.69 | 22184.13 | 770.61 | 2326.91 | 182.8 | 122.72 | 25171.15 | 0.67 | 0.87 | 9.48 | 1.5 | 0.5 | 10
14 | 80 | CONCLUIDO | 1.2896 | 77.55 | 74 | 116.84 | 1.48 | 38 | 179.46 | 50.28 | 15 | 36 | 34.18 | 22367.38 | 756.77 | 2326.9 | 178.94 | 122.72 | 23252.55 | 0.69 | 0.88 | 9.48 | 1.39 | 0.5 | 10
15 | 80 | CONCLUIDO | 1.2933 | 77.32 | 73.87 | 126.63 | 1.57 | 35 | 180.95 | 50.28 | 16 | 33 | 34.67 | 22551.28 | 739.56 | 2326.92 | 174.64 | 122.72 | 21118.79 | 0.7 | 0.88 | 9.47 | 1.26 | 0.5 | 10
16 | 80 | CONCLUIDO | 1.2967 | 77.12 | 73.76 | 138.31 | 1.65 | 32 | 182.45 | 50.28 | 17 | 22 | 35.17 | 22735.98 | 727.34 | 2326.92 | 171.25 | 122.72 | 19439.09 | 0.72 | 0.88 | 9.47 | 1.15 | 0.5 | 10
17 | 80 | CONCLUIDO | 1.2976 | 77.06 | 73.74 | 142.72 | 1.74 | 31 | 183.95 | 50.28 | 18 | 9 | 35.67 | 22921.24 | 723.07 | 2326.94 | 169.56 | 122.72 | 18597.98 | 0.72 | 0.88 | 9.49 | 1.13 | 0.5 | 10
18 | 80 | CONCLUIDO | 1.2974 | 77.08 | 73.75 | 142.75 | 1.82 | 31 | 185.46 | 50.28 | 19 | 2 | 36.18 | 23107.19 | 725.95 | 2326.94 | 169.84 | 122.72 | 18740.8 | 0.72 | 0.88 | 9.5 | 1.14 | 0.5 | 10
19 | 80 | CONCLUIDO | 1.2972 | 77.09 | 73.77 | 142.77 | 1.9 | 31 | 186.97 | 50.28 | 20 | 1 | 36.69 | 23293.82 | 729.78 | 2326.94 | 169.96 | 122.72 | 18798.38 | 0.72 | 0.88 | 9.5 | 1.16 | 0.5 | 10
20 | 80 | CONCLUIDO | 1.2973 | 77.08 | 73.76 | 142.76 | 1.98 | 31 | 188.49 | 50.28 | 21 | 0 | 37.21 | 23481.16 | 735.11 | 2326.95 | 170.03 | 122.72 | 18834.15 | 0.72 | 0.88 | 9.5 | 1.15 | 0.5 | 10
0 | 35 | CONCLUIDO | 0.9714 | 102.94 | 92.22 | 10.79 | 0.22 | 513 | 80.84 | 35.1 | 1 | 511 | 9.74 | 10204.21 | 708.36 | 2327.32 | 786.92 | 122.72 | 324870.74 | 0.16 | 0.7 | 10.28 | 19.6 | 0.5 | 10
1 | 35 | CONCLUIDO | 1.1582 | 86.34 | 80.73 | 22.42 | 0.43 | 216 | 82.04 | 35.1 | 2 | 214 | 9.94 | 10352.53 | 596.49 | 2327.06 | 402.68 | 122.72 | 134233.3 | 0.3 | 0.8 | 9.79 | 8.11 | 0.5 | 10
2 | 35 | CONCLUIDO | 1.2242 | 81.69 | 77.52 | 35.24 | 0.63 | 132 | 83.25 | 35.1 | 3 | 130 | 10.15 | 10501.19 | 547.64 | 2326.95 | 296.38 | 122.72 | 81505.76 | 0.41 | 0.84 | 9.64 | 4.91 | 0.5 | 10
3 | 35 | CONCLUIDO | 1.257 | 79.55 | 76.06 | 49.07 | 0.83 | 93 | 84.46 | 35.1 | 4 | 91 | 10.36 | 10650.22 | 511.44 | 2327 | 247.74 | 122.72 | 57380.9 | 0.5 | 0.85 | 9.57 | 3.45 | 0.5 | 10
4 | 35 | CONCLUIDO | 1.2762 | 78.36 | 75.24 | 63.59 | 1.02 | 71 | 85.67 | 35.1 | 5 | 42 | 10.57 | 10799.59 | 479.46 | 2327.01 | 219.52 | 122.72 | 43377.84 | 0.56 | 0.86 | 9.56 | 2.63 | 0.5 | 10
5 | 35 | CONCLUIDO | 1.2782 | 78.24 | 75.17 | 66.33 | 1.21 | 68 | 86.88 | 35.1 | 6 | 1 | 10.78 | 10949.33 | 479.74 | 2326.94 | 215.54 | 122.72 | 41404.28 | 0.57 | 0.86 | 9.6 | 2.56 | 0.5 | 10
6 | 35 | CONCLUIDO | 1.2781 | 78.24 | 75.18 | 66.33 | 1.39 | 68 | 88.1 | 35.1 | 7 | 0 | 11 | 11099.43 | 485.91 | 2326.94 | 215.56 | 122.72 | 41414.91 | 0.57 | 0.86 | 9.61 | 2.56 | 0.5 | 10
0 | 50 | CONCLUIDO | 0.8653 | 115.57 | 98.58 | 8.79 | 0.16 | 673 | 107.41 | 41.65 | 1 | 671 | 14.77 | 13481.73 | 927.16 | 2327.26 | 999.96 | 122.72 | 430591.73 | 0.12 | 0.66 | 10.53 | 25.96 | 0.5 | 10
1 | 50 | CONCLUIDO | 1.0971 | 91.15 | 82.98 | 18.04 | 0.32 | 276 | 108.68 | 41.65 | 2 | 274 | 15.03 | 13638.32 | 763.4 | 2327.06 | 478.67 | 122.72 | 171931.61 | 0.26 | 0.78 | 9.87 | 10.36 | 0.5 | 10
2 | 50 | CONCLUIDO | 1.1787 | 84.84 | 79.01 | 27.72 | 0.48 | 171 | 109.96 | 41.65 | 3 | 169 | 15.31 | 13795.21 | 710.11 | 2327.05 | 345.7 | 122.72 | 105971.71 | 0.35 | 0.82 | 9.7 | 6.39 | 0.5 | 10
3 | 50 | CONCLUIDO | 1.2205 | 81.93 | 77.16 | 37.64 | 0.63 | 123 | 111.23 | 41.65 | 4 | 121 | 15.58 | 13952.52 | 675.7 | 2326.94 | 285.26 | 122.72 | 75991.63 | 0.43 | 0.84 | 9.59 | 4.55 | 0.5 | 10
4 | 50 | CONCLUIDO | 1.2469 | 80.2 | 76.07 | 48.56 | 0.78 | 94 | 112.51 | 41.65 | 5 | 92 | 15.86 | 14110.24 | 648.18 | 2326.99 | 248.02 | 122.72 | 57513.64 | 0.49 | 0.85 | 9.57 | 3.46 | 0.5 | 10
5 | 50 | CONCLUIDO | 1.2636 | 79.14 | 75.42 | 59.54 | 0.93 | 76 | 113.79 | 41.65 | 6 | 74 | 16.14 | 14268.39 | 622.87 | 2326.94 | 226.2 | 122.72 | 46694.2 | 0.54 | 0.86 | 9.54 | 2.8 | 0.5 | 10
6 | 50 | CONCLUIDO | 1.2755 | 78.4 | 74.97 | 71.4 | 1.07 | 63 | 115.08 | 41.65 | 7 | 61 | 16.43 | 14426.96 | 598.19 | 2326.91 | 211.59 | 122.72 | 39455.07 | 0.58 | 0.86 | 9.51 | 2.35 | 0.5 | 10
7 | 50 | CONCLUIDO | 1.286 | 77.76 | 74.55 | 84.39 | 1.21 | 53 | 116.37 | 41.65 | 8 | 47 | 16.72 | 14585.96 | 575.34 | 2326.9 | 197.5 | 122.72 | 32459.68 | 0.62 | 0.87 | 9.49 | 1.94 | 0.5 | 10
8 | 50 | CONCLUIDO | 1.2886 | 77.6 | 74.48 | 91.2 | 1.35 | 49 | 117.66 | 41.65 | 9 | 10 | 17.01 | 14745.39 | 565.14 | 2326.91 | 193.34 | 122.72 | 30398.02 | 0.63 | 0.87 | 9.55 | 1.87 | 0.5 | 10
9 | 50 | CONCLUIDO | 1.2902 | 77.51 | 74.41 | 93.01 | 1.48 | 48 | 118.96 | 41.65 | 10 | 1 | 17.31 | 14905.25 | 569.32 | 2326.94 | 190.9 | 122.72 | 29183.19 | 0.64 | 0.87 | 9.54 | 1.79 | 0.5 | 10
10 | 50 | CONCLUIDO | 1.2902 | 77.51 | 74.41 | 93.01 | 1.61 | 48 | 120.26 | 41.65 | 11 | 0 | 17.61 | 15065.56 | 575.11 | 2326.92 | 190.78 | 122.72 | 29126.02 | 0.64 | 0.87 | 9.55 | 1.79 | 0.5 | 10
0 | 25 | CONCLUIDO | 1.0524 | 95.02 | 87.71 | 13.26 | 0.28 | 397 | 61.76 | 28.92 | 1 | 395 | 6.84 | 7851.41 | 548.78 | 2327.14 | 635.54 | 122.72 | 249759.87 | 0.19 | 0.74 | 10.1 | 15.09 | 0.5 | 10
1 | 25 | CONCLUIDO | 1.2055 | 82.95 | 78.84 | 28.33 | 0.55 | 167 | 62.92 | 28.92 | 2 | 165 | 7 | 7994.37 | 461.07 | 2327.09 | 340.31 | 122.72 | 103292.56 | 0.36 | 0.82 | 9.69 | 6.23 | 0.5 | 10
2 | 25 | CONCLUIDO | 1.2563 | 79.6 | 76.4 | 45.39 | 0.81 | 101 | 64.08 | 28.92 | 3 | 61 | 7.16 | 8137.65 | 410.58 | 2326.93 | 257.38 | 122.72 | 62161.01 | 0.48 | 0.85 | 9.63 | 3.79 | 0.5 | 10
3 | 25 | CONCLUIDO | 1.261 | 79.3 | 76.19 | 48.12 | 1.07 | 95 | 65.25 | 28.92 | 4 | 1 | 7.33 | 8281.25 | 409.75 | 2326.97 | 248.08 | 122.72 | 57540.06 | 0.49 | 0.85 | 9.68 | 3.58 | 0.5 | 10
4 | 25 | CONCLUIDO | 1.261 | 79.3 | 76.18 | 48.12 | 1.31 | 95 | 66.42 | 28.92 | 5 | 0 | 7.49 | 8425.16 | 416.42 | 2327.05 | 247.85 | 122.72 | 57422.81 | 0.5 | 0.85 | 9.69 | 3.57 | 0.5 | 10
0 | 85 | CONCLUIDO | 0.6558 | 152.49 | 114.3 | 6.49 | 0.11 | 1057 | 167.88 | 51.39 | 1 | 1055 | 30.49 | 20939.59 | 1449.83 | 2327.6 | 1528.52 | 122.72 | 692949.86 | 0.08 | 0.57 | 11.14 | 41.67 | 0.5 | 10
1 | 85 | CONCLUIDO | 0.9649 | 103.64 | 87.74 | 13.19 | 0.21 | 399 | 169.33 | 51.39 | 2 | 397 | 30.94 | 21118.46 | 1102.72 | 2327.13 | 637.74 | 122.72 | 250847.63 | 0.19 | 0.74 | 10.07 | 15.12 | 0.5 | 10
2 | 85 | CONCLUIDO | 1.0801 | 92.58 | 81.87 | 19.97 | 0.31 | 246 | 170.79 | 51.39 | 3 | 244 | 31.4 | 21297.94 | 1019.35 | 2327.2 | 440.88 | 122.72 | 153182.81 | 0.28 | 0.79 | 9.84 | 9.25 | 0.5 | 10
3 | 85 | CONCLUIDO | 1.1417 | 87.59 | 79.22 | 26.85 | 0.41 | 177 | 172.25 | 51.39 | 4 | 175 | 31.86 | 21478.05 | 976.87 | 2326.97 | 352.93 | 122.72 | 109555.52 | 0.35 | 0.82 | 9.71 | 6.6 | 0.5 | 10
4 | 85 | CONCLUIDO | 1.1807 | 84.7 | 77.68 | 34.02 | 0.51 | 137 | 173.71 | 51.39 | 5 | 135 | 32.32 | 21658.78 | 947.9 | 2326.99 | 301.88 | 122.72 | 84227.58 | 0.41 | 0.83 | 9.64 | 5.07 | 0.5 | 10
5 | 85 | CONCLUIDO | 1.2059 | 82.93 | 76.76 | 41.12 | 0.61 | 112 | 175.18 | 51.39 | 6 | 110 | 32.79 | 21840.16 | 927.33 | 2326.93 | 270.88 | 122.72 | 68856.29 | 0.45 | 0.84 | 9.6 | 4.15 | 0.5 | 10
6 | 85 | CONCLUIDO | 1.2239 | 81.7 | 76.11 | 48.07 | 0.7 | 95 | 176.66 | 51.39 | 7 | 93 | 33.27 | 22022.17 | 909.9 | 2327 | 249.87 | 122.72 | 58432.29 | 0.49 | 0.85 | 9.56 | 3.5 | 0.5 | 10
7 | 85 | CONCLUIDO | 1.2377 | 80.79 | 75.64 | 55.35 | 0.8 | 82 | 178.14 | 51.39 | 8 | 80 | 33.75 | 22204.83 | 894.83 | 2326.91 | 233.45 | 122.72 | 50290.42 | 0.53 | 0.86 | 9.56 | 3.03 | 0.5 | 10
8 | 85 | CONCLUIDO | 1.2491 | 80.06 | 75.25 | 62.71 | 0.89 | 72 | 179.63 | 51.39 | 9 | 70 | 34.24 | 22388.15 | 880.79 | 2326.98 | 221.14 | 122.72 | 44184.48 | 0.55 | 0.86 | 9.52 | 2.63 | 0.5 | 10
9 | 85 | CONCLUIDO | 1.2575 | 79.52 | 74.98 | 70.29 | 0.98 | 64 | 181.12 | 51.39 | 10 | 62 | 34.73 | 22572.13 | 866.74 | 2326.9 | 212.03 | 122.72 | 39669.32 | 0.58 | 0.86 | 9.51 | 2.37 | 0.5 | 10
10 | 85 | CONCLUIDO | 1.2654 | 79.03 | 74.72 | 78.65 | 1.07 | 57 | 182.62 | 51.39 | 11 | 55 | 35.22 | 22756.91 | 852.85 | 2326.97 | 203.02 | 122.72 | 35197.71 | 0.6 | 0.87 | 9.51 | 2.11 | 0.5 | 10
11 | 85 | CONCLUIDO | 1.2712 | 78.66 | 74.53 | 85.99 | 1.16 | 52 | 184.12 | 51.39 | 12 | 50 | 35.73 | 22942.24 | 841.46 | 2326.9 | 196.5 | 122.72 | 31964.82 | 0.62 | 0.87 | 9.51 | 1.92 | 0.5 | 10
12 | 85 | CONCLUIDO | 1.2774 | 78.29 | 74.32 | 94.88 | 1.24 | 47 | 185.63 | 51.39 | 13 | 45 | 36.24 | 23128.27 | 828.19 | 2326.95 | 189.69 | 122.72 | 28585.49 | 0.65 | 0.87 | 9.49 | 1.71 | 0.5 | 10
13 | 85 | CONCLUIDO | 1.2822 | 77.99 | 74.16 | 103.48 | 1.33 | 43 | 187.14 | 51.39 | 14 | 41 | 36.75 | 23314.98 | 814.64 | 2326.92 | 184.56 | 122.72 | 26041.37 | 0.66 | 0.87 | 9.48 | 1.55 | 0.5 | 10
14 | 85 | CONCLUIDO | 1.2856 | 77.78 | 74.06 | 111.08 | 1.41 | 40 | 188.66 | 51.39 | 15 | 38 | 37.27 | 23502.4 | 801.5 | 2326.94 | 181.16 | 122.72 | 24355.99 | 0.68 | 0.88 | 9.47 | 1.44 | 0.5 | 10
15 | 85 | CONCLUIDO | 1.289 | 77.58 | 73.95 | 119.92 | 1.49 | 37 | 190.19 | 51.39 | 16 | 35 | 37.79 | 23690.52 | 789.87 | 2326.94 | 177.59 | 122.72 | 22583.32 | 0.69 | 0.88 | 9.47 | 1.34 | 0.5 | 10
16 | 85 | CONCLUIDO | 1.2929 | 77.34 | 73.82 | 130.27 | 1.57 | 34 | 191.72 | 51.39 | 17 | 32 | 38.33 | 23879.37 | 776.3 | 2326.9 | 173.27 | 122.72 | 20441.43 | 0.71 | 0.88 | 9.46 | 1.21 | 0.5 | 10
17 | 85 | CONCLUIDO | 1.2945 | 77.25 | 73.79 | 138.36 | 1.65 | 32 | 193.26 | 51.39 | 18 | 27 | 38.86 | 24068.93 | 764.76 | 2326.9 | 171.97 | 122.72 | 19799.45 | 0.71 | 0.88 | 9.47 | 1.18 | 0.5 | 10
18 | 85 | CONCLUIDO | 1.2975 | 77.07 | 73.68 | 147.37 | 1.73 | 30 | 194.8 | 51.39 | 19 | 20 | 39.41 | 24259.23 | 754 | 2326.96 | 168.54 | 122.72 | 18096.4 | 0.73 | 0.88 | 9.46 | 1.07 | 0.5 | 10
19 | 85 | CONCLUIDO | 1.2982 | 77.03 | 73.67 | 152.42 | 1.81 | 29 | 196.35 | 51.39 | 20 | 6 | 39.96 | 24450.27 | 752.35 | 2326.91 | 167.27 | 122.72 | 17463.19 | 0.73 | 0.88 | 9.49 | 1.06 | 0.5 | 10
20 | 85 | CONCLUIDO | 1.2982 | 77.03 | 73.67 | 152.43 | 1.88 | 29 | 197.9 | 51.39 | 21 | 1 | 40.51 | 24642.07 | 754.79 | 2326.9 | 167.4 | 122.72 | 17531.08 | 0.73 | 0.88 | 9.49 | 1.06 | 0.5 | 10
21 | 85 | CONCLUIDO | 1.298 | 77.04 | 73.68 | 152.45 | 1.96 | 29 | 199.46 | 51.39 | 22 | 0 | 41.07 | 24834.62 | 760.53 | 2326.95 | 167.59 | 122.72 | 17623.55 | 0.73 | 0.88 | 9.49 | 1.07 | 0.5 | 10
0 | 20 | CONCLUIDO | 1.0998 | 90.93 | 85.13 | 15.43 | 0.34 | 331 | 51.33 | 24.83 | 1 | 329 | 5.51 | 6564.78 | 457.14 | 2327.06 | 550.86 | 122.72 | 207751.14 | 0.22 | 0.76 | 9.95 | 12.52 | 0.5 | 10
1 | 20 | CONCLUIDO | 1.2322 | 81.16 | 77.73 | 34.04 | 0.66 | 137 | 52.47 | 24.83 | 2 | 120 | 5.64 | 6705.1 | 374.99 | 2326.97 | 302.82 | 122.72 | 84697.19 | 0.41 | 0.83 | 9.66 | 5.12 | 0.5 | 10
2 | 20 | CONCLUIDO | 1.2458 | 80.27 | 77.08 | 39.19 | 0.97 | 118 | 53.61 | 24.83 | 3 | 0 | 5.78 | 6845.59 | 366.63 | 2327.09 | 276.85 | 122.72 | 71811.99 | 0.44 | 0.84 | 9.75 | 4.47 | 0.5 | 10
0 | 65 | CONCLUIDO | 0.7705 | 129.79 | 104.99 | 7.58 | 0.13 | 831 | 133.21 | 46.47 | 1 | 829 | 20.75 | 16663.42 | 1143.04 | 2327.61 | 1214.98 | 122.72 | 537311.1 | 0.1 | 0.62 | 10.79 | 32.36 | 0.5 | 10
1 | 65 | CONCLUIDO | 1.0391 | 96.24 | 85.07 | 15.47 | 0.26 | 330 | 134.55 | 46.47 | 2 | 328 | 21.09 | 16828.84 | 912.97 | 2327.05 | 547.94 | 122.72 | 206296.34 | 0.22 | 0.76 | 9.97 | 12.46 | 0.5 | 10
2 | 65 | CONCLUIDO | 1.1368 | 87.96 | 80.23 | 23.6 | 0.39 | 204 | 135.9 | 46.47 | 3 | 202 | 21.43 | 16994.64 | 847.72 | 2327.05 | 386.7 | 122.72 | 126303.61 | 0.32 | 0.81 | 9.75 | 7.61 | 0.5 | 10
3 | 65 | CONCLUIDO | 1.1868 | 84.26 | 78.08 | 31.87 | 0.52 | 147 | 137.25 | 46.47 | 4 | 145 | 21.78 | 17160.92 | 811.9 | 2326.96 | 314.96 | 122.72 | 90719.94 | 0.39 | 0.83 | 9.66 | 5.47 | 0.5 | 10
4 | 65 | CONCLUIDO | 1.2174 | 82.14 | 76.86 | 40.45 | 0.64 | 114 | 138.6 | 46.47 | 5 | 112 | 22.13 | 17327.69 | 786.17 | 2326.91 | 274.34 | 122.72 | 70574.95 | 0.45 | 0.84 | 9.6 | 4.25 | 0.5 | 10
5 | 65 | CONCLUIDO | 1.2379 | 80.78 | 76.07 | 49.08 | 0.76 | 93 | 139.95 | 46.47 | 6 | 91 | 22.49 | 17494.97 | 765.35 | 2326.95 | 248.03 | 122.72 | 57525.71 | 0.49 | 0.85 | 9.57 | 3.46 | 0.5 | 10
6 | 65 | CONCLUIDO | 1.2532 | 79.79 | 75.49 | 58.07 | 0.88 | 78 | 141.31 | 46.47 | 7 | 76 | 22.85 | 17662.75 | 744.98 | 2326.97 | 229.01 | 122.72 | 48091.84 | 0.54 | 0.86 | 9.53 | 2.88 | 0.5 | 10
7 | 65 | CONCLUIDO | 1.2654 | 79.03 | 75.05 | 68.23 | 0.99 | 66 | 142.68 | 46.47 | 8 | 64 | 23.21 | 17831.04 | 724.78 | 2326.97 | 214.47 | 122.72 | 40878.92 | 0.57 | 0.86 | 9.51 | 2.44 | 0.5 | 10
8 | 65 | CONCLUIDO | 1.2737 | 78.51 | 74.75 | 77.33 | 1.11 | 58 | 144.05 | 46.47 | 9 | 56 | 23.58 | 17999.83 | 709.22 | 2326.9 | 204.58 | 122.72 | 35972.93 | 0.6 | 0.87 | 9.5 | 2.14 | 0.5 | 10
9 | 65 | CONCLUIDO | 1.2818 | 78.01 | 74.44 | 87.58 | 1.22 | 51 | 145.42 | 46.47 | 10 | 49 | 23.95 | 18169.15 | 689.39 | 2326.98 | 194.19 | 122.72 | 30812.2 | 0.63 | 0.87 | 9.49 | 1.83 | 0.5 | 10
10 | 65 | CONCLUIDO | 1.2877 | 77.66 | 74.25 | 99 | 1.33 | 45 | 146.8 | 46.47 | 11 | 43 | 24.33 | 18338.99 | 671.19 | 2326.91 | 187.27 | 122.72 | 27383.6 | 0.66 | 0.87 | 9.49 | 1.64 | 0.5 | 10
11 | 65 | CONCLUIDO | 1.2931 | 77.33 | 74.06 | 111.09 | 1.43 | 40 | 148.18 | 46.47 | 12 | 34 | 24.71 | 18509.36 | 651.47 | 2326.93 | 181.05 | 122.72 | 24298.04 | 0.68 | 0.88 | 9.48 | 1.45 | 0.5 | 10
12 | 65 | CONCLUIDO | 1.2948 | 77.23 | 74.02 | 116.87 | 1.54 | 38 | 149.56 | 46.47 | 13 | 14 | 25.1 | 18680.25 | 645.55 | 2326.97 | 178.65 | 122.72 | 23111.32 | 0.69 | 0.88 | 9.51 | 1.41 | 0.5 | 10
13 | 65 | CONCLUIDO | 1.2957 | 77.18 | 73.99 | 119.98 | 1.64 | 37 | 150.95 | 46.47 | 14 | 0 | 25.49 | 18851.69 | 646.67 | 2326.93 | 177.37 | 122.72 | 22474.68 | 0.69 | 0.88 | 9.51 | 1.38 | 0.5 | 10
0 | 75 | CONCLUIDO | 0.7115 | 140.54 | 109.51 | 6.98 | 0.12 | 941 | 150.44 | 49.1 | 1 | 939 | 25.34 | 18787.76 | 1292.57 | 2327.72 | 1366.86 | 122.72 | 612698.9 | 0.09 | 0.59 | 10.96 | 36.88 | 0.5 | 10
1 | 75 | CONCLUIDO | 1.0025 | 99.75 | 86.35 | 14.23 | 0.23 | 364 | 151.83 | 49.1 | 2 | 362 | 25.73 | 18959.54 | 1007.52 | 2327.17 | 592.15 | 122.72 | 228229.37 | 0.21 | 0.75 | 9.99 | 13.74 | 0.5 | 10
2 | 75 | CONCLUIDO | 1.1089 | 90.18 | 81.03 | 21.61 | 0.35 | 225 | 153.23 | 49.1 | 3 | 223 | 26.13 | 19131.85 | 934.58 | 2327 | 413.73 | 122.72 | 139713.04 | 0.3 | 0.8 | 9.78 | 8.42 | 0.5 | 10
3 | 75 | CONCLUIDO | 1.1647 | 85.86 | 78.63 | 29.12 | 0.46 | 162 | 154.63 | 49.1 | 4 | 160 | 26.53 | 19304.72 | 895.97 | 2327.05 | 333.78 | 122.72 | 100052.94 | 0.37 | 0.82 | 9.67 | 6.02 | 0.5 | 10
4 | 75 | CONCLUIDO | 1.1988 | 83.42 | 77.29 | 36.81 | 0.57 | 126 | 156.03 | 49.1 | 5 | 124 | 26.94 | 19478.15 | 869.47 | 2326.95 | 288.89 | 122.72 | 77789.83 | 0.42 | 0.84 | 9.62 | 4.68 | 0.5 | 10
5 | 75 | CONCLUIDO | 1.2222 | 81.82 | 76.39 | 44.5 | 0.67 | 103 | 157.44 | 49.1 | 6 | 101 | 27.35 | 19652.13 | 848.15 | 2326.91 | 259.08 | 122.72 | 62999.96 | 0.47 | 0.85 | 9.58 | 3.78 | 0.5 | 10
6 | 75 | CONCLUIDO | 1.2397 | 80.67 | 75.76 | 52.86 | 0.78 | 86 | 158.86 | 49.1 | 7 | 84 | 27.77 | 19826.68 | 830 | 2326.98 | 237.76 | 122.72 | 52422.41 | 0.52 | 0.86 | 9.56 | 3.15 | 0.5 | 10
7 | 75 | CONCLUIDO | 1.2518 | 79.88 | 75.35 | 61.09 | 0.88 | 74 | 160.28 | 49.1 | 8 | 72 | 28.19 | 20001.93 | 813.9 | 2326.98 | 224.16 | 122.72 | 45683.55 | 0.55 | 0.86 | 9.53 | 2.73 | 0.5 | 10
8 | 75 | CONCLUIDO | 1.2615 | 79.27 | 75.01 | 69.24 | 0.99 | 65 | 161.71 | 49.1 | 9 | 63 | 28.61 | 20177.64 | 798.99 | 2327 | 212.35 | 122.72 | 39824.43 | 0.58 | 0.86 | 9.53 | 2.39 | 0.5 | 10
9 | 75 | CONCLUIDO | 1.2698 | 78.75 | 74.73 | 78.67 | 1.09 | 57 | 163.13 | 49.1 | 10 | 55 | 29.04 | 20353.94 | 782.16 | 2326.9 | 203.58 | 122.72 | 35481.31 | 0.6 | 0.87 | 9.51 | 2.12 | 0.5 | 10
10 | 75 | CONCLUIDO | 1.2775 | 78.28 | 74.44 | 87.58 | 1.18 | 51 | 164.57 | 49.1 | 11 | 49 | 29.47 | 20530.82 | 766.8 | 2326.9 | 194.13 | 122.72 | 30787.01 | 0.63 | 0.87 | 9.49 | 1.83 | 0.5 | 10
11 | 75 | CONCLUIDO | 1.2824 | 77.98 | 74.3 | 96.91 | 1.28 | 46 | 166.01 | 49.1 | 12 | 44 | 29.91 | 20708.3 | 749.8 | 2326.96 | 188.75 | 122.72 | 28117.49 | 0.65 | 0.87 | 9.5 | 1.69 | 0.5 | 10
12 | 75 | CONCLUIDO | 1.2873 | 77.68 | 74.12 | 105.89 | 1.38 | 42 | 167.45 | 49.1 | 13 | 40 | 30.36 | 20886.38 | 736.59 | 2326.91 | 183.33 | 122.72 | 25428.65 | 0.67 | 0.87 | 9.48 | 1.51 | 0.5 | 10
13 | 75 | CONCLUIDO | 1.2918 | 77.41 | 73.98 | 116.8 | 1.47 | 38 | 168.9 | 49.1 | 14 | 36 | 30.81 | 21065.06 | 720.57 | 2326.9 | 178.39 | 122.72 | 22980.31 | 0.69 | 0.88 | 9.47 | 1.36 | 0.5 | 10
14 | 75 | CONCLUIDO | 1.2953 | 77.2 | 73.86 | 126.61 | 1.56 | 35 | 170.35 | 49.1 | 15 | 29 | 31.26 | 21244.37 | 706.02 | 2326.91 | 174.35 | 122.72 | 20972.23 | 0.7 | 0.88 | 9.47 | 1.25 | 0.5 | 10
15 | 75 | CONCLUIDO | 1.2968 | 77.11 | 73.83 | 134.23 | 1.65 | 33 | 171.81 | 49.1 | 16 | 13 | 31.72 | 21424.29 | 694.98 | 2326.92 | 172.48 | 122.72 | 20052.06 | 0.71 | 0.88 | 9.49 | 1.22 | 0.5 | 10
16 | 75 | CONCLUIDO | 1.2965 | 77.13 | 73.84 | 134.26 | 1.74 | 33 | 173.28 | 49.1 | 17 | 1 | 32.18 | 21604.83 | 698.45 | 2326.94 | 172.76 | 122.72 | 20190.81 | 0.71 | 0.88 | 9.5 | 1.23 | 0.5 | 10
17 | 75 | CONCLUIDO | 1.2966 | 77.13 | 73.84 | 134.26 | 1.83 | 33 | 174.75 | 49.1 | 18 | 1 | 32.65 | 21786.02 | 702.77 | 2326.94 | 172.81 | 122.72 | 20216.52 | 0.71 | 0.88 | 9.5 | 1.23 | 0.5 | 10
18 | 75 | CONCLUIDO | 1.2965 | 77.13 | 73.84 | 134.26 | 1.91 | 33 | 176.22 | 49.1 | 19 | 0 | 33.13 | 21967.84 | 708.26 | 2326.94 | 172.82 | 122.72 | 20218.06 | 0.71 | 0.88 | 9.5 | 1.23 | 0.5 | 10
0 | 95 | CONCLUIDO | 0.6022 | 166.05 | 119.58 | 6.07 | 0.1 | 1182 | 185.69 | 53.44 | 1 | 1180 | 36.26 | 23136.14 | 1619.35 | 2327.95 | 1705.43 | 122.72 | 780777.62 | 0.07 | 0.54 | 11.35 | 46.94 | 0.5 | 10
1 | 95 | CONCLUIDO | 0.9289 | 107.65 | 89.07 | 12.34 | 0.19 | 433 | 187.21 | 53.44 | 2 | 431 | 36.77 | 23322.88 | 1197.23 | 2327.19 | 682.3 | 122.72 | 272957.26 | 0.18 | 0.73 | 10.12 | 16.45 | 0.5 | 10
2 | 95 | CONCLUIDO | 1.0536 | 94.91 | 82.58 | 18.7 | 0.28 | 265 | 188.73 | 53.44 | 3 | 263 | 37.29 | 23510.33 | 1101.51 | 2327.01 | 465.04 | 122.72 | 165171.69 | 0.26 | 0.79 | 9.86 | 9.96 | 0.5 | 10
3 | 95 | CONCLUIDO | 1.1193 | 89.34 | 79.76 | 25.06 | 0.37 | 191 | 190.25 | 53.44 | 4 | 189 | 37.82 | 23698.48 | 1055.67 | 2327.06 | 371.74 | 122.72 | 118890.65 | 0.33 | 0.81 | 9.72 | 7.15 | 0.5 | 10
4 | 95 | CONCLUIDO | 1.1603 | 86.18 | 78.17 | 31.48 | 0.46 | 149 | 191.78 | 53.44 | 5 | 147 | 38.35 | 23887.36 | 1026.84 | 2327.02 | 317.63 | 122.72 | 92043.06 | 0.39 | 0.83 | 9.67 | 5.55 | 0.5 | 10
5 | 95 | CONCLUIDO | 1.1882 | 84.16 | 77.15 | 37.94 | 0.55 | 122 | 193.32 | 53.44 | 6 | 120 | 38.89 | 24076.95 | 1005.08 | 2326.93 | 283.84 | 122.72 | 75283.4 | 0.43 | 0.84 | 9.62 | 4.54 | 0.5 | 10
6 | 95 | CONCLUIDO | 1.2102 | 82.63 | 76.37 | 44.92 | 0.64 | 102 | 194.86 | 53.44 | 7 | 100 | 39.43 | 24267.28 | 986.47 | 2326.93 | 257.83 | 122.72 | 62379.59 | 0.48 | 0.85 | 9.58 | 3.75 | 0.5 | 10
7 | 95 | CONCLUIDO | 1.2254 | 81.6 | 75.86 | 51.72 | 0.72 | 88 | 196.41 | 53.44 | 8 | 86 | 39.98 | 24458.36 | 971.63 | 2327.02 | 240.78 | 122.72 | 53925.18 | 0.51 | 0.85 | 9.56 | 3.25 | 0.5 | 10
8 | 95 | CONCLUIDO | 1.2368 | 80.86 | 75.48 | 58.06 | 0.81 | 78 | 197.97 | 53.44 | 9 | 76 | 40.53 | 24650.18 | 958.48 | 2326.95 | 228.77 | 122.72 | 47968.5 | 0.54 | 0.86 | 9.54 | 2.87 | 0.5 | 10
9 | 95 | CONCLUIDO | 1.2468 | 80.21 | 75.17 | 65.36 | 0.89 | 69 | 199.53 | 53.44 | 10 | 67 | 41.1 | 24842.77 | 947.27 | 2326.91 | 217.52 | 122.72 | 42389.31 | 0.56 | 0.86 | 9.54 | 2.56 | 0.5 | 10
10 | 95 | CONCLUIDO | 1.2551 | 79.67 | 74.9 | 72.48 | 0.97 | 62 | 201.1 | 53.44 | 11 | 60 | 41.66 | 25036.12 | 934.9 | 2327 | 209.29 | 122.72 | 38308.94 | 0.59 | 0.87 | 9.51 | 2.28 | 0.5 | 10
11 | 95 | CONCLUIDO | 1.2613 | 79.28 | 74.69 | 78.62 | 1.05 | 57 | 202.67 | 53.44 | 12 | 55 | 42.24 | 25230.25 | 923.93 | 2326.97 | 202.44 | 122.72 | 34907.68 | 0.61 | 0.87 | 9.5 | 2.08 | 0.5 | 10
12 | 95 | CONCLUIDO | 1.2669 | 78.93 | 74.53 | 85.99 | 1.13 | 52 | 204.25 | 53.44 | 13 | 50 | 42.82 | 25425.3 | 913.01 | 2327.02 | 196.85 | 122.72 | 32137.66 | 0.62 | 0.87 | 9.49 | 1.91 | 0.5 | 10
13 | 95 | CONCLUIDO | 1.2718 | 78.63 | 74.37 | 92.96 | 1.21 | 48 | 205.84 | 53.44 | 14 | 46 | 43.4 | 25621.03 | 903.11 | 2326.95 | 191.63 | 122.72 | 29551.98 | 0.64 | 0.87 | 9.49 | 1.76 | 0.5 | 10
14 | 95 | CONCLUIDO | 1.2768 | 78.32 | 74.21 | 101.2 | 1.28 | 44 | 207.43 | 53.44 | 15 | 42 | 44 | 25817.56 | 892.27 | 2326.9 | 186.06 | 122.72 | 26785.48 | 0.66 | 0.87 | 9.49 | 1.6 | 0.5 | 10
15 | 95 | CONCLUIDO | 1.2803 | 78.11 | 74.11 | 108.46 | 1.36 | 41 | 209.03 | 53.44 | 16 | 39 | 44.6 | 26014.91 | 882.14 | 2326.92 | 182.9 | 122.72 | 25220.99 | 0.67 | 0.87 | 9.48 | 1.5 | 0.5 | 10
16 | 95 | CONCLUIDO | 1.2843 | 77.87 | 73.98 | 116.81 | 1.43 | 38 | 210.64 | 53.44 | 17 | 36 | 45.21 | 26213.09 | 870.26 | 2326.92 | 178.91 | 122.72 | 23237.15 | 0.69 | 0.88 | 9.46 | 1.37 | 0.5 | 10
17 | 95 | CONCLUIDO | 1.2864 | 77.74 | 73.93 | 123.21 | 1.51 | 36 | 212.25 | 53.44 | 18 | 34 | 45.82 | 26412.11 | 858.24 | 2326.94 | 176.73 | 122.72 | 22160.82 | 0.69 | 0.88 | 9.47 | 1.32 | 0.5 | 10
18 | 95 | CONCLUIDO | 1.2904 | 77.5 | 73.8 | 134.18 | 1.58 | 33 | 213.87 | 53.44 | 19 | 31 | 46.44 | 26611.98 | 846.58 | 2326.93 | 172.36 | 122.72 | 19987.11 | 0.71 | 0.88 | 9.47 | 1.19 | 0.5 | 10
19 | 95 | CONCLUIDO | 1.2928 | 77.35 | 73.73 | 142.7 | 1.65 | 31 | 215.5 | 53.44 | 20 | 29 | 47.07 | 26812.71 | 836.97 | 2326.93 | 170.3 | 122.72 | 18972.01 | 0.72 | 0.88 | 9.46 | 1.12 | 0.5 | 10
20 | 95 | CONCLUIDO | 1.294 | 77.28 | 73.69 | 147.39 | 1.72 | 30 | 217.14 | 53.44 | 21 | 27 | 47.7 | 27014.3 | 828.15 | 2326.92 | 169.03 | 122.72 | 18340.8 | 0.73 | 0.88 | 9.46 | 1.08 | 0.5 | 10
21 | 95 | CONCLUIDO | 1.2966 | 77.12 | 73.61 | 157.74 | 1.79 | 28 | 218.78 | 53.44 | 22 | 23 | 48.34 | 27216.79 | 820.4 | 2326.91 | 165.91 | 122.72 | 16787.17 | 0.74 | 0.88 | 9.46 | 1 | 0.5 | 10
22 | 95 | CONCLUIDO | 1.2978 | 77.05 | 73.58 | 163.5 | 1.85 | 27 | 220.43 | 53.44 | 23 | 17 | 48.99 | 27420.16 | 812.54 | 2326.92 | 164.86 | 122.72 | 16268.53 | 0.74 | 0.88 | 9.46 | 0.97 | 0.5 | 10
23 | 95 | CONCLUIDO | 1.2987 | 77 | 73.56 | 169.77 | 1.92 | 26 | 222.08 | 53.44 | 24 | 5 | 49.65 | 27624.44 | 808.36 | 2326.91 | 163.94 | 122.72 | 15816.64 | 0.75 | 0.88 | 9.48 | 0.95 | 0.5 | 10
24 | 95 | CONCLUIDO | 1.2988 | 76.99 | 73.56 | 169.75 | 1.99 | 26 | 223.75 | 53.44 | 25 | 0 | 50.31 | 27829.77 | 810.86 | 2326.89 | 163.51 | 122.72 | 15597.2 | 0.75 | 0.88 | 9.48 | 0.95 | 0.5 | 10
0 | 55 | CONCLUIDO | 0.8329 | 120.07 | 100.66 | 8.33 | 0.15 | 725 | 116.05 | 43.4 | 1 | 723 | 16.65 | 14546.17 | 998.26 | 2327.35 | 1070.68 | 122.72 | 465691.46 | 0.11 | 0.64 | 10.59 | 28.04 | 0.5 | 10
1 | 55 | CONCLUIDO | 1.0776 | 92.8 | 83.69 | 17.08 | 0.3 | 294 | 117.34 | 43.4 | 2 | 292 | 16.94 | 14705.49 | 814.52 | 2327.17 | 501.81 | 122.72 | 183407.31 | 0.24 | 0.77 | 9.92 | 11.08 | 0.5 | 10
2 | 55 | CONCLUIDO | 1.1642 | 85.9 | 79.44 | 26.05 | 0.45 | 183 | 118.63 | 43.4 | 3 | 181 | 17.23 | 14865.24 | 757.5 | 2327.03 | 360.13 | 122.72 | 113122.86 | 0.34 | 0.82 | 9.72 | 6.83 | 0.5 | 10
3 | 55 | CONCLUIDO | 1.2093 | 82.69 | 77.48 | 35.49 | 0.59 | 131 | 119.93 | 43.4 | 4 | 129 | 17.53 | 15025.44 | 723.41 | 2326.95 | 294.82 | 122.72 | 80730.14 | 0.42 | 0.84 | 9.64 | 4.87 | 0.5 | 10
4 | 55 | CONCLUIDO | 1.2374 | 80.82 | 76.32 | 45.34 | 0.73 | 101 | 121.23 | 43.4 | 5 | 99 | 17.83 | 15186.08 | 696.15 | 2326.96 | 256.76 | 122.72 | 61851.59 | 0.48 | 0.85 | 9.57 | 3.71 | 0.5 | 10
5 | 55 | CONCLUIDO | 1.2548 | 79.69 | 75.65 | 55.35 | 0.86 | 82 | 122.54 | 43.4 | 6 | 80 | 18.14 | 15347.16 | 673.19 | 2326.97 | 233.84 | 122.72 | 50486.35 | 0.52 | 0.86 | 9.55 | 3.04 | 0.5 | 10
6 | 55 | CONCLUIDO | 1.2686 | 78.83 | 75.12 | 66.28 | 1 | 68 | 123.85 | 43.4 | 7 | 66 | 18.45 | 15508.69 | 650.57 | 2326.96 | 217.24 | 122.72 | 42256.36 | 0.56 | 0.86 | 9.5 | 2.51 | 0.5 | 10
7 | 55 | CONCLUIDO | 1.2784 | 78.22 | 74.75 | 77.33 | 1.13 | 58 | 125.16 | 43.4 | 8 | 56 | 18.76 | 15670.68 | 629.8 | 2326.91 | 204.63 | 122.72 | 36001.72 | 0.6 | 0.87 | 9.5 | 2.14 | 0.5 | 10
8 | 55 | CONCLUIDO | 1.2865 | 77.73 | 74.45 | 89.35 | 1.26 | 50 | 126.48 | 43.4 | 9 | 46 | 19.08 | 15833.12 | 606.97 | 2326.94 | 194.22 | 122.72 | 30834.77 | 0.63 | 0.87 | 9.5 | 1.84 | 0.5 | 10
9 | 55 | CONCLUIDO | 1.291 | 77.46 | 74.3 | 99.06 | 1.38 | 45 | 127.8 | 43.4 | 10 | 20 | 19.4 | 15996.02 | 590.08 | 2326.96 | 188.09 | 122.72 | 27794.45 | 0.65 | 0.87 | 9.52 | 1.69 | 0.5 | 10
10 | 55 | CONCLUIDO | 1.2926 | 77.36 | 74.23 | 101.22 | 1.5 | 44 | 129.13 | 43.4 | 11 | 2 | 19.73 | 16159.39 | 592.25 | 2326.92 | 185.03 | 122.72 | 26270.28 | 0.66 | 0.87 | 9.53 | 1.62 | 0.5 | 10
11 | 55 | CONCLUIDO | 1.2923 | 77.38 | 74.25 | 101.25 | 1.63 | 44 | 130.45 | 43.4 | 12 | 0 | 20.05 | 16323.22 | 596.8 | 2326.93 | 185.74 | 122.72 | 26625.79 | 0.66 | 0.87 | 9.53 | 1.64 | 0.5 | 10

## gráficos
Selecione o eixo X:
Selecione o eixo Y:
Selecione o eixo Z:
Eixo X | Eixo Y | Eixo Z
0 | 0 | 0
0 | 0 | 0
0 | 0 | 0
0 | 0 | 0
0 | 0 | 0
0 | 0 | 0
0 | 0 | 0
0 | 0 | 0
0 | 0 | 0
0 | 0 | 0
0 | 0 | 0
0 | 0 | 0
0 | 0 | 0
0 | 0 | 0
0 | 0 | 0
0 | 0 | 0
0 | 0 | 0
0 | 0 | 0
0 | 0 | 0
0 | 0 | 0
0 | 0 | 0
0 | 0 | 0
0 | 0 | 0
0 | 0 | 0
0 | 0 | 0
0 | 0 | 0
0 | 0 | 0
0 | 0 | 0
0 | 0 | 0
0 | 0 | 0
0 | 0 | 0
0 | 0 | 0
0 | 0 | 0
0 | 0 | 0
0 | 0 | 0
0 | 0 | 0
0 | 0 | 0
0 | 0 | 0
0 | 0 | 0
0 | 0 | 0
0 | 0 | 0
0 | 0 | 0
0 | 0 | 0
0 | 0 | 0
0 | 0 | 0
0 | 0 | 0
0 | 0 | 0
0 | 0 | 0
0 | 0 | 0
0 | 0 | 0
0 | 0 | 0
0 | 0 | 0
0 | 0 | 0
0 | 0 | 0
0 | 0 | 0
0 | 0 | 0
0 | 0 | 0
0 | 0 | 0
0 | 0 | 0
0 | 0 | 0
0 | 0 | 0
0 | 0 | 0
0 | 0 | 0
0 | 0 | 0
0 | 0 | 0
0 | 0 | 0
0 | 0 | 0
0 | 0 | 0
0 | 0 | 0
0 | 0 | 0
0 | 0 | 0
0 | 0 | 0
0 | 0 | 0
0 | 0 | 0
0 | 0 | 0
0 | 0 | 0
0 | 0 | 0
0 | 0 | 0
0 | 0 | 0
0 | 0 | 0
0 | 0 | 0
0 | 0 | 0
0 | 0 | 0
0 | 0 | 0
0 | 0 | 0
0 | 0 | 0
0 | 0 | 0
0 | 0 | 0
0 | 0 | 0
0 | 0 | 0
0 | 0 | 0
0 | 0 | 0
0 | 0 | 0
0 | 0 | 0
0 | 0 | 0
0 | 0 | 0
0 | 0 | 0
0 | 0 | 0
0 | 0 | 0
0 | 0 | 0
0 | 0 | 0
0 | 0 | 0
0 | 0 | 0
0 | 0 | 0
0 | 0 | 0
0 | 0 | 0
0 | 0 | 0
0 | 0 | 0
0 | 0 | 0
0 | 0 | 0
0 | 0 | 0
0 | 0 | 0
0 | 0 | 0
0 | 0 | 0
0 | 0 | 0
0 | 0 | 0
0 | 0 | 0
0 | 0 | 0
0 | 0 | 0
0 | 0 | 0
0 | 0 | 0
0 | 0 | 0
0 | 0 | 0
0 | 0 | 0
0 | 0 | 0
0 | 0 | 0
0 | 0 | 0
0 | 0 | 0
0 | 0 | 0
0 | 0 | 0
0 | 0 | 0
0 | 0 | 0
0 | 0 | 0
0 | 0 | 0
0 | 0 | 0
0 | 0 | 0
0 | 0 | 0
0 | 0 | 0
0 | 0 | 0
0 | 0 | 0
0 | 0 | 0
0 | 0 | 0
0 | 0 | 0
0 | 0 | 0
0 | 0 | 0
0 | 0 | 0
0 | 0 | 0
0 | 0 | 0
0 | 0 | 0
0 | 0 | 0
0 | 0 | 0
0 | 0 | 0
0 | 0 | 0
0 | 0 | 0
0 | 0 | 0
0 | 0 | 0
0 | 0 | 0
0 | 0 | 0
0 | 0 | 0
0 | 0 | 0
0 | 0 | 0
0 | 0 | 0
0 | 0 | 0
0 | 0 | 0
0 | 0 | 0
0 | 0 | 0
0 | 0 | 0
0 | 0 | 0
0 | 0 | 0
0 | 0 | 0
0 | 0 | 0
0 | 0 | 0
0 | 0 | 0
0 | 0 | 0
0 | 0 | 0
0 | 0 | 0
0 | 0 | 0
0 | 0 | 0
0 | 0 | 0
0 | 0 | 0
0 | 0 | 0
0 | 0 | 0
0 | 0 | 0
0 | 0 | 0
0 | 0 | 0
0 | 0 | 0
0 | 0 | 0
0 | 0 | 0
0 | 0 | 0
0 | 0 | 0
0 | 0 | 0
0 | 0 | 0
0 | 0 | 0
0 | 0 | 0
0 | 0 | 0
0 | 0 | 0
0 | 0 | 0
0 | 0 | 0
0 | 0 | 0
0 | 0 | 0
0 | 0 | 0
0 | 0 | 0
0 | 0 | 0
0 | 0 | 0
0 | 0 | 0
0 | 0 | 0
0 | 0 | 0
0 | 0 | 0
0 | 0 | 0
0 | 0 | 0
0 | 0 | 0
0 | 0 | 0
0 | 0 | 0
0 | 0 | 0
0 | 0 | 0
0 | 0 | 0
0 | 0 | 0
0 | 0 | 0
0 | 0 | 0
0 | 0 | 0
0 | 0 | 0
0 | 0 | 0
0 | 0 | 0
0 | 0 | 0
0 | 0 | 0
0 | 0 | 0
0 | 0 | 0
0 | 0 | 0
0 | 0 | 0
0 | 0 | 0
0 | 0 | 0
0 | 0 | 0
0 | 0 | 0
0 | 0 | 0
0 | 0 | 0
0 | 0 | 0
0 | 0 | 0
0 | 0 | 0
0 | 0 | 0
0 | 0 | 0
0 | 0 | 0
0 | 0 | 0
0 | 0 | 0
0 | 0 | 0
0 | 0 | 0
0 | 0 | 0
0 | 0 | 0
0 | 0 | 0

## hidden (hidden)
Unnamed: 0
Volume de calda [L]
STATUS
Capacidade operacional [ha/h]
Tempo de missao [h]
Tempo util [h]
Tempo por voo [min]
Autonomia Projetada [h]
N° Voos
MTOW [kg]
Massa Estrutura [kg]
Combustível [kg]
Abastecimentos
Massa gerador
Potência gerador [W]
Combustível consumido [L]
Calda cons [L]
Distância percorrida [km]
Distância Pulverizando [km]
RTL ACUMULADO[m]
EOC [km/km]
EOC [h/h]
Tempo de manobra [h]
Tempo rtl_rtw [h]
V pulv [m/s]
V desloc [m/s]