## RESULTADOS_18
Unnamed: 0 | Volume de calda [L] | STATUS | Capacidade operacional [ha/h] | Tempo de missao [h] | Tempo util [h] | Tempo por voo [min] | Autonomia Projetada [h] | N° Voos | MTOW [kg] | Massa Estrutura [kg] | Combustível [kg] | Abastecimentos | Massa gerador | Potência gerador [W] | Combustível consumido [L] | Calda cons [L] | Distância percorrida [km] | Distância Pulverizando [km] | RTL ACUMULADO[m] | EOC [km/km] | EOC [h/h] | Tempo de manobra [h] | Tempo rtl_rtw [h] | V pulv [m/s] | V desloc [m/s]
0 | 100 | CONCLUIDO | 0.7673 | 130.33 | 91.37 | 5.85 | 0.09 | 937 | 194.77 | 54.38 | 1 | 935 | 39.4 | 24256.19 | 1268.71 | 3696.87 | 1781.35 | 134.83 | 811931.43 | 0.08 | 0.42 | 7.78 | 47.93 | 1 | 10
1 | 100 | CONCLUIDO | 1.4296 | 69.95 | 56.58 | 12.17 | 0.18 | 279 | 196.32 | 54.38 | 2 | 277 | 39.95 | 24447.22 | 767.65 | 3695.48 | 594.87 | 134.83 | 221983.45 | 0.23 | 0.67 | 6.69 | 13.16 | 1 | 10
2 | 100 | CONCLUIDO | 1.6726 | 59.79 | 50.93 | 18.75 | 0.27 | 163 | 197.88 | 54.38 | 3 | 161 | 40.5 | 24639 | 674.37 | 3695.29 | 402.69 | 134.83 | 126471.3 | 0.33 | 0.75 | 6.51 | 7.51 | 1 | 10
3 | 100 | CONCLUIDO | 1.7977 | 55.63 | 48.68 | 25.62 | 0.36 | 114 | 199.44 | 54.38 | 4 | 112 | 41.06 | 24831.54 | 627.67 | 3694.97 | 326.73 | 134.83 | 88738.99 | 0.41 | 0.78 | 6.42 | 5.26 | 1 | 10
4 | 100 | CONCLUIDO | 1.8771 | 53.27 | 47.37 | 32.67 | 0.44 | 87 | 201.01 | 54.38 | 5 | 85 | 41.63 | 25024.84 | 593.21 | 3695.18 | 282.83 | 134.83 | 66921.21 | 0.48 | 0.8 | 6.37 | 3.95 | 1 | 10
5 | 100 | CONCLUIDO | 1.932 | 51.76 | 46.56 | 40.49 | 0.53 | 69 | 202.58 | 54.38 | 6 | 67 | 42.2 | 25218.93 | 565.67 | 3695.15 | 255.42 | 134.83 | 53307.65 | 0.53 | 0.82 | 6.33 | 3.14 | 1 | 10
6 | 100 | CONCLUIDO | 1.971 | 50.74 | 46 | 48.42 | 0.61 | 57 | 204.16 | 54.38 | 7 | 55 | 42.78 | 25413.94 | 538.93 | 3694.91 | 236.5 | 134.83 | 43909.72 | 0.57 | 0.83 | 6.32 | 2.58 | 1 | 10
7 | 100 | CONCLUIDO | 2.0058 | 49.85 | 45.51 | 58.1 | 0.69 | 47 | 205.75 | 54.38 | 8 | 45 | 43.37 | 25609.61 | 512.48 | 3694.85 | 219.94 | 134.83 | 35677.53 | 0.61 | 0.84 | 6.3 | 2.09 | 1 | 10
8 | 100 | CONCLUIDO | 2.0263 | 49.35 | 45.24 | 66.21 | 0.77 | 41 | 207.34 | 54.38 | 9 | 27 | 43.96 | 25806.1 | 488.58 | 3694.99 | 210.41 | 134.83 | 30940.57 | 0.64 | 0.84 | 6.3 | 1.82 | 1 | 10
9 | 100 | CONCLUIDO | 2.0305 | 49.25 | 45.22 | 69.56 | 0.85 | 39 | 208.94 | 54.38 | 10 | 2 | 44.56 | 26003.41 | 481.28 | 3694.92 | 208.25 | 134.83 | 29870.95 | 0.65 | 0.84 | 6.34 | 1.8 | 1 | 10
10 | 100 | CONCLUIDO | 2.0345 | 49.15 | 45.16 | 71.3 | 0.93 | 38 | 210.55 | 54.38 | 11 | 0 | 45.17 | 26201.54 | 483.43 | 3694.92 | 206.3 | 134.83 | 28903.68 | 0.65 | 0.84 | 6.33 | 1.74 | 1 | 10

## RESULTADOS_6
Unnamed: 0 | Volume de calda [L] | STATUS | Capacidade operacional [ha/h] | Tempo de missao [h] | Tempo util [h] | Tempo por voo [min] | Autonomia Projetada [h] | N° Voos | MTOW [kg] | Massa Estrutura [kg] | Combustível [kg] | Abastecimentos | Massa gerador | Potência gerador [W] | Combustível consumido [L] | Calda cons [L] | Distância percorrida [km] | Distância Pulverizando [km] | RTL ACUMULADO[m] | EOC [km/km] | EOC [h/h] | Tempo de manobra [h] | Tempo rtl_rtw [h] | V pulv [m/s] | V desloc [m/s]
0 | 40 | CONCLUIDO | 1.4584 | 68.57 | 60.04 | 10.32 | 0.2 | 349 | 89.87 | 37.55 | 1 | 347 | 11.32 | 11317.98 | 478.87 | 3695.93 | 712.48 | 134.83 | 280438.39 | 0.19 | 0.63 | 6.79 | 16.61 | 1 | 10
1 | 40 | CONCLUIDO | 1.8657 | 53.6 | 49.26 | 23.27 | 0.39 | 127 | 91.1 | 37.55 | 2 | 122 | 11.54 | 11468.97 | 349.46 | 3694.96 | 346.45 | 134.83 | 98531.34 | 0.39 | 0.77 | 6.44 | 5.84 | 1 | 10
2 | 40 | CONCLUIDO | 1.9421 | 51.49 | 47.78 | 30.5 | 0.57 | 94 | 92.32 | 37.55 | 3 | 2 | 11.77 | 11620.34 | 318.06 | 3695.2 | 292.27 | 134.83 | 71607.78 | 0.46 | 0.8 | 6.5 | 4.36 | 1 | 10
3 | 40 | CONCLUIDO | 1.9419 | 51.5 | 47.78 | 30.5 | 0.75 | 94 | 93.55 | 37.55 | 4 | 0 | 12 | 11772.07 | 321.99 | 3695.24 | 292.33 | 134.83 | 71638.15 | 0.46 | 0.8 | 6.5 | 4.36 | 1 | 10

## RESULTADOS_4
Unnamed: 0 | Volume de calda [L] | STATUS | Capacidade operacional [ha/h] | Tempo de missao [h] | Tempo util [h] | Tempo por voo [min] | Autonomia Projetada [h] | N° Voos | MTOW [kg] | Massa Estrutura [kg] | Combustível [kg] | Abastecimentos | Massa gerador | Potência gerador [W] | Combustível consumido [L] | Calda cons [L] | Distância percorrida [km] | Distância Pulverizando [km] | RTL ACUMULADO[m] | EOC [km/km] | EOC [h/h] | Tempo de manobra [h] | Tempo rtl_rtw [h] | V pulv [m/s] | V desloc [m/s]
0 | 30 | CONCLUIDO | 1.6148 | 61.93 | 55.95 | 12.62 | 0.24 | 266 | 71.52 | 32.27 | 1 | 264 | 8.25 | 9054.6 | 365.92 | 3695.61 | 573.77 | 134.83 | 211498.32 | 0.23 | 0.68 | 6.66 | 12.52 | 1 | 10
1 | 30 | CONCLUIDO | 1.8866 | 53 | 49.22 | 23.62 | 0.48 | 125 | 72.7 | 32.27 | 2 | 2 | 8.43 | 9200.25 | 284.71 | 3695.31 | 340.05 | 134.83 | 95340.74 | 0.4 | 0.77 | 6.58 | 5.8 | 1 | 10
2 | 30 | CONCLUIDO | 1.8862 | 53.02 | 49.23 | 23.63 | 0.71 | 125 | 73.88 | 32.27 | 3 | 0 | 8.61 | 9346.23 | 288.92 | 3695.51 | 340.13 | 134.83 | 95383.93 | 0.4 | 0.77 | 6.58 | 5.81 | 1 | 10

## RESULTADOS_1
Unnamed: 0 | Volume de calda [L] | STATUS | Capacidade operacional [ha/h] | Tempo de missao [h] | Tempo util [h] | Tempo por voo [min] | Autonomia Projetada [h] | N° Voos | MTOW [kg] | Massa Estrutura [kg] | Combustível [kg] | Abastecimentos | Massa gerador | Potência gerador [W] | Combustível consumido [L] | Calda cons [L] | Distância percorrida [km] | Distância Pulverizando [km] | RTL ACUMULADO[m] | EOC [km/km] | EOC [h/h] | Tempo de manobra [h] | Tempo rtl_rtw [h] | V pulv [m/s] | V desloc [m/s]
0 | 15 | CONCLUIDO | 1.6846 | 59.36 | 54.92 | 13.34 | 0.43 | 247 | 39.78 | 19.54 | 1 | 0 | 4.24 | 5140 | 215.32 | 3696.36 | 526.94 | 134.83 | 188175.74 | 0.26 | 0.69 | 6.95 | 11.49 | 1 | 10

## RESULTADOS_12
Unnamed: 0 | Volume de calda [L] | STATUS | Capacidade operacional [ha/h] | Tempo de missao [h] | Tempo util [h] | Tempo por voo [min] | Autonomia Projetada [h] | N° Voos | MTOW [kg] | Massa Estrutura [kg] | Combustível [kg] | Abastecimentos | Massa gerador | Potência gerador [W] | Combustível consumido [L] | Calda cons [L] | Distância percorrida [km] | Distância Pulverizando [km] | RTL ACUMULADO[m] | EOC [km/km] | EOC [h/h] | Tempo de manobra [h] | Tempo rtl_rtw [h] | V pulv [m/s] | V desloc [m/s]
0 | 70 | CONCLUIDO | 1.0844 | 92.22 | 72.74 | 7.31 | 0.12 | 597 | 141.81 | 47.83 | 1 | 595 | 22.98 | 17723.39 | 814.57 | 3696.04 | 1144.41 | 134.83 | 495163.17 | 0.12 | 0.52 | 7.23 | 29.31 | 1 | 10
1 | 70 | CONCLUIDO | 1.6318 | 61.28 | 53.07 | 15.38 | 0.25 | 207 | 143.17 | 47.83 | 2 | 205 | 23.34 | 17891.86 | 569.17 | 3695.32 | 475.84 | 134.83 | 162828.69 | 0.28 | 0.72 | 6.57 | 9.65 | 1 | 10
2 | 70 | CONCLUIDO | 1.8283 | 54.7 | 48.97 | 24.28 | 0.37 | 121 | 144.54 | 47.83 | 3 | 119 | 23.71 | 18060.85 | 499.9 | 3694.94 | 336.66 | 134.83 | 93669.33 | 0.4 | 0.78 | 6.43 | 5.55 | 1 | 10
3 | 70 | CONCLUIDO | 1.93 | 51.81 | 47.19 | 34.11 | 0.49 | 83 | 145.92 | 47.83 | 4 | 81 | 24.09 | 18230.35 | 455.33 | 3695.07 | 277.05 | 134.83 | 64054.08 | 0.49 | 0.81 | 6.34 | 3.77 | 1 | 10
4 | 70 | CONCLUIDO | 1.9937 | 50.16 | 46.17 | 45.41 | 0.6 | 61 | 147.3 | 47.83 | 5 | 50 | 24.47 | 18400.38 | 415.57 | 3694.8 | 241.86 | 134.83 | 46569.83 | 0.56 | 0.82 | 6.33 | 2.75 | 1 | 10
5 | 70 | CONCLUIDO | 2.0106 | 49.74 | 45.92 | 50.09 | 0.71 | 55 | 148.68 | 47.83 | 6 | 3 | 24.85 | 18570.94 | 401.52 | 3695.03 | 231.42 | 134.83 | 41379.82 | 0.58 | 0.83 | 6.38 | 2.5 | 1 | 10
6 | 70 | CONCLUIDO | 2.0139 | 49.66 | 45.87 | 50.96 | 0.83 | 54 | 150.07 | 47.83 | 7 | 0 | 25.24 | 18742.03 | 404.67 | 3695.11 | 229.6 | 134.83 | 40470.31 | 0.59 | 0.83 | 6.38 | 2.45 | 1 | 10

## RESULTADOS_16
Unnamed: 0 | Volume de calda [L] | STATUS | Capacidade operacional [ha/h] | Tempo de missao [h] | Tempo util [h] | Tempo por voo [min] | Autonomia Projetada [h] | N° Voos | MTOW [kg] | Massa Estrutura [kg] | Combustível [kg] | Abastecimentos | Massa gerador | Potência gerador [W] | Combustível consumido [L] | Calda cons [L] | Distância percorrida [km] | Distância Pulverizando [km] | RTL ACUMULADO[m] | EOC [km/km] | EOC [h/h] | Tempo de manobra [h] | Tempo rtl_rtw [h] | V pulv [m/s] | V desloc [m/s]
0 | 90 | CONCLUIDO | 0.8695 | 115.01 | 83.97 | 6.26 | 0.1 | 805 | 176.73 | 52.44 | 1 | 803 | 33.29 | 22031.19 | 1092.83 | 3697.06 | 1528.09 | 134.83 | 685961.14 | 0.09 | 0.45 | 7.56 | 40.53 | 1 | 10
1 | 90 | CONCLUIDO | 1.4951 | 66.88 | 55.4 | 13.03 | 0.2 | 255 | 178.21 | 52.44 | 2 | 253 | 33.77 | 22213.89 | 701.09 | 3695.59 | 554.24 | 134.83 | 201787.54 | 0.24 | 0.69 | 6.66 | 11.97 | 1 | 10
2 | 90 | CONCLUIDO | 1.721 | 58.1 | 50.35 | 20.14 | 0.3 | 150 | 179.7 | 52.44 | 3 | 148 | 34.26 | 22397.24 | 618.26 | 3695.25 | 383.94 | 134.83 | 117163.94 | 0.35 | 0.76 | 6.46 | 6.93 | 1 | 10
3 | 90 | CONCLUIDO | 1.8415 | 54.3 | 48.19 | 27.8 | 0.39 | 104 | 181.19 | 52.44 | 4 | 102 | 34.75 | 22581.25 | 573.17 | 3694.95 | 310.44 | 134.83 | 80641.13 | 0.43 | 0.79 | 6.39 | 4.77 | 1 | 10
4 | 90 | CONCLUIDO | 1.9137 | 52.25 | 47.03 | 35.72 | 0.49 | 79 | 182.69 | 52.44 | 5 | 77 | 35.25 | 22766.06 | 538.93 | 3694.91 | 271.21 | 134.83 | 61150.5 | 0.5 | 0.81 | 6.35 | 3.61 | 1 | 10
5 | 90 | CONCLUIDO | 1.9662 | 50.86 | 46.24 | 44.74 | 0.58 | 62 | 184.19 | 52.44 | 6 | 60 | 35.75 | 22951.43 | 508.37 | 3694.87 | 244.57 | 134.83 | 47917.27 | 0.55 | 0.82 | 6.32 | 2.82 | 1 | 10
6 | 90 | CONCLUIDO | 2.0021 | 49.95 | 45.71 | 53.78 | 0.67 | 51 | 185.7 | 52.44 | 7 | 46 | 36.26 | 23137.49 | 479.31 | 3694.84 | 226.93 | 134.83 | 39150.33 | 0.59 | 0.83 | 6.3 | 2.3 | 1 | 10
7 | 90 | CONCLUIDO | 2.0247 | 49.39 | 45.41 | 61.92 | 0.76 | 44 | 187.22 | 52.44 | 8 | 19 | 36.78 | 23324.24 | 460.34 | 3694.98 | 215.27 | 134.83 | 33357.72 | 0.63 | 0.84 | 6.33 | 1.99 | 1 | 10
8 | 90 | CONCLUIDO | 2.0262 | 49.35 | 45.4 | 63.35 | 0.85 | 43 | 188.74 | 52.44 | 9 | 0 | 37.3 | 23511.69 | 456.52 | 3695.02 | 213.97 | 134.83 | 32713.86 | 0.63 | 0.84 | 6.36 | 1.99 | 1 | 10

## RESULTADOS_0
Unnamed: 0 | Volume de calda [L] | STATUS | Capacidade operacional [ha/h] | Tempo de missao [h] | Tempo util [h] | Tempo por voo [min] | Autonomia Projetada [h] | N° Voos | MTOW [kg] | Massa Estrutura [kg] | Combustível [kg] | Abastecimentos | Massa gerador | Potência gerador [W] | Combustível consumido [L] | Calda cons [L] | Distância percorrida [km] | Distância Pulverizando [km] | RTL ACUMULADO[m] | EOC [km/km] | EOC [h/h] | Tempo de manobra [h] | Tempo rtl_rtw [h] | V pulv [m/s] | V desloc [m/s]
0 | 10 | CONCLUIDO | 1.5056 | 66.42 | 60.66 | 9.84 | 0.64 | 370 | 26.11 | 12.1 | 1 | 0 | 3.01 | 3454.41 | 175.63 | 3696.79 | 715.14 | 134.83 | 281660.5 | 0.19 | 0.63 | 7.33 | 17.23 | 1 | 10

## RESULTADOS_7
Unnamed: 0 | Volume de calda [L] | STATUS | Capacidade operacional [ha/h] | Tempo de missao [h] | Tempo util [h] | Tempo por voo [min] | Autonomia Projetada [h] | N° Voos | MTOW [kg] | Massa Estrutura [kg] | Combustível [kg] | Abastecimentos | Massa gerador | Potência gerador [W] | Combustível consumido [L] | Calda cons [L] | Distância percorrida [km] | Distância Pulverizando [km] | RTL ACUMULADO[m] | EOC [km/km] | EOC [h/h] | Tempo de manobra [h] | Tempo rtl_rtw [h] | V pulv [m/s] | V desloc [m/s]
0 | 45 | CONCLUIDO | 1.3899 | 71.95 | 61.98 | 9.59 | 0.18 | 388 | 98.71 | 39.72 | 1 | 386 | 12.99 | 12407.75 | 532.25 | 3695.72 | 778.85 | 134.83 | 313426.11 | 0.17 | 0.61 | 6.86 | 18.56 | 1 | 10
1 | 45 | CONCLUIDO | 1.8212 | 54.91 | 50 | 21.13 | 0.35 | 142 | 99.95 | 39.72 | 2 | 140 | 13.24 | 12561.45 | 391.05 | 3695.05 | 371.64 | 134.83 | 111052.64 | 0.36 | 0.76 | 6.47 | 6.58 | 1 | 10
2 | 45 | CONCLUIDO | 1.9574 | 51.09 | 47.33 | 33.02 | 0.52 | 86 | 101.2 | 39.72 | 3 | 28 | 13.49 | 12715.54 | 336.09 | 3695.19 | 279.14 | 134.83 | 65081.89 | 0.48 | 0.8 | 6.43 | 3.91 | 1 | 10
3 | 45 | CONCLUIDO | 1.96 | 51.02 | 47.31 | 33.79 | 0.69 | 84 | 102.45 | 39.72 | 4 | 0 | 13.74 | 12870.03 | 335.6 | 3695.08 | 276.94 | 134.83 | 63993.4 | 0.49 | 0.8 | 6.47 | 3.89 | 1 | 10

## RESULTADOS_10
Unnamed: 0 | Volume de calda [L] | STATUS | Capacidade operacional [ha/h] | Tempo de missao [h] | Tempo util [h] | Tempo por voo [min] | Autonomia Projetada [h] | N° Voos | MTOW [kg] | Massa Estrutura [kg] | Combustível [kg] | Abastecimentos | Massa gerador | Potência gerador [W] | Combustível consumido [L] | Calda cons [L] | Distância percorrida [km] | Distância Pulverizando [km] | RTL ACUMULADO[m] | EOC [km/km] | EOC [h/h] | Tempo de manobra [h] | Tempo rtl_rtw [h] | V pulv [m/s] | V desloc [m/s]
0 | 60 | CONCLUIDO | 1.1982 | 83.46 | 68.27 | 8.02 | 0.14 | 511 | 124.63 | 45 | 1 | 509 | 18.64 | 15605.44 | 697.83 | 3696.34 | 992.3 | 134.83 | 419538.59 | 0.14 | 0.56 | 7.07 | 24.83 | 1 | 10
1 | 60 | CONCLUIDO | 1.7047 | 58.66 | 51.88 | 17.1 | 0.28 | 182 | 125.95 | 45 | 2 | 180 | 18.95 | 15767.7 | 501.31 | 3695 | 434.95 | 134.83 | 142508.81 | 0.31 | 0.73 | 6.54 | 8.46 | 1 | 10
2 | 60 | CONCLUIDO | 1.882 | 53.13 | 48.29 | 27.34 | 0.42 | 106 | 127.27 | 45 | 3 | 104 | 19.27 | 15930.42 | 436.94 | 3694.94 | 313.9 | 134.83 | 82362.66 | 0.43 | 0.79 | 6.4 | 4.87 | 1 | 10
3 | 60 | CONCLUIDO | 1.9729 | 50.69 | 46.71 | 38.93 | 0.55 | 72 | 128.59 | 45 | 4 | 56 | 19.59 | 16093.6 | 390.22 | 3695.19 | 259.82 | 134.83 | 55493.82 | 0.52 | 0.81 | 6.36 | 3.3 | 1 | 10
4 | 60 | CONCLUIDO | 1.9972 | 50.07 | 46.33 | 44.12 | 0.68 | 63 | 129.92 | 45 | 5 | 2 | 19.92 | 16257.24 | 375.23 | 3694.91 | 244.9 | 134.83 | 48077.82 | 0.55 | 0.82 | 6.4 | 2.91 | 1 | 10
5 | 60 | CONCLUIDO | 1.9969 | 50.08 | 46.34 | 44.13 | 0.81 | 63 | 131.25 | 45 | 6 | 0 | 20.25 | 16421.36 | 378.82 | 3694.99 | 245.05 | 134.83 | 48151.52 | 0.55 | 0.82 | 6.41 | 2.92 | 1 | 10

## RESULTADOS_14
Unnamed: 0 | Volume de calda [L] | STATUS | Capacidade operacional [ha/h] | Tempo de missao [h] | Tempo util [h] | Tempo por voo [min] | Autonomia Projetada [h] | N° Voos | MTOW [kg] | Massa Estrutura [kg] | Combustível [kg] | Abastecimentos | Massa gerador | Potência gerador [W] | Combustível consumido [L] | Calda cons [L] | Distância percorrida [km] | Distância Pulverizando [km] | RTL ACUMULADO[m] | EOC [km/km] | EOC [h/h] | Tempo de manobra [h] | Tempo rtl_rtw [h] | V pulv [m/s] | V desloc [m/s]
0 | 80 | CONCLUIDO | 0.9747 | 102.6 | 77.91 | 6.74 | 0.11 | 694 | 159.12 | 50.28 | 1 | 692 | 27.84 | 19859.16 | 944.49 | 3696.41 | 1320.91 | 134.83 | 582927.85 | 0.1 | 0.49 | 7.38 | 34.48 | 1 | 10
1 | 80 | CONCLUIDO | 1.5626 | 64 | 54.23 | 14.09 | 0.22 | 231 | 160.54 | 50.28 | 2 | 229 | 28.26 | 20034.4 | 635.3 | 3695.36 | 515.99 | 134.83 | 182782.59 | 0.26 | 0.7 | 6.58 | 10.81 | 1 | 10
2 | 80 | CONCLUIDO | 1.7732 | 56.4 | 49.69 | 21.92 | 0.33 | 136 | 161.97 | 50.28 | 3 | 134 | 28.69 | 20210.21 | 560.95 | 3695.04 | 360.94 | 134.83 | 105734.37 | 0.37 | 0.77 | 6.46 | 6.27 | 1 | 10
3 | 80 | CONCLUIDO | 1.8845 | 53.07 | 47.71 | 30.45 | 0.43 | 94 | 163.4 | 50.28 | 4 | 92 | 29.12 | 20386.62 | 516.27 | 3695.04 | 294.54 | 134.83 | 72741.84 | 0.46 | 0.8 | 6.37 | 4.29 | 1 | 10
4 | 80 | CONCLUIDO | 1.9548 | 51.16 | 46.58 | 39.92 | 0.54 | 70 | 164.83 | 50.28 | 5 | 68 | 29.55 | 20563.61 | 480.34 | 3694.94 | 255.73 | 134.83 | 53459.36 | 0.53 | 0.82 | 6.34 | 3.16 | 1 | 10
5 | 80 | CONCLUIDO | 2.0008 | 49.98 | 45.88 | 50.06 | 0.64 | 55 | 166.27 | 50.28 | 6 | 47 | 29.99 | 20741.2 | 444.85 | 3694.82 | 232.68 | 134.83 | 42006.75 | 0.58 | 0.83 | 6.31 | 2.47 | 1 | 10
6 | 80 | CONCLUIDO | 2.0214 | 49.47 | 45.6 | 57 | 0.74 | 48 | 167.72 | 50.28 | 7 | 7 | 30.44 | 20919.39 | 428.37 | 3695.07 | 220.98 | 134.83 | 36190.47 | 0.61 | 0.83 | 6.36 | 2.18 | 1 | 10
7 | 80 | CONCLUIDO | 2.0209 | 49.48 | 45.61 | 57.01 | 0.84 | 48 | 169.17 | 50.28 | 8 | 0 | 30.89 | 21098.19 | 430.73 | 3695.25 | 221.11 | 134.83 | 36255.95 | 0.61 | 0.83 | 6.36 | 2.19 | 1 | 10

## RESULTADOS_5
Unnamed: 0 | Volume de calda [L] | STATUS | Capacidade operacional [ha/h] | Tempo de missao [h] | Tempo util [h] | Tempo por voo [min] | Autonomia Projetada [h] | N° Voos | MTOW [kg] | Massa Estrutura [kg] | Combustível [kg] | Abastecimentos | Massa gerador | Potência gerador [W] | Combustível consumido [L] | Calda cons [L] | Distância percorrida [km] | Distância Pulverizando [km] | RTL ACUMULADO[m] | EOC [km/km] | EOC [h/h] | Tempo de manobra [h] | Tempo rtl_rtw [h] | V pulv [m/s] | V desloc [m/s]
0 | 35 | CONCLUIDO | 1.5348 | 65.16 | 57.96 | 11.29 | 0.22 | 308 | 80.84 | 35.1 | 1 | 306 | 9.74 | 10204.21 | 422.57 | 3695.35 | 642.52 | 134.83 | 245663.11 | 0.21 | 0.66 | 6.71 | 14.54 | 1 | 10
1 | 35 | CONCLUIDO | 1.8992 | 52.65 | 48.77 | 25.22 | 0.43 | 116 | 82.04 | 35.1 | 2 | 67 | 9.94 | 10352.53 | 308.53 | 3695.13 | 327.74 | 134.83 | 89233.17 | 0.41 | 0.78 | 6.48 | 5.35 | 1 | 10
2 | 35 | CONCLUIDO | 1.9198 | 52.09 | 48.35 | 27.11 | 0.63 | 107 | 83.25 | 35.1 | 3 | 0 | 10.15 | 10501.19 | 303.34 | 3695.16 | 311.08 | 134.83 | 80948.53 | 0.43 | 0.79 | 6.54 | 4.94 | 1 | 10

## RESULTADOS_8
Unnamed: 0 | Volume de calda [L] | STATUS | Capacidade operacional [ha/h] | Tempo de missao [h] | Tempo util [h] | Tempo por voo [min] | Autonomia Projetada [h] | N° Voos | MTOW [kg] | Massa Estrutura [kg] | Combustível [kg] | Abastecimentos | Massa gerador | Potência gerador [W] | Combustível consumido [L] | Calda cons [L] | Distância percorrida [km] | Distância Pulverizando [km] | RTL ACUMULADO[m] | EOC [km/km] | EOC [h/h] | Tempo de manobra [h] | Tempo rtl_rtw [h] | V pulv [m/s] | V desloc [m/s]
0 | 50 | CONCLUIDO | 1.3216 | 75.67 | 64.1 | 8.96 | 0.16 | 429 | 107.41 | 41.65 | 1 | 427 | 14.77 | 13481.73 | 587.36 | 3695.65 | 849.43 | 134.83 | 348510 | 0.16 | 0.59 | 6.96 | 20.67 | 1 | 10
1 | 50 | CONCLUIDO | 1.7815 | 56.13 | 50.63 | 19.47 | 0.32 | 156 | 108.68 | 41.65 | 2 | 154 | 15.03 | 13638.32 | 429.21 | 3695.26 | 393.25 | 134.83 | 121787.01 | 0.34 | 0.75 | 6.48 | 7.21 | 1 | 10
2 | 50 | CONCLUIDO | 1.9422 | 51.49 | 47.47 | 32.01 | 0.48 | 89 | 109.96 | 41.65 | 3 | 79 | 15.31 | 13795.21 | 364.54 | 3695.07 | 285.22 | 134.83 | 68109.85 | 0.47 | 0.8 | 6.4 | 4.06 | 1 | 10
3 | 50 | CONCLUIDO | 1.9772 | 50.58 | 46.87 | 37.5 | 0.63 | 75 | 111.23 | 41.65 | 4 | 1 | 15.58 | 13952.52 | 347.3 | 3695.14 | 262.96 | 134.83 | 57048.76 | 0.51 | 0.81 | 6.43 | 3.45 | 1 | 10
4 | 50 | CONCLUIDO | 1.9772 | 50.58 | 46.87 | 37.5 | 0.78 | 75 | 112.51 | 41.65 | 5 | 0 | 15.86 | 14110.24 | 350.97 | 3695.08 | 262.97 | 134.83 | 57054.22 | 0.51 | 0.81 | 6.43 | 3.46 | 1 | 10

## RESULTADOS_3
Unnamed: 0 | Volume de calda [L] | STATUS | Capacidade operacional [ha/h] | Tempo de missao [h] | Tempo util [h] | Tempo por voo [min] | Autonomia Projetada [h] | N° Voos | MTOW [kg] | Massa Estrutura [kg] | Combustível [kg] | Abastecimentos | Massa gerador | Potência gerador [W] | Combustível consumido [L] | Calda cons [L] | Distância percorrida [km] | Distância Pulverizando [km] | RTL ACUMULADO[m] | EOC [km/km] | EOC [h/h] | Tempo de manobra [h] | Tempo rtl_rtw [h] | V pulv [m/s] | V desloc [m/s]
0 | 25 | CONCLUIDO | 1.7023 | 58.74 | 53.87 | 14.56 | 0.28 | 222 | 61.76 | 28.92 | 1 | 211 | 6.84 | 7851.41 | 304.4 | 3695.4 | 503.26 | 134.83 | 176463.4 | 0.27 | 0.71 | 6.58 | 10.44 | 1 | 10
1 | 25 | CONCLUIDO | 1.8451 | 54.2 | 50.33 | 20.27 | 0.55 | 149 | 62.92 | 28.92 | 2 | 0 | 7 | 7994.37 | 267.24 | 3695.73 | 376.37 | 134.83 | 113381.97 | 0.36 | 0.76 | 6.66 | 6.91 | 1 | 10

## RESULTADOS_15
Unnamed: 0 | Volume de calda [L] | STATUS | Capacidade operacional [ha/h] | Tempo de missao [h] | Tempo util [h] | Tempo por voo [min] | Autonomia Projetada [h] | N° Voos | MTOW [kg] | Massa Estrutura [kg] | Combustível [kg] | Abastecimentos | Massa gerador | Potência gerador [W] | Combustível consumido [L] | Calda cons [L] | Distância percorrida [km] | Distância Pulverizando [km] | RTL ACUMULADO[m] | EOC [km/km] | EOC [h/h] | Tempo de manobra [h] | Tempo rtl_rtw [h] | V pulv [m/s] | V desloc [m/s]
0 | 85 | CONCLUIDO | 0.9207 | 108.62 | 80.89 | 6.49 | 0.11 | 748 | 167.88 | 51.39 | 1 | 746 | 30.49 | 20939.59 | 1017.16 | 3697.18 | 1420.98 | 134.83 | 632690.21 | 0.09 | 0.47 | 7.51 | 37.45 | 1 | 10
1 | 85 | CONCLUIDO | 1.5287 | 65.42 | 54.81 | 13.53 | 0.21 | 243 | 169.33 | 51.39 | 2 | 241 | 30.94 | 21118.46 | 668.31 | 3695.54 | 535.07 | 134.83 | 192263.96 | 0.25 | 0.69 | 6.62 | 11.39 | 1 | 10
2 | 85 | CONCLUIDO | 1.7468 | 57.25 | 50.03 | 20.99 | 0.31 | 143 | 170.79 | 51.39 | 3 | 141 | 31.4 | 21297.94 | 590 | 3695.09 | 372.8 | 134.83 | 111627.82 | 0.36 | 0.76 | 6.46 | 6.61 | 1 | 10
3 | 85 | CONCLUIDO | 1.8645 | 53.63 | 47.91 | 29.03 | 0.41 | 99 | 172.25 | 51.39 | 4 | 97 | 31.86 | 21478.05 | 544.66 | 3694.99 | 300.95 | 134.83 | 75923.55 | 0.45 | 0.79 | 6.38 | 4.49 | 1 | 10
4 | 85 | CONCLUIDO | 1.9364 | 51.64 | 46.76 | 37.92 | 0.51 | 74 | 173.71 | 51.39 | 5 | 72 | 32.32 | 21658.78 | 508.77 | 3695 | 262.03 | 134.83 | 56585.73 | 0.51 | 0.81 | 6.35 | 3.35 | 1 | 10
5 | 85 | CONCLUIDO | 1.9865 | 50.34 | 46 | 47.59 | 0.61 | 58 | 175.18 | 51.39 | 6 | 56 | 32.79 | 21840.16 | 475.98 | 3694.88 | 236.34 | 134.83 | 43824.68 | 0.57 | 0.83 | 6.32 | 2.58 | 1 | 10
6 | 85 | CONCLUIDO | 2.0167 | 49.59 | 45.59 | 56.98 | 0.7 | 48 | 176.66 | 51.39 | 7 | 30 | 33.27 | 22022.17 | 449.63 | 3694.79 | 221.91 | 134.83 | 36659.82 | 0.61 | 0.83 | 6.32 | 2.17 | 1 | 10
7 | 85 | CONCLUIDO | 2.0256 | 49.37 | 45.47 | 60.63 | 0.8 | 45 | 178.14 | 51.39 | 8 | 3 | 33.75 | 22204.83 | 442.87 | 3695.03 | 216.6 | 134.83 | 34019.26 | 0.62 | 0.84 | 6.35 | 2.05 | 1 | 10
8 | 85 | CONCLUIDO | 2.0257 | 49.36 | 45.47 | 60.62 | 0.89 | 45 | 179.63 | 51.39 | 9 | 0 | 34.24 | 22388.15 | 445.75 | 3694.98 | 216.33 | 134.83 | 33881.81 | 0.62 | 0.84 | 6.36 | 2.05 | 1 | 10

## RESULTADOS_2
Unnamed: 0 | Volume de calda [L] | STATUS | Capacidade operacional [ha/h] | Tempo de missao [h] | Tempo util [h] | Tempo por voo [min] | Autonomia Projetada [h] | N° Voos | MTOW [kg] | Massa Estrutura [kg] | Combustível [kg] | Abastecimentos | Massa gerador | Potência gerador [W] | Combustível consumido [L] | Calda cons [L] | Distância percorrida [km] | Distância Pulverizando [km] | RTL ACUMULADO[m] | EOC [km/km] | EOC [h/h] | Tempo de manobra [h] | Tempo rtl_rtw [h] | V pulv [m/s] | V desloc [m/s]
0 | 20 | CONCLUIDO | 1.7652 | 56.65 | 52.53 | 16.25 | 0.34 | 194 | 51.33 | 24.83 | 1 | 60 | 5.51 | 6564.78 | 246.26 | 3695.52 | 450.57 | 134.83 | 150258.92 | 0.3 | 0.72 | 6.74 | 9.11 | 1 | 10
1 | 20 | CONCLUIDO | 1.7825 | 56.1 | 52.08 | 16.8 | 0.66 | 186 | 52.47 | 24.83 | 2 | 0 | 5.64 | 6705.1 | 246.64 | 3696.01 | 434.24 | 134.83 | 142130.25 | 0.31 | 0.73 | 6.75 | 8.66 | 1 | 10

## RESULTADOS_11
Unnamed: 0 | Volume de calda [L] | STATUS | Capacidade operacional [ha/h] | Tempo de missao [h] | Tempo util [h] | Tempo por voo [min] | Autonomia Projetada [h] | N° Voos | MTOW [kg] | Massa Estrutura [kg] | Combustível [kg] | Abastecimentos | Massa gerador | Potência gerador [W] | Combustível consumido [L] | Calda cons [L] | Distância percorrida [km] | Distância Pulverizando [km] | RTL ACUMULADO[m] | EOC [km/km] | EOC [h/h] | Tempo de manobra [h] | Tempo rtl_rtw [h] | V pulv [m/s] | V desloc [m/s]
0 | 65 | CONCLUIDO | 1.1405 | 87.68 | 70.45 | 7.64 | 0.13 | 553 | 133.21 | 46.47 | 1 | 551 | 20.75 | 16663.42 | 754.97 | 3695.84 | 1066.77 | 134.83 | 456564.32 | 0.13 | 0.54 | 7.13 | 27.02 | 1 | 10
1 | 65 | CONCLUIDO | 1.6667 | 60 | 52.51 | 16.16 | 0.26 | 195 | 134.55 | 46.47 | 2 | 193 | 21.09 | 16828.84 | 535.99 | 3695.28 | 457.35 | 134.83 | 153642.57 | 0.29 | 0.72 | 6.53 | 9.09 | 1 | 10
2 | 65 | CONCLUIDO | 1.8548 | 53.91 | 48.63 | 25.59 | 0.39 | 114 | 135.9 | 46.47 | 3 | 112 | 21.43 | 16994.64 | 468.5 | 3695.04 | 325.24 | 134.83 | 87991.88 | 0.41 | 0.78 | 6.42 | 5.21 | 1 | 10
3 | 65 | CONCLUIDO | 1.9532 | 51.2 | 46.92 | 36.56 | 0.52 | 77 | 137.25 | 46.47 | 4 | 74 | 21.78 | 17160.92 | 423.32 | 3695.02 | 267.03 | 134.83 | 59072.21 | 0.5 | 0.81 | 6.37 | 3.5 | 1 | 10
4 | 65 | CONCLUIDO | 2.0015 | 49.96 | 46.15 | 46.15 | 0.64 | 60 | 138.6 | 46.47 | 5 | 22 | 22.13 | 17327.69 | 389.74 | 3694.85 | 239.96 | 134.83 | 45624.42 | 0.56 | 0.82 | 6.36 | 2.73 | 1 | 10
5 | 65 | CONCLUIDO | 2.0058 | 49.86 | 46.1 | 47.69 | 0.76 | 58 | 139.95 | 46.47 | 6 | 0 | 22.49 | 17494.97 | 390.28 | 3695.03 | 237.07 | 134.83 | 44186.79 | 0.57 | 0.83 | 6.39 | 2.68 | 1 | 10

## RESULTADOS_13
Unnamed: 0 | Volume de calda [L] | STATUS | Capacidade operacional [ha/h] | Tempo de missao [h] | Tempo util [h] | Tempo por voo [min] | Autonomia Projetada [h] | N° Voos | MTOW [kg] | Massa Estrutura [kg] | Combustível [kg] | Abastecimentos | Massa gerador | Potência gerador [W] | Combustível consumido [L] | Calda cons [L] | Distância percorrida [km] | Distância Pulverizando [km] | RTL ACUMULADO[m] | EOC [km/km] | EOC [h/h] | Tempo de manobra [h] | Tempo rtl_rtw [h] | V pulv [m/s] | V desloc [m/s]
0 | 75 | CONCLUIDO | 1.0293 | 97.16 | 75.2 | 7.01 | 0.12 | 644 | 150.44 | 49.1 | 1 | 642 | 25.34 | 18787.76 | 877.43 | 3696.38 | 1229.27 | 134.83 | 537357.74 | 0.11 | 0.51 | 7.27 | 31.77 | 1 | 10
1 | 75 | CONCLUIDO | 1.596 | 62.66 | 53.69 | 14.71 | 0.23 | 219 | 151.83 | 49.1 | 2 | 217 | 25.73 | 18959.54 | 603.4 | 3695.53 | 496.25 | 134.83 | 172971.64 | 0.27 | 0.71 | 6.61 | 10.27 | 1 | 10
2 | 75 | CONCLUIDO | 1.7997 | 55.56 | 49.35 | 22.95 | 0.35 | 129 | 153.23 | 49.1 | 3 | 127 | 26.13 | 19131.85 | 531.09 | 3695.42 | 349.63 | 134.83 | 100114.78 | 0.39 | 0.77 | 6.43 | 5.92 | 1 | 10
3 | 75 | CONCLUIDO | 1.9064 | 52.46 | 47.46 | 32 | 0.46 | 89 | 154.63 | 49.1 | 4 | 87 | 26.53 | 19304.72 | 486.57 | 3695.11 | 285.89 | 134.83 | 68441.44 | 0.47 | 0.8 | 6.37 | 4.04 | 1 | 10
4 | 75 | CONCLUIDO | 1.9729 | 50.69 | 46.39 | 42.18 | 0.57 | 66 | 156.03 | 49.1 | 5 | 64 | 26.94 | 19478.15 | 447.7 | 3694.9 | 249.77 | 134.83 | 50496.38 | 0.54 | 0.82 | 6.33 | 2.98 | 1 | 10
5 | 75 | CONCLUIDO | 2.0115 | 49.71 | 45.82 | 51.87 | 0.67 | 53 | 157.44 | 49.1 | 6 | 25 | 27.35 | 19652.13 | 418.3 | 3694.9 | 229.09 | 134.83 | 40222.87 | 0.59 | 0.83 | 6.35 | 2.4 | 1 | 10
6 | 75 | CONCLUIDO | 2.0156 | 49.61 | 45.78 | 53.86 | 0.78 | 51 | 158.86 | 49.1 | 7 | 1 | 27.77 | 19826.68 | 416.68 | 3695.04 | 226.73 | 134.83 | 39052.22 | 0.59 | 0.83 | 6.37 | 2.36 | 1 | 10
7 | 75 | CONCLUIDO | 2.0156 | 49.61 | 45.78 | 53.86 | 0.88 | 51 | 160.28 | 49.1 | 8 | 0 | 28.19 | 20001.93 | 419.95 | 3694.94 | 226.68 | 134.83 | 39027.51 | 0.59 | 0.83 | 6.37 | 2.36 | 1 | 10

## RESULTADOS_17
Unnamed: 0 | Volume de calda [L] | STATUS | Capacidade operacional [ha/h] | Tempo de missao [h] | Tempo util [h] | Tempo por voo [min] | Autonomia Projetada [h] | N° Voos | MTOW [kg] | Massa Estrutura [kg] | Combustível [kg] | Abastecimentos | Massa gerador | Potência gerador [W] | Combustível consumido [L] | Calda cons [L] | Distância percorrida [km] | Distância Pulverizando [km] | RTL ACUMULADO[m] | EOC [km/km] | EOC [h/h] | Tempo de manobra [h] | Tempo rtl_rtw [h] | V pulv [m/s] | V desloc [m/s]
0 | 95 | CONCLUIDO | 0.8189 | 122.11 | 87.37 | 6.05 | 0.1 | 867 | 185.69 | 53.44 | 1 | 865 | 36.26 | 23136.14 | 1175.3 | 3697.4 | 1645.29 | 134.83 | 744252.41 | 0.08 | 0.44 | 7.62 | 43.93 | 1 | 10
1 | 95 | CONCLUIDO | 1.4626 | 68.37 | 55.96 | 12.58 | 0.19 | 267 | 187.21 | 53.44 | 2 | 265 | 36.77 | 23322.88 | 733.95 | 3695.43 | 573.69 | 134.83 | 211454.36 | 0.24 | 0.68 | 6.67 | 12.54 | 1 | 10
2 | 95 | CONCLUIDO | 1.695 | 59 | 50.69 | 19.37 | 0.28 | 157 | 188.73 | 53.44 | 3 | 155 | 37.29 | 23510.33 | 647.1 | 3695.11 | 394.86 | 134.83 | 122588.86 | 0.34 | 0.75 | 6.49 | 7.27 | 1 | 10
3 | 95 | CONCLUIDO | 1.8198 | 54.95 | 48.43 | 26.66 | 0.37 | 109 | 190.25 | 53.44 | 4 | 107 | 37.82 | 23698.48 | 600.07 | 3695.06 | 318.73 | 134.83 | 84763.79 | 0.42 | 0.79 | 6.4 | 5.01 | 1 | 10
4 | 95 | CONCLUIDO | 1.8953 | 52.76 | 47.2 | 34.12 | 0.46 | 83 | 191.78 | 53.44 | 5 | 81 | 38.35 | 23887.36 | 567.49 | 3694.8 | 277.3 | 134.83 | 64179.14 | 0.49 | 0.81 | 6.36 | 3.79 | 1 | 10
5 | 95 | CONCLUIDO | 1.9477 | 51.34 | 46.42 | 42.2 | 0.55 | 66 | 193.32 | 53.44 | 6 | 64 | 38.89 | 24076.95 | 536.88 | 3694.82 | 250.61 | 134.83 | 50919.16 | 0.54 | 0.82 | 6.33 | 3 | 1 | 10
6 | 95 | CONCLUIDO | 1.9868 | 50.33 | 45.85 | 50.95 | 0.64 | 54 | 194.86 | 53.44 | 7 | 52 | 39.43 | 24267.28 | 509.48 | 3694.99 | 231.24 | 134.83 | 41293.3 | 0.58 | 0.83 | 6.32 | 2.44 | 1 | 10
7 | 95 | CONCLUIDO | 2.0162 | 49.6 | 45.46 | 60.61 | 0.72 | 45 | 196.41 | 53.44 | 8 | 36 | 39.98 | 24458.36 | 484.07 | 3694.96 | 217.78 | 134.83 | 34609.07 | 0.62 | 0.84 | 6.31 | 2.04 | 1 | 10
8 | 95 | CONCLUIDO | 2.029 | 49.28 | 45.29 | 66.28 | 0.81 | 41 | 197.97 | 53.44 | 9 | 9 | 40.53 | 24650.18 | 470.57 | 3694.93 | 211.15 | 134.83 | 31312.16 | 0.64 | 0.84 | 6.33 | 1.87 | 1 | 10
9 | 95 | CONCLUIDO | 2.0319 | 49.21 | 45.26 | 67.89 | 0.89 | 40 | 199.53 | 53.44 | 10 | 0 | 41.1 | 24842.77 | 471.93 | 3694.93 | 209.63 | 134.83 | 30554.97 | 0.64 | 0.84 | 6.34 | 1.84 | 1 | 10

## RESULTADOS_9
Unnamed: 0 | Volume de calda [L] | STATUS | Capacidade operacional [ha/h] | Tempo de missao [h] | Tempo util [h] | Tempo por voo [min] | Autonomia Projetada [h] | N° Voos | MTOW [kg] | Massa Estrutura [kg] | Combustível [kg] | Abastecimentos | Massa gerador | Potência gerador [W] | Combustível consumido [L] | Calda cons [L] | Distância percorrida [km] | Distância Pulverizando [km] | RTL ACUMULADO[m] | EOC [km/km] | EOC [h/h] | Tempo de manobra [h] | Tempo rtl_rtw [h] | V pulv [m/s] | V desloc [m/s]
0 | 55 | CONCLUIDO | 1.2597 | 79.38 | 66.09 | 8.46 | 0.15 | 469 | 116.05 | 43.4 | 1 | 467 | 16.65 | 14546.17 | 641.25 | 3695.54 | 918.95 | 134.83 | 383070.08 | 0.15 | 0.58 | 6.99 | 22.67 | 1 | 10
1 | 55 | CONCLUIDO | 1.7437 | 57.35 | 51.23 | 18.19 | 0.3 | 169 | 117.34 | 43.4 | 2 | 167 | 16.94 | 14705.49 | 465.71 | 3695.15 | 413.65 | 134.83 | 131923.47 | 0.33 | 0.74 | 6.49 | 7.81 | 1 | 10
2 | 55 | CONCLUIDO | 1.9106 | 52.34 | 47.91 | 29.34 | 0.45 | 98 | 118.63 | 43.4 | 3 | 96 | 17.23 | 14865.24 | 401.98 | 3695.2 | 300.89 | 134.83 | 75896.48 | 0.45 | 0.79 | 6.39 | 4.49 | 1 | 10
3 | 55 | CONCLUIDO | 1.9838 | 50.41 | 46.65 | 39.99 | 0.59 | 70 | 119.93 | 43.4 | 4 | 16 | 17.53 | 15025.44 | 362.71 | 3695.03 | 256.12 | 134.83 | 53650.55 | 0.53 | 0.82 | 6.41 | 3.23 | 1 | 10
4 | 55 | CONCLUIDO | 1.9864 | 50.34 | 46.61 | 40.53 | 0.73 | 69 | 121.23 | 43.4 | 5 | 0 | 17.83 | 15186.08 | 363.96 | 3694.99 | 253.96 | 134.83 | 52577.1 | 0.53 | 0.82 | 6.43 | 3.19 | 1 | 10

## resultados
Unnamed: 0 | Volume de calda [L] | STATUS | Capacidade operacional [ha/h] | Tempo de missao [h] | Tempo util [h] | Tempo por voo [min] | Autonomia Projetada [h] | N° Voos | MTOW [kg] | Massa Estrutura [kg] | Combustível [kg] | Abastecimentos | Massa gerador | Potência gerador [W] | Combustível consumido [L] | Calda cons [L] | Distância percorrida [km] | Distância Pulverizando [km] | RTL ACUMULADO[m] | EOC [km/km] | EOC [h/h] | Tempo de manobra [h] | Tempo rtl_rtw [h] | V pulv [m/s] | V desloc [m/s]
0 | 100 | CONCLUIDO | 0.7673 | 130.33 | 91.37 | 5.85 | 0.09 | 937 | 194.77 | 54.38 | 1 | 935 | 39.4 | 24256.19 | 1268.71 | 3696.87 | 1781.35 | 134.83 | 811931.43 | 0.08 | 0.42 | 7.78 | 47.93 | 1 | 10
1 | 100 | CONCLUIDO | 1.4296 | 69.95 | 56.58 | 12.17 | 0.18 | 279 | 196.32 | 54.38 | 2 | 277 | 39.95 | 24447.22 | 767.65 | 3695.48 | 594.87 | 134.83 | 221983.45 | 0.23 | 0.67 | 6.69 | 13.16 | 1 | 10
2 | 100 | CONCLUIDO | 1.6726 | 59.79 | 50.93 | 18.75 | 0.27 | 163 | 197.88 | 54.38 | 3 | 161 | 40.5 | 24639 | 674.37 | 3695.29 | 402.69 | 134.83 | 126471.3 | 0.33 | 0.75 | 6.51 | 7.51 | 1 | 10
3 | 100 | CONCLUIDO | 1.7977 | 55.63 | 48.68 | 25.62 | 0.36 | 114 | 199.44 | 54.38 | 4 | 112 | 41.06 | 24831.54 | 627.67 | 3694.97 | 326.73 | 134.83 | 88738.99 | 0.41 | 0.78 | 6.42 | 5.26 | 1 | 10
4 | 100 | CONCLUIDO | 1.8771 | 53.27 | 47.37 | 32.67 | 0.44 | 87 | 201.01 | 54.38 | 5 | 85 | 41.63 | 25024.84 | 593.21 | 3695.18 | 282.83 | 134.83 | 66921.21 | 0.48 | 0.8 | 6.37 | 3.95 | 1 | 10
5 | 100 | CONCLUIDO | 1.932 | 51.76 | 46.56 | 40.49 | 0.53 | 69 | 202.58 | 54.38 | 6 | 67 | 42.2 | 25218.93 | 565.67 | 3695.15 | 255.42 | 134.83 | 53307.65 | 0.53 | 0.82 | 6.33 | 3.14 | 1 | 10
6 | 100 | CONCLUIDO | 1.971 | 50.74 | 46 | 48.42 | 0.61 | 57 | 204.16 | 54.38 | 7 | 55 | 42.78 | 25413.94 | 538.93 | 3694.91 | 236.5 | 134.83 | 43909.72 | 0.57 | 0.83 | 6.32 | 2.58 | 1 | 10
7 | 100 | CONCLUIDO | 2.0058 | 49.85 | 45.51 | 58.1 | 0.69 | 47 | 205.75 | 54.38 | 8 | 45 | 43.37 | 25609.61 | 512.48 | 3694.85 | 219.94 | 134.83 | 35677.53 | 0.61 | 0.84 | 6.3 | 2.09 | 1 | 10
8 | 100 | CONCLUIDO | 2.0263 | 49.35 | 45.24 | 66.21 | 0.77 | 41 | 207.34 | 54.38 | 9 | 27 | 43.96 | 25806.1 | 488.58 | 3694.99 | 210.41 | 134.83 | 30940.57 | 0.64 | 0.84 | 6.3 | 1.82 | 1 | 10
9 | 100 | CONCLUIDO | 2.0305 | 49.25 | 45.22 | 69.56 | 0.85 | 39 | 208.94 | 54.38 | 10 | 2 | 44.56 | 26003.41 | 481.28 | 3694.92 | 208.25 | 134.83 | 29870.95 | 0.65 | 0.84 | 6.34 | 1.8 | 1 | 10
10 | 100 | CONCLUIDO | 2.0345 | 49.15 | 45.16 | 71.3 | 0.93 | 38 | 210.55 | 54.38 | 11 | 0 | 45.17 | 26201.54 | 483.43 | 3694.92 | 206.3 | 134.83 | 28903.68 | 0.65 | 0.84 | 6.33 | 1.74 | 1 | 10
0 | 40 | CONCLUIDO | 1.4584 | 68.57 | 60.04 | 10.32 | 0.2 | 349 | 89.87 | 37.55 | 1 | 347 | 11.32 | 11317.98 | 478.87 | 3695.93 | 712.48 | 134.83 | 280438.39 | 0.19 | 0.63 | 6.79 | 16.61 | 1 | 10
1 | 40 | CONCLUIDO | 1.8657 | 53.6 | 49.26 | 23.27 | 0.39 | 127 | 91.1 | 37.55 | 2 | 122 | 11.54 | 11468.97 | 349.46 | 3694.96 | 346.45 | 134.83 | 98531.34 | 0.39 | 0.77 | 6.44 | 5.84 | 1 | 10
2 | 40 | CONCLUIDO | 1.9421 | 51.49 | 47.78 | 30.5 | 0.57 | 94 | 92.32 | 37.55 | 3 | 2 | 11.77 | 11620.34 | 318.06 | 3695.2 | 292.27 | 134.83 | 71607.78 | 0.46 | 0.8 | 6.5 | 4.36 | 1 | 10
3 | 40 | CONCLUIDO | 1.9419 | 51.5 | 47.78 | 30.5 | 0.75 | 94 | 93.55 | 37.55 | 4 | 0 | 12 | 11772.07 | 321.99 | 3695.24 | 292.33 | 134.83 | 71638.15 | 0.46 | 0.8 | 6.5 | 4.36 | 1 | 10
0 | 30 | CONCLUIDO | 1.6148 | 61.93 | 55.95 | 12.62 | 0.24 | 266 | 71.52 | 32.27 | 1 | 264 | 8.25 | 9054.6 | 365.92 | 3695.61 | 573.77 | 134.83 | 211498.32 | 0.23 | 0.68 | 6.66 | 12.52 | 1 | 10
1 | 30 | CONCLUIDO | 1.8866 | 53 | 49.22 | 23.62 | 0.48 | 125 | 72.7 | 32.27 | 2 | 2 | 8.43 | 9200.25 | 284.71 | 3695.31 | 340.05 | 134.83 | 95340.74 | 0.4 | 0.77 | 6.58 | 5.8 | 1 | 10
2 | 30 | CONCLUIDO | 1.8862 | 53.02 | 49.23 | 23.63 | 0.71 | 125 | 73.88 | 32.27 | 3 | 0 | 8.61 | 9346.23 | 288.92 | 3695.51 | 340.13 | 134.83 | 95383.93 | 0.4 | 0.77 | 6.58 | 5.81 | 1 | 10
0 | 15 | CONCLUIDO | 1.6846 | 59.36 | 54.92 | 13.34 | 0.43 | 247 | 39.78 | 19.54 | 1 | 0 | 4.24 | 5140 | 215.32 | 3696.36 | 526.94 | 134.83 | 188175.74 | 0.26 | 0.69 | 6.95 | 11.49 | 1 | 10
0 | 70 | CONCLUIDO | 1.0844 | 92.22 | 72.74 | 7.31 | 0.12 | 597 | 141.81 | 47.83 | 1 | 595 | 22.98 | 17723.39 | 814.57 | 3696.04 | 1144.41 | 134.83 | 495163.17 | 0.12 | 0.52 | 7.23 | 29.31 | 1 | 10
1 | 70 | CONCLUIDO | 1.6318 | 61.28 | 53.07 | 15.38 | 0.25 | 207 | 143.17 | 47.83 | 2 | 205 | 23.34 | 17891.86 | 569.17 | 3695.32 | 475.84 | 134.83 | 162828.69 | 0.28 | 0.72 | 6.57 | 9.65 | 1 | 10
2 | 70 | CONCLUIDO | 1.8283 | 54.7 | 48.97 | 24.28 | 0.37 | 121 | 144.54 | 47.83 | 3 | 119 | 23.71 | 18060.85 | 499.9 | 3694.94 | 336.66 | 134.83 | 93669.33 | 0.4 | 0.78 | 6.43 | 5.55 | 1 | 10
3 | 70 | CONCLUIDO | 1.93 | 51.81 | 47.19 | 34.11 | 0.49 | 83 | 145.92 | 47.83 | 4 | 81 | 24.09 | 18230.35 | 455.33 | 3695.07 | 277.05 | 134.83 | 64054.08 | 0.49 | 0.81 | 6.34 | 3.77 | 1 | 10
4 | 70 | CONCLUIDO | 1.9937 | 50.16 | 46.17 | 45.41 | 0.6 | 61 | 147.3 | 47.83 | 5 | 50 | 24.47 | 18400.38 | 415.57 | 3694.8 | 241.86 | 134.83 | 46569.83 | 0.56 | 0.82 | 6.33 | 2.75 | 1 | 10
5 | 70 | CONCLUIDO | 2.0106 | 49.74 | 45.92 | 50.09 | 0.71 | 55 | 148.68 | 47.83 | 6 | 3 | 24.85 | 18570.94 | 401.52 | 3695.03 | 231.42 | 134.83 | 41379.82 | 0.58 | 0.83 | 6.38 | 2.5 | 1 | 10
6 | 70 | CONCLUIDO | 2.0139 | 49.66 | 45.87 | 50.96 | 0.83 | 54 | 150.07 | 47.83 | 7 | 0 | 25.24 | 18742.03 | 404.67 | 3695.11 | 229.6 | 134.83 | 40470.31 | 0.59 | 0.83 | 6.38 | 2.45 | 1 | 10
0 | 90 | CONCLUIDO | 0.8695 | 115.01 | 83.97 | 6.26 | 0.1 | 805 | 176.73 | 52.44 | 1 | 803 | 33.29 | 22031.19 | 1092.83 | 3697.06 | 1528.09 | 134.83 | 685961.14 | 0.09 | 0.45 | 7.56 | 40.53 | 1 | 10
1 | 90 | CONCLUIDO | 1.4951 | 66.88 | 55.4 | 13.03 | 0.2 | 255 | 178.21 | 52.44 | 2 | 253 | 33.77 | 22213.89 | 701.09 | 3695.59 | 554.24 | 134.83 | 201787.54 | 0.24 | 0.69 | 6.66 | 11.97 | 1 | 10
2 | 90 | CONCLUIDO | 1.721 | 58.1 | 50.35 | 20.14 | 0.3 | 150 | 179.7 | 52.44 | 3 | 148 | 34.26 | 22397.24 | 618.26 | 3695.25 | 383.94 | 134.83 | 117163.94 | 0.35 | 0.76 | 6.46 | 6.93 | 1 | 10
3 | 90 | CONCLUIDO | 1.8415 | 54.3 | 48.19 | 27.8 | 0.39 | 104 | 181.19 | 52.44 | 4 | 102 | 34.75 | 22581.25 | 573.17 | 3694.95 | 310.44 | 134.83 | 80641.13 | 0.43 | 0.79 | 6.39 | 4.77 | 1 | 10
4 | 90 | CONCLUIDO | 1.9137 | 52.25 | 47.03 | 35.72 | 0.49 | 79 | 182.69 | 52.44 | 5 | 77 | 35.25 | 22766.06 | 538.93 | 3694.91 | 271.21 | 134.83 | 61150.5 | 0.5 | 0.81 | 6.35 | 3.61 | 1 | 10
5 | 90 | CONCLUIDO | 1.9662 | 50.86 | 46.24 | 44.74 | 0.58 | 62 | 184.19 | 52.44 | 6 | 60 | 35.75 | 22951.43 | 508.37 | 3694.87 | 244.57 | 134.83 | 47917.27 | 0.55 | 0.82 | 6.32 | 2.82 | 1 | 10
6 | 90 | CONCLUIDO | 2.0021 | 49.95 | 45.71 | 53.78 | 0.67 | 51 | 185.7 | 52.44 | 7 | 46 | 36.26 | 23137.49 | 479.31 | 3694.84 | 226.93 | 134.83 | 39150.33 | 0.59 | 0.83 | 6.3 | 2.3 | 1 | 10
7 | 90 | CONCLUIDO | 2.0247 | 49.39 | 45.41 | 61.92 | 0.76 | 44 | 187.22 | 52.44 | 8 | 19 | 36.78 | 23324.24 | 460.34 | 3694.98 | 215.27 | 134.83 | 33357.72 | 0.63 | 0.84 | 6.33 | 1.99 | 1 | 10
8 | 90 | CONCLUIDO | 2.0262 | 49.35 | 45.4 | 63.35 | 0.85 | 43 | 188.74 | 52.44 | 9 | 0 | 37.3 | 23511.69 | 456.52 | 3695.02 | 213.97 | 134.83 | 32713.86 | 0.63 | 0.84 | 6.36 | 1.99 | 1 | 10
0 | 10 | CONCLUIDO | 1.5056 | 66.42 | 60.66 | 9.84 | 0.64 | 370 | 26.11 | 12.1 | 1 | 0 | 3.01 | 3454.41 | 175.63 | 3696.79 | 715.14 | 134.83 | 281660.5 | 0.19 | 0.63 | 7.33 | 17.23 | 1 | 10
0 | 45 | CONCLUIDO | 1.3899 | 71.95 | 61.98 | 9.59 | 0.18 | 388 | 98.71 | 39.72 | 1 | 386 | 12.99 | 12407.75 | 532.25 | 3695.72 | 778.85 | 134.83 | 313426.11 | 0.17 | 0.61 | 6.86 | 18.56 | 1 | 10
1 | 45 | CONCLUIDO | 1.8212 | 54.91 | 50 | 21.13 | 0.35 | 142 | 99.95 | 39.72 | 2 | 140 | 13.24 | 12561.45 | 391.05 | 3695.05 | 371.64 | 134.83 | 111052.64 | 0.36 | 0.76 | 6.47 | 6.58 | 1 | 10
2 | 45 | CONCLUIDO | 1.9574 | 51.09 | 47.33 | 33.02 | 0.52 | 86 | 101.2 | 39.72 | 3 | 28 | 13.49 | 12715.54 | 336.09 | 3695.19 | 279.14 | 134.83 | 65081.89 | 0.48 | 0.8 | 6.43 | 3.91 | 1 | 10
3 | 45 | CONCLUIDO | 1.96 | 51.02 | 47.31 | 33.79 | 0.69 | 84 | 102.45 | 39.72 | 4 | 0 | 13.74 | 12870.03 | 335.6 | 3695.08 | 276.94 | 134.83 | 63993.4 | 0.49 | 0.8 | 6.47 | 3.89 | 1 | 10
0 | 60 | CONCLUIDO | 1.1982 | 83.46 | 68.27 | 8.02 | 0.14 | 511 | 124.63 | 45 | 1 | 509 | 18.64 | 15605.44 | 697.83 | 3696.34 | 992.3 | 134.83 | 419538.59 | 0.14 | 0.56 | 7.07 | 24.83 | 1 | 10
1 | 60 | CONCLUIDO | 1.7047 | 58.66 | 51.88 | 17.1 | 0.28 | 182 | 125.95 | 45 | 2 | 180 | 18.95 | 15767.7 | 501.31 | 3695 | 434.95 | 134.83 | 142508.81 | 0.31 | 0.73 | 6.54 | 8.46 | 1 | 10
2 | 60 | CONCLUIDO | 1.882 | 53.13 | 48.29 | 27.34 | 0.42 | 106 | 127.27 | 45 | 3 | 104 | 19.27 | 15930.42 | 436.94 | 3694.94 | 313.9 | 134.83 | 82362.66 | 0.43 | 0.79 | 6.4 | 4.87 | 1 | 10
3 | 60 | CONCLUIDO | 1.9729 | 50.69 | 46.71 | 38.93 | 0.55 | 72 | 128.59 | 45 | 4 | 56 | 19.59 | 16093.6 | 390.22 | 3695.19 | 259.82 | 134.83 | 55493.82 | 0.52 | 0.81 | 6.36 | 3.3 | 1 | 10
4 | 60 | CONCLUIDO | 1.9972 | 50.07 | 46.33 | 44.12 | 0.68 | 63 | 129.92 | 45 | 5 | 2 | 19.92 | 16257.24 | 375.23 | 3694.91 | 244.9 | 134.83 | 48077.82 | 0.55 | 0.82 | 6.4 | 2.91 | 1 | 10
5 | 60 | CONCLUIDO | 1.9969 | 50.08 | 46.34 | 44.13 | 0.81 | 63 | 131.25 | 45 | 6 | 0 | 20.25 | 16421.36 | 378.82 | 3694.99 | 245.05 | 134.83 | 48151.52 | 0.55 | 0.82 | 6.41 | 2.92 | 1 | 10
0 | 80 | CONCLUIDO | 0.9747 | 102.6 | 77.91 | 6.74 | 0.11 | 694 | 159.12 | 50.28 | 1 | 692 | 27.84 | 19859.16 | 944.49 | 3696.41 | 1320.91 | 134.83 | 582927.85 | 0.1 | 0.49 | 7.38 | 34.48 | 1 | 10
1 | 80 | CONCLUIDO | 1.5626 | 64 | 54.23 | 14.09 | 0.22 | 231 | 160.54 | 50.28 | 2 | 229 | 28.26 | 20034.4 | 635.3 | 3695.36 | 515.99 | 134.83 | 182782.59 | 0.26 | 0.7 | 6.58 | 10.81 | 1 | 10
2 | 80 | CONCLUIDO | 1.7732 | 56.4 | 49.69 | 21.92 | 0.33 | 136 | 161.97 | 50.28 | 3 | 134 | 28.69 | 20210.21 | 560.95 | 3695.04 | 360.94 | 134.83 | 105734.37 | 0.37 | 0.77 | 6.46 | 6.27 | 1 | 10
3 | 80 | CONCLUIDO | 1.8845 | 53.07 | 47.71 | 30.45 | 0.43 | 94 | 163.4 | 50.28 | 4 | 92 | 29.12 | 20386.62 | 516.27 | 3695.04 | 294.54 | 134.83 | 72741.84 | 0.46 | 0.8 | 6.37 | 4.29 | 1 | 10
4 | 80 | CONCLUIDO | 1.9548 | 51.16 | 46.58 | 39.92 | 0.54 | 70 | 164.83 | 50.28 | 5 | 68 | 29.55 | 20563.61 | 480.34 | 3694.94 | 255.73 | 134.83 | 53459.36 | 0.53 | 0.82 | 6.34 | 3.16 | 1 | 10
5 | 80 | CONCLUIDO | 2.0008 | 49.98 | 45.88 | 50.06 | 0.64 | 55 | 166.27 | 50.28 | 6 | 47 | 29.99 | 20741.2 | 444.85 | 3694.82 | 232.68 | 134.83 | 42006.75 | 0.58 | 0.83 | 6.31 | 2.47 | 1 | 10
6 | 80 | CONCLUIDO | 2.0214 | 49.47 | 45.6 | 57 | 0.74 | 48 | 167.72 | 50.28 | 7 | 7 | 30.44 | 20919.39 | 428.37 | 3695.07 | 220.98 | 134.83 | 36190.47 | 0.61 | 0.83 | 6.36 | 2.18 | 1 | 10
7 | 80 | CONCLUIDO | 2.0209 | 49.48 | 45.61 | 57.01 | 0.84 | 48 | 169.17 | 50.28 | 8 | 0 | 30.89 | 21098.19 | 430.73 | 3695.25 | 221.11 | 134.83 | 36255.95 | 0.61 | 0.83 | 6.36 | 2.19 | 1 | 10
0 | 35 | CONCLUIDO | 1.5348 | 65.16 | 57.96 | 11.29 | 0.22 | 308 | 80.84 | 35.1 | 1 | 306 | 9.74 | 10204.21 | 422.57 | 3695.35 | 642.52 | 134.83 | 245663.11 | 0.21 | 0.66 | 6.71 | 14.54 | 1 | 10
1 | 35 | CONCLUIDO | 1.8992 | 52.65 | 48.77 | 25.22 | 0.43 | 116 | 82.04 | 35.1 | 2 | 67 | 9.94 | 10352.53 | 308.53 | 3695.13 | 327.74 | 134.83 | 89233.17 | 0.41 | 0.78 | 6.48 | 5.35 | 1 | 10
2 | 35 | CONCLUIDO | 1.9198 | 52.09 | 48.35 | 27.11 | 0.63 | 107 | 83.25 | 35.1 | 3 | 0 | 10.15 | 10501.19 | 303.34 | 3695.16 | 311.08 | 134.83 | 80948.53 | 0.43 | 0.79 | 6.54 | 4.94 | 1 | 10
0 | 50 | CONCLUIDO | 1.3216 | 75.67 | 64.1 | 8.96 | 0.16 | 429 | 107.41 | 41.65 | 1 | 427 | 14.77 | 13481.73 | 587.36 | 3695.65 | 849.43 | 134.83 | 348510 | 0.16 | 0.59 | 6.96 | 20.67 | 1 | 10
1 | 50 | CONCLUIDO | 1.7815 | 56.13 | 50.63 | 19.47 | 0.32 | 156 | 108.68 | 41.65 | 2 | 154 | 15.03 | 13638.32 | 429.21 | 3695.26 | 393.25 | 134.83 | 121787.01 | 0.34 | 0.75 | 6.48 | 7.21 | 1 | 10
2 | 50 | CONCLUIDO | 1.9422 | 51.49 | 47.47 | 32.01 | 0.48 | 89 | 109.96 | 41.65 | 3 | 79 | 15.31 | 13795.21 | 364.54 | 3695.07 | 285.22 | 134.83 | 68109.85 | 0.47 | 0.8 | 6.4 | 4.06 | 1 | 10
3 | 50 | CONCLUIDO | 1.9772 | 50.58 | 46.87 | 37.5 | 0.63 | 75 | 111.23 | 41.65 | 4 | 1 | 15.58 | 13952.52 | 347.3 | 3695.14 | 262.96 | 134.83 | 57048.76 | 0.51 | 0.81 | 6.43 | 3.45 | 1 | 10
4 | 50 | CONCLUIDO | 1.9772 | 50.58 | 46.87 | 37.5 | 0.78 | 75 | 112.51 | 41.65 | 5 | 0 | 15.86 | 14110.24 | 350.97 | 3695.08 | 262.97 | 134.83 | 57054.22 | 0.51 | 0.81 | 6.43 | 3.46 | 1 | 10
0 | 25 | CONCLUIDO | 1.7023 | 58.74 | 53.87 | 14.56 | 0.28 | 222 | 61.76 | 28.92 | 1 | 211 | 6.84 | 7851.41 | 304.4 | 3695.4 | 503.26 | 134.83 | 176463.4 | 0.27 | 0.71 | 6.58 | 10.44 | 1 | 10
1 | 25 | CONCLUIDO | 1.8451 | 54.2 | 50.33 | 20.27 | 0.55 | 149 | 62.92 | 28.92 | 2 | 0 | 7 | 7994.37 | 267.24 | 3695.73 | 376.37 | 134.83 | 113381.97 | 0.36 | 0.76 | 6.66 | 6.91 | 1 | 10
0 | 85 | CONCLUIDO | 0.9207 | 108.62 | 80.89 | 6.49 | 0.11 | 748 | 167.88 | 51.39 | 1 | 746 | 30.49 | 20939.59 | 1017.16 | 3697.18 | 1420.98 | 134.83 | 632690.21 | 0.09 | 0.47 | 7.51 | 37.45 | 1 | 10
1 | 85 | CONCLUIDO | 1.5287 | 65.42 | 54.81 | 13.53 | 0.21 | 243 | 169.33 | 51.39 | 2 | 241 | 30.94 | 21118.46 | 668.31 | 3695.54 | 535.07 | 134.83 | 192263.96 | 0.25 | 0.69 | 6.62 | 11.39 | 1 | 10
2 | 85 | CONCLUIDO | 1.7468 | 57.25 | 50.03 | 20.99 | 0.31 | 143 | 170.79 | 51.39 | 3 | 141 | 31.4 | 21297.94 | 590 | 3695.09 | 372.8 | 134.83 | 111627.82 | 0.36 | 0.76 | 6.46 | 6.61 | 1 | 10
3 | 85 | CONCLUIDO | 1.8645 | 53.63 | 47.91 | 29.03 | 0.41 | 99 | 172.25 | 51.39 | 4 | 97 | 31.86 | 21478.05 | 544.66 | 3694.99 | 300.95 | 134.83 | 75923.55 | 0.45 | 0.79 | 6.38 | 4.49 | 1 | 10
4 | 85 | CONCLUIDO | 1.9364 | 51.64 | 46.76 | 37.92 | 0.51 | 74 | 173.71 | 51.39 | 5 | 72 | 32.32 | 21658.78 | 508.77 | 3695 | 262.03 | 134.83 | 56585.73 | 0.51 | 0.81 | 6.35 | 3.35 | 1 | 10
5 | 85 | CONCLUIDO | 1.9865 | 50.34 | 46 | 47.59 | 0.61 | 58 | 175.18 | 51.39 | 6 | 56 | 32.79 | 21840.16 | 475.98 | 3694.88 | 236.34 | 134.83 | 43824.68 | 0.57 | 0.83 | 6.32 | 2.58 | 1 | 10
6 | 85 | CONCLUIDO | 2.0167 | 49.59 | 45.59 | 56.98 | 0.7 | 48 | 176.66 | 51.39 | 7 | 30 | 33.27 | 22022.17 | 449.63 | 3694.79 | 221.91 | 134.83 | 36659.82 | 0.61 | 0.83 | 6.32 | 2.17 | 1 | 10
7 | 85 | CONCLUIDO | 2.0256 | 49.37 | 45.47 | 60.63 | 0.8 | 45 | 178.14 | 51.39 | 8 | 3 | 33.75 | 22204.83 | 442.87 | 3695.03 | 216.6 | 134.83 | 34019.26 | 0.62 | 0.84 | 6.35 | 2.05 | 1 | 10
8 | 85 | CONCLUIDO | 2.0257 | 49.36 | 45.47 | 60.62 | 0.89 | 45 | 179.63 | 51.39 | 9 | 0 | 34.24 | 22388.15 | 445.75 | 3694.98 | 216.33 | 134.83 | 33881.81 | 0.62 | 0.84 | 6.36 | 2.05 | 1 | 10
0 | 20 | CONCLUIDO | 1.7652 | 56.65 | 52.53 | 16.25 | 0.34 | 194 | 51.33 | 24.83 | 1 | 60 | 5.51 | 6564.78 | 246.26 | 3695.52 | 450.57 | 134.83 | 150258.92 | 0.3 | 0.72 | 6.74 | 9.11 | 1 | 10
1 | 20 | CONCLUIDO | 1.7825 | 56.1 | 52.08 | 16.8 | 0.66 | 186 | 52.47 | 24.83 | 2 | 0 | 5.64 | 6705.1 | 246.64 | 3696.01 | 434.24 | 134.83 | 142130.25 | 0.31 | 0.73 | 6.75 | 8.66 | 1 | 10
0 | 65 | CONCLUIDO | 1.1405 | 87.68 | 70.45 | 7.64 | 0.13 | 553 | 133.21 | 46.47 | 1 | 551 | 20.75 | 16663.42 | 754.97 | 3695.84 | 1066.77 | 134.83 | 456564.32 | 0.13 | 0.54 | 7.13 | 27.02 | 1 | 10
1 | 65 | CONCLUIDO | 1.6667 | 60 | 52.51 | 16.16 | 0.26 | 195 | 134.55 | 46.47 | 2 | 193 | 21.09 | 16828.84 | 535.99 | 3695.28 | 457.35 | 134.83 | 153642.57 | 0.29 | 0.72 | 6.53 | 9.09 | 1 | 10
2 | 65 | CONCLUIDO | 1.8548 | 53.91 | 48.63 | 25.59 | 0.39 | 114 | 135.9 | 46.47 | 3 | 112 | 21.43 | 16994.64 | 468.5 | 3695.04 | 325.24 | 134.83 | 87991.88 | 0.41 | 0.78 | 6.42 | 5.21 | 1 | 10
3 | 65 | CONCLUIDO | 1.9532 | 51.2 | 46.92 | 36.56 | 0.52 | 77 | 137.25 | 46.47 | 4 | 74 | 21.78 | 17160.92 | 423.32 | 3695.02 | 267.03 | 134.83 | 59072.21 | 0.5 | 0.81 | 6.37 | 3.5 | 1 | 10
4 | 65 | CONCLUIDO | 2.0015 | 49.96 | 46.15 | 46.15 | 0.64 | 60 | 138.6 | 46.47 | 5 | 22 | 22.13 | 17327.69 | 389.74 | 3694.85 | 239.96 | 134.83 | 45624.42 | 0.56 | 0.82 | 6.36 | 2.73 | 1 | 10
5 | 65 | CONCLUIDO | 2.0058 | 49.86 | 46.1 | 47.69 | 0.76 | 58 | 139.95 | 46.47 | 6 | 0 | 22.49 | 17494.97 | 390.28 | 3695.03 | 237.07 | 134.83 | 44186.79 | 0.57 | 0.83 | 6.39 | 2.68 | 1 | 10
0 | 75 | CONCLUIDO | 1.0293 | 97.16 | 75.2 | 7.01 | 0.12 | 644 | 150.44 | 49.1 | 1 | 642 | 25.34 | 18787.76 | 877.43 | 3696.38 | 1229.27 | 134.83 | 537357.74 | 0.11 | 0.51 | 7.27 | 31.77 | 1 | 10
1 | 75 | CONCLUIDO | 1.596 | 62.66 | 53.69 | 14.71 | 0.23 | 219 | 151.83 | 49.1 | 2 | 217 | 25.73 | 18959.54 | 603.4 | 3695.53 | 496.25 | 134.83 | 172971.64 | 0.27 | 0.71 | 6.61 | 10.27 | 1 | 10
2 | 75 | CONCLUIDO | 1.7997 | 55.56 | 49.35 | 22.95 | 0.35 | 129 | 153.23 | 49.1 | 3 | 127 | 26.13 | 19131.85 | 531.09 | 3695.42 | 349.63 | 134.83 | 100114.78 | 0.39 | 0.77 | 6.43 | 5.92 | 1 | 10
3 | 75 | CONCLUIDO | 1.9064 | 52.46 | 47.46 | 32 | 0.46 | 89 | 154.63 | 49.1 | 4 | 87 | 26.53 | 19304.72 | 486.57 | 3695.11 | 285.89 | 134.83 | 68441.44 | 0.47 | 0.8 | 6.37 | 4.04 | 1 | 10
4 | 75 | CONCLUIDO | 1.9729 | 50.69 | 46.39 | 42.18 | 0.57 | 66 | 156.03 | 49.1 | 5 | 64 | 26.94 | 19478.15 | 447.7 | 3694.9 | 249.77 | 134.83 | 50496.38 | 0.54 | 0.82 | 6.33 | 2.98 | 1 | 10
5 | 75 | CONCLUIDO | 2.0115 | 49.71 | 45.82 | 51.87 | 0.67 | 53 | 157.44 | 49.1 | 6 | 25 | 27.35 | 19652.13 | 418.3 | 3694.9 | 229.09 | 134.83 | 40222.87 | 0.59 | 0.83 | 6.35 | 2.4 | 1 | 10
6 | 75 | CONCLUIDO | 2.0156 | 49.61 | 45.78 | 53.86 | 0.78 | 51 | 158.86 | 49.1 | 7 | 1 | 27.77 | 19826.68 | 416.68 | 3695.04 | 226.73 | 134.83 | 39052.22 | 0.59 | 0.83 | 6.37 | 2.36 | 1 | 10
7 | 75 | CONCLUIDO | 2.0156 | 49.61 | 45.78 | 53.86 | 0.88 | 51 | 160.28 | 49.1 | 8 | 0 | 28.19 | 20001.93 | 419.95 | 3694.94 | 226.68 | 134.83 | 39027.51 | 0.59 | 0.83 | 6.37 | 2.36 | 1 | 10
0 | 95 | CONCLUIDO | 0.8189 | 122.11 | 87.37 | 6.05 | 0.1 | 867 | 185.69 | 53.44 | 1 | 865 | 36.26 | 23136.14 | 1175.3 | 3697.4 | 1645.29 | 134.83 | 744252.41 | 0.08 | 0.44 | 7.62 | 43.93 | 1 | 10
1 | 95 | CONCLUIDO | 1.4626 | 68.37 | 55.96 | 12.58 | 0.19 | 267 | 187.21 | 53.44 | 2 | 265 | 36.77 | 23322.88 | 733.95 | 3695.43 | 573.69 | 134.83 | 211454.36 | 0.24 | 0.68 | 6.67 | 12.54 | 1 | 10
2 | 95 | CONCLUIDO | 1.695 | 59 | 50.69 | 19.37 | 0.28 | 157 | 188.73 | 53.44 | 3 | 155 | 37.29 | 23510.33 | 647.1 | 3695.11 | 394.86 | 134.83 | 122588.86 | 0.34 | 0.75 | 6.49 | 7.27 | 1 | 10
3 | 95 | CONCLUIDO | 1.8198 | 54.95 | 48.43 | 26.66 | 0.37 | 109 | 190.25 | 53.44 | 4 | 107 | 37.82 | 23698.48 | 600.07 | 3695.06 | 318.73 | 134.83 | 84763.79 | 0.42 | 0.79 | 6.4 | 5.01 | 1 | 10
4 | 95 | CONCLUIDO | 1.8953 | 52.76 | 47.2 | 34.12 | 0.46 | 83 | 191.78 | 53.44 | 5 | 81 | 38.35 | 23887.36 | 567.49 | 3694.8 | 277.3 | 134.83 | 64179.14 | 0.49 | 0.81 | 6.36 | 3.79 | 1 | 10
5 | 95 | CONCLUIDO | 1.9477 | 51.34 | 46.42 | 42.2 | 0.55 | 66 | 193.32 | 53.44 | 6 | 64 | 38.89 | 24076.95 | 536.88 | 3694.82 | 250.61 | 134.83 | 50919.16 | 0.54 | 0.82 | 6.33 | 3 | 1 | 10
6 | 95 | CONCLUIDO | 1.9868 | 50.33 | 45.85 | 50.95 | 0.64 | 54 | 194.86 | 53.44 | 7 | 52 | 39.43 | 24267.28 | 509.48 | 3694.99 | 231.24 | 134.83 | 41293.3 | 0.58 | 0.83 | 6.32 | 2.44 | 1 | 10
7 | 95 | CONCLUIDO | 2.0162 | 49.6 | 45.46 | 60.61 | 0.72 | 45 | 196.41 | 53.44 | 8 | 36 | 39.98 | 24458.36 | 484.07 | 3694.96 | 217.78 | 134.83 | 34609.07 | 0.62 | 0.84 | 6.31 | 2.04 | 1 | 10
8 | 95 | CONCLUIDO | 2.029 | 49.28 | 45.29 | 66.28 | 0.81 | 41 | 197.97 | 53.44 | 9 | 9 | 40.53 | 24650.18 | 470.57 | 3694.93 | 211.15 | 134.83 | 31312.16 | 0.64 | 0.84 | 6.33 | 1.87 | 1 | 10
9 | 95 | CONCLUIDO | 2.0319 | 49.21 | 45.26 | 67.89 | 0.89 | 40 | 199.53 | 53.44 | 10 | 0 | 41.1 | 24842.77 | 471.93 | 3694.93 | 209.63 | 134.83 | 30554.97 | 0.64 | 0.84 | 6.34 | 1.84 | 1 | 10
0 | 55 | CONCLUIDO | 1.2597 | 79.38 | 66.09 | 8.46 | 0.15 | 469 | 116.05 | 43.4 | 1 | 467 | 16.65 | 14546.17 | 641.25 | 3695.54 | 918.95 | 134.83 | 383070.08 | 0.15 | 0.58 | 6.99 | 22.67 | 1 | 10
1 | 55 | CONCLUIDO | 1.7437 | 57.35 | 51.23 | 18.19 | 0.3 | 169 | 117.34 | 43.4 | 2 | 167 | 16.94 | 14705.49 | 465.71 | 3695.15 | 413.65 | 134.83 | 131923.47 | 0.33 | 0.74 | 6.49 | 7.81 | 1 | 10
2 | 55 | CONCLUIDO | 1.9106 | 52.34 | 47.91 | 29.34 | 0.45 | 98 | 118.63 | 43.4 | 3 | 96 | 17.23 | 14865.24 | 401.98 | 3695.2 | 300.89 | 134.83 | 75896.48 | 0.45 | 0.79 | 6.39 | 4.49 | 1 | 10
3 | 55 | CONCLUIDO | 1.9838 | 50.41 | 46.65 | 39.99 | 0.59 | 70 | 119.93 | 43.4 | 4 | 16 | 17.53 | 15025.44 | 362.71 | 3695.03 | 256.12 | 134.83 | 53650.55 | 0.53 | 0.82 | 6.41 | 3.23 | 1 | 10
4 | 55 | CONCLUIDO | 1.9864 | 50.34 | 46.61 | 40.53 | 0.73 | 69 | 121.23 | 43.4 | 5 | 0 | 17.83 | 15186.08 | 363.96 | 3694.99 | 253.96 | 134.83 | 52577.1 | 0.53 | 0.82 | 6.43 | 3.19 | 1 | 10

## gráficos
Selecione o eixo X:
Selecione o eixo Y:
Selecione o eixo Z:
Eixo X | Eixo Y | Eixo Z
0 | 0 | 0
0 | 0 | 0
0 | 0 | 0
0 | 0 | 0
0 | 0 | 0
0 | 0 | 0
0 | 0 | 0
0 | 0 | 0
0 | 0 | 0
0 | 0 | 0
0 | 0 | 0
0 | 0 | 0
0 | 0 | 0
0 | 0 | 0
0 | 0 | 0
0 | 0 | 0
0 | 0 | 0
0 | 0 | 0
0 | 0 | 0
0 | 0 | 0
0 | 0 | 0
0 | 0 | 0
0 | 0 | 0
0 | 0 | 0
0 | 0 | 0
0 | 0 | 0
0 | 0 | 0
0 | 0 | 0
0 | 0 | 0
0 | 0 | 0
0 | 0 | 0
0 | 0 | 0
0 | 0 | 0
0 | 0 | 0
0 | 0 | 0
0 | 0 | 0
0 | 0 | 0
0 | 0 | 0
0 | 0 | 0
0 | 0 | 0
0 | 0 | 0
0 | 0 | 0
0 | 0 | 0
0 | 0 | 0
0 | 0 | 0
0 | 0 | 0
0 | 0 | 0
0 | 0 | 0
0 | 0 | 0
0 | 0 | 0
0 | 0 | 0
0 | 0 | 0
0 | 0 | 0
0 | 0 | 0
0 | 0 | 0
0 | 0 | 0
0 | 0 | 0
0 | 0 | 0
0 | 0 | 0
0 | 0 | 0
0 | 0 | 0
0 | 0 | 0
0 | 0 | 0
0 | 0 | 0
0 | 0 | 0
0 | 0 | 0
0 | 0 | 0
0 | 0 | 0
0 | 0 | 0
0 | 0 | 0
0 | 0 | 0
0 | 0 | 0
0 | 0 | 0
0 | 0 | 0
0 | 0 | 0
0 | 0 | 0
0 | 0 | 0
0 | 0 | 0
0 | 0 | 0
0 | 0 | 0
0 | 0 | 0
0 | 0 | 0
0 | 0 | 0
0 | 0 | 0
0 | 0 | 0
0 | 0 | 0
0 | 0 | 0
0 | 0 | 0
0 | 0 | 0
0 | 0 | 0
0 | 0 | 0
0 | 0 | 0
0 | 0 | 0
0 | 0 | 0
0 | 0 | 0
0 | 0 | 0
0 | 0 | 0
0 | 0 | 0
0 | 0 | 0
0 | 0 | 0
0 | 0 | 0
0 | 0 | 0
0 | 0 | 0
0 | 0 | 0

## hidden (hidden)
Unnamed: 0
Volume de calda [L]
STATUS
Capacidade operacional [ha/h]
Tempo de missao [h]
Tempo util [h]
Tempo por voo [min]
Autonomia Projetada [h]
N° Voos
MTOW [kg]
Massa Estrutura [kg]
Combustível [kg]
Abastecimentos
Massa gerador
Potência gerador [W]
Combustível consumido [L]
Calda cons [L]
Distância percorrida [km]
Distância Pulverizando [km]
RTL ACUMULADO[m]
EOC [km/km]
EOC [h/h]
Tempo de manobra [h]
Tempo rtl_rtw [h]
V pulv [m/s]
V desloc [m/s]