## RESULTADOS_18
Unnamed: 0 | Volume de calda [L] | STATUS | Capacidade operacional [ha/h] | Tempo de missao [h] | Tempo util [h] | Tempo por voo [min] | Autonomia Projetada [h] | N° Voos | MTOW [kg] | Massa Estrutura [kg] | Combustível [kg] | Abastecimentos | Massa gerador | Potência gerador [W] | Combustível consumido [L] | Calda cons [L] | Distância percorrida [km] | Distância Pulverizando [km] | RTL ACUMULADO[m] | EOC [km/km] | EOC [h/h] | Tempo de manobra [h] | Tempo rtl_rtw [h] | V pulv [m/s] | V desloc [m/s]
0 | 100 | CONCLUIDO | 2.678 | 37.34 | 25.18 | 6.09 | 0.09 | 248 | 194.77 | 54.38 | 1 | 246 | 39.4 | 24256.19 | 341.9 | 3034.54 | 302.69 | 56.78 | 119990.4 | 0.19 | 0.64 | 3.07 | 7.41 | 1 | 10
1 | 100 | CONCLUIDO | 3.0794 | 32.47 | 23 | 7.71 | 0.11 | 179 | 195.16 | 54.38 | 1.25 | 177 | 39.53 | 24303.87 | 308.14 | 3034.05 | 232.38 | 56.78 | 85181.76 | 0.24 | 0.7 | 2.92 | 5.23 | 1 | 10
2 | 100 | CONCLUIDO | 3.3549 | 29.81 | 21.85 | 9.36 | 0.14 | 140 | 195.55 | 54.38 | 1.5 | 138 | 39.67 | 24351.61 | 289.05 | 3034.02 | 194.02 | 56.78 | 66195.69 | 0.29 | 0.74 | 2.88 | 4.08 | 1 | 10
3 | 100 | CONCLUIDO | 3.5713 | 28 | 21.05 | 11.08 | 0.16 | 114 | 195.93 | 54.38 | 1.75 | 112 | 39.81 | 24399.39 | 274.53 | 3033.78 | 167.82 | 56.78 | 53226.69 | 0.34 | 0.77 | 2.84 | 3.28 | 1 | 10
4 | 100 | CONCLUIDO | 3.7308 | 26.8 | 20.55 | 12.85 | 0.18 | 96 | 196.32 | 54.38 | 2 | 94 | 39.95 | 24447.22 | 264.4 | 3033.72 | 151.63 | 56.78 | 45221.79 | 0.37 | 0.79 | 2.82 | 2.79 | 1 | 10
5 | 100 | CONCLUIDO | 3.8619 | 25.89 | 20.15 | 14.57 | 0.2 | 83 | 196.71 | 54.38 | 2.25 | 81 | 40.08 | 24495.09 | 255.31 | 3033.62 | 138.63 | 56.78 | 38786.35 | 0.41 | 0.8 | 2.79 | 2.38 | 1 | 10
6 | 100 | CONCLUIDO | 3.9798 | 25.13 | 19.81 | 16.51 | 0.23 | 72 | 197.1 | 54.38 | 2.5 | 70 | 40.22 | 24543.01 | 246.21 | 3033.91 | 127.72 | 56.78 | 33387.1 | 0.44 | 0.81 | 2.76 | 2.04 | 1 | 10
7 | 100 | CONCLUIDO | 4.0627 | 24.61 | 19.61 | 18.38 | 0.25 | 64 | 197.49 | 54.38 | 2.75 | 62 | 40.36 | 24590.98 | 240.49 | 3033.71 | 120.77 | 56.78 | 29952.02 | 0.47 | 0.82 | 2.76 | 1.84 | 1 | 10
8 | 100 | CONCLUIDO | 4.1469 | 24.11 | 19.38 | 20.4 | 0.27 | 57 | 197.88 | 54.38 | 3 | 55 | 40.5 | 24639 | 233.5 | 3033.88 | 113.57 | 56.78 | 26387.17 | 0.5 | 0.83 | 2.74 | 1.61 | 1 | 10
9 | 100 | CONCLUIDO | 4.2014 | 23.8 | 19.26 | 22.23 | 0.29 | 52 | 198.27 | 54.38 | 3.25 | 50 | 40.64 | 24687.06 | 228.63 | 3033.9 | 109.75 | 56.78 | 24505.14 | 0.52 | 0.84 | 2.73 | 1.5 | 1 | 10
10 | 100 | CONCLUIDO | 4.2676 | 23.43 | 19.09 | 24.37 | 0.31 | 47 | 198.66 | 54.38 | 3.5 | 45 | 40.78 | 24735.17 | 221.07 | 3033.59 | 104.12 | 56.78 | 21712.49 | 0.55 | 0.85 | 2.73 | 1.32 | 1 | 10
11 | 100 | CONCLUIDO | 4.3311 | 23.09 | 18.94 | 27.06 | 0.33 | 42 | 199.05 | 54.38 | 3.75 | 40 | 40.92 | 24783.33 | 213.53 | 3033.63 | 98.81 | 56.78 | 19085.11 | 0.57 | 0.85 | 2.73 | 1.17 | 1 | 10
12 | 100 | CONCLUIDO | 4.3644 | 22.91 | 18.88 | 29.04 | 0.36 | 39 | 199.44 | 54.38 | 4 | 36 | 41.06 | 24831.54 | 208.63 | 3033.62 | 97.15 | 56.78 | 18266 | 0.58 | 0.85 | 2.72 | 1.11 | 1 | 10
13 | 100 | CONCLUIDO | 4.4038 | 22.71 | 18.79 | 31.32 | 0.38 | 36 | 199.83 | 54.38 | 4.25 | 32 | 41.2 | 24879.79 | 203.11 | 3033.6 | 94.37 | 56.78 | 16894.88 | 0.6 | 0.86 | 2.71 | 1.03 | 1 | 10
14 | 100 | CONCLUIDO | 4.4458 | 22.49 | 18.69 | 33.99 | 0.4 | 33 | 200.22 | 54.38 | 4.5 | 17 | 41.35 | 24928.09 | 197.68 | 3033.6 | 90.62 | 56.78 | 15034.56 | 0.63 | 0.86 | 2.72 | 0.93 | 1 | 10
15 | 100 | CONCLUIDO | 4.4534 | 22.46 | 18.69 | 35.05 | 0.42 | 32 | 200.61 | 54.38 | 4.75 | 9 | 41.49 | 24976.45 | 197.09 | 3033.78 | 90.2 | 56.78 | 14828.81 | 0.63 | 0.86 | 2.73 | 0.93 | 1 | 10
16 | 100 | CONCLUIDO | 4.4575 | 22.43 | 18.67 | 35.01 | 0.44 | 32 | 201.01 | 54.38 | 5 | 2 | 41.63 | 25024.84 | 196.39 | 3033.45 | 89.14 | 56.78 | 14297.6 | 0.64 | 0.86 | 2.74 | 0.91 | 1 | 10
17 | 100 | CONCLUIDO | 4.4568 | 22.44 | 18.68 | 35.02 | 0.46 | 32 | 201.4 | 54.38 | 5.25 | 0 | 41.77 | 25073.29 | 196.69 | 3033.49 | 89.15 | 56.78 | 14304.68 | 0.64 | 0.86 | 2.75 | 0.91 | 1 | 10

## RESULTADOS_26
Unnamed: 0 | Volume de calda [L] | STATUS | Capacidade operacional [ha/h] | Tempo de missao [h] | Tempo util [h] | Tempo por voo [min] | Autonomia Projetada [h] | N° Voos | MTOW [kg] | Massa Estrutura [kg] | Combustível [kg] | Abastecimentos | Massa gerador | Potência gerador [W] | Combustível consumido [L] | Calda cons [L] | Distância percorrida [km] | Distância Pulverizando [km] | RTL ACUMULADO[m] | EOC [km/km] | EOC [h/h] | Tempo de manobra [h] | Tempo rtl_rtw [h] | V pulv [m/s] | V desloc [m/s]
0 | 140 | CONCLUIDO | 1.9958 | 50.1 | 28.61 | 4.82 | 0.06 | 356 | 274.09 | 60.56 | 1 | 354 | 72.53 | 34038.11 | 489.44 | 3035.25 | 415.24 | 56.78 | 175726.96 | 0.14 | 0.56 | 3.25 | 10.84 | 1 | 10
1 | 140 | CONCLUIDO | 2.4328 | 41.1 | 25.2 | 6.07 | 0.08 | 249 | 274.57 | 60.56 | 1.25 | 247 | 72.76 | 34097.72 | 428.29 | 3034.28 | 303.84 | 56.78 | 120560.86 | 0.19 | 0.64 | 3.06 | 7.43 | 1 | 10
2 | 140 | CONCLUIDO | 2.7563 | 36.28 | 23.41 | 7.35 | 0.1 | 191 | 275.05 | 60.56 | 1.5 | 189 | 73 | 34157.42 | 395.01 | 3034.14 | 244.95 | 56.78 | 91406.72 | 0.23 | 0.69 | 2.96 | 5.64 | 1 | 10
3 | 140 | CONCLUIDO | 3.0013 | 33.32 | 22.32 | 8.64 | 0.11 | 155 | 275.54 | 60.56 | 1.75 | 153 | 73.23 | 34217.22 | 374 | 3034.16 | 209.04 | 56.78 | 73633.37 | 0.27 | 0.72 | 2.92 | 4.55 | 1 | 10
4 | 140 | CONCLUIDO | 3.2002 | 31.25 | 21.56 | 9.95 | 0.13 | 130 | 276.02 | 60.56 | 2 | 128 | 73.47 | 34277.1 | 358.84 | 3033.95 | 184.11 | 56.78 | 61293.06 | 0.31 | 0.75 | 2.88 | 3.79 | 1 | 10
5 | 140 | CONCLUIDO | 3.3571 | 29.79 | 21.04 | 11.27 | 0.14 | 112 | 276.51 | 60.56 | 2.25 | 110 | 73.71 | 34337.08 | 347.25 | 3034.17 | 167.05 | 56.78 | 52851.14 | 0.34 | 0.77 | 2.85 | 3.27 | 1 | 10
6 | 140 | CONCLUIDO | 3.4832 | 28.71 | 20.64 | 12.51 | 0.16 | 99 | 277 | 60.56 | 2.5 | 97 | 73.94 | 34397.15 | 338.75 | 3033.95 | 154.14 | 56.78 | 46464.67 | 0.37 | 0.78 | 2.82 | 2.87 | 1 | 10
7 | 140 | CONCLUIDO | 3.5976 | 27.8 | 20.3 | 13.84 | 0.18 | 88 | 277.48 | 60.56 | 2.75 | 86 | 74.18 | 34457.31 | 330.71 | 3033.8 | 143.19 | 56.78 | 41044.97 | 0.4 | 0.79 | 2.8 | 2.53 | 1 | 10
8 | 140 | CONCLUIDO | 3.6941 | 27.07 | 20.04 | 15.22 | 0.19 | 79 | 277.97 | 60.56 | 3 | 77 | 74.42 | 34517.57 | 323.78 | 3033.68 | 134.86 | 56.78 | 36922.29 | 0.42 | 0.81 | 2.79 | 2.28 | 1 | 10
9 | 140 | CONCLUIDO | 3.7916 | 26.37 | 19.77 | 16.7 | 0.21 | 71 | 278.46 | 60.56 | 3.25 | 69 | 74.66 | 34577.92 | 316.76 | 3033.92 | 126.04 | 56.78 | 32551.79 | 0.45 | 0.82 | 2.77 | 2 | 1 | 10
10 | 140 | CONCLUIDO | 3.8589 | 25.91 | 19.62 | 18.11 | 0.22 | 65 | 278.95 | 60.56 | 3.5 | 63 | 74.9 | 34638.36 | 312.2 | 3033.54 | 121.01 | 56.78 | 30067.57 | 0.47 | 0.82 | 2.76 | 1.85 | 1 | 10
11 | 140 | CONCLUIDO | 3.9212 | 25.5 | 19.47 | 19.47 | 0.24 | 60 | 279.44 | 60.56 | 3.75 | 58 | 75.14 | 34698.9 | 307.07 | 3033.61 | 116.39 | 56.78 | 27782.61 | 0.49 | 0.83 | 2.75 | 1.7 | 1 | 10
12 | 140 | CONCLUIDO | 3.9863 | 25.09 | 19.31 | 21.07 | 0.25 | 55 | 279.94 | 60.56 | 4 | 53 | 75.38 | 34759.54 | 301.34 | 3033.68 | 111.29 | 56.78 | 25257.73 | 0.51 | 0.84 | 2.74 | 1.55 | 1 | 10
13 | 140 | CONCLUIDO | 4.022 | 24.86 | 19.25 | 22.21 | 0.27 | 52 | 280.43 | 60.56 | 4.25 | 50 | 75.62 | 34820.27 | 299.15 | 3033.47 | 108.79 | 56.78 | 24020.42 | 0.52 | 0.84 | 2.75 | 1.48 | 1 | 10
14 | 140 | CONCLUIDO | 4.0797 | 24.51 | 19.1 | 23.88 | 0.29 | 48 | 280.92 | 60.56 | 4.5 | 46 | 75.87 | 34881.09 | 293.82 | 3033.62 | 104.59 | 56.78 | 21940.25 | 0.54 | 0.84 | 2.73 | 1.34 | 1 | 10
15 | 140 | CONCLUIDO | 4.1164 | 24.29 | 19.04 | 25.39 | 0.3 | 45 | 281.41 | 60.56 | 4.75 | 43 | 76.11 | 34942.02 | 289.66 | 3033.59 | 102.4 | 56.78 | 20863.56 | 0.55 | 0.85 | 2.73 | 1.28 | 1 | 10
16 | 140 | CONCLUIDO | 4.1628 | 24.02 | 18.93 | 27.04 | 0.32 | 42 | 281.91 | 60.56 | 5 | 40 | 76.35 | 35003.04 | 284.86 | 3033.68 | 98.83 | 56.78 | 19094.71 | 0.57 | 0.85 | 2.72 | 1.16 | 1 | 10
17 | 140 | CONCLUIDO | 4.1873 | 23.88 | 18.89 | 28.34 | 0.33 | 40 | 282.4 | 60.56 | 5.25 | 38 | 76.6 | 35064.15 | 281.73 | 3033.54 | 97.81 | 56.78 | 18591.45 | 0.58 | 0.85 | 2.71 | 1.13 | 1 | 10
18 | 140 | CONCLUIDO | 4.2154 | 23.72 | 18.84 | 29.74 | 0.35 | 38 | 282.9 | 60.56 | 5.5 | 36 | 76.85 | 35125.37 | 277.71 | 3033.73 | 95.79 | 56.78 | 17590.74 | 0.59 | 0.86 | 2.71 | 1.07 | 1 | 10
19 | 140 | CONCLUIDO | 4.2423 | 23.57 | 18.79 | 31.32 | 0.36 | 36 | 283.4 | 60.56 | 5.75 | 34 | 77.09 | 35186.68 | 275.13 | 3033.54 | 94.42 | 56.78 | 16916.65 | 0.6 | 0.86 | 2.71 | 1.03 | 1 | 10
20 | 140 | CONCLUIDO | 4.2745 | 23.39 | 18.72 | 33.03 | 0.38 | 34 | 283.9 | 60.56 | 6 | 32 | 77.34 | 35248.1 | 271.52 | 3033.72 | 91.71 | 56.78 | 15573.55 | 0.62 | 0.86 | 2.71 | 0.95 | 1 | 10
21 | 140 | CONCLUIDO | 4.307 | 23.22 | 18.65 | 34.96 | 0.39 | 32 | 284.4 | 60.56 | 6.25 | 30 | 77.59 | 35309.61 | 267.42 | 3033.57 | 89.65 | 56.78 | 14551.02 | 0.63 | 0.87 | 2.7 | 0.88 | 1 | 10
22 | 140 | CONCLUIDO | 4.3358 | 23.06 | 18.6 | 37.19 | 0.41 | 30 | 284.89 | 60.56 | 6.5 | 28 | 77.84 | 35371.22 | 262.65 | 3033.54 | 87.68 | 56.78 | 13576.81 | 0.65 | 0.87 | 2.71 | 0.83 | 1 | 10
23 | 140 | CONCLUIDO | 4.3521 | 22.98 | 18.56 | 38.4 | 0.42 | 29 | 285.39 | 60.56 | 6.75 | 27 | 78.09 | 35432.93 | 260.1 | 3033.68 | 86.93 | 56.78 | 13209.56 | 0.65 | 0.87 | 2.69 | 0.8 | 1 | 10
24 | 140 | CONCLUIDO | 4.3628 | 22.92 | 18.56 | 39.77 | 0.44 | 28 | 285.9 | 60.56 | 7 | 26 | 78.34 | 35494.74 | 255.76 | 3033.46 | 86.71 | 56.78 | 13101.29 | 0.65 | 0.87 | 2.7 | 0.79 | 1 | 10
25 | 140 | CONCLUIDO | 4.3964 | 22.75 | 18.49 | 42.66 | 0.45 | 26 | 286.4 | 60.56 | 7.25 | 24 | 78.59 | 35556.78 | 251.21 | 3033.52 | 84.17 | 56.78 | 11840.35 | 0.67 | 0.87 | 2.7 | 0.72 | 1 | 10
26 | 140 | CONCLUIDO | 4.4111 | 22.67 | 18.46 | 44.31 | 0.47 | 25 | 286.9 | 60.56 | 7.5 | 19 | 78.85 | 35618.8 | 247.68 | 3033.45 | 83.53 | 56.78 | 11525.73 | 0.68 | 0.87 | 2.7 | 0.7 | 1 | 10
27 | 140 | CONCLUIDO | 4.4108 | 22.67 | 18.46 | 44.32 | 0.48 | 25 | 287.41 | 60.56 | 7.75 | 14 | 79.1 | 35680.92 | 247.63 | 3033.63 | 83.2 | 56.78 | 11362.6 | 0.68 | 0.87 | 2.71 | 0.7 | 1 | 10
28 | 140 | CONCLUIDO | 4.4253 | 22.6 | 18.44 | 46.11 | 0.49 | 24 | 287.91 | 60.56 | 8 | 9 | 79.36 | 35743.15 | 243.91 | 3033.57 | 82.34 | 56.78 | 10936.44 | 0.69 | 0.87 | 2.71 | 0.68 | 1 | 10
29 | 140 | CONCLUIDO | 4.4395 | 22.53 | 18.42 | 48.06 | 0.51 | 23 | 288.42 | 60.56 | 8.25 | 5 | 79.61 | 35805.48 | 243.71 | 3033.62 | 81.7 | 56.78 | 10625.11 | 0.69 | 0.88 | 2.71 | 0.66 | 1 | 10
30 | 140 | CONCLUIDO | 4.442 | 22.51 | 18.41 | 48.03 | 0.52 | 23 | 288.92 | 60.56 | 8.5 | 1 | 79.87 | 35867.91 | 243.67 | 3033.65 | 80.98 | 56.78 | 10263.72 | 0.7 | 0.88 | 2.71 | 0.64 | 1 | 10
31 | 140 | CONCLUIDO | 4.4424 | 22.51 | 18.41 | 48.02 | 0.54 | 23 | 289.43 | 60.56 | 8.75 | 0 | 80.12 | 35930.44 | 243.76 | 3033.65 | 80.91 | 56.78 | 10225.78 | 0.7 | 0.88 | 2.71 | 0.64 | 1 | 10

## RESULTADOS_6
Unnamed: 0 | Volume de calda [L] | STATUS | Capacidade operacional [ha/h] | Tempo de missao [h] | Tempo util [h] | Tempo por voo [min] | Autonomia Projetada [h] | N° Voos | MTOW [kg] | Massa Estrutura [kg] | Combustível [kg] | Abastecimentos | Massa gerador | Potência gerador [W] | Combustível consumido [L] | Calda cons [L] | Distância percorrida [km] | Distância Pulverizando [km] | RTL ACUMULADO[m] | EOC [km/km] | EOC [h/h] | Tempo de manobra [h] | Tempo rtl_rtw [h] | V pulv [m/s] | V desloc [m/s]
0 | 40 | CONCLUIDO | 4.0099 | 24.94 | 20.94 | 11.53 | 0.2 | 109 | 89.87 | 37.55 | 1 | 101 | 11.32 | 11317.98 | 149.04 | 3033.77 | 164.11 | 56.78 | 51400.01 | 0.35 | 0.77 | 2.84 | 3.17 | 1 | 10
1 | 40 | CONCLUIDO | 4.2145 | 23.73 | 20.22 | 14.62 | 0.24 | 83 | 90.18 | 37.55 | 1.25 | 35 | 11.37 | 11355.7 | 135.76 | 3033.86 | 138.24 | 56.78 | 38591.62 | 0.41 | 0.8 | 2.86 | 2.45 | 1 | 10
2 | 40 | CONCLUIDO | 4.2674 | 23.43 | 20.04 | 15.61 | 0.29 | 77 | 90.48 | 37.55 | 1.5 | 2 | 11.43 | 11393.43 | 132.22 | 3034.05 | 131.73 | 56.78 | 35369.71 | 0.43 | 0.81 | 2.87 | 2.27 | 1 | 10
3 | 40 | CONCLUIDO | 4.2675 | 23.43 | 20.04 | 15.61 | 0.34 | 77 | 90.79 | 37.55 | 1.75 | 0 | 11.49 | 11431.19 | 132.55 | 3033.94 | 131.79 | 56.78 | 35395.88 | 0.43 | 0.81 | 2.87 | 2.27 | 1 | 10

## RESULTADOS_23
Unnamed: 0 | Volume de calda [L] | STATUS | Capacidade operacional [ha/h] | Tempo de missao [h] | Tempo util [h] | Tempo por voo [min] | Autonomia Projetada [h] | N° Voos | MTOW [kg] | Massa Estrutura [kg] | Combustível [kg] | Abastecimentos | Massa gerador | Potência gerador [W] | Combustível consumido [L] | Calda cons [L] | Distância percorrida [km] | Distância Pulverizando [km] | RTL ACUMULADO[m] | EOC [km/km] | EOC [h/h] | Tempo de manobra [h] | Tempo rtl_rtw [h] | V pulv [m/s] | V desloc [m/s]
0 | 125 | CONCLUIDO | 2.2379 | 44.68 | 27.19 | 5.23 | 0.07 | 312 | 242.64 | 58.47 | 1 | 310 | 58.17 | 30160.1 | 429.22 | 3034.53 | 368.57 | 56.78 | 152611.63 | 0.15 | 0.59 | 3.19 | 9.42 | 1 | 10
1 | 125 | CONCLUIDO | 2.6666 | 37.5 | 24.31 | 6.6 | 0.09 | 221 | 243.08 | 58.47 | 1.25 | 219 | 58.36 | 30214.33 | 380.34 | 3034.21 | 274.55 | 56.78 | 106055.47 | 0.21 | 0.66 | 3.01 | 6.54 | 1 | 10
2 | 125 | CONCLUIDO | 2.972 | 33.65 | 22.82 | 8.01 | 0.11 | 171 | 243.52 | 58.47 | 1.5 | 169 | 58.55 | 30268.64 | 353.91 | 3034.89 | 224.84 | 56.78 | 81450.36 | 0.25 | 0.71 | 2.96 | 5.05 | 1 | 10
3 | 125 | CONCLUIDO | 3.2123 | 31.13 | 21.81 | 9.41 | 0.13 | 139 | 243.96 | 58.47 | 1.75 | 137 | 58.74 | 30323.01 | 335.29 | 3033.88 | 192.67 | 56.78 | 65529.55 | 0.29 | 0.74 | 2.88 | 4.04 | 1 | 10
4 | 125 | CONCLUIDO | 3.3946 | 29.46 | 21.18 | 10.86 | 0.15 | 117 | 244.41 | 58.47 | 2 | 115 | 58.93 | 30377.45 | 322.75 | 3034.02 | 171.86 | 56.78 | 55231.64 | 0.33 | 0.76 | 2.85 | 3.41 | 1 | 10
5 | 125 | CONCLUIDO | 3.5448 | 28.21 | 20.68 | 12.29 | 0.16 | 101 | 244.85 | 58.47 | 2.25 | 99 | 59.12 | 30431.96 | 312.38 | 3033.94 | 155.8 | 56.78 | 47280.98 | 0.36 | 0.78 | 2.82 | 2.92 | 1 | 10
6 | 125 | CONCLUIDO | 3.6645 | 27.29 | 20.33 | 13.7 | 0.18 | 89 | 245.29 | 58.47 | 2.5 | 87 | 59.32 | 30486.54 | 303.74 | 3033.58 | 144.25 | 56.78 | 41566.77 | 0.39 | 0.79 | 2.8 | 2.56 | 1 | 10
7 | 125 | CONCLUIDO | 3.7712 | 26.52 | 20.03 | 15.21 | 0.2 | 79 | 245.73 | 58.47 | 2.75 | 77 | 59.51 | 30541.19 | 296.24 | 3033.62 | 134.55 | 56.78 | 36768.3 | 0.42 | 0.81 | 2.78 | 2.26 | 1 | 10
8 | 125 | CONCLUIDO | 3.8596 | 25.91 | 19.8 | 16.73 | 0.22 | 71 | 246.18 | 58.47 | 3 | 69 | 59.7 | 30595.91 | 289.99 | 3033.75 | 127 | 56.78 | 33031.77 | 0.45 | 0.81 | 2.77 | 2.03 | 1 | 10
9 | 125 | CONCLUIDO | 3.9408 | 25.38 | 19.6 | 18.37 | 0.23 | 64 | 246.62 | 58.47 | 3.25 | 62 | 59.9 | 30650.7 | 284.55 | 3033.63 | 120.25 | 56.78 | 29693.72 | 0.47 | 0.82 | 2.76 | 1.83 | 1 | 10
10 | 125 | CONCLUIDO | 4.001 | 24.99 | 19.45 | 19.78 | 0.25 | 59 | 247.07 | 58.47 | 3.5 | 57 | 60.09 | 30705.56 | 279.49 | 3033.56 | 115.82 | 56.78 | 27501.91 | 0.49 | 0.83 | 2.75 | 1.68 | 1 | 10
11 | 125 | CONCLUIDO | 4.0609 | 24.62 | 19.32 | 21.46 | 0.27 | 54 | 247.51 | 58.47 | 3.75 | 52 | 60.29 | 30760.49 | 274.4 | 3033.73 | 111.36 | 56.78 | 25298.16 | 0.51 | 0.84 | 2.74 | 1.55 | 1 | 10
12 | 125 | CONCLUIDO | 4.1143 | 24.31 | 19.19 | 23.02 | 0.29 | 50 | 247.96 | 58.47 | 4 | 48 | 60.48 | 30815.5 | 269.56 | 3033.53 | 107.09 | 56.78 | 23184.51 | 0.53 | 0.84 | 2.74 | 1.42 | 1 | 10
13 | 125 | CONCLUIDO | 4.1707 | 23.98 | 19.05 | 24.84 | 0.3 | 46 | 248.4 | 58.47 | 4.25 | 44 | 60.68 | 30870.57 | 264.06 | 3033.73 | 102.51 | 56.78 | 20912.62 | 0.55 | 0.85 | 2.73 | 1.28 | 1 | 10
14 | 125 | CONCLUIDO | 4.2142 | 23.73 | 18.94 | 26.43 | 0.32 | 43 | 248.85 | 58.47 | 4.5 | 41 | 60.88 | 30925.72 | 259.04 | 3033.84 | 99.43 | 56.78 | 19386.48 | 0.57 | 0.85 | 2.71 | 1.18 | 1 | 10
15 | 125 | CONCLUIDO | 4.2484 | 23.54 | 18.89 | 28.34 | 0.34 | 40 | 249.3 | 58.47 | 4.75 | 38 | 61.07 | 30980.93 | 254.56 | 3033.75 | 97.41 | 56.78 | 18394.85 | 0.58 | 0.85 | 2.72 | 1.13 | 1 | 10
16 | 125 | CONCLUIDO | 4.2884 | 23.32 | 18.81 | 30.51 | 0.36 | 37 | 249.75 | 58.47 | 5 | 35 | 61.27 | 31036.22 | 250.82 | 3033.86 | 94.95 | 56.78 | 17178.33 | 0.6 | 0.86 | 2.72 | 1.05 | 1 | 10
17 | 125 | CONCLUIDO | 4.318 | 23.16 | 18.75 | 32.14 | 0.37 | 35 | 250.2 | 58.47 | 5.25 | 33 | 61.47 | 31091.59 | 246.14 | 3033.52 | 93.2 | 56.78 | 16313.95 | 0.61 | 0.86 | 2.7 | 0.98 | 1 | 10
18 | 125 | CONCLUIDO | 4.3488 | 22.99 | 18.68 | 33.96 | 0.39 | 33 | 250.64 | 58.47 | 5.5 | 31 | 61.67 | 31147.02 | 242.98 | 3033.71 | 90.7 | 56.78 | 15071.52 | 0.63 | 0.86 | 2.7 | 0.91 | 1 | 10
19 | 125 | CONCLUIDO | 4.3759 | 22.85 | 18.63 | 36.06 | 0.41 | 31 | 251.09 | 58.47 | 5.75 | 29 | 61.87 | 31202.53 | 237.57 | 3033.76 | 88.98 | 56.78 | 14222.2 | 0.64 | 0.87 | 2.7 | 0.87 | 1 | 10
20 | 125 | CONCLUIDO | 4.4078 | 22.69 | 18.56 | 38.4 | 0.42 | 29 | 251.55 | 58.47 | 6 | 27 | 62.07 | 31258.11 | 233.23 | 3033.64 | 86.81 | 56.78 | 13149.79 | 0.65 | 0.87 | 2.7 | 0.79 | 1 | 10
21 | 125 | CONCLUIDO | 4.4218 | 22.62 | 18.54 | 39.72 | 0.44 | 28 | 252 | 58.47 | 6.25 | 19 | 62.27 | 31313.77 | 229.47 | 3033.52 | 85.54 | 56.78 | 12518.51 | 0.66 | 0.87 | 2.71 | 0.77 | 1 | 10
22 | 125 | CONCLUIDO | 4.4337 | 22.55 | 18.52 | 41.16 | 0.46 | 27 | 252.45 | 58.47 | 6.5 | 13 | 62.47 | 31369.49 | 228.25 | 3033.55 | 85.05 | 56.78 | 12275.63 | 0.67 | 0.87 | 2.71 | 0.76 | 1 | 10
23 | 125 | CONCLUIDO | 4.4468 | 22.49 | 18.5 | 42.7 | 0.47 | 26 | 252.9 | 58.47 | 6.75 | 6 | 62.68 | 31425.3 | 225.41 | 3033.54 | 84.09 | 56.78 | 11802.23 | 0.68 | 0.87 | 2.72 | 0.74 | 1 | 10
24 | 125 | CONCLUIDO | 4.4465 | 22.49 | 18.5 | 42.7 | 0.49 | 26 | 253.35 | 58.47 | 7 | 3 | 62.88 | 31481.17 | 226.1 | 3033.54 | 83.93 | 56.78 | 11725.01 | 0.68 | 0.87 | 2.73 | 0.74 | 1 | 10
25 | 125 | CONCLUIDO | 4.4476 | 22.48 | 18.5 | 42.69 | 0.51 | 26 | 253.81 | 58.47 | 7.25 | 1 | 63.08 | 31537.13 | 225.14 | 3033.69 | 83.86 | 56.78 | 11687.94 | 0.68 | 0.87 | 2.72 | 0.73 | 1 | 10
26 | 125 | CONCLUIDO | 4.4458 | 22.49 | 18.51 | 42.71 | 0.52 | 26 | 254.26 | 58.47 | 7.5 | 0 | 63.29 | 31593.16 | 225.13 | 3033.51 | 84.02 | 56.78 | 11769.14 | 0.68 | 0.87 | 2.73 | 0.74 | 1 | 10

## RESULTADOS_4
Unnamed: 0 | Volume de calda [L] | STATUS | Capacidade operacional [ha/h] | Tempo de missao [h] | Tempo util [h] | Tempo por voo [min] | Autonomia Projetada [h] | N° Voos | MTOW [kg] | Massa Estrutura [kg] | Combustível [kg] | Abastecimentos | Massa gerador | Potência gerador [W] | Combustível consumido [L] | Calda cons [L] | Distância percorrida [km] | Distância Pulverizando [km] | RTL ACUMULADO[m] | EOC [km/km] | EOC [h/h] | Tempo de manobra [h] | Tempo rtl_rtw [h] | V pulv [m/s] | V desloc [m/s]
0 | 30 | CONCLUIDO | 4.1115 | 24.32 | 20.86 | 12.03 | 0.24 | 104 | 71.52 | 32.27 | 1 | 14 | 8.25 | 9054.6 | 120.53 | 3034.46 | 157.63 | 56.78 | 48181.1 | 0.36 | 0.77 | 2.94 | 3.09 | 1 | 10
1 | 30 | CONCLUIDO | 4.1291 | 24.22 | 20.79 | 12.23 | 0.3 | 102 | 71.81 | 32.27 | 1.25 | 0 | 8.29 | 9090.98 | 120.19 | 3034.71 | 154.93 | 56.78 | 46843.28 | 0.37 | 0.78 | 2.95 | 3.02 | 1 | 10

## RESULTADOS_1
Unnamed: 0 | Volume de calda [L] | STATUS | Capacidade operacional [ha/h] | Tempo de missao [h] | Tempo util [h] | Tempo por voo [min] | Autonomia Projetada [h] | N° Voos | MTOW [kg] | Massa Estrutura [kg] | Combustível [kg] | Abastecimentos | Massa gerador | Potência gerador [W] | Combustível consumido [L] | Calda cons [L] | Distância percorrida [km] | Distância Pulverizando [km] | RTL ACUMULADO[m] | EOC [km/km] | EOC [h/h] | Tempo de manobra [h] | Tempo rtl_rtw [h] | V pulv [m/s] | V desloc [m/s]
0 | 15 | CONCLUIDO | 3.5969 | 27.8 | 23.85 | 7.05 | 0.43 | 203 | 39.78 | 19.54 | 1 | 0 | 4.24 | 5140 | 93.89 | 3034.89 | 249.82 | 56.78 | 93783.06 | 0.23 | 0.68 | 3.25 | 6.08 | 1 | 10

## RESULTADOS_12
Unnamed: 0 | Volume de calda [L] | STATUS | Capacidade operacional [ha/h] | Tempo de missao [h] | Tempo util [h] | Tempo por voo [min] | Autonomia Projetada [h] | N° Voos | MTOW [kg] | Massa Estrutura [kg] | Combustível [kg] | Abastecimentos | Massa gerador | Potência gerador [W] | Combustível consumido [L] | Calda cons [L] | Distância percorrida [km] | Distância Pulverizando [km] | RTL ACUMULADO[m] | EOC [km/km] | EOC [h/h] | Tempo de manobra [h] | Tempo rtl_rtw [h] | V pulv [m/s] | V desloc [m/s]
0 | 70 | CONCLUIDO | 3.2799 | 30.49 | 23.06 | 7.69 | 0.12 | 180 | 141.81 | 47.83 | 1 | 178 | 22.98 | 17723.39 | 247.95 | 3034.18 | 234.22 | 56.78 | 86099.89 | 0.24 | 0.7 | 2.93 | 5.29 | 1 | 10
1 | 70 | CONCLUIDO | 3.6158 | 27.66 | 21.61 | 9.82 | 0.16 | 132 | 142.15 | 47.83 | 1.25 | 130 | 23.07 | 17765.46 | 226.64 | 3034.15 | 186.29 | 56.78 | 62370.47 | 0.3 | 0.75 | 2.87 | 3.85 | 1 | 10
2 | 70 | CONCLUIDO | 3.8513 | 25.96 | 20.76 | 12.09 | 0.19 | 103 | 142.49 | 47.83 | 1.5 | 101 | 23.16 | 17807.56 | 211.89 | 3033.81 | 158.68 | 56.78 | 48714.72 | 0.36 | 0.78 | 2.82 | 2.99 | 1 | 10
3 | 70 | CONCLUIDO | 4.0386 | 24.76 | 20.14 | 14.56 | 0.22 | 83 | 142.83 | 47.83 | 1.75 | 81 | 23.25 | 17849.7 | 199.3 | 3033.65 | 138.13 | 56.78 | 38539.46 | 0.41 | 0.8 | 2.78 | 2.37 | 1 | 10
4 | 70 | CONCLUIDO | 4.1752 | 23.95 | 19.73 | 17.16 | 0.25 | 69 | 143.17 | 47.83 | 2 | 67 | 23.34 | 17891.86 | 188.98 | 3033.73 | 124.92 | 56.78 | 32003.15 | 0.45 | 0.82 | 2.76 | 1.96 | 1 | 10
5 | 70 | CONCLUIDO | 4.276 | 23.39 | 19.45 | 19.78 | 0.28 | 59 | 143.51 | 47.83 | 2.25 | 56 | 23.44 | 17934.06 | 180.44 | 3033.83 | 115.59 | 56.78 | 27385.41 | 0.49 | 0.83 | 2.76 | 1.69 | 1 | 10
6 | 70 | CONCLUIDO | 4.3625 | 22.92 | 19.22 | 22.61 | 0.31 | 51 | 143.86 | 47.83 | 2.5 | 43 | 23.53 | 17976.29 | 172.32 | 3033.75 | 107.82 | 56.78 | 23544.18 | 0.53 | 0.84 | 2.75 | 1.45 | 1 | 10
7 | 70 | CONCLUIDO | 4.4043 | 22.7 | 19.12 | 24.41 | 0.34 | 47 | 144.2 | 47.83 | 2.75 | 19 | 23.62 | 18018.55 | 166.31 | 3033.53 | 103.97 | 56.78 | 21639.41 | 0.55 | 0.84 | 2.76 | 1.35 | 1 | 10
8 | 70 | CONCLUIDO | 4.423 | 22.61 | 19.08 | 25.44 | 0.37 | 45 | 144.54 | 47.83 | 3 | 1 | 23.71 | 18060.85 | 164.94 | 3033.69 | 101.86 | 56.78 | 20594.06 | 0.56 | 0.85 | 2.78 | 1.31 | 1 | 10
9 | 70 | CONCLUIDO | 4.4235 | 22.61 | 19.08 | 25.44 | 0.4 | 45 | 144.89 | 47.83 | 3.25 | 0 | 23.81 | 18103.18 | 165.15 | 3033.69 | 101.72 | 56.78 | 20524.27 | 0.56 | 0.85 | 2.78 | 1.31 | 1 | 10

## RESULTADOS_16
Unnamed: 0 | Volume de calda [L] | STATUS | Capacidade operacional [ha/h] | Tempo de missao [h] | Tempo util [h] | Tempo por voo [min] | Autonomia Projetada [h] | N° Voos | MTOW [kg] | Massa Estrutura [kg] | Combustível [kg] | Abastecimentos | Massa gerador | Potência gerador [W] | Combustível consumido [L] | Calda cons [L] | Distância percorrida [km] | Distância Pulverizando [km] | RTL ACUMULADO[m] | EOC [km/km] | EOC [h/h] | Tempo de manobra [h] | Tempo rtl_rtw [h] | V pulv [m/s] | V desloc [m/s]
0 | 90 | CONCLUIDO | 2.8677 | 34.87 | 24.45 | 6.52 | 0.1 | 225 | 176.73 | 52.44 | 1 | 223 | 33.29 | 22031.19 | 309.86 | 3034.16 | 279.17 | 56.78 | 108348.2 | 0.2 | 0.66 | 3.02 | 6.68 | 1 | 10
1 | 90 | CONCLUIDO | 3.2493 | 30.78 | 22.56 | 8.3 | 0.13 | 163 | 177.1 | 52.44 | 1.25 | 161 | 33.41 | 22076.81 | 281.38 | 3034.75 | 216.63 | 56.78 | 77385.44 | 0.26 | 0.72 | 2.94 | 4.79 | 1 | 10
2 | 90 | CONCLUIDO | 3.5123 | 28.47 | 21.5 | 10.08 | 0.15 | 128 | 177.47 | 52.44 | 1.5 | 126 | 33.53 | 22122.46 | 263.78 | 3034.12 | 182.6 | 56.78 | 60546.33 | 0.31 | 0.75 | 2.86 | 3.73 | 1 | 10
3 | 90 | CONCLUIDO | 3.722 | 26.87 | 20.75 | 11.97 | 0.17 | 104 | 177.84 | 52.44 | 1.75 | 102 | 33.65 | 22168.15 | 250.29 | 3034.21 | 157.88 | 56.78 | 48305.91 | 0.36 | 0.78 | 2.83 | 2.98 | 1 | 10
4 | 90 | CONCLUIDO | 3.8683 | 25.85 | 20.3 | 13.84 | 0.2 | 88 | 178.21 | 52.44 | 2 | 86 | 33.77 | 22213.89 | 240.74 | 3033.86 | 143.23 | 56.78 | 41061.4 | 0.4 | 0.79 | 2.81 | 2.54 | 1 | 10
5 | 90 | CONCLUIDO | 3.9998 | 25 | 19.91 | 15.93 | 0.22 | 75 | 178.59 | 52.44 | 2.25 | 73 | 33.89 | 22259.66 | 231.96 | 3033.7 | 131.33 | 56.78 | 35178.25 | 0.43 | 0.81 | 2.76 | 2.15 | 1 | 10
6 | 90 | CONCLUIDO | 4.0943 | 24.42 | 19.66 | 17.87 | 0.25 | 66 | 178.96 | 52.44 | 2.5 | 64 | 34.02 | 22305.48 | 224.45 | 3033.72 | 122.46 | 56.78 | 30785.8 | 0.46 | 0.82 | 2.76 | 1.89 | 1 | 10
7 | 90 | CONCLUIDO | 4.1844 | 23.9 | 19.42 | 20.08 | 0.27 | 58 | 179.33 | 52.44 | 2.75 | 56 | 34.14 | 22351.34 | 216.2 | 3033.67 | 114.55 | 56.78 | 26872.75 | 0.5 | 0.83 | 2.75 | 1.65 | 1 | 10
8 | 90 | CONCLUIDO | 4.2518 | 23.52 | 19.25 | 22.21 | 0.3 | 52 | 179.7 | 52.44 | 3 | 50 | 34.26 | 22397.24 | 210.51 | 3033.51 | 109.08 | 56.78 | 24166.31 | 0.52 | 0.84 | 2.74 | 1.48 | 1 | 10
9 | 90 | CONCLUIDO | 4.3251 | 23.12 | 19.07 | 24.87 | 0.32 | 46 | 180.07 | 52.44 | 3.25 | 44 | 34.38 | 22443.18 | 202.94 | 3033.53 | 102.92 | 56.78 | 21118.49 | 0.55 | 0.85 | 2.73 | 1.3 | 1 | 10
10 | 90 | CONCLUIDO | 4.3705 | 22.88 | 18.97 | 27.1 | 0.34 | 42 | 180.45 | 52.44 | 3.5 | 37 | 34.51 | 22489.16 | 195.7 | 3033.73 | 99.82 | 56.78 | 19589.02 | 0.57 | 0.85 | 2.73 | 1.2 | 1 | 10
11 | 90 | CONCLUIDO | 4.4336 | 22.56 | 18.82 | 30.52 | 0.37 | 37 | 180.82 | 52.44 | 3.75 | 24 | 34.63 | 22535.19 | 186.19 | 3033.79 | 94.58 | 56.78 | 16990.9 | 0.6 | 0.86 | 2.73 | 1.05 | 1 | 10
12 | 90 | CONCLUIDO | 4.4421 | 22.51 | 18.81 | 31.35 | 0.39 | 36 | 181.19 | 52.44 | 4 | 12 | 34.75 | 22581.25 | 187.05 | 3033.66 | 94.12 | 56.78 | 16767.65 | 0.6 | 0.86 | 2.74 | 1.05 | 1 | 10
13 | 90 | CONCLUIDO | 4.4549 | 22.45 | 18.78 | 32.2 | 0.42 | 35 | 181.57 | 52.44 | 4.25 | 4 | 34.88 | 22627.36 | 185.38 | 3033.65 | 92.59 | 56.78 | 16009.89 | 0.61 | 0.86 | 2.75 | 1.02 | 1 | 10
14 | 90 | CONCLUIDO | 4.4572 | 22.44 | 18.77 | 32.18 | 0.44 | 35 | 181.94 | 52.44 | 4.5 | 0 | 35 | 22673.63 | 185.66 | 3033.97 | 92.26 | 56.78 | 15843.21 | 0.62 | 0.86 | 2.75 | 1 | 1 | 10

## RESULTADOS_20
Unnamed: 0 | Volume de calda [L] | STATUS | Capacidade operacional [ha/h] | Tempo de missao [h] | Tempo util [h] | Tempo por voo [min] | Autonomia Projetada [h] | N° Voos | MTOW [kg] | Massa Estrutura [kg] | Combustível [kg] | Abastecimentos | Massa gerador | Potência gerador [W] | Combustível consumido [L] | Calda cons [L] | Distância percorrida [km] | Distância Pulverizando [km] | RTL ACUMULADO[m] | EOC [km/km] | EOC [h/h] | Tempo de manobra [h] | Tempo rtl_rtw [h] | V pulv [m/s] | V desloc [m/s]
0 | 110 | CONCLUIDO | 2.4933 | 40.11 | 25.97 | 5.71 | 0.08 | 273 | 213.37 | 56.13 | 1 | 271 | 46.25 | 26550.29 | 375.63 | 3034.84 | 328.54 | 56.78 | 132793.36 | 0.17 | 0.62 | 3.11 | 8.2 | 1 | 10
1 | 110 | CONCLUIDO | 2.9032 | 34.44 | 23.56 | 7.21 | 0.1 | 196 | 213.78 | 56.13 | 1.25 | 194 | 46.4 | 26600.32 | 337.18 | 3034.48 | 249.53 | 56.78 | 93673.9 | 0.23 | 0.69 | 2.98 | 5.79 | 1 | 10
2 | 110 | CONCLUIDO | 3.1986 | 31.26 | 22.23 | 8.78 | 0.12 | 152 | 214.19 | 56.13 | 1.5 | 150 | 46.56 | 26650.41 | 314.67 | 3034.6 | 206.13 | 56.78 | 72194.48 | 0.28 | 0.73 | 2.91 | 4.46 | 1 | 10
3 | 110 | CONCLUIDO | 3.4217 | 29.23 | 21.38 | 10.34 | 0.14 | 124 | 214.59 | 56.13 | 1.75 | 122 | 46.72 | 26700.55 | 298.94 | 3033.98 | 178.14 | 56.78 | 58338.87 | 0.32 | 0.75 | 2.87 | 3.61 | 1 | 10
4 | 110 | CONCLUIDO | 3.59 | 27.86 | 20.81 | 11.89 | 0.17 | 105 | 215 | 56.13 | 2 | 103 | 46.87 | 26750.75 | 287.9 | 3033.93 | 159.98 | 56.78 | 49350.56 | 0.35 | 0.78 | 2.83 | 3.04 | 1 | 10
5 | 110 | CONCLUIDO | 3.7373 | 26.76 | 20.34 | 13.56 | 0.19 | 90 | 215.41 | 56.13 | 2.25 | 88 | 47.03 | 26801 | 277.73 | 3033.63 | 145.05 | 56.78 | 41960.27 | 0.39 | 0.79 | 2.8 | 2.58 | 1 | 10
6 | 110 | CONCLUIDO | 3.8499 | 25.97 | 20.03 | 15.21 | 0.21 | 79 | 215.82 | 56.13 | 2.5 | 77 | 47.19 | 26851.31 | 269.66 | 3033.72 | 134.38 | 56.78 | 36684.32 | 0.42 | 0.81 | 2.78 | 2.26 | 1 | 10
7 | 110 | CONCLUIDO | 3.9484 | 25.33 | 19.76 | 16.94 | 0.23 | 70 | 216.22 | 56.13 | 2.75 | 68 | 47.35 | 26901.66 | 263.1 | 3033.63 | 126.07 | 56.78 | 32573.89 | 0.45 | 0.82 | 2.76 | 1.99 | 1 | 10
8 | 110 | CONCLUIDO | 4.0243 | 24.85 | 19.58 | 18.64 | 0.25 | 63 | 216.63 | 56.13 | 3 | 61 | 47.51 | 26952.08 | 256.89 | 3033.89 | 120.09 | 56.78 | 29618.58 | 0.47 | 0.82 | 2.75 | 1.81 | 1 | 10
9 | 110 | CONCLUIDO | 4.0964 | 24.41 | 19.39 | 20.41 | 0.27 | 57 | 217.04 | 56.13 | 3.25 | 55 | 47.66 | 27002.55 | 250.96 | 3033.53 | 114.02 | 56.78 | 26615.05 | 0.5 | 0.83 | 2.74 | 1.63 | 1 | 10
10 | 110 | CONCLUIDO | 4.1533 | 24.08 | 19.27 | 22.23 | 0.29 | 52 | 217.45 | 56.13 | 3.5 | 50 | 47.82 | 27053.07 | 246.22 | 3033.65 | 109.66 | 56.78 | 24457.79 | 0.52 | 0.84 | 2.74 | 1.5 | 1 | 10
11 | 110 | CONCLUIDO | 4.2205 | 23.69 | 19.1 | 24.38 | 0.31 | 47 | 217.86 | 56.13 | 3.75 | 45 | 47.98 | 27103.65 | 239.31 | 3033.69 | 104.28 | 56.78 | 21791.87 | 0.54 | 0.84 | 2.73 | 1.33 | 1 | 10
12 | 110 | CONCLUIDO | 4.2753 | 23.39 | 18.96 | 26.46 | 0.33 | 43 | 218.27 | 56.13 | 4 | 41 | 48.15 | 27154.29 | 233.69 | 3033.63 | 99.73 | 56.78 | 19539.2 | 0.57 | 0.85 | 2.72 | 1.2 | 1 | 10
13 | 110 | CONCLUIDO | 4.3124 | 23.19 | 18.89 | 28.33 | 0.35 | 40 | 218.68 | 56.13 | 4.25 | 38 | 48.31 | 27204.98 | 227.91 | 3033.45 | 97.4 | 56.78 | 18386.39 | 0.58 | 0.85 | 2.72 | 1.12 | 1 | 10
14 | 110 | CONCLUIDO | 4.348 | 23 | 18.82 | 30.53 | 0.36 | 37 | 219.09 | 56.13 | 4.5 | 34 | 48.47 | 27255.72 | 224.06 | 3033.58 | 94.91 | 56.78 | 17158.8 | 0.6 | 0.86 | 2.73 | 1.06 | 1 | 10
15 | 110 | CONCLUIDO | 4.3922 | 22.77 | 18.72 | 33.03 | 0.38 | 34 | 219.51 | 56.13 | 4.75 | 32 | 48.63 | 27306.53 | 218.7 | 3033.6 | 91.9 | 56.78 | 15667.16 | 0.62 | 0.86 | 2.71 | 0.95 | 1 | 10
16 | 110 | CONCLUIDO | 4.4216 | 22.62 | 18.65 | 34.97 | 0.4 | 32 | 219.92 | 56.13 | 5 | 25 | 48.79 | 27357.39 | 213.26 | 3033.63 | 89.53 | 56.78 | 14490.42 | 0.63 | 0.87 | 2.71 | 0.89 | 1 | 10
17 | 110 | CONCLUIDO | 4.4292 | 22.58 | 18.66 | 36.11 | 0.42 | 31 | 220.33 | 56.13 | 5.25 | 19 | 48.95 | 27408.3 | 211.34 | 3033.66 | 89.13 | 56.78 | 14300.16 | 0.64 | 0.86 | 2.72 | 0.89 | 1 | 10
18 | 110 | CONCLUIDO | 4.4414 | 22.52 | 18.64 | 37.27 | 0.44 | 30 | 220.74 | 56.13 | 5.5 | 9 | 49.12 | 27459.27 | 208.05 | 3033.6 | 88.29 | 56.78 | 13883.83 | 0.64 | 0.87 | 2.73 | 0.87 | 1 | 10
19 | 110 | CONCLUIDO | 4.4528 | 22.46 | 18.62 | 38.53 | 0.46 | 29 | 221.16 | 56.13 | 5.75 | 3 | 49.28 | 27510.3 | 207.49 | 3033.67 | 87.38 | 56.78 | 13432.33 | 0.65 | 0.87 | 2.74 | 0.86 | 1 | 10
20 | 110 | CONCLUIDO | 4.4553 | 22.45 | 18.61 | 38.5 | 0.48 | 29 | 221.57 | 56.13 | 6 | 0 | 49.45 | 27561.39 | 207.29 | 3033.79 | 87.07 | 56.78 | 13275.99 | 0.65 | 0.87 | 2.74 | 0.84 | 1 | 10

## RESULTADOS_28
Unnamed: 0 | Volume de calda [L] | STATUS | Capacidade operacional [ha/h] | Tempo de missao [h] | Tempo util [h] | Tempo por voo [min] | Autonomia Projetada [h] | N° Voos | MTOW [kg] | Massa Estrutura [kg] | Combustível [kg] | Abastecimentos | Massa gerador | Potência gerador [W] | Combustível consumido [L] | Calda cons [L] | Distância percorrida [km] | Distância Pulverizando [km] | RTL ACUMULADO[m] | EOC [km/km] | EOC [h/h] | Tempo de manobra [h] | Tempo rtl_rtw [h] | V pulv [m/s] | V desloc [m/s]
0 | 150 | CONCLUIDO | 1.846 | 54.17 | 29.62 | 4.58 | 0.06 | 388 | 296.65 | 61.82 | 1 | 386 | 83.83 | 36821.52 | 533.56 | 3035.43 | 448.58 | 56.78 | 192237.57 | 0.13 | 0.55 | 3.29 | 11.84 | 1 | 10
1 | 150 | CONCLUIDO | 2.2834 | 43.79 | 25.85 | 5.77 | 0.07 | 269 | 297.17 | 61.82 | 1.25 | 267 | 84.1 | 36885.7 | 463.1 | 3034.94 | 324.35 | 56.78 | 130718.97 | 0.18 | 0.62 | 3.11 | 8.08 | 1 | 10
2 | 150 | CONCLUIDO | 2.6162 | 38.22 | 23.84 | 6.98 | 0.09 | 205 | 297.7 | 61.82 | 1.5 | 203 | 84.37 | 36949.99 | 424.42 | 3034.31 | 258.57 | 56.78 | 98149.61 | 0.22 | 0.68 | 3 | 6.07 | 1 | 10
3 | 150 | CONCLUIDO | 2.8678 | 34.87 | 22.65 | 8.19 | 0.1 | 166 | 298.22 | 61.82 | 1.75 | 164 | 84.65 | 37014.39 | 400.95 | 3033.98 | 219.62 | 56.78 | 78868.95 | 0.26 | 0.71 | 2.94 | 4.88 | 1 | 10
4 | 150 | CONCLUIDO | 3.0753 | 32.52 | 21.8 | 9.41 | 0.12 | 139 | 298.74 | 61.82 | 2 | 137 | 84.92 | 37078.91 | 383.38 | 3034.14 | 192.31 | 56.78 | 65345.87 | 0.3 | 0.74 | 2.88 | 4.03 | 1 | 10
5 | 150 | CONCLUIDO | 3.2362 | 30.9 | 21.24 | 10.62 | 0.13 | 120 | 299.26 | 61.82 | 2.25 | 118 | 85.19 | 37143.54 | 371.52 | 3034.09 | 174.04 | 56.78 | 56309.53 | 0.33 | 0.76 | 2.85 | 3.47 | 1 | 10
6 | 150 | CONCLUIDO | 3.3751 | 29.63 | 20.8 | 11.88 | 0.15 | 105 | 299.79 | 61.82 | 2.5 | 103 | 85.47 | 37208.42 | 361.52 | 3033.71 | 159.37 | 56.78 | 49049.49 | 0.36 | 0.78 | 2.83 | 3.03 | 1 | 10
7 | 150 | CONCLUIDO | 3.4807 | 28.73 | 20.51 | 13.09 | 0.16 | 94 | 300.32 | 61.82 | 2.75 | 92 | 85.74 | 37273.29 | 354.41 | 3033.77 | 149.94 | 56.78 | 44389.25 | 0.38 | 0.79 | 2.82 | 2.74 | 1 | 10
8 | 150 | CONCLUIDO | 3.5932 | 27.83 | 20.17 | 14.4 | 0.18 | 84 | 300.84 | 61.82 | 3 | 82 | 86.02 | 37338.27 | 346.05 | 3033.69 | 139.06 | 56.78 | 38999.01 | 0.41 | 0.8 | 2.79 | 2.4 | 1 | 10
9 | 150 | CONCLUIDO | 3.6663 | 27.28 | 20 | 15.58 | 0.19 | 77 | 301.37 | 61.82 | 3.25 | 75 | 86.3 | 37403.38 | 340.73 | 3033.69 | 133.45 | 56.78 | 36226.01 | 0.43 | 0.81 | 2.79 | 2.23 | 1 | 10
10 | 150 | CONCLUIDO | 3.748 | 26.68 | 19.79 | 16.97 | 0.21 | 70 | 301.9 | 61.82 | 3.5 | 68 | 86.58 | 37468.6 | 335.39 | 3033.85 | 126.55 | 56.78 | 32812.79 | 0.45 | 0.82 | 2.78 | 2.03 | 1 | 10
11 | 150 | CONCLUIDO | 3.8276 | 26.13 | 19.57 | 18.35 | 0.22 | 64 | 302.43 | 61.82 | 3.75 | 62 | 86.86 | 37533.94 | 329.29 | 3034.02 | 119.83 | 56.78 | 29481.29 | 0.47 | 0.82 | 2.75 | 1.81 | 1 | 10
12 | 150 | CONCLUIDO | 3.8758 | 25.8 | 19.47 | 19.47 | 0.24 | 60 | 302.96 | 61.82 | 4 | 58 | 87.14 | 37599.4 | 325.22 | 3033.98 | 116.22 | 56.78 | 27698.34 | 0.49 | 0.83 | 2.76 | 1.7 | 1 | 10
13 | 150 | CONCLUIDO | 3.9417 | 25.37 | 19.32 | 21.07 | 0.25 | 55 | 303.49 | 61.82 | 4.25 | 53 | 87.42 | 37664.98 | 319.91 | 3033.59 | 111.41 | 56.78 | 25317.19 | 0.51 | 0.84 | 2.74 | 1.55 | 1 | 10
14 | 150 | CONCLUIDO | 3.979 | 25.13 | 19.25 | 22.21 | 0.26 | 52 | 304.03 | 61.82 | 4.5 | 50 | 87.7 | 37730.68 | 317.03 | 3033.63 | 109.03 | 56.78 | 24142.16 | 0.52 | 0.84 | 2.74 | 1.48 | 1 | 10
15 | 150 | CONCLUIDO | 4.0153 | 24.9 | 19.19 | 23.49 | 0.28 | 49 | 304.56 | 61.82 | 4.75 | 47 | 87.99 | 37796.51 | 313.93 | 3033.53 | 107.03 | 56.78 | 23157.8 | 0.53 | 0.84 | 2.74 | 1.42 | 1 | 10
16 | 150 | CONCLUIDO | 4.0625 | 24.62 | 19.06 | 24.86 | 0.29 | 46 | 305.09 | 61.82 | 5 | 44 | 88.27 | 37862.45 | 309.14 | 3033.71 | 102.88 | 56.78 | 21100.16 | 0.55 | 0.85 | 2.73 | 1.3 | 1 | 10
17 | 150 | CONCLUIDO | 4.1049 | 24.36 | 18.97 | 26.48 | 0.31 | 43 | 305.63 | 61.82 | 5.25 | 41 | 88.56 | 37928.52 | 306.17 | 3033.99 | 99.9 | 56.78 | 19624.6 | 0.57 | 0.85 | 2.73 | 1.21 | 1 | 10
18 | 150 | CONCLUIDO | 4.1315 | 24.2 | 18.93 | 27.7 | 0.32 | 41 | 306.17 | 61.82 | 5.5 | 39 | 88.84 | 37994.72 | 301.43 | 3033.59 | 98.55 | 56.78 | 18959.3 | 0.58 | 0.85 | 2.73 | 1.16 | 1 | 10
19 | 150 | CONCLUIDO | 4.1594 | 24.04 | 18.88 | 29.04 | 0.33 | 39 | 306.7 | 61.82 | 5.75 | 37 | 89.13 | 38061.04 | 298.46 | 3033.54 | 97.1 | 56.78 | 18244.04 | 0.58 | 0.85 | 2.72 | 1.11 | 1 | 10
20 | 150 | CONCLUIDO | 4.1908 | 23.86 | 18.81 | 30.5 | 0.35 | 37 | 307.24 | 61.82 | 6 | 35 | 89.42 | 38127.48 | 295.07 | 3033.73 | 95 | 56.78 | 17202.79 | 0.6 | 0.86 | 2.71 | 1.04 | 1 | 10
21 | 150 | CONCLUIDO | 4.2178 | 23.71 | 18.77 | 32.17 | 0.36 | 35 | 307.78 | 61.82 | 6.25 | 33 | 89.71 | 38194.05 | 292.16 | 3033.51 | 93.47 | 56.78 | 16446 | 0.61 | 0.86 | 2.71 | 1 | 1 | 10
22 | 150 | CONCLUIDO | 4.2543 | 23.51 | 18.68 | 33.96 | 0.38 | 33 | 308.32 | 61.82 | 6.5 | 31 | 90 | 38260.74 | 288.08 | 3033.45 | 90.7 | 56.78 | 15071.83 | 0.63 | 0.86 | 2.7 | 0.91 | 1 | 10
23 | 150 | CONCLUIDO | 4.2691 | 23.42 | 18.65 | 34.97 | 0.39 | 32 | 308.86 | 61.82 | 6.75 | 30 | 90.29 | 38327.57 | 285.66 | 3033.55 | 89.91 | 56.78 | 14683.61 | 0.63 | 0.87 | 2.7 | 0.88 | 1 | 10
24 | 150 | CONCLUIDO | 4.2978 | 23.27 | 18.6 | 37.21 | 0.4 | 30 | 309.41 | 61.82 | 7 | 28 | 90.59 | 38394.52 | 281.56 | 3033.61 | 88.04 | 56.78 | 13760.06 | 0.64 | 0.87 | 2.7 | 0.84 | 1 | 10
25 | 150 | CONCLUIDO | 4.3142 | 23.18 | 18.57 | 38.42 | 0.42 | 29 | 309.95 | 61.82 | 7.25 | 27 | 90.88 | 38461.6 | 279.25 | 3033.46 | 87.08 | 56.78 | 13281.28 | 0.65 | 0.87 | 2.7 | 0.81 | 1 | 10
26 | 150 | CONCLUIDO | 4.3293 | 23.1 | 18.55 | 39.74 | 0.43 | 28 | 310.5 | 61.82 | 7.5 | 26 | 91.18 | 38528.81 | 276.2 | 3033.46 | 86.13 | 56.78 | 12812.98 | 0.66 | 0.87 | 2.7 | 0.78 | 1 | 10
27 | 150 | CONCLUIDO | 4.3418 | 23.03 | 18.53 | 41.19 | 0.44 | 27 | 311.04 | 61.82 | 7.75 | 25 | 91.47 | 38596.15 | 273.01 | 3033.67 | 85.89 | 56.78 | 12697.57 | 0.66 | 0.87 | 2.7 | 0.77 | 1 | 10
28 | 150 | CONCLUIDO | 4.3609 | 22.93 | 18.49 | 42.67 | 0.46 | 26 | 311.59 | 61.82 | 8 | 24 | 91.77 | 38663.62 | 269.29 | 3033.52 | 84.31 | 56.78 | 11915.16 | 0.67 | 0.87 | 2.7 | 0.72 | 1 | 10
29 | 150 | CONCLUIDO | 4.3745 | 22.86 | 18.47 | 44.34 | 0.47 | 25 | 312.14 | 61.82 | 8.25 | 21 | 92.07 | 38731.35 | 267.14 | 3033.67 | 83.68 | 56.78 | 11602.77 | 0.68 | 0.87 | 2.7 | 0.71 | 1 | 10
30 | 150 | CONCLUIDO | 4.3895 | 22.78 | 18.45 | 46.13 | 0.48 | 24 | 312.69 | 61.82 | 8.5 | 18 | 92.37 | 38799.09 | 262.87 | 3033.58 | 83 | 56.78 | 11266.64 | 0.68 | 0.87 | 2.7 | 0.69 | 1 | 10
31 | 150 | CONCLUIDO | 4.4081 | 22.69 | 18.41 | 48.03 | 0.5 | 23 | 313.24 | 61.82 | 8.75 | 14 | 92.67 | 38866.96 | 260.18 | 3033.55 | 81.63 | 56.78 | 10588.4 | 0.7 | 0.88 | 2.7 | 0.65 | 1 | 10
32 | 150 | CONCLUIDO | 4.4232 | 22.61 | 18.39 | 50.15 | 0.51 | 22 | 313.79 | 61.82 | 9 | 10 | 92.97 | 38934.97 | 257.21 | 3033.84 | 80.76 | 56.78 | 10157.01 | 0.7 | 0.88 | 2.7 | 0.62 | 1 | 10
33 | 150 | CONCLUIDO | 4.4216 | 22.62 | 18.4 | 50.17 | 0.52 | 22 | 314.34 | 61.82 | 9.25 | 5 | 93.27 | 39003.11 | 257.62 | 3033.79 | 80.92 | 56.78 | 10240.1 | 0.7 | 0.88 | 2.7 | 0.63 | 1 | 10
34 | 150 | CONCLUIDO | 4.4206 | 22.62 | 18.4 | 50.19 | 0.54 | 22 | 314.9 | 61.82 | 9.5 | 3 | 93.57 | 39071.38 | 258.06 | 3033.65 | 80.74 | 56.78 | 10149.78 | 0.7 | 0.88 | 2.72 | 0.64 | 1 | 10
35 | 150 | CONCLUIDO | 4.4227 | 22.61 | 18.39 | 50.16 | 0.55 | 22 | 315.45 | 61.82 | 9.75 | 2 | 93.88 | 39139.8 | 257.84 | 3033.5 | 80.43 | 56.78 | 9991.41 | 0.71 | 0.88 | 2.71 | 0.63 | 1 | 10
36 | 150 | CONCLUIDO | 4.4218 | 22.62 | 18.4 | 50.17 | 0.56 | 22 | 316.01 | 61.82 | 10 | 0 | 94.18 | 39208.35 | 258.24 | 3033.5 | 80.48 | 56.78 | 10018.49 | 0.71 | 0.88 | 2.72 | 0.63 | 1 | 10

## RESULTADOS_0
Unnamed: 0 | Volume de calda [L] | STATUS | Capacidade operacional [ha/h] | Tempo de missao [h] | Tempo util [h] | Tempo por voo [min] | Autonomia Projetada [h] | N° Voos | MTOW [kg] | Massa Estrutura [kg] | Combustível [kg] | Abastecimentos | Massa gerador | Potência gerador [W] | Combustível consumido [L] | Calda cons [L] | Distância percorrida [km] | Distância Pulverizando [km] | RTL ACUMULADO[m] | EOC [km/km] | EOC [h/h] | Tempo de manobra [h] | Tempo rtl_rtw [h] | V pulv [m/s] | V desloc [m/s]
0 | 10 | CONCLUIDO | 3.1416 | 31.83 | 26.82 | 5.31 | 0.64 | 303 | 26.11 | 12.1 | 1 | 0 | 3.01 | 3454.41 | 78.04 | 3036.16 | 342.41 | 56.78 | 139576.47 | 0.17 | 0.6 | 3.53 | 9.04 | 1 | 10

## RESULTADOS_7
Unnamed: 0 | Volume de calda [L] | STATUS | Capacidade operacional [ha/h] | Tempo de missao [h] | Tempo util [h] | Tempo por voo [min] | Autonomia Projetada [h] | N° Voos | MTOW [kg] | Massa Estrutura [kg] | Combustível [kg] | Abastecimentos | Massa gerador | Potência gerador [W] | Combustível consumido [L] | Calda cons [L] | Distância percorrida [km] | Distância Pulverizando [km] | RTL ACUMULADO[m] | EOC [km/km] | EOC [h/h] | Tempo de manobra [h] | Tempo rtl_rtw [h] | V pulv [m/s] | V desloc [m/s]
0 | 45 | CONCLUIDO | 3.8706 | 25.84 | 21.34 | 10.5 | 0.18 | 122 | 98.71 | 39.72 | 1 | 119 | 12.99 | 12407.75 | 167.47 | 3033.96 | 177.18 | 56.78 | 57867.96 | 0.32 | 0.76 | 2.86 | 3.57 | 1 | 10
1 | 45 | CONCLUIDO | 4.1494 | 24.1 | 20.3 | 13.84 | 0.22 | 88 | 99.02 | 39.72 | 1.25 | 80 | 13.05 | 12446.14 | 150.05 | 3033.78 | 143.03 | 56.78 | 40963.07 | 0.4 | 0.79 | 2.81 | 2.54 | 1 | 10
2 | 45 | CONCLUIDO | 4.2782 | 23.37 | 19.91 | 16.59 | 0.27 | 72 | 99.33 | 39.72 | 1.5 | 29 | 13.11 | 12484.55 | 139.83 | 3033.98 | 128.62 | 56.78 | 33836.9 | 0.44 | 0.81 | 2.83 | 2.14 | 1 | 10
3 | 45 | CONCLUIDO | 4.3086 | 23.21 | 19.8 | 17.22 | 0.31 | 69 | 99.64 | 39.72 | 1.75 | 2 | 13.18 | 12522.99 | 138.25 | 3034.19 | 124.78 | 56.78 | 31932.91 | 0.46 | 0.81 | 2.84 | 2.04 | 1 | 10
4 | 45 | CONCLUIDO | 4.3095 | 23.2 | 19.8 | 17.22 | 0.35 | 69 | 99.95 | 39.72 | 2 | 0 | 13.24 | 12561.45 | 138.75 | 3034.68 | 124.72 | 56.78 | 31902.24 | 0.46 | 0.82 | 2.84 | 2.03 | 1 | 10

## RESULTADOS_19
Unnamed: 0 | Volume de calda [L] | STATUS | Capacidade operacional [ha/h] | Tempo de missao [h] | Tempo util [h] | Tempo por voo [min] | Autonomia Projetada [h] | N° Voos | MTOW [kg] | Massa Estrutura [kg] | Combustível [kg] | Abastecimentos | Massa gerador | Potência gerador [W] | Combustível consumido [L] | Calda cons [L] | Distância percorrida [km] | Distância Pulverizando [km] | RTL ACUMULADO[m] | EOC [km/km] | EOC [h/h] | Tempo de manobra [h] | Tempo rtl_rtw [h] | V pulv [m/s] | V desloc [m/s]
0 | 105 | CONCLUIDO | 2.5868 | 38.66 | 25.55 | 5.9 | 0.09 | 260 | 204 | 55.27 | 1 | 258 | 42.72 | 25393.6 | 358.29 | 3034.48 | 314.97 | 56.78 | 126074.05 | 0.18 | 0.63 | 3.08 | 7.78 | 1 | 10
1 | 105 | CONCLUIDO | 2.9936 | 33.4 | 23.26 | 7.46 | 0.11 | 187 | 204.39 | 55.27 | 1.25 | 185 | 42.87 | 25442.42 | 322.26 | 3034.16 | 240.11 | 56.78 | 89006.91 | 0.24 | 0.69 | 2.96 | 5.49 | 1 | 10
2 | 105 | CONCLUIDO | 3.2777 | 30.51 | 22.02 | 9.05 | 0.13 | 146 | 204.79 | 55.27 | 1.5 | 144 | 43.02 | 25491.3 | 301.56 | 3033.92 | 199.69 | 56.78 | 69003.5 | 0.28 | 0.73 | 2.89 | 4.26 | 1 | 10
3 | 105 | CONCLUIDO | 3.4937 | 28.62 | 21.23 | 10.71 | 0.15 | 119 | 205.18 | 55.27 | 1.75 | 117 | 43.16 | 25540.22 | 287 | 3034.25 | 173.56 | 56.78 | 56072.27 | 0.33 | 0.76 | 2.85 | 3.46 | 1 | 10
4 | 105 | CONCLUIDO | 3.669 | 27.26 | 20.64 | 12.38 | 0.17 | 100 | 205.58 | 55.27 | 2 | 98 | 43.31 | 25589.2 | 275.05 | 3033.78 | 154.49 | 56.78 | 46631.63 | 0.37 | 0.78 | 2.81 | 2.87 | 1 | 10
5 | 105 | CONCLUIDO | 3.8076 | 26.26 | 20.21 | 14.1 | 0.19 | 86 | 205.98 | 55.27 | 2.25 | 84 | 43.46 | 25638.22 | 266.04 | 3033.81 | 140.77 | 56.78 | 39844.1 | 0.4 | 0.8 | 2.79 | 2.44 | 1 | 10
6 | 105 | CONCLUIDO | 3.9043 | 25.61 | 19.97 | 15.76 | 0.22 | 76 | 206.38 | 55.27 | 2.5 | 74 | 43.6 | 25687.3 | 259.34 | 3033.69 | 132.29 | 56.78 | 35651.45 | 0.43 | 0.81 | 2.79 | 2.2 | 1 | 10
7 | 105 | CONCLUIDO | 4.0081 | 24.95 | 19.67 | 17.61 | 0.24 | 67 | 206.78 | 55.27 | 2.75 | 65 | 43.75 | 25736.42 | 251.63 | 3033.96 | 122.68 | 56.78 | 30890.71 | 0.46 | 0.82 | 2.76 | 1.9 | 1 | 10
8 | 105 | CONCLUIDO | 4.0868 | 24.47 | 19.47 | 19.47 | 0.26 | 60 | 207.17 | 55.27 | 3 | 58 | 43.9 | 25785.6 | 245.06 | 3033.69 | 116.46 | 56.78 | 27819.43 | 0.49 | 0.83 | 2.75 | 1.7 | 1 | 10
9 | 105 | CONCLUIDO | 4.1523 | 24.08 | 19.33 | 21.48 | 0.28 | 54 | 207.57 | 55.27 | 3.25 | 52 | 44.05 | 25834.83 | 239.35 | 3033.89 | 111.5 | 56.78 | 25365.57 | 0.51 | 0.83 | 2.75 | 1.56 | 1 | 10
10 | 105 | CONCLUIDO | 4.2209 | 23.69 | 19.14 | 23.44 | 0.3 | 49 | 207.97 | 55.27 | 3.5 | 47 | 44.2 | 25884.1 | 232.61 | 3033.57 | 105.7 | 56.78 | 22494.9 | 0.54 | 0.84 | 2.73 | 1.37 | 1 | 10
11 | 105 | CONCLUIDO | 4.2689 | 23.43 | 19.04 | 25.38 | 0.32 | 45 | 208.37 | 55.27 | 3.75 | 43 | 44.35 | 25933.43 | 228.2 | 3033.55 | 102.28 | 56.78 | 20804.38 | 0.56 | 0.85 | 2.73 | 1.27 | 1 | 10
12 | 105 | CONCLUIDO | 4.3164 | 23.17 | 18.94 | 27.72 | 0.34 | 41 | 208.77 | 55.27 | 4 | 39 | 44.5 | 25982.82 | 220.02 | 3033.89 | 99.18 | 56.78 | 19270.84 | 0.57 | 0.85 | 2.72 | 1.17 | 1 | 10
13 | 105 | CONCLUIDO | 4.3728 | 22.87 | 18.8 | 30.49 | 0.36 | 37 | 209.17 | 55.27 | 4.25 | 34 | 44.65 | 26032.25 | 213.7 | 3033.82 | 94.33 | 56.78 | 16868.99 | 0.6 | 0.86 | 2.72 | 1.04 | 1 | 10
14 | 105 | CONCLUIDO | 4.3947 | 22.75 | 18.77 | 32.18 | 0.38 | 35 | 209.58 | 55.27 | 4.5 | 32 | 44.8 | 26081.73 | 210.98 | 3033.58 | 93.79 | 56.78 | 16605.72 | 0.61 | 0.86 | 2.71 | 1 | 1 | 10
15 | 105 | CONCLUIDO | 4.4231 | 22.61 | 18.71 | 34.01 | 0.4 | 33 | 209.98 | 55.27 | 4.75 | 23 | 44.95 | 26131.27 | 207.25 | 3034.08 | 90.94 | 56.78 | 15194.92 | 0.62 | 0.86 | 2.72 | 0.94 | 1 | 10
16 | 105 | CONCLUIDO | 4.4491 | 22.48 | 18.65 | 36.11 | 0.42 | 31 | 210.38 | 55.27 | 5 | 12 | 45.11 | 26180.86 | 203.12 | 3033.76 | 89.27 | 56.78 | 14366.45 | 0.64 | 0.86 | 2.72 | 0.89 | 1 | 10
17 | 105 | CONCLUIDO | 4.4486 | 22.48 | 18.66 | 36.11 | 0.44 | 31 | 210.78 | 55.27 | 5.25 | 6 | 45.26 | 26230.5 | 202.87 | 3033.77 | 88.83 | 56.78 | 14145.93 | 0.64 | 0.86 | 2.73 | 0.89 | 1 | 10
18 | 105 | CONCLUIDO | 4.4648 | 22.4 | 18.62 | 37.23 | 0.46 | 30 | 211.18 | 55.27 | 5.5 | 1 | 45.41 | 26280.2 | 201.3 | 3033.77 | 87.53 | 56.78 | 13502.3 | 0.65 | 0.87 | 2.73 | 0.85 | 1 | 10
19 | 105 | CONCLUIDO | 4.4646 | 22.4 | 18.62 | 37.23 | 0.48 | 30 | 211.59 | 55.27 | 5.75 | 0 | 45.57 | 26329.94 | 201.7 | 3033.87 | 87.48 | 56.78 | 13477.89 | 0.65 | 0.87 | 2.73 | 0.85 | 1 | 10

## RESULTADOS_10
Unnamed: 0 | Volume de calda [L] | STATUS | Capacidade operacional [ha/h] | Tempo de missao [h] | Tempo util [h] | Tempo por voo [min] | Autonomia Projetada [h] | N° Voos | MTOW [kg] | Massa Estrutura [kg] | Combustível [kg] | Abastecimentos | Massa gerador | Potência gerador [W] | Combustível consumido [L] | Calda cons [L] | Distância percorrida [km] | Distância Pulverizando [km] | RTL ACUMULADO[m] | EOC [km/km] | EOC [h/h] | Tempo de manobra [h] | Tempo rtl_rtw [h] | V pulv [m/s] | V desloc [m/s]
0 | 60 | CONCLUIDO | 3.5064 | 28.52 | 22.37 | 8.55 | 0.14 | 157 | 124.63 | 45 | 1 | 155 | 18.64 | 15605.44 | 216.64 | 3034.22 | 210.6 | 56.78 | 74400.51 | 0.27 | 0.72 | 2.93 | 4.6 | 1 | 10
1 | 60 | CONCLUIDO | 3.8199 | 26.18 | 21.11 | 11.01 | 0.18 | 115 | 124.96 | 45 | 1.25 | 113 | 18.71 | 15645.96 | 197.96 | 3034.24 | 169.32 | 56.78 | 53972.94 | 0.34 | 0.76 | 2.85 | 3.34 | 1 | 10
2 | 60 | CONCLUIDO | 4.0442 | 24.73 | 20.32 | 13.7 | 0.21 | 89 | 125.29 | 45 | 1.5 | 87 | 18.79 | 15686.51 | 183.37 | 3033.95 | 144.4 | 56.78 | 41641.93 | 0.39 | 0.79 | 2.79 | 2.55 | 1 | 10
3 | 60 | CONCLUIDO | 4.2006 | 23.81 | 19.83 | 16.53 | 0.25 | 72 | 125.62 | 45 | 1.75 | 70 | 18.87 | 15727.09 | 171.46 | 3033.71 | 127.75 | 56.78 | 33400.27 | 0.44 | 0.81 | 2.78 | 2.07 | 1 | 10
4 | 60 | CONCLUIDO | 4.3172 | 23.16 | 19.5 | 19.5 | 0.28 | 60 | 125.95 | 45 | 2 | 47 | 18.95 | 15767.7 | 162.46 | 3033.83 | 116.58 | 56.78 | 27876.32 | 0.49 | 0.83 | 2.77 | 1.73 | 1 | 10
5 | 60 | CONCLUIDO | 4.375 | 22.86 | 19.34 | 21.49 | 0.31 | 54 | 126.28 | 45 | 2.25 | 19 | 19.03 | 15808.34 | 155.85 | 3033.64 | 111.15 | 56.78 | 25193.57 | 0.51 | 0.83 | 2.78 | 1.58 | 1 | 10
6 | 60 | CONCLUIDO | 4.3938 | 22.76 | 19.3 | 22.27 | 0.35 | 52 | 126.61 | 45 | 2.5 | 1 | 19.11 | 15849 | 154.68 | 3033.81 | 108.63 | 56.78 | 23941.57 | 0.52 | 0.84 | 2.8 | 1.53 | 1 | 10
7 | 60 | CONCLUIDO | 4.3932 | 22.76 | 19.3 | 22.27 | 0.38 | 52 | 126.94 | 45 | 2.75 | 0 | 19.19 | 15889.69 | 155.08 | 3033.79 | 108.66 | 56.78 | 23957.5 | 0.52 | 0.84 | 2.81 | 1.53 | 1 | 10

## RESULTADOS_25
Unnamed: 0 | Volume de calda [L] | STATUS | Capacidade operacional [ha/h] | Tempo de missao [h] | Tempo util [h] | Tempo por voo [min] | Autonomia Projetada [h] | N° Voos | MTOW [kg] | Massa Estrutura [kg] | Combustível [kg] | Abastecimentos | Massa gerador | Potência gerador [W] | Combustível consumido [L] | Calda cons [L] | Distância percorrida [km] | Distância Pulverizando [km] | RTL ACUMULADO[m] | EOC [km/km] | EOC [h/h] | Tempo de manobra [h] | Tempo rtl_rtw [h] | V pulv [m/s] | V desloc [m/s]
0 | 135 | CONCLUIDO | 2.0736 | 48.23 | 28.13 | 4.95 | 0.07 | 341 | 263.32 | 59.89 | 1 | 339 | 67.43 | 32710.1 | 468.82 | 3035.52 | 399.46 | 56.78 | 167914.49 | 0.14 | 0.57 | 3.23 | 10.36 | 1 | 10
1 | 135 | CONCLUIDO | 2.5118 | 39.81 | 24.88 | 6.25 | 0.08 | 239 | 263.79 | 59.89 | 1.25 | 237 | 67.65 | 32767.75 | 411.51 | 3035.01 | 292.85 | 56.78 | 115116.9 | 0.19 | 0.65 | 3.05 | 7.1 | 1 | 10
2 | 135 | CONCLUIDO | 2.8294 | 35.34 | 23.19 | 7.56 | 0.1 | 184 | 264.25 | 59.89 | 1.5 | 182 | 67.87 | 32825.49 | 380.67 | 3034.3 | 237.45 | 56.78 | 87692.96 | 0.24 | 0.7 | 2.96 | 5.42 | 1 | 10
3 | 135 | CONCLUIDO | 3.0702 | 32.57 | 22.13 | 8.85 | 0.12 | 150 | 264.72 | 59.89 | 1.75 | 148 | 68.09 | 32883.31 | 360.73 | 3034.19 | 203.06 | 56.78 | 70667.14 | 0.28 | 0.73 | 2.9 | 4.37 | 1 | 10
4 | 135 | CONCLUIDO | 3.2637 | 30.64 | 21.42 | 10.2 | 0.13 | 126 | 265.19 | 59.89 | 2 | 124 | 68.31 | 32941.21 | 346.55 | 3034.09 | 179.88 | 56.78 | 59197.43 | 0.32 | 0.75 | 2.86 | 3.65 | 1 | 10
5 | 135 | CONCLUIDO | 3.4152 | 29.28 | 20.92 | 11.51 | 0.15 | 109 | 265.66 | 59.89 | 2.25 | 107 | 68.53 | 32999.19 | 335.91 | 3034.07 | 163.72 | 56.78 | 51204.69 | 0.35 | 0.77 | 2.83 | 3.15 | 1 | 10
6 | 135 | CONCLUIDO | 3.5514 | 28.16 | 20.5 | 12.95 | 0.17 | 95 | 266.13 | 59.89 | 2.5 | 93 | 68.75 | 33057.26 | 326.16 | 3033.64 | 150.17 | 56.78 | 44496.24 | 0.38 | 0.79 | 2.81 | 2.74 | 1 | 10
7 | 135 | CONCLUIDO | 3.6566 | 27.35 | 20.2 | 14.26 | 0.18 | 85 | 266.6 | 59.89 | 2.75 | 83 | 68.97 | 33115.41 | 318.72 | 3033.94 | 140.13 | 56.78 | 39525.61 | 0.41 | 0.8 | 2.79 | 2.43 | 1 | 10
8 | 135 | CONCLUIDO | 3.7523 | 26.65 | 19.96 | 15.75 | 0.2 | 76 | 267.08 | 59.89 | 3 | 74 | 69.19 | 33173.65 | 312.17 | 3033.95 | 132.11 | 56.78 | 35564.13 | 0.43 | 0.81 | 2.78 | 2.19 | 1 | 10
9 | 135 | CONCLUIDO | 3.8338 | 26.08 | 19.74 | 17.17 | 0.22 | 69 | 267.55 | 59.89 | 3.25 | 67 | 69.41 | 33231.97 | 306.41 | 3033.97 | 125.16 | 56.78 | 32123.24 | 0.45 | 0.82 | 2.77 | 1.98 | 1 | 10
10 | 135 | CONCLUIDO | 3.903 | 25.62 | 19.58 | 18.65 | 0.23 | 63 | 268.02 | 59.89 | 3.5 | 61 | 69.64 | 33290.38 | 300.99 | 3034.19 | 119.87 | 56.78 | 29508.02 | 0.47 | 0.82 | 2.76 | 1.82 | 1 | 10
11 | 135 | CONCLUIDO | 3.9669 | 25.21 | 19.42 | 20.09 | 0.25 | 58 | 268.5 | 59.89 | 3.75 | 56 | 69.86 | 33348.87 | 296.06 | 3033.84 | 115.01 | 56.78 | 27105.13 | 0.49 | 0.83 | 2.74 | 1.66 | 1 | 10
12 | 135 | CONCLUIDO | 4.0179 | 24.89 | 19.31 | 21.45 | 0.26 | 54 | 268.97 | 59.89 | 4 | 52 | 70.09 | 33407.45 | 291.76 | 3033.75 | 110.98 | 56.78 | 25109.83 | 0.51 | 0.84 | 2.74 | 1.54 | 1 | 10
13 | 135 | CONCLUIDO | 4.0693 | 24.57 | 19.19 | 23.03 | 0.28 | 50 | 269.45 | 59.89 | 4.25 | 48 | 70.31 | 33466.11 | 287.12 | 3033.75 | 107.4 | 56.78 | 23336.69 | 0.53 | 0.84 | 2.73 | 1.43 | 1 | 10
14 | 135 | CONCLUIDO | 4.1274 | 24.23 | 19.05 | 24.85 | 0.3 | 46 | 269.92 | 59.89 | 4.5 | 44 | 70.54 | 33524.86 | 282.27 | 3033.7 | 102.68 | 56.78 | 20999.07 | 0.55 | 0.85 | 2.72 | 1.28 | 1 | 10
15 | 135 | CONCLUIDO | 4.1679 | 23.99 | 18.97 | 26.46 | 0.31 | 43 | 270.4 | 59.89 | 4.75 | 41 | 70.76 | 33583.7 | 277.9 | 3033.62 | 99.93 | 56.78 | 19638.93 | 0.57 | 0.85 | 2.72 | 1.2 | 1 | 10
16 | 135 | CONCLUIDO | 4.19 | 23.87 | 18.94 | 27.72 | 0.33 | 41 | 270.88 | 59.89 | 5 | 39 | 70.99 | 33642.62 | 273.39 | 3033.59 | 99.05 | 56.78 | 19205.93 | 0.57 | 0.85 | 2.72 | 1.17 | 1 | 10
17 | 135 | CONCLUIDO | 4.2323 | 23.63 | 18.85 | 29.77 | 0.34 | 38 | 271.36 | 59.89 | 5.25 | 36 | 71.22 | 33701.64 | 270.69 | 3033.79 | 96.35 | 56.78 | 17873.92 | 0.59 | 0.86 | 2.71 | 1.09 | 1 | 10
18 | 135 | CONCLUIDO | 4.2605 | 23.47 | 18.8 | 31.33 | 0.36 | 36 | 271.84 | 59.89 | 5.5 | 34 | 71.45 | 33760.74 | 266.76 | 3033.45 | 94.8 | 56.78 | 17109.51 | 0.6 | 0.86 | 2.71 | 1.03 | 1 | 10
19 | 135 | CONCLUIDO | 4.3013 | 23.25 | 18.68 | 32.96 | 0.38 | 34 | 272.32 | 59.89 | 5.75 | 32 | 71.68 | 33820.05 | 263.14 | 3033.55 | 90.51 | 56.78 | 14973.3 | 0.63 | 0.86 | 2.7 | 0.91 | 1 | 10
20 | 135 | CONCLUIDO | 4.3237 | 23.13 | 18.66 | 34.98 | 0.39 | 32 | 272.8 | 59.89 | 6 | 30 | 71.91 | 33879.33 | 258.88 | 3033.57 | 89.76 | 56.78 | 14606.71 | 0.63 | 0.86 | 2.71 | 0.89 | 1 | 10
21 | 135 | CONCLUIDO | 4.3392 | 23.05 | 18.63 | 36.05 | 0.41 | 31 | 273.28 | 59.89 | 6.25 | 29 | 72.14 | 33938.7 | 254.72 | 3033.59 | 88.78 | 56.78 | 14122.73 | 0.64 | 0.87 | 2.71 | 0.86 | 1 | 10
22 | 135 | CONCLUIDO | 4.3697 | 22.88 | 18.57 | 38.41 | 0.42 | 29 | 273.76 | 59.89 | 6.5 | 27 | 72.37 | 33998.16 | 251.64 | 3033.75 | 86.81 | 56.78 | 13147.74 | 0.65 | 0.87 | 2.7 | 0.8 | 1 | 10
23 | 135 | CONCLUIDO | 4.4011 | 22.72 | 18.5 | 41.12 | 0.44 | 27 | 274.24 | 59.89 | 6.75 | 24 | 72.61 | 34057.71 | 244.94 | 3033.64 | 84.87 | 56.78 | 12188.28 | 0.67 | 0.87 | 2.7 | 0.74 | 1 | 10
24 | 135 | CONCLUIDO | 4.4144 | 22.65 | 18.49 | 42.66 | 0.45 | 26 | 274.73 | 59.89 | 7 | 20 | 72.84 | 34117.35 | 242.32 | 3033.58 | 84.03 | 56.78 | 11770.35 | 0.68 | 0.87 | 2.7 | 0.72 | 1 | 10
25 | 135 | CONCLUIDO | 4.4292 | 22.58 | 18.46 | 44.31 | 0.47 | 25 | 275.21 | 59.89 | 7.25 | 16 | 73.08 | 34177.09 | 238.3 | 3033.71 | 83.16 | 56.78 | 11340.51 | 0.68 | 0.87 | 2.7 | 0.69 | 1 | 10
26 | 135 | CONCLUIDO | 4.4249 | 22.6 | 18.48 | 44.36 | 0.48 | 25 | 275.7 | 59.89 | 7.5 | 12 | 73.31 | 34236.91 | 238.3 | 3033.63 | 83.73 | 56.78 | 11630.14 | 0.68 | 0.87 | 2.71 | 0.72 | 1 | 10
27 | 135 | CONCLUIDO | 4.4458 | 22.49 | 18.43 | 46.07 | 0.5 | 24 | 276.18 | 59.89 | 7.75 | 5 | 73.55 | 34296.82 | 236.65 | 3033.62 | 81.7 | 56.78 | 10616.6 | 0.7 | 0.88 | 2.71 | 0.66 | 1 | 10
28 | 135 | CONCLUIDO | 4.4395 | 22.53 | 18.46 | 46.15 | 0.51 | 24 | 276.67 | 59.89 | 8 | 1 | 73.78 | 34356.83 | 236.13 | 3033.76 | 82.47 | 56.78 | 11004.41 | 0.69 | 0.87 | 2.72 | 0.69 | 1 | 10
29 | 135 | CONCLUIDO | 4.441 | 22.52 | 18.45 | 46.13 | 0.53 | 24 | 277.16 | 59.89 | 8.25 | 0 | 74.02 | 34416.93 | 236.35 | 3033.76 | 82.36 | 56.78 | 10945.32 | 0.69 | 0.87 | 2.72 | 0.69 | 1 | 10

## RESULTADOS_14
Unnamed: 0 | Volume de calda [L] | STATUS | Capacidade operacional [ha/h] | Tempo de missao [h] | Tempo util [h] | Tempo por voo [min] | Autonomia Projetada [h] | N° Voos | MTOW [kg] | Massa Estrutura [kg] | Combustível [kg] | Abastecimentos | Massa gerador | Potência gerador [W] | Combustível consumido [L] | Calda cons [L] | Distância percorrida [km] | Distância Pulverizando [km] | RTL ACUMULADO[m] | EOC [km/km] | EOC [h/h] | Tempo de manobra [h] | Tempo rtl_rtw [h] | V pulv [m/s] | V desloc [m/s]
0 | 80 | CONCLUIDO | 3.0608 | 32.67 | 23.81 | 7.04 | 0.11 | 203 | 159.12 | 50.28 | 1 | 201 | 27.84 | 19859.16 | 279.35 | 3034.69 | 257.5 | 56.78 | 97624.54 | 0.22 | 0.68 | 3 | 6.03 | 1 | 10
1 | 80 | CONCLUIDO | 3.4262 | 29.19 | 22.09 | 8.96 | 0.14 | 148 | 159.48 | 50.28 | 1.25 | 146 | 27.95 | 19902.91 | 254.31 | 3033.55 | 201.75 | 56.78 | 70023.14 | 0.28 | 0.73 | 2.9 | 4.33 | 1 | 10
2 | 80 | CONCLUIDO | 3.6846 | 27.14 | 21.11 | 11.01 | 0.17 | 115 | 159.83 | 50.28 | 1.5 | 113 | 28.05 | 19946.71 | 238 | 3034.06 | 169.55 | 56.78 | 54086.67 | 0.33 | 0.76 | 2.85 | 3.34 | 1 | 10
3 | 80 | CONCLUIDO | 3.8701 | 25.84 | 20.49 | 13.08 | 0.19 | 94 | 160.19 | 50.28 | 1.75 | 92 | 28.16 | 19990.53 | 226.4 | 3034.03 | 149.38 | 56.78 | 44108.66 | 0.38 | 0.79 | 2.81 | 2.72 | 1 | 10
4 | 80 | CONCLUIDO | 4.0157 | 24.9 | 20.03 | 15.21 | 0.22 | 79 | 160.54 | 50.28 | 2 | 77 | 28.26 | 20034.4 | 215.39 | 3034.14 | 134.93 | 56.78 | 36955.45 | 0.42 | 0.81 | 2.77 | 2.26 | 1 | 10
5 | 80 | CONCLUIDO | 4.1391 | 24.16 | 19.68 | 17.62 | 0.25 | 67 | 160.9 | 50.28 | 2.25 | 65 | 28.37 | 20078.3 | 207.03 | 3033.57 | 122.98 | 56.78 | 31041 | 0.46 | 0.82 | 2.77 | 1.91 | 1 | 10
6 | 80 | CONCLUIDO | 4.2372 | 23.6 | 19.41 | 20.08 | 0.27 | 58 | 161.26 | 50.28 | 2.5 | 56 | 28.48 | 20122.23 | 198.09 | 3033.47 | 114.5 | 56.78 | 26850.14 | 0.5 | 0.83 | 2.74 | 1.64 | 1 | 10
7 | 80 | CONCLUIDO | 4.3163 | 23.17 | 19.2 | 22.59 | 0.3 | 51 | 161.61 | 50.28 | 2.75 | 49 | 28.58 | 20166.2 | 190.67 | 3033.72 | 107.65 | 56.78 | 23456.61 | 0.53 | 0.84 | 2.73 | 1.43 | 1 | 10
8 | 80 | CONCLUIDO | 4.3798 | 22.83 | 19.06 | 25.41 | 0.33 | 45 | 161.97 | 50.28 | 3 | 36 | 28.69 | 20210.21 | 182.55 | 3033.56 | 102.62 | 56.78 | 20971.25 | 0.55 | 0.85 | 2.74 | 1.29 | 1 | 10
9 | 80 | CONCLUIDO | 4.4268 | 22.59 | 18.94 | 27.72 | 0.35 | 41 | 162.33 | 50.28 | 3.25 | 24 | 28.8 | 20254.26 | 177.66 | 3033.68 | 98.45 | 56.78 | 18908.42 | 0.58 | 0.85 | 2.74 | 1.18 | 1 | 10
10 | 80 | CONCLUIDO | 4.4361 | 22.54 | 18.93 | 28.39 | 0.38 | 40 | 162.68 | 50.28 | 3.5 | 4 | 28.9 | 20298.34 | 175.21 | 3033.98 | 97.14 | 56.78 | 18256.2 | 0.58 | 0.85 | 2.77 | 1.16 | 1 | 10
11 | 80 | CONCLUIDO | 4.4507 | 22.47 | 18.89 | 29.06 | 0.41 | 39 | 163.04 | 50.28 | 3.75 | 1 | 29.01 | 20342.46 | 175.38 | 3033.68 | 95.79 | 56.78 | 17590.11 | 0.59 | 0.85 | 2.76 | 1.12 | 1 | 10
12 | 80 | CONCLUIDO | 4.45 | 22.47 | 18.89 | 29.06 | 0.43 | 39 | 163.4 | 50.28 | 4 | 0 | 29.12 | 20386.62 | 175.79 | 3033.74 | 95.83 | 56.78 | 17605.92 | 0.59 | 0.85 | 2.77 | 1.12 | 1 | 10

## RESULTADOS_21
Unnamed: 0 | Volume de calda [L] | STATUS | Capacidade operacional [ha/h] | Tempo de missao [h] | Tempo util [h] | Tempo por voo [min] | Autonomia Projetada [h] | N° Voos | MTOW [kg] | Massa Estrutura [kg] | Combustível [kg] | Abastecimentos | Massa gerador | Potência gerador [W] | Combustível consumido [L] | Calda cons [L] | Distância percorrida [km] | Distância Pulverizando [km] | RTL ACUMULADO[m] | EOC [km/km] | EOC [h/h] | Tempo de manobra [h] | Tempo rtl_rtw [h] | V pulv [m/s] | V desloc [m/s]
0 | 115 | CONCLUIDO | 2.4111 | 41.47 | 26.3 | 5.54 | 0.08 | 285 | 222.93 | 56.94 | 1 | 283 | 49.99 | 27728.69 | 391.95 | 3034.11 | 340.23 | 56.78 | 138576.67 | 0.17 | 0.61 | 3.11 | 8.53 | 1 | 10
1 | 115 | CONCLUIDO | 2.8232 | 35.42 | 23.81 | 7 | 0.1 | 204 | 223.35 | 56.94 | 1.25 | 202 | 50.15 | 27780.03 | 351.38 | 3034.29 | 257.88 | 56.78 | 97808.82 | 0.22 | 0.68 | 3 | 6.04 | 1 | 10
2 | 115 | CONCLUIDO | 3.1246 | 32 | 22.41 | 8.51 | 0.12 | 158 | 223.76 | 56.94 | 1.5 | 156 | 50.32 | 27831.42 | 327.18 | 3034.09 | 211.85 | 56.78 | 75024.26 | 0.27 | 0.72 | 2.93 | 4.64 | 1 | 10
3 | 115 | CONCLUIDO | 3.3509 | 29.84 | 21.52 | 10.01 | 0.14 | 129 | 224.18 | 56.94 | 1.75 | 127 | 50.49 | 27882.87 | 311.15 | 3034.21 | 182.78 | 56.78 | 60633.48 | 0.31 | 0.75 | 2.88 | 3.75 | 1 | 10
4 | 115 | CONCLUIDO | 3.5251 | 28.37 | 20.92 | 11.52 | 0.16 | 109 | 224.6 | 56.94 | 2 | 107 | 50.65 | 27934.37 | 299.53 | 3034.11 | 163.69 | 56.78 | 51189.46 | 0.35 | 0.77 | 2.83 | 3.16 | 1 | 10
5 | 115 | CONCLUIDO | 3.6672 | 27.27 | 20.48 | 13.07 | 0.18 | 94 | 225.01 | 56.94 | 2.25 | 92 | 50.82 | 27985.94 | 289.6 | 3033.75 | 149.53 | 56.78 | 44180.44 | 0.38 | 0.79 | 2.8 | 2.72 | 1 | 10
6 | 115 | CONCLUIDO | 3.7897 | 26.39 | 20.13 | 14.73 | 0.2 | 82 | 225.43 | 56.94 | 2.5 | 80 | 50.99 | 28037.57 | 281.05 | 3033.96 | 137.52 | 56.78 | 38237.18 | 0.41 | 0.8 | 2.79 | 2.36 | 1 | 10
7 | 115 | CONCLUIDO | 3.886 | 25.73 | 19.87 | 16.33 | 0.22 | 73 | 225.85 | 56.94 | 2.75 | 71 | 51.16 | 28089.25 | 274.44 | 3033.9 | 129.24 | 56.78 | 34141.81 | 0.44 | 0.81 | 2.77 | 2.1 | 1 | 10
8 | 115 | CONCLUIDO | 3.98 | 25.13 | 19.61 | 18.1 | 0.24 | 65 | 226.27 | 56.94 | 3 | 63 | 51.33 | 28140.99 | 267.73 | 3033.89 | 121.07 | 56.78 | 30096.4 | 0.47 | 0.82 | 2.76 | 1.85 | 1 | 10
9 | 115 | CONCLUIDO | 4.0519 | 24.68 | 19.43 | 19.76 | 0.25 | 59 | 226.69 | 56.94 | 3.25 | 57 | 51.5 | 28192.8 | 261.28 | 3033.77 | 115.4 | 56.78 | 27290.45 | 0.49 | 0.83 | 2.74 | 1.66 | 1 | 10
10 | 115 | CONCLUIDO | 4.1041 | 24.37 | 19.34 | 21.48 | 0.27 | 54 | 227.11 | 56.94 | 3.5 | 52 | 51.67 | 28244.66 | 256.64 | 3033.63 | 111.76 | 56.78 | 25496.2 | 0.51 | 0.83 | 2.75 | 1.57 | 1 | 10
11 | 115 | CONCLUIDO | 4.1593 | 24.04 | 19.19 | 23.02 | 0.29 | 50 | 227.53 | 56.94 | 3.75 | 48 | 51.84 | 28296.58 | 251.91 | 3033.69 | 107.12 | 56.78 | 23196.12 | 0.53 | 0.84 | 2.73 | 1.42 | 1 | 10
12 | 115 | CONCLUIDO | 4.2239 | 23.68 | 19.04 | 25.39 | 0.31 | 45 | 227.95 | 56.94 | 4 | 43 | 52.01 | 28348.56 | 245.68 | 3033.48 | 102.58 | 56.78 | 20955.1 | 0.55 | 0.85 | 2.72 | 1.27 | 1 | 10
13 | 115 | CONCLUIDO | 4.2613 | 23.47 | 18.96 | 27.09 | 0.33 | 42 | 228.38 | 56.94 | 4.25 | 40 | 52.18 | 28400.61 | 240.59 | 3033.58 | 99.53 | 56.78 | 19444.56 | 0.57 | 0.85 | 2.73 | 1.2 | 1 | 10
14 | 115 | CONCLUIDO | 4.3022 | 23.24 | 18.87 | 29.03 | 0.35 | 39 | 228.8 | 56.94 | 4.5 | 37 | 52.36 | 28452.71 | 235.42 | 3033.65 | 96.72 | 56.78 | 18050.41 | 0.59 | 0.86 | 2.72 | 1.11 | 1 | 10
15 | 115 | CONCLUIDO | 4.3394 | 23.04 | 18.8 | 31.34 | 0.37 | 36 | 229.22 | 56.94 | 4.75 | 34 | 52.53 | 28504.87 | 230.9 | 3033.46 | 94.62 | 56.78 | 17018.92 | 0.6 | 0.86 | 2.72 | 1.04 | 1 | 10
16 | 115 | CONCLUIDO | 4.3738 | 22.86 | 18.71 | 33.02 | 0.39 | 34 | 229.65 | 56.94 | 5 | 31 | 52.7 | 28557.1 | 226.75 | 3033.51 | 91.5 | 56.78 | 15469.51 | 0.62 | 0.86 | 2.71 | 0.95 | 1 | 10
17 | 115 | CONCLUIDO | 4.3976 | 22.74 | 18.67 | 35.01 | 0.41 | 32 | 230.07 | 56.94 | 5.25 | 27 | 52.88 | 28609.38 | 221.4 | 3033.55 | 90.04 | 56.78 | 14749.24 | 0.63 | 0.86 | 2.72 | 0.91 | 1 | 10
18 | 115 | CONCLUIDO | 4.4243 | 22.6 | 18.62 | 37.25 | 0.42 | 30 | 230.49 | 56.94 | 5.5 | 23 | 53.05 | 28661.73 | 218.34 | 3033.45 | 88.69 | 56.78 | 14082.95 | 0.64 | 0.87 | 2.71 | 0.86 | 1 | 10
19 | 115 | CONCLUIDO | 4.4383 | 22.53 | 18.6 | 38.48 | 0.44 | 29 | 230.92 | 56.94 | 5.75 | 10 | 53.23 | 28714.14 | 215 | 3033.48 | 87.32 | 56.78 | 13400.51 | 0.65 | 0.87 | 2.72 | 0.83 | 1 | 10
20 | 115 | CONCLUIDO | 4.4515 | 22.46 | 18.57 | 39.8 | 0.46 | 28 | 231.34 | 56.94 | 6 | 4 | 53.4 | 28766.61 | 213.72 | 3033.6 | 86.32 | 56.78 | 12908.23 | 0.66 | 0.87 | 2.73 | 0.81 | 1 | 10
21 | 115 | CONCLUIDO | 4.4505 | 22.47 | 18.58 | 39.81 | 0.48 | 28 | 231.77 | 56.94 | 6.25 | 0 | 53.58 | 28819.14 | 213.53 | 3033.45 | 86.29 | 56.78 | 12891.83 | 0.66 | 0.87 | 2.73 | 0.81 | 1 | 10

## RESULTADOS_5
Unnamed: 0 | Volume de calda [L] | STATUS | Capacidade operacional [ha/h] | Tempo de missao [h] | Tempo util [h] | Tempo por voo [min] | Autonomia Projetada [h] | N° Voos | MTOW [kg] | Massa Estrutura [kg] | Combustível [kg] | Abastecimentos | Massa gerador | Potência gerador [W] | Combustível consumido [L] | Calda cons [L] | Distância percorrida [km] | Distância Pulverizando [km] | RTL ACUMULADO[m] | EOC [km/km] | EOC [h/h] | Tempo de manobra [h] | Tempo rtl_rtw [h] | V pulv [m/s] | V desloc [m/s]
0 | 35 | CONCLUIDO | 4.1201 | 24.27 | 20.67 | 12.53 | 0.22 | 99 | 80.84 | 35.1 | 1 | 59 | 9.74 | 10204.21 | 132 | 3034.02 | 153.87 | 56.78 | 46327.16 | 0.37 | 0.78 | 2.87 | 2.91 | 1 | 10
1 | 35 | CONCLUIDO | 4.2084 | 23.76 | 20.35 | 13.88 | 0.27 | 88 | 81.14 | 35.1 | 1.25 | 5 | 9.79 | 10241.25 | 125.97 | 3034.25 | 142.02 | 56.78 | 40458.11 | 0.4 | 0.79 | 2.89 | 2.59 | 1 | 10
2 | 35 | CONCLUIDO | 4.2052 | 23.78 | 20.37 | 13.89 | 0.32 | 88 | 81.44 | 35.1 | 1.5 | 0 | 9.84 | 10278.32 | 126.55 | 3034.31 | 142.13 | 56.78 | 40512.91 | 0.4 | 0.79 | 2.9 | 2.6 | 1 | 10

## RESULTADOS_8
Unnamed: 0 | Volume de calda [L] | STATUS | Capacidade operacional [ha/h] | Tempo de missao [h] | Tempo util [h] | Tempo por voo [min] | Autonomia Projetada [h] | N° Voos | MTOW [kg] | Massa Estrutura [kg] | Combustível [kg] | Abastecimentos | Massa gerador | Potência gerador [W] | Combustível consumido [L] | Calda cons [L] | Distância percorrida [km] | Distância Pulverizando [km] | RTL ACUMULADO[m] | EOC [km/km] | EOC [h/h] | Tempo de manobra [h] | Tempo rtl_rtw [h] | V pulv [m/s] | V desloc [m/s]
0 | 50 | CONCLUIDO | 3.7442 | 26.71 | 21.69 | 9.71 | 0.16 | 134 | 107.41 | 41.65 | 1 | 132 | 14.77 | 13481.73 | 184.3 | 3034.03 | 188.57 | 56.78 | 63503.17 | 0.3 | 0.74 | 2.89 | 3.93 | 1 | 10
1 | 50 | CONCLUIDO | 4.0366 | 24.77 | 20.58 | 12.73 | 0.2 | 97 | 107.73 | 41.65 | 1.25 | 94 | 14.83 | 13520.81 | 166.67 | 3033.95 | 152.69 | 56.78 | 45748.77 | 0.37 | 0.78 | 2.81 | 2.81 | 1 | 10
2 | 50 | CONCLUIDO | 4.2328 | 23.63 | 19.92 | 15.94 | 0.24 | 75 | 108.05 | 41.65 | 1.5 | 63 | 14.9 | 13559.91 | 153.33 | 3033.78 | 130.86 | 56.78 | 34942.56 | 0.43 | 0.81 | 2.78 | 2.16 | 1 | 10
3 | 50 | CONCLUIDO | 4.3232 | 23.13 | 19.65 | 18.14 | 0.28 | 65 | 108.37 | 41.65 | 1.75 | 27 | 14.97 | 13599.17 | 146.01 | 3034.17 | 120.92 | 56.78 | 30021.23 | 0.47 | 0.82 | 2.8 | 1.88 | 1 | 10
4 | 50 | CONCLUIDO | 4.3476 | 23 | 19.59 | 18.96 | 0.32 | 62 | 108.68 | 41.65 | 2 | 1 | 15.03 | 13638.32 | 143.98 | 3034.38 | 117.45 | 56.78 | 28302.85 | 0.48 | 0.82 | 2.84 | 1.82 | 1 | 10
5 | 50 | CONCLUIDO | 4.3473 | 23 | 19.59 | 18.96 | 0.36 | 62 | 109 | 41.65 | 2.25 | 0 | 15.1 | 13677.51 | 144.37 | 3034.32 | 117.52 | 56.78 | 28337.95 | 0.48 | 0.82 | 2.83 | 1.82 | 1 | 10

## RESULTADOS_3
Unnamed: 0 | Volume de calda [L] | STATUS | Capacidade operacional [ha/h] | Tempo de missao [h] | Tempo util [h] | Tempo por voo [min] | Autonomia Projetada [h] | N° Voos | MTOW [kg] | Massa Estrutura [kg] | Combustível [kg] | Abastecimentos | Massa gerador | Potência gerador [W] | Combustível consumido [L] | Calda cons [L] | Distância percorrida [km] | Distância Pulverizando [km] | RTL ACUMULADO[m] | EOC [km/km] | EOC [h/h] | Tempo de manobra [h] | Tempo rtl_rtw [h] | V pulv [m/s] | V desloc [m/s]
0 | 25 | CONCLUIDO | 4.012 | 24.92 | 21.42 | 10.45 | 0.28 | 123 | 61.76 | 28.92 | 1 | 0 | 6.84 | 7851.41 | 112.52 | 3034.28 | 174.14 | 56.78 | 56343.17 | 0.33 | 0.75 | 3.02 | 3.65 | 1 | 10

## RESULTADOS_15
Unnamed: 0 | Volume de calda [L] | STATUS | Capacidade operacional [ha/h] | Tempo de missao [h] | Tempo util [h] | Tempo por voo [min] | Autonomia Projetada [h] | N° Voos | MTOW [kg] | Massa Estrutura [kg] | Combustível [kg] | Abastecimentos | Massa gerador | Potência gerador [W] | Combustível consumido [L] | Calda cons [L] | Distância percorrida [km] | Distância Pulverizando [km] | RTL ACUMULADO[m] | EOC [km/km] | EOC [h/h] | Tempo de manobra [h] | Tempo rtl_rtw [h] | V pulv [m/s] | V desloc [m/s]
0 | 85 | CONCLUIDO | 2.9631 | 33.75 | 24.12 | 6.76 | 0.11 | 214 | 167.88 | 51.39 | 1 | 212 | 30.49 | 20939.59 | 294.44 | 3035.01 | 268.35 | 56.78 | 102993.75 | 0.21 | 0.67 | 3 | 6.35 | 1 | 10
1 | 85 | CONCLUIDO | 3.3411 | 29.93 | 22.3 | 8.63 | 0.13 | 155 | 168.25 | 51.39 | 1.25 | 153 | 30.6 | 20984.25 | 267.48 | 3034.43 | 208.95 | 56.78 | 73587.79 | 0.27 | 0.72 | 2.91 | 4.54 | 1 | 10
2 | 85 | CONCLUIDO | 3.5941 | 27.82 | 21.32 | 10.48 | 0.16 | 122 | 168.61 | 51.39 | 1.5 | 120 | 30.71 | 21028.94 | 251.21 | 3033.88 | 176.32 | 56.78 | 57438.19 | 0.32 | 0.76 | 2.86 | 3.55 | 1 | 10
3 | 85 | CONCLUIDO | 3.7939 | 26.36 | 20.63 | 12.5 | 0.18 | 99 | 168.97 | 51.39 | 1.75 | 97 | 30.83 | 21073.68 | 238.07 | 3033.82 | 154.19 | 56.78 | 46485.62 | 0.37 | 0.78 | 2.81 | 2.86 | 1 | 10
4 | 85 | CONCLUIDO | 3.947 | 25.34 | 20.15 | 14.57 | 0.21 | 83 | 169.33 | 51.39 | 2 | 81 | 30.94 | 21118.46 | 227.69 | 3033.87 | 138.29 | 56.78 | 38618.15 | 0.41 | 0.8 | 2.79 | 2.38 | 1 | 10
5 | 85 | CONCLUIDO | 4.0714 | 24.56 | 19.78 | 16.72 | 0.24 | 71 | 169.7 | 51.39 | 2.25 | 69 | 31.05 | 21163.27 | 219.33 | 3033.71 | 126.42 | 56.78 | 32741.79 | 0.45 | 0.82 | 2.77 | 2.02 | 1 | 10
6 | 85 | CONCLUIDO | 4.1661 | 24 | 19.53 | 18.9 | 0.26 | 62 | 170.06 | 51.39 | 2.5 | 60 | 31.17 | 21208.12 | 211.69 | 3033.58 | 118.53 | 56.78 | 28844.25 | 0.48 | 0.83 | 2.75 | 1.76 | 1 | 10
7 | 85 | CONCLUIDO | 4.2543 | 23.51 | 19.3 | 21.45 | 0.29 | 54 | 170.42 | 51.39 | 2.75 | 52 | 31.28 | 21253.01 | 203.15 | 3033.59 | 110.99 | 56.78 | 25114.79 | 0.51 | 0.84 | 2.74 | 1.54 | 1 | 10
8 | 85 | CONCLUIDO | 4.3285 | 23.1 | 19.1 | 23.88 | 0.31 | 48 | 170.79 | 51.39 | 3 | 46 | 31.4 | 21297.94 | 196.36 | 3033.82 | 104.23 | 56.78 | 21764.8 | 0.54 | 0.84 | 2.73 | 1.34 | 1 | 10
9 | 85 | CONCLUIDO | 4.3841 | 22.81 | 18.98 | 26.48 | 0.34 | 43 | 171.15 | 51.39 | 3.25 | 37 | 31.51 | 21342.91 | 189.43 | 3033.66 | 100.2 | 56.78 | 19773.8 | 0.57 | 0.85 | 2.73 | 1.21 | 1 | 10
10 | 85 | CONCLUIDO | 4.4208 | 22.62 | 18.89 | 28.34 | 0.36 | 40 | 171.52 | 51.39 | 3.5 | 27 | 31.63 | 21387.92 | 183.64 | 3033.65 | 97.19 | 56.78 | 18281.71 | 0.58 | 0.85 | 2.73 | 1.13 | 1 | 10
11 | 85 | CONCLUIDO | 4.4373 | 22.54 | 18.88 | 29.8 | 0.39 | 38 | 171.88 | 51.39 | 3.75 | 13 | 31.74 | 21432.96 | 182.6 | 3033.87 | 95.97 | 56.78 | 17681.4 | 0.59 | 0.85 | 2.75 | 1.11 | 1 | 10
12 | 85 | CONCLUIDO | 4.4483 | 22.48 | 18.85 | 30.57 | 0.41 | 37 | 172.25 | 51.39 | 4 | 1 | 31.86 | 21478.05 | 179.96 | 3033.85 | 95 | 56.78 | 17201.73 | 0.6 | 0.86 | 2.75 | 1.09 | 1 | 10
13 | 85 | CONCLUIDO | 4.4474 | 22.48 | 18.86 | 30.58 | 0.44 | 37 | 172.61 | 51.39 | 4.25 | 0 | 31.97 | 21523.17 | 180.44 | 3033.85 | 95.09 | 56.78 | 17245.78 | 0.6 | 0.86 | 2.76 | 1.09 | 1 | 10

## RESULTADOS_2
Unnamed: 0 | Volume de calda [L] | STATUS | Capacidade operacional [ha/h] | Tempo de missao [h] | Tempo util [h] | Tempo por voo [min] | Autonomia Projetada [h] | N° Voos | MTOW [kg] | Massa Estrutura [kg] | Combustível [kg] | Abastecimentos | Massa gerador | Potência gerador [W] | Combustível consumido [L] | Calda cons [L] | Distância percorrida [km] | Distância Pulverizando [km] | RTL ACUMULADO[m] | EOC [km/km] | EOC [h/h] | Tempo de manobra [h] | Tempo rtl_rtw [h] | V pulv [m/s] | V desloc [m/s]
0 | 20 | CONCLUIDO | 3.8542 | 25.95 | 22.33 | 8.76 | 0.34 | 153 | 51.33 | 24.83 | 1 | 0 | 5.51 | 6564.78 | 104.47 | 3034.74 | 202.5 | 56.78 | 70373.55 | 0.28 | 0.72 | 3.11 | 4.56 | 1 | 10

## RESULTADOS_22
Unnamed: 0 | Volume de calda [L] | STATUS | Capacidade operacional [ha/h] | Tempo de missao [h] | Tempo util [h] | Tempo por voo [min] | Autonomia Projetada [h] | N° Voos | MTOW [kg] | Massa Estrutura [kg] | Combustível [kg] | Abastecimentos | Massa gerador | Potência gerador [W] | Combustível consumido [L] | Calda cons [L] | Distância percorrida [km] | Distância Pulverizando [km] | RTL ACUMULADO[m] | EOC [km/km] | EOC [h/h] | Tempo de manobra [h] | Tempo rtl_rtw [h] | V pulv [m/s] | V desloc [m/s]
0 | 120 | CONCLUIDO | 2.3231 | 43.05 | 26.76 | 5.39 | 0.08 | 298 | 232.68 | 57.72 | 1 | 296 | 53.95 | 28931.02 | 410.54 | 3034.93 | 354.66 | 56.78 | 145725.98 | 0.16 | 0.6 | 3.15 | 8.99 | 1 | 10
1 | 120 | CONCLUIDO | 2.7394 | 36.51 | 24.09 | 6.79 | 0.1 | 213 | 233.1 | 57.72 | 1.25 | 211 | 54.13 | 28983.75 | 366.3 | 3034.29 | 267.37 | 56.78 | 102507.5 | 0.21 | 0.67 | 3.01 | 6.32 | 1 | 10
2 | 120 | CONCLUIDO | 3.043 | 32.86 | 22.64 | 8.23 | 0.11 | 165 | 233.53 | 57.72 | 1.5 | 163 | 54.31 | 29036.54 | 341.05 | 3034.07 | 219.45 | 56.78 | 78787.83 | 0.26 | 0.71 | 2.93 | 4.87 | 1 | 10
3 | 120 | CONCLUIDO | 3.2827 | 30.46 | 21.65 | 9.69 | 0.13 | 134 | 233.96 | 57.72 | 1.75 | 132 | 54.49 | 29089.39 | 322.9 | 3033.95 | 187.8 | 56.78 | 63117 | 0.3 | 0.75 | 2.86 | 3.88 | 1 | 10
4 | 120 | CONCLUIDO | 3.4619 | 28.89 | 21.03 | 11.17 | 0.15 | 113 | 234.39 | 57.72 | 2 | 111 | 54.67 | 29142.31 | 310.33 | 3033.67 | 167.27 | 56.78 | 52958.89 | 0.34 | 0.77 | 2.84 | 3.26 | 1 | 10
5 | 120 | CONCLUIDO | 3.6113 | 27.69 | 20.56 | 12.72 | 0.17 | 97 | 234.82 | 57.72 | 2.25 | 95 | 54.85 | 29195.29 | 300.82 | 3033.94 | 151.65 | 56.78 | 45225.66 | 0.37 | 0.78 | 2.82 | 2.8 | 1 | 10
6 | 120 | CONCLUIDO | 3.7327 | 26.79 | 20.21 | 14.27 | 0.19 | 85 | 235.25 | 57.72 | 2.5 | 83 | 55.03 | 29248.33 | 292.23 | 3034.17 | 140.63 | 56.78 | 39775.7 | 0.4 | 0.8 | 2.79 | 2.44 | 1 | 10
7 | 120 | CONCLUIDO | 3.8291 | 26.12 | 19.95 | 15.75 | 0.21 | 76 | 235.68 | 57.72 | 2.75 | 74 | 55.21 | 29301.44 | 285.36 | 3034.03 | 132.1 | 56.78 | 35556.88 | 0.43 | 0.81 | 2.77 | 2.18 | 1 | 10
8 | 120 | CONCLUIDO | 3.9194 | 25.51 | 19.71 | 17.39 | 0.23 | 68 | 236.11 | 57.72 | 3 | 66 | 55.39 | 29354.61 | 278.89 | 3033.76 | 124.5 | 56.78 | 31797.55 | 0.46 | 0.82 | 2.76 | 1.94 | 1 | 10
9 | 120 | CONCLUIDO | 3.9898 | 25.06 | 19.53 | 18.9 | 0.24 | 62 | 236.54 | 57.72 | 3.25 | 60 | 55.57 | 29407.85 | 273.98 | 3033.85 | 118.29 | 56.78 | 28723.66 | 0.48 | 0.83 | 2.75 | 1.76 | 1 | 10
10 | 120 | CONCLUIDO | 4.0611 | 24.62 | 19.36 | 20.75 | 0.26 | 56 | 236.98 | 57.72 | 3.5 | 54 | 55.75 | 29461.15 | 267.78 | 3033.72 | 112.63 | 56.78 | 25922.03 | 0.5 | 0.83 | 2.75 | 1.6 | 1 | 10
11 | 120 | CONCLUIDO | 4.1067 | 24.35 | 19.27 | 22.24 | 0.28 | 52 | 237.41 | 57.72 | 3.75 | 50 | 55.93 | 29514.51 | 263.8 | 3033.71 | 109.66 | 56.78 | 24458.05 | 0.52 | 0.84 | 2.75 | 1.51 | 1 | 10
12 | 120 | CONCLUIDO | 4.1622 | 24.03 | 19.13 | 23.91 | 0.3 | 48 | 237.84 | 57.72 | 4 | 46 | 56.12 | 29567.95 | 257.91 | 3033.75 | 105.28 | 56.78 | 22290.15 | 0.54 | 0.84 | 2.73 | 1.36 | 1 | 10
13 | 120 | CONCLUIDO | 4.2133 | 23.73 | 19.02 | 25.94 | 0.32 | 44 | 238.28 | 57.72 | 4.25 | 42 | 56.3 | 29621.44 | 253.52 | 3033.54 | 101.51 | 56.78 | 20421.36 | 0.56 | 0.85 | 2.73 | 1.26 | 1 | 10
14 | 120 | CONCLUIDO | 4.2531 | 23.51 | 18.94 | 27.71 | 0.34 | 41 | 238.71 | 57.72 | 4.5 | 39 | 56.49 | 29675.01 | 246.3 | 3033.66 | 98.96 | 56.78 | 19162.22 | 0.57 | 0.85 | 2.72 | 1.17 | 1 | 10
15 | 120 | CONCLUIDO | 4.2961 | 23.28 | 18.84 | 29.74 | 0.35 | 38 | 239.14 | 57.72 | 4.75 | 36 | 56.67 | 29728.63 | 243.78 | 3033.61 | 95.65 | 56.78 | 17520.77 | 0.59 | 0.86 | 2.72 | 1.07 | 1 | 10
16 | 120 | CONCLUIDO | 4.3198 | 23.15 | 18.8 | 31.33 | 0.37 | 36 | 239.58 | 57.72 | 5 | 34 | 56.86 | 29782.33 | 238.49 | 3033.64 | 94.51 | 56.78 | 16963.91 | 0.6 | 0.86 | 2.72 | 1.03 | 1 | 10
17 | 120 | CONCLUIDO | 4.3654 | 22.91 | 18.7 | 33.99 | 0.39 | 33 | 240.02 | 57.72 | 5.25 | 31 | 57.04 | 29836.09 | 233.81 | 3033.49 | 91.23 | 56.78 | 15338.66 | 0.62 | 0.86 | 2.71 | 0.93 | 1 | 10
18 | 120 | CONCLUIDO | 4.3922 | 22.77 | 18.65 | 36.09 | 0.41 | 31 | 240.45 | 57.72 | 5.5 | 28 | 57.23 | 29890.04 | 229.82 | 3033.65 | 89.6 | 56.78 | 14532.59 | 0.63 | 0.87 | 2.7 | 0.88 | 1 | 10
19 | 120 | CONCLUIDO | 4.4047 | 22.7 | 18.63 | 37.25 | 0.42 | 30 | 240.89 | 57.72 | 5.75 | 24 | 57.42 | 29943.94 | 225.8 | 3033.66 | 88.49 | 56.78 | 13983.88 | 0.64 | 0.87 | 2.72 | 0.86 | 1 | 10
20 | 120 | CONCLUIDO | 4.4346 | 22.55 | 18.57 | 39.78 | 0.44 | 28 | 241.33 | 57.72 | 6 | 15 | 57.6 | 29997.9 | 222.15 | 3033.61 | 86.31 | 56.78 | 12902.17 | 0.66 | 0.87 | 2.72 | 0.8 | 1 | 10
21 | 120 | CONCLUIDO | 4.4515 | 22.46 | 18.53 | 41.17 | 0.46 | 27 | 241.77 | 57.72 | 6.25 | 7 | 57.79 | 30051.93 | 218.91 | 3033.56 | 84.88 | 56.78 | 12194.03 | 0.67 | 0.87 | 2.72 | 0.76 | 1 | 10
22 | 120 | CONCLUIDO | 4.4473 | 22.49 | 18.55 | 41.21 | 0.48 | 27 | 242.2 | 57.72 | 6.5 | 3 | 57.98 | 30106.03 | 219.33 | 3033.69 | 85.41 | 56.78 | 12458.65 | 0.66 | 0.87 | 2.73 | 0.78 | 1 | 10
23 | 120 | CONCLUIDO | 4.4453 | 22.5 | 18.56 | 41.24 | 0.49 | 27 | 242.64 | 57.72 | 6.75 | 0 | 58.17 | 30160.2 | 219.26 | 3033.9 | 85.67 | 56.78 | 12589.16 | 0.66 | 0.87 | 2.73 | 0.79 | 1 | 10

## RESULTADOS_27
Unnamed: 0 | Volume de calda [L] | STATUS | Capacidade operacional [ha/h] | Tempo de missao [h] | Tempo util [h] | Tempo por voo [min] | Autonomia Projetada [h] | N° Voos | MTOW [kg] | Massa Estrutura [kg] | Combustível [kg] | Abastecimentos | Massa gerador | Potência gerador [W] | Combustível consumido [L] | Calda cons [L] | Distância percorrida [km] | Distância Pulverizando [km] | RTL ACUMULADO[m] | EOC [km/km] | EOC [h/h] | Tempo de manobra [h] | Tempo rtl_rtw [h] | V pulv [m/s] | V desloc [m/s]
0 | 145 | CONCLUIDO | 1.9178 | 52.14 | 29.15 | 4.7 | 0.06 | 372 | 285.18 | 61.2 | 1 | 370 | 77.98 | 35406.83 | 511.84 | 3035.47 | 433.07 | 56.78 | 184563.67 | 0.13 | 0.55 | 3.27 | 11.37 | 1 | 10
1 | 145 | CONCLUIDO | 2.3567 | 42.43 | 25.53 | 5.91 | 0.08 | 259 | 285.68 | 61.2 | 1.25 | 257 | 78.24 | 35468.6 | 445.46 | 3034.66 | 313.79 | 56.78 | 125486.15 | 0.18 | 0.63 | 3.1 | 7.75 | 1 | 10
2 | 145 | CONCLUIDO | 2.686 | 37.23 | 23.61 | 7.15 | 0.09 | 198 | 286.19 | 61.2 | 1.5 | 196 | 78.49 | 35530.47 | 409.29 | 3034.6 | 251.52 | 56.78 | 94655.32 | 0.23 | 0.68 | 2.98 | 5.84 | 1 | 10
3 | 145 | CONCLUIDO | 2.9305 | 34.12 | 22.5 | 8.38 | 0.11 | 161 | 286.69 | 61.2 | 1.75 | 159 | 78.74 | 35592.57 | 387.84 | 3034.54 | 214.85 | 56.78 | 76506.64 | 0.26 | 0.72 | 2.92 | 4.73 | 1 | 10
4 | 145 | CONCLUIDO | 3.1317 | 31.93 | 21.71 | 9.65 | 0.12 | 135 | 287.19 | 61.2 | 2 | 133 | 78.99 | 35654.65 | 371.51 | 3034.17 | 189.44 | 56.78 | 63934.14 | 0.3 | 0.74 | 2.87 | 3.94 | 1 | 10
5 | 145 | CONCLUIDO | 3.2986 | 30.32 | 21.12 | 10.92 | 0.14 | 116 | 287.7 | 61.2 | 2.25 | 114 | 79.25 | 35716.83 | 359 | 3034.18 | 170.21 | 56.78 | 54412.01 | 0.33 | 0.76 | 2.84 | 3.35 | 1 | 10
6 | 145 | CONCLUIDO | 3.4297 | 29.16 | 20.71 | 12.18 | 0.15 | 102 | 288.2 | 61.2 | 2.5 | 100 | 79.5 | 35779.11 | 349.82 | 3033.7 | 156.7 | 56.78 | 47725.48 | 0.36 | 0.78 | 2.82 | 2.94 | 1 | 10
7 | 145 | CONCLUIDO | 3.5407 | 28.24 | 20.39 | 13.44 | 0.17 | 91 | 288.71 | 61.2 | 2.75 | 89 | 79.76 | 35841.5 | 342.2 | 3034.05 | 146.55 | 56.78 | 42705.26 | 0.39 | 0.79 | 2.79 | 2.62 | 1 | 10
8 | 145 | CONCLUIDO | 3.6356 | 27.51 | 20.14 | 14.73 | 0.18 | 82 | 289.21 | 61.2 | 3 | 80 | 80.02 | 35903.99 | 335.62 | 3033.77 | 137.95 | 56.78 | 38454.64 | 0.41 | 0.8 | 2.79 | 2.37 | 1 | 10
9 | 145 | CONCLUIDO | 3.7262 | 26.84 | 19.9 | 16.13 | 0.2 | 74 | 289.72 | 61.2 | 3.25 | 72 | 80.27 | 35966.59 | 329.04 | 3033.66 | 130.85 | 56.78 | 34942.44 | 0.43 | 0.81 | 2.76 | 2.13 | 1 | 10
10 | 145 | CONCLUIDO | 3.801 | 26.31 | 19.7 | 17.38 | 0.21 | 68 | 290.23 | 61.2 | 3.5 | 66 | 80.53 | 36029.29 | 323.64 | 3033.5 | 123.69 | 56.78 | 31391.16 | 0.46 | 0.82 | 2.76 | 1.93 | 1 | 10
11 | 145 | CONCLUIDO | 3.8708 | 25.83 | 19.54 | 18.91 | 0.23 | 62 | 290.74 | 61.2 | 3.75 | 60 | 80.79 | 36092.1 | 318.86 | 3033.8 | 118.74 | 56.78 | 28945.84 | 0.48 | 0.83 | 2.76 | 1.78 | 1 | 10
12 | 145 | CONCLUIDO | 3.9231 | 25.49 | 19.42 | 20.08 | 0.24 | 58 | 291.25 | 61.2 | 4 | 56 | 81.05 | 36155.02 | 314.1 | 3033.61 | 114.61 | 56.78 | 26902.66 | 0.5 | 0.83 | 2.75 | 1.65 | 1 | 10
13 | 145 | CONCLUIDO | 3.9737 | 25.17 | 19.31 | 21.45 | 0.26 | 54 | 291.76 | 61.2 | 4.25 | 52 | 81.31 | 36218.04 | 309.76 | 3033.57 | 110.96 | 56.78 | 25097.22 | 0.51 | 0.84 | 2.74 | 1.54 | 1 | 10
14 | 145 | CONCLUIDO | 4.0273 | 24.83 | 19.19 | 23.02 | 0.27 | 50 | 292.27 | 61.2 | 4.5 | 48 | 81.57 | 36281.16 | 305.43 | 3033.69 | 107.19 | 56.78 | 23231.55 | 0.53 | 0.84 | 2.73 | 1.42 | 1 | 10
15 | 145 | CONCLUIDO | 4.0684 | 24.58 | 19.1 | 24.38 | 0.29 | 47 | 292.79 | 61.2 | 4.75 | 45 | 81.84 | 36344.4 | 301.25 | 3033.61 | 104.06 | 56.78 | 21683.76 | 0.55 | 0.84 | 2.73 | 1.33 | 1 | 10
16 | 145 | CONCLUIDO | 4.1094 | 24.33 | 19.01 | 25.93 | 0.3 | 44 | 293.3 | 61.2 | 5 | 42 | 82.1 | 36407.75 | 298.12 | 3033.53 | 101.41 | 56.78 | 20370.9 | 0.56 | 0.85 | 2.73 | 1.25 | 1 | 10
17 | 145 | CONCLUIDO | 4.1416 | 24.15 | 18.93 | 27.05 | 0.32 | 42 | 293.81 | 61.2 | 5.25 | 40 | 82.36 | 36471.2 | 294.61 | 3033.45 | 98.76 | 56.78 | 19057.82 | 0.57 | 0.85 | 2.72 | 1.17 | 1 | 10
18 | 145 | CONCLUIDO | 4.1836 | 23.9 | 18.85 | 29 | 0.33 | 39 | 294.33 | 61.2 | 5.5 | 37 | 82.63 | 36534.76 | 289.97 | 3033.62 | 96.22 | 56.78 | 17804.02 | 0.59 | 0.86 | 2.72 | 1.09 | 1 | 10
19 | 145 | CONCLUIDO | 4.2079 | 23.76 | 18.82 | 30.52 | 0.35 | 37 | 294.84 | 61.2 | 5.75 | 35 | 82.9 | 36598.44 | 287.63 | 3033.67 | 95.1 | 56.78 | 17252.09 | 0.6 | 0.86 | 2.72 | 1.06 | 1 | 10
20 | 145 | CONCLUIDO | 4.2386 | 23.59 | 18.76 | 32.16 | 0.36 | 35 | 295.36 | 61.2 | 6 | 33 | 83.16 | 36662.22 | 283.63 | 3033.58 | 93 | 56.78 | 16214.94 | 0.61 | 0.86 | 2.72 | 0.99 | 1 | 10
21 | 145 | CONCLUIDO | 4.2729 | 23.4 | 18.68 | 33.96 | 0.38 | 33 | 295.88 | 61.2 | 6.25 | 31 | 83.43 | 36726.12 | 278.97 | 3033.51 | 90.51 | 56.78 | 14975.92 | 0.63 | 0.86 | 2.71 | 0.91 | 1 | 10
22 | 145 | CONCLUIDO | 4.2871 | 23.33 | 18.65 | 34.97 | 0.39 | 32 | 296.4 | 61.2 | 6.5 | 30 | 83.7 | 36790.13 | 277.12 | 3033.68 | 89.56 | 56.78 | 14509.46 | 0.63 | 0.87 | 2.71 | 0.89 | 1 | 10
23 | 145 | CONCLUIDO | 4.3178 | 23.16 | 18.59 | 37.19 | 0.4 | 30 | 296.92 | 61.2 | 6.75 | 28 | 83.97 | 36854.25 | 272.34 | 3033.89 | 87.7 | 56.78 | 13587.14 | 0.65 | 0.87 | 2.7 | 0.83 | 1 | 10
24 | 145 | CONCLUIDO | 4.333 | 23.08 | 18.57 | 38.41 | 0.42 | 29 | 297.44 | 61.2 | 7 | 27 | 84.24 | 36918.48 | 269.7 | 3033.49 | 86.92 | 56.78 | 13203.44 | 0.65 | 0.87 | 2.7 | 0.8 | 1 | 10
25 | 145 | CONCLUIDO | 4.3467 | 23.01 | 18.55 | 39.75 | 0.43 | 28 | 297.96 | 61.2 | 7.25 | 26 | 84.51 | 36982.83 | 266.06 | 3033.69 | 86.39 | 56.78 | 12942.17 | 0.66 | 0.87 | 2.7 | 0.78 | 1 | 10
26 | 145 | CONCLUIDO | 4.3776 | 22.84 | 18.49 | 42.68 | 0.45 | 26 | 298.48 | 61.2 | 7.5 | 24 | 84.79 | 37047.29 | 261.82 | 3033.61 | 84.4 | 56.78 | 11958.43 | 0.67 | 0.87 | 2.7 | 0.73 | 1 | 10
27 | 145 | CONCLUIDO | 4.394 | 22.76 | 18.46 | 44.31 | 0.46 | 25 | 299.01 | 61.2 | 7.75 | 22 | 85.06 | 37111.87 | 257.05 | 3033.45 | 83.52 | 56.78 | 11521.35 | 0.68 | 0.87 | 2.7 | 0.7 | 1 | 10
28 | 145 | CONCLUIDO | 4.4097 | 22.68 | 18.43 | 46.09 | 0.48 | 24 | 299.53 | 61.2 | 8 | 18 | 85.33 | 37176.68 | 253.9 | 3033.48 | 82.4 | 56.78 | 10966.9 | 0.69 | 0.88 | 2.7 | 0.67 | 1 | 10
29 | 145 | CONCLUIDO | 4.4079 | 22.69 | 18.44 | 46.11 | 0.49 | 24 | 300.06 | 61.2 | 8.25 | 15 | 85.61 | 37241.49 | 252.92 | 3033.64 | 82.86 | 56.78 | 11199.06 | 0.69 | 0.87 | 2.7 | 0.68 | 1 | 10
30 | 145 | CONCLUIDO | 4.4231 | 22.61 | 18.42 | 48.05 | 0.5 | 23 | 300.59 | 61.2 | 8.5 | 10 | 85.89 | 37306.42 | 250.4 | 3033.81 | 81.52 | 56.78 | 10531.23 | 0.7 | 0.88 | 2.71 | 0.65 | 1 | 10
31 | 145 | CONCLUIDO | 4.4251 | 22.6 | 18.41 | 48.03 | 0.52 | 23 | 301.11 | 61.2 | 8.75 | 6 | 86.16 | 37371.47 | 248.51 | 3033.52 | 81.32 | 56.78 | 10430.63 | 0.7 | 0.88 | 2.71 | 0.65 | 1 | 10
32 | 145 | CONCLUIDO | 4.4397 | 22.52 | 18.39 | 50.15 | 0.53 | 22 | 301.64 | 61.2 | 9 | 0 | 86.44 | 37436.63 | 248.13 | 3033.59 | 80.34 | 56.78 | 9948.88 | 0.71 | 0.88 | 2.71 | 0.62 | 1 | 10

## RESULTADOS_11
Unnamed: 0 | Volume de calda [L] | STATUS | Capacidade operacional [ha/h] | Tempo de missao [h] | Tempo util [h] | Tempo por voo [min] | Autonomia Projetada [h] | N° Voos | MTOW [kg] | Massa Estrutura [kg] | Combustível [kg] | Abastecimentos | Massa gerador | Potência gerador [W] | Combustível consumido [L] | Calda cons [L] | Distância percorrida [km] | Distância Pulverizando [km] | RTL ACUMULADO[m] | EOC [km/km] | EOC [h/h] | Tempo de manobra [h] | Tempo rtl_rtw [h] | V pulv [m/s] | V desloc [m/s]
0 | 65 | CONCLUIDO | 3.3863 | 29.53 | 22.75 | 8.08 | 0.13 | 169 | 133.21 | 46.47 | 1 | 167 | 20.75 | 16663.42 | 232.85 | 3034 | 223.32 | 56.78 | 80700.71 | 0.25 | 0.71 | 2.94 | 4.98 | 1 | 10
1 | 65 | CONCLUIDO | 3.7213 | 26.87 | 21.34 | 10.41 | 0.17 | 123 | 133.55 | 46.47 | 1.25 | 121 | 20.83 | 16704.7 | 211.85 | 3034.02 | 177.08 | 56.78 | 57811.73 | 0.32 | 0.76 | 2.87 | 3.58 | 1 | 10
2 | 65 | CONCLUIDO | 3.9429 | 25.36 | 20.57 | 12.86 | 0.2 | 96 | 133.88 | 46.47 | 1.5 | 94 | 20.91 | 16746.01 | 198.1 | 3033.89 | 151.85 | 56.78 | 45334.86 | 0.37 | 0.78 | 2.82 | 2.8 | 1 | 10
3 | 65 | CONCLUIDO | 4.1159 | 24.3 | 19.99 | 15.38 | 0.23 | 78 | 134.22 | 46.47 | 1.75 | 76 | 21 | 16787.35 | 186 | 3033.51 | 133.48 | 56.78 | 36235.71 | 0.43 | 0.81 | 2.78 | 2.23 | 1 | 10
4 | 65 | CONCLUIDO | 4.2442 | 23.56 | 19.61 | 18.1 | 0.26 | 65 | 134.55 | 46.47 | 2 | 63 | 21.09 | 16828.84 | 176.48 | 3033.68 | 121.15 | 56.78 | 30139.7 | 0.47 | 0.82 | 2.75 | 1.85 | 1 | 10
5 | 65 | CONCLUIDO | 4.3445 | 23.02 | 19.34 | 21.1 | 0.29 | 55 | 134.89 | 46.47 | 2.25 | 44 | 21.17 | 16870.25 | 166.84 | 3033.96 | 111.71 | 56.78 | 25467.92 | 0.51 | 0.83 | 2.75 | 1.57 | 1 | 10
6 | 65 | CONCLUIDO | 4.3901 | 22.78 | 19.24 | 23.08 | 0.33 | 50 | 135.22 | 46.47 | 2.5 | 20 | 21.26 | 16911.68 | 161.42 | 3033.63 | 107.58 | 56.78 | 23427.99 | 0.53 | 0.84 | 2.77 | 1.47 | 1 | 10
7 | 65 | CONCLUIDO | 4.4093 | 22.68 | 19.19 | 23.99 | 0.36 | 48 | 135.56 | 46.47 | 2.75 | 2 | 21.34 | 16953.14 | 159.88 | 3033.75 | 105.1 | 56.78 | 22196.4 | 0.54 | 0.84 | 2.8 | 1.43 | 1 | 10
8 | 65 | CONCLUIDO | 4.4106 | 22.67 | 19.19 | 23.98 | 0.39 | 48 | 135.9 | 46.47 | 3 | 0 | 21.43 | 16994.64 | 160.08 | 3033.53 | 104.99 | 56.78 | 22141.52 | 0.54 | 0.84 | 2.79 | 1.42 | 1 | 10

## RESULTADOS_24
Unnamed: 0 | Volume de calda [L] | STATUS | Capacidade operacional [ha/h] | Tempo de missao [h] | Tempo util [h] | Tempo por voo [min] | Autonomia Projetada [h] | N° Voos | MTOW [kg] | Massa Estrutura [kg] | Combustível [kg] | Abastecimentos | Massa gerador | Potência gerador [W] | Combustível consumido [L] | Calda cons [L] | Distância percorrida [km] | Distância Pulverizando [km] | RTL ACUMULADO[m] | EOC [km/km] | EOC [h/h] | Tempo de manobra [h] | Tempo rtl_rtw [h] | V pulv [m/s] | V desloc [m/s]
0 | 130 | CONCLUIDO | 2.1552 | 46.4 | 27.66 | 5.09 | 0.07 | 326 | 252.85 | 59.19 | 1 | 324 | 62.65 | 31418.63 | 448.63 | 3035.09 | 384 | 56.78 | 160258.03 | 0.15 | 0.58 | 3.19 | 9.88 | 1 | 10
1 | 130 | CONCLUIDO | 2.5863 | 38.67 | 24.62 | 6.42 | 0.09 | 230 | 253.3 | 59.19 | 1.25 | 228 | 62.86 | 31474.5 | 396.11 | 3034.47 | 284.23 | 56.78 | 110853.46 | 0.2 | 0.66 | 3.04 | 6.85 | 1 | 10
2 | 130 | CONCLUIDO | 2.8993 | 34.49 | 22.98 | 7.75 | 0.11 | 178 | 253.75 | 59.19 | 1.5 | 176 | 63.06 | 31530.44 | 367.03 | 3034.37 | 231.43 | 56.78 | 84711.67 | 0.25 | 0.7 | 2.93 | 5.21 | 1 | 10
3 | 130 | CONCLUIDO | 3.1446 | 31.8 | 21.96 | 9.15 | 0.12 | 144 | 254.21 | 59.19 | 1.75 | 142 | 63.26 | 31586.46 | 347.66 | 3034.42 | 197.33 | 56.78 | 67832.46 | 0.29 | 0.74 | 2.89 | 4.19 | 1 | 10
4 | 130 | CONCLUIDO | 3.3247 | 30.08 | 21.31 | 10.48 | 0.14 | 122 | 254.66 | 59.19 | 2 | 120 | 63.47 | 31642.55 | 334.69 | 3034.16 | 176.36 | 56.78 | 57459.53 | 0.32 | 0.76 | 2.85 | 3.54 | 1 | 10
5 | 130 | CONCLUIDO | 3.4802 | 28.73 | 20.8 | 11.88 | 0.16 | 105 | 255.12 | 59.19 | 2.25 | 103 | 63.67 | 31698.72 | 324.09 | 3034.14 | 159.67 | 56.78 | 49197.58 | 0.36 | 0.78 | 2.82 | 3.03 | 1 | 10
6 | 130 | CONCLUIDO | 3.606 | 27.73 | 20.43 | 13.32 | 0.17 | 92 | 255.57 | 59.19 | 2.5 | 90 | 63.88 | 31754.97 | 315.33 | 3033.74 | 147.55 | 56.78 | 43203.37 | 0.38 | 0.79 | 2.81 | 2.66 | 1 | 10
7 | 130 | CONCLUIDO | 3.7105 | 26.95 | 20.14 | 14.73 | 0.19 | 82 | 256.03 | 59.19 | 2.75 | 80 | 64.09 | 31811.29 | 307.98 | 3033.82 | 137.91 | 56.78 | 38430.63 | 0.41 | 0.8 | 2.79 | 2.37 | 1 | 10
8 | 130 | CONCLUIDO | 3.8103 | 26.24 | 19.87 | 16.33 | 0.21 | 73 | 256.49 | 59.19 | 3 | 71 | 64.29 | 31867.69 | 301.1 | 3034 | 129.06 | 56.78 | 34052.1 | 0.44 | 0.81 | 2.78 | 2.1 | 1 | 10
9 | 130 | CONCLUIDO | 3.879 | 25.78 | 19.7 | 17.64 | 0.23 | 67 | 256.95 | 59.19 | 3.25 | 65 | 64.5 | 31924.29 | 296 | 3033.77 | 123.68 | 56.78 | 31391.41 | 0.46 | 0.82 | 2.77 | 1.93 | 1 | 10
10 | 130 | CONCLUIDO | 3.9542 | 25.29 | 19.5 | 19.18 | 0.24 | 61 | 257.41 | 59.19 | 3.5 | 59 | 64.71 | 31980.84 | 289.79 | 3033.79 | 117.25 | 56.78 | 28207.08 | 0.48 | 0.83 | 2.76 | 1.74 | 1 | 10
11 | 130 | CONCLUIDO | 4.0186 | 24.88 | 19.34 | 20.72 | 0.26 | 56 | 257.86 | 59.19 | 3.75 | 54 | 64.92 | 32037.48 | 284.54 | 3033.69 | 112.43 | 56.78 | 25824.47 | 0.51 | 0.83 | 2.74 | 1.57 | 1 | 10
12 | 130 | CONCLUIDO | 4.0631 | 24.61 | 19.26 | 22.23 | 0.28 | 52 | 258.32 | 59.19 | 4 | 50 | 65.13 | 32094.19 | 281.3 | 3033.63 | 109.6 | 56.78 | 24429.42 | 0.52 | 0.84 | 2.74 | 1.5 | 1 | 10
13 | 130 | CONCLUIDO | 4.1234 | 24.25 | 19.1 | 23.88 | 0.29 | 48 | 258.78 | 59.19 | 4.25 | 46 | 65.34 | 32150.98 | 275.46 | 3033.55 | 103.99 | 56.78 | 21642.32 | 0.55 | 0.84 | 2.74 | 1.33 | 1 | 10
14 | 130 | CONCLUIDO | 4.1597 | 24.04 | 19.04 | 25.38 | 0.31 | 45 | 259.25 | 59.19 | 4.5 | 43 | 65.55 | 32207.85 | 271.38 | 3033.53 | 102.33 | 56.78 | 20828.8 | 0.55 | 0.85 | 2.72 | 1.27 | 1 | 10
15 | 130 | CONCLUIDO | 4.2052 | 23.78 | 18.92 | 27.03 | 0.33 | 42 | 259.71 | 59.19 | 4.75 | 40 | 65.76 | 32264.79 | 267.18 | 3033.58 | 98.65 | 56.78 | 19002.38 | 0.58 | 0.85 | 2.71 | 1.16 | 1 | 10
16 | 130 | CONCLUIDO | 4.2422 | 23.57 | 18.86 | 29.02 | 0.34 | 39 | 260.17 | 59.19 | 5 | 37 | 65.98 | 32321.82 | 261.86 | 3033.57 | 96.36 | 56.78 | 17874.89 | 0.59 | 0.86 | 2.72 | 1.09 | 1 | 10
17 | 130 | CONCLUIDO | 4.2839 | 23.34 | 18.78 | 31.3 | 0.36 | 36 | 260.63 | 59.19 | 5.25 | 34 | 66.19 | 32378.93 | 256.08 | 3033.62 | 93.84 | 56.78 | 16625.37 | 0.61 | 0.86 | 2.71 | 1.01 | 1 | 10
18 | 130 | CONCLUIDO | 4.2946 | 23.29 | 18.77 | 32.18 | 0.37 | 35 | 261.1 | 59.19 | 5.5 | 33 | 66.4 | 32436.11 | 255.13 | 3033.66 | 93.63 | 56.78 | 16527.16 | 0.61 | 0.86 | 2.71 | 1 | 1 | 10
19 | 130 | CONCLUIDO | 4.3279 | 23.11 | 18.69 | 33.98 | 0.39 | 33 | 261.56 | 59.19 | 5.75 | 31 | 66.62 | 32493.38 | 250.18 | 3033.51 | 90.79 | 56.78 | 15120.11 | 0.63 | 0.86 | 2.71 | 0.92 | 1 | 10
20 | 130 | CONCLUIDO | 4.3588 | 22.94 | 18.62 | 36.04 | 0.41 | 31 | 262.03 | 59.19 | 6 | 29 | 66.83 | 32550.72 | 246.2 | 3033.56 | 88.96 | 56.78 | 14214.84 | 0.64 | 0.87 | 2.7 | 0.86 | 1 | 10
21 | 130 | CONCLUIDO | 4.3887 | 22.79 | 18.56 | 38.41 | 0.42 | 29 | 262.49 | 59.19 | 6.25 | 27 | 67.05 | 32608.15 | 242.52 | 3033.57 | 86.85 | 56.78 | 13167.92 | 0.65 | 0.87 | 2.7 | 0.8 | 1 | 10
22 | 130 | CONCLUIDO | 4.398 | 22.74 | 18.56 | 39.78 | 0.44 | 28 | 262.96 | 59.19 | 6.5 | 24 | 67.26 | 32665.66 | 237.23 | 3033.53 | 86.7 | 56.78 | 13098.64 | 0.65 | 0.87 | 2.7 | 0.8 | 1 | 10
23 | 130 | CONCLUIDO | 4.4336 | 22.56 | 18.48 | 42.64 | 0.46 | 26 | 263.42 | 59.19 | 6.75 | 20 | 67.48 | 32723.25 | 232.83 | 3033.55 | 83.83 | 56.78 | 11670.81 | 0.68 | 0.87 | 2.7 | 0.71 | 1 | 10
24 | 130 | CONCLUIDO | 4.4268 | 22.59 | 18.51 | 42.72 | 0.47 | 26 | 263.89 | 59.19 | 7 | 12 | 67.7 | 32780.92 | 231.8 | 3033.88 | 84.53 | 56.78 | 12023.4 | 0.67 | 0.87 | 2.72 | 0.75 | 1 | 10
25 | 130 | CONCLUIDO | 4.4434 | 22.51 | 18.48 | 44.35 | 0.49 | 25 | 264.36 | 59.19 | 7.25 | 7 | 67.92 | 32838.68 | 230.52 | 3033.53 | 83.48 | 56.78 | 11503.24 | 0.68 | 0.87 | 2.71 | 0.71 | 1 | 10
26 | 130 | CONCLUIDO | 4.443 | 22.51 | 18.48 | 44.35 | 0.5 | 25 | 264.83 | 59.19 | 7.5 | 1 | 68.14 | 32896.51 | 230.83 | 3033.7 | 83.2 | 56.78 | 11363.66 | 0.68 | 0.87 | 2.72 | 0.71 | 1 | 10
27 | 130 | CONCLUIDO | 4.4432 | 22.51 | 18.48 | 44.35 | 0.52 | 25 | 265.3 | 59.19 | 7.75 | 0 | 68.36 | 32954.43 | 230.96 | 3033.7 | 83.13 | 56.78 | 11330.2 | 0.68 | 0.87 | 2.72 | 0.71 | 1 | 10

## RESULTADOS_13
Unnamed: 0 | Volume de calda [L] | STATUS | Capacidade operacional [ha/h] | Tempo de missao [h] | Tempo util [h] | Tempo por voo [min] | Autonomia Projetada [h] | N° Voos | MTOW [kg] | Massa Estrutura [kg] | Combustível [kg] | Abastecimentos | Massa gerador | Potência gerador [W] | Combustível consumido [L] | Calda cons [L] | Distância percorrida [km] | Distância Pulverizando [km] | RTL ACUMULADO[m] | EOC [km/km] | EOC [h/h] | Tempo de manobra [h] | Tempo rtl_rtw [h] | V pulv [m/s] | V desloc [m/s]
0 | 75 | CONCLUIDO | 3.1708 | 31.54 | 23.43 | 7.36 | 0.12 | 191 | 150.44 | 49.1 | 1 | 189 | 25.34 | 18787.76 | 263.53 | 3034.41 | 245.45 | 56.78 | 91655.88 | 0.23 | 0.69 | 2.97 | 5.66 | 1 | 10
1 | 75 | CONCLUIDO | 3.5298 | 28.33 | 21.81 | 9.41 | 0.15 | 139 | 150.78 | 49.1 | 1.25 | 137 | 25.44 | 18830.65 | 239.72 | 3034.28 | 192.48 | 56.78 | 65434.98 | 0.29 | 0.74 | 2.88 | 4.04 | 1 | 10
2 | 75 | CONCLUIDO | 3.7697 | 26.53 | 20.92 | 11.52 | 0.18 | 109 | 151.13 | 49.1 | 1.5 | 107 | 25.54 | 18873.58 | 225.24 | 3034.29 | 163.39 | 56.78 | 51038.63 | 0.35 | 0.77 | 2.84 | 3.15 | 1 | 10
3 | 75 | CONCLUIDO | 3.95 | 25.32 | 20.32 | 13.7 | 0.2 | 89 | 151.48 | 49.1 | 1.75 | 87 | 25.64 | 18916.54 | 212.96 | 3033.96 | 144.1 | 56.78 | 41492.3 | 0.39 | 0.79 | 2.8 | 2.55 | 1 | 10
4 | 75 | CONCLUIDO | 4.0912 | 24.44 | 19.91 | 16.14 | 0.23 | 74 | 151.83 | 49.1 | 2 | 72 | 25.73 | 18959.54 | 202.95 | 3033.8 | 130.84 | 56.78 | 34936.66 | 0.43 | 0.81 | 2.77 | 2.14 | 1 | 10
5 | 75 | CONCLUIDO | 4.2039 | 23.79 | 19.59 | 18.65 | 0.26 | 63 | 152.18 | 49.1 | 2.25 | 61 | 25.83 | 19002.56 | 193.83 | 3033.69 | 120.09 | 56.78 | 29617.82 | 0.47 | 0.82 | 2.76 | 1.82 | 1 | 10
6 | 75 | CONCLUIDO | 4.3052 | 23.23 | 19.3 | 21.45 | 0.29 | 54 | 152.53 | 49.1 | 2.5 | 50 | 25.93 | 19045.63 | 184.66 | 3033.62 | 110.96 | 56.78 | 25096.5 | 0.51 | 0.84 | 2.74 | 1.54 | 1 | 10
7 | 75 | CONCLUIDO | 4.3723 | 22.87 | 19.13 | 23.91 | 0.32 | 48 | 152.88 | 49.1 | 2.75 | 40 | 26.03 | 19088.72 | 177.41 | 3033.73 | 104.67 | 56.78 | 21984.01 | 0.54 | 0.84 | 2.74 | 1.36 | 1 | 10
8 | 75 | CONCLUIDO | 4.4164 | 22.64 | 19.02 | 25.94 | 0.35 | 44 | 153.23 | 49.1 | 3 | 21 | 26.13 | 19131.85 | 171.56 | 3033.72 | 100.81 | 56.78 | 20073.35 | 0.56 | 0.85 | 2.75 | 1.26 | 1 | 10
9 | 75 | CONCLUIDO | 4.4373 | 22.54 | 18.98 | 27.11 | 0.37 | 42 | 153.58 | 49.1 | 3.25 | 5 | 26.23 | 19175.02 | 170.92 | 3033.65 | 98.89 | 56.78 | 19121.27 | 0.57 | 0.85 | 2.76 | 1.21 | 1 | 10
10 | 75 | CONCLUIDO | 4.4384 | 22.53 | 18.97 | 27.1 | 0.4 | 42 | 153.93 | 49.1 | 3.5 | 0 | 26.33 | 19218.22 | 170.36 | 3033.5 | 98.5 | 56.78 | 18926.45 | 0.58 | 0.85 | 2.77 | 1.21 | 1 | 10

## RESULTADOS_17
Unnamed: 0 | Volume de calda [L] | STATUS | Capacidade operacional [ha/h] | Tempo de missao [h] | Tempo util [h] | Tempo por voo [min] | Autonomia Projetada [h] | N° Voos | MTOW [kg] | Massa Estrutura [kg] | Combustível [kg] | Abastecimentos | Massa gerador | Potência gerador [W] | Combustível consumido [L] | Calda cons [L] | Distância percorrida [km] | Distância Pulverizando [km] | RTL ACUMULADO[m] | EOC [km/km] | EOC [h/h] | Tempo de manobra [h] | Tempo rtl_rtw [h] | V pulv [m/s] | V desloc [m/s]
0 | 95 | CONCLUIDO | 2.7745 | 36.04 | 24.79 | 6.3 | 0.1 | 236 | 185.69 | 53.44 | 1 | 234 | 36.26 | 23136.14 | 325.41 | 3034.72 | 290.22 | 56.78 | 113819.44 | 0.2 | 0.65 | 3.04 | 7.02 | 1 | 10
1 | 95 | CONCLUIDO | 3.1594 | 31.65 | 22.82 | 8.01 | 0.12 | 171 | 186.07 | 53.44 | 1.25 | 169 | 36.39 | 23182.76 | 295.21 | 3034.11 | 224.76 | 56.78 | 81414.54 | 0.25 | 0.71 | 2.96 | 5.05 | 1 | 10
2 | 95 | CONCLUIDO | 3.4333 | 29.13 | 21.67 | 9.7 | 0.14 | 134 | 186.45 | 53.44 | 1.5 | 132 | 36.51 | 23229.42 | 276.27 | 3034.31 | 188.07 | 56.78 | 63253.32 | 0.3 | 0.74 | 2.87 | 3.9 | 1 | 10
3 | 95 | CONCLUIDO | 3.6444 | 27.44 | 20.91 | 11.51 | 0.17 | 109 | 186.83 | 53.44 | 1.75 | 107 | 36.64 | 23276.13 | 262.88 | 3033.96 | 163.2 | 56.78 | 50945.18 | 0.35 | 0.77 | 2.84 | 3.15 | 1 | 10
4 | 95 | CONCLUIDO | 3.802 | 26.3 | 20.41 | 13.31 | 0.19 | 92 | 187.21 | 53.44 | 2 | 90 | 36.77 | 23322.88 | 252.2 | 3034.21 | 147.21 | 56.78 | 43031.7 | 0.39 | 0.79 | 2.79 | 2.64 | 1 | 10
5 | 95 | CONCLUIDO | 3.9316 | 25.44 | 20.03 | 15.21 | 0.21 | 79 | 187.59 | 53.44 | 2.25 | 77 | 36.9 | 23369.68 | 243.11 | 3033.91 | 134.53 | 56.78 | 36760.06 | 0.42 | 0.81 | 2.78 | 2.26 | 1 | 10
6 | 95 | CONCLUIDO | 4.0342 | 24.79 | 19.75 | 17.17 | 0.24 | 69 | 187.97 | 53.44 | 2.5 | 67 | 37.03 | 23416.52 | 235.85 | 3033.99 | 125.42 | 56.78 | 32252.04 | 0.45 | 0.82 | 2.77 | 1.98 | 1 | 10
7 | 95 | CONCLUIDO | 4.1247 | 24.24 | 19.5 | 19.19 | 0.26 | 61 | 188.35 | 53.44 | 2.75 | 59 | 37.16 | 23463.4 | 228.08 | 3033.83 | 117.38 | 56.78 | 28270.38 | 0.48 | 0.83 | 2.76 | 1.74 | 1 | 10
8 | 95 | CONCLUIDO | 4.2034 | 23.79 | 19.31 | 21.46 | 0.28 | 54 | 188.73 | 53.44 | 3 | 52 | 37.29 | 23510.33 | 221.39 | 3033.8 | 111.06 | 56.78 | 25145.6 | 0.51 | 0.84 | 2.74 | 1.54 | 1 | 10
9 | 95 | CONCLUIDO | 4.2636 | 23.45 | 19.16 | 23.46 | 0.3 | 49 | 189.11 | 53.44 | 3.25 | 47 | 37.42 | 23557.3 | 215.03 | 3033.65 | 106.41 | 56.78 | 22849.76 | 0.53 | 0.84 | 2.73 | 1.4 | 1 | 10
10 | 95 | CONCLUIDO | 4.3244 | 23.12 | 19.02 | 25.93 | 0.33 | 44 | 189.49 | 53.44 | 3.5 | 42 | 37.55 | 23604.32 | 209.38 | 3033.58 | 101.43 | 56.78 | 20384.36 | 0.56 | 0.85 | 2.73 | 1.25 | 1 | 10
11 | 95 | CONCLUIDO | 4.3759 | 22.85 | 18.89 | 28.34 | 0.35 | 40 | 189.87 | 53.44 | 3.75 | 37 | 37.69 | 23651.38 | 201.26 | 3033.63 | 97.5 | 56.78 | 18438.27 | 0.58 | 0.85 | 2.72 | 1.13 | 1 | 10
12 | 95 | CONCLUIDO | 4.4097 | 22.68 | 18.83 | 30.54 | 0.37 | 37 | 190.25 | 53.44 | 4 | 29 | 37.82 | 23698.48 | 198.73 | 3033.64 | 95.39 | 56.78 | 17396.02 | 0.6 | 0.86 | 2.72 | 1.07 | 1 | 10
13 | 95 | CONCLUIDO | 4.4326 | 22.56 | 18.79 | 32.21 | 0.4 | 35 | 190.63 | 53.44 | 4.25 | 16 | 37.95 | 23745.63 | 192.52 | 3033.74 | 93.83 | 56.78 | 16627.26 | 0.61 | 0.86 | 2.72 | 1.02 | 1 | 10
14 | 95 | CONCLUIDO | 4.4483 | 22.48 | 18.75 | 33.08 | 0.42 | 34 | 191.02 | 53.44 | 4.5 | 6 | 38.08 | 23792.83 | 192.13 | 3033.66 | 91.64 | 56.78 | 15535.95 | 0.62 | 0.86 | 2.74 | 0.98 | 1 | 10
15 | 95 | CONCLUIDO | 4.4447 | 22.5 | 18.76 | 33.11 | 0.44 | 34 | 191.4 | 53.44 | 4.75 | 3 | 38.22 | 23840.07 | 190.76 | 3033.8 | 91.99 | 56.78 | 15714.61 | 0.62 | 0.86 | 2.75 | 1 | 1 | 10
16 | 95 | CONCLUIDO | 4.4581 | 22.43 | 18.73 | 34.06 | 0.46 | 33 | 191.78 | 53.44 | 5 | 0 | 38.35 | 23887.36 | 190.16 | 3033.68 | 90.91 | 56.78 | 15177.2 | 0.62 | 0.86 | 2.75 | 0.97 | 1 | 10

## RESULTADOS_9
Unnamed: 0 | Volume de calda [L] | STATUS | Capacidade operacional [ha/h] | Tempo de missao [h] | Tempo util [h] | Tempo por voo [min] | Autonomia Projetada [h] | N° Voos | MTOW [kg] | Massa Estrutura [kg] | Combustível [kg] | Abastecimentos | Massa gerador | Potência gerador [W] | Combustível consumido [L] | Calda cons [L] | Distância percorrida [km] | Distância Pulverizando [km] | RTL ACUMULADO[m] | EOC [km/km] | EOC [h/h] | Tempo de manobra [h] | Tempo rtl_rtw [h] | V pulv [m/s] | V desloc [m/s]
0 | 55 | CONCLUIDO | 3.6223 | 27.61 | 22.03 | 9.06 | 0.15 | 146 | 116.05 | 43.4 | 1 | 144 | 16.65 | 14546.17 | 200.68 | 3034.3 | 199.76 | 56.78 | 69038.27 | 0.28 | 0.73 | 2.9 | 4.27 | 1 | 10
1 | 55 | CONCLUIDO | 3.9325 | 25.43 | 20.81 | 11.78 | 0.19 | 106 | 116.37 | 43.4 | 1.25 | 104 | 16.72 | 14585.96 | 182.47 | 3033.85 | 160.23 | 56.78 | 49470.68 | 0.35 | 0.78 | 2.82 | 3.04 | 1 | 10
2 | 55 | CONCLUIDO | 4.1339 | 24.19 | 20.15 | 14.74 | 0.23 | 82 | 116.69 | 43.4 | 1.5 | 79 | 16.79 | 14625.77 | 168.48 | 3033.84 | 138.17 | 56.78 | 38562.55 | 0.41 | 0.8 | 2.8 | 2.38 | 1 | 10
3 | 55 | CONCLUIDO | 4.2881 | 23.32 | 19.66 | 17.87 | 0.26 | 66 | 117.01 | 43.4 | 1.75 | 56 | 16.86 | 14665.62 | 157.26 | 3033.66 | 122.08 | 56.78 | 30597.95 | 0.47 | 0.82 | 2.77 | 1.89 | 1 | 10
4 | 55 | CONCLUIDO | 4.3486 | 23 | 19.5 | 19.83 | 0.3 | 59 | 117.34 | 43.4 | 2 | 21 | 16.94 | 14705.49 | 151.76 | 3033.84 | 115.46 | 56.78 | 27320.68 | 0.49 | 0.83 | 2.81 | 1.74 | 1 | 10
5 | 55 | CONCLUIDO | 4.3687 | 22.89 | 19.44 | 20.47 | 0.34 | 57 | 117.66 | 43.4 | 2.25 | 1 | 17.01 | 14745.39 | 149.6 | 3033.74 | 113.28 | 56.78 | 26243.93 | 0.5 | 0.83 | 2.81 | 1.68 | 1 | 10
6 | 55 | CONCLUIDO | 4.3681 | 22.89 | 19.45 | 20.47 | 0.37 | 57 | 117.98 | 43.4 | 2.5 | 0 | 17.08 | 14785.31 | 149.95 | 3033.79 | 113.19 | 56.78 | 26199.77 | 0.5 | 0.83 | 2.82 | 1.68 | 1 | 10

## resultados
Unnamed: 0 | Volume de calda [L] | STATUS | Capacidade operacional [ha/h] | Tempo de missao [h] | Tempo util [h] | Tempo por voo [min] | Autonomia Projetada [h] | N° Voos | MTOW [kg] | Massa Estrutura [kg] | Combustível [kg] | Abastecimentos | Massa gerador | Potência gerador [W] | Combustível consumido [L] | Calda cons [L] | Distância percorrida [km] | Distância Pulverizando [km] | RTL ACUMULADO[m] | EOC [km/km] | EOC [h/h] | Tempo de manobra [h] | Tempo rtl_rtw [h] | V pulv [m/s] | V desloc [m/s]
0 | 100 | CONCLUIDO | 2.678 | 37.34 | 25.18 | 6.09 | 0.09 | 248 | 194.77 | 54.38 | 1 | 246 | 39.4 | 24256.19 | 341.9 | 3034.54 | 302.69 | 56.78 | 119990.4 | 0.19 | 0.64 | 3.07 | 7.41 | 1 | 10
1 | 100 | CONCLUIDO | 3.0794 | 32.47 | 23 | 7.71 | 0.11 | 179 | 195.16 | 54.38 | 1.25 | 177 | 39.53 | 24303.87 | 308.14 | 3034.05 | 232.38 | 56.78 | 85181.76 | 0.24 | 0.7 | 2.92 | 5.23 | 1 | 10
2 | 100 | CONCLUIDO | 3.3549 | 29.81 | 21.85 | 9.36 | 0.14 | 140 | 195.55 | 54.38 | 1.5 | 138 | 39.67 | 24351.61 | 289.05 | 3034.02 | 194.02 | 56.78 | 66195.69 | 0.29 | 0.74 | 2.88 | 4.08 | 1 | 10
3 | 100 | CONCLUIDO | 3.5713 | 28 | 21.05 | 11.08 | 0.16 | 114 | 195.93 | 54.38 | 1.75 | 112 | 39.81 | 24399.39 | 274.53 | 3033.78 | 167.82 | 56.78 | 53226.69 | 0.34 | 0.77 | 2.84 | 3.28 | 1 | 10
4 | 100 | CONCLUIDO | 3.7308 | 26.8 | 20.55 | 12.85 | 0.18 | 96 | 196.32 | 54.38 | 2 | 94 | 39.95 | 24447.22 | 264.4 | 3033.72 | 151.63 | 56.78 | 45221.79 | 0.37 | 0.79 | 2.82 | 2.79 | 1 | 10
5 | 100 | CONCLUIDO | 3.8619 | 25.89 | 20.15 | 14.57 | 0.2 | 83 | 196.71 | 54.38 | 2.25 | 81 | 40.08 | 24495.09 | 255.31 | 3033.62 | 138.63 | 56.78 | 38786.35 | 0.41 | 0.8 | 2.79 | 2.38 | 1 | 10
6 | 100 | CONCLUIDO | 3.9798 | 25.13 | 19.81 | 16.51 | 0.23 | 72 | 197.1 | 54.38 | 2.5 | 70 | 40.22 | 24543.01 | 246.21 | 3033.91 | 127.72 | 56.78 | 33387.1 | 0.44 | 0.81 | 2.76 | 2.04 | 1 | 10
7 | 100 | CONCLUIDO | 4.0627 | 24.61 | 19.61 | 18.38 | 0.25 | 64 | 197.49 | 54.38 | 2.75 | 62 | 40.36 | 24590.98 | 240.49 | 3033.71 | 120.77 | 56.78 | 29952.02 | 0.47 | 0.82 | 2.76 | 1.84 | 1 | 10
8 | 100 | CONCLUIDO | 4.1469 | 24.11 | 19.38 | 20.4 | 0.27 | 57 | 197.88 | 54.38 | 3 | 55 | 40.5 | 24639 | 233.5 | 3033.88 | 113.57 | 56.78 | 26387.17 | 0.5 | 0.83 | 2.74 | 1.61 | 1 | 10
9 | 100 | CONCLUIDO | 4.2014 | 23.8 | 19.26 | 22.23 | 0.29 | 52 | 198.27 | 54.38 | 3.25 | 50 | 40.64 | 24687.06 | 228.63 | 3033.9 | 109.75 | 56.78 | 24505.14 | 0.52 | 0.84 | 2.73 | 1.5 | 1 | 10
10 | 100 | CONCLUIDO | 4.2676 | 23.43 | 19.09 | 24.37 | 0.31 | 47 | 198.66 | 54.38 | 3.5 | 45 | 40.78 | 24735.17 | 221.07 | 3033.59 | 104.12 | 56.78 | 21712.49 | 0.55 | 0.85 | 2.73 | 1.32 | 1 | 10
11 | 100 | CONCLUIDO | 4.3311 | 23.09 | 18.94 | 27.06 | 0.33 | 42 | 199.05 | 54.38 | 3.75 | 40 | 40.92 | 24783.33 | 213.53 | 3033.63 | 98.81 | 56.78 | 19085.11 | 0.57 | 0.85 | 2.73 | 1.17 | 1 | 10
12 | 100 | CONCLUIDO | 4.3644 | 22.91 | 18.88 | 29.04 | 0.36 | 39 | 199.44 | 54.38 | 4 | 36 | 41.06 | 24831.54 | 208.63 | 3033.62 | 97.15 | 56.78 | 18266 | 0.58 | 0.85 | 2.72 | 1.11 | 1 | 10
13 | 100 | CONCLUIDO | 4.4038 | 22.71 | 18.79 | 31.32 | 0.38 | 36 | 199.83 | 54.38 | 4.25 | 32 | 41.2 | 24879.79 | 203.11 | 3033.6 | 94.37 | 56.78 | 16894.88 | 0.6 | 0.86 | 2.71 | 1.03 | 1 | 10
14 | 100 | CONCLUIDO | 4.4458 | 22.49 | 18.69 | 33.99 | 0.4 | 33 | 200.22 | 54.38 | 4.5 | 17 | 41.35 | 24928.09 | 197.68 | 3033.6 | 90.62 | 56.78 | 15034.56 | 0.63 | 0.86 | 2.72 | 0.93 | 1 | 10
15 | 100 | CONCLUIDO | 4.4534 | 22.46 | 18.69 | 35.05 | 0.42 | 32 | 200.61 | 54.38 | 4.75 | 9 | 41.49 | 24976.45 | 197.09 | 3033.78 | 90.2 | 56.78 | 14828.81 | 0.63 | 0.86 | 2.73 | 0.93 | 1 | 10
16 | 100 | CONCLUIDO | 4.4575 | 22.43 | 18.67 | 35.01 | 0.44 | 32 | 201.01 | 54.38 | 5 | 2 | 41.63 | 25024.84 | 196.39 | 3033.45 | 89.14 | 56.78 | 14297.6 | 0.64 | 0.86 | 2.74 | 0.91 | 1 | 10
17 | 100 | CONCLUIDO | 4.4568 | 22.44 | 18.68 | 35.02 | 0.46 | 32 | 201.4 | 54.38 | 5.25 | 0 | 41.77 | 25073.29 | 196.69 | 3033.49 | 89.15 | 56.78 | 14304.68 | 0.64 | 0.86 | 2.75 | 0.91 | 1 | 10
0 | 140 | CONCLUIDO | 1.9958 | 50.1 | 28.61 | 4.82 | 0.06 | 356 | 274.09 | 60.56 | 1 | 354 | 72.53 | 34038.11 | 489.44 | 3035.25 | 415.24 | 56.78 | 175726.96 | 0.14 | 0.56 | 3.25 | 10.84 | 1 | 10
1 | 140 | CONCLUIDO | 2.4328 | 41.1 | 25.2 | 6.07 | 0.08 | 249 | 274.57 | 60.56 | 1.25 | 247 | 72.76 | 34097.72 | 428.29 | 3034.28 | 303.84 | 56.78 | 120560.86 | 0.19 | 0.64 | 3.06 | 7.43 | 1 | 10
2 | 140 | CONCLUIDO | 2.7563 | 36.28 | 23.41 | 7.35 | 0.1 | 191 | 275.05 | 60.56 | 1.5 | 189 | 73 | 34157.42 | 395.01 | 3034.14 | 244.95 | 56.78 | 91406.72 | 0.23 | 0.69 | 2.96 | 5.64 | 1 | 10
3 | 140 | CONCLUIDO | 3.0013 | 33.32 | 22.32 | 8.64 | 0.11 | 155 | 275.54 | 60.56 | 1.75 | 153 | 73.23 | 34217.22 | 374 | 3034.16 | 209.04 | 56.78 | 73633.37 | 0.27 | 0.72 | 2.92 | 4.55 | 1 | 10
4 | 140 | CONCLUIDO | 3.2002 | 31.25 | 21.56 | 9.95 | 0.13 | 130 | 276.02 | 60.56 | 2 | 128 | 73.47 | 34277.1 | 358.84 | 3033.95 | 184.11 | 56.78 | 61293.06 | 0.31 | 0.75 | 2.88 | 3.79 | 1 | 10
5 | 140 | CONCLUIDO | 3.3571 | 29.79 | 21.04 | 11.27 | 0.14 | 112 | 276.51 | 60.56 | 2.25 | 110 | 73.71 | 34337.08 | 347.25 | 3034.17 | 167.05 | 56.78 | 52851.14 | 0.34 | 0.77 | 2.85 | 3.27 | 1 | 10
6 | 140 | CONCLUIDO | 3.4832 | 28.71 | 20.64 | 12.51 | 0.16 | 99 | 277 | 60.56 | 2.5 | 97 | 73.94 | 34397.15 | 338.75 | 3033.95 | 154.14 | 56.78 | 46464.67 | 0.37 | 0.78 | 2.82 | 2.87 | 1 | 10
7 | 140 | CONCLUIDO | 3.5976 | 27.8 | 20.3 | 13.84 | 0.18 | 88 | 277.48 | 60.56 | 2.75 | 86 | 74.18 | 34457.31 | 330.71 | 3033.8 | 143.19 | 56.78 | 41044.97 | 0.4 | 0.79 | 2.8 | 2.53 | 1 | 10
8 | 140 | CONCLUIDO | 3.6941 | 27.07 | 20.04 | 15.22 | 0.19 | 79 | 277.97 | 60.56 | 3 | 77 | 74.42 | 34517.57 | 323.78 | 3033.68 | 134.86 | 56.78 | 36922.29 | 0.42 | 0.81 | 2.79 | 2.28 | 1 | 10
9 | 140 | CONCLUIDO | 3.7916 | 26.37 | 19.77 | 16.7 | 0.21 | 71 | 278.46 | 60.56 | 3.25 | 69 | 74.66 | 34577.92 | 316.76 | 3033.92 | 126.04 | 56.78 | 32551.79 | 0.45 | 0.82 | 2.77 | 2 | 1 | 10
10 | 140 | CONCLUIDO | 3.8589 | 25.91 | 19.62 | 18.11 | 0.22 | 65 | 278.95 | 60.56 | 3.5 | 63 | 74.9 | 34638.36 | 312.2 | 3033.54 | 121.01 | 56.78 | 30067.57 | 0.47 | 0.82 | 2.76 | 1.85 | 1 | 10
11 | 140 | CONCLUIDO | 3.9212 | 25.5 | 19.47 | 19.47 | 0.24 | 60 | 279.44 | 60.56 | 3.75 | 58 | 75.14 | 34698.9 | 307.07 | 3033.61 | 116.39 | 56.78 | 27782.61 | 0.49 | 0.83 | 2.75 | 1.7 | 1 | 10
12 | 140 | CONCLUIDO | 3.9863 | 25.09 | 19.31 | 21.07 | 0.25 | 55 | 279.94 | 60.56 | 4 | 53 | 75.38 | 34759.54 | 301.34 | 3033.68 | 111.29 | 56.78 | 25257.73 | 0.51 | 0.84 | 2.74 | 1.55 | 1 | 10
13 | 140 | CONCLUIDO | 4.022 | 24.86 | 19.25 | 22.21 | 0.27 | 52 | 280.43 | 60.56 | 4.25 | 50 | 75.62 | 34820.27 | 299.15 | 3033.47 | 108.79 | 56.78 | 24020.42 | 0.52 | 0.84 | 2.75 | 1.48 | 1 | 10
14 | 140 | CONCLUIDO | 4.0797 | 24.51 | 19.1 | 23.88 | 0.29 | 48 | 280.92 | 60.56 | 4.5 | 46 | 75.87 | 34881.09 | 293.82 | 3033.62 | 104.59 | 56.78 | 21940.25 | 0.54 | 0.84 | 2.73 | 1.34 | 1 | 10
15 | 140 | CONCLUIDO | 4.1164 | 24.29 | 19.04 | 25.39 | 0.3 | 45 | 281.41 | 60.56 | 4.75 | 43 | 76.11 | 34942.02 | 289.66 | 3033.59 | 102.4 | 56.78 | 20863.56 | 0.55 | 0.85 | 2.73 | 1.28 | 1 | 10
16 | 140 | CONCLUIDO | 4.1628 | 24.02 | 18.93 | 27.04 | 0.32 | 42 | 281.91 | 60.56 | 5 | 40 | 76.35 | 35003.04 | 284.86 | 3033.68 | 98.83 | 56.78 | 19094.71 | 0.57 | 0.85 | 2.72 | 1.16 | 1 | 10
17 | 140 | CONCLUIDO | 4.1873 | 23.88 | 18.89 | 28.34 | 0.33 | 40 | 282.4 | 60.56 | 5.25 | 38 | 76.6 | 35064.15 | 281.73 | 3033.54 | 97.81 | 56.78 | 18591.45 | 0.58 | 0.85 | 2.71 | 1.13 | 1 | 10
18 | 140 | CONCLUIDO | 4.2154 | 23.72 | 18.84 | 29.74 | 0.35 | 38 | 282.9 | 60.56 | 5.5 | 36 | 76.85 | 35125.37 | 277.71 | 3033.73 | 95.79 | 56.78 | 17590.74 | 0.59 | 0.86 | 2.71 | 1.07 | 1 | 10
19 | 140 | CONCLUIDO | 4.2423 | 23.57 | 18.79 | 31.32 | 0.36 | 36 | 283.4 | 60.56 | 5.75 | 34 | 77.09 | 35186.68 | 275.13 | 3033.54 | 94.42 | 56.78 | 16916.65 | 0.6 | 0.86 | 2.71 | 1.03 | 1 | 10
20 | 140 | CONCLUIDO | 4.2745 | 23.39 | 18.72 | 33.03 | 0.38 | 34 | 283.9 | 60.56 | 6 | 32 | 77.34 | 35248.1 | 271.52 | 3033.72 | 91.71 | 56.78 | 15573.55 | 0.62 | 0.86 | 2.71 | 0.95 | 1 | 10
21 | 140 | CONCLUIDO | 4.307 | 23.22 | 18.65 | 34.96 | 0.39 | 32 | 284.4 | 60.56 | 6.25 | 30 | 77.59 | 35309.61 | 267.42 | 3033.57 | 89.65 | 56.78 | 14551.02 | 0.63 | 0.87 | 2.7 | 0.88 | 1 | 10
22 | 140 | CONCLUIDO | 4.3358 | 23.06 | 18.6 | 37.19 | 0.41 | 30 | 284.89 | 60.56 | 6.5 | 28 | 77.84 | 35371.22 | 262.65 | 3033.54 | 87.68 | 56.78 | 13576.81 | 0.65 | 0.87 | 2.71 | 0.83 | 1 | 10
23 | 140 | CONCLUIDO | 4.3521 | 22.98 | 18.56 | 38.4 | 0.42 | 29 | 285.39 | 60.56 | 6.75 | 27 | 78.09 | 35432.93 | 260.1 | 3033.68 | 86.93 | 56.78 | 13209.56 | 0.65 | 0.87 | 2.69 | 0.8 | 1 | 10
24 | 140 | CONCLUIDO | 4.3628 | 22.92 | 18.56 | 39.77 | 0.44 | 28 | 285.9 | 60.56 | 7 | 26 | 78.34 | 35494.74 | 255.76 | 3033.46 | 86.71 | 56.78 | 13101.29 | 0.65 | 0.87 | 2.7 | 0.79 | 1 | 10
25 | 140 | CONCLUIDO | 4.3964 | 22.75 | 18.49 | 42.66 | 0.45 | 26 | 286.4 | 60.56 | 7.25 | 24 | 78.59 | 35556.78 | 251.21 | 3033.52 | 84.17 | 56.78 | 11840.35 | 0.67 | 0.87 | 2.7 | 0.72 | 1 | 10
26 | 140 | CONCLUIDO | 4.4111 | 22.67 | 18.46 | 44.31 | 0.47 | 25 | 286.9 | 60.56 | 7.5 | 19 | 78.85 | 35618.8 | 247.68 | 3033.45 | 83.53 | 56.78 | 11525.73 | 0.68 | 0.87 | 2.7 | 0.7 | 1 | 10
27 | 140 | CONCLUIDO | 4.4108 | 22.67 | 18.46 | 44.32 | 0.48 | 25 | 287.41 | 60.56 | 7.75 | 14 | 79.1 | 35680.92 | 247.63 | 3033.63 | 83.2 | 56.78 | 11362.6 | 0.68 | 0.87 | 2.71 | 0.7 | 1 | 10
28 | 140 | CONCLUIDO | 4.4253 | 22.6 | 18.44 | 46.11 | 0.49 | 24 | 287.91 | 60.56 | 8 | 9 | 79.36 | 35743.15 | 243.91 | 3033.57 | 82.34 | 56.78 | 10936.44 | 0.69 | 0.87 | 2.71 | 0.68 | 1 | 10
29 | 140 | CONCLUIDO | 4.4395 | 22.53 | 18.42 | 48.06 | 0.51 | 23 | 288.42 | 60.56 | 8.25 | 5 | 79.61 | 35805.48 | 243.71 | 3033.62 | 81.7 | 56.78 | 10625.11 | 0.69 | 0.88 | 2.71 | 0.66 | 1 | 10
30 | 140 | CONCLUIDO | 4.442 | 22.51 | 18.41 | 48.03 | 0.52 | 23 | 288.92 | 60.56 | 8.5 | 1 | 79.87 | 35867.91 | 243.67 | 3033.65 | 80.98 | 56.78 | 10263.72 | 0.7 | 0.88 | 2.71 | 0.64 | 1 | 10
31 | 140 | CONCLUIDO | 4.4424 | 22.51 | 18.41 | 48.02 | 0.54 | 23 | 289.43 | 60.56 | 8.75 | 0 | 80.12 | 35930.44 | 243.76 | 3033.65 | 80.91 | 56.78 | 10225.78 | 0.7 | 0.88 | 2.71 | 0.64 | 1 | 10
0 | 40 | CONCLUIDO | 4.0099 | 24.94 | 20.94 | 11.53 | 0.2 | 109 | 89.87 | 37.55 | 1 | 101 | 11.32 | 11317.98 | 149.04 | 3033.77 | 164.11 | 56.78 | 51400.01 | 0.35 | 0.77 | 2.84 | 3.17 | 1 | 10
1 | 40 | CONCLUIDO | 4.2145 | 23.73 | 20.22 | 14.62 | 0.24 | 83 | 90.18 | 37.55 | 1.25 | 35 | 11.37 | 11355.7 | 135.76 | 3033.86 | 138.24 | 56.78 | 38591.62 | 0.41 | 0.8 | 2.86 | 2.45 | 1 | 10
2 | 40 | CONCLUIDO | 4.2674 | 23.43 | 20.04 | 15.61 | 0.29 | 77 | 90.48 | 37.55 | 1.5 | 2 | 11.43 | 11393.43 | 132.22 | 3034.05 | 131.73 | 56.78 | 35369.71 | 0.43 | 0.81 | 2.87 | 2.27 | 1 | 10
3 | 40 | CONCLUIDO | 4.2675 | 23.43 | 20.04 | 15.61 | 0.34 | 77 | 90.79 | 37.55 | 1.75 | 0 | 11.49 | 11431.19 | 132.55 | 3033.94 | 131.79 | 56.78 | 35395.88 | 0.43 | 0.81 | 2.87 | 2.27 | 1 | 10
0 | 125 | CONCLUIDO | 2.2379 | 44.68 | 27.19 | 5.23 | 0.07 | 312 | 242.64 | 58.47 | 1 | 310 | 58.17 | 30160.1 | 429.22 | 3034.53 | 368.57 | 56.78 | 152611.63 | 0.15 | 0.59 | 3.19 | 9.42 | 1 | 10
1 | 125 | CONCLUIDO | 2.6666 | 37.5 | 24.31 | 6.6 | 0.09 | 221 | 243.08 | 58.47 | 1.25 | 219 | 58.36 | 30214.33 | 380.34 | 3034.21 | 274.55 | 56.78 | 106055.47 | 0.21 | 0.66 | 3.01 | 6.54 | 1 | 10
2 | 125 | CONCLUIDO | 2.972 | 33.65 | 22.82 | 8.01 | 0.11 | 171 | 243.52 | 58.47 | 1.5 | 169 | 58.55 | 30268.64 | 353.91 | 3034.89 | 224.84 | 56.78 | 81450.36 | 0.25 | 0.71 | 2.96 | 5.05 | 1 | 10
3 | 125 | CONCLUIDO | 3.2123 | 31.13 | 21.81 | 9.41 | 0.13 | 139 | 243.96 | 58.47 | 1.75 | 137 | 58.74 | 30323.01 | 335.29 | 3033.88 | 192.67 | 56.78 | 65529.55 | 0.29 | 0.74 | 2.88 | 4.04 | 1 | 10
4 | 125 | CONCLUIDO | 3.3946 | 29.46 | 21.18 | 10.86 | 0.15 | 117 | 244.41 | 58.47 | 2 | 115 | 58.93 | 30377.45 | 322.75 | 3034.02 | 171.86 | 56.78 | 55231.64 | 0.33 | 0.76 | 2.85 | 3.41 | 1 | 10
5 | 125 | CONCLUIDO | 3.5448 | 28.21 | 20.68 | 12.29 | 0.16 | 101 | 244.85 | 58.47 | 2.25 | 99 | 59.12 | 30431.96 | 312.38 | 3033.94 | 155.8 | 56.78 | 47280.98 | 0.36 | 0.78 | 2.82 | 2.92 | 1 | 10
6 | 125 | CONCLUIDO | 3.6645 | 27.29 | 20.33 | 13.7 | 0.18 | 89 | 245.29 | 58.47 | 2.5 | 87 | 59.32 | 30486.54 | 303.74 | 3033.58 | 144.25 | 56.78 | 41566.77 | 0.39 | 0.79 | 2.8 | 2.56 | 1 | 10
7 | 125 | CONCLUIDO | 3.7712 | 26.52 | 20.03 | 15.21 | 0.2 | 79 | 245.73 | 58.47 | 2.75 | 77 | 59.51 | 30541.19 | 296.24 | 3033.62 | 134.55 | 56.78 | 36768.3 | 0.42 | 0.81 | 2.78 | 2.26 | 1 | 10
8 | 125 | CONCLUIDO | 3.8596 | 25.91 | 19.8 | 16.73 | 0.22 | 71 | 246.18 | 58.47 | 3 | 69 | 59.7 | 30595.91 | 289.99 | 3033.75 | 127 | 56.78 | 33031.77 | 0.45 | 0.81 | 2.77 | 2.03 | 1 | 10
9 | 125 | CONCLUIDO | 3.9408 | 25.38 | 19.6 | 18.37 | 0.23 | 64 | 246.62 | 58.47 | 3.25 | 62 | 59.9 | 30650.7 | 284.55 | 3033.63 | 120.25 | 56.78 | 29693.72 | 0.47 | 0.82 | 2.76 | 1.83 | 1 | 10
10 | 125 | CONCLUIDO | 4.001 | 24.99 | 19.45 | 19.78 | 0.25 | 59 | 247.07 | 58.47 | 3.5 | 57 | 60.09 | 30705.56 | 279.49 | 3033.56 | 115.82 | 56.78 | 27501.91 | 0.49 | 0.83 | 2.75 | 1.68 | 1 | 10
11 | 125 | CONCLUIDO | 4.0609 | 24.62 | 19.32 | 21.46 | 0.27 | 54 | 247.51 | 58.47 | 3.75 | 52 | 60.29 | 30760.49 | 274.4 | 3033.73 | 111.36 | 56.78 | 25298.16 | 0.51 | 0.84 | 2.74 | 1.55 | 1 | 10
12 | 125 | CONCLUIDO | 4.1143 | 24.31 | 19.19 | 23.02 | 0.29 | 50 | 247.96 | 58.47 | 4 | 48 | 60.48 | 30815.5 | 269.56 | 3033.53 | 107.09 | 56.78 | 23184.51 | 0.53 | 0.84 | 2.74 | 1.42 | 1 | 10
13 | 125 | CONCLUIDO | 4.1707 | 23.98 | 19.05 | 24.84 | 0.3 | 46 | 248.4 | 58.47 | 4.25 | 44 | 60.68 | 30870.57 | 264.06 | 3033.73 | 102.51 | 56.78 | 20912.62 | 0.55 | 0.85 | 2.73 | 1.28 | 1 | 10
14 | 125 | CONCLUIDO | 4.2142 | 23.73 | 18.94 | 26.43 | 0.32 | 43 | 248.85 | 58.47 | 4.5 | 41 | 60.88 | 30925.72 | 259.04 | 3033.84 | 99.43 | 56.78 | 19386.48 | 0.57 | 0.85 | 2.71 | 1.18 | 1 | 10
15 | 125 | CONCLUIDO | 4.2484 | 23.54 | 18.89 | 28.34 | 0.34 | 40 | 249.3 | 58.47 | 4.75 | 38 | 61.07 | 30980.93 | 254.56 | 3033.75 | 97.41 | 56.78 | 18394.85 | 0.58 | 0.85 | 2.72 | 1.13 | 1 | 10
16 | 125 | CONCLUIDO | 4.2884 | 23.32 | 18.81 | 30.51 | 0.36 | 37 | 249.75 | 58.47 | 5 | 35 | 61.27 | 31036.22 | 250.82 | 3033.86 | 94.95 | 56.78 | 17178.33 | 0.6 | 0.86 | 2.72 | 1.05 | 1 | 10
17 | 125 | CONCLUIDO | 4.318 | 23.16 | 18.75 | 32.14 | 0.37 | 35 | 250.2 | 58.47 | 5.25 | 33 | 61.47 | 31091.59 | 246.14 | 3033.52 | 93.2 | 56.78 | 16313.95 | 0.61 | 0.86 | 2.7 | 0.98 | 1 | 10
18 | 125 | CONCLUIDO | 4.3488 | 22.99 | 18.68 | 33.96 | 0.39 | 33 | 250.64 | 58.47 | 5.5 | 31 | 61.67 | 31147.02 | 242.98 | 3033.71 | 90.7 | 56.78 | 15071.52 | 0.63 | 0.86 | 2.7 | 0.91 | 1 | 10
19 | 125 | CONCLUIDO | 4.3759 | 22.85 | 18.63 | 36.06 | 0.41 | 31 | 251.09 | 58.47 | 5.75 | 29 | 61.87 | 31202.53 | 237.57 | 3033.76 | 88.98 | 56.78 | 14222.2 | 0.64 | 0.87 | 2.7 | 0.87 | 1 | 10
20 | 125 | CONCLUIDO | 4.4078 | 22.69 | 18.56 | 38.4 | 0.42 | 29 | 251.55 | 58.47 | 6 | 27 | 62.07 | 31258.11 | 233.23 | 3033.64 | 86.81 | 56.78 | 13149.79 | 0.65 | 0.87 | 2.7 | 0.79 | 1 | 10
21 | 125 | CONCLUIDO | 4.4218 | 22.62 | 18.54 | 39.72 | 0.44 | 28 | 252 | 58.47 | 6.25 | 19 | 62.27 | 31313.77 | 229.47 | 3033.52 | 85.54 | 56.78 | 12518.51 | 0.66 | 0.87 | 2.71 | 0.77 | 1 | 10
22 | 125 | CONCLUIDO | 4.4337 | 22.55 | 18.52 | 41.16 | 0.46 | 27 | 252.45 | 58.47 | 6.5 | 13 | 62.47 | 31369.49 | 228.25 | 3033.55 | 85.05 | 56.78 | 12275.63 | 0.67 | 0.87 | 2.71 | 0.76 | 1 | 10
23 | 125 | CONCLUIDO | 4.4468 | 22.49 | 18.5 | 42.7 | 0.47 | 26 | 252.9 | 58.47 | 6.75 | 6 | 62.68 | 31425.3 | 225.41 | 3033.54 | 84.09 | 56.78 | 11802.23 | 0.68 | 0.87 | 2.72 | 0.74 | 1 | 10
24 | 125 | CONCLUIDO | 4.4465 | 22.49 | 18.5 | 42.7 | 0.49 | 26 | 253.35 | 58.47 | 7 | 3 | 62.88 | 31481.17 | 226.1 | 3033.54 | 83.93 | 56.78 | 11725.01 | 0.68 | 0.87 | 2.73 | 0.74 | 1 | 10
25 | 125 | CONCLUIDO | 4.4476 | 22.48 | 18.5 | 42.69 | 0.51 | 26 | 253.81 | 58.47 | 7.25 | 1 | 63.08 | 31537.13 | 225.14 | 3033.69 | 83.86 | 56.78 | 11687.94 | 0.68 | 0.87 | 2.72 | 0.73 | 1 | 10
26 | 125 | CONCLUIDO | 4.4458 | 22.49 | 18.51 | 42.71 | 0.52 | 26 | 254.26 | 58.47 | 7.5 | 0 | 63.29 | 31593.16 | 225.13 | 3033.51 | 84.02 | 56.78 | 11769.14 | 0.68 | 0.87 | 2.73 | 0.74 | 1 | 10
0 | 30 | CONCLUIDO | 4.1115 | 24.32 | 20.86 | 12.03 | 0.24 | 104 | 71.52 | 32.27 | 1 | 14 | 8.25 | 9054.6 | 120.53 | 3034.46 | 157.63 | 56.78 | 48181.1 | 0.36 | 0.77 | 2.94 | 3.09 | 1 | 10
1 | 30 | CONCLUIDO | 4.1291 | 24.22 | 20.79 | 12.23 | 0.3 | 102 | 71.81 | 32.27 | 1.25 | 0 | 8.29 | 9090.98 | 120.19 | 3034.71 | 154.93 | 56.78 | 46843.28 | 0.37 | 0.78 | 2.95 | 3.02 | 1 | 10
0 | 15 | CONCLUIDO | 3.5969 | 27.8 | 23.85 | 7.05 | 0.43 | 203 | 39.78 | 19.54 | 1 | 0 | 4.24 | 5140 | 93.89 | 3034.89 | 249.82 | 56.78 | 93783.06 | 0.23 | 0.68 | 3.25 | 6.08 | 1 | 10
0 | 70 | CONCLUIDO | 3.2799 | 30.49 | 23.06 | 7.69 | 0.12 | 180 | 141.81 | 47.83 | 1 | 178 | 22.98 | 17723.39 | 247.95 | 3034.18 | 234.22 | 56.78 | 86099.89 | 0.24 | 0.7 | 2.93 | 5.29 | 1 | 10
1 | 70 | CONCLUIDO | 3.6158 | 27.66 | 21.61 | 9.82 | 0.16 | 132 | 142.15 | 47.83 | 1.25 | 130 | 23.07 | 17765.46 | 226.64 | 3034.15 | 186.29 | 56.78 | 62370.47 | 0.3 | 0.75 | 2.87 | 3.85 | 1 | 10
2 | 70 | CONCLUIDO | 3.8513 | 25.96 | 20.76 | 12.09 | 0.19 | 103 | 142.49 | 47.83 | 1.5 | 101 | 23.16 | 17807.56 | 211.89 | 3033.81 | 158.68 | 56.78 | 48714.72 | 0.36 | 0.78 | 2.82 | 2.99 | 1 | 10
3 | 70 | CONCLUIDO | 4.0386 | 24.76 | 20.14 | 14.56 | 0.22 | 83 | 142.83 | 47.83 | 1.75 | 81 | 23.25 | 17849.7 | 199.3 | 3033.65 | 138.13 | 56.78 | 38539.46 | 0.41 | 0.8 | 2.78 | 2.37 | 1 | 10
4 | 70 | CONCLUIDO | 4.1752 | 23.95 | 19.73 | 17.16 | 0.25 | 69 | 143.17 | 47.83 | 2 | 67 | 23.34 | 17891.86 | 188.98 | 3033.73 | 124.92 | 56.78 | 32003.15 | 0.45 | 0.82 | 2.76 | 1.96 | 1 | 10
5 | 70 | CONCLUIDO | 4.276 | 23.39 | 19.45 | 19.78 | 0.28 | 59 | 143.51 | 47.83 | 2.25 | 56 | 23.44 | 17934.06 | 180.44 | 3033.83 | 115.59 | 56.78 | 27385.41 | 0.49 | 0.83 | 2.76 | 1.69 | 1 | 10
6 | 70 | CONCLUIDO | 4.3625 | 22.92 | 19.22 | 22.61 | 0.31 | 51 | 143.86 | 47.83 | 2.5 | 43 | 23.53 | 17976.29 | 172.32 | 3033.75 | 107.82 | 56.78 | 23544.18 | 0.53 | 0.84 | 2.75 | 1.45 | 1 | 10
7 | 70 | CONCLUIDO | 4.4043 | 22.7 | 19.12 | 24.41 | 0.34 | 47 | 144.2 | 47.83 | 2.75 | 19 | 23.62 | 18018.55 | 166.31 | 3033.53 | 103.97 | 56.78 | 21639.41 | 0.55 | 0.84 | 2.76 | 1.35 | 1 | 10
8 | 70 | CONCLUIDO | 4.423 | 22.61 | 19.08 | 25.44 | 0.37 | 45 | 144.54 | 47.83 | 3 | 1 | 23.71 | 18060.85 | 164.94 | 3033.69 | 101.86 | 56.78 | 20594.06 | 0.56 | 0.85 | 2.78 | 1.31 | 1 | 10
9 | 70 | CONCLUIDO | 4.4235 | 22.61 | 19.08 | 25.44 | 0.4 | 45 | 144.89 | 47.83 | 3.25 | 0 | 23.81 | 18103.18 | 165.15 | 3033.69 | 101.72 | 56.78 | 20524.27 | 0.56 | 0.85 | 2.78 | 1.31 | 1 | 10
0 | 90 | CONCLUIDO | 2.8677 | 34.87 | 24.45 | 6.52 | 0.1 | 225 | 176.73 | 52.44 | 1 | 223 | 33.29 | 22031.19 | 309.86 | 3034.16 | 279.17 | 56.78 | 108348.2 | 0.2 | 0.66 | 3.02 | 6.68 | 1 | 10
1 | 90 | CONCLUIDO | 3.2493 | 30.78 | 22.56 | 8.3 | 0.13 | 163 | 177.1 | 52.44 | 1.25 | 161 | 33.41 | 22076.81 | 281.38 | 3034.75 | 216.63 | 56.78 | 77385.44 | 0.26 | 0.72 | 2.94 | 4.79 | 1 | 10
2 | 90 | CONCLUIDO | 3.5123 | 28.47 | 21.5 | 10.08 | 0.15 | 128 | 177.47 | 52.44 | 1.5 | 126 | 33.53 | 22122.46 | 263.78 | 3034.12 | 182.6 | 56.78 | 60546.33 | 0.31 | 0.75 | 2.86 | 3.73 | 1 | 10
3 | 90 | CONCLUIDO | 3.722 | 26.87 | 20.75 | 11.97 | 0.17 | 104 | 177.84 | 52.44 | 1.75 | 102 | 33.65 | 22168.15 | 250.29 | 3034.21 | 157.88 | 56.78 | 48305.91 | 0.36 | 0.78 | 2.83 | 2.98 | 1 | 10
4 | 90 | CONCLUIDO | 3.8683 | 25.85 | 20.3 | 13.84 | 0.2 | 88 | 178.21 | 52.44 | 2 | 86 | 33.77 | 22213.89 | 240.74 | 3033.86 | 143.23 | 56.78 | 41061.4 | 0.4 | 0.79 | 2.81 | 2.54 | 1 | 10
5 | 90 | CONCLUIDO | 3.9998 | 25 | 19.91 | 15.93 | 0.22 | 75 | 178.59 | 52.44 | 2.25 | 73 | 33.89 | 22259.66 | 231.96 | 3033.7 | 131.33 | 56.78 | 35178.25 | 0.43 | 0.81 | 2.76 | 2.15 | 1 | 10
6 | 90 | CONCLUIDO | 4.0943 | 24.42 | 19.66 | 17.87 | 0.25 | 66 | 178.96 | 52.44 | 2.5 | 64 | 34.02 | 22305.48 | 224.45 | 3033.72 | 122.46 | 56.78 | 30785.8 | 0.46 | 0.82 | 2.76 | 1.89 | 1 | 10
7 | 90 | CONCLUIDO | 4.1844 | 23.9 | 19.42 | 20.08 | 0.27 | 58 | 179.33 | 52.44 | 2.75 | 56 | 34.14 | 22351.34 | 216.2 | 3033.67 | 114.55 | 56.78 | 26872.75 | 0.5 | 0.83 | 2.75 | 1.65 | 1 | 10
8 | 90 | CONCLUIDO | 4.2518 | 23.52 | 19.25 | 22.21 | 0.3 | 52 | 179.7 | 52.44 | 3 | 50 | 34.26 | 22397.24 | 210.51 | 3033.51 | 109.08 | 56.78 | 24166.31 | 0.52 | 0.84 | 2.74 | 1.48 | 1 | 10
9 | 90 | CONCLUIDO | 4.3251 | 23.12 | 19.07 | 24.87 | 0.32 | 46 | 180.07 | 52.44 | 3.25 | 44 | 34.38 | 22443.18 | 202.94 | 3033.53 | 102.92 | 56.78 | 21118.49 | 0.55 | 0.85 | 2.73 | 1.3 | 1 | 10
10 | 90 | CONCLUIDO | 4.3705 | 22.88 | 18.97 | 27.1 | 0.34 | 42 | 180.45 | 52.44 | 3.5 | 37 | 34.51 | 22489.16 | 195.7 | 3033.73 | 99.82 | 56.78 | 19589.02 | 0.57 | 0.85 | 2.73 | 1.2 | 1 | 10
11 | 90 | CONCLUIDO | 4.4336 | 22.56 | 18.82 | 30.52 | 0.37 | 37 | 180.82 | 52.44 | 3.75 | 24 | 34.63 | 22535.19 | 186.19 | 3033.79 | 94.58 | 56.78 | 16990.9 | 0.6 | 0.86 | 2.73 | 1.05 | 1 | 10
12 | 90 | CONCLUIDO | 4.4421 | 22.51 | 18.81 | 31.35 | 0.39 | 36 | 181.19 | 52.44 | 4 | 12 | 34.75 | 22581.25 | 187.05 | 3033.66 | 94.12 | 56.78 | 16767.65 | 0.6 | 0.86 | 2.74 | 1.05 | 1 | 10
13 | 90 | CONCLUIDO | 4.4549 | 22.45 | 18.78 | 32.2 | 0.42 | 35 | 181.57 | 52.44 | 4.25 | 4 | 34.88 | 22627.36 | 185.38 | 3033.65 | 92.59 | 56.78 | 16009.89 | 0.61 | 0.86 | 2.75 | 1.02 | 1 | 10
14 | 90 | CONCLUIDO | 4.4572 | 22.44 | 18.77 | 32.18 | 0.44 | 35 | 181.94 | 52.44 | 4.5 | 0 | 35 | 22673.63 | 185.66 | 3033.97 | 92.26 | 56.78 | 15843.21 | 0.62 | 0.86 | 2.75 | 1 | 1 | 10
0 | 110 | CONCLUIDO | 2.4933 | 40.11 | 25.97 | 5.71 | 0.08 | 273 | 213.37 | 56.13 | 1 | 271 | 46.25 | 26550.29 | 375.63 | 3034.84 | 328.54 | 56.78 | 132793.36 | 0.17 | 0.62 | 3.11 | 8.2 | 1 | 10
1 | 110 | CONCLUIDO | 2.9032 | 34.44 | 23.56 | 7.21 | 0.1 | 196 | 213.78 | 56.13 | 1.25 | 194 | 46.4 | 26600.32 | 337.18 | 3034.48 | 249.53 | 56.78 | 93673.9 | 0.23 | 0.69 | 2.98 | 5.79 | 1 | 10
2 | 110 | CONCLUIDO | 3.1986 | 31.26 | 22.23 | 8.78 | 0.12 | 152 | 214.19 | 56.13 | 1.5 | 150 | 46.56 | 26650.41 | 314.67 | 3034.6 | 206.13 | 56.78 | 72194.48 | 0.28 | 0.73 | 2.91 | 4.46 | 1 | 10
3 | 110 | CONCLUIDO | 3.4217 | 29.23 | 21.38 | 10.34 | 0.14 | 124 | 214.59 | 56.13 | 1.75 | 122 | 46.72 | 26700.55 | 298.94 | 3033.98 | 178.14 | 56.78 | 58338.87 | 0.32 | 0.75 | 2.87 | 3.61 | 1 | 10
4 | 110 | CONCLUIDO | 3.59 | 27.86 | 20.81 | 11.89 | 0.17 | 105 | 215 | 56.13 | 2 | 103 | 46.87 | 26750.75 | 287.9 | 3033.93 | 159.98 | 56.78 | 49350.56 | 0.35 | 0.78 | 2.83 | 3.04 | 1 | 10
5 | 110 | CONCLUIDO | 3.7373 | 26.76 | 20.34 | 13.56 | 0.19 | 90 | 215.41 | 56.13 | 2.25 | 88 | 47.03 | 26801 | 277.73 | 3033.63 | 145.05 | 56.78 | 41960.27 | 0.39 | 0.79 | 2.8 | 2.58 | 1 | 10
6 | 110 | CONCLUIDO | 3.8499 | 25.97 | 20.03 | 15.21 | 0.21 | 79 | 215.82 | 56.13 | 2.5 | 77 | 47.19 | 26851.31 | 269.66 | 3033.72 | 134.38 | 56.78 | 36684.32 | 0.42 | 0.81 | 2.78 | 2.26 | 1 | 10
7 | 110 | CONCLUIDO | 3.9484 | 25.33 | 19.76 | 16.94 | 0.23 | 70 | 216.22 | 56.13 | 2.75 | 68 | 47.35 | 26901.66 | 263.1 | 3033.63 | 126.07 | 56.78 | 32573.89 | 0.45 | 0.82 | 2.76 | 1.99 | 1 | 10
8 | 110 | CONCLUIDO | 4.0243 | 24.85 | 19.58 | 18.64 | 0.25 | 63 | 216.63 | 56.13 | 3 | 61 | 47.51 | 26952.08 | 256.89 | 3033.89 | 120.09 | 56.78 | 29618.58 | 0.47 | 0.82 | 2.75 | 1.81 | 1 | 10
9 | 110 | CONCLUIDO | 4.0964 | 24.41 | 19.39 | 20.41 | 0.27 | 57 | 217.04 | 56.13 | 3.25 | 55 | 47.66 | 27002.55 | 250.96 | 3033.53 | 114.02 | 56.78 | 26615.05 | 0.5 | 0.83 | 2.74 | 1.63 | 1 | 10
10 | 110 | CONCLUIDO | 4.1533 | 24.08 | 19.27 | 22.23 | 0.29 | 52 | 217.45 | 56.13 | 3.5 | 50 | 47.82 | 27053.07 | 246.22 | 3033.65 | 109.66 | 56.78 | 24457.79 | 0.52 | 0.84 | 2.74 | 1.5 | 1 | 10
11 | 110 | CONCLUIDO | 4.2205 | 23.69 | 19.1 | 24.38 | 0.31 | 47 | 217.86 | 56.13 | 3.75 | 45 | 47.98 | 27103.65 | 239.31 | 3033.69 | 104.28 | 56.78 | 21791.87 | 0.54 | 0.84 | 2.73 | 1.33 | 1 | 10
12 | 110 | CONCLUIDO | 4.2753 | 23.39 | 18.96 | 26.46 | 0.33 | 43 | 218.27 | 56.13 | 4 | 41 | 48.15 | 27154.29 | 233.69 | 3033.63 | 99.73 | 56.78 | 19539.2 | 0.57 | 0.85 | 2.72 | 1.2 | 1 | 10
13 | 110 | CONCLUIDO | 4.3124 | 23.19 | 18.89 | 28.33 | 0.35 | 40 | 218.68 | 56.13 | 4.25 | 38 | 48.31 | 27204.98 | 227.91 | 3033.45 | 97.4 | 56.78 | 18386.39 | 0.58 | 0.85 | 2.72 | 1.12 | 1 | 10
14 | 110 | CONCLUIDO | 4.348 | 23 | 18.82 | 30.53 | 0.36 | 37 | 219.09 | 56.13 | 4.5 | 34 | 48.47 | 27255.72 | 224.06 | 3033.58 | 94.91 | 56.78 | 17158.8 | 0.6 | 0.86 | 2.73 | 1.06 | 1 | 10
15 | 110 | CONCLUIDO | 4.3922 | 22.77 | 18.72 | 33.03 | 0.38 | 34 | 219.51 | 56.13 | 4.75 | 32 | 48.63 | 27306.53 | 218.7 | 3033.6 | 91.9 | 56.78 | 15667.16 | 0.62 | 0.86 | 2.71 | 0.95 | 1 | 10
16 | 110 | CONCLUIDO | 4.4216 | 22.62 | 18.65 | 34.97 | 0.4 | 32 | 219.92 | 56.13 | 5 | 25 | 48.79 | 27357.39 | 213.26 | 3033.63 | 89.53 | 56.78 | 14490.42 | 0.63 | 0.87 | 2.71 | 0.89 | 1 | 10
17 | 110 | CONCLUIDO | 4.4292 | 22.58 | 18.66 | 36.11 | 0.42 | 31 | 220.33 | 56.13 | 5.25 | 19 | 48.95 | 27408.3 | 211.34 | 3033.66 | 89.13 | 56.78 | 14300.16 | 0.64 | 0.86 | 2.72 | 0.89 | 1 | 10
18 | 110 | CONCLUIDO | 4.4414 | 22.52 | 18.64 | 37.27 | 0.44 | 30 | 220.74 | 56.13 | 5.5 | 9 | 49.12 | 27459.27 | 208.05 | 3033.6 | 88.29 | 56.78 | 13883.83 | 0.64 | 0.87 | 2.73 | 0.87 | 1 | 10
19 | 110 | CONCLUIDO | 4.4528 | 22.46 | 18.62 | 38.53 | 0.46 | 29 | 221.16 | 56.13 | 5.75 | 3 | 49.28 | 27510.3 | 207.49 | 3033.67 | 87.38 | 56.78 | 13432.33 | 0.65 | 0.87 | 2.74 | 0.86 | 1 | 10
20 | 110 | CONCLUIDO | 4.4553 | 22.45 | 18.61 | 38.5 | 0.48 | 29 | 221.57 | 56.13 | 6 | 0 | 49.45 | 27561.39 | 207.29 | 3033.79 | 87.07 | 56.78 | 13275.99 | 0.65 | 0.87 | 2.74 | 0.84 | 1 | 10
0 | 150 | CONCLUIDO | 1.846 | 54.17 | 29.62 | 4.58 | 0.06 | 388 | 296.65 | 61.82 | 1 | 386 | 83.83 | 36821.52 | 533.56 | 3035.43 | 448.58 | 56.78 | 192237.57 | 0.13 | 0.55 | 3.29 | 11.84 | 1 | 10
1 | 150 | CONCLUIDO | 2.2834 | 43.79 | 25.85 | 5.77 | 0.07 | 269 | 297.17 | 61.82 | 1.25 | 267 | 84.1 | 36885.7 | 463.1 | 3034.94 | 324.35 | 56.78 | 130718.97 | 0.18 | 0.62 | 3.11 | 8.08 | 1 | 10
2 | 150 | CONCLUIDO | 2.6162 | 38.22 | 23.84 | 6.98 | 0.09 | 205 | 297.7 | 61.82 | 1.5 | 203 | 84.37 | 36949.99 | 424.42 | 3034.31 | 258.57 | 56.78 | 98149.61 | 0.22 | 0.68 | 3 | 6.07 | 1 | 10
3 | 150 | CONCLUIDO | 2.8678 | 34.87 | 22.65 | 8.19 | 0.1 | 166 | 298.22 | 61.82 | 1.75 | 164 | 84.65 | 37014.39 | 400.95 | 3033.98 | 219.62 | 56.78 | 78868.95 | 0.26 | 0.71 | 2.94 | 4.88 | 1 | 10
4 | 150 | CONCLUIDO | 3.0753 | 32.52 | 21.8 | 9.41 | 0.12 | 139 | 298.74 | 61.82 | 2 | 137 | 84.92 | 37078.91 | 383.38 | 3034.14 | 192.31 | 56.78 | 65345.87 | 0.3 | 0.74 | 2.88 | 4.03 | 1 | 10
5 | 150 | CONCLUIDO | 3.2362 | 30.9 | 21.24 | 10.62 | 0.13 | 120 | 299.26 | 61.82 | 2.25 | 118 | 85.19 | 37143.54 | 371.52 | 3034.09 | 174.04 | 56.78 | 56309.53 | 0.33 | 0.76 | 2.85 | 3.47 | 1 | 10
6 | 150 | CONCLUIDO | 3.3751 | 29.63 | 20.8 | 11.88 | 0.15 | 105 | 299.79 | 61.82 | 2.5 | 103 | 85.47 | 37208.42 | 361.52 | 3033.71 | 159.37 | 56.78 | 49049.49 | 0.36 | 0.78 | 2.83 | 3.03 | 1 | 10
7 | 150 | CONCLUIDO | 3.4807 | 28.73 | 20.51 | 13.09 | 0.16 | 94 | 300.32 | 61.82 | 2.75 | 92 | 85.74 | 37273.29 | 354.41 | 3033.77 | 149.94 | 56.78 | 44389.25 | 0.38 | 0.79 | 2.82 | 2.74 | 1 | 10
8 | 150 | CONCLUIDO | 3.5932 | 27.83 | 20.17 | 14.4 | 0.18 | 84 | 300.84 | 61.82 | 3 | 82 | 86.02 | 37338.27 | 346.05 | 3033.69 | 139.06 | 56.78 | 38999.01 | 0.41 | 0.8 | 2.79 | 2.4 | 1 | 10
9 | 150 | CONCLUIDO | 3.6663 | 27.28 | 20 | 15.58 | 0.19 | 77 | 301.37 | 61.82 | 3.25 | 75 | 86.3 | 37403.38 | 340.73 | 3033.69 | 133.45 | 56.78 | 36226.01 | 0.43 | 0.81 | 2.79 | 2.23 | 1 | 10
10 | 150 | CONCLUIDO | 3.748 | 26.68 | 19.79 | 16.97 | 0.21 | 70 | 301.9 | 61.82 | 3.5 | 68 | 86.58 | 37468.6 | 335.39 | 3033.85 | 126.55 | 56.78 | 32812.79 | 0.45 | 0.82 | 2.78 | 2.03 | 1 | 10
11 | 150 | CONCLUIDO | 3.8276 | 26.13 | 19.57 | 18.35 | 0.22 | 64 | 302.43 | 61.82 | 3.75 | 62 | 86.86 | 37533.94 | 329.29 | 3034.02 | 119.83 | 56.78 | 29481.29 | 0.47 | 0.82 | 2.75 | 1.81 | 1 | 10
12 | 150 | CONCLUIDO | 3.8758 | 25.8 | 19.47 | 19.47 | 0.24 | 60 | 302.96 | 61.82 | 4 | 58 | 87.14 | 37599.4 | 325.22 | 3033.98 | 116.22 | 56.78 | 27698.34 | 0.49 | 0.83 | 2.76 | 1.7 | 1 | 10
13 | 150 | CONCLUIDO | 3.9417 | 25.37 | 19.32 | 21.07 | 0.25 | 55 | 303.49 | 61.82 | 4.25 | 53 | 87.42 | 37664.98 | 319.91 | 3033.59 | 111.41 | 56.78 | 25317.19 | 0.51 | 0.84 | 2.74 | 1.55 | 1 | 10
14 | 150 | CONCLUIDO | 3.979 | 25.13 | 19.25 | 22.21 | 0.26 | 52 | 304.03 | 61.82 | 4.5 | 50 | 87.7 | 37730.68 | 317.03 | 3033.63 | 109.03 | 56.78 | 24142.16 | 0.52 | 0.84 | 2.74 | 1.48 | 1 | 10
15 | 150 | CONCLUIDO | 4.0153 | 24.9 | 19.19 | 23.49 | 0.28 | 49 | 304.56 | 61.82 | 4.75 | 47 | 87.99 | 37796.51 | 313.93 | 3033.53 | 107.03 | 56.78 | 23157.8 | 0.53 | 0.84 | 2.74 | 1.42 | 1 | 10
16 | 150 | CONCLUIDO | 4.0625 | 24.62 | 19.06 | 24.86 | 0.29 | 46 | 305.09 | 61.82 | 5 | 44 | 88.27 | 37862.45 | 309.14 | 3033.71 | 102.88 | 56.78 | 21100.16 | 0.55 | 0.85 | 2.73 | 1.3 | 1 | 10
17 | 150 | CONCLUIDO | 4.1049 | 24.36 | 18.97 | 26.48 | 0.31 | 43 | 305.63 | 61.82 | 5.25 | 41 | 88.56 | 37928.52 | 306.17 | 3033.99 | 99.9 | 56.78 | 19624.6 | 0.57 | 0.85 | 2.73 | 1.21 | 1 | 10
18 | 150 | CONCLUIDO | 4.1315 | 24.2 | 18.93 | 27.7 | 0.32 | 41 | 306.17 | 61.82 | 5.5 | 39 | 88.84 | 37994.72 | 301.43 | 3033.59 | 98.55 | 56.78 | 18959.3 | 0.58 | 0.85 | 2.73 | 1.16 | 1 | 10
19 | 150 | CONCLUIDO | 4.1594 | 24.04 | 18.88 | 29.04 | 0.33 | 39 | 306.7 | 61.82 | 5.75 | 37 | 89.13 | 38061.04 | 298.46 | 3033.54 | 97.1 | 56.78 | 18244.04 | 0.58 | 0.85 | 2.72 | 1.11 | 1 | 10
20 | 150 | CONCLUIDO | 4.1908 | 23.86 | 18.81 | 30.5 | 0.35 | 37 | 307.24 | 61.82 | 6 | 35 | 89.42 | 38127.48 | 295.07 | 3033.73 | 95 | 56.78 | 17202.79 | 0.6 | 0.86 | 2.71 | 1.04 | 1 | 10
21 | 150 | CONCLUIDO | 4.2178 | 23.71 | 18.77 | 32.17 | 0.36 | 35 | 307.78 | 61.82 | 6.25 | 33 | 89.71 | 38194.05 | 292.16 | 3033.51 | 93.47 | 56.78 | 16446 | 0.61 | 0.86 | 2.71 | 1 | 1 | 10
22 | 150 | CONCLUIDO | 4.2543 | 23.51 | 18.68 | 33.96 | 0.38 | 33 | 308.32 | 61.82 | 6.5 | 31 | 90 | 38260.74 | 288.08 | 3033.45 | 90.7 | 56.78 | 15071.83 | 0.63 | 0.86 | 2.7 | 0.91 | 1 | 10
23 | 150 | CONCLUIDO | 4.2691 | 23.42 | 18.65 | 34.97 | 0.39 | 32 | 308.86 | 61.82 | 6.75 | 30 | 90.29 | 38327.57 | 285.66 | 3033.55 | 89.91 | 56.78 | 14683.61 | 0.63 | 0.87 | 2.7 | 0.88 | 1 | 10
24 | 150 | CONCLUIDO | 4.2978 | 23.27 | 18.6 | 37.21 | 0.4 | 30 | 309.41 | 61.82 | 7 | 28 | 90.59 | 38394.52 | 281.56 | 3033.61 | 88.04 | 56.78 | 13760.06 | 0.64 | 0.87 | 2.7 | 0.84 | 1 | 10
25 | 150 | CONCLUIDO | 4.3142 | 23.18 | 18.57 | 38.42 | 0.42 | 29 | 309.95 | 61.82 | 7.25 | 27 | 90.88 | 38461.6 | 279.25 | 3033.46 | 87.08 | 56.78 | 13281.28 | 0.65 | 0.87 | 2.7 | 0.81 | 1 | 10
26 | 150 | CONCLUIDO | 4.3293 | 23.1 | 18.55 | 39.74 | 0.43 | 28 | 310.5 | 61.82 | 7.5 | 26 | 91.18 | 38528.81 | 276.2 | 3033.46 | 86.13 | 56.78 | 12812.98 | 0.66 | 0.87 | 2.7 | 0.78 | 1 | 10
27 | 150 | CONCLUIDO | 4.3418 | 23.03 | 18.53 | 41.19 | 0.44 | 27 | 311.04 | 61.82 | 7.75 | 25 | 91.47 | 38596.15 | 273.01 | 3033.67 | 85.89 | 56.78 | 12697.57 | 0.66 | 0.87 | 2.7 | 0.77 | 1 | 10
28 | 150 | CONCLUIDO | 4.3609 | 22.93 | 18.49 | 42.67 | 0.46 | 26 | 311.59 | 61.82 | 8 | 24 | 91.77 | 38663.62 | 269.29 | 3033.52 | 84.31 | 56.78 | 11915.16 | 0.67 | 0.87 | 2.7 | 0.72 | 1 | 10
29 | 150 | CONCLUIDO | 4.3745 | 22.86 | 18.47 | 44.34 | 0.47 | 25 | 312.14 | 61.82 | 8.25 | 21 | 92.07 | 38731.35 | 267.14 | 3033.67 | 83.68 | 56.78 | 11602.77 | 0.68 | 0.87 | 2.7 | 0.71 | 1 | 10
30 | 150 | CONCLUIDO | 4.3895 | 22.78 | 18.45 | 46.13 | 0.48 | 24 | 312.69 | 61.82 | 8.5 | 18 | 92.37 | 38799.09 | 262.87 | 3033.58 | 83 | 56.78 | 11266.64 | 0.68 | 0.87 | 2.7 | 0.69 | 1 | 10
31 | 150 | CONCLUIDO | 4.4081 | 22.69 | 18.41 | 48.03 | 0.5 | 23 | 313.24 | 61.82 | 8.75 | 14 | 92.67 | 38866.96 | 260.18 | 3033.55 | 81.63 | 56.78 | 10588.4 | 0.7 | 0.88 | 2.7 | 0.65 | 1 | 10
32 | 150 | CONCLUIDO | 4.4232 | 22.61 | 18.39 | 50.15 | 0.51 | 22 | 313.79 | 61.82 | 9 | 10 | 92.97 | 38934.97 | 257.21 | 3033.84 | 80.76 | 56.78 | 10157.01 | 0.7 | 0.88 | 2.7 | 0.62 | 1 | 10
33 | 150 | CONCLUIDO | 4.4216 | 22.62 | 18.4 | 50.17 | 0.52 | 22 | 314.34 | 61.82 | 9.25 | 5 | 93.27 | 39003.11 | 257.62 | 3033.79 | 80.92 | 56.78 | 10240.1 | 0.7 | 0.88 | 2.7 | 0.63 | 1 | 10
34 | 150 | CONCLUIDO | 4.4206 | 22.62 | 18.4 | 50.19 | 0.54 | 22 | 314.9 | 61.82 | 9.5 | 3 | 93.57 | 39071.38 | 258.06 | 3033.65 | 80.74 | 56.78 | 10149.78 | 0.7 | 0.88 | 2.72 | 0.64 | 1 | 10
35 | 150 | CONCLUIDO | 4.4227 | 22.61 | 18.39 | 50.16 | 0.55 | 22 | 315.45 | 61.82 | 9.75 | 2 | 93.88 | 39139.8 | 257.84 | 3033.5 | 80.43 | 56.78 | 9991.41 | 0.71 | 0.88 | 2.71 | 0.63 | 1 | 10
36 | 150 | CONCLUIDO | 4.4218 | 22.62 | 18.4 | 50.17 | 0.56 | 22 | 316.01 | 61.82 | 10 | 0 | 94.18 | 39208.35 | 258.24 | 3033.5 | 80.48 | 56.78 | 10018.49 | 0.71 | 0.88 | 2.72 | 0.63 | 1 | 10
0 | 10 | CONCLUIDO | 3.1416 | 31.83 | 26.82 | 5.31 | 0.64 | 303 | 26.11 | 12.1 | 1 | 0 | 3.01 | 3454.41 | 78.04 | 3036.16 | 342.41 | 56.78 | 139576.47 | 0.17 | 0.6 | 3.53 | 9.04 | 1 | 10
0 | 45 | CONCLUIDO | 3.8706 | 25.84 | 21.34 | 10.5 | 0.18 | 122 | 98.71 | 39.72 | 1 | 119 | 12.99 | 12407.75 | 167.47 | 3033.96 | 177.18 | 56.78 | 57867.96 | 0.32 | 0.76 | 2.86 | 3.57 | 1 | 10
1 | 45 | CONCLUIDO | 4.1494 | 24.1 | 20.3 | 13.84 | 0.22 | 88 | 99.02 | 39.72 | 1.25 | 80 | 13.05 | 12446.14 | 150.05 | 3033.78 | 143.03 | 56.78 | 40963.07 | 0.4 | 0.79 | 2.81 | 2.54 | 1 | 10
2 | 45 | CONCLUIDO | 4.2782 | 23.37 | 19.91 | 16.59 | 0.27 | 72 | 99.33 | 39.72 | 1.5 | 29 | 13.11 | 12484.55 | 139.83 | 3033.98 | 128.62 | 56.78 | 33836.9 | 0.44 | 0.81 | 2.83 | 2.14 | 1 | 10
3 | 45 | CONCLUIDO | 4.3086 | 23.21 | 19.8 | 17.22 | 0.31 | 69 | 99.64 | 39.72 | 1.75 | 2 | 13.18 | 12522.99 | 138.25 | 3034.19 | 124.78 | 56.78 | 31932.91 | 0.46 | 0.81 | 2.84 | 2.04 | 1 | 10
4 | 45 | CONCLUIDO | 4.3095 | 23.2 | 19.8 | 17.22 | 0.35 | 69 | 99.95 | 39.72 | 2 | 0 | 13.24 | 12561.45 | 138.75 | 3034.68 | 124.72 | 56.78 | 31902.24 | 0.46 | 0.82 | 2.84 | 2.03 | 1 | 10
0 | 105 | CONCLUIDO | 2.5868 | 38.66 | 25.55 | 5.9 | 0.09 | 260 | 204 | 55.27 | 1 | 258 | 42.72 | 25393.6 | 358.29 | 3034.48 | 314.97 | 56.78 | 126074.05 | 0.18 | 0.63 | 3.08 | 7.78 | 1 | 10
1 | 105 | CONCLUIDO | 2.9936 | 33.4 | 23.26 | 7.46 | 0.11 | 187 | 204.39 | 55.27 | 1.25 | 185 | 42.87 | 25442.42 | 322.26 | 3034.16 | 240.11 | 56.78 | 89006.91 | 0.24 | 0.69 | 2.96 | 5.49 | 1 | 10
2 | 105 | CONCLUIDO | 3.2777 | 30.51 | 22.02 | 9.05 | 0.13 | 146 | 204.79 | 55.27 | 1.5 | 144 | 43.02 | 25491.3 | 301.56 | 3033.92 | 199.69 | 56.78 | 69003.5 | 0.28 | 0.73 | 2.89 | 4.26 | 1 | 10
3 | 105 | CONCLUIDO | 3.4937 | 28.62 | 21.23 | 10.71 | 0.15 | 119 | 205.18 | 55.27 | 1.75 | 117 | 43.16 | 25540.22 | 287 | 3034.25 | 173.56 | 56.78 | 56072.27 | 0.33 | 0.76 | 2.85 | 3.46 | 1 | 10
4 | 105 | CONCLUIDO | 3.669 | 27.26 | 20.64 | 12.38 | 0.17 | 100 | 205.58 | 55.27 | 2 | 98 | 43.31 | 25589.2 | 275.05 | 3033.78 | 154.49 | 56.78 | 46631.63 | 0.37 | 0.78 | 2.81 | 2.87 | 1 | 10
5 | 105 | CONCLUIDO | 3.8076 | 26.26 | 20.21 | 14.1 | 0.19 | 86 | 205.98 | 55.27 | 2.25 | 84 | 43.46 | 25638.22 | 266.04 | 3033.81 | 140.77 | 56.78 | 39844.1 | 0.4 | 0.8 | 2.79 | 2.44 | 1 | 10
6 | 105 | CONCLUIDO | 3.9043 | 25.61 | 19.97 | 15.76 | 0.22 | 76 | 206.38 | 55.27 | 2.5 | 74 | 43.6 | 25687.3 | 259.34 | 3033.69 | 132.29 | 56.78 | 35651.45 | 0.43 | 0.81 | 2.79 | 2.2 | 1 | 10
7 | 105 | CONCLUIDO | 4.0081 | 24.95 | 19.67 | 17.61 | 0.24 | 67 | 206.78 | 55.27 | 2.75 | 65 | 43.75 | 25736.42 | 251.63 | 3033.96 | 122.68 | 56.78 | 30890.71 | 0.46 | 0.82 | 2.76 | 1.9 | 1 | 10
8 | 105 | CONCLUIDO | 4.0868 | 24.47 | 19.47 | 19.47 | 0.26 | 60 | 207.17 | 55.27 | 3 | 58 | 43.9 | 25785.6 | 245.06 | 3033.69 | 116.46 | 56.78 | 27819.43 | 0.49 | 0.83 | 2.75 | 1.7 | 1 | 10
9 | 105 | CONCLUIDO | 4.1523 | 24.08 | 19.33 | 21.48 | 0.28 | 54 | 207.57 | 55.27 | 3.25 | 52 | 44.05 | 25834.83 | 239.35 | 3033.89 | 111.5 | 56.78 | 25365.57 | 0.51 | 0.83 | 2.75 | 1.56 | 1 | 10
10 | 105 | CONCLUIDO | 4.2209 | 23.69 | 19.14 | 23.44 | 0.3 | 49 | 207.97 | 55.27 | 3.5 | 47 | 44.2 | 25884.1 | 232.61 | 3033.57 | 105.7 | 56.78 | 22494.9 | 0.54 | 0.84 | 2.73 | 1.37 | 1 | 10
11 | 105 | CONCLUIDO | 4.2689 | 23.43 | 19.04 | 25.38 | 0.32 | 45 | 208.37 | 55.27 | 3.75 | 43 | 44.35 | 25933.43 | 228.2 | 3033.55 | 102.28 | 56.78 | 20804.38 | 0.56 | 0.85 | 2.73 | 1.27 | 1 | 10
12 | 105 | CONCLUIDO | 4.3164 | 23.17 | 18.94 | 27.72 | 0.34 | 41 | 208.77 | 55.27 | 4 | 39 | 44.5 | 25982.82 | 220.02 | 3033.89 | 99.18 | 56.78 | 19270.84 | 0.57 | 0.85 | 2.72 | 1.17 | 1 | 10
13 | 105 | CONCLUIDO | 4.3728 | 22.87 | 18.8 | 30.49 | 0.36 | 37 | 209.17 | 55.27 | 4.25 | 34 | 44.65 | 26032.25 | 213.7 | 3033.82 | 94.33 | 56.78 | 16868.99 | 0.6 | 0.86 | 2.72 | 1.04 | 1 | 10
14 | 105 | CONCLUIDO | 4.3947 | 22.75 | 18.77 | 32.18 | 0.38 | 35 | 209.58 | 55.27 | 4.5 | 32 | 44.8 | 26081.73 | 210.98 | 3033.58 | 93.79 | 56.78 | 16605.72 | 0.61 | 0.86 | 2.71 | 1 | 1 | 10
15 | 105 | CONCLUIDO | 4.4231 | 22.61 | 18.71 | 34.01 | 0.4 | 33 | 209.98 | 55.27 | 4.75 | 23 | 44.95 | 26131.27 | 207.25 | 3034.08 | 90.94 | 56.78 | 15194.92 | 0.62 | 0.86 | 2.72 | 0.94 | 1 | 10
16 | 105 | CONCLUIDO | 4.4491 | 22.48 | 18.65 | 36.11 | 0.42 | 31 | 210.38 | 55.27 | 5 | 12 | 45.11 | 26180.86 | 203.12 | 3033.76 | 89.27 | 56.78 | 14366.45 | 0.64 | 0.86 | 2.72 | 0.89 | 1 | 10
17 | 105 | CONCLUIDO | 4.4486 | 22.48 | 18.66 | 36.11 | 0.44 | 31 | 210.78 | 55.27 | 5.25 | 6 | 45.26 | 26230.5 | 202.87 | 3033.77 | 88.83 | 56.78 | 14145.93 | 0.64 | 0.86 | 2.73 | 0.89 | 1 | 10
18 | 105 | CONCLUIDO | 4.4648 | 22.4 | 18.62 | 37.23 | 0.46 | 30 | 211.18 | 55.27 | 5.5 | 1 | 45.41 | 26280.2 | 201.3 | 3033.77 | 87.53 | 56.78 | 13502.3 | 0.65 | 0.87 | 2.73 | 0.85 | 1 | 10
19 | 105 | CONCLUIDO | 4.4646 | 22.4 | 18.62 | 37.23 | 0.48 | 30 | 211.59 | 55.27 | 5.75 | 0 | 45.57 | 26329.94 | 201.7 | 3033.87 | 87.48 | 56.78 | 13477.89 | 0.65 | 0.87 | 2.73 | 0.85 | 1 | 10
0 | 60 | CONCLUIDO | 3.5064 | 28.52 | 22.37 | 8.55 | 0.14 | 157 | 124.63 | 45 | 1 | 155 | 18.64 | 15605.44 | 216.64 | 3034.22 | 210.6 | 56.78 | 74400.51 | 0.27 | 0.72 | 2.93 | 4.6 | 1 | 10
1 | 60 | CONCLUIDO | 3.8199 | 26.18 | 21.11 | 11.01 | 0.18 | 115 | 124.96 | 45 | 1.25 | 113 | 18.71 | 15645.96 | 197.96 | 3034.24 | 169.32 | 56.78 | 53972.94 | 0.34 | 0.76 | 2.85 | 3.34 | 1 | 10
2 | 60 | CONCLUIDO | 4.0442 | 24.73 | 20.32 | 13.7 | 0.21 | 89 | 125.29 | 45 | 1.5 | 87 | 18.79 | 15686.51 | 183.37 | 3033.95 | 144.4 | 56.78 | 41641.93 | 0.39 | 0.79 | 2.79 | 2.55 | 1 | 10
3 | 60 | CONCLUIDO | 4.2006 | 23.81 | 19.83 | 16.53 | 0.25 | 72 | 125.62 | 45 | 1.75 | 70 | 18.87 | 15727.09 | 171.46 | 3033.71 | 127.75 | 56.78 | 33400.27 | 0.44 | 0.81 | 2.78 | 2.07 | 1 | 10
4 | 60 | CONCLUIDO | 4.3172 | 23.16 | 19.5 | 19.5 | 0.28 | 60 | 125.95 | 45 | 2 | 47 | 18.95 | 15767.7 | 162.46 | 3033.83 | 116.58 | 56.78 | 27876.32 | 0.49 | 0.83 | 2.77 | 1.73 | 1 | 10
5 | 60 | CONCLUIDO | 4.375 | 22.86 | 19.34 | 21.49 | 0.31 | 54 | 126.28 | 45 | 2.25 | 19 | 19.03 | 15808.34 | 155.85 | 3033.64 | 111.15 | 56.78 | 25193.57 | 0.51 | 0.83 | 2.78 | 1.58 | 1 | 10
6 | 60 | CONCLUIDO | 4.3938 | 22.76 | 19.3 | 22.27 | 0.35 | 52 | 126.61 | 45 | 2.5 | 1 | 19.11 | 15849 | 154.68 | 3033.81 | 108.63 | 56.78 | 23941.57 | 0.52 | 0.84 | 2.8 | 1.53 | 1 | 10
7 | 60 | CONCLUIDO | 4.3932 | 22.76 | 19.3 | 22.27 | 0.38 | 52 | 126.94 | 45 | 2.75 | 0 | 19.19 | 15889.69 | 155.08 | 3033.79 | 108.66 | 56.78 | 23957.5 | 0.52 | 0.84 | 2.81 | 1.53 | 1 | 10
0 | 135 | CONCLUIDO | 2.0736 | 48.23 | 28.13 | 4.95 | 0.07 | 341 | 263.32 | 59.89 | 1 | 339 | 67.43 | 32710.1 | 468.82 | 3035.52 | 399.46 | 56.78 | 167914.49 | 0.14 | 0.57 | 3.23 | 10.36 | 1 | 10
1 | 135 | CONCLUIDO | 2.5118 | 39.81 | 24.88 | 6.25 | 0.08 | 239 | 263.79 | 59.89 | 1.25 | 237 | 67.65 | 32767.75 | 411.51 | 3035.01 | 292.85 | 56.78 | 115116.9 | 0.19 | 0.65 | 3.05 | 7.1 | 1 | 10
2 | 135 | CONCLUIDO | 2.8294 | 35.34 | 23.19 | 7.56 | 0.1 | 184 | 264.25 | 59.89 | 1.5 | 182 | 67.87 | 32825.49 | 380.67 | 3034.3 | 237.45 | 56.78 | 87692.96 | 0.24 | 0.7 | 2.96 | 5.42 | 1 | 10
3 | 135 | CONCLUIDO | 3.0702 | 32.57 | 22.13 | 8.85 | 0.12 | 150 | 264.72 | 59.89 | 1.75 | 148 | 68.09 | 32883.31 | 360.73 | 3034.19 | 203.06 | 56.78 | 70667.14 | 0.28 | 0.73 | 2.9 | 4.37 | 1 | 10
4 | 135 | CONCLUIDO | 3.2637 | 30.64 | 21.42 | 10.2 | 0.13 | 126 | 265.19 | 59.89 | 2 | 124 | 68.31 | 32941.21 | 346.55 | 3034.09 | 179.88 | 56.78 | 59197.43 | 0.32 | 0.75 | 2.86 | 3.65 | 1 | 10
5 | 135 | CONCLUIDO | 3.4152 | 29.28 | 20.92 | 11.51 | 0.15 | 109 | 265.66 | 59.89 | 2.25 | 107 | 68.53 | 32999.19 | 335.91 | 3034.07 | 163.72 | 56.78 | 51204.69 | 0.35 | 0.77 | 2.83 | 3.15 | 1 | 10
6 | 135 | CONCLUIDO | 3.5514 | 28.16 | 20.5 | 12.95 | 0.17 | 95 | 266.13 | 59.89 | 2.5 | 93 | 68.75 | 33057.26 | 326.16 | 3033.64 | 150.17 | 56.78 | 44496.24 | 0.38 | 0.79 | 2.81 | 2.74 | 1 | 10
7 | 135 | CONCLUIDO | 3.6566 | 27.35 | 20.2 | 14.26 | 0.18 | 85 | 266.6 | 59.89 | 2.75 | 83 | 68.97 | 33115.41 | 318.72 | 3033.94 | 140.13 | 56.78 | 39525.61 | 0.41 | 0.8 | 2.79 | 2.43 | 1 | 10
8 | 135 | CONCLUIDO | 3.7523 | 26.65 | 19.96 | 15.75 | 0.2 | 76 | 267.08 | 59.89 | 3 | 74 | 69.19 | 33173.65 | 312.17 | 3033.95 | 132.11 | 56.78 | 35564.13 | 0.43 | 0.81 | 2.78 | 2.19 | 1 | 10
9 | 135 | CONCLUIDO | 3.8338 | 26.08 | 19.74 | 17.17 | 0.22 | 69 | 267.55 | 59.89 | 3.25 | 67 | 69.41 | 33231.97 | 306.41 | 3033.97 | 125.16 | 56.78 | 32123.24 | 0.45 | 0.82 | 2.77 | 1.98 | 1 | 10
10 | 135 | CONCLUIDO | 3.903 | 25.62 | 19.58 | 18.65 | 0.23 | 63 | 268.02 | 59.89 | 3.5 | 61 | 69.64 | 33290.38 | 300.99 | 3034.19 | 119.87 | 56.78 | 29508.02 | 0.47 | 0.82 | 2.76 | 1.82 | 1 | 10
11 | 135 | CONCLUIDO | 3.9669 | 25.21 | 19.42 | 20.09 | 0.25 | 58 | 268.5 | 59.89 | 3.75 | 56 | 69.86 | 33348.87 | 296.06 | 3033.84 | 115.01 | 56.78 | 27105.13 | 0.49 | 0.83 | 2.74 | 1.66 | 1 | 10
12 | 135 | CONCLUIDO | 4.0179 | 24.89 | 19.31 | 21.45 | 0.26 | 54 | 268.97 | 59.89 | 4 | 52 | 70.09 | 33407.45 | 291.76 | 3033.75 | 110.98 | 56.78 | 25109.83 | 0.51 | 0.84 | 2.74 | 1.54 | 1 | 10
13 | 135 | CONCLUIDO | 4.0693 | 24.57 | 19.19 | 23.03 | 0.28 | 50 | 269.45 | 59.89 | 4.25 | 48 | 70.31 | 33466.11 | 287.12 | 3033.75 | 107.4 | 56.78 | 23336.69 | 0.53 | 0.84 | 2.73 | 1.43 | 1 | 10
14 | 135 | CONCLUIDO | 4.1274 | 24.23 | 19.05 | 24.85 | 0.3 | 46 | 269.92 | 59.89 | 4.5 | 44 | 70.54 | 33524.86 | 282.27 | 3033.7 | 102.68 | 56.78 | 20999.07 | 0.55 | 0.85 | 2.72 | 1.28 | 1 | 10
15 | 135 | CONCLUIDO | 4.1679 | 23.99 | 18.97 | 26.46 | 0.31 | 43 | 270.4 | 59.89 | 4.75 | 41 | 70.76 | 33583.7 | 277.9 | 3033.62 | 99.93 | 56.78 | 19638.93 | 0.57 | 0.85 | 2.72 | 1.2 | 1 | 10
16 | 135 | CONCLUIDO | 4.19 | 23.87 | 18.94 | 27.72 | 0.33 | 41 | 270.88 | 59.89 | 5 | 39 | 70.99 | 33642.62 | 273.39 | 3033.59 | 99.05 | 56.78 | 19205.93 | 0.57 | 0.85 | 2.72 | 1.17 | 1 | 10
17 | 135 | CONCLUIDO | 4.2323 | 23.63 | 18.85 | 29.77 | 0.34 | 38 | 271.36 | 59.89 | 5.25 | 36 | 71.22 | 33701.64 | 270.69 | 3033.79 | 96.35 | 56.78 | 17873.92 | 0.59 | 0.86 | 2.71 | 1.09 | 1 | 10
18 | 135 | CONCLUIDO | 4.2605 | 23.47 | 18.8 | 31.33 | 0.36 | 36 | 271.84 | 59.89 | 5.5 | 34 | 71.45 | 33760.74 | 266.76 | 3033.45 | 94.8 | 56.78 | 17109.51 | 0.6 | 0.86 | 2.71 | 1.03 | 1 | 10
19 | 135 | CONCLUIDO | 4.3013 | 23.25 | 18.68 | 32.96 | 0.38 | 34 | 272.32 | 59.89 | 5.75 | 32 | 71.68 | 33820.05 | 263.14 | 3033.55 | 90.51 | 56.78 | 14973.3 | 0.63 | 0.86 | 2.7 | 0.91 | 1 | 10
20 | 135 | CONCLUIDO | 4.3237 | 23.13 | 18.66 | 34.98 | 0.39 | 32 | 272.8 | 59.89 | 6 | 30 | 71.91 | 33879.33 | 258.88 | 3033.57 | 89.76 | 56.78 | 14606.71 | 0.63 | 0.86 | 2.71 | 0.89 | 1 | 10
21 | 135 | CONCLUIDO | 4.3392 | 23.05 | 18.63 | 36.05 | 0.41 | 31 | 273.28 | 59.89 | 6.25 | 29 | 72.14 | 33938.7 | 254.72 | 3033.59 | 88.78 | 56.78 | 14122.73 | 0.64 | 0.87 | 2.71 | 0.86 | 1 | 10
22 | 135 | CONCLUIDO | 4.3697 | 22.88 | 18.57 | 38.41 | 0.42 | 29 | 273.76 | 59.89 | 6.5 | 27 | 72.37 | 33998.16 | 251.64 | 3033.75 | 86.81 | 56.78 | 13147.74 | 0.65 | 0.87 | 2.7 | 0.8 | 1 | 10
23 | 135 | CONCLUIDO | 4.4011 | 22.72 | 18.5 | 41.12 | 0.44 | 27 | 274.24 | 59.89 | 6.75 | 24 | 72.61 | 34057.71 | 244.94 | 3033.64 | 84.87 | 56.78 | 12188.28 | 0.67 | 0.87 | 2.7 | 0.74 | 1 | 10
24 | 135 | CONCLUIDO | 4.4144 | 22.65 | 18.49 | 42.66 | 0.45 | 26 | 274.73 | 59.89 | 7 | 20 | 72.84 | 34117.35 | 242.32 | 3033.58 | 84.03 | 56.78 | 11770.35 | 0.68 | 0.87 | 2.7 | 0.72 | 1 | 10
25 | 135 | CONCLUIDO | 4.4292 | 22.58 | 18.46 | 44.31 | 0.47 | 25 | 275.21 | 59.89 | 7.25 | 16 | 73.08 | 34177.09 | 238.3 | 3033.71 | 83.16 | 56.78 | 11340.51 | 0.68 | 0.87 | 2.7 | 0.69 | 1 | 10
26 | 135 | CONCLUIDO | 4.4249 | 22.6 | 18.48 | 44.36 | 0.48 | 25 | 275.7 | 59.89 | 7.5 | 12 | 73.31 | 34236.91 | 238.3 | 3033.63 | 83.73 | 56.78 | 11630.14 | 0.68 | 0.87 | 2.71 | 0.72 | 1 | 10
27 | 135 | CONCLUIDO | 4.4458 | 22.49 | 18.43 | 46.07 | 0.5 | 24 | 276.18 | 59.89 | 7.75 | 5 | 73.55 | 34296.82 | 236.65 | 3033.62 | 81.7 | 56.78 | 10616.6 | 0.7 | 0.88 | 2.71 | 0.66 | 1 | 10
28 | 135 | CONCLUIDO | 4.4395 | 22.53 | 18.46 | 46.15 | 0.51 | 24 | 276.67 | 59.89 | 8 | 1 | 73.78 | 34356.83 | 236.13 | 3033.76 | 82.47 | 56.78 | 11004.41 | 0.69 | 0.87 | 2.72 | 0.69 | 1 | 10
29 | 135 | CONCLUIDO | 4.441 | 22.52 | 18.45 | 46.13 | 0.53 | 24 | 277.16 | 59.89 | 8.25 | 0 | 74.02 | 34416.93 | 236.35 | 3033.76 | 82.36 | 56.78 | 10945.32 | 0.69 | 0.87 | 2.72 | 0.69 | 1 | 10
0 | 80 | CONCLUIDO | 3.0608 | 32.67 | 23.81 | 7.04 | 0.11 | 203 | 159.12 | 50.28 | 1 | 201 | 27.84 | 19859.16 | 279.35 | 3034.69 | 257.5 | 56.78 | 97624.54 | 0.22 | 0.68 | 3 | 6.03 | 1 | 10
1 | 80 | CONCLUIDO | 3.4262 | 29.19 | 22.09 | 8.96 | 0.14 | 148 | 159.48 | 50.28 | 1.25 | 146 | 27.95 | 19902.91 | 254.31 | 3033.55 | 201.75 | 56.78 | 70023.14 | 0.28 | 0.73 | 2.9 | 4.33 | 1 | 10
2 | 80 | CONCLUIDO | 3.6846 | 27.14 | 21.11 | 11.01 | 0.17 | 115 | 159.83 | 50.28 | 1.5 | 113 | 28.05 | 19946.71 | 238 | 3034.06 | 169.55 | 56.78 | 54086.67 | 0.33 | 0.76 | 2.85 | 3.34 | 1 | 10
3 | 80 | CONCLUIDO | 3.8701 | 25.84 | 20.49 | 13.08 | 0.19 | 94 | 160.19 | 50.28 | 1.75 | 92 | 28.16 | 19990.53 | 226.4 | 3034.03 | 149.38 | 56.78 | 44108.66 | 0.38 | 0.79 | 2.81 | 2.72 | 1 | 10
4 | 80 | CONCLUIDO | 4.0157 | 24.9 | 20.03 | 15.21 | 0.22 | 79 | 160.54 | 50.28 | 2 | 77 | 28.26 | 20034.4 | 215.39 | 3034.14 | 134.93 | 56.78 | 36955.45 | 0.42 | 0.81 | 2.77 | 2.26 | 1 | 10
5 | 80 | CONCLUIDO | 4.1391 | 24.16 | 19.68 | 17.62 | 0.25 | 67 | 160.9 | 50.28 | 2.25 | 65 | 28.37 | 20078.3 | 207.03 | 3033.57 | 122.98 | 56.78 | 31041 | 0.46 | 0.82 | 2.77 | 1.91 | 1 | 10
6 | 80 | CONCLUIDO | 4.2372 | 23.6 | 19.41 | 20.08 | 0.27 | 58 | 161.26 | 50.28 | 2.5 | 56 | 28.48 | 20122.23 | 198.09 | 3033.47 | 114.5 | 56.78 | 26850.14 | 0.5 | 0.83 | 2.74 | 1.64 | 1 | 10
7 | 80 | CONCLUIDO | 4.3163 | 23.17 | 19.2 | 22.59 | 0.3 | 51 | 161.61 | 50.28 | 2.75 | 49 | 28.58 | 20166.2 | 190.67 | 3033.72 | 107.65 | 56.78 | 23456.61 | 0.53 | 0.84 | 2.73 | 1.43 | 1 | 10
8 | 80 | CONCLUIDO | 4.3798 | 22.83 | 19.06 | 25.41 | 0.33 | 45 | 161.97 | 50.28 | 3 | 36 | 28.69 | 20210.21 | 182.55 | 3033.56 | 102.62 | 56.78 | 20971.25 | 0.55 | 0.85 | 2.74 | 1.29 | 1 | 10
9 | 80 | CONCLUIDO | 4.4268 | 22.59 | 18.94 | 27.72 | 0.35 | 41 | 162.33 | 50.28 | 3.25 | 24 | 28.8 | 20254.26 | 177.66 | 3033.68 | 98.45 | 56.78 | 18908.42 | 0.58 | 0.85 | 2.74 | 1.18 | 1 | 10
10 | 80 | CONCLUIDO | 4.4361 | 22.54 | 18.93 | 28.39 | 0.38 | 40 | 162.68 | 50.28 | 3.5 | 4 | 28.9 | 20298.34 | 175.21 | 3033.98 | 97.14 | 56.78 | 18256.2 | 0.58 | 0.85 | 2.77 | 1.16 | 1 | 10
11 | 80 | CONCLUIDO | 4.4507 | 22.47 | 18.89 | 29.06 | 0.41 | 39 | 163.04 | 50.28 | 3.75 | 1 | 29.01 | 20342.46 | 175.38 | 3033.68 | 95.79 | 56.78 | 17590.11 | 0.59 | 0.85 | 2.76 | 1.12 | 1 | 10
12 | 80 | CONCLUIDO | 4.45 | 22.47 | 18.89 | 29.06 | 0.43 | 39 | 163.4 | 50.28 | 4 | 0 | 29.12 | 20386.62 | 175.79 | 3033.74 | 95.83 | 56.78 | 17605.92 | 0.59 | 0.85 | 2.77 | 1.12 | 1 | 10
0 | 115 | CONCLUIDO | 2.4111 | 41.47 | 26.3 | 5.54 | 0.08 | 285 | 222.93 | 56.94 | 1 | 283 | 49.99 | 27728.69 | 391.95 | 3034.11 | 340.23 | 56.78 | 138576.67 | 0.17 | 0.61 | 3.11 | 8.53 | 1 | 10
1 | 115 | CONCLUIDO | 2.8232 | 35.42 | 23.81 | 7 | 0.1 | 204 | 223.35 | 56.94 | 1.25 | 202 | 50.15 | 27780.03 | 351.38 | 3034.29 | 257.88 | 56.78 | 97808.82 | 0.22 | 0.68 | 3 | 6.04 | 1 | 10
2 | 115 | CONCLUIDO | 3.1246 | 32 | 22.41 | 8.51 | 0.12 | 158 | 223.76 | 56.94 | 1.5 | 156 | 50.32 | 27831.42 | 327.18 | 3034.09 | 211.85 | 56.78 | 75024.26 | 0.27 | 0.72 | 2.93 | 4.64 | 1 | 10
3 | 115 | CONCLUIDO | 3.3509 | 29.84 | 21.52 | 10.01 | 0.14 | 129 | 224.18 | 56.94 | 1.75 | 127 | 50.49 | 27882.87 | 311.15 | 3034.21 | 182.78 | 56.78 | 60633.48 | 0.31 | 0.75 | 2.88 | 3.75 | 1 | 10
4 | 115 | CONCLUIDO | 3.5251 | 28.37 | 20.92 | 11.52 | 0.16 | 109 | 224.6 | 56.94 | 2 | 107 | 50.65 | 27934.37 | 299.53 | 3034.11 | 163.69 | 56.78 | 51189.46 | 0.35 | 0.77 | 2.83 | 3.16 | 1 | 10
5 | 115 | CONCLUIDO | 3.6672 | 27.27 | 20.48 | 13.07 | 0.18 | 94 | 225.01 | 56.94 | 2.25 | 92 | 50.82 | 27985.94 | 289.6 | 3033.75 | 149.53 | 56.78 | 44180.44 | 0.38 | 0.79 | 2.8 | 2.72 | 1 | 10
6 | 115 | CONCLUIDO | 3.7897 | 26.39 | 20.13 | 14.73 | 0.2 | 82 | 225.43 | 56.94 | 2.5 | 80 | 50.99 | 28037.57 | 281.05 | 3033.96 | 137.52 | 56.78 | 38237.18 | 0.41 | 0.8 | 2.79 | 2.36 | 1 | 10
7 | 115 | CONCLUIDO | 3.886 | 25.73 | 19.87 | 16.33 | 0.22 | 73 | 225.85 | 56.94 | 2.75 | 71 | 51.16 | 28089.25 | 274.44 | 3033.9 | 129.24 | 56.78 | 34141.81 | 0.44 | 0.81 | 2.77 | 2.1 | 1 | 10
8 | 115 | CONCLUIDO | 3.98 | 25.13 | 19.61 | 18.1 | 0.24 | 65 | 226.27 | 56.94 | 3 | 63 | 51.33 | 28140.99 | 267.73 | 3033.89 | 121.07 | 56.78 | 30096.4 | 0.47 | 0.82 | 2.76 | 1.85 | 1 | 10
9 | 115 | CONCLUIDO | 4.0519 | 24.68 | 19.43 | 19.76 | 0.25 | 59 | 226.69 | 56.94 | 3.25 | 57 | 51.5 | 28192.8 | 261.28 | 3033.77 | 115.4 | 56.78 | 27290.45 | 0.49 | 0.83 | 2.74 | 1.66 | 1 | 10
10 | 115 | CONCLUIDO | 4.1041 | 24.37 | 19.34 | 21.48 | 0.27 | 54 | 227.11 | 56.94 | 3.5 | 52 | 51.67 | 28244.66 | 256.64 | 3033.63 | 111.76 | 56.78 | 25496.2 | 0.51 | 0.83 | 2.75 | 1.57 | 1 | 10
11 | 115 | CONCLUIDO | 4.1593 | 24.04 | 19.19 | 23.02 | 0.29 | 50 | 227.53 | 56.94 | 3.75 | 48 | 51.84 | 28296.58 | 251.91 | 3033.69 | 107.12 | 56.78 | 23196.12 | 0.53 | 0.84 | 2.73 | 1.42 | 1 | 10
12 | 115 | CONCLUIDO | 4.2239 | 23.68 | 19.04 | 25.39 | 0.31 | 45 | 227.95 | 56.94 | 4 | 43 | 52.01 | 28348.56 | 245.68 | 3033.48 | 102.58 | 56.78 | 20955.1 | 0.55 | 0.85 | 2.72 | 1.27 | 1 | 10
13 | 115 | CONCLUIDO | 4.2613 | 23.47 | 18.96 | 27.09 | 0.33 | 42 | 228.38 | 56.94 | 4.25 | 40 | 52.18 | 28400.61 | 240.59 | 3033.58 | 99.53 | 56.78 | 19444.56 | 0.57 | 0.85 | 2.73 | 1.2 | 1 | 10
14 | 115 | CONCLUIDO | 4.3022 | 23.24 | 18.87 | 29.03 | 0.35 | 39 | 228.8 | 56.94 | 4.5 | 37 | 52.36 | 28452.71 | 235.42 | 3033.65 | 96.72 | 56.78 | 18050.41 | 0.59 | 0.86 | 2.72 | 1.11 | 1 | 10
15 | 115 | CONCLUIDO | 4.3394 | 23.04 | 18.8 | 31.34 | 0.37 | 36 | 229.22 | 56.94 | 4.75 | 34 | 52.53 | 28504.87 | 230.9 | 3033.46 | 94.62 | 56.78 | 17018.92 | 0.6 | 0.86 | 2.72 | 1.04 | 1 | 10
16 | 115 | CONCLUIDO | 4.3738 | 22.86 | 18.71 | 33.02 | 0.39 | 34 | 229.65 | 56.94 | 5 | 31 | 52.7 | 28557.1 | 226.75 | 3033.51 | 91.5 | 56.78 | 15469.51 | 0.62 | 0.86 | 2.71 | 0.95 | 1 | 10
17 | 115 | CONCLUIDO | 4.3976 | 22.74 | 18.67 | 35.01 | 0.41 | 32 | 230.07 | 56.94 | 5.25 | 27 | 52.88 | 28609.38 | 221.4 | 3033.55 | 90.04 | 56.78 | 14749.24 | 0.63 | 0.86 | 2.72 | 0.91 | 1 | 10
18 | 115 | CONCLUIDO | 4.4243 | 22.6 | 18.62 | 37.25 | 0.42 | 30 | 230.49 | 56.94 | 5.5 | 23 | 53.05 | 28661.73 | 218.34 | 3033.45 | 88.69 | 56.78 | 14082.95 | 0.64 | 0.87 | 2.71 | 0.86 | 1 | 10
19 | 115 | CONCLUIDO | 4.4383 | 22.53 | 18.6 | 38.48 | 0.44 | 29 | 230.92 | 56.94 | 5.75 | 10 | 53.23 | 28714.14 | 215 | 3033.48 | 87.32 | 56.78 | 13400.51 | 0.65 | 0.87 | 2.72 | 0.83 | 1 | 10
20 | 115 | CONCLUIDO | 4.4515 | 22.46 | 18.57 | 39.8 | 0.46 | 28 | 231.34 | 56.94 | 6 | 4 | 53.4 | 28766.61 | 213.72 | 3033.6 | 86.32 | 56.78 | 12908.23 | 0.66 | 0.87 | 2.73 | 0.81 | 1 | 10
21 | 115 | CONCLUIDO | 4.4505 | 22.47 | 18.58 | 39.81 | 0.48 | 28 | 231.77 | 56.94 | 6.25 | 0 | 53.58 | 28819.14 | 213.53 | 3033.45 | 86.29 | 56.78 | 12891.83 | 0.66 | 0.87 | 2.73 | 0.81 | 1 | 10
0 | 35 | CONCLUIDO | 4.1201 | 24.27 | 20.67 | 12.53 | 0.22 | 99 | 80.84 | 35.1 | 1 | 59 | 9.74 | 10204.21 | 132 | 3034.02 | 153.87 | 56.78 | 46327.16 | 0.37 | 0.78 | 2.87 | 2.91 | 1 | 10
1 | 35 | CONCLUIDO | 4.2084 | 23.76 | 20.35 | 13.88 | 0.27 | 88 | 81.14 | 35.1 | 1.25 | 5 | 9.79 | 10241.25 | 125.97 | 3034.25 | 142.02 | 56.78 | 40458.11 | 0.4 | 0.79 | 2.89 | 2.59 | 1 | 10
2 | 35 | CONCLUIDO | 4.2052 | 23.78 | 20.37 | 13.89 | 0.32 | 88 | 81.44 | 35.1 | 1.5 | 0 | 9.84 | 10278.32 | 126.55 | 3034.31 | 142.13 | 56.78 | 40512.91 | 0.4 | 0.79 | 2.9 | 2.6 | 1 | 10
0 | 50 | CONCLUIDO | 3.7442 | 26.71 | 21.69 | 9.71 | 0.16 | 134 | 107.41 | 41.65 | 1 | 132 | 14.77 | 13481.73 | 184.3 | 3034.03 | 188.57 | 56.78 | 63503.17 | 0.3 | 0.74 | 2.89 | 3.93 | 1 | 10
1 | 50 | CONCLUIDO | 4.0366 | 24.77 | 20.58 | 12.73 | 0.2 | 97 | 107.73 | 41.65 | 1.25 | 94 | 14.83 | 13520.81 | 166.67 | 3033.95 | 152.69 | 56.78 | 45748.77 | 0.37 | 0.78 | 2.81 | 2.81 | 1 | 10
2 | 50 | CONCLUIDO | 4.2328 | 23.63 | 19.92 | 15.94 | 0.24 | 75 | 108.05 | 41.65 | 1.5 | 63 | 14.9 | 13559.91 | 153.33 | 3033.78 | 130.86 | 56.78 | 34942.56 | 0.43 | 0.81 | 2.78 | 2.16 | 1 | 10
3 | 50 | CONCLUIDO | 4.3232 | 23.13 | 19.65 | 18.14 | 0.28 | 65 | 108.37 | 41.65 | 1.75 | 27 | 14.97 | 13599.17 | 146.01 | 3034.17 | 120.92 | 56.78 | 30021.23 | 0.47 | 0.82 | 2.8 | 1.88 | 1 | 10
4 | 50 | CONCLUIDO | 4.3476 | 23 | 19.59 | 18.96 | 0.32 | 62 | 108.68 | 41.65 | 2 | 1 | 15.03 | 13638.32 | 143.98 | 3034.38 | 117.45 | 56.78 | 28302.85 | 0.48 | 0.82 | 2.84 | 1.82 | 1 | 10
5 | 50 | CONCLUIDO | 4.3473 | 23 | 19.59 | 18.96 | 0.36 | 62 | 109 | 41.65 | 2.25 | 0 | 15.1 | 13677.51 | 144.37 | 3034.32 | 117.52 | 56.78 | 28337.95 | 0.48 | 0.82 | 2.83 | 1.82 | 1 | 10
0 | 25 | CONCLUIDO | 4.012 | 24.92 | 21.42 | 10.45 | 0.28 | 123 | 61.76 | 28.92 | 1 | 0 | 6.84 | 7851.41 | 112.52 | 3034.28 | 174.14 | 56.78 | 56343.17 | 0.33 | 0.75 | 3.02 | 3.65 | 1 | 10
0 | 85 | CONCLUIDO | 2.9631 | 33.75 | 24.12 | 6.76 | 0.11 | 214 | 167.88 | 51.39 | 1 | 212 | 30.49 | 20939.59 | 294.44 | 3035.01 | 268.35 | 56.78 | 102993.75 | 0.21 | 0.67 | 3 | 6.35 | 1 | 10
1 | 85 | CONCLUIDO | 3.3411 | 29.93 | 22.3 | 8.63 | 0.13 | 155 | 168.25 | 51.39 | 1.25 | 153 | 30.6 | 20984.25 | 267.48 | 3034.43 | 208.95 | 56.78 | 73587.79 | 0.27 | 0.72 | 2.91 | 4.54 | 1 | 10
2 | 85 | CONCLUIDO | 3.5941 | 27.82 | 21.32 | 10.48 | 0.16 | 122 | 168.61 | 51.39 | 1.5 | 120 | 30.71 | 21028.94 | 251.21 | 3033.88 | 176.32 | 56.78 | 57438.19 | 0.32 | 0.76 | 2.86 | 3.55 | 1 | 10
3 | 85 | CONCLUIDO | 3.7939 | 26.36 | 20.63 | 12.5 | 0.18 | 99 | 168.97 | 51.39 | 1.75 | 97 | 30.83 | 21073.68 | 238.07 | 3033.82 | 154.19 | 56.78 | 46485.62 | 0.37 | 0.78 | 2.81 | 2.86 | 1 | 10
4 | 85 | CONCLUIDO | 3.947 | 25.34 | 20.15 | 14.57 | 0.21 | 83 | 169.33 | 51.39 | 2 | 81 | 30.94 | 21118.46 | 227.69 | 3033.87 | 138.29 | 56.78 | 38618.15 | 0.41 | 0.8 | 2.79 | 2.38 | 1 | 10
5 | 85 | CONCLUIDO | 4.0714 | 24.56 | 19.78 | 16.72 | 0.24 | 71 | 169.7 | 51.39 | 2.25 | 69 | 31.05 | 21163.27 | 219.33 | 3033.71 | 126.42 | 56.78 | 32741.79 | 0.45 | 0.82 | 2.77 | 2.02 | 1 | 10
6 | 85 | CONCLUIDO | 4.1661 | 24 | 19.53 | 18.9 | 0.26 | 62 | 170.06 | 51.39 | 2.5 | 60 | 31.17 | 21208.12 | 211.69 | 3033.58 | 118.53 | 56.78 | 28844.25 | 0.48 | 0.83 | 2.75 | 1.76 | 1 | 10
7 | 85 | CONCLUIDO | 4.2543 | 23.51 | 19.3 | 21.45 | 0.29 | 54 | 170.42 | 51.39 | 2.75 | 52 | 31.28 | 21253.01 | 203.15 | 3033.59 | 110.99 | 56.78 | 25114.79 | 0.51 | 0.84 | 2.74 | 1.54 | 1 | 10
8 | 85 | CONCLUIDO | 4.3285 | 23.1 | 19.1 | 23.88 | 0.31 | 48 | 170.79 | 51.39 | 3 | 46 | 31.4 | 21297.94 | 196.36 | 3033.82 | 104.23 | 56.78 | 21764.8 | 0.54 | 0.84 | 2.73 | 1.34 | 1 | 10
9 | 85 | CONCLUIDO | 4.3841 | 22.81 | 18.98 | 26.48 | 0.34 | 43 | 171.15 | 51.39 | 3.25 | 37 | 31.51 | 21342.91 | 189.43 | 3033.66 | 100.2 | 56.78 | 19773.8 | 0.57 | 0.85 | 2.73 | 1.21 | 1 | 10
10 | 85 | CONCLUIDO | 4.4208 | 22.62 | 18.89 | 28.34 | 0.36 | 40 | 171.52 | 51.39 | 3.5 | 27 | 31.63 | 21387.92 | 183.64 | 3033.65 | 97.19 | 56.78 | 18281.71 | 0.58 | 0.85 | 2.73 | 1.13 | 1 | 10
11 | 85 | CONCLUIDO | 4.4373 | 22.54 | 18.88 | 29.8 | 0.39 | 38 | 171.88 | 51.39 | 3.75 | 13 | 31.74 | 21432.96 | 182.6 | 3033.87 | 95.97 | 56.78 | 17681.4 | 0.59 | 0.85 | 2.75 | 1.11 | 1 | 10
12 | 85 | CONCLUIDO | 4.4483 | 22.48 | 18.85 | 30.57 | 0.41 | 37 | 172.25 | 51.39 | 4 | 1 | 31.86 | 21478.05 | 179.96 | 3033.85 | 95 | 56.78 | 17201.73 | 0.6 | 0.86 | 2.75 | 1.09 | 1 | 10
13 | 85 | CONCLUIDO | 4.4474 | 22.48 | 18.86 | 30.58 | 0.44 | 37 | 172.61 | 51.39 | 4.25 | 0 | 31.97 | 21523.17 | 180.44 | 3033.85 | 95.09 | 56.78 | 17245.78 | 0.6 | 0.86 | 2.76 | 1.09 | 1 | 10
0 | 20 | CONCLUIDO | 3.8542 | 25.95 | 22.33 | 8.76 | 0.34 | 153 | 51.33 | 24.83 | 1 | 0 | 5.51 | 6564.78 | 104.47 | 3034.74 | 202.5 | 56.78 | 70373.55 | 0.28 | 0.72 | 3.11 | 4.56 | 1 | 10
0 | 120 | CONCLUIDO | 2.3231 | 43.05 | 26.76 | 5.39 | 0.08 | 298 | 232.68 | 57.72 | 1 | 296 | 53.95 | 28931.02 | 410.54 | 3034.93 | 354.66 | 56.78 | 145725.98 | 0.16 | 0.6 | 3.15 | 8.99 | 1 | 10
1 | 120 | CONCLUIDO | 2.7394 | 36.51 | 24.09 | 6.79 | 0.1 | 213 | 233.1 | 57.72 | 1.25 | 211 | 54.13 | 28983.75 | 366.3 | 3034.29 | 267.37 | 56.78 | 102507.5 | 0.21 | 0.67 | 3.01 | 6.32 | 1 | 10
2 | 120 | CONCLUIDO | 3.043 | 32.86 | 22.64 | 8.23 | 0.11 | 165 | 233.53 | 57.72 | 1.5 | 163 | 54.31 | 29036.54 | 341.05 | 3034.07 | 219.45 | 56.78 | 78787.83 | 0.26 | 0.71 | 2.93 | 4.87 | 1 | 10
3 | 120 | CONCLUIDO | 3.2827 | 30.46 | 21.65 | 9.69 | 0.13 | 134 | 233.96 | 57.72 | 1.75 | 132 | 54.49 | 29089.39 | 322.9 | 3033.95 | 187.8 | 56.78 | 63117 | 0.3 | 0.75 | 2.86 | 3.88 | 1 | 10
4 | 120 | CONCLUIDO | 3.4619 | 28.89 | 21.03 | 11.17 | 0.15 | 113 | 234.39 | 57.72 | 2 | 111 | 54.67 | 29142.31 | 310.33 | 3033.67 | 167.27 | 56.78 | 52958.89 | 0.34 | 0.77 | 2.84 | 3.26 | 1 | 10
5 | 120 | CONCLUIDO | 3.6113 | 27.69 | 20.56 | 12.72 | 0.17 | 97 | 234.82 | 57.72 | 2.25 | 95 | 54.85 | 29195.29 | 300.82 | 3033.94 | 151.65 | 56.78 | 45225.66 | 0.37 | 0.78 | 2.82 | 2.8 | 1 | 10
6 | 120 | CONCLUIDO | 3.7327 | 26.79 | 20.21 | 14.27 | 0.19 | 85 | 235.25 | 57.72 | 2.5 | 83 | 55.03 | 29248.33 | 292.23 | 3034.17 | 140.63 | 56.78 | 39775.7 | 0.4 | 0.8 | 2.79 | 2.44 | 1 | 10
7 | 120 | CONCLUIDO | 3.8291 | 26.12 | 19.95 | 15.75 | 0.21 | 76 | 235.68 | 57.72 | 2.75 | 74 | 55.21 | 29301.44 | 285.36 | 3034.03 | 132.1 | 56.78 | 35556.88 | 0.43 | 0.81 | 2.77 | 2.18 | 1 | 10
8 | 120 | CONCLUIDO | 3.9194 | 25.51 | 19.71 | 17.39 | 0.23 | 68 | 236.11 | 57.72 | 3 | 66 | 55.39 | 29354.61 | 278.89 | 3033.76 | 124.5 | 56.78 | 31797.55 | 0.46 | 0.82 | 2.76 | 1.94 | 1 | 10
9 | 120 | CONCLUIDO | 3.9898 | 25.06 | 19.53 | 18.9 | 0.24 | 62 | 236.54 | 57.72 | 3.25 | 60 | 55.57 | 29407.85 | 273.98 | 3033.85 | 118.29 | 56.78 | 28723.66 | 0.48 | 0.83 | 2.75 | 1.76 | 1 | 10
10 | 120 | CONCLUIDO | 4.0611 | 24.62 | 19.36 | 20.75 | 0.26 | 56 | 236.98 | 57.72 | 3.5 | 54 | 55.75 | 29461.15 | 267.78 | 3033.72 | 112.63 | 56.78 | 25922.03 | 0.5 | 0.83 | 2.75 | 1.6 | 1 | 10
11 | 120 | CONCLUIDO | 4.1067 | 24.35 | 19.27 | 22.24 | 0.28 | 52 | 237.41 | 57.72 | 3.75 | 50 | 55.93 | 29514.51 | 263.8 | 3033.71 | 109.66 | 56.78 | 24458.05 | 0.52 | 0.84 | 2.75 | 1.51 | 1 | 10
12 | 120 | CONCLUIDO | 4.1622 | 24.03 | 19.13 | 23.91 | 0.3 | 48 | 237.84 | 57.72 | 4 | 46 | 56.12 | 29567.95 | 257.91 | 3033.75 | 105.28 | 56.78 | 22290.15 | 0.54 | 0.84 | 2.73 | 1.36 | 1 | 10
13 | 120 | CONCLUIDO | 4.2133 | 23.73 | 19.02 | 25.94 | 0.32 | 44 | 238.28 | 57.72 | 4.25 | 42 | 56.3 | 29621.44 | 253.52 | 3033.54 | 101.51 | 56.78 | 20421.36 | 0.56 | 0.85 | 2.73 | 1.26 | 1 | 10
14 | 120 | CONCLUIDO | 4.2531 | 23.51 | 18.94 | 27.71 | 0.34 | 41 | 238.71 | 57.72 | 4.5 | 39 | 56.49 | 29675.01 | 246.3 | 3033.66 | 98.96 | 56.78 | 19162.22 | 0.57 | 0.85 | 2.72 | 1.17 | 1 | 10
15 | 120 | CONCLUIDO | 4.2961 | 23.28 | 18.84 | 29.74 | 0.35 | 38 | 239.14 | 57.72 | 4.75 | 36 | 56.67 | 29728.63 | 243.78 | 3033.61 | 95.65 | 56.78 | 17520.77 | 0.59 | 0.86 | 2.72 | 1.07 | 1 | 10
16 | 120 | CONCLUIDO | 4.3198 | 23.15 | 18.8 | 31.33 | 0.37 | 36 | 239.58 | 57.72 | 5 | 34 | 56.86 | 29782.33 | 238.49 | 3033.64 | 94.51 | 56.78 | 16963.91 | 0.6 | 0.86 | 2.72 | 1.03 | 1 | 10
17 | 120 | CONCLUIDO | 4.3654 | 22.91 | 18.7 | 33.99 | 0.39 | 33 | 240.02 | 57.72 | 5.25 | 31 | 57.04 | 29836.09 | 233.81 | 3033.49 | 91.23 | 56.78 | 15338.66 | 0.62 | 0.86 | 2.71 | 0.93 | 1 | 10
18 | 120 | CONCLUIDO | 4.3922 | 22.77 | 18.65 | 36.09 | 0.41 | 31 | 240.45 | 57.72 | 5.5 | 28 | 57.23 | 29890.04 | 229.82 | 3033.65 | 89.6 | 56.78 | 14532.59 | 0.63 | 0.87 | 2.7 | 0.88 | 1 | 10
19 | 120 | CONCLUIDO | 4.4047 | 22.7 | 18.63 | 37.25 | 0.42 | 30 | 240.89 | 57.72 | 5.75 | 24 | 57.42 | 29943.94 | 225.8 | 3033.66 | 88.49 | 56.78 | 13983.88 | 0.64 | 0.87 | 2.72 | 0.86 | 1 | 10
20 | 120 | CONCLUIDO | 4.4346 | 22.55 | 18.57 | 39.78 | 0.44 | 28 | 241.33 | 57.72 | 6 | 15 | 57.6 | 29997.9 | 222.15 | 3033.61 | 86.31 | 56.78 | 12902.17 | 0.66 | 0.87 | 2.72 | 0.8 | 1 | 10
21 | 120 | CONCLUIDO | 4.4515 | 22.46 | 18.53 | 41.17 | 0.46 | 27 | 241.77 | 57.72 | 6.25 | 7 | 57.79 | 30051.93 | 218.91 | 3033.56 | 84.88 | 56.78 | 12194.03 | 0.67 | 0.87 | 2.72 | 0.76 | 1 | 10
22 | 120 | CONCLUIDO | 4.4473 | 22.49 | 18.55 | 41.21 | 0.48 | 27 | 242.2 | 57.72 | 6.5 | 3 | 57.98 | 30106.03 | 219.33 | 3033.69 | 85.41 | 56.78 | 12458.65 | 0.66 | 0.87 | 2.73 | 0.78 | 1 | 10
23 | 120 | CONCLUIDO | 4.4453 | 22.5 | 18.56 | 41.24 | 0.49 | 27 | 242.64 | 57.72 | 6.75 | 0 | 58.17 | 30160.2 | 219.26 | 3033.9 | 85.67 | 56.78 | 12589.16 | 0.66 | 0.87 | 2.73 | 0.79 | 1 | 10
0 | 145 | CONCLUIDO | 1.9178 | 52.14 | 29.15 | 4.7 | 0.06 | 372 | 285.18 | 61.2 | 1 | 370 | 77.98 | 35406.83 | 511.84 | 3035.47 | 433.07 | 56.78 | 184563.67 | 0.13 | 0.55 | 3.27 | 11.37 | 1 | 10
1 | 145 | CONCLUIDO | 2.3567 | 42.43 | 25.53 | 5.91 | 0.08 | 259 | 285.68 | 61.2 | 1.25 | 257 | 78.24 | 35468.6 | 445.46 | 3034.66 | 313.79 | 56.78 | 125486.15 | 0.18 | 0.63 | 3.1 | 7.75 | 1 | 10
2 | 145 | CONCLUIDO | 2.686 | 37.23 | 23.61 | 7.15 | 0.09 | 198 | 286.19 | 61.2 | 1.5 | 196 | 78.49 | 35530.47 | 409.29 | 3034.6 | 251.52 | 56.78 | 94655.32 | 0.23 | 0.68 | 2.98 | 5.84 | 1 | 10
3 | 145 | CONCLUIDO | 2.9305 | 34.12 | 22.5 | 8.38 | 0.11 | 161 | 286.69 | 61.2 | 1.75 | 159 | 78.74 | 35592.57 | 387.84 | 3034.54 | 214.85 | 56.78 | 76506.64 | 0.26 | 0.72 | 2.92 | 4.73 | 1 | 10
4 | 145 | CONCLUIDO | 3.1317 | 31.93 | 21.71 | 9.65 | 0.12 | 135 | 287.19 | 61.2 | 2 | 133 | 78.99 | 35654.65 | 371.51 | 3034.17 | 189.44 | 56.78 | 63934.14 | 0.3 | 0.74 | 2.87 | 3.94 | 1 | 10
5 | 145 | CONCLUIDO | 3.2986 | 30.32 | 21.12 | 10.92 | 0.14 | 116 | 287.7 | 61.2 | 2.25 | 114 | 79.25 | 35716.83 | 359 | 3034.18 | 170.21 | 56.78 | 54412.01 | 0.33 | 0.76 | 2.84 | 3.35 | 1 | 10
6 | 145 | CONCLUIDO | 3.4297 | 29.16 | 20.71 | 12.18 | 0.15 | 102 | 288.2 | 61.2 | 2.5 | 100 | 79.5 | 35779.11 | 349.82 | 3033.7 | 156.7 | 56.78 | 47725.48 | 0.36 | 0.78 | 2.82 | 2.94 | 1 | 10
7 | 145 | CONCLUIDO | 3.5407 | 28.24 | 20.39 | 13.44 | 0.17 | 91 | 288.71 | 61.2 | 2.75 | 89 | 79.76 | 35841.5 | 342.2 | 3034.05 | 146.55 | 56.78 | 42705.26 | 0.39 | 0.79 | 2.79 | 2.62 | 1 | 10
8 | 145 | CONCLUIDO | 3.6356 | 27.51 | 20.14 | 14.73 | 0.18 | 82 | 289.21 | 61.2 | 3 | 80 | 80.02 | 35903.99 | 335.62 | 3033.77 | 137.95 | 56.78 | 38454.64 | 0.41 | 0.8 | 2.79 | 2.37 | 1 | 10
9 | 145 | CONCLUIDO | 3.7262 | 26.84 | 19.9 | 16.13 | 0.2 | 74 | 289.72 | 61.2 | 3.25 | 72 | 80.27 | 35966.59 | 329.04 | 3033.66 | 130.85 | 56.78 | 34942.44 | 0.43 | 0.81 | 2.76 | 2.13 | 1 | 10
10 | 145 | CONCLUIDO | 3.801 | 26.31 | 19.7 | 17.38 | 0.21 | 68 | 290.23 | 61.2 | 3.5 | 66 | 80.53 | 36029.29 | 323.64 | 3033.5 | 123.69 | 56.78 | 31391.16 | 0.46 | 0.82 | 2.76 | 1.93 | 1 | 10
11 | 145 | CONCLUIDO | 3.8708 | 25.83 | 19.54 | 18.91 | 0.23 | 62 | 290.74 | 61.2 | 3.75 | 60 | 80.79 | 36092.1 | 318.86 | 3033.8 | 118.74 | 56.78 | 28945.84 | 0.48 | 0.83 | 2.76 | 1.78 | 1 | 10
12 | 145 | CONCLUIDO | 3.9231 | 25.49 | 19.42 | 20.08 | 0.24 | 58 | 291.25 | 61.2 | 4 | 56 | 81.05 | 36155.02 | 314.1 | 3033.61 | 114.61 | 56.78 | 26902.66 | 0.5 | 0.83 | 2.75 | 1.65 | 1 | 10
13 | 145 | CONCLUIDO | 3.9737 | 25.17 | 19.31 | 21.45 | 0.26 | 54 | 291.76 | 61.2 | 4.25 | 52 | 81.31 | 36218.04 | 309.76 | 3033.57 | 110.96 | 56.78 | 25097.22 | 0.51 | 0.84 | 2.74 | 1.54 | 1 | 10
14 | 145 | CONCLUIDO | 4.0273 | 24.83 | 19.19 | 23.02 | 0.27 | 50 | 292.27 | 61.2 | 4.5 | 48 | 81.57 | 36281.16 | 305.43 | 3033.69 | 107.19 | 56.78 | 23231.55 | 0.53 | 0.84 | 2.73 | 1.42 | 1 | 10
15 | 145 | CONCLUIDO | 4.0684 | 24.58 | 19.1 | 24.38 | 0.29 | 47 | 292.79 | 61.2 | 4.75 | 45 | 81.84 | 36344.4 | 301.25 | 3033.61 | 104.06 | 56.78 | 21683.76 | 0.55 | 0.84 | 2.73 | 1.33 | 1 | 10
16 | 145 | CONCLUIDO | 4.1094 | 24.33 | 19.01 | 25.93 | 0.3 | 44 | 293.3 | 61.2 | 5 | 42 | 82.1 | 36407.75 | 298.12 | 3033.53 | 101.41 | 56.78 | 20370.9 | 0.56 | 0.85 | 2.73 | 1.25 | 1 | 10
17 | 145 | CONCLUIDO | 4.1416 | 24.15 | 18.93 | 27.05 | 0.32 | 42 | 293.81 | 61.2 | 5.25 | 40 | 82.36 | 36471.2 | 294.61 | 3033.45 | 98.76 | 56.78 | 19057.82 | 0.57 | 0.85 | 2.72 | 1.17 | 1 | 10
18 | 145 | CONCLUIDO | 4.1836 | 23.9 | 18.85 | 29 | 0.33 | 39 | 294.33 | 61.2 | 5.5 | 37 | 82.63 | 36534.76 | 289.97 | 3033.62 | 96.22 | 56.78 | 17804.02 | 0.59 | 0.86 | 2.72 | 1.09 | 1 | 10
19 | 145 | CONCLUIDO | 4.2079 | 23.76 | 18.82 | 30.52 | 0.35 | 37 | 294.84 | 61.2 | 5.75 | 35 | 82.9 | 36598.44 | 287.63 | 3033.67 | 95.1 | 56.78 | 17252.09 | 0.6 | 0.86 | 2.72 | 1.06 | 1 | 10
20 | 145 | CONCLUIDO | 4.2386 | 23.59 | 18.76 | 32.16 | 0.36 | 35 | 295.36 | 61.2 | 6 | 33 | 83.16 | 36662.22 | 283.63 | 3033.58 | 93 | 56.78 | 16214.94 | 0.61 | 0.86 | 2.72 | 0.99 | 1 | 10
21 | 145 | CONCLUIDO | 4.2729 | 23.4 | 18.68 | 33.96 | 0.38 | 33 | 295.88 | 61.2 | 6.25 | 31 | 83.43 | 36726.12 | 278.97 | 3033.51 | 90.51 | 56.78 | 14975.92 | 0.63 | 0.86 | 2.71 | 0.91 | 1 | 10
22 | 145 | CONCLUIDO | 4.2871 | 23.33 | 18.65 | 34.97 | 0.39 | 32 | 296.4 | 61.2 | 6.5 | 30 | 83.7 | 36790.13 | 277.12 | 3033.68 | 89.56 | 56.78 | 14509.46 | 0.63 | 0.87 | 2.71 | 0.89 | 1 | 10
23 | 145 | CONCLUIDO | 4.3178 | 23.16 | 18.59 | 37.19 | 0.4 | 30 | 296.92 | 61.2 | 6.75 | 28 | 83.97 | 36854.25 | 272.34 | 3033.89 | 87.7 | 56.78 | 13587.14 | 0.65 | 0.87 | 2.7 | 0.83 | 1 | 10
24 | 145 | CONCLUIDO | 4.333 | 23.08 | 18.57 | 38.41 | 0.42 | 29 | 297.44 | 61.2 | 7 | 27 | 84.24 | 36918.48 | 269.7 | 3033.49 | 86.92 | 56.78 | 13203.44 | 0.65 | 0.87 | 2.7 | 0.8 | 1 | 10
25 | 145 | CONCLUIDO | 4.3467 | 23.01 | 18.55 | 39.75 | 0.43 | 28 | 297.96 | 61.2 | 7.25 | 26 | 84.51 | 36982.83 | 266.06 | 3033.69 | 86.39 | 56.78 | 12942.17 | 0.66 | 0.87 | 2.7 | 0.78 | 1 | 10
26 | 145 | CONCLUIDO | 4.3776 | 22.84 | 18.49 | 42.68 | 0.45 | 26 | 298.48 | 61.2 | 7.5 | 24 | 84.79 | 37047.29 | 261.82 | 3033.61 | 84.4 | 56.78 | 11958.43 | 0.67 | 0.87 | 2.7 | 0.73 | 1 | 10
27 | 145 | CONCLUIDO | 4.394 | 22.76 | 18.46 | 44.31 | 0.46 | 25 | 299.01 | 61.2 | 7.75 | 22 | 85.06 | 37111.87 | 257.05 | 3033.45 | 83.52 | 56.78 | 11521.35 | 0.68 | 0.87 | 2.7 | 0.7 | 1 | 10
28 | 145 | CONCLUIDO | 4.4097 | 22.68 | 18.43 | 46.09 | 0.48 | 24 | 299.53 | 61.2 | 8 | 18 | 85.33 | 37176.68 | 253.9 | 3033.48 | 82.4 | 56.78 | 10966.9 | 0.69 | 0.88 | 2.7 | 0.67 | 1 | 10
29 | 145 | CONCLUIDO | 4.4079 | 22.69 | 18.44 | 46.11 | 0.49 | 24 | 300.06 | 61.2 | 8.25 | 15 | 85.61 | 37241.49 | 252.92 | 3033.64 | 82.86 | 56.78 | 11199.06 | 0.69 | 0.87 | 2.7 | 0.68 | 1 | 10
30 | 145 | CONCLUIDO | 4.4231 | 22.61 | 18.42 | 48.05 | 0.5 | 23 | 300.59 | 61.2 | 8.5 | 10 | 85.89 | 37306.42 | 250.4 | 3033.81 | 81.52 | 56.78 | 10531.23 | 0.7 | 0.88 | 2.71 | 0.65 | 1 | 10
31 | 145 | CONCLUIDO | 4.4251 | 22.6 | 18.41 | 48.03 | 0.52 | 23 | 301.11 | 61.2 | 8.75 | 6 | 86.16 | 37371.47 | 248.51 | 3033.52 | 81.32 | 56.78 | 10430.63 | 0.7 | 0.88 | 2.71 | 0.65 | 1 | 10
32 | 145 | CONCLUIDO | 4.4397 | 22.52 | 18.39 | 50.15 | 0.53 | 22 | 301.64 | 61.2 | 9 | 0 | 86.44 | 37436.63 | 248.13 | 3033.59 | 80.34 | 56.78 | 9948.88 | 0.71 | 0.88 | 2.71 | 0.62 | 1 | 10
0 | 65 | CONCLUIDO | 3.3863 | 29.53 | 22.75 | 8.08 | 0.13 | 169 | 133.21 | 46.47 | 1 | 167 | 20.75 | 16663.42 | 232.85 | 3034 | 223.32 | 56.78 | 80700.71 | 0.25 | 0.71 | 2.94 | 4.98 | 1 | 10
1 | 65 | CONCLUIDO | 3.7213 | 26.87 | 21.34 | 10.41 | 0.17 | 123 | 133.55 | 46.47 | 1.25 | 121 | 20.83 | 16704.7 | 211.85 | 3034.02 | 177.08 | 56.78 | 57811.73 | 0.32 | 0.76 | 2.87 | 3.58 | 1 | 10
2 | 65 | CONCLUIDO | 3.9429 | 25.36 | 20.57 | 12.86 | 0.2 | 96 | 133.88 | 46.47 | 1.5 | 94 | 20.91 | 16746.01 | 198.1 | 3033.89 | 151.85 | 56.78 | 45334.86 | 0.37 | 0.78 | 2.82 | 2.8 | 1 | 10
3 | 65 | CONCLUIDO | 4.1159 | 24.3 | 19.99 | 15.38 | 0.23 | 78 | 134.22 | 46.47 | 1.75 | 76 | 21 | 16787.35 | 186 | 3033.51 | 133.48 | 56.78 | 36235.71 | 0.43 | 0.81 | 2.78 | 2.23 | 1 | 10
4 | 65 | CONCLUIDO | 4.2442 | 23.56 | 19.61 | 18.1 | 0.26 | 65 | 134.55 | 46.47 | 2 | 63 | 21.09 | 16828.84 | 176.48 | 3033.68 | 121.15 | 56.78 | 30139.7 | 0.47 | 0.82 | 2.75 | 1.85 | 1 | 10
5 | 65 | CONCLUIDO | 4.3445 | 23.02 | 19.34 | 21.1 | 0.29 | 55 | 134.89 | 46.47 | 2.25 | 44 | 21.17 | 16870.25 | 166.84 | 3033.96 | 111.71 | 56.78 | 25467.92 | 0.51 | 0.83 | 2.75 | 1.57 | 1 | 10
6 | 65 | CONCLUIDO | 4.3901 | 22.78 | 19.24 | 23.08 | 0.33 | 50 | 135.22 | 46.47 | 2.5 | 20 | 21.26 | 16911.68 | 161.42 | 3033.63 | 107.58 | 56.78 | 23427.99 | 0.53 | 0.84 | 2.77 | 1.47 | 1 | 10
7 | 65 | CONCLUIDO | 4.4093 | 22.68 | 19.19 | 23.99 | 0.36 | 48 | 135.56 | 46.47 | 2.75 | 2 | 21.34 | 16953.14 | 159.88 | 3033.75 | 105.1 | 56.78 | 22196.4 | 0.54 | 0.84 | 2.8 | 1.43 | 1 | 10
8 | 65 | CONCLUIDO | 4.4106 | 22.67 | 19.19 | 23.98 | 0.39 | 48 | 135.9 | 46.47 | 3 | 0 | 21.43 | 16994.64 | 160.08 | 3033.53 | 104.99 | 56.78 | 22141.52 | 0.54 | 0.84 | 2.79 | 1.42 | 1 | 10
0 | 130 | CONCLUIDO | 2.1552 | 46.4 | 27.66 | 5.09 | 0.07 | 326 | 252.85 | 59.19 | 1 | 324 | 62.65 | 31418.63 | 448.63 | 3035.09 | 384 | 56.78 | 160258.03 | 0.15 | 0.58 | 3.19 | 9.88 | 1 | 10
1 | 130 | CONCLUIDO | 2.5863 | 38.67 | 24.62 | 6.42 | 0.09 | 230 | 253.3 | 59.19 | 1.25 | 228 | 62.86 | 31474.5 | 396.11 | 3034.47 | 284.23 | 56.78 | 110853.46 | 0.2 | 0.66 | 3.04 | 6.85 | 1 | 10
2 | 130 | CONCLUIDO | 2.8993 | 34.49 | 22.98 | 7.75 | 0.11 | 178 | 253.75 | 59.19 | 1.5 | 176 | 63.06 | 31530.44 | 367.03 | 3034.37 | 231.43 | 56.78 | 84711.67 | 0.25 | 0.7 | 2.93 | 5.21 | 1 | 10
3 | 130 | CONCLUIDO | 3.1446 | 31.8 | 21.96 | 9.15 | 0.12 | 144 | 254.21 | 59.19 | 1.75 | 142 | 63.26 | 31586.46 | 347.66 | 3034.42 | 197.33 | 56.78 | 67832.46 | 0.29 | 0.74 | 2.89 | 4.19 | 1 | 10
4 | 130 | CONCLUIDO | 3.3247 | 30.08 | 21.31 | 10.48 | 0.14 | 122 | 254.66 | 59.19 | 2 | 120 | 63.47 | 31642.55 | 334.69 | 3034.16 | 176.36 | 56.78 | 57459.53 | 0.32 | 0.76 | 2.85 | 3.54 | 1 | 10
5 | 130 | CONCLUIDO | 3.4802 | 28.73 | 20.8 | 11.88 | 0.16 | 105 | 255.12 | 59.19 | 2.25 | 103 | 63.67 | 31698.72 | 324.09 | 3034.14 | 159.67 | 56.78 | 49197.58 | 0.36 | 0.78 | 2.82 | 3.03 | 1 | 10
6 | 130 | CONCLUIDO | 3.606 | 27.73 | 20.43 | 13.32 | 0.17 | 92 | 255.57 | 59.19 | 2.5 | 90 | 63.88 | 31754.97 | 315.33 | 3033.74 | 147.55 | 56.78 | 43203.37 | 0.38 | 0.79 | 2.81 | 2.66 | 1 | 10
7 | 130 | CONCLUIDO | 3.7105 | 26.95 | 20.14 | 14.73 | 0.19 | 82 | 256.03 | 59.19 | 2.75 | 80 | 64.09 | 31811.29 | 307.98 | 3033.82 | 137.91 | 56.78 | 38430.63 | 0.41 | 0.8 | 2.79 | 2.37 | 1 | 10
8 | 130 | CONCLUIDO | 3.8103 | 26.24 | 19.87 | 16.33 | 0.21 | 73 | 256.49 | 59.19 | 3 | 71 | 64.29 | 31867.69 | 301.1 | 3034 | 129.06 | 56.78 | 34052.1 | 0.44 | 0.81 | 2.78 | 2.1 | 1 | 10
9 | 130 | CONCLUIDO | 3.879 | 25.78 | 19.7 | 17.64 | 0.23 | 67 | 256.95 | 59.19 | 3.25 | 65 | 64.5 | 31924.29 | 296 | 3033.77 | 123.68 | 56.78 | 31391.41 | 0.46 | 0.82 | 2.77 | 1.93 | 1 | 10
10 | 130 | CONCLUIDO | 3.9542 | 25.29 | 19.5 | 19.18 | 0.24 | 61 | 257.41 | 59.19 | 3.5 | 59 | 64.71 | 31980.84 | 289.79 | 3033.79 | 117.25 | 56.78 | 28207.08 | 0.48 | 0.83 | 2.76 | 1.74 | 1 | 10
11 | 130 | CONCLUIDO | 4.0186 | 24.88 | 19.34 | 20.72 | 0.26 | 56 | 257.86 | 59.19 | 3.75 | 54 | 64.92 | 32037.48 | 284.54 | 3033.69 | 112.43 | 56.78 | 25824.47 | 0.51 | 0.83 | 2.74 | 1.57 | 1 | 10
12 | 130 | CONCLUIDO | 4.0631 | 24.61 | 19.26 | 22.23 | 0.28 | 52 | 258.32 | 59.19 | 4 | 50 | 65.13 | 32094.19 | 281.3 | 3033.63 | 109.6 | 56.78 | 24429.42 | 0.52 | 0.84 | 2.74 | 1.5 | 1 | 10
13 | 130 | CONCLUIDO | 4.1234 | 24.25 | 19.1 | 23.88 | 0.29 | 48 | 258.78 | 59.19 | 4.25 | 46 | 65.34 | 32150.98 | 275.46 | 3033.55 | 103.99 | 56.78 | 21642.32 | 0.55 | 0.84 | 2.74 | 1.33 | 1 | 10
14 | 130 | CONCLUIDO | 4.1597 | 24.04 | 19.04 | 25.38 | 0.31 | 45 | 259.25 | 59.19 | 4.5 | 43 | 65.55 | 32207.85 | 271.38 | 3033.53 | 102.33 | 56.78 | 20828.8 | 0.55 | 0.85 | 2.72 | 1.27 | 1 | 10
15 | 130 | CONCLUIDO | 4.2052 | 23.78 | 18.92 | 27.03 | 0.33 | 42 | 259.71 | 59.19 | 4.75 | 40 | 65.76 | 32264.79 | 267.18 | 3033.58 | 98.65 | 56.78 | 19002.38 | 0.58 | 0.85 | 2.71 | 1.16 | 1 | 10
16 | 130 | CONCLUIDO | 4.2422 | 23.57 | 18.86 | 29.02 | 0.34 | 39 | 260.17 | 59.19 | 5 | 37 | 65.98 | 32321.82 | 261.86 | 3033.57 | 96.36 | 56.78 | 17874.89 | 0.59 | 0.86 | 2.72 | 1.09 | 1 | 10
17 | 130 | CONCLUIDO | 4.2839 | 23.34 | 18.78 | 31.3 | 0.36 | 36 | 260.63 | 59.19 | 5.25 | 34 | 66.19 | 32378.93 | 256.08 | 3033.62 | 93.84 | 56.78 | 16625.37 | 0.61 | 0.86 | 2.71 | 1.01 | 1 | 10
18 | 130 | CONCLUIDO | 4.2946 | 23.29 | 18.77 | 32.18 | 0.37 | 35 | 261.1 | 59.19 | 5.5 | 33 | 66.4 | 32436.11 | 255.13 | 3033.66 | 93.63 | 56.78 | 16527.16 | 0.61 | 0.86 | 2.71 | 1 | 1 | 10
19 | 130 | CONCLUIDO | 4.3279 | 23.11 | 18.69 | 33.98 | 0.39 | 33 | 261.56 | 59.19 | 5.75 | 31 | 66.62 | 32493.38 | 250.18 | 3033.51 | 90.79 | 56.78 | 15120.11 | 0.63 | 0.86 | 2.71 | 0.92 | 1 | 10
20 | 130 | CONCLUIDO | 4.3588 | 22.94 | 18.62 | 36.04 | 0.41 | 31 | 262.03 | 59.19 | 6 | 29 | 66.83 | 32550.72 | 246.2 | 3033.56 | 88.96 | 56.78 | 14214.84 | 0.64 | 0.87 | 2.7 | 0.86 | 1 | 10
21 | 130 | CONCLUIDO | 4.3887 | 22.79 | 18.56 | 38.41 | 0.42 | 29 | 262.49 | 59.19 | 6.25 | 27 | 67.05 | 32608.15 | 242.52 | 3033.57 | 86.85 | 56.78 | 13167.92 | 0.65 | 0.87 | 2.7 | 0.8 | 1 | 10
22 | 130 | CONCLUIDO | 4.398 | 22.74 | 18.56 | 39.78 | 0.44 | 28 | 262.96 | 59.19 | 6.5 | 24 | 67.26 | 32665.66 | 237.23 | 3033.53 | 86.7 | 56.78 | 13098.64 | 0.65 | 0.87 | 2.7 | 0.8 | 1 | 10
23 | 130 | CONCLUIDO | 4.4336 | 22.56 | 18.48 | 42.64 | 0.46 | 26 | 263.42 | 59.19 | 6.75 | 20 | 67.48 | 32723.25 | 232.83 | 3033.55 | 83.83 | 56.78 | 11670.81 | 0.68 | 0.87 | 2.7 | 0.71 | 1 | 10
24 | 130 | CONCLUIDO | 4.4268 | 22.59 | 18.51 | 42.72 | 0.47 | 26 | 263.89 | 59.19 | 7 | 12 | 67.7 | 32780.92 | 231.8 | 3033.88 | 84.53 | 56.78 | 12023.4 | 0.67 | 0.87 | 2.72 | 0.75 | 1 | 10
25 | 130 | CONCLUIDO | 4.4434 | 22.51 | 18.48 | 44.35 | 0.49 | 25 | 264.36 | 59.19 | 7.25 | 7 | 67.92 | 32838.68 | 230.52 | 3033.53 | 83.48 | 56.78 | 11503.24 | 0.68 | 0.87 | 2.71 | 0.71 | 1 | 10
26 | 130 | CONCLUIDO | 4.443 | 22.51 | 18.48 | 44.35 | 0.5 | 25 | 264.83 | 59.19 | 7.5 | 1 | 68.14 | 32896.51 | 230.83 | 3033.7 | 83.2 | 56.78 | 11363.66 | 0.68 | 0.87 | 2.72 | 0.71 | 1 | 10
27 | 130 | CONCLUIDO | 4.4432 | 22.51 | 18.48 | 44.35 | 0.52 | 25 | 265.3 | 59.19 | 7.75 | 0 | 68.36 | 32954.43 | 230.96 | 3033.7 | 83.13 | 56.78 | 11330.2 | 0.68 | 0.87 | 2.72 | 0.71 | 1 | 10
0 | 75 | CONCLUIDO | 3.1708 | 31.54 | 23.43 | 7.36 | 0.12 | 191 | 150.44 | 49.1 | 1 | 189 | 25.34 | 18787.76 | 263.53 | 3034.41 | 245.45 | 56.78 | 91655.88 | 0.23 | 0.69 | 2.97 | 5.66 | 1 | 10
1 | 75 | CONCLUIDO | 3.5298 | 28.33 | 21.81 | 9.41 | 0.15 | 139 | 150.78 | 49.1 | 1.25 | 137 | 25.44 | 18830.65 | 239.72 | 3034.28 | 192.48 | 56.78 | 65434.98 | 0.29 | 0.74 | 2.88 | 4.04 | 1 | 10
2 | 75 | CONCLUIDO | 3.7697 | 26.53 | 20.92 | 11.52 | 0.18 | 109 | 151.13 | 49.1 | 1.5 | 107 | 25.54 | 18873.58 | 225.24 | 3034.29 | 163.39 | 56.78 | 51038.63 | 0.35 | 0.77 | 2.84 | 3.15 | 1 | 10
3 | 75 | CONCLUIDO | 3.95 | 25.32 | 20.32 | 13.7 | 0.2 | 89 | 151.48 | 49.1 | 1.75 | 87 | 25.64 | 18916.54 | 212.96 | 3033.96 | 144.1 | 56.78 | 41492.3 | 0.39 | 0.79 | 2.8 | 2.55 | 1 | 10
4 | 75 | CONCLUIDO | 4.0912 | 24.44 | 19.91 | 16.14 | 0.23 | 74 | 151.83 | 49.1 | 2 | 72 | 25.73 | 18959.54 | 202.95 | 3033.8 | 130.84 | 56.78 | 34936.66 | 0.43 | 0.81 | 2.77 | 2.14 | 1 | 10
5 | 75 | CONCLUIDO | 4.2039 | 23.79 | 19.59 | 18.65 | 0.26 | 63 | 152.18 | 49.1 | 2.25 | 61 | 25.83 | 19002.56 | 193.83 | 3033.69 | 120.09 | 56.78 | 29617.82 | 0.47 | 0.82 | 2.76 | 1.82 | 1 | 10
6 | 75 | CONCLUIDO | 4.3052 | 23.23 | 19.3 | 21.45 | 0.29 | 54 | 152.53 | 49.1 | 2.5 | 50 | 25.93 | 19045.63 | 184.66 | 3033.62 | 110.96 | 56.78 | 25096.5 | 0.51 | 0.84 | 2.74 | 1.54 | 1 | 10
7 | 75 | CONCLUIDO | 4.3723 | 22.87 | 19.13 | 23.91 | 0.32 | 48 | 152.88 | 49.1 | 2.75 | 40 | 26.03 | 19088.72 | 177.41 | 3033.73 | 104.67 | 56.78 | 21984.01 | 0.54 | 0.84 | 2.74 | 1.36 | 1 | 10
8 | 75 | CONCLUIDO | 4.4164 | 22.64 | 19.02 | 25.94 | 0.35 | 44 | 153.23 | 49.1 | 3 | 21 | 26.13 | 19131.85 | 171.56 | 3033.72 | 100.81 | 56.78 | 20073.35 | 0.56 | 0.85 | 2.75 | 1.26 | 1 | 10
9 | 75 | CONCLUIDO | 4.4373 | 22.54 | 18.98 | 27.11 | 0.37 | 42 | 153.58 | 49.1 | 3.25 | 5 | 26.23 | 19175.02 | 170.92 | 3033.65 | 98.89 | 56.78 | 19121.27 | 0.57 | 0.85 | 2.76 | 1.21 | 1 | 10
10 | 75 | CONCLUIDO | 4.4384 | 22.53 | 18.97 | 27.1 | 0.4 | 42 | 153.93 | 49.1 | 3.5 | 0 | 26.33 | 19218.22 | 170.36 | 3033.5 | 98.5 | 56.78 | 18926.45 | 0.58 | 0.85 | 2.77 | 1.21 | 1 | 10
0 | 95 | CONCLUIDO | 2.7745 | 36.04 | 24.79 | 6.3 | 0.1 | 236 | 185.69 | 53.44 | 1 | 234 | 36.26 | 23136.14 | 325.41 | 3034.72 | 290.22 | 56.78 | 113819.44 | 0.2 | 0.65 | 3.04 | 7.02 | 1 | 10
1 | 95 | CONCLUIDO | 3.1594 | 31.65 | 22.82 | 8.01 | 0.12 | 171 | 186.07 | 53.44 | 1.25 | 169 | 36.39 | 23182.76 | 295.21 | 3034.11 | 224.76 | 56.78 | 81414.54 | 0.25 | 0.71 | 2.96 | 5.05 | 1 | 10
2 | 95 | CONCLUIDO | 3.4333 | 29.13 | 21.67 | 9.7 | 0.14 | 134 | 186.45 | 53.44 | 1.5 | 132 | 36.51 | 23229.42 | 276.27 | 3034.31 | 188.07 | 56.78 | 63253.32 | 0.3 | 0.74 | 2.87 | 3.9 | 1 | 10
3 | 95 | CONCLUIDO | 3.6444 | 27.44 | 20.91 | 11.51 | 0.17 | 109 | 186.83 | 53.44 | 1.75 | 107 | 36.64 | 23276.13 | 262.88 | 3033.96 | 163.2 | 56.78 | 50945.18 | 0.35 | 0.77 | 2.84 | 3.15 | 1 | 10
4 | 95 | CONCLUIDO | 3.802 | 26.3 | 20.41 | 13.31 | 0.19 | 92 | 187.21 | 53.44 | 2 | 90 | 36.77 | 23322.88 | 252.2 | 3034.21 | 147.21 | 56.78 | 43031.7 | 0.39 | 0.79 | 2.79 | 2.64 | 1 | 10
5 | 95 | CONCLUIDO | 3.9316 | 25.44 | 20.03 | 15.21 | 0.21 | 79 | 187.59 | 53.44 | 2.25 | 77 | 36.9 | 23369.68 | 243.11 | 3033.91 | 134.53 | 56.78 | 36760.06 | 0.42 | 0.81 | 2.78 | 2.26 | 1 | 10
6 | 95 | CONCLUIDO | 4.0342 | 24.79 | 19.75 | 17.17 | 0.24 | 69 | 187.97 | 53.44 | 2.5 | 67 | 37.03 | 23416.52 | 235.85 | 3033.99 | 125.42 | 56.78 | 32252.04 | 0.45 | 0.82 | 2.77 | 1.98 | 1 | 10
7 | 95 | CONCLUIDO | 4.1247 | 24.24 | 19.5 | 19.19 | 0.26 | 61 | 188.35 | 53.44 | 2.75 | 59 | 37.16 | 23463.4 | 228.08 | 3033.83 | 117.38 | 56.78 | 28270.38 | 0.48 | 0.83 | 2.76 | 1.74 | 1 | 10
8 | 95 | CONCLUIDO | 4.2034 | 23.79 | 19.31 | 21.46 | 0.28 | 54 | 188.73 | 53.44 | 3 | 52 | 37.29 | 23510.33 | 221.39 | 3033.8 | 111.06 | 56.78 | 25145.6 | 0.51 | 0.84 | 2.74 | 1.54 | 1 | 10
9 | 95 | CONCLUIDO | 4.2636 | 23.45 | 19.16 | 23.46 | 0.3 | 49 | 189.11 | 53.44 | 3.25 | 47 | 37.42 | 23557.3 | 215.03 | 3033.65 | 106.41 | 56.78 | 22849.76 | 0.53 | 0.84 | 2.73 | 1.4 | 1 | 10
10 | 95 | CONCLUIDO | 4.3244 | 23.12 | 19.02 | 25.93 | 0.33 | 44 | 189.49 | 53.44 | 3.5 | 42 | 37.55 | 23604.32 | 209.38 | 3033.58 | 101.43 | 56.78 | 20384.36 | 0.56 | 0.85 | 2.73 | 1.25 | 1 | 10
11 | 95 | CONCLUIDO | 4.3759 | 22.85 | 18.89 | 28.34 | 0.35 | 40 | 189.87 | 53.44 | 3.75 | 37 | 37.69 | 23651.38 | 201.26 | 3033.63 | 97.5 | 56.78 | 18438.27 | 0.58 | 0.85 | 2.72 | 1.13 | 1 | 10
12 | 95 | CONCLUIDO | 4.4097 | 22.68 | 18.83 | 30.54 | 0.37 | 37 | 190.25 | 53.44 | 4 | 29 | 37.82 | 23698.48 | 198.73 | 3033.64 | 95.39 | 56.78 | 17396.02 | 0.6 | 0.86 | 2.72 | 1.07 | 1 | 10
13 | 95 | CONCLUIDO | 4.4326 | 22.56 | 18.79 | 32.21 | 0.4 | 35 | 190.63 | 53.44 | 4.25 | 16 | 37.95 | 23745.63 | 192.52 | 3033.74 | 93.83 | 56.78 | 16627.26 | 0.61 | 0.86 | 2.72 | 1.02 | 1 | 10
14 | 95 | CONCLUIDO | 4.4483 | 22.48 | 18.75 | 33.08 | 0.42 | 34 | 191.02 | 53.44 | 4.5 | 6 | 38.08 | 23792.83 | 192.13 | 3033.66 | 91.64 | 56.78 | 15535.95 | 0.62 | 0.86 | 2.74 | 0.98 | 1 | 10
15 | 95 | CONCLUIDO | 4.4447 | 22.5 | 18.76 | 33.11 | 0.44 | 34 | 191.4 | 53.44 | 4.75 | 3 | 38.22 | 23840.07 | 190.76 | 3033.8 | 91.99 | 56.78 | 15714.61 | 0.62 | 0.86 | 2.75 | 1 | 1 | 10
16 | 95 | CONCLUIDO | 4.4581 | 22.43 | 18.73 | 34.06 | 0.46 | 33 | 191.78 | 53.44 | 5 | 0 | 38.35 | 23887.36 | 190.16 | 3033.68 | 90.91 | 56.78 | 15177.2 | 0.62 | 0.86 | 2.75 | 0.97 | 1 | 10
0 | 55 | CONCLUIDO | 3.6223 | 27.61 | 22.03 | 9.06 | 0.15 | 146 | 116.05 | 43.4 | 1 | 144 | 16.65 | 14546.17 | 200.68 | 3034.3 | 199.76 | 56.78 | 69038.27 | 0.28 | 0.73 | 2.9 | 4.27 | 1 | 10
1 | 55 | CONCLUIDO | 3.9325 | 25.43 | 20.81 | 11.78 | 0.19 | 106 | 116.37 | 43.4 | 1.25 | 104 | 16.72 | 14585.96 | 182.47 | 3033.85 | 160.23 | 56.78 | 49470.68 | 0.35 | 0.78 | 2.82 | 3.04 | 1 | 10
2 | 55 | CONCLUIDO | 4.1339 | 24.19 | 20.15 | 14.74 | 0.23 | 82 | 116.69 | 43.4 | 1.5 | 79 | 16.79 | 14625.77 | 168.48 | 3033.84 | 138.17 | 56.78 | 38562.55 | 0.41 | 0.8 | 2.8 | 2.38 | 1 | 10
3 | 55 | CONCLUIDO | 4.2881 | 23.32 | 19.66 | 17.87 | 0.26 | 66 | 117.01 | 43.4 | 1.75 | 56 | 16.86 | 14665.62 | 157.26 | 3033.66 | 122.08 | 56.78 | 30597.95 | 0.47 | 0.82 | 2.77 | 1.89 | 1 | 10
4 | 55 | CONCLUIDO | 4.3486 | 23 | 19.5 | 19.83 | 0.3 | 59 | 117.34 | 43.4 | 2 | 21 | 16.94 | 14705.49 | 151.76 | 3033.84 | 115.46 | 56.78 | 27320.68 | 0.49 | 0.83 | 2.81 | 1.74 | 1 | 10
5 | 55 | CONCLUIDO | 4.3687 | 22.89 | 19.44 | 20.47 | 0.34 | 57 | 117.66 | 43.4 | 2.25 | 1 | 17.01 | 14745.39 | 149.6 | 3033.74 | 113.28 | 56.78 | 26243.93 | 0.5 | 0.83 | 2.81 | 1.68 | 1 | 10
6 | 55 | CONCLUIDO | 4.3681 | 22.89 | 19.45 | 20.47 | 0.37 | 57 | 117.98 | 43.4 | 2.5 | 0 | 17.08 | 14785.31 | 149.95 | 3033.79 | 113.19 | 56.78 | 26199.77 | 0.5 | 0.83 | 2.82 | 1.68 | 1 | 10

## gráficos
Selecione o eixo X:
Selecione o eixo Y:
Selecione o eixo Z:
Eixo X | Eixo Y | Eixo Z
0 | 0 | 0
0 | 0 | 0
0 | 0 | 0
0 | 0 | 0
0 | 0 | 0
0 | 0 | 0
0 | 0 | 0
0 | 0 | 0
0 | 0 | 0
0 | 0 | 0
0 | 0 | 0
0 | 0 | 0
0 | 0 | 0
0 | 0 | 0
0 | 0 | 0
0 | 0 | 0
0 | 0 | 0
0 | 0 | 0
0 | 0 | 0
0 | 0 | 0
0 | 0 | 0
0 | 0 | 0
0 | 0 | 0
0 | 0 | 0
0 | 0 | 0
0 | 0 | 0
0 | 0 | 0
0 | 0 | 0
0 | 0 | 0
0 | 0 | 0
0 | 0 | 0
0 | 0 | 0
0 | 0 | 0
0 | 0 | 0
0 | 0 | 0
0 | 0 | 0
0 | 0 | 0
0 | 0 | 0
0 | 0 | 0
0 | 0 | 0
0 | 0 | 0
0 | 0 | 0
0 | 0 | 0
0 | 0 | 0
0 | 0 | 0
0 | 0 | 0
0 | 0 | 0
0 | 0 | 0
0 | 0 | 0
0 | 0 | 0
0 | 0 | 0
0 | 0 | 0
0 | 0 | 0
0 | 0 | 0
0 | 0 | 0
0 | 0 | 0
0 | 0 | 0
0 | 0 | 0
0 | 0 | 0
0 | 0 | 0
0 | 0 | 0
0 | 0 | 0
0 | 0 | 0
0 | 0 | 0
0 | 0 | 0
0 | 0 | 0
0 | 0 | 0
0 | 0 | 0
0 | 0 | 0
0 | 0 | 0
0 | 0 | 0
0 | 0 | 0
0 | 0 | 0
0 | 0 | 0
0 | 0 | 0
0 | 0 | 0
0 | 0 | 0
0 | 0 | 0
0 | 0 | 0
0 | 0 | 0
0 | 0 | 0
0 | 0 | 0
0 | 0 | 0
0 | 0 | 0
0 | 0 | 0
0 | 0 | 0
0 | 0 | 0
0 | 0 | 0
0 | 0 | 0
0 | 0 | 0
0 | 0 | 0
0 | 0 | 0
0 | 0 | 0
0 | 0 | 0
0 | 0 | 0
0 | 0 | 0
0 | 0 | 0
0 | 0 | 0
0 | 0 | 0
0 | 0 | 0
0 | 0 | 0
0 | 0 | 0
0 | 0 | 0
0 | 0 | 0
0 | 0 | 0
0 | 0 | 0
0 | 0 | 0
0 | 0 | 0
0 | 0 | 0
0 | 0 | 0
0 | 0 | 0
0 | 0 | 0
0 | 0 | 0
0 | 0 | 0
0 | 0 | 0
0 | 0 | 0
0 | 0 | 0
0 | 0 | 0
0 | 0 | 0
0 | 0 | 0
0 | 0 | 0
0 | 0 | 0
0 | 0 | 0
0 | 0 | 0
0 | 0 | 0
0 | 0 | 0
0 | 0 | 0
0 | 0 | 0
0 | 0 | 0
0 | 0 | 0
0 | 0 | 0
0 | 0 | 0
0 | 0 | 0
0 | 0 | 0
0 | 0 | 0
0 | 0 | 0
0 | 0 | 0
0 | 0 | 0
0 | 0 | 0
0 | 0 | 0
0 | 0 | 0
0 | 0 | 0
0 | 0 | 0
0 | 0 | 0
0 | 0 | 0
0 | 0 | 0
0 | 0 | 0
0 | 0 | 0
0 | 0 | 0
0 | 0 | 0
0 | 0 | 0
0 | 0 | 0
0 | 0 | 0
0 | 0 | 0
0 | 0 | 0
0 | 0 | 0
0 | 0 | 0
0 | 0 | 0
0 | 0 | 0
0 | 0 | 0
0 | 0 | 0
0 | 0 | 0
0 | 0 | 0
0 | 0 | 0
0 | 0 | 0
0 | 0 | 0
0 | 0 | 0
0 | 0 | 0
0 | 0 | 0
0 | 0 | 0
0 | 0 | 0
0 | 0 | 0
0 | 0 | 0
0 | 0 | 0
0 | 0 | 0
0 | 0 | 0
0 | 0 | 0
0 | 0 | 0
0 | 0 | 0
0 | 0 | 0
0 | 0 | 0
0 | 0 | 0
0 | 0 | 0
0 | 0 | 0
0 | 0 | 0
0 | 0 | 0
0 | 0 | 0
0 | 0 | 0
0 | 0 | 0
0 | 0 | 0
0 | 0 | 0
0 | 0 | 0
0 | 0 | 0
0 | 0 | 0
0 | 0 | 0
0 | 0 | 0
0 | 0 | 0
0 | 0 | 0
0 | 0 | 0
0 | 0 | 0
0 | 0 | 0
0 | 0 | 0
0 | 0 | 0
0 | 0 | 0
0 | 0 | 0
0 | 0 | 0
0 | 0 | 0
0 | 0 | 0
0 | 0 | 0
0 | 0 | 0
0 | 0 | 0
0 | 0 | 0
0 | 0 | 0
0 | 0 | 0
0 | 0 | 0
0 | 0 | 0
0 | 0 | 0
0 | 0 | 0
0 | 0 | 0
0 | 0 | 0
0 | 0 | 0
0 | 0 | 0
0 | 0 | 0
0 | 0 | 0
0 | 0 | 0
0 | 0 | 0
0 | 0 | 0
0 | 0 | 0
0 | 0 | 0
0 | 0 | 0
0 | 0 | 0
0 | 0 | 0
0 | 0 | 0
0 | 0 | 0
0 | 0 | 0
0 | 0 | 0
0 | 0 | 0
0 | 0 | 0
0 | 0 | 0
0 | 0 | 0
0 | 0 | 0
0 | 0 | 0
0 | 0 | 0
0 | 0 | 0
0 | 0 | 0
0 | 0 | 0
0 | 0 | 0
0 | 0 | 0
0 | 0 | 0
0 | 0 | 0
0 | 0 | 0
0 | 0 | 0
0 | 0 | 0
0 | 0 | 0
0 | 0 | 0
0 | 0 | 0
0 | 0 | 0
0 | 0 | 0
0 | 0 | 0
0 | 0 | 0
0 | 0 | 0
0 | 0 | 0
0 | 0 | 0
0 | 0 | 0
0 | 0 | 0
0 | 0 | 0
0 | 0 | 0
0 | 0 | 0
0 | 0 | 0
0 | 0 | 0
0 | 0 | 0
0 | 0 | 0
0 | 0 | 0
0 | 0 | 0
0 | 0 | 0
0 | 0 | 0
0 | 0 | 0
0 | 0 | 0
0 | 0 | 0
0 | 0 | 0
0 | 0 | 0
0 | 0 | 0
0 | 0 | 0
0 | 0 | 0
0 | 0 | 0
0 | 0 | 0
0 | 0 | 0
0 | 0 | 0
0 | 0 | 0
0 | 0 | 0
0 | 0 | 0
0 | 0 | 0
0 | 0 | 0
0 | 0 | 0
0 | 0 | 0
0 | 0 | 0
0 | 0 | 0
0 | 0 | 0
0 | 0 | 0
0 | 0 | 0
0 | 0 | 0
0 | 0 | 0
0 | 0 | 0
0 | 0 | 0
0 | 0 | 0
0 | 0 | 0
0 | 0 | 0
0 | 0 | 0
0 | 0 | 0
0 | 0 | 0
0 | 0 | 0
0 | 0 | 0
0 | 0 | 0
0 | 0 | 0
0 | 0 | 0
0 | 0 | 0
0 | 0 | 0
0 | 0 | 0
0 | 0 | 0
0 | 0 | 0
0 | 0 | 0
0 | 0 | 0
0 | 0 | 0
0 | 0 | 0
0 | 0 | 0
0 | 0 | 0
0 | 0 | 0
0 | 0 | 0
0 | 0 | 0
0 | 0 | 0
0 | 0 | 0
0 | 0 | 0
0 | 0 | 0
0 | 0 | 0
0 | 0 | 0
0 | 0 | 0
0 | 0 | 0
0 | 0 | 0
0 | 0 | 0
0 | 0 | 0
0 | 0 | 0
0 | 0 | 0
0 | 0 | 0
0 | 0 | 0
0 | 0 | 0
0 | 0 | 0
0 | 0 | 0
0 | 0 | 0
0 | 0 | 0
0 | 0 | 0
0 | 0 | 0
0 | 0 | 0
0 | 0 | 0
0 | 0 | 0
0 | 0 | 0
0 | 0 | 0
0 | 0 | 0
0 | 0 | 0
0 | 0 | 0
0 | 0 | 0
0 | 0 | 0
0 | 0 | 0
0 | 0 | 0
0 | 0 | 0
0 | 0 | 0
0 | 0 | 0
0 | 0 | 0
0 | 0 | 0
0 | 0 | 0
0 | 0 | 0
0 | 0 | 0
0 | 0 | 0
0 | 0 | 0
0 | 0 | 0
0 | 0 | 0
0 | 0 | 0
0 | 0 | 0
0 | 0 | 0
0 | 0 | 0
0 | 0 | 0
0 | 0 | 0
0 | 0 | 0
0 | 0 | 0
0 | 0 | 0
0 | 0 | 0
0 | 0 | 0
0 | 0 | 0
0 | 0 | 0
0 | 0 | 0
0 | 0 | 0
0 | 0 | 0
0 | 0 | 0
0 | 0 | 0
0 | 0 | 0
0 | 0 | 0
0 | 0 | 0
0 | 0 | 0
0 | 0 | 0
0 | 0 | 0
0 | 0 | 0
0 | 0 | 0
0 | 0 | 0
0 | 0 | 0
0 | 0 | 0
0 | 0 | 0
0 | 0 | 0
0 | 0 | 0
0 | 0 | 0
0 | 0 | 0
0 | 0 | 0
0 | 0 | 0
0 | 0 | 0
0 | 0 | 0
0 | 0 | 0
0 | 0 | 0
0 | 0 | 0
0 | 0 | 0
0 | 0 | 0
0 | 0 | 0
0 | 0 | 0

## hidden (hidden)
Unnamed: 0
Volume de calda [L]
STATUS
Capacidade operacional [ha/h]
Tempo de missao [h]
Tempo util [h]
Tempo por voo [min]
Autonomia Projetada [h]
N° Voos
MTOW [kg]
Massa Estrutura [kg]
Combustível [kg]
Abastecimentos
Massa gerador
Potência gerador [W]
Combustível consumido [L]
Calda cons [L]
Distância percorrida [km]
Distância Pulverizando [km]
RTL ACUMULADO[m]
EOC [km/km]
EOC [h/h]
Tempo de manobra [h]
Tempo rtl_rtw [h]
V pulv [m/s]
V desloc [m/s]