## RESULTADOS_18
Unnamed: 0 | Volume de calda [L] | STATUS | Capacidade operacional [ha/h] | Tempo de missao [h] | Tempo util [h] | Tempo por voo [min] | Autonomia Projetada [h] | N° Voos | MTOW [kg] | Massa Estrutura [kg] | Combustível [kg] | Abastecimentos | Massa gerador | Potência gerador [W] | Combustível consumido [L] | Calda cons [L] | Distância percorrida [km] | Distância Pulverizando [km] | RTL ACUMULADO[m] | EOC [km/km] | EOC [h/h] | Tempo de manobra [h] | Tempo rtl_rtw [h] | V pulv [m/s] | V desloc [m/s]
0 | 100 | CONCLUIDO | 0.9225 | 108.4 | 75.78 | 5.87 | 0.09 | 774 | 194.77 | 54.38 | 1 | 772 | 39.4 | 24256.19 | 1071.13 | 1370.34 | 862.39 | 104.26 | 374380.9 | 0.12 | 0.63 | 21.92 | 23.13 | 1 | 10
1 | 100 | CONCLUIDO | 1.0655 | 93.85 | 69.33 | 7.35 | 0.11 | 566 | 195.16 | 54.38 | 1.25 | 564 | 39.53 | 24303.87 | 979.77 | 1369.61 | 651.81 | 104.26 | 270130.07 | 0.16 | 0.69 | 21.56 | 16.69 | 1 | 10
2 | 100 | CONCLUIDO | 1.1688 | 85.56 | 65.7 | 8.84 | 0.14 | 446 | 195.55 | 54.38 | 1.5 | 444 | 39.67 | 24351.61 | 928.01 | 1369.35 | 532.5 | 104.26 | 211077.55 | 0.2 | 0.73 | 21.39 | 13.07 | 1 | 10
3 | 100 | CONCLUIDO | 1.248 | 80.13 | 63.3 | 10.32 | 0.16 | 368 | 195.93 | 54.38 | 1.75 | 366 | 39.81 | 24399.39 | 893.56 | 1368.77 | 455.6 | 104.26 | 173015.81 | 0.23 | 0.76 | 21.23 | 10.69 | 1 | 10
4 | 100 | CONCLUIDO | 1.3084 | 76.43 | 61.7 | 11.79 | 0.18 | 314 | 196.32 | 54.38 | 2 | 312 | 39.95 | 24447.22 | 870.31 | 1368.59 | 403.38 | 104.26 | 147176.73 | 0.26 | 0.78 | 21.14 | 9.1 | 1 | 10
5 | 100 | CONCLUIDO | 1.3586 | 73.6 | 60.47 | 13.29 | 0.2 | 273 | 196.71 | 54.38 | 2.25 | 271 | 40.08 | 24495.09 | 852.16 | 1368.28 | 363.51 | 104.26 | 127446.11 | 0.29 | 0.79 | 21.08 | 7.87 | 1 | 10
6 | 100 | CONCLUIDO | 1.3984 | 71.51 | 59.58 | 14.77 | 0.23 | 242 | 197.1 | 54.38 | 2.5 | 240 | 40.22 | 24543.01 | 838.82 | 1368.18 | 333.94 | 104.26 | 112817.97 | 0.31 | 0.8 | 21.05 | 6.99 | 1 | 10
7 | 100 | CONCLUIDO | 1.4328 | 69.79 | 58.84 | 16.27 | 0.25 | 217 | 197.49 | 54.38 | 2.75 | 215 | 40.36 | 24590.98 | 827.51 | 1368 | 309.7 | 104.26 | 100820.69 | 0.34 | 0.81 | 21 | 6.25 | 1 | 10
8 | 100 | CONCLUIDO | 1.4616 | 68.42 | 58.24 | 17.74 | 0.27 | 197 | 197.88 | 54.38 | 3 | 195 | 40.5 | 24639 | 818.43 | 1368.05 | 290.77 | 104.26 | 91458.07 | 0.36 | 0.82 | 20.96 | 5.65 | 1 | 10
9 | 100 | CONCLUIDO | 1.4869 | 67.26 | 57.74 | 19.25 | 0.29 | 180 | 198.27 | 54.38 | 3.25 | 178 | 40.64 | 24687.06 | 810.41 | 1367.92 | 274.03 | 104.26 | 83172.08 | 0.38 | 0.83 | 20.94 | 5.15 | 1 | 10
10 | 100 | CONCLUIDO | 1.5073 | 66.34 | 57.37 | 20.74 | 0.31 | 166 | 198.66 | 54.38 | 3.5 | 164 | 40.78 | 24735.17 | 804.31 | 1367.73 | 261.88 | 104.26 | 77166.19 | 0.4 | 0.84 | 20.93 | 4.78 | 1 | 10
11 | 100 | CONCLUIDO | 1.5269 | 65.49 | 56.99 | 22.2 | 0.33 | 154 | 199.05 | 54.38 | 3.75 | 152 | 40.92 | 24783.33 | 798.1 | 1367.84 | 250.06 | 104.26 | 71315.45 | 0.42 | 0.84 | 20.88 | 4.4 | 1 | 10
12 | 100 | CONCLUIDO | 1.5425 | 64.83 | 56.71 | 23.63 | 0.36 | 144 | 199.44 | 54.38 | 4 | 142 | 41.06 | 24831.54 | 793.4 | 1367.69 | 240.91 | 104.26 | 66792.81 | 0.43 | 0.85 | 20.88 | 4.13 | 1 | 10
13 | 100 | CONCLUIDO | 1.5592 | 64.14 | 56.41 | 25.26 | 0.38 | 134 | 199.83 | 54.38 | 4.25 | 132 | 41.2 | 24879.79 | 788.34 | 1367.74 | 230.7 | 104.26 | 61737.67 | 0.45 | 0.85 | 20.87 | 3.82 | 1 | 10
14 | 100 | CONCLUIDO | 1.5728 | 63.58 | 56.16 | 26.74 | 0.4 | 126 | 200.22 | 54.38 | 4.5 | 124 | 41.35 | 24928.09 | 784.1 | 1367.83 | 223.34 | 104.26 | 58095.87 | 0.47 | 0.85 | 20.83 | 3.57 | 1 | 10
15 | 100 | CONCLUIDO | 1.5843 | 63.12 | 55.97 | 28.22 | 0.42 | 119 | 200.61 | 54.38 | 4.75 | 117 | 41.49 | 24976.45 | 780.49 | 1367.6 | 216.56 | 104.26 | 54739.02 | 0.48 | 0.86 | 20.85 | 3.39 | 1 | 10
16 | 100 | CONCLUIDO | 1.5943 | 62.72 | 55.81 | 29.64 | 0.44 | 113 | 201.01 | 54.38 | 5 | 111 | 41.63 | 25024.84 | 777.19 | 1367.54 | 211.44 | 104.26 | 52213.21 | 0.49 | 0.86 | 20.83 | 3.23 | 1 | 10
17 | 100 | CONCLUIDO | 1.6056 | 62.28 | 55.6 | 31.18 | 0.46 | 107 | 201.4 | 54.38 | 5.25 | 105 | 41.77 | 25073.29 | 773.58 | 1367.76 | 204.88 | 104.26 | 48960.59 | 0.51 | 0.86 | 20.81 | 3.02 | 1 | 10
18 | 100 | CONCLUIDO | 1.6131 | 61.99 | 55.51 | 32.65 | 0.48 | 102 | 201.79 | 54.38 | 5.5 | 100 | 41.92 | 25121.79 | 771.43 | 1367.62 | 201.56 | 104.26 | 47325.09 | 0.52 | 0.86 | 20.81 | 2.93 | 1 | 10
19 | 100 | CONCLUIDO | 1.6229 | 61.62 | 55.33 | 34.22 | 0.51 | 97 | 202.19 | 54.38 | 5.75 | 95 | 42.06 | 25170.34 | 768.1 | 1367.64 | 195.66 | 104.26 | 44398.89 | 0.53 | 0.87 | 20.81 | 2.75 | 1 | 10
20 | 100 | CONCLUIDO | 1.6295 | 61.37 | 55.24 | 35.64 | 0.53 | 93 | 202.58 | 54.38 | 6 | 91 | 42.2 | 25218.93 | 765.86 | 1367.55 | 192.86 | 104.26 | 43018.85 | 0.54 | 0.87 | 20.8 | 2.65 | 1 | 10
21 | 100 | CONCLUIDO | 1.6373 | 61.08 | 55.1 | 37.15 | 0.55 | 89 | 202.98 | 54.38 | 6.25 | 87 | 42.35 | 25267.7 | 763.15 | 1367.45 | 188.65 | 104.26 | 40933.97 | 0.55 | 0.87 | 20.78 | 2.52 | 1 | 10
22 | 100 | CONCLUIDO | 1.6444 | 60.81 | 54.99 | 38.82 | 0.57 | 85 | 203.37 | 54.38 | 6.5 | 83 | 42.49 | 25316.39 | 760.82 | 1367.55 | 184.7 | 104.26 | 38981.63 | 0.56 | 0.87 | 20.79 | 2.41 | 1 | 10
23 | 100 | CONCLUIDO | 1.6498 | 60.62 | 54.91 | 40.18 | 0.59 | 82 | 203.77 | 54.38 | 6.75 | 80 | 42.64 | 25365.14 | 758.53 | 1367.52 | 182.49 | 104.26 | 37889.35 | 0.57 | 0.87 | 20.77 | 2.33 | 1 | 10
24 | 100 | CONCLUIDO | 1.6553 | 60.41 | 54.82 | 41.64 | 0.61 | 79 | 204.16 | 54.38 | 7 | 77 | 42.78 | 25413.94 | 756.71 | 1367.53 | 179.24 | 104.26 | 36281.27 | 0.58 | 0.87 | 20.78 | 2.24 | 1 | 10
25 | 100 | CONCLUIDO | 1.6612 | 60.2 | 54.72 | 43.2 | 0.63 | 76 | 204.56 | 54.38 | 7.25 | 74 | 42.93 | 25462.78 | 754.27 | 1367.56 | 176.06 | 104.26 | 34706.17 | 0.59 | 0.88 | 20.77 | 2.14 | 1 | 10
26 | 100 | CONCLUIDO | 1.6667 | 60 | 54.64 | 44.91 | 0.65 | 73 | 204.95 | 54.38 | 7.5 | 71 | 43.08 | 25511.67 | 752.3 | 1367.48 | 173.2 | 104.26 | 33290.92 | 0.6 | 0.88 | 20.77 | 2.06 | 1 | 10
27 | 100 | CONCLUIDO | 1.6704 | 59.87 | 54.59 | 46.13 | 0.67 | 71 | 205.35 | 54.38 | 7.75 | 69 | 43.22 | 25560.62 | 750.85 | 1367.35 | 171.54 | 104.26 | 32471.91 | 0.61 | 0.88 | 20.77 | 2.01 | 1 | 10
28 | 100 | CONCLUIDO | 1.676 | 59.67 | 54.51 | 48.09 | 0.69 | 68 | 205.75 | 54.38 | 8 | 66 | 43.37 | 25609.61 | 748.68 | 1367.48 | 169.48 | 104.26 | 31458.72 | 0.62 | 0.88 | 20.74 | 1.92 | 1 | 10
29 | 100 | CONCLUIDO | 1.6795 | 59.54 | 54.46 | 49.51 | 0.71 | 66 | 206.15 | 54.38 | 8.25 | 64 | 43.52 | 25658.66 | 747.1 | 1367.37 | 167.71 | 104.26 | 30580.01 | 0.62 | 0.88 | 20.75 | 1.88 | 1 | 10
30 | 100 | CONCLUIDO | 1.6844 | 59.37 | 54.36 | 50.97 | 0.73 | 64 | 206.54 | 54.38 | 8.5 | 62 | 43.67 | 25707.76 | 745.39 | 1367.35 | 164.34 | 104.26 | 28906.75 | 0.63 | 0.88 | 20.75 | 1.78 | 1 | 10
31 | 100 | CONCLUIDO | 1.6876 | 59.26 | 54.33 | 52.57 | 0.75 | 62 | 206.94 | 54.38 | 8.75 | 60 | 43.81 | 25756.9 | 743.52 | 1367.43 | 163.29 | 104.26 | 28392.26 | 0.64 | 0.88 | 20.74 | 1.75 | 1 | 10
32 | 100 | CONCLUIDO | 1.6921 | 59.1 | 54.25 | 54.25 | 0.77 | 60 | 207.34 | 54.38 | 9 | 58 | 43.96 | 25806.1 | 741.55 | 1367.33 | 161.08 | 104.26 | 27294.89 | 0.65 | 0.88 | 20.74 | 1.67 | 1 | 10
33 | 100 | CONCLUIDO | 1.6941 | 59.03 | 54.22 | 55.14 | 0.79 | 59 | 207.74 | 54.38 | 9.25 | 57 | 44.11 | 25855.35 | 740.46 | 1367.38 | 159.85 | 104.26 | 26686.76 | 0.65 | 0.88 | 20.74 | 1.64 | 1 | 10
34 | 100 | CONCLUIDO | 1.6973 | 58.92 | 54.18 | 57.03 | 0.81 | 57 | 208.14 | 54.38 | 9.5 | 55 | 44.26 | 25904.65 | 739.46 | 1367.45 | 158.42 | 104.26 | 25979.94 | 0.66 | 0.88 | 20.74 | 1.6 | 1 | 10
35 | 100 | CONCLUIDO | 1.6984 | 58.88 | 54.18 | 58.05 | 0.83 | 56 | 208.54 | 54.38 | 9.75 | 54 | 44.41 | 25954 | 738.14 | 1367.51 | 158.62 | 104.26 | 26084.83 | 0.66 | 0.88 | 20.74 | 1.6 | 1 | 10
36 | 100 | CONCLUIDO | 1.7033 | 58.71 | 54.09 | 60.1 | 0.85 | 54 | 208.94 | 54.38 | 10 | 52 | 44.56 | 26003.41 | 736.2 | 1367.26 | 155.7 | 104.26 | 24635.17 | 0.67 | 0.89 | 20.73 | 1.51 | 1 | 10
37 | 100 | CONCLUIDO | 1.7047 | 58.66 | 54.08 | 61.23 | 0.87 | 53 | 209.34 | 54.38 | 10.25 | 51 | 44.71 | 26052.86 | 734.66 | 1367.42 | 155.22 | 104.26 | 24403.36 | 0.67 | 0.89 | 20.73 | 1.5 | 1 | 10
38 | 100 | CONCLUIDO | 1.7091 | 58.51 | 54.01 | 63.54 | 0.89 | 51 | 209.74 | 54.38 | 10.5 | 49 | 44.87 | 26102.37 | 732.54 | 1367.32 | 153.26 | 104.26 | 23433.44 | 0.68 | 0.89 | 20.72 | 1.43 | 1 | 10
39 | 100 | CONCLUIDO | 1.7115 | 58.43 | 53.97 | 64.76 | 0.91 | 50 | 210.14 | 54.38 | 10.75 | 48 | 45.02 | 26151.93 | 731.79 | 1367.46 | 151.73 | 104.26 | 22669.32 | 0.69 | 0.89 | 20.72 | 1.39 | 1 | 10
40 | 100 | CONCLUIDO | 1.7131 | 58.37 | 53.95 | 66.06 | 0.93 | 49 | 210.55 | 54.38 | 11 | 47 | 45.17 | 26201.54 | 730.61 | 1367.42 | 151.17 | 104.26 | 22394.11 | 0.69 | 0.89 | 20.72 | 1.37 | 1 | 10
41 | 100 | CONCLUIDO | 1.7149 | 58.31 | 53.93 | 67.41 | 0.95 | 48 | 210.95 | 54.38 | 11.25 | 46 | 45.32 | 26251.2 | 729.25 | 1367.33 | 150.59 | 104.26 | 22108.9 | 0.69 | 0.89 | 20.72 | 1.35 | 1 | 10
42 | 100 | CONCLUIDO | 1.717 | 58.24 | 53.9 | 68.8 | 0.97 | 47 | 211.35 | 54.38 | 11.5 | 45 | 45.48 | 26300.92 | 727.71 | 1367.26 | 149.44 | 104.26 | 21541.07 | 0.7 | 0.89 | 20.72 | 1.32 | 1 | 10
43 | 100 | CONCLUIDO | 1.7191 | 58.17 | 53.87 | 70.26 | 0.99 | 46 | 211.76 | 54.38 | 11.75 | 44 | 45.63 | 26350.68 | 726.8 | 1367.35 | 148.35 | 104.26 | 21003.16 | 0.7 | 0.89 | 20.72 | 1.29 | 1 | 10
44 | 100 | CONCLUIDO | 1.7215 | 58.09 | 53.82 | 71.76 | 1 | 45 | 212.16 | 54.38 | 12 | 43 | 45.78 | 26400.51 | 725.17 | 1367.3 | 147.07 | 104.26 | 20365.59 | 0.71 | 0.89 | 20.71 | 1.25 | 1 | 10
45 | 100 | CONCLUIDO | 1.7223 | 58.06 | 53.83 | 73.41 | 1.02 | 44 | 212.56 | 54.38 | 12.25 | 42 | 45.94 | 26450.38 | 724.48 | 1367.4 | 147.35 | 104.26 | 20510.75 | 0.71 | 0.89 | 20.71 | 1.25 | 1 | 10
46 | 100 | CONCLUIDO | 1.7259 | 57.94 | 53.75 | 75 | 1.04 | 43 | 212.97 | 54.38 | 12.5 | 41 | 46.09 | 26500.31 | 722.66 | 1367.28 | 144.82 | 104.26 | 19252.63 | 0.72 | 0.89 | 20.71 | 1.17 | 1 | 10
47 | 100 | CONCLUIDO | 1.727 | 57.9 | 53.75 | 76.79 | 1.06 | 42 | 213.37 | 54.38 | 12.75 | 40 | 46.25 | 26550.29 | 721.83 | 1367.31 | 144.55 | 104.26 | 19120.36 | 0.72 | 0.89 | 20.72 | 1.18 | 1 | 10
48 | 100 | CONCLUIDO | 1.7291 | 57.83 | 53.72 | 78.62 | 1.08 | 41 | 213.78 | 54.38 | 13 | 39 | 46.4 | 26600.32 | 720.13 | 1367.24 | 143.42 | 104.26 | 18561.52 | 0.73 | 0.89 | 20.72 | 1.14 | 1 | 10
49 | 100 | CONCLUIDO | 1.732 | 57.74 | 53.67 | 80.5 | 1.1 | 40 | 214.19 | 54.38 | 13.25 | 38 | 46.56 | 26650.41 | 719.06 | 1367.34 | 141.94 | 104.26 | 17826.49 | 0.73 | 0.89 | 20.7 | 1.09 | 1 | 10
50 | 100 | CONCLUIDO | 1.7334 | 57.69 | 53.66 | 82.55 | 1.12 | 39 | 214.59 | 54.38 | 13.5 | 37 | 46.72 | 26700.55 | 717.09 | 1367.39 | 141.56 | 104.26 | 17640.76 | 0.74 | 0.89 | 20.7 | 1.08 | 1 | 10
51 | 100 | CONCLUIDO | 1.7328 | 57.71 | 53.68 | 82.58 | 1.14 | 39 | 215 | 54.38 | 13.75 | 37 | 46.87 | 26750.75 | 717.78 | 1367.37 | 142.25 | 104.26 | 17984.5 | 0.73 | 0.89 | 20.71 | 1.1 | 1 | 10
52 | 100 | CONCLUIDO | 1.7358 | 57.61 | 53.62 | 84.66 | 1.15 | 38 | 215.41 | 54.38 | 14 | 36 | 47.03 | 26801 | 715.44 | 1367.36 | 140.29 | 104.26 | 17011.24 | 0.74 | 0.89 | 20.7 | 1.04 | 1 | 10
53 | 100 | CONCLUIDO | 1.7375 | 57.55 | 53.6 | 86.92 | 1.17 | 37 | 215.82 | 54.38 | 14.25 | 35 | 47.19 | 26851.31 | 714.2 | 1367.28 | 139.57 | 104.26 | 16656.38 | 0.75 | 0.89 | 20.71 | 1.02 | 1 | 10
54 | 100 | CONCLUIDO | 1.7369 | 57.57 | 53.62 | 86.95 | 1.19 | 37 | 216.22 | 54.38 | 14.5 | 35 | 47.35 | 26901.66 | 714.07 | 1367.17 | 140.43 | 104.26 | 17088.26 | 0.74 | 0.89 | 20.7 | 1.04 | 1 | 10
55 | 100 | CONCLUIDO | 1.7395 | 57.49 | 53.57 | 89.28 | 1.21 | 36 | 216.63 | 54.38 | 14.75 | 34 | 47.51 | 26952.08 | 712.23 | 1367.19 | 139.01 | 104.26 | 16381.04 | 0.75 | 0.89 | 20.7 | 0.99 | 1 | 10
56 | 100 | CONCLUIDO | 1.7412 | 57.43 | 53.55 | 91.8 | 1.23 | 35 | 217.04 | 54.38 | 15 | 33 | 47.66 | 27002.55 | 710.41 | 1367.19 | 138.3 | 104.26 | 16033.18 | 0.75 | 0.89 | 20.7 | 0.98 | 1 | 10
57 | 100 | CONCLUIDO | 1.74 | 57.47 | 53.59 | 91.87 | 1.25 | 35 | 217.45 | 54.38 | 15.25 | 33 | 47.82 | 27053.07 | 710.58 | 1367.31 | 139.57 | 104.26 | 16668.14 | 0.75 | 0.89 | 20.7 | 1.01 | 1 | 10
58 | 100 | CONCLUIDO | 1.744 | 57.34 | 53.5 | 94.41 | 1.26 | 34 | 217.86 | 54.38 | 15.5 | 32 | 47.98 | 27103.65 | 707.92 | 1367.22 | 136.66 | 104.26 | 15217.43 | 0.76 | 0.9 | 20.7 | 0.92 | 1 | 10
59 | 100 | CONCLUIDO | 1.7428 | 57.38 | 53.54 | 94.48 | 1.28 | 34 | 218.27 | 54.38 | 15.75 | 32 | 48.15 | 27154.29 | 708.32 | 1367.26 | 137.54 | 104.26 | 15655.99 | 0.76 | 0.9 | 20.71 | 0.96 | 1 | 10
60 | 100 | CONCLUIDO | 1.7457 | 57.28 | 53.48 | 97.24 | 1.3 | 33 | 218.68 | 54.38 | 16 | 31 | 48.31 | 27204.98 | 707.14 | 1367.3 | 136.05 | 104.26 | 14916.72 | 0.77 | 0.9 | 20.69 | 0.91 | 1 | 10
61 | 100 | CONCLUIDO | 1.7455 | 57.29 | 53.49 | 97.26 | 1.32 | 33 | 219.09 | 54.38 | 16.25 | 31 | 48.47 | 27255.72 | 705.53 | 1367.26 | 136.13 | 104.26 | 14957.62 | 0.77 | 0.9 | 20.7 | 0.91 | 1 | 10
62 | 100 | CONCLUIDO | 1.7475 | 57.22 | 53.46 | 100.24 | 1.34 | 32 | 219.51 | 54.38 | 16.5 | 30 | 48.63 | 27306.53 | 704.81 | 1367.24 | 135.27 | 104.26 | 14531.98 | 0.77 | 0.9 | 20.7 | 0.89 | 1 | 10
63 | 100 | CONCLUIDO | 1.7495 | 57.16 | 53.44 | 103.43 | 1.35 | 31 | 219.92 | 54.38 | 16.75 | 29 | 48.79 | 27357.38 | 702.48 | 1367.21 | 134.25 | 104.26 | 14024.89 | 0.78 | 0.9 | 20.7 | 0.86 | 1 | 10
64 | 100 | CONCLUIDO | 1.7498 | 57.15 | 53.43 | 103.41 | 1.37 | 31 | 220.33 | 54.38 | 17 | 29 | 48.95 | 27408.3 | 702.72 | 1367.28 | 134.31 | 104.26 | 14055.17 | 0.78 | 0.9 | 20.69 | 0.85 | 1 | 10
65 | 100 | CONCLUIDO | 1.7494 | 57.16 | 53.44 | 103.43 | 1.39 | 31 | 220.74 | 54.38 | 17.25 | 29 | 49.12 | 27459.27 | 701.07 | 1367.23 | 134.42 | 104.26 | 14112.18 | 0.78 | 0.9 | 20.7 | 0.86 | 1 | 10
66 | 100 | CONCLUIDO | 1.7525 | 57.06 | 53.38 | 106.76 | 1.41 | 30 | 221.16 | 54.38 | 17.5 | 28 | 49.28 | 27510.3 | 699.96 | 1367.28 | 132.72 | 104.26 | 13265.76 | 0.79 | 0.9 | 20.69 | 0.8 | 1 | 10
67 | 100 | CONCLUIDO | 1.7514 | 57.1 | 53.41 | 106.83 | 1.42 | 30 | 221.57 | 54.38 | 17.75 | 28 | 49.45 | 27561.39 | 699.24 | 1367.24 | 133.77 | 104.26 | 13788.78 | 0.78 | 0.9 | 20.69 | 0.84 | 1 | 10
68 | 100 | CONCLUIDO | 1.7537 | 57.02 | 53.38 | 110.44 | 1.44 | 29 | 221.99 | 54.38 | 18 | 27 | 49.61 | 27612.53 | 698.43 | 1367.21 | 132.63 | 104.26 | 13227.16 | 0.79 | 0.9 | 20.69 | 0.8 | 1 | 10
69 | 100 | CONCLUIDO | 1.7538 | 57.02 | 53.38 | 110.43 | 1.46 | 29 | 222.4 | 54.38 | 18.25 | 27 | 49.78 | 27663.85 | 697.91 | 1367.26 | 132.64 | 104.26 | 13229.17 | 0.79 | 0.9 | 20.68 | 0.8 | 1 | 10
70 | 100 | CONCLUIDO | 1.7554 | 56.97 | 53.36 | 114.34 | 1.48 | 28 | 222.82 | 54.38 | 18.5 | 26 | 49.94 | 27715.11 | 695.96 | 1367.21 | 132.27 | 104.26 | 13050.06 | 0.79 | 0.9 | 20.68 | 0.78 | 1 | 10
71 | 100 | CONCLUIDO | 1.7556 | 56.96 | 53.36 | 114.33 | 1.49 | 28 | 223.23 | 54.38 | 18.75 | 26 | 50.11 | 27766.43 | 694.9 | 1367.21 | 132.02 | 104.26 | 12926.62 | 0.79 | 0.9 | 20.69 | 0.78 | 1 | 10
72 | 100 | CONCLUIDO | 1.7558 | 56.96 | 53.35 | 114.32 | 1.51 | 28 | 223.65 | 54.38 | 19 | 26 | 50.27 | 27817.81 | 693.79 | 1367.31 | 131.53 | 104.26 | 12682.38 | 0.79 | 0.9 | 20.69 | 0.77 | 1 | 10
73 | 100 | CONCLUIDO | 1.7575 | 56.9 | 53.33 | 118.51 | 1.53 | 27 | 224.07 | 54.38 | 19.25 | 25 | 50.44 | 27869.24 | 693.22 | 1367.23 | 130.96 | 104.26 | 12401.26 | 0.8 | 0.9 | 20.69 | 0.76 | 1 | 10
74 | 100 | CONCLUIDO | 1.7578 | 56.89 | 53.32 | 118.49 | 1.54 | 27 | 224.49 | 54.38 | 19.5 | 25 | 50.61 | 27920.73 | 690.77 | 1367.16 | 130.82 | 104.26 | 12331.64 | 0.8 | 0.9 | 20.69 | 0.75 | 1 | 10
75 | 100 | CONCLUIDO | 1.7601 | 56.82 | 53.29 | 122.97 | 1.56 | 26 | 224.9 | 54.38 | 19.75 | 24 | 50.78 | 27972.28 | 688.88 | 1367.26 | 129.7 | 104.26 | 11774.09 | 0.8 | 0.9 | 20.68 | 0.71 | 1 | 10
76 | 100 | CONCLUIDO | 1.7599 | 56.82 | 53.29 | 122.99 | 1.58 | 26 | 225.32 | 54.38 | 20 | 24 | 50.95 | 28023.89 | 690.11 | 1367.28 | 129.85 | 104.26 | 11850.04 | 0.8 | 0.9 | 20.69 | 0.72 | 1 | 10
77 | 100 | CONCLUIDO | 1.7602 | 56.81 | 53.28 | 122.97 | 1.59 | 26 | 225.74 | 54.38 | 20.25 | 24 | 51.11 | 28075.56 | 688.66 | 1367.21 | 129.56 | 104.26 | 11707.56 | 0.8 | 0.9 | 20.68 | 0.71 | 1 | 10
78 | 100 | CONCLUIDO | 1.762 | 56.76 | 53.27 | 127.84 | 1.61 | 25 | 226.16 | 54.38 | 20.5 | 23 | 51.28 | 28127.29 | 686.15 | 1367.27 | 129.05 | 104.26 | 11456.3 | 0.81 | 0.9 | 20.68 | 0.69 | 1 | 10
79 | 100 | CONCLUIDO | 1.7621 | 56.75 | 53.26 | 127.83 | 1.63 | 25 | 226.58 | 54.38 | 20.75 | 23 | 51.45 | 28179.08 | 687.03 | 1367.18 | 128.82 | 104.26 | 11340.66 | 0.81 | 0.9 | 20.68 | 0.69 | 1 | 10
80 | 100 | CONCLUIDO | 1.7621 | 56.75 | 53.26 | 127.83 | 1.64 | 25 | 227 | 54.38 | 21 | 23 | 51.62 | 28230.92 | 685.11 | 1367.26 | 128.62 | 104.26 | 11239.64 | 0.81 | 0.9 | 20.69 | 0.68 | 1 | 10
81 | 100 | CONCLUIDO | 1.7642 | 56.68 | 53.23 | 133.08 | 1.66 | 24 | 227.42 | 54.38 | 21.25 | 22 | 51.8 | 28282.83 | 682.4 | 1367.22 | 127.79 | 104.26 | 10829.01 | 0.82 | 0.9 | 20.68 | 0.66 | 1 | 10
82 | 100 | CONCLUIDO | 1.7647 | 56.67 | 53.22 | 133.05 | 1.68 | 24 | 227.84 | 54.38 | 21.5 | 22 | 51.97 | 28334.8 | 683.26 | 1367.2 | 127.35 | 104.26 | 10613.28 | 0.82 | 0.9 | 20.68 | 0.64 | 1 | 10
83 | 100 | CONCLUIDO | 1.7638 | 56.69 | 53.24 | 133.11 | 1.69 | 24 | 228.27 | 54.38 | 21.75 | 22 | 52.14 | 28386.82 | 683.39 | 1367.18 | 128.21 | 104.26 | 11040.38 | 0.81 | 0.9 | 20.68 | 0.67 | 1 | 10
84 | 100 | CONCLUIDO | 1.7639 | 56.69 | 53.24 | 133.1 | 1.71 | 24 | 228.69 | 54.38 | 22 | 22 | 52.31 | 28438.91 | 681.6 | 1367.16 | 128.3 | 104.26 | 11087.8 | 0.81 | 0.9 | 20.68 | 0.67 | 1 | 10
85 | 100 | CONCLUIDO | 1.7661 | 56.62 | 53.21 | 138.81 | 1.73 | 23 | 229.11 | 54.38 | 22.25 | 21 | 52.48 | 28491.06 | 681.07 | 1367.21 | 126.98 | 104.26 | 10431.98 | 0.82 | 0.9 | 20.68 | 0.63 | 1 | 10
86 | 100 | CONCLUIDO | 1.7662 | 56.62 | 53.21 | 138.8 | 1.74 | 23 | 229.53 | 54.38 | 22.5 | 21 | 52.66 | 28543.27 | 680.53 | 1367.16 | 127.03 | 104.26 | 10457.82 | 0.82 | 0.9 | 20.68 | 0.63 | 1 | 10
87 | 100 | CONCLUIDO | 1.7657 | 56.63 | 53.22 | 138.84 | 1.76 | 23 | 229.96 | 54.38 | 22.75 | 21 | 52.83 | 28595.54 | 679.66 | 1367.22 | 127.5 | 104.26 | 10692.36 | 0.82 | 0.9 | 20.68 | 0.65 | 1 | 10
88 | 100 | CONCLUIDO | 1.7657 | 56.64 | 53.22 | 138.85 | 1.77 | 23 | 230.38 | 54.38 | 23 | 21 | 53 | 28647.87 | 677.09 | 1367.25 | 127.76 | 104.26 | 10820.04 | 0.82 | 0.9 | 20.68 | 0.65 | 1 | 10
89 | 100 | CONCLUIDO | 1.7689 | 56.53 | 53.16 | 144.98 | 1.79 | 22 | 230.81 | 54.38 | 23.25 | 20 | 53.18 | 28700.26 | 676.64 | 1367.25 | 125.36 | 104.26 | 9624.9 | 0.83 | 0.9 | 20.68 | 0.58 | 1 | 10
90 | 100 | CONCLUIDO | 1.7681 | 56.56 | 53.18 | 145.05 | 1.81 | 22 | 231.23 | 54.38 | 23.5 | 20 | 53.36 | 28752.71 | 676.61 | 1367.19 | 126.2 | 104.26 | 10046.63 | 0.83 | 0.9 | 20.68 | 0.61 | 1 | 10
91 | 100 | CONCLUIDO | 1.7686 | 56.54 | 53.17 | 145.01 | 1.82 | 22 | 231.66 | 54.38 | 23.75 | 20 | 53.53 | 28805.23 | 675.27 | 1367.21 | 125.91 | 104.26 | 9903.44 | 0.83 | 0.9 | 20.68 | 0.59 | 1 | 10
92 | 100 | CONCLUIDO | 1.7682 | 56.55 | 53.18 | 145.04 | 1.84 | 22 | 232.08 | 54.38 | 24 | 20 | 53.71 | 28857.81 | 673.14 | 1367.25 | 126.19 | 104.26 | 10042.44 | 0.83 | 0.9 | 20.68 | 0.61 | 1 | 10
93 | 100 | CONCLUIDO | 1.7709 | 56.47 | 53.13 | 151.81 | 1.85 | 21 | 232.51 | 54.38 | 24.25 | 19 | 53.88 | 28910.45 | 671.62 | 1367.23 | 124.56 | 104.26 | 9230.76 | 0.84 | 0.9 | 20.68 | 0.56 | 1 | 10
94 | 100 | CONCLUIDO | 1.7709 | 56.47 | 53.13 | 151.81 | 1.87 | 21 | 232.94 | 54.38 | 24.5 | 19 | 54.06 | 28963.15 | 672.05 | 1367.16 | 124.77 | 104.26 | 9334.22 | 0.84 | 0.9 | 20.67 | 0.56 | 1 | 10
95 | 100 | CONCLUIDO | 1.7708 | 56.47 | 53.14 | 151.83 | 1.89 | 21 | 233.37 | 54.38 | 24.75 | 19 | 54.24 | 29015.91 | 670.69 | 1367.35 | 124.9 | 104.26 | 9403.09 | 0.83 | 0.9 | 20.67 | 0.56 | 1 | 10
96 | 100 | CONCLUIDO | 1.7707 | 56.48 | 53.14 | 151.84 | 1.9 | 21 | 233.79 | 54.38 | 25 | 19 | 54.42 | 29068.74 | 668.06 | 1367.19 | 124.98 | 104.26 | 9439.67 | 0.83 | 0.9 | 20.68 | 0.57 | 1 | 10
97 | 100 | CONCLUIDO | 1.773 | 56.4 | 53.11 | 159.32 | 1.92 | 20 | 234.22 | 54.38 | 25.25 | 18 | 54.6 | 29121.63 | 667.57 | 1367.24 | 123.6 | 104.26 | 8758.68 | 0.84 | 0.9 | 20.68 | 0.53 | 1 | 10
98 | 100 | CONCLUIDO | 1.7729 | 56.41 | 53.11 | 159.33 | 1.93 | 20 | 234.65 | 54.38 | 25.5 | 18 | 54.78 | 29174.59 | 669.21 | 1367.27 | 123.81 | 104.26 | 8860.31 | 0.84 | 0.9 | 20.68 | 0.54 | 1 | 10
99 | 100 | CONCLUIDO | 1.7729 | 56.4 | 53.11 | 159.33 | 1.95 | 20 | 235.08 | 54.38 | 25.75 | 18 | 54.96 | 29227.61 | 668.96 | 1367.21 | 123.87 | 104.26 | 8889.39 | 0.84 | 0.9 | 20.67 | 0.53 | 1 | 10
100 | 100 | CONCLUIDO | 1.7729 | 56.41 | 53.11 | 159.33 | 1.96 | 20 | 235.51 | 54.38 | 26 | 18 | 55.14 | 29280.69 | 667.75 | 1367.2 | 123.97 | 104.26 | 8941.64 | 0.84 | 0.9 | 20.67 | 0.54 | 1 | 10
101 | 100 | CONCLUIDO | 1.7721 | 56.43 | 53.13 | 159.41 | 1.98 | 20 | 235.94 | 54.38 | 26.25 | 18 | 55.32 | 29333.84 | 663.52 | 1367.14 | 124.58 | 104.26 | 9248.27 | 0.84 | 0.9 | 20.68 | 0.56 | 1 | 10
102 | 100 | CONCLUIDO | 1.7748 | 56.34 | 53.09 | 167.65 | 1.99 | 19 | 236.37 | 54.38 | 26.5 | 17 | 55.5 | 29387.05 | 662.65 | 1367.18 | 123.22 | 104.26 | 8569.02 | 0.85 | 0.9 | 20.67 | 0.51 | 1 | 10
103 | 100 | CONCLUIDO | 1.7743 | 56.36 | 53.1 | 167.69 | 2.01 | 19 | 236.81 | 54.38 | 26.75 | 17 | 55.68 | 29440.33 | 662.51 | 1367.21 | 123.5 | 104.26 | 8712.39 | 0.84 | 0.9 | 20.68 | 0.53 | 1 | 10
104 | 100 | CONCLUIDO | 1.7747 | 56.35 | 53.09 | 167.66 | 2.02 | 19 | 237.24 | 54.38 | 27 | 17 | 55.86 | 29493.67 | 661.69 | 1367.27 | 123.32 | 104.26 | 8618.98 | 0.85 | 0.9 | 20.67 | 0.51 | 1 | 10
105 | 100 | CONCLUIDO | 1.7745 | 56.35 | 53.1 | 167.67 | 2.04 | 19 | 237.67 | 54.38 | 27.25 | 17 | 56.05 | 29547.07 | 660.87 | 1367.22 | 123.38 | 104.26 | 8649.31 | 0.85 | 0.9 | 20.68 | 0.52 | 1 | 10
106 | 100 | CONCLUIDO | 1.7746 | 56.35 | 53.09 | 167.67 | 2.05 | 19 | 238.11 | 54.38 | 27.5 | 17 | 56.23 | 29600.54 | 658.98 | 1367.24 | 123.33 | 104.26 | 8623.75 | 0.85 | 0.9 | 20.68 | 0.52 | 1 | 10
107 | 100 | CONCLUIDO | 1.7771 | 56.27 | 53.06 | 176.85 | 2.07 | 18 | 238.54 | 54.38 | 27.75 | 16 | 56.41 | 29654.08 | 657.1 | 1367.22 | 122.07 | 104.26 | 8000.22 | 0.85 | 0.9 | 20.67 | 0.48 | 1 | 10
108 | 100 | CONCLUIDO | 1.7766 | 56.29 | 53.07 | 176.9 | 2.08 | 18 | 238.97 | 54.38 | 28 | 16 | 56.6 | 29707.68 | 658.31 | 1367.15 | 122.75 | 104.26 | 8342.11 | 0.85 | 0.9 | 20.67 | 0.49 | 1 | 10
109 | 100 | CONCLUIDO | 1.7765 | 56.29 | 53.07 | 176.92 | 2.1 | 18 | 239.41 | 54.38 | 28.25 | 16 | 56.78 | 29761.35 | 657.4 | 1367.21 | 122.88 | 104.26 | 8403.88 | 0.85 | 0.9 | 20.67 | 0.5 | 1 | 10
110 | 100 | CONCLUIDO | 1.7766 | 56.29 | 53.07 | 176.91 | 2.11 | 18 | 239.85 | 54.38 | 28.5 | 16 | 56.97 | 29815.09 | 657.28 | 1367.23 | 122.42 | 104.26 | 8174.62 | 0.85 | 0.9 | 20.68 | 0.5 | 1 | 10
111 | 100 | CONCLUIDO | 1.7769 | 56.28 | 53.06 | 176.87 | 2.13 | 18 | 240.28 | 54.38 | 28.75 | 16 | 57.16 | 29869.01 | 654.93 | 1367.16 | 122.23 | 104.26 | 8080.12 | 0.85 | 0.9 | 20.68 | 0.49 | 1 | 10
112 | 100 | CONCLUIDO | 1.7767 | 56.28 | 53.07 | 176.89 | 2.14 | 18 | 240.72 | 54.38 | 29 | 16 | 57.34 | 29922.88 | 653.3 | 1367.2 | 122.76 | 104.26 | 8348.08 | 0.85 | 0.9 | 20.67 | 0.49 | 1 | 10
113 | 100 | CONCLUIDO | 1.7784 | 56.23 | 53.05 | 187.25 | 2.16 | 17 | 241.16 | 54.38 | 29.25 | 15 | 57.53 | 29976.82 | 652.29 | 1367.22 | 122.01 | 104.26 | 7974.14 | 0.85 | 0.9 | 20.67 | 0.48 | 1 | 10
114 | 100 | CONCLUIDO | 1.7796 | 56.19 | 53.01 | 187.11 | 2.17 | 17 | 241.59 | 54.38 | 29.5 | 15 | 57.72 | 30030.83 | 651.36 | 1367.18 | 120.92 | 104.26 | 7433.18 | 0.86 | 0.9 | 20.66 | 0.44 | 1 | 10
115 | 100 | CONCLUIDO | 1.7794 | 56.2 | 53.02 | 187.14 | 2.19 | 17 | 242.03 | 54.38 | 29.75 | 15 | 57.91 | 30084.9 | 651.86 | 1367.19 | 120.86 | 104.26 | 7402.72 | 0.86 | 0.9 | 20.67 | 0.45 | 1 | 10
116 | 100 | CONCLUIDO | 1.7789 | 56.21 | 53.04 | 187.18 | 2.2 | 17 | 242.47 | 54.38 | 30 | 15 | 58.1 | 30139.04 | 650.6 | 1367.21 | 121.42 | 104.26 | 7680.59 | 0.86 | 0.9 | 20.67 | 0.46 | 1 | 10
117 | 100 | CONCLUIDO | 1.7795 | 56.2 | 53.02 | 187.12 | 2.21 | 17 | 242.91 | 54.38 | 30.25 | 15 | 58.28 | 30193.25 | 649.25 | 1367.19 | 120.92 | 104.26 | 7429.21 | 0.86 | 0.9 | 20.67 | 0.44 | 1 | 10
118 | 100 | CONCLUIDO | 1.779 | 56.21 | 53.03 | 187.18 | 2.23 | 17 | 243.35 | 54.38 | 30.5 | 15 | 58.47 | 30247.52 | 646.57 | 1367.19 | 121.34 | 104.26 | 7641.77 | 0.86 | 0.9 | 20.67 | 0.46 | 1 | 10
119 | 100 | CONCLUIDO | 1.7807 | 56.16 | 53.02 | 198.82 | 2.24 | 16 | 243.79 | 54.38 | 30.75 | 14 | 58.67 | 30301.87 | 644.21 | 1367.18 | 120.8 | 104.26 | 7377.16 | 0.86 | 0.9 | 20.67 | 0.44 | 1 | 10
120 | 100 | CONCLUIDO | 1.7813 | 56.14 | 53 | 198.75 | 2.26 | 16 | 244.23 | 54.38 | 31 | 14 | 58.86 | 30356.28 | 644.72 | 1367.16 | 120.37 | 104.26 | 7159.62 | 0.87 | 0.9 | 20.67 | 0.43 | 1 | 10
121 | 100 | CONCLUIDO | 1.781 | 56.15 | 53.01 | 198.78 | 2.27 | 16 | 244.68 | 54.38 | 31.25 | 13 | 59.05 | 30410.77 | 645.35 | 1367.14 | 120.52 | 104.26 | 7235.41 | 0.87 | 0.9 | 20.67 | 0.43 | 1 | 10
122 | 100 | CONCLUIDO | 1.7812 | 56.14 | 53 | 198.76 | 2.29 | 16 | 245.12 | 54.38 | 31.5 | 13 | 59.24 | 30465.32 | 645.09 | 1367.15 | 120.28 | 104.26 | 7115.8 | 0.87 | 0.9 | 20.67 | 0.43 | 1 | 10
123 | 100 | CONCLUIDO | 1.7814 | 56.14 | 53 | 198.74 | 2.3 | 16 | 245.56 | 54.38 | 31.75 | 14 | 59.43 | 30519.94 | 642.74 | 1367.16 | 120.22 | 104.26 | 7085.65 | 0.87 | 0.9 | 20.67 | 0.42 | 1 | 10
124 | 100 | CONCLUIDO | 1.7812 | 56.14 | 53 | 198.76 | 2.31 | 16 | 246 | 54.38 | 32 | 13 | 59.63 | 30574.64 | 642.32 | 1367.21 | 120.4 | 104.26 | 7176.32 | 0.87 | 0.9 | 20.67 | 0.43 | 1 | 10
125 | 100 | CONCLUIDO | 1.7806 | 56.16 | 53.02 | 198.83 | 2.33 | 16 | 246.45 | 54.38 | 32.25 | 13 | 59.82 | 30629.4 | 642.04 | 1367.22 | 120.71 | 104.26 | 7332.39 | 0.86 | 0.9 | 20.68 | 0.44 | 1 | 10
126 | 100 | CONCLUIDO | 1.7806 | 56.16 | 53.02 | 198.83 | 2.34 | 16 | 246.89 | 54.38 | 32.5 | 10 | 60.02 | 30684.23 | 641.07 | 1367.19 | 120.87 | 104.26 | 7413.1 | 0.86 | 0.9 | 20.67 | 0.45 | 1 | 10
127 | 100 | CONCLUIDO | 1.7805 | 56.16 | 53.02 | 198.84 | 2.36 | 16 | 247.34 | 54.38 | 32.75 | 9 | 60.21 | 30739.14 | 640.89 | 1367.19 | 120.96 | 104.26 | 7456.51 | 0.86 | 0.9 | 20.68 | 0.45 | 1 | 10
128 | 100 | CONCLUIDO | 1.7832 | 56.08 | 52.98 | 211.91 | 2.37 | 15 | 247.78 | 54.38 | 33 | 8 | 60.41 | 30794.11 | 640.06 | 1367.2 | 119.28 | 104.26 | 6623.14 | 0.87 | 0.9 | 20.68 | 0.4 | 1 | 10
129 | 100 | CONCLUIDO | 1.7829 | 56.09 | 52.99 | 211.95 | 2.38 | 15 | 248.23 | 54.38 | 33.25 | 6 | 60.6 | 30849.16 | 640.88 | 1367.14 | 119.51 | 104.26 | 6734.83 | 0.87 | 0.9 | 20.68 | 0.41 | 1 | 10
130 | 100 | CONCLUIDO | 1.783 | 56.09 | 52.99 | 211.95 | 2.4 | 15 | 248.68 | 54.38 | 33.5 | 4 | 60.8 | 30904.28 | 641.74 | 1367.19 | 119.35 | 104.26 | 6653.92 | 0.87 | 0.9 | 20.68 | 0.41 | 1 | 10
131 | 100 | CONCLUIDO | 1.7833 | 56.08 | 52.98 | 211.91 | 2.41 | 15 | 249.12 | 54.38 | 33.75 | 4 | 61 | 30959.46 | 641.78 | 1367.28 | 119.1 | 104.26 | 6533.37 | 0.88 | 0.9 | 20.68 | 0.4 | 1 | 10
132 | 100 | CONCLUIDO | 1.7832 | 56.08 | 52.98 | 211.92 | 2.42 | 15 | 249.57 | 54.38 | 34 | 3 | 61.2 | 31014.73 | 642.51 | 1367.25 | 119.16 | 104.26 | 6560.18 | 0.87 | 0.9 | 20.68 | 0.4 | 1 | 10
133 | 100 | CONCLUIDO | 1.7831 | 56.08 | 52.98 | 211.93 | 2.44 | 15 | 250.02 | 54.38 | 34.25 | 2 | 61.39 | 31070.06 | 643.72 | 1367.18 | 119.15 | 104.26 | 6554.86 | 0.88 | 0.9 | 20.69 | 0.41 | 1 | 10
134 | 100 | CONCLUIDO | 1.7832 | 56.08 | 52.98 | 211.91 | 2.45 | 15 | 250.47 | 54.38 | 34.5 | 1 | 61.59 | 31125.47 | 644.6 | 1367.28 | 119.01 | 104.26 | 6488.53 | 0.88 | 0.9 | 20.68 | 0.4 | 1 | 10
135 | 100 | CONCLUIDO | 1.7832 | 56.08 | 52.98 | 211.91 | 2.46 | 15 | 250.92 | 54.38 | 34.75 | 0 | 61.79 | 31180.95 | 645.59 | 1367.28 | 119.04 | 104.26 | 6500.06 | 0.88 | 0.9 | 20.68 | 0.4 | 1 | 10

## RESULTADOS_26
Unnamed: 0 | Volume de calda [L] | STATUS | Capacidade operacional [ha/h] | Tempo de missao [h] | Tempo util [h] | Tempo por voo [min] | Autonomia Projetada [h] | N° Voos | MTOW [kg] | Massa Estrutura [kg] | Combustível [kg] | Abastecimentos | Massa gerador | Potência gerador [W] | Combustível consumido [L] | Calda cons [L] | Distância percorrida [km] | Distância Pulverizando [km] | RTL ACUMULADO[m] | EOC [km/km] | EOC [h/h] | Tempo de manobra [h] | Tempo rtl_rtw [h] | V pulv [m/s] | V desloc [m/s]
0 | 140 | CONCLUIDO | 0.6872 | 145.51 | 85.79 | 4.73 | 0.06 | 1088 | 274.09 | 60.56 | 1 | 1086 | 72.53 | 34038.11 | 1501.11 | 1371.74 | 1190.83 | 104.26 | 537029 | 0.09 | 0.56 | 22.43 | 33.11 | 1 | 10
1 | 140 | CONCLUIDO | 0.8454 | 118.28 | 75.48 | 5.93 | 0.08 | 764 | 274.57 | 60.56 | 1.25 | 762 | 72.76 | 34097.72 | 1321.64 | 1370.9 | 852.11 | 104.26 | 369290.35 | 0.12 | 0.64 | 21.92 | 22.83 | 1 | 10
2 | 140 | CONCLUIDO | 0.9626 | 103.89 | 70.12 | 7.12 | 0.1 | 591 | 275.05 | 60.56 | 1.5 | 589 | 73 | 34157.42 | 1228.23 | 1369.94 | 677.38 | 104.26 | 282790.89 | 0.15 | 0.68 | 21.63 | 17.49 | 1 | 10
3 | 140 | CONCLUIDO | 1.0543 | 94.85 | 66.77 | 8.31 | 0.11 | 482 | 275.54 | 60.56 | 1.75 | 480 | 73.23 | 34217.22 | 1169.6 | 1369.15 | 568.56 | 104.26 | 228925.16 | 0.18 | 0.72 | 21.44 | 14.15 | 1 | 10
4 | 140 | CONCLUIDO | 1.1269 | 88.74 | 64.53 | 9.49 | 0.13 | 408 | 276.02 | 60.56 | 2 | 406 | 73.47 | 34277.1 | 1130.28 | 1369.02 | 494.83 | 104.26 | 192431.36 | 0.21 | 0.74 | 21.32 | 11.91 | 1 | 10
5 | 140 | CONCLUIDO | 1.1875 | 84.21 | 62.88 | 10.69 | 0.14 | 353 | 276.51 | 60.56 | 2.25 | 351 | 73.71 | 34337.08 | 1101.21 | 1368.72 | 441.14 | 104.26 | 165861.96 | 0.24 | 0.76 | 21.22 | 10.27 | 1 | 10
6 | 140 | CONCLUIDO | 1.2383 | 80.76 | 61.62 | 11.89 | 0.16 | 311 | 277 | 60.56 | 2.5 | 309 | 73.94 | 34397.15 | 1078.93 | 1368.62 | 400.25 | 104.26 | 145624.75 | 0.26 | 0.78 | 21.15 | 9.01 | 1 | 10
7 | 140 | CONCLUIDO | 1.2797 | 78.15 | 60.67 | 13.05 | 0.18 | 279 | 277.48 | 60.56 | 2.75 | 277 | 74.18 | 34457.31 | 1062.26 | 1368.44 | 369.84 | 104.26 | 130580.9 | 0.28 | 0.79 | 21.1 | 8.08 | 1 | 10
8 | 140 | CONCLUIDO | 1.3172 | 75.92 | 59.85 | 14.25 | 0.19 | 252 | 277.97 | 60.56 | 3 | 250 | 74.42 | 34517.57 | 1047.67 | 1368.22 | 342.9 | 104.26 | 117248.23 | 0.3 | 0.8 | 21.05 | 7.25 | 1 | 10
9 | 140 | CONCLUIDO | 1.3489 | 74.13 | 59.22 | 15.45 | 0.21 | 230 | 278.46 | 60.56 | 3.25 | 228 | 74.66 | 34577.92 | 1036.33 | 1368.44 | 322 | 104.26 | 106906.04 | 0.32 | 0.81 | 21.03 | 6.62 | 1 | 10
10 | 140 | CONCLUIDO | 1.3756 | 72.7 | 58.72 | 16.62 | 0.22 | 212 | 278.95 | 60.56 | 3.5 | 210 | 74.9 | 34638.36 | 1027.28 | 1367.99 | 306.12 | 104.26 | 99055.49 | 0.34 | 0.82 | 20.99 | 6.13 | 1 | 10
11 | 140 | CONCLUIDO | 1.4016 | 71.35 | 58.21 | 17.82 | 0.24 | 196 | 279.44 | 60.56 | 3.75 | 194 | 75.14 | 34698.9 | 1018.07 | 1368.04 | 290.04 | 104.26 | 91097.45 | 0.36 | 0.82 | 20.95 | 5.62 | 1 | 10
12 | 140 | CONCLUIDO | 1.4226 | 70.3 | 57.84 | 18.96 | 0.25 | 183 | 279.94 | 60.56 | 4 | 181 | 75.38 | 34759.54 | 1011.26 | 1367.87 | 277.82 | 104.26 | 85052.23 | 0.38 | 0.83 | 20.93 | 5.25 | 1 | 10
13 | 140 | CONCLUIDO | 1.4425 | 69.32 | 57.49 | 20.17 | 0.27 | 171 | 280.43 | 60.56 | 4.25 | 169 | 75.62 | 34820.27 | 1004.9 | 1367.9 | 265.55 | 104.26 | 78974.38 | 0.39 | 0.83 | 20.94 | 4.9 | 1 | 10
14 | 140 | CONCLUIDO | 1.4598 | 68.5 | 57.2 | 21.32 | 0.29 | 161 | 280.92 | 60.56 | 4.5 | 159 | 75.87 | 34881.09 | 999.44 | 1367.98 | 256.28 | 104.26 | 74392.79 | 0.41 | 0.84 | 20.91 | 4.6 | 1 | 10
15 | 140 | CONCLUIDO | 1.477 | 67.71 | 56.92 | 22.62 | 0.3 | 151 | 281.41 | 60.56 | 4.75 | 149 | 76.11 | 34942.02 | 994.26 | 1367.9 | 247.3 | 104.26 | 69952.6 | 0.42 | 0.84 | 20.89 | 4.33 | 1 | 10
16 | 140 | CONCLUIDO | 1.4912 | 67.06 | 56.69 | 23.79 | 0.32 | 143 | 281.91 | 60.56 | 5 | 141 | 76.35 | 35003.04 | 990.1 | 1367.86 | 239.98 | 104.26 | 66332.93 | 0.43 | 0.85 | 20.88 | 4.1 | 1 | 10
17 | 140 | CONCLUIDO | 1.5046 | 66.46 | 56.46 | 24.91 | 0.33 | 136 | 282.4 | 60.56 | 5.25 | 134 | 76.6 | 35064.15 | 985.63 | 1367.69 | 232.66 | 104.26 | 62703.83 | 0.45 | 0.85 | 20.87 | 3.88 | 1 | 10
18 | 140 | CONCLUIDO | 1.5174 | 65.9 | 56.26 | 26.17 | 0.35 | 129 | 282.9 | 60.56 | 5.5 | 127 | 76.85 | 35125.37 | 981.94 | 1367.64 | 225.67 | 104.26 | 59243.97 | 0.46 | 0.85 | 20.86 | 3.67 | 1 | 10
19 | 140 | CONCLUIDO | 1.5289 | 65.41 | 56.08 | 27.36 | 0.36 | 123 | 283.4 | 60.56 | 5.75 | 121 | 77.09 | 35186.68 | 978.41 | 1367.59 | 220.98 | 104.26 | 56929.18 | 0.47 | 0.85 | 20.82 | 3.5 | 1 | 10
20 | 140 | CONCLUIDO | 1.5379 | 65.02 | 55.96 | 28.45 | 0.38 | 118 | 283.9 | 60.56 | 6 | 116 | 77.34 | 35248.1 | 976.09 | 1367.73 | 216.5 | 104.26 | 54717.61 | 0.48 | 0.86 | 20.83 | 3.37 | 1 | 10
21 | 140 | CONCLUIDO | 1.5483 | 64.59 | 55.79 | 29.62 | 0.39 | 113 | 284.4 | 60.56 | 6.25 | 111 | 77.59 | 35309.61 | 972.58 | 1367.81 | 211.64 | 104.26 | 52311.43 | 0.49 | 0.86 | 20.8 | 3.2 | 1 | 10
22 | 140 | CONCLUIDO | 1.5574 | 64.21 | 55.67 | 30.93 | 0.41 | 108 | 284.89 | 60.56 | 6.5 | 106 | 77.84 | 35371.22 | 970.32 | 1367.71 | 206.55 | 104.26 | 49790.81 | 0.5 | 0.86 | 20.83 | 3.08 | 1 | 10
23 | 140 | CONCLUIDO | 1.5655 | 63.88 | 55.55 | 32.05 | 0.42 | 104 | 285.39 | 60.56 | 6.75 | 102 | 78.09 | 35432.93 | 967.87 | 1367.53 | 202.38 | 104.26 | 47727.38 | 0.52 | 0.86 | 20.83 | 2.96 | 1 | 10
24 | 140 | CONCLUIDO | 1.5736 | 63.55 | 55.43 | 33.26 | 0.44 | 100 | 285.9 | 60.56 | 7 | 98 | 78.34 | 35494.74 | 965.45 | 1367.51 | 199.42 | 104.26 | 46264.49 | 0.52 | 0.86 | 20.8 | 2.85 | 1 | 10
25 | 140 | CONCLUIDO | 1.5796 | 63.31 | 55.34 | 34.23 | 0.45 | 97 | 286.4 | 60.56 | 7.25 | 95 | 78.59 | 35556.78 | 963.81 | 1367.53 | 195.74 | 104.26 | 44442.99 | 0.53 | 0.87 | 20.82 | 2.76 | 1 | 10
26 | 140 | CONCLUIDO | 1.5874 | 63 | 55.24 | 35.64 | 0.47 | 93 | 286.9 | 60.56 | 7.5 | 91 | 78.85 | 35618.8 | 961.56 | 1367.61 | 192.66 | 104.26 | 42922.29 | 0.54 | 0.87 | 20.81 | 2.65 | 1 | 10
27 | 140 | CONCLUIDO | 1.5945 | 62.71 | 55.11 | 36.74 | 0.48 | 90 | 287.41 | 60.56 | 7.75 | 88 | 79.1 | 35680.92 | 959.12 | 1367.44 | 188.95 | 104.26 | 41079.06 | 0.55 | 0.87 | 20.79 | 2.53 | 1 | 10
28 | 140 | CONCLUIDO | 1.6005 | 62.48 | 55.04 | 37.96 | 0.49 | 87 | 287.91 | 60.56 | 8 | 85 | 79.36 | 35743.15 | 957.41 | 1367.53 | 186.67 | 104.26 | 39953.88 | 0.56 | 0.87 | 20.77 | 2.45 | 1 | 10
29 | 140 | CONCLUIDO | 1.6068 | 62.24 | 54.95 | 39.25 | 0.51 | 84 | 288.42 | 60.56 | 8.25 | 82 | 79.61 | 35805.48 | 955.55 | 1367.49 | 183.81 | 104.26 | 38540.56 | 0.57 | 0.87 | 20.77 | 2.37 | 1 | 10
30 | 140 | CONCLUIDO | 1.6102 | 62.1 | 54.92 | 40.19 | 0.52 | 82 | 288.92 | 60.56 | 8.5 | 80 | 79.87 | 35867.91 | 954.72 | 1367.64 | 182.51 | 104.26 | 37899.3 | 0.57 | 0.87 | 20.78 | 2.34 | 1 | 10
31 | 140 | CONCLUIDO | 1.6174 | 61.83 | 54.8 | 41.62 | 0.54 | 79 | 289.43 | 60.56 | 8.75 | 77 | 80.12 | 35930.44 | 952.49 | 1367.44 | 178.79 | 104.26 | 36057.55 | 0.58 | 0.87 | 20.77 | 2.22 | 1 | 10
32 | 140 | CONCLUIDO | 1.621 | 61.69 | 54.77 | 42.68 | 0.55 | 77 | 289.94 | 60.56 | 9 | 75 | 80.38 | 35993.08 | 951.76 | 1367.48 | 177.57 | 104.26 | 35458.3 | 0.59 | 0.88 | 20.77 | 2.19 | 1 | 10
33 | 140 | CONCLUIDO | 1.6252 | 61.53 | 54.71 | 43.77 | 0.57 | 75 | 290.45 | 60.56 | 9.25 | 73 | 80.64 | 36055.83 | 950.28 | 1367.5 | 175.54 | 104.26 | 34453.36 | 0.59 | 0.88 | 20.77 | 2.13 | 1 | 10
34 | 140 | CONCLUIDO | 1.6295 | 61.37 | 54.66 | 44.92 | 0.58 | 73 | 290.96 | 60.56 | 9.5 | 71 | 80.9 | 36118.68 | 949.36 | 1367.5 | 173.86 | 104.26 | 33621.84 | 0.6 | 0.88 | 20.77 | 2.08 | 1 | 10
35 | 140 | CONCLUIDO | 1.6345 | 61.18 | 54.57 | 46.12 | 0.6 | 71 | 291.47 | 60.56 | 9.75 | 69 | 81.16 | 36181.64 | 947.38 | 1367.34 | 171.57 | 104.26 | 32485.57 | 0.61 | 0.88 | 20.75 | 1.99 | 1 | 10
36 | 140 | CONCLUIDO | 1.6383 | 61.04 | 54.54 | 47.42 | 0.61 | 69 | 291.98 | 60.56 | 10 | 67 | 81.42 | 36244.71 | 946.14 | 1367.28 | 169.87 | 104.26 | 31644.94 | 0.61 | 0.88 | 20.76 | 1.96 | 1 | 10
37 | 140 | CONCLUIDO | 1.6425 | 60.88 | 54.48 | 48.79 | 0.62 | 67 | 292.49 | 60.56 | 10.25 | 65 | 81.68 | 36307.88 | 945.24 | 1367.49 | 167.98 | 104.26 | 30712.12 | 0.62 | 0.88 | 20.76 | 1.9 | 1 | 10
38 | 140 | CONCLUIDO | 1.6449 | 60.79 | 54.45 | 49.5 | 0.64 | 66 | 293 | 60.56 | 10.5 | 64 | 81.95 | 36371.17 | 944.43 | 1367.39 | 167.18 | 104.26 | 30315.5 | 0.62 | 0.88 | 20.75 | 1.87 | 1 | 10
39 | 140 | CONCLUIDO | 1.6501 | 60.6 | 54.36 | 50.96 | 0.65 | 64 | 293.52 | 60.56 | 10.75 | 62 | 82.21 | 36434.56 | 942.88 | 1367.47 | 164.28 | 104.26 | 28877.62 | 0.63 | 0.88 | 20.75 | 1.78 | 1 | 10
40 | 140 | CONCLUIDO | 1.6516 | 60.55 | 54.36 | 51.77 | 0.67 | 63 | 294.03 | 60.56 | 11 | 61 | 82.48 | 36498.06 | 942.15 | 1367.35 | 164.4 | 104.26 | 28940.92 | 0.63 | 0.88 | 20.75 | 1.78 | 1 | 10
41 | 140 | CONCLUIDO | 1.6556 | 60.4 | 54.31 | 53.42 | 0.68 | 61 | 294.55 | 60.56 | 11.25 | 59 | 82.74 | 36561.67 | 941.42 | 1367.34 | 162.31 | 104.26 | 27903.83 | 0.64 | 0.88 | 20.76 | 1.73 | 1 | 10
42 | 140 | CONCLUIDO | 1.6583 | 60.3 | 54.27 | 54.27 | 0.69 | 60 | 295.06 | 60.56 | 11.5 | 58 | 83.01 | 36625.39 | 940.33 | 1367.41 | 161.48 | 104.26 | 27494.58 | 0.65 | 0.88 | 20.74 | 1.69 | 1 | 10
43 | 140 | CONCLUIDO | 1.6608 | 60.21 | 54.23 | 55.15 | 0.71 | 59 | 295.58 | 60.56 | 11.75 | 57 | 83.28 | 36689.22 | 939.22 | 1367.32 | 159.75 | 104.26 | 26636.3 | 0.65 | 0.88 | 20.75 | 1.65 | 1 | 10
44 | 140 | CONCLUIDO | 1.666 | 60.02 | 54.15 | 57 | 0.72 | 57 | 296.1 | 60.56 | 12 | 55 | 83.54 | 36753.16 | 937.68 | 1367.32 | 157.41 | 104.26 | 25474.41 | 0.66 | 0.89 | 20.73 | 1.57 | 1 | 10
45 | 140 | CONCLUIDO | 1.6672 | 59.98 | 54.15 | 58.02 | 0.74 | 56 | 296.62 | 60.56 | 12.25 | 54 | 83.81 | 36817.22 | 937.38 | 1367.33 | 157.66 | 104.26 | 25604.64 | 0.66 | 0.88 | 20.74 | 1.58 | 1 | 10
46 | 140 | CONCLUIDO | 1.6693 | 59.9 | 54.13 | 59.05 | 0.75 | 55 | 297.14 | 60.56 | 12.5 | 53 | 84.08 | 36881.39 | 937.02 | 1367.23 | 156.96 | 104.26 | 25261.12 | 0.66 | 0.89 | 20.74 | 1.55 | 1 | 10
47 | 140 | CONCLUIDO | 1.672 | 59.81 | 54.09 | 60.1 | 0.76 | 54 | 297.66 | 60.56 | 12.75 | 52 | 84.36 | 36945.67 | 935.42 | 1367.46 | 155.58 | 104.26 | 24574.42 | 0.67 | 0.89 | 20.73 | 1.51 | 1 | 10
48 | 140 | CONCLUIDO | 1.6739 | 59.74 | 54.07 | 61.21 | 0.78 | 53 | 298.18 | 60.56 | 13 | 51 | 84.63 | 37010.06 | 935.18 | 1367.32 | 154.99 | 104.26 | 24287.04 | 0.67 | 0.89 | 20.73 | 1.49 | 1 | 10
49 | 140 | CONCLUIDO | 1.6765 | 59.65 | 54.03 | 62.34 | 0.79 | 52 | 298.71 | 60.56 | 13.25 | 50 | 84.9 | 37074.57 | 934.4 | 1367.34 | 154.06 | 104.26 | 23825.14 | 0.68 | 0.89 | 20.72 | 1.45 | 1 | 10
50 | 140 | CONCLUIDO | 1.6782 | 59.59 | 54.02 | 63.56 | 0.8 | 51 | 299.23 | 60.56 | 13.5 | 49 | 85.18 | 37139.2 | 933.56 | 1367.36 | 153.63 | 104.26 | 23616.35 | 0.68 | 0.89 | 20.72 | 1.44 | 1 | 10
51 | 140 | CONCLUIDO | 1.6809 | 59.49 | 53.98 | 64.78 | 0.82 | 50 | 299.76 | 60.56 | 13.75 | 48 | 85.45 | 37204.07 | 932.94 | 1367.28 | 151.93 | 104.26 | 22769.78 | 0.69 | 0.89 | 20.73 | 1.4 | 1 | 10
52 | 140 | CONCLUIDO | 1.6831 | 59.42 | 53.96 | 66.07 | 0.83 | 49 | 300.28 | 60.56 | 14 | 47 | 85.73 | 37268.93 | 932.01 | 1367.37 | 151.18 | 104.26 | 22401.03 | 0.69 | 0.89 | 20.73 | 1.38 | 1 | 10
53 | 140 | CONCLUIDO | 1.6855 | 59.33 | 53.92 | 67.4 | 0.84 | 48 | 300.81 | 60.56 | 14.25 | 46 | 86 | 37333.9 | 931.5 | 1367.44 | 150.26 | 104.26 | 21945.82 | 0.69 | 0.89 | 20.72 | 1.34 | 1 | 10
54 | 140 | CONCLUIDO | 1.6875 | 59.26 | 53.9 | 68.81 | 0.86 | 47 | 301.34 | 60.56 | 14.5 | 45 | 86.28 | 37399 | 930.53 | 1367.25 | 149.78 | 104.26 | 21712.19 | 0.7 | 0.89 | 20.71 | 1.33 | 1 | 10
55 | 140 | CONCLUIDO | 1.6874 | 59.26 | 53.91 | 68.82 | 0.87 | 47 | 301.86 | 60.56 | 14.75 | 45 | 86.56 | 37464.21 | 930.19 | 1367.28 | 149.71 | 104.26 | 21675.12 | 0.7 | 0.89 | 20.72 | 1.33 | 1 | 10
56 | 140 | CONCLUIDO | 1.69 | 59.17 | 53.87 | 70.26 | 0.88 | 46 | 302.39 | 60.56 | 15 | 44 | 86.84 | 37529.55 | 929.73 | 1367.38 | 148.45 | 104.26 | 21053.41 | 0.7 | 0.89 | 20.72 | 1.29 | 1 | 10
57 | 140 | CONCLUIDO | 1.6921 | 59.1 | 53.85 | 71.8 | 0.9 | 45 | 302.92 | 60.56 | 15.25 | 43 | 87.12 | 37595 | 929.13 | 1367.28 | 147.86 | 104.26 | 20762.81 | 0.71 | 0.89 | 20.71 | 1.27 | 1 | 10
58 | 140 | CONCLUIDO | 1.6951 | 58.99 | 53.8 | 73.36 | 0.91 | 44 | 303.46 | 60.56 | 15.5 | 42 | 87.4 | 37660.57 | 927.64 | 1367.3 | 146.05 | 104.26 | 19862.46 | 0.71 | 0.89 | 20.71 | 1.22 | 1 | 10
59 | 140 | CONCLUIDO | 1.6937 | 59.04 | 53.84 | 73.42 | 0.92 | 44 | 303.99 | 60.56 | 15.75 | 42 | 87.68 | 37726.27 | 928.26 | 1367.32 | 147.46 | 104.26 | 20568.29 | 0.71 | 0.89 | 20.72 | 1.26 | 1 | 10
60 | 140 | CONCLUIDO | 1.6975 | 58.91 | 53.76 | 75.02 | 0.94 | 43 | 304.52 | 60.56 | 16 | 41 | 87.97 | 37792.08 | 927.13 | 1367.39 | 145.04 | 104.26 | 19359.19 | 0.72 | 0.89 | 20.71 | 1.18 | 1 | 10
61 | 140 | CONCLUIDO | 1.6993 | 58.85 | 53.75 | 76.79 | 0.95 | 42 | 305.06 | 60.56 | 16.25 | 40 | 88.25 | 37858.02 | 926.28 | 1367.34 | 144.51 | 104.26 | 19102.73 | 0.72 | 0.89 | 20.72 | 1.17 | 1 | 10
62 | 140 | CONCLUIDO | 1.6998 | 58.83 | 53.74 | 76.77 | 0.96 | 42 | 305.59 | 60.56 | 16.5 | 40 | 88.54 | 37924.08 | 925.63 | 1367.27 | 144.58 | 104.26 | 19133.88 | 0.72 | 0.89 | 20.7 | 1.16 | 1 | 10
63 | 140 | CONCLUIDO | 1.7022 | 58.75 | 53.71 | 78.6 | 0.97 | 41 | 306.13 | 60.56 | 16.75 | 39 | 88.83 | 37990.27 | 925.16 | 1367.37 | 143.38 | 104.26 | 18541.14 | 0.73 | 0.89 | 20.7 | 1.13 | 1 | 10
64 | 140 | CONCLUIDO | 1.7049 | 58.65 | 53.66 | 80.5 | 0.99 | 40 | 306.67 | 60.56 | 17 | 38 | 89.11 | 38056.58 | 924.61 | 1367.34 | 141.76 | 104.26 | 17736.58 | 0.74 | 0.89 | 20.71 | 1.08 | 1 | 10
65 | 140 | CONCLUIDO | 1.7041 | 58.68 | 53.69 | 80.54 | 1 | 40 | 307.21 | 60.56 | 17.25 | 38 | 89.4 | 38123.01 | 925.04 | 1367.23 | 142.9 | 104.26 | 18306.8 | 0.73 | 0.89 | 20.71 | 1.11 | 1 | 10
66 | 140 | CONCLUIDO | 1.7069 | 58.59 | 53.65 | 82.54 | 1.01 | 39 | 307.75 | 60.56 | 17.5 | 37 | 89.69 | 38189.58 | 923.92 | 1367.24 | 141.09 | 104.26 | 17405.45 | 0.74 | 0.89 | 20.71 | 1.07 | 1 | 10
67 | 140 | CONCLUIDO | 1.7067 | 58.59 | 53.66 | 82.55 | 1.03 | 39 | 308.29 | 60.56 | 17.75 | 37 | 89.98 | 38256.26 | 923.92 | 1367.28 | 141.95 | 104.26 | 17836.43 | 0.73 | 0.89 | 20.7 | 1.08 | 1 | 10
68 | 140 | CONCLUIDO | 1.7094 | 58.5 | 53.61 | 84.65 | 1.04 | 38 | 308.83 | 60.56 | 18 | 36 | 90.27 | 38323.08 | 922.8 | 1367.2 | 140.39 | 104.26 | 17059.28 | 0.74 | 0.89 | 20.7 | 1.04 | 1 | 10
69 | 140 | CONCLUIDO | 1.7091 | 58.51 | 53.63 | 84.67 | 1.05 | 38 | 309.37 | 60.56 | 18.25 | 36 | 90.57 | 38390.02 | 922.18 | 1367.35 | 140.53 | 104.26 | 17132.04 | 0.74 | 0.89 | 20.7 | 1.05 | 1 | 10
70 | 140 | CONCLUIDO | 1.7117 | 58.42 | 53.59 | 86.9 | 1.06 | 37 | 309.91 | 60.56 | 18.5 | 35 | 90.86 | 38457.09 | 922.09 | 1367.33 | 139.66 | 104.26 | 16699.89 | 0.75 | 0.89 | 20.7 | 1.01 | 1 | 10
71 | 140 | CONCLUIDO | 1.7108 | 58.45 | 53.62 | 86.95 | 1.08 | 37 | 310.46 | 60.56 | 18.75 | 35 | 91.16 | 38524.29 | 922.38 | 1367.27 | 140.36 | 104.26 | 17051.67 | 0.74 | 0.89 | 20.7 | 1.04 | 1 | 10
72 | 140 | CONCLUIDO | 1.7136 | 58.36 | 53.58 | 89.3 | 1.09 | 36 | 311.01 | 60.56 | 19 | 34 | 91.45 | 38591.62 | 921.06 | 1367.29 | 139 | 104.26 | 16375.5 | 0.75 | 0.89 | 20.7 | 1 | 1 | 10
73 | 140 | CONCLUIDO | 1.7133 | 58.37 | 53.59 | 89.31 | 1.1 | 36 | 311.55 | 60.56 | 19.25 | 34 | 91.75 | 38659.08 | 920.95 | 1367.27 | 139.31 | 104.26 | 16530.67 | 0.75 | 0.89 | 20.7 | 1.01 | 1 | 10
74 | 140 | CONCLUIDO | 1.7158 | 58.28 | 53.55 | 91.81 | 1.11 | 35 | 312.1 | 60.56 | 19.5 | 33 | 92.05 | 38726.8 | 919.77 | 1367.3 | 138.42 | 104.26 | 16092.31 | 0.75 | 0.89 | 20.7 | 0.98 | 1 | 10
75 | 140 | CONCLUIDO | 1.7149 | 58.31 | 53.58 | 91.86 | 1.13 | 35 | 312.65 | 60.56 | 19.75 | 33 | 92.35 | 38794.53 | 920.77 | 1367.27 | 139.39 | 104.26 | 16576.44 | 0.75 | 0.89 | 20.7 | 1.01 | 1 | 10
76 | 140 | CONCLUIDO | 1.7183 | 58.2 | 53.52 | 94.45 | 1.14 | 34 | 313.2 | 60.56 | 20 | 32 | 92.65 | 38862.4 | 918.73 | 1367.41 | 136.93 | 104.26 | 15351.57 | 0.76 | 0.9 | 20.7 | 0.94 | 1 | 10
77 | 140 | CONCLUIDO | 1.7181 | 58.2 | 53.53 | 94.46 | 1.15 | 34 | 313.75 | 60.56 | 20.25 | 32 | 92.95 | 38930.39 | 919.04 | 1367.26 | 137.44 | 104.26 | 15607.78 | 0.76 | 0.9 | 20.7 | 0.95 | 1 | 10
78 | 140 | CONCLUIDO | 1.718 | 58.21 | 53.53 | 94.47 | 1.16 | 34 | 314.3 | 60.56 | 20.5 | 32 | 93.25 | 38998.53 | 919.13 | 1367.34 | 137.71 | 104.26 | 15739.79 | 0.76 | 0.9 | 20.69 | 0.95 | 1 | 10
79 | 140 | CONCLUIDO | 1.7208 | 58.11 | 53.49 | 97.25 | 1.17 | 33 | 314.86 | 60.56 | 20.75 | 31 | 93.55 | 39066.8 | 918.31 | 1367.21 | 136.1 | 104.26 | 14941.79 | 0.77 | 0.9 | 20.7 | 0.91 | 1 | 10
80 | 140 | CONCLUIDO | 1.7211 | 58.1 | 53.48 | 97.23 | 1.19 | 33 | 315.41 | 60.56 | 21 | 31 | 93.86 | 39135.2 | 918.24 | 1367.2 | 135.72 | 104.26 | 14750.02 | 0.77 | 0.9 | 20.7 | 0.9 | 1 | 10
81 | 140 | CONCLUIDO | 1.7225 | 58.06 | 53.48 | 100.28 | 1.2 | 32 | 315.97 | 60.56 | 21.25 | 30 | 94.16 | 39203.74 | 918.16 | 1367.28 | 135.97 | 104.26 | 14881.74 | 0.77 | 0.9 | 20.7 | 0.91 | 1 | 10
82 | 140 | CONCLUIDO | 1.7232 | 58.03 | 53.46 | 100.24 | 1.21 | 32 | 316.53 | 60.56 | 21.5 | 30 | 94.47 | 39272.42 | 917.67 | 1367.23 | 135.28 | 104.26 | 14534.3 | 0.77 | 0.9 | 20.69 | 0.88 | 1 | 10
83 | 140 | CONCLUIDO | 1.723 | 58.04 | 53.47 | 100.25 | 1.22 | 32 | 317.08 | 60.56 | 21.75 | 30 | 94.78 | 39341.24 | 916.71 | 1367.26 | 135.62 | 104.26 | 14705.87 | 0.77 | 0.9 | 20.69 | 0.89 | 1 | 10
84 | 140 | CONCLUIDO | 1.7253 | 57.96 | 53.44 | 103.43 | 1.23 | 31 | 317.64 | 60.56 | 22 | 29 | 95.09 | 39410.2 | 917.04 | 1367.26 | 134.66 | 104.26 | 14229.84 | 0.77 | 0.9 | 20.69 | 0.86 | 1 | 10
85 | 140 | CONCLUIDO | 1.7255 | 57.95 | 53.43 | 103.42 | 1.25 | 31 | 318.2 | 60.56 | 22.25 | 29 | 95.4 | 39479.3 | 917 | 1367.28 | 134.27 | 104.26 | 14035.21 | 0.78 | 0.9 | 20.7 | 0.86 | 1 | 10
86 | 140 | CONCLUIDO | 1.7255 | 57.95 | 53.43 | 103.42 | 1.26 | 31 | 318.76 | 60.56 | 22.5 | 29 | 95.71 | 39548.54 | 916.17 | 1367.23 | 134.46 | 104.26 | 14131.82 | 0.78 | 0.9 | 20.69 | 0.86 | 1 | 10
87 | 140 | CONCLUIDO | 1.7282 | 57.86 | 53.4 | 106.79 | 1.27 | 30 | 319.33 | 60.56 | 22.75 | 28 | 96.02 | 39617.93 | 915.48 | 1367.2 | 133.31 | 104.26 | 13559.95 | 0.78 | 0.9 | 20.69 | 0.82 | 1 | 10
88 | 140 | CONCLUIDO | 1.7284 | 57.86 | 53.39 | 106.78 | 1.28 | 30 | 319.89 | 60.56 | 23 | 28 | 96.34 | 39687.46 | 915.73 | 1367.19 | 132.94 | 104.26 | 13376.34 | 0.78 | 0.9 | 20.69 | 0.81 | 1 | 10
89 | 140 | CONCLUIDO | 1.7276 | 57.88 | 53.42 | 106.83 | 1.29 | 30 | 320.46 | 60.56 | 23.25 | 28 | 96.65 | 39757.13 | 915.23 | 1367.29 | 133.73 | 104.26 | 13771.86 | 0.78 | 0.9 | 20.7 | 0.84 | 1 | 10
90 | 140 | CONCLUIDO | 1.7302 | 57.8 | 53.38 | 110.44 | 1.3 | 29 | 321.02 | 60.56 | 23.5 | 27 | 96.97 | 39826.95 | 914.75 | 1367.31 | 132.65 | 104.26 | 13236.27 | 0.79 | 0.9 | 20.69 | 0.8 | 1 | 10
91 | 140 | CONCLUIDO | 1.7304 | 57.79 | 53.37 | 110.43 | 1.32 | 29 | 321.59 | 60.56 | 23.75 | 27 | 97.28 | 39896.91 | 914.99 | 1367.19 | 132.4 | 104.26 | 13113.14 | 0.79 | 0.9 | 20.69 | 0.8 | 1 | 10
92 | 140 | CONCLUIDO | 1.7301 | 57.8 | 53.39 | 110.45 | 1.33 | 29 | 322.16 | 60.56 | 24 | 27 | 97.6 | 39967.02 | 915.24 | 1367.3 | 132.84 | 104.26 | 13331.32 | 0.78 | 0.9 | 20.69 | 0.81 | 1 | 10
93 | 140 | CONCLUIDO | 1.7321 | 57.73 | 53.37 | 114.36 | 1.34 | 28 | 322.73 | 60.56 | 24.25 | 26 | 97.92 | 40037.28 | 913.9 | 1367.14 | 132.08 | 104.26 | 12955.23 | 0.79 | 0.9 | 20.7 | 0.79 | 1 | 10
94 | 140 | CONCLUIDO | 1.7328 | 57.71 | 53.35 | 114.32 | 1.35 | 28 | 323.3 | 60.56 | 24.5 | 26 | 98.24 | 40107.81 | 913.74 | 1367.23 | 131.65 | 104.26 | 12743.71 | 0.79 | 0.9 | 20.69 | 0.77 | 1 | 10
95 | 140 | CONCLUIDO | 1.7331 | 57.7 | 53.34 | 114.29 | 1.36 | 28 | 323.87 | 60.56 | 24.75 | 26 | 98.57 | 40178.37 | 913.54 | 1367.18 | 131.3 | 104.26 | 12567.55 | 0.79 | 0.9 | 20.68 | 0.76 | 1 | 10
96 | 140 | CONCLUIDO | 1.7327 | 57.71 | 53.35 | 114.32 | 1.37 | 28 | 324.44 | 60.56 | 25 | 26 | 98.89 | 40249.08 | 913.06 | 1367.25 | 131.49 | 104.26 | 12662.47 | 0.79 | 0.9 | 20.69 | 0.77 | 1 | 10
97 | 140 | CONCLUIDO | 1.7351 | 57.63 | 53.32 | 118.5 | 1.38 | 27 | 325.02 | 60.56 | 25.25 | 25 | 99.21 | 40319.95 | 913.07 | 1367.21 | 130.78 | 104.26 | 12312.72 | 0.8 | 0.9 | 20.69 | 0.75 | 1 | 10
98 | 140 | CONCLUIDO | 1.7353 | 57.63 | 53.32 | 118.48 | 1.4 | 27 | 325.59 | 60.56 | 25.5 | 25 | 99.54 | 40390.96 | 912.45 | 1367.22 | 130.61 | 104.26 | 12224.26 | 0.8 | 0.9 | 20.69 | 0.74 | 1 | 10
99 | 140 | CONCLUIDO | 1.7349 | 57.64 | 53.33 | 118.51 | 1.41 | 27 | 326.17 | 60.56 | 25.75 | 25 | 99.87 | 40462.13 | 911.83 | 1367.2 | 130.84 | 104.26 | 12343.65 | 0.8 | 0.9 | 20.69 | 0.75 | 1 | 10
100 | 140 | CONCLUIDO | 1.7352 | 57.63 | 53.32 | 118.49 | 1.42 | 27 | 326.75 | 60.56 | 26 | 25 | 100.2 | 40533.46 | 910.98 | 1367.21 | 130.62 | 104.26 | 12230.38 | 0.8 | 0.9 | 20.69 | 0.74 | 1 | 10
101 | 140 | CONCLUIDO | 1.7379 | 57.54 | 53.28 | 122.96 | 1.43 | 26 | 327.33 | 60.56 | 26.25 | 24 | 100.52 | 40604.94 | 911.2 | 1367.2 | 129.54 | 104.26 | 11697.51 | 0.8 | 0.9 | 20.68 | 0.71 | 1 | 10
102 | 140 | CONCLUIDO | 1.7376 | 57.55 | 53.29 | 122.98 | 1.44 | 26 | 327.91 | 60.56 | 26.5 | 24 | 100.86 | 40676.58 | 912.07 | 1367.23 | 129.79 | 104.26 | 11819.24 | 0.8 | 0.9 | 20.68 | 0.71 | 1 | 10
103 | 140 | CONCLUIDO | 1.7378 | 57.54 | 53.29 | 122.97 | 1.45 | 26 | 328.49 | 60.56 | 26.75 | 24 | 101.19 | 40748.37 | 911.51 | 1367.34 | 129.44 | 104.26 | 11644.35 | 0.81 | 0.9 | 20.69 | 0.71 | 1 | 10
104 | 140 | CONCLUIDO | 1.7369 | 57.57 | 53.31 | 123.03 | 1.46 | 26 | 329.08 | 60.56 | 27 | 24 | 101.52 | 40820.32 | 911.25 | 1367.17 | 130.22 | 104.26 | 12037.24 | 0.8 | 0.9 | 20.7 | 0.74 | 1 | 10
105 | 140 | CONCLUIDO | 1.7398 | 57.48 | 53.27 | 127.85 | 1.47 | 25 | 329.66 | 60.56 | 27.25 | 23 | 101.86 | 40892.44 | 910.45 | 1367.27 | 128.99 | 104.26 | 11424.5 | 0.81 | 0.9 | 20.69 | 0.69 | 1 | 10
106 | 140 | CONCLUIDO | 1.7404 | 57.46 | 53.25 | 127.81 | 1.48 | 25 | 330.25 | 60.56 | 27.5 | 23 | 102.19 | 40964.71 | 910.97 | 1367.18 | 128.79 | 104.26 | 11327.33 | 0.81 | 0.9 | 20.68 | 0.68 | 1 | 10
107 | 140 | CONCLUIDO | 1.7399 | 57.47 | 53.27 | 127.84 | 1.49 | 25 | 330.83 | 60.56 | 27.75 | 23 | 102.53 | 41037.15 | 911.76 | 1367.22 | 128.98 | 104.26 | 11421.4 | 0.81 | 0.9 | 20.68 | 0.69 | 1 | 10
108 | 140 | CONCLUIDO | 1.74 | 57.47 | 53.27 | 127.84 | 1.51 | 25 | 331.42 | 60.56 | 28 | 23 | 102.87 | 41109.75 | 909.97 | 1367.2 | 128.91 | 104.26 | 11387.51 | 0.81 | 0.9 | 20.68 | 0.69 | 1 | 10
109 | 140 | CONCLUIDO | 1.7427 | 57.38 | 53.23 | 133.07 | 1.52 | 24 | 332.01 | 60.56 | 28.25 | 22 | 103.21 | 41182.52 | 908.01 | 1367.2 | 127.83 | 104.26 | 10849.45 | 0.82 | 0.9 | 20.68 | 0.65 | 1 | 10
110 | 140 | CONCLUIDO | 1.7429 | 57.38 | 53.22 | 133.05 | 1.53 | 24 | 332.6 | 60.56 | 28.5 | 22 | 103.55 | 41255.45 | 909.41 | 1367.22 | 127.53 | 104.26 | 10702.38 | 0.82 | 0.9 | 20.68 | 0.64 | 1 | 10
111 | 140 | CONCLUIDO | 1.7429 | 57.38 | 53.22 | 133.05 | 1.54 | 24 | 333.2 | 60.56 | 28.75 | 22 | 103.89 | 41328.54 | 909.68 | 1367.19 | 127.58 | 104.26 | 10727.78 | 0.82 | 0.9 | 20.68 | 0.65 | 1 | 10
112 | 140 | CONCLUIDO | 1.7421 | 57.4 | 53.25 | 133.12 | 1.55 | 24 | 333.79 | 60.56 | 29 | 22 | 104.24 | 41401.93 | 910.63 | 1367.3 | 128.26 | 104.26 | 11065.3 | 0.81 | 0.9 | 20.69 | 0.67 | 1 | 10
113 | 140 | CONCLUIDO | 1.7419 | 57.41 | 53.25 | 133.14 | 1.56 | 24 | 334.39 | 60.56 | 29.25 | 22 | 104.58 | 41475.37 | 911.16 | 1367.22 | 128.46 | 104.26 | 11164.99 | 0.81 | 0.9 | 20.69 | 0.68 | 1 | 10
114 | 140 | CONCLUIDO | 1.7424 | 57.39 | 53.24 | 133.1 | 1.57 | 24 | 334.98 | 60.56 | 29.5 | 22 | 104.93 | 41548.98 | 909.39 | 1367.22 | 128.06 | 104.26 | 10968.19 | 0.81 | 0.9 | 20.68 | 0.66 | 1 | 10
115 | 140 | CONCLUIDO | 1.7451 | 57.3 | 53.2 | 138.79 | 1.58 | 23 | 335.58 | 60.56 | 29.75 | 21 | 105.28 | 41622.76 | 909.8 | 1367.29 | 126.86 | 104.26 | 10371.83 | 0.82 | 0.9 | 20.68 | 0.62 | 1 | 10
116 | 140 | CONCLUIDO | 1.7446 | 57.32 | 53.22 | 138.83 | 1.59 | 23 | 336.18 | 60.56 | 30 | 21 | 105.63 | 41696.71 | 910.11 | 1367.17 | 127.44 | 104.26 | 10658.79 | 0.82 | 0.9 | 20.68 | 0.64 | 1 | 10
117 | 140 | CONCLUIDO | 1.745 | 57.31 | 53.2 | 138.8 | 1.6 | 23 | 336.78 | 60.56 | 30.25 | 21 | 105.98 | 41770.83 | 909.74 | 1367.23 | 127.1 | 104.26 | 10491.17 | 0.82 | 0.9 | 20.68 | 0.63 | 1 | 10
118 | 140 | CONCLUIDO | 1.7444 | 57.33 | 53.23 | 138.85 | 1.61 | 23 | 337.39 | 60.56 | 30.5 | 21 | 106.33 | 41845.13 | 910.04 | 1367.17 | 127.65 | 104.26 | 10765.37 | 0.82 | 0.9 | 20.68 | 0.65 | 1 | 10
119 | 140 | CONCLUIDO | 1.7441 | 57.34 | 53.23 | 138.87 | 1.62 | 23 | 337.99 | 60.56 | 30.75 | 21 | 106.68 | 41919.61 | 909.13 | 1367.2 | 127.97 | 104.26 | 10925.2 | 0.81 | 0.9 | 20.68 | 0.66 | 1 | 10
120 | 140 | CONCLUIDO | 1.7475 | 57.22 | 53.17 | 145.02 | 1.63 | 22 | 338.59 | 60.56 | 31 | 20 | 107.04 | 41994.26 | 907.87 | 1367.21 | 125.92 | 104.26 | 9908.36 | 0.83 | 0.9 | 20.68 | 0.6 | 1 | 10
121 | 140 | CONCLUIDO | 1.7479 | 57.21 | 53.16 | 144.98 | 1.64 | 22 | 339.2 | 60.56 | 31.25 | 20 | 107.4 | 42069.09 | 908.67 | 1367.21 | 125.37 | 104.26 | 9629.68 | 0.83 | 0.9 | 20.68 | 0.58 | 1 | 10
122 | 140 | CONCLUIDO | 1.7478 | 57.21 | 53.16 | 144.99 | 1.65 | 22 | 339.81 | 60.56 | 31.5 | 20 | 107.75 | 42144.11 | 909.24 | 1367.23 | 125.52 | 104.26 | 9707.21 | 0.83 | 0.9 | 20.68 | 0.59 | 1 | 10
123 | 140 | CONCLUIDO | 1.7476 | 57.22 | 53.17 | 145.01 | 1.66 | 22 | 340.42 | 60.56 | 31.75 | 20 | 108.11 | 42219.3 | 908.74 | 1367.31 | 125.91 | 104.26 | 9899.06 | 0.83 | 0.9 | 20.68 | 0.59 | 1 | 10
124 | 140 | CONCLUIDO | 1.7475 | 57.22 | 53.17 | 145.02 | 1.67 | 22 | 341.03 | 60.56 | 32 | 20 | 108.48 | 42294.68 | 909.03 | 1367.2 | 125.88 | 104.26 | 9887.45 | 0.83 | 0.9 | 20.68 | 0.6 | 1 | 10
125 | 140 | CONCLUIDO | 1.7476 | 57.22 | 53.17 | 145.02 | 1.68 | 22 | 341.64 | 60.56 | 32.25 | 20 | 108.84 | 42370.23 | 908.06 | 1367.2 | 125.99 | 104.26 | 9939.07 | 0.83 | 0.9 | 20.68 | 0.6 | 1 | 10
126 | 140 | CONCLUIDO | 1.7498 | 57.15 | 53.15 | 151.86 | 1.69 | 21 | 342.26 | 60.56 | 32.5 | 19 | 109.2 | 42445.98 | 906.9 | 1367.23 | 125.24 | 104.26 | 9571.25 | 0.83 | 0.9 | 20.68 | 0.58 | 1 | 10
127 | 140 | CONCLUIDO | 1.7504 | 57.13 | 53.13 | 151.81 | 1.7 | 21 | 342.87 | 60.56 | 32.75 | 19 | 109.57 | 42521.91 | 907.15 | 1367.17 | 124.69 | 104.26 | 9298.05 | 0.84 | 0.9 | 20.68 | 0.56 | 1 | 10
128 | 140 | CONCLUIDO | 1.7502 | 57.14 | 53.14 | 151.83 | 1.71 | 21 | 343.49 | 60.56 | 33 | 19 | 109.94 | 42598.03 | 907.92 | 1367.21 | 124.71 | 104.26 | 9303.8 | 0.84 | 0.9 | 20.68 | 0.56 | 1 | 10
129 | 140 | CONCLUIDO | 1.7502 | 57.14 | 53.14 | 151.82 | 1.72 | 21 | 344.11 | 60.56 | 33.25 | 19 | 110.3 | 42674.47 | 908.47 | 1367.24 | 124.72 | 104.26 | 9310.44 | 0.84 | 0.9 | 20.68 | 0.56 | 1 | 10
130 | 140 | CONCLUIDO | 1.75 | 57.14 | 53.14 | 151.84 | 1.73 | 21 | 344.73 | 60.56 | 33.5 | 19 | 110.67 | 42750.97 | 908.03 | 1367.32 | 125.04 | 104.26 | 9469.63 | 0.83 | 0.9 | 20.67 | 0.57 | 1 | 10
131 | 140 | CONCLUIDO | 1.7498 | 57.15 | 53.15 | 151.86 | 1.74 | 21 | 345.35 | 60.56 | 33.75 | 19 | 111.05 | 42827.67 | 907.51 | 1367.18 | 125.19 | 104.26 | 9547.88 | 0.83 | 0.9 | 20.68 | 0.58 | 1 | 10
132 | 140 | CONCLUIDO | 1.7503 | 57.13 | 53.14 | 151.82 | 1.75 | 21 | 345.97 | 60.56 | 34 | 19 | 111.42 | 42904.56 | 905.96 | 1367.21 | 124.82 | 104.26 | 9363.4 | 0.84 | 0.9 | 20.67 | 0.56 | 1 | 10
133 | 140 | CONCLUIDO | 1.7527 | 57.05 | 53.11 | 159.32 | 1.76 | 20 | 346.6 | 60.56 | 34.25 | 18 | 111.8 | 42981.64 | 906.57 | 1367.2 | 123.75 | 104.26 | 8829.51 | 0.84 | 0.9 | 20.68 | 0.53 | 1 | 10
134 | 140 | CONCLUIDO | 1.7528 | 57.05 | 53.11 | 159.32 | 1.77 | 20 | 347.23 | 60.56 | 34.5 | 18 | 112.17 | 43058.93 | 907.84 | 1367.23 | 123.74 | 104.26 | 8828.53 | 0.84 | 0.9 | 20.67 | 0.53 | 1 | 10
135 | 140 | CONCLUIDO | 1.7529 | 57.05 | 53.1 | 159.31 | 1.78 | 20 | 347.85 | 60.56 | 34.75 | 18 | 112.55 | 43136.41 | 909.1 | 1367.19 | 123.78 | 104.26 | 8846.02 | 0.84 | 0.9 | 20.67 | 0.53 | 1 | 10
136 | 140 | CONCLUIDO | 1.7526 | 57.06 | 53.11 | 159.34 | 1.79 | 20 | 348.48 | 60.56 | 35 | 18 | 112.93 | 43214.09 | 909.8 | 1367.19 | 123.88 | 104.26 | 8894.88 | 0.84 | 0.9 | 20.68 | 0.54 | 1 | 10
137 | 140 | CONCLUIDO | 1.7523 | 57.07 | 53.12 | 159.37 | 1.8 | 20 | 349.12 | 60.56 | 35.25 | 18 | 113.31 | 43291.97 | 909.45 | 1367.22 | 124.19 | 104.26 | 9050.97 | 0.84 | 0.9 | 20.68 | 0.55 | 1 | 10
138 | 140 | CONCLUIDO | 1.7525 | 57.06 | 53.11 | 159.34 | 1.81 | 20 | 349.75 | 60.56 | 35.5 | 18 | 113.69 | 43370.05 | 909.08 | 1367.25 | 124.08 | 104.26 | 8995.76 | 0.84 | 0.9 | 20.67 | 0.54 | 1 | 10
139 | 140 | CONCLUIDO | 1.7524 | 57.07 | 53.12 | 159.36 | 1.82 | 20 | 350.38 | 60.56 | 35.75 | 18 | 114.08 | 43448.34 | 907.66 | 1367.22 | 124.06 | 104.26 | 8984.98 | 0.84 | 0.9 | 20.68 | 0.54 | 1 | 10
140 | 140 | CONCLUIDO | 1.7549 | 56.98 | 53.09 | 167.65 | 1.83 | 19 | 351.02 | 60.56 | 36 | 17 | 114.47 | 43526.84 | 905.25 | 1367.23 | 123.08 | 104.26 | 8501.32 | 0.85 | 0.9 | 20.68 | 0.51 | 1 | 10
141 | 140 | CONCLUIDO | 1.7547 | 56.99 | 53.1 | 167.67 | 1.84 | 19 | 351.66 | 60.56 | 36.25 | 17 | 114.85 | 43605.54 | 906.59 | 1367.19 | 123.24 | 104.26 | 8581.98 | 0.85 | 0.9 | 20.68 | 0.52 | 1 | 10
142 | 140 | CONCLUIDO | 1.755 | 56.98 | 53.09 | 167.65 | 1.85 | 19 | 352.3 | 60.56 | 36.5 | 17 | 115.24 | 43684.46 | 907 | 1367.17 | 123.3 | 104.26 | 8609.28 | 0.85 | 0.9 | 20.67 | 0.51 | 1 | 10
143 | 140 | CONCLUIDO | 1.7546 | 56.99 | 53.1 | 167.68 | 1.86 | 19 | 352.94 | 60.56 | 36.75 | 17 | 115.64 | 43763.7 | 907.74 | 1367.17 | 123.68 | 104.26 | 8803.37 | 0.84 | 0.9 | 20.67 | 0.52 | 1 | 10
144 | 140 | CONCLUIDO | 1.7547 | 56.99 | 53.1 | 167.67 | 1.87 | 19 | 353.58 | 60.56 | 37 | 17 | 116.03 | 43843.04 | 908.28 | 1367.23 | 123.21 | 104.26 | 8563.9 | 0.85 | 0.9 | 20.68 | 0.52 | 1 | 10
145 | 140 | CONCLUIDO | 1.7548 | 56.99 | 53.09 | 167.66 | 1.87 | 19 | 354.23 | 60.56 | 37.25 | 17 | 116.42 | 43922.6 | 908.11 | 1367.21 | 123.18 | 104.26 | 8553.29 | 0.85 | 0.9 | 20.68 | 0.52 | 1 | 10
146 | 140 | CONCLUIDO | 1.7548 | 56.99 | 53.09 | 167.66 | 1.88 | 19 | 354.88 | 60.56 | 37.5 | 17 | 116.82 | 44002.37 | 907.67 | 1367.29 | 123.47 | 104.26 | 8698.12 | 0.84 | 0.9 | 20.67 | 0.52 | 1 | 10
147 | 140 | CONCLUIDO | 1.7547 | 56.99 | 53.1 | 167.67 | 1.89 | 19 | 355.52 | 60.56 | 37.75 | 17 | 117.22 | 44082.36 | 907.13 | 1367.23 | 123.24 | 104.26 | 8580.36 | 0.85 | 0.9 | 20.68 | 0.52 | 1 | 10
148 | 140 | CONCLUIDO | 1.7547 | 56.99 | 53.1 | 167.67 | 1.9 | 19 | 356.17 | 60.56 | 38 | 17 | 117.62 | 44162.57 | 906.62 | 1367.17 | 123.33 | 104.26 | 8626.66 | 0.85 | 0.9 | 20.68 | 0.52 | 1 | 10
149 | 140 | CONCLUIDO | 1.7578 | 56.89 | 53.05 | 176.82 | 1.91 | 18 | 356.83 | 60.56 | 38.25 | 16 | 118.02 | 44243 | 906 | 1367.16 | 121.78 | 104.26 | 7858.48 | 0.86 | 0.9 | 20.67 | 0.47 | 1 | 10
150 | 140 | CONCLUIDO | 1.7574 | 56.9 | 53.06 | 176.87 | 1.92 | 18 | 357.48 | 60.56 | 38.5 | 16 | 118.43 | 44323.66 | 907.18 | 1367.16 | 122.32 | 104.26 | 8126.96 | 0.85 | 0.9 | 20.67 | 0.49 | 1 | 10
151 | 140 | CONCLUIDO | 1.7568 | 56.92 | 53.08 | 176.94 | 1.93 | 18 | 358.14 | 60.56 | 38.75 | 16 | 118.83 | 44404.54 | 908.62 | 1367.16 | 122.82 | 104.26 | 8374.75 | 0.85 | 0.9 | 20.68 | 0.51 | 1 | 10
152 | 140 | CONCLUIDO | 1.7566 | 56.93 | 53.09 | 176.95 | 1.94 | 18 | 358.79 | 60.56 | 39 | 16 | 119.24 | 44485.65 | 908.89 | 1367.24 | 122.92 | 104.26 | 8427.02 | 0.85 | 0.9 | 20.68 | 0.51 | 1 | 10
153 | 140 | CONCLUIDO | 1.7572 | 56.91 | 53.07 | 176.89 | 1.95 | 18 | 359.45 | 60.56 | 39.25 | 16 | 119.65 | 44566.98 | 908.86 | 1367.31 | 122.65 | 104.26 | 8293.26 | 0.85 | 0.9 | 20.67 | 0.49 | 1 | 10
154 | 140 | CONCLUIDO | 1.7574 | 56.9 | 53.06 | 176.87 | 1.96 | 18 | 360.12 | 60.56 | 39.5 | 16 | 120.06 | 44648.55 | 909.25 | 1367.2 | 122.43 | 104.26 | 8179.87 | 0.85 | 0.9 | 20.67 | 0.49 | 1 | 10
155 | 140 | CONCLUIDO | 1.7579 | 56.89 | 53.05 | 176.82 | 1.96 | 18 | 360.78 | 60.56 | 39.75 | 16 | 120.47 | 44730.35 | 908.49 | 1367.18 | 121.99 | 104.26 | 7960.15 | 0.85 | 0.9 | 20.67 | 0.47 | 1 | 10
156 | 140 | CONCLUIDO | 1.7574 | 56.9 | 53.06 | 176.87 | 1.97 | 18 | 361.44 | 60.56 | 40 | 16 | 120.89 | 44812.39 | 908.46 | 1367.19 | 122.16 | 104.26 | 8045.21 | 0.85 | 0.9 | 20.68 | 0.49 | 1 | 10

## RESULTADOS_6
Unnamed: 0 | Volume de calda [L] | STATUS | Capacidade operacional [ha/h] | Tempo de missao [h] | Tempo util [h] | Tempo por voo [min] | Autonomia Projetada [h] | N° Voos | MTOW [kg] | Massa Estrutura [kg] | Combustível [kg] | Abastecimentos | Massa gerador | Potência gerador [W] | Combustível consumido [L] | Calda cons [L] | Distância percorrida [km] | Distância Pulverizando [km] | RTL ACUMULADO[m] | EOC [km/km] | EOC [h/h] | Tempo de manobra [h] | Tempo rtl_rtw [h] | V pulv [m/s] | V desloc [m/s]
0 | 40 | CONCLUIDO | 1.3637 | 73.33 | 64 | 9.82 | 0.2 | 391 | 89.87 | 37.55 | 1 | 389 | 11.32 | 11317.98 | 542.24 | 1368.85 | 478.35 | 104.26 | 184277.45 | 0.22 | 0.75 | 21.27 | 11.39 | 1 | 10
1 | 40 | CONCLUIDO | 1.454 | 68.78 | 61.21 | 12.32 | 0.24 | 298 | 90.18 | 37.55 | 1.25 | 296 | 11.37 | 11355.7 | 516.25 | 1368.54 | 387.47 | 104.26 | 139302.41 | 0.27 | 0.78 | 21.12 | 8.6 | 1 | 10
2 | 40 | CONCLUIDO | 1.5135 | 66.07 | 59.58 | 14.83 | 0.29 | 241 | 90.48 | 37.55 | 1.5 | 239 | 11.43 | 11393.43 | 500.12 | 1368.44 | 334 | 104.26 | 112851.78 | 0.31 | 0.8 | 21.04 | 6.98 | 1 | 10
3 | 40 | CONCLUIDO | 1.5591 | 64.14 | 58.4 | 17.43 | 0.34 | 201 | 90.79 | 37.55 | 1.75 | 199 | 11.49 | 11431.19 | 487.5 | 1367.97 | 295.25 | 104.26 | 93675.96 | 0.35 | 0.82 | 20.98 | 5.81 | 1 | 10
4 | 40 | CONCLUIDO | 1.5929 | 62.78 | 57.57 | 19.97 | 0.39 | 173 | 91.1 | 37.55 | 2 | 171 | 11.54 | 11468.97 | 477.9 | 1368.02 | 268.19 | 104.26 | 80283.77 | 0.39 | 0.83 | 20.94 | 4.98 | 1 | 10
5 | 40 | CONCLUIDO | 1.6208 | 61.7 | 56.9 | 22.61 | 0.43 | 151 | 91.4 | 37.55 | 2.25 | 149 | 11.6 | 11506.78 | 469.75 | 1367.93 | 247.69 | 104.26 | 70147.75 | 0.42 | 0.84 | 20.88 | 4.32 | 1 | 10
6 | 40 | CONCLUIDO | 1.642 | 60.9 | 56.43 | 25.27 | 0.48 | 134 | 91.71 | 37.55 | 2.5 | 132 | 11.66 | 11544.61 | 463.2 | 1367.66 | 231.29 | 104.26 | 62030.26 | 0.45 | 0.85 | 20.87 | 3.84 | 1 | 10
7 | 40 | CONCLUIDO | 1.6613 | 60.19 | 55.99 | 27.99 | 0.52 | 120 | 92.02 | 37.55 | 2.75 | 118 | 11.71 | 11582.46 | 456.94 | 1367.68 | 217.66 | 104.26 | 55286.24 | 0.48 | 0.86 | 20.83 | 3.4 | 1 | 10
8 | 40 | CONCLUIDO | 1.6754 | 59.69 | 55.69 | 30.65 | 0.57 | 109 | 92.32 | 37.55 | 3 | 107 | 11.77 | 11620.34 | 451.97 | 1367.69 | 207.23 | 104.26 | 50126.25 | 0.5 | 0.86 | 20.83 | 3.1 | 1 | 10
9 | 40 | CONCLUIDO | 1.6871 | 59.27 | 55.44 | 33.27 | 0.62 | 100 | 92.63 | 37.55 | 3.25 | 98 | 11.83 | 11658.24 | 447.22 | 1367.63 | 199.4 | 104.26 | 46256.24 | 0.52 | 0.86 | 20.81 | 2.86 | 1 | 10
10 | 40 | CONCLUIDO | 1.6981 | 58.89 | 55.21 | 36.01 | 0.66 | 92 | 92.94 | 37.55 | 3.5 | 90 | 11.88 | 11696.16 | 442.42 | 1367.56 | 191.88 | 104.26 | 42537.96 | 0.54 | 0.87 | 20.8 | 2.63 | 1 | 10
11 | 40 | CONCLUIDO | 1.708 | 58.55 | 55 | 38.82 | 0.71 | 85 | 93.24 | 37.55 | 3.75 | 83 | 11.94 | 11734.1 | 438.08 | 1367.4 | 185.33 | 104.26 | 39294.42 | 0.56 | 0.87 | 20.78 | 2.42 | 1 | 10
12 | 40 | CONCLUIDO | 1.7167 | 58.25 | 54.82 | 41.64 | 0.75 | 79 | 93.55 | 37.55 | 4 | 77 | 12 | 11772.07 | 433.81 | 1367.35 | 179.21 | 104.26 | 36265.1 | 0.58 | 0.87 | 20.78 | 2.24 | 1 | 10
13 | 40 | CONCLUIDO | 1.7233 | 58.03 | 54.69 | 44.34 | 0.8 | 74 | 93.86 | 37.55 | 4.25 | 72 | 12.06 | 11810.06 | 429.55 | 1367.44 | 174.84 | 104.26 | 34108.7 | 0.6 | 0.88 | 20.77 | 2.11 | 1 | 10
14 | 40 | CONCLUIDO | 1.7306 | 57.78 | 54.54 | 47.43 | 0.84 | 69 | 94.17 | 37.55 | 4.5 | 67 | 12.12 | 11848.08 | 425.46 | 1367.57 | 169.92 | 104.26 | 31668.76 | 0.61 | 0.88 | 20.77 | 1.96 | 1 | 10
15 | 40 | CONCLUIDO | 1.7368 | 57.58 | 54.41 | 50.22 | 0.88 | 65 | 94.48 | 37.55 | 4.75 | 63 | 12.17 | 11886.12 | 421.72 | 1367.44 | 166.14 | 104.26 | 29799.93 | 0.63 | 0.88 | 20.75 | 1.83 | 1 | 10
16 | 40 | CONCLUIDO | 1.742 | 57.41 | 54.31 | 53.42 | 0.93 | 61 | 94.79 | 37.55 | 5 | 59 | 12.23 | 11924.18 | 418.59 | 1367.41 | 162.57 | 104.26 | 28037.62 | 0.64 | 0.88 | 20.75 | 1.73 | 1 | 10
17 | 40 | CONCLUIDO | 1.7465 | 57.26 | 54.22 | 56.09 | 0.97 | 58 | 95.09 | 37.55 | 5.25 | 56 | 12.29 | 11962.27 | 415.24 | 1367.31 | 159.85 | 104.26 | 26690.03 | 0.65 | 0.88 | 20.74 | 1.64 | 1 | 10
18 | 40 | CONCLUIDO | 1.7516 | 57.09 | 54.11 | 59.03 | 1.01 | 55 | 95.4 | 37.55 | 5.5 | 53 | 12.35 | 12000.38 | 410.93 | 1367.32 | 156.48 | 104.26 | 25019.8 | 0.67 | 0.89 | 20.73 | 1.53 | 1 | 10
19 | 40 | CONCLUIDO | 1.7554 | 56.97 | 54.05 | 62.36 | 1.06 | 52 | 95.71 | 37.55 | 5.75 | 50 | 12.41 | 12038.51 | 407.53 | 1367.36 | 154.08 | 104.26 | 23837.36 | 0.68 | 0.89 | 20.73 | 1.47 | 1 | 10
20 | 40 | CONCLUIDO | 1.7576 | 56.89 | 54.01 | 64.81 | 1.1 | 50 | 96.02 | 37.55 | 6 | 48 | 12.47 | 12076.67 | 404.29 | 1367.3 | 153.21 | 104.26 | 23410.63 | 0.68 | 0.89 | 20.73 | 1.43 | 1 | 10
21 | 40 | CONCLUIDO | 1.7624 | 56.74 | 53.91 | 68.82 | 1.14 | 47 | 96.33 | 37.55 | 6.25 | 45 | 12.53 | 12114.85 | 400.08 | 1367.25 | 149.78 | 104.26 | 21710.17 | 0.7 | 0.89 | 20.73 | 1.33 | 1 | 10
22 | 40 | CONCLUIDO | 1.7654 | 56.65 | 53.86 | 71.81 | 1.18 | 45 | 96.64 | 37.55 | 6.5 | 43 | 12.59 | 12153.06 | 396.67 | 1367.33 | 147.83 | 104.26 | 20747.16 | 0.71 | 0.89 | 20.72 | 1.28 | 1 | 10
23 | 40 | CONCLUIDO | 1.7695 | 56.51 | 53.76 | 75.02 | 1.22 | 43 | 96.95 | 37.55 | 6.75 | 41 | 12.65 | 12191.28 | 392.83 | 1367.22 | 144.99 | 104.26 | 19334 | 0.72 | 0.89 | 20.71 | 1.18 | 1 | 10
24 | 40 | CONCLUIDO | 1.7723 | 56.42 | 53.71 | 78.6 | 1.27 | 41 | 97.26 | 37.55 | 7 | 38 | 12.71 | 12229.54 | 388.41 | 1367.21 | 143.31 | 104.26 | 18503.83 | 0.73 | 0.89 | 20.71 | 1.13 | 1 | 10
25 | 40 | CONCLUIDO | 1.775 | 56.34 | 53.66 | 82.55 | 1.31 | 39 | 97.57 | 37.55 | 7.25 | 36 | 12.77 | 12267.81 | 384.81 | 1367.39 | 141.34 | 104.26 | 17529.56 | 0.74 | 0.89 | 20.72 | 1.08 | 1 | 10
26 | 40 | CONCLUIDO | 1.7767 | 56.28 | 53.63 | 84.67 | 1.35 | 38 | 97.88 | 37.55 | 7.5 | 31 | 12.83 | 12306.12 | 381.98 | 1367.35 | 140.64 | 104.26 | 17188.13 | 0.74 | 0.89 | 20.7 | 1.05 | 1 | 10
27 | 40 | CONCLUIDO | 1.7769 | 56.28 | 53.64 | 86.98 | 1.39 | 37 | 98.19 | 37.55 | 7.75 | 20 | 12.89 | 12344.44 | 380.59 | 1367.34 | 140.4 | 104.26 | 17069.08 | 0.74 | 0.89 | 20.73 | 1.06 | 1 | 10
28 | 40 | CONCLUIDO | 1.7782 | 56.24 | 53.62 | 89.36 | 1.43 | 36 | 98.5 | 37.55 | 8 | 13 | 12.95 | 12382.79 | 379.29 | 1367.29 | 139.05 | 104.26 | 16402.49 | 0.75 | 0.89 | 20.74 | 1.04 | 1 | 10
29 | 40 | CONCLUIDO | 1.7783 | 56.23 | 53.61 | 89.36 | 1.47 | 36 | 98.82 | 37.55 | 8.25 | 5 | 13.01 | 12421.16 | 379.12 | 1367.34 | 139.15 | 104.26 | 16451.09 | 0.75 | 0.89 | 20.73 | 1.04 | 1 | 10
30 | 40 | CONCLUIDO | 1.7782 | 56.24 | 53.62 | 89.36 | 1.51 | 36 | 99.13 | 37.55 | 8.5 | 2 | 13.07 | 12459.56 | 379.75 | 1367.52 | 138.74 | 104.26 | 16248 | 0.75 | 0.89 | 20.75 | 1.04 | 1 | 10
31 | 40 | CONCLUIDO | 1.778 | 56.24 | 53.62 | 89.37 | 1.55 | 36 | 99.44 | 37.55 | 8.75 | 0 | 13.14 | 12497.98 | 380.72 | 1367.41 | 139.05 | 104.26 | 16402.68 | 0.75 | 0.89 | 20.75 | 1.05 | 1 | 10

## RESULTADOS_23
Unnamed: 0 | Volume de calda [L] | STATUS | Capacidade operacional [ha/h] | Tempo de missao [h] | Tempo util [h] | Tempo por voo [min] | Autonomia Projetada [h] | N° Voos | MTOW [kg] | Massa Estrutura [kg] | Combustível [kg] | Abastecimentos | Massa gerador | Potência gerador [W] | Combustível consumido [L] | Calda cons [L] | Distância percorrida [km] | Distância Pulverizando [km] | RTL ACUMULADO[m] | EOC [km/km] | EOC [h/h] | Tempo de manobra [h] | Tempo rtl_rtw [h] | V pulv [m/s] | V desloc [m/s]
0 | 125 | CONCLUIDO | 0.7709 | 129.71 | 81.67 | 5.11 | 0.07 | 959 | 242.64 | 58.47 | 1 | 957 | 58.17 | 30160.1 | 1324.98 | 1371.36 | 1054.25 | 104.26 | 469385.57 | 0.1 | 0.59 | 22.25 | 29 | 1 | 10
1 | 125 | CONCLUIDO | 0.9247 | 108.14 | 73.04 | 6.4 | 0.09 | 685 | 243.08 | 58.47 | 1.25 | 683 | 58.36 | 30214.33 | 1185.49 | 1370.24 | 771.68 | 104.26 | 329473.61 | 0.14 | 0.66 | 21.81 | 20.4 | 1 | 10
2 | 125 | CONCLUIDO | 1.0393 | 96.22 | 68.29 | 7.69 | 0.11 | 533 | 243.52 | 58.47 | 1.5 | 531 | 58.55 | 30268.64 | 1108.51 | 1369.63 | 617.73 | 104.26 | 253257.67 | 0.17 | 0.7 | 21.52 | 15.67 | 1 | 10
3 | 125 | CONCLUIDO | 1.1251 | 88.88 | 65.44 | 8.96 | 0.13 | 438 | 243.96 | 58.47 | 1.75 | 436 | 58.74 | 30323.01 | 1061.99 | 1369.01 | 524.92 | 104.26 | 207328.26 | 0.2 | 0.73 | 21.36 | 12.82 | 1 | 10
4 | 125 | CONCLUIDO | 1.1949 | 83.69 | 63.41 | 10.26 | 0.15 | 371 | 244.41 | 58.47 | 2 | 369 | 58.93 | 30377.45 | 1028.78 | 1368.97 | 458.81 | 104.26 | 174606.65 | 0.23 | 0.76 | 21.24 | 10.8 | 1 | 10
5 | 125 | CONCLUIDO | 1.2515 | 79.9 | 61.94 | 11.54 | 0.16 | 322 | 244.85 | 58.47 | 2.25 | 320 | 59.12 | 30431.96 | 1004.59 | 1368.85 | 410.79 | 104.26 | 150842 | 0.25 | 0.77 | 21.17 | 9.33 | 1 | 10
6 | 125 | CONCLUIDO | 1.2977 | 77.06 | 60.85 | 12.81 | 0.18 | 285 | 245.29 | 58.47 | 2.5 | 283 | 59.32 | 30486.54 | 986.46 | 1368.38 | 375.38 | 104.26 | 133320.41 | 0.28 | 0.79 | 21.11 | 8.25 | 1 | 10
7 | 125 | CONCLUIDO | 1.3374 | 74.77 | 59.97 | 14.11 | 0.2 | 255 | 245.73 | 58.47 | 2.75 | 253 | 59.51 | 30541.19 | 971.87 | 1368.27 | 346.21 | 104.26 | 118886.19 | 0.3 | 0.8 | 21.08 | 7.37 | 1 | 10
8 | 125 | CONCLUIDO | 1.3713 | 72.93 | 59.26 | 15.39 | 0.22 | 231 | 246.18 | 58.47 | 3 | 229 | 59.7 | 30595.91 | 959.85 | 1368.05 | 323.47 | 104.26 | 107638.38 | 0.32 | 0.81 | 21.02 | 6.66 | 1 | 10
9 | 125 | CONCLUIDO | 1.4009 | 71.38 | 58.66 | 16.68 | 0.23 | 211 | 246.62 | 58.47 | 3.25 | 209 | 59.9 | 30650.7 | 949.59 | 1368.05 | 303.95 | 104.26 | 97975.1 | 0.34 | 0.82 | 20.99 | 6.07 | 1 | 10
10 | 125 | CONCLUIDO | 1.4263 | 70.11 | 58.19 | 18 | 0.25 | 194 | 247.07 | 58.47 | 3.5 | 192 | 60.09 | 30705.56 | 941.5 | 1367.8 | 288.38 | 104.26 | 90277.91 | 0.36 | 0.82 | 20.98 | 5.6 | 1 | 10
11 | 125 | CONCLUIDO | 1.4492 | 69 | 57.75 | 19.25 | 0.27 | 180 | 247.51 | 58.47 | 3.75 | 178 | 60.29 | 30760.49 | 933.96 | 1367.87 | 274.46 | 104.26 | 83387.99 | 0.38 | 0.83 | 20.94 | 5.16 | 1 | 10
12 | 125 | CONCLUIDO | 1.469 | 68.07 | 57.38 | 20.49 | 0.29 | 168 | 247.96 | 58.47 | 4 | 166 | 60.48 | 30815.5 | 927.46 | 1367.82 | 262.47 | 104.26 | 77451.75 | 0.4 | 0.84 | 20.92 | 4.79 | 1 | 10
13 | 125 | CONCLUIDO | 1.4872 | 67.24 | 57.07 | 21.81 | 0.3 | 157 | 248.4 | 58.47 | 4.25 | 155 | 60.68 | 30870.57 | 921.91 | 1367.81 | 252.69 | 104.26 | 72615.56 | 0.41 | 0.84 | 20.89 | 4.48 | 1 | 10
14 | 125 | CONCLUIDO | 1.5038 | 66.5 | 56.8 | 23.18 | 0.32 | 147 | 248.85 | 58.47 | 4.5 | 145 | 60.88 | 30925.72 | 917.07 | 1367.93 | 243.13 | 104.26 | 67887.53 | 0.43 | 0.84 | 20.9 | 4.21 | 1 | 10
15 | 125 | CONCLUIDO | 1.5176 | 65.89 | 56.57 | 24.42 | 0.34 | 139 | 249.3 | 58.47 | 4.75 | 137 | 61.07 | 30980.93 | 912.94 | 1367.65 | 235.83 | 104.26 | 64276.81 | 0.44 | 0.85 | 20.88 | 3.98 | 1 | 10
16 | 125 | CONCLUIDO | 1.5309 | 65.32 | 56.33 | 25.61 | 0.36 | 132 | 249.75 | 58.47 | 5 | 130 | 61.27 | 31036.22 | 908.47 | 1367.69 | 228.9 | 104.26 | 60848.08 | 0.46 | 0.85 | 20.84 | 3.75 | 1 | 10
17 | 125 | CONCLUIDO | 1.5431 | 64.81 | 56.15 | 26.95 | 0.37 | 125 | 250.2 | 58.47 | 5.25 | 123 | 61.47 | 31091.59 | 905.05 | 1367.73 | 222 | 104.26 | 57432.34 | 0.47 | 0.85 | 20.86 | 3.56 | 1 | 10
18 | 125 | CONCLUIDO | 1.5541 | 64.34 | 55.97 | 28.22 | 0.39 | 119 | 250.64 | 58.47 | 5.5 | 117 | 61.67 | 31147.02 | 901.57 | 1367.51 | 216.52 | 104.26 | 54718.74 | 0.48 | 0.86 | 20.84 | 3.38 | 1 | 10
19 | 125 | CONCLUIDO | 1.5648 | 63.91 | 55.81 | 29.64 | 0.41 | 113 | 251.09 | 58.47 | 5.75 | 111 | 61.87 | 31202.53 | 898.77 | 1367.59 | 211.54 | 104.26 | 52263.14 | 0.49 | 0.86 | 20.83 | 3.23 | 1 | 10
20 | 125 | CONCLUIDO | 1.5744 | 63.52 | 55.66 | 30.92 | 0.42 | 108 | 251.55 | 58.47 | 6 | 106 | 62.07 | 31258.11 | 895.59 | 1367.6 | 206.51 | 104.26 | 49770.16 | 0.5 | 0.86 | 20.82 | 3.07 | 1 | 10
21 | 125 | CONCLUIDO | 1.5819 | 63.22 | 55.55 | 32.05 | 0.44 | 104 | 252 | 58.47 | 6.25 | 102 | 62.27 | 31313.77 | 893.35 | 1367.54 | 203.08 | 104.26 | 48075.76 | 0.51 | 0.86 | 20.81 | 2.96 | 1 | 10
22 | 125 | CONCLUIDO | 1.59 | 62.89 | 55.41 | 33.25 | 0.46 | 100 | 252.45 | 58.47 | 6.5 | 98 | 62.47 | 31369.49 | 890.64 | 1367.68 | 198.86 | 104.26 | 45986.49 | 0.52 | 0.86 | 20.8 | 2.83 | 1 | 10
23 | 125 | CONCLUIDO | 1.5975 | 62.6 | 55.31 | 34.57 | 0.47 | 96 | 252.9 | 58.47 | 6.75 | 94 | 62.68 | 31425.3 | 888.46 | 1367.47 | 195.09 | 104.26 | 44122.53 | 0.53 | 0.87 | 20.8 | 2.73 | 1 | 10
24 | 125 | CONCLUIDO | 1.6049 | 62.31 | 55.21 | 36 | 0.49 | 92 | 253.35 | 58.47 | 7 | 90 | 62.88 | 31481.17 | 886.28 | 1367.61 | 192.14 | 104.26 | 42666.1 | 0.54 | 0.87 | 20.79 | 2.62 | 1 | 10
25 | 125 | CONCLUIDO | 1.6109 | 62.08 | 55.12 | 37.16 | 0.51 | 89 | 253.81 | 58.47 | 7.25 | 87 | 63.08 | 31537.13 | 884.29 | 1367.53 | 188.75 | 104.26 | 40985.04 | 0.55 | 0.87 | 20.8 | 2.53 | 1 | 10
26 | 125 | CONCLUIDO | 1.6172 | 61.83 | 55.02 | 38.38 | 0.52 | 86 | 254.26 | 58.47 | 7.5 | 84 | 63.29 | 31593.16 | 882.29 | 1367.42 | 185.19 | 104.26 | 39223.15 | 0.56 | 0.87 | 20.8 | 2.44 | 1 | 10
27 | 125 | CONCLUIDO | 1.6229 | 61.62 | 54.94 | 39.72 | 0.54 | 83 | 254.72 | 58.47 | 7.75 | 81 | 63.49 | 31649.26 | 880.47 | 1367.52 | 183.04 | 104.26 | 38159.92 | 0.57 | 0.87 | 20.79 | 2.36 | 1 | 10
28 | 125 | CONCLUIDO | 1.6293 | 61.38 | 54.84 | 41.13 | 0.56 | 80 | 255.17 | 58.47 | 8 | 78 | 63.7 | 31705.44 | 878.57 | 1367.51 | 180.38 | 104.26 | 36848.09 | 0.58 | 0.87 | 20.77 | 2.26 | 1 | 10
29 | 125 | CONCLUIDO | 1.6334 | 61.22 | 54.78 | 42.14 | 0.57 | 78 | 255.63 | 58.47 | 8.25 | 76 | 63.91 | 31761.69 | 876.81 | 1367.58 | 178.67 | 104.26 | 35999.92 | 0.58 | 0.87 | 20.76 | 2.2 | 1 | 10
30 | 125 | CONCLUIDO | 1.6392 | 61.01 | 54.71 | 43.77 | 0.59 | 75 | 256.09 | 58.47 | 8.5 | 73 | 64.11 | 31818.02 | 875.1 | 1367.38 | 175.73 | 104.26 | 34548.61 | 0.59 | 0.88 | 20.76 | 2.13 | 1 | 10
31 | 125 | CONCLUIDO | 1.6431 | 60.86 | 54.65 | 44.92 | 0.61 | 73 | 256.54 | 58.47 | 8.75 | 71 | 64.32 | 31874.43 | 874.22 | 1367.43 | 174.02 | 104.26 | 33698.75 | 0.6 | 0.88 | 20.77 | 2.07 | 1 | 10
32 | 125 | CONCLUIDO | 1.6478 | 60.69 | 54.58 | 46.12 | 0.62 | 71 | 257 | 58.47 | 9 | 69 | 64.53 | 31931.04 | 872.26 | 1367.52 | 171.23 | 104.26 | 32317.57 | 0.61 | 0.88 | 20.76 | 1.99 | 1 | 10
33 | 125 | CONCLUIDO | 1.6514 | 60.56 | 54.54 | 47.43 | 0.64 | 69 | 257.46 | 58.47 | 9.25 | 67 | 64.74 | 31987.61 | 870.95 | 1367.36 | 170.51 | 104.26 | 31966.2 | 0.61 | 0.88 | 20.75 | 1.96 | 1 | 10
34 | 125 | CONCLUIDO | 1.6558 | 60.4 | 54.47 | 48.78 | 0.66 | 67 | 257.92 | 58.47 | 9.5 | 65 | 64.95 | 32044.25 | 869.6 | 1367.41 | 167.89 | 104.26 | 30668.26 | 0.62 | 0.88 | 20.76 | 1.89 | 1 | 10
35 | 125 | CONCLUIDO | 1.6593 | 60.26 | 54.44 | 50.25 | 0.67 | 65 | 258.38 | 58.47 | 9.75 | 63 | 65.16 | 32100.97 | 868.48 | 1367.43 | 166.72 | 104.26 | 30088.99 | 0.63 | 0.88 | 20.76 | 1.86 | 1 | 10
36 | 125 | CONCLUIDO | 1.662 | 60.17 | 54.39 | 50.99 | 0.69 | 64 | 258.84 | 58.47 | 10 | 62 | 65.37 | 32157.77 | 867.17 | 1367.37 | 165.54 | 104.26 | 29508.54 | 0.63 | 0.88 | 20.74 | 1.81 | 1 | 10
37 | 125 | CONCLUIDO | 1.6655 | 60.04 | 54.36 | 52.6 | 0.7 | 62 | 259.3 | 58.47 | 10.25 | 60 | 65.58 | 32214.64 | 866.15 | 1367.41 | 164.2 | 104.26 | 28844.59 | 0.63 | 0.88 | 20.75 | 1.78 | 1 | 10
38 | 125 | CONCLUIDO | 1.671 | 59.84 | 54.25 | 54.25 | 0.72 | 60 | 259.76 | 58.47 | 10.5 | 58 | 65.79 | 32271.6 | 863.97 | 1367.36 | 161.16 | 104.26 | 27335.43 | 0.65 | 0.88 | 20.73 | 1.67 | 1 | 10
39 | 125 | CONCLUIDO | 1.673 | 59.77 | 54.23 | 55.15 | 0.74 | 59 | 260.23 | 58.47 | 10.75 | 57 | 66 | 32328.64 | 863.35 | 1367.31 | 160.29 | 104.26 | 26908.37 | 0.65 | 0.88 | 20.73 | 1.65 | 1 | 10
40 | 125 | CONCLUIDO | 1.6754 | 59.69 | 54.19 | 56.06 | 0.75 | 58 | 260.69 | 58.47 | 11 | 56 | 66.21 | 32385.75 | 862.1 | 1367.4 | 158.86 | 104.26 | 26194.37 | 0.66 | 0.88 | 20.74 | 1.61 | 1 | 10
41 | 125 | CONCLUIDO | 1.6792 | 59.55 | 54.15 | 58.02 | 0.77 | 56 | 261.15 | 58.47 | 11.25 | 54 | 66.43 | 32442.95 | 860.95 | 1367.42 | 157.62 | 104.26 | 25586.38 | 0.66 | 0.89 | 20.74 | 1.57 | 1 | 10
42 | 125 | CONCLUIDO | 1.6819 | 59.46 | 54.1 | 59.02 | 0.78 | 55 | 261.62 | 58.47 | 11.5 | 53 | 66.64 | 32500.22 | 859.86 | 1367.37 | 156.08 | 104.26 | 24819.34 | 0.67 | 0.89 | 20.73 | 1.52 | 1 | 10
43 | 125 | CONCLUIDO | 1.6837 | 59.39 | 54.09 | 60.09 | 0.8 | 54 | 262.08 | 58.47 | 11.75 | 52 | 66.86 | 32557.58 | 858.85 | 1367.37 | 155.59 | 104.26 | 24580.25 | 0.67 | 0.89 | 20.73 | 1.51 | 1 | 10
44 | 125 | CONCLUIDO | 1.6856 | 59.33 | 54.07 | 61.21 | 0.81 | 53 | 262.55 | 58.47 | 12 | 51 | 67.07 | 32615.02 | 857.79 | 1367.28 | 154.85 | 104.26 | 24215.68 | 0.67 | 0.89 | 20.73 | 1.49 | 1 | 10
45 | 125 | CONCLUIDO | 1.6874 | 59.26 | 54.05 | 62.37 | 0.83 | 52 | 263.01 | 58.47 | 12.25 | 50 | 67.29 | 32672.53 | 856.85 | 1367.34 | 154.34 | 104.26 | 23966.44 | 0.68 | 0.89 | 20.73 | 1.47 | 1 | 10
46 | 125 | CONCLUIDO | 1.6925 | 59.09 | 53.97 | 64.76 | 0.84 | 50 | 263.48 | 58.47 | 12.5 | 48 | 67.51 | 32730.13 | 855.36 | 1367.38 | 151.78 | 104.26 | 22696.82 | 0.69 | 0.89 | 20.72 | 1.39 | 1 | 10
47 | 125 | CONCLUIDO | 1.6934 | 59.05 | 53.98 | 66.1 | 0.86 | 49 | 263.95 | 58.47 | 12.75 | 47 | 67.72 | 32787.82 | 855.02 | 1367.35 | 152.03 | 104.26 | 22826.78 | 0.69 | 0.89 | 20.73 | 1.4 | 1 | 10
48 | 125 | CONCLUIDO | 1.6964 | 58.95 | 53.93 | 67.41 | 0.87 | 48 | 264.42 | 58.47 | 13 | 46 | 67.94 | 32845.58 | 853.75 | 1367.26 | 150.17 | 104.26 | 21899.89 | 0.69 | 0.89 | 20.73 | 1.35 | 1 | 10
49 | 125 | CONCLUIDO | 1.6963 | 58.95 | 53.93 | 67.41 | 0.89 | 48 | 264.89 | 58.47 | 13.25 | 46 | 68.16 | 32903.43 | 853.42 | 1367.2 | 150.64 | 104.26 | 22133.87 | 0.69 | 0.89 | 20.72 | 1.35 | 1 | 10
50 | 125 | CONCLUIDO | 1.6984 | 58.88 | 53.9 | 68.81 | 0.91 | 47 | 265.36 | 58.47 | 13.5 | 45 | 68.38 | 32961.36 | 852.33 | 1367.4 | 149.82 | 104.26 | 21729.12 | 0.7 | 0.89 | 20.71 | 1.32 | 1 | 10
51 | 125 | CONCLUIDO | 1.7006 | 58.8 | 53.87 | 70.27 | 0.92 | 46 | 265.83 | 58.47 | 13.75 | 44 | 68.6 | 33019.37 | 851.86 | 1367.21 | 148.37 | 104.26 | 21011.43 | 0.7 | 0.89 | 20.73 | 1.3 | 1 | 10
52 | 125 | CONCLUIDO | 1.7027 | 58.73 | 53.85 | 71.8 | 0.94 | 45 | 266.3 | 58.47 | 14 | 43 | 68.82 | 33077.47 | 850.76 | 1367.33 | 147.73 | 104.26 | 20698.06 | 0.71 | 0.89 | 20.72 | 1.27 | 1 | 10
53 | 125 | CONCLUIDO | 1.7045 | 58.67 | 53.83 | 73.41 | 0.95 | 44 | 266.77 | 58.47 | 14.25 | 42 | 69.04 | 33135.65 | 850.16 | 1367.32 | 147.1 | 104.26 | 20384.65 | 0.71 | 0.89 | 20.73 | 1.25 | 1 | 10
54 | 125 | CONCLUIDO | 1.7079 | 58.55 | 53.76 | 75.02 | 0.97 | 43 | 267.24 | 58.47 | 14.5 | 41 | 69.27 | 33193.92 | 848.71 | 1367.34 | 145.27 | 104.26 | 19477.58 | 0.72 | 0.89 | 20.71 | 1.19 | 1 | 10
55 | 125 | CONCLUIDO | 1.7078 | 58.56 | 53.77 | 75.03 | 0.98 | 43 | 267.71 | 58.47 | 14.75 | 41 | 69.49 | 33252.27 | 847.91 | 1367.26 | 145.44 | 104.26 | 19562.79 | 0.72 | 0.89 | 20.71 | 1.19 | 1 | 10
56 | 125 | CONCLUIDO | 1.7097 | 58.49 | 53.75 | 76.78 | 1 | 42 | 268.19 | 58.47 | 15 | 40 | 69.71 | 33310.7 | 847.51 | 1367.3 | 144.74 | 104.26 | 19215.16 | 0.72 | 0.89 | 20.71 | 1.17 | 1 | 10
57 | 125 | CONCLUIDO | 1.7123 | 58.4 | 53.71 | 78.6 | 1.01 | 41 | 268.66 | 58.47 | 15.25 | 39 | 69.94 | 33369.22 | 845.84 | 1367.35 | 143.35 | 104.26 | 18527.38 | 0.73 | 0.89 | 20.7 | 1.13 | 1 | 10
58 | 125 | CONCLUIDO | 1.7149 | 58.31 | 53.66 | 80.5 | 1.03 | 40 | 269.14 | 58.47 | 15.5 | 38 | 70.16 | 33427.83 | 844.9 | 1367.42 | 141.86 | 104.26 | 17786.33 | 0.73 | 0.89 | 20.71 | 1.09 | 1 | 10
59 | 125 | CONCLUIDO | 1.7138 | 58.35 | 53.7 | 80.56 | 1.04 | 40 | 269.61 | 58.47 | 15.75 | 38 | 70.39 | 33486.53 | 845.94 | 1367.2 | 143.18 | 104.26 | 18446.39 | 0.73 | 0.89 | 20.71 | 1.13 | 1 | 10
60 | 125 | CONCLUIDO | 1.7169 | 58.24 | 53.64 | 82.53 | 1.05 | 39 | 270.09 | 58.47 | 16 | 37 | 70.62 | 33545.31 | 844.31 | 1367.3 | 141.02 | 104.26 | 17373.14 | 0.74 | 0.89 | 20.71 | 1.07 | 1 | 10
61 | 125 | CONCLUIDO | 1.7161 | 58.27 | 53.67 | 82.57 | 1.07 | 39 | 270.57 | 58.47 | 16.25 | 37 | 70.84 | 33604.17 | 844.08 | 1367.35 | 142.19 | 104.26 | 17956.44 | 0.73 | 0.89 | 20.7 | 1.09 | 1 | 10
62 | 125 | CONCLUIDO | 1.719 | 58.17 | 53.62 | 84.66 | 1.08 | 38 | 271.05 | 58.47 | 16.5 | 36 | 71.07 | 33663.13 | 842.77 | 1367.37 | 140.4 | 104.26 | 17066.25 | 0.74 | 0.89 | 20.7 | 1.04 | 1 | 10
63 | 125 | CONCLUIDO | 1.7212 | 58.1 | 53.59 | 86.91 | 1.1 | 37 | 271.52 | 58.47 | 16.75 | 35 | 71.3 | 33722.17 | 840.94 | 1367.32 | 139.52 | 104.26 | 16630.86 | 0.75 | 0.89 | 20.7 | 1.02 | 1 | 10
64 | 125 | CONCLUIDO | 1.7207 | 58.12 | 53.61 | 86.94 | 1.11 | 37 | 272 | 58.47 | 17 | 35 | 71.53 | 33781.3 | 841.81 | 1367.3 | 140.34 | 104.26 | 17042.27 | 0.74 | 0.89 | 20.7 | 1.03 | 1 | 10
65 | 125 | CONCLUIDO | 1.723 | 58.04 | 53.58 | 89.3 | 1.13 | 36 | 272.48 | 58.47 | 17.25 | 34 | 71.76 | 33840.65 | 840.35 | 1367.26 | 138.95 | 104.26 | 16352.17 | 0.75 | 0.89 | 20.71 | 1 | 1 | 10
66 | 125 | CONCLUIDO | 1.7231 | 58.03 | 53.58 | 89.29 | 1.14 | 36 | 272.97 | 58.47 | 17.5 | 34 | 71.99 | 33899.96 | 840.04 | 1367.29 | 138.9 | 104.26 | 16327.4 | 0.75 | 0.89 | 20.7 | 1 | 1 | 10
67 | 125 | CONCLUIDO | 1.725 | 57.97 | 53.56 | 91.82 | 1.16 | 35 | 273.45 | 58.47 | 17.75 | 33 | 72.22 | 33959.36 | 838.85 | 1367.42 | 138.28 | 104.26 | 16022.84 | 0.75 | 0.89 | 20.71 | 0.98 | 1 | 10
68 | 125 | CONCLUIDO | 1.7243 | 58 | 53.59 | 91.86 | 1.17 | 35 | 273.93 | 58.47 | 18 | 33 | 72.46 | 34018.85 | 839.38 | 1367.28 | 139.39 | 104.26 | 16574.21 | 0.75 | 0.89 | 20.7 | 1.01 | 1 | 10
69 | 125 | CONCLUIDO | 1.728 | 57.87 | 53.51 | 94.42 | 1.18 | 34 | 274.41 | 58.47 | 18.25 | 32 | 72.69 | 34078.44 | 837.06 | 1367.22 | 137 | 104.26 | 15383.95 | 0.76 | 0.9 | 20.69 | 0.93 | 1 | 10
70 | 125 | CONCLUIDO | 1.7271 | 57.9 | 53.54 | 94.48 | 1.2 | 34 | 274.9 | 58.47 | 18.5 | 32 | 72.92 | 34138.11 | 837.43 | 1367.21 | 137.65 | 104.26 | 15710.3 | 0.76 | 0.9 | 20.71 | 0.96 | 1 | 10
71 | 125 | CONCLUIDO | 1.729 | 57.84 | 53.52 | 97.31 | 1.21 | 33 | 275.38 | 58.47 | 18.75 | 31 | 73.16 | 34197.87 | 837.05 | 1367.17 | 136.96 | 104.26 | 15369.85 | 0.76 | 0.9 | 20.71 | 0.94 | 1 | 10
72 | 125 | CONCLUIDO | 1.7304 | 57.79 | 53.47 | 97.23 | 1.23 | 33 | 275.87 | 58.47 | 19 | 31 | 73.39 | 34257.73 | 836.27 | 1367.22 | 135.75 | 104.26 | 14764.58 | 0.77 | 0.9 | 20.7 | 0.9 | 1 | 10
73 | 125 | CONCLUIDO | 1.7298 | 57.81 | 53.49 | 97.26 | 1.24 | 33 | 276.35 | 58.47 | 19.25 | 31 | 73.63 | 34317.68 | 835.39 | 1367.24 | 136.15 | 104.26 | 14966.19 | 0.77 | 0.9 | 20.7 | 0.92 | 1 | 10
74 | 125 | CONCLUIDO | 1.7325 | 57.72 | 53.45 | 100.22 | 1.25 | 32 | 276.84 | 58.47 | 19.5 | 30 | 73.87 | 34377.72 | 834.9 | 1367.26 | 135.09 | 104.26 | 14441.58 | 0.77 | 0.9 | 20.69 | 0.88 | 1 | 10
75 | 125 | CONCLUIDO | 1.7321 | 57.73 | 53.47 | 100.25 | 1.27 | 32 | 277.33 | 58.47 | 19.75 | 30 | 74.1 | 34437.85 | 833.95 | 1367.23 | 135.34 | 104.26 | 14565.46 | 0.77 | 0.9 | 20.7 | 0.89 | 1 | 10
76 | 125 | CONCLUIDO | 1.7345 | 57.65 | 53.43 | 103.42 | 1.28 | 31 | 277.82 | 58.47 | 20 | 29 | 74.34 | 34498.07 | 833.84 | 1367.23 | 134.62 | 104.26 | 14209.77 | 0.77 | 0.9 | 20.69 | 0.86 | 1 | 10
77 | 125 | CONCLUIDO | 1.7345 | 57.65 | 53.43 | 103.42 | 1.3 | 31 | 278.3 | 58.47 | 20.25 | 29 | 74.58 | 34558.39 | 833.51 | 1367.25 | 134.45 | 104.26 | 14127.41 | 0.78 | 0.9 | 20.69 | 0.86 | 1 | 10
78 | 125 | CONCLUIDO | 1.734 | 57.67 | 53.45 | 103.45 | 1.31 | 31 | 278.79 | 58.47 | 20.5 | 29 | 74.82 | 34618.81 | 832.13 | 1367.33 | 134.76 | 104.26 | 14281.21 | 0.77 | 0.9 | 20.7 | 0.87 | 1 | 10
79 | 125 | CONCLUIDO | 1.7367 | 57.58 | 53.41 | 106.82 | 1.32 | 30 | 279.28 | 58.47 | 20.75 | 28 | 75.06 | 34679.32 | 832 | 1367.27 | 133.31 | 104.26 | 13560.07 | 0.78 | 0.9 | 20.7 | 0.83 | 1 | 10
80 | 125 | CONCLUIDO | 1.7366 | 57.58 | 53.41 | 106.82 | 1.34 | 30 | 279.78 | 58.47 | 21 | 28 | 75.3 | 34739.92 | 831.62 | 1367.21 | 133.45 | 104.26 | 13631.91 | 0.78 | 0.9 | 20.7 | 0.83 | 1 | 10
81 | 125 | CONCLUIDO | 1.7396 | 57.49 | 53.36 | 110.4 | 1.35 | 29 | 280.27 | 58.47 | 21.25 | 27 | 75.54 | 34800.62 | 829.99 | 1367.22 | 131.91 | 104.26 | 12866.01 | 0.79 | 0.9 | 20.69 | 0.78 | 1 | 10
82 | 125 | CONCLUIDO | 1.7386 | 57.52 | 53.39 | 110.46 | 1.36 | 29 | 280.76 | 58.47 | 21.5 | 27 | 75.79 | 34861.41 | 830.63 | 1367.34 | 132.7 | 104.26 | 13261.34 | 0.79 | 0.9 | 20.7 | 0.81 | 1 | 10
83 | 125 | CONCLUIDO | 1.7389 | 57.51 | 53.38 | 110.44 | 1.38 | 29 | 281.25 | 58.47 | 21.75 | 27 | 76.03 | 34922.31 | 830.46 | 1367.24 | 132.83 | 104.26 | 13327.8 | 0.78 | 0.9 | 20.69 | 0.8 | 1 | 10
84 | 125 | CONCLUIDO | 1.7409 | 57.44 | 53.36 | 114.35 | 1.39 | 28 | 281.75 | 58.47 | 22 | 26 | 76.28 | 34983.29 | 828.69 | 1367.31 | 132.08 | 104.26 | 12957.78 | 0.79 | 0.9 | 20.69 | 0.79 | 1 | 10
85 | 125 | CONCLUIDO | 1.7409 | 57.44 | 53.36 | 114.35 | 1.4 | 28 | 282.24 | 58.47 | 22.25 | 26 | 76.52 | 35044.38 | 828.42 | 1367.29 | 131.89 | 104.26 | 12862.02 | 0.79 | 0.9 | 20.69 | 0.78 | 1 | 10
86 | 125 | CONCLUIDO | 1.7415 | 57.42 | 53.34 | 114.31 | 1.42 | 28 | 282.74 | 58.47 | 22.5 | 26 | 76.77 | 35105.56 | 828.01 | 1367.2 | 131.35 | 104.26 | 12588.76 | 0.79 | 0.9 | 20.69 | 0.77 | 1 | 10
87 | 125 | CONCLUIDO | 1.7436 | 57.35 | 53.32 | 118.49 | 1.43 | 27 | 283.24 | 58.47 | 22.75 | 25 | 77.01 | 35166.85 | 826.85 | 1367.23 | 130.62 | 104.26 | 12232.07 | 0.8 | 0.9 | 20.69 | 0.74 | 1 | 10
88 | 125 | CONCLUIDO | 1.7437 | 57.35 | 53.32 | 118.49 | 1.44 | 27 | 283.74 | 58.47 | 23 | 25 | 77.26 | 35228.23 | 826.62 | 1367.21 | 130.6 | 104.26 | 12221.84 | 0.8 | 0.9 | 20.69 | 0.74 | 1 | 10
89 | 125 | CONCLUIDO | 1.7439 | 57.34 | 53.31 | 118.47 | 1.46 | 27 | 284.23 | 58.47 | 23.25 | 25 | 77.51 | 35289.71 | 825.38 | 1367.18 | 130.33 | 104.26 | 12084.36 | 0.8 | 0.9 | 20.69 | 0.74 | 1 | 10
90 | 125 | CONCLUIDO | 1.7437 | 57.35 | 53.32 | 118.48 | 1.47 | 27 | 284.73 | 58.47 | 23.5 | 25 | 77.76 | 35351.29 | 824.51 | 1367.23 | 130.52 | 104.26 | 12180 | 0.8 | 0.9 | 20.69 | 0.74 | 1 | 10
91 | 125 | CONCLUIDO | 1.7464 | 57.26 | 53.28 | 122.95 | 1.48 | 26 | 285.23 | 58.47 | 23.75 | 24 | 78.01 | 35412.96 | 824.19 | 1367.2 | 129.36 | 104.26 | 11604.73 | 0.81 | 0.9 | 20.68 | 0.7 | 1 | 10
92 | 125 | CONCLUIDO | 1.7462 | 57.27 | 53.28 | 122.96 | 1.5 | 26 | 285.73 | 58.47 | 24 | 24 | 78.26 | 35474.75 | 825.03 | 1367.22 | 129.57 | 104.26 | 11710.44 | 0.8 | 0.9 | 20.68 | 0.71 | 1 | 10
93 | 125 | CONCLUIDO | 1.7462 | 57.27 | 53.28 | 122.96 | 1.51 | 26 | 286.24 | 58.47 | 24.25 | 24 | 78.51 | 35536.63 | 823.97 | 1367.25 | 129.63 | 104.26 | 11738.9 | 0.8 | 0.9 | 20.68 | 0.7 | 1 | 10
94 | 125 | CONCLUIDO | 1.7481 | 57.2 | 53.27 | 127.84 | 1.52 | 25 | 286.74 | 58.47 | 24.5 | 23 | 78.77 | 35598.74 | 821.87 | 1367.21 | 129.04 | 104.26 | 11448.99 | 0.81 | 0.9 | 20.68 | 0.69 | 1 | 10
95 | 125 | CONCLUIDO | 1.7483 | 57.2 | 53.26 | 127.83 | 1.53 | 25 | 287.24 | 58.47 | 24.75 | 23 | 79.02 | 35660.82 | 823.26 | 1367.29 | 128.9 | 104.26 | 11380.95 | 0.81 | 0.9 | 20.68 | 0.68 | 1 | 10
96 | 125 | CONCLUIDO | 1.7482 | 57.2 | 53.26 | 127.83 | 1.55 | 25 | 287.75 | 58.47 | 25 | 23 | 79.27 | 35723.02 | 823.17 | 1367.23 | 128.93 | 104.26 | 11397.01 | 0.81 | 0.9 | 20.68 | 0.69 | 1 | 10
97 | 125 | CONCLUIDO | 1.7483 | 57.2 | 53.26 | 127.82 | 1.56 | 25 | 288.25 | 58.47 | 25.25 | 23 | 79.53 | 35785.31 | 821.27 | 1367.2 | 128.79 | 104.26 | 11326.55 | 0.81 | 0.9 | 20.68 | 0.68 | 1 | 10
98 | 125 | CONCLUIDO | 1.7507 | 57.12 | 53.23 | 133.07 | 1.57 | 24 | 288.76 | 58.47 | 25.5 | 22 | 79.78 | 35847.71 | 819.28 | 1367.21 | 127.76 | 104.26 | 10816.84 | 0.82 | 0.9 | 20.68 | 0.65 | 1 | 10
99 | 125 | CONCLUIDO | 1.751 | 57.11 | 53.22 | 133.05 | 1.59 | 24 | 289.26 | 58.47 | 25.75 | 22 | 80.04 | 35910.21 | 820.5 | 1367.25 | 127.43 | 104.26 | 10650.35 | 0.82 | 0.9 | 20.68 | 0.64 | 1 | 10
100 | 125 | CONCLUIDO | 1.7505 | 57.13 | 53.24 | 133.09 | 1.6 | 24 | 289.77 | 58.47 | 26 | 22 | 80.3 | 35972.82 | 821.09 | 1367.24 | 127.81 | 104.26 | 10843.52 | 0.82 | 0.9 | 20.69 | 0.66 | 1 | 10
101 | 125 | CONCLUIDO | 1.75 | 57.14 | 53.25 | 133.13 | 1.61 | 24 | 290.28 | 58.47 | 26.25 | 22 | 80.56 | 36035.53 | 821.6 | 1367.22 | 128.43 | 104.26 | 11149.2 | 0.81 | 0.9 | 20.69 | 0.68 | 1 | 10
102 | 125 | CONCLUIDO | 1.7504 | 57.13 | 53.24 | 133.1 | 1.62 | 24 | 290.79 | 58.47 | 26.5 | 22 | 80.82 | 36098.35 | 819.94 | 1367.18 | 128.09 | 104.26 | 10981.76 | 0.81 | 0.9 | 20.68 | 0.66 | 1 | 10
103 | 125 | CONCLUIDO | 1.7531 | 57.04 | 53.2 | 138.78 | 1.64 | 23 | 291.3 | 58.47 | 26.75 | 21 | 81.08 | 36161.27 | 819.26 | 1367.19 | 127 | 104.26 | 10441.36 | 0.82 | 0.9 | 20.67 | 0.62 | 1 | 10
104 | 125 | CONCLUIDO | 1.7525 | 57.06 | 53.22 | 138.83 | 1.65 | 23 | 291.81 | 58.47 | 27 | 21 | 81.34 | 36224.3 | 819.52 | 1367.2 | 127.39 | 104.26 | 10636.51 | 0.82 | 0.9 | 20.68 | 0.64 | 1 | 10
105 | 125 | CONCLUIDO | 1.7527 | 57.05 | 53.21 | 138.81 | 1.66 | 23 | 292.32 | 58.47 | 27.25 | 21 | 81.6 | 36287.44 | 819.04 | 1367.2 | 127.07 | 104.26 | 10477.88 | 0.82 | 0.9 | 20.68 | 0.64 | 1 | 10
106 | 125 | CONCLUIDO | 1.752 | 57.08 | 53.23 | 138.87 | 1.67 | 23 | 292.84 | 58.47 | 27.5 | 21 | 81.86 | 36350.69 | 818.85 | 1367.16 | 127.85 | 104.26 | 10866.24 | 0.82 | 0.9 | 20.69 | 0.66 | 1 | 10
107 | 125 | CONCLUIDO | 1.7523 | 57.07 | 53.22 | 138.85 | 1.68 | 23 | 293.35 | 58.47 | 27.75 | 21 | 82.13 | 36414.05 | 816.94 | 1367.28 | 127.76 | 104.26 | 10822.76 | 0.82 | 0.9 | 20.68 | 0.65 | 1 | 10
108 | 125 | CONCLUIDO | 1.7556 | 56.96 | 53.17 | 145 | 1.7 | 22 | 293.86 | 58.47 | 28 | 20 | 82.39 | 36477.51 | 816.75 | 1367.15 | 125.81 | 104.26 | 9849.99 | 0.83 | 0.9 | 20.67 | 0.59 | 1 | 10
109 | 125 | CONCLUIDO | 1.7556 | 56.96 | 53.16 | 144.99 | 1.71 | 22 | 294.38 | 58.47 | 28.25 | 20 | 82.66 | 36541.09 | 816.87 | 1367.27 | 125.48 | 104.26 | 9687.45 | 0.83 | 0.9 | 20.68 | 0.59 | 1 | 10
110 | 125 | CONCLUIDO | 1.7551 | 56.98 | 53.18 | 145.04 | 1.72 | 22 | 294.9 | 58.47 | 28.5 | 20 | 82.92 | 36604.77 | 816.42 | 1367.25 | 126.06 | 104.26 | 9974.47 | 0.83 | 0.9 | 20.68 | 0.6 | 1 | 10
111 | 125 | CONCLUIDO | 1.7554 | 56.97 | 53.17 | 145.01 | 1.73 | 22 | 295.41 | 58.47 | 28.75 | 20 | 83.19 | 36668.57 | 816.1 | 1367.28 | 125.94 | 104.26 | 9915.36 | 0.83 | 0.9 | 20.67 | 0.59 | 1 | 10
112 | 125 | CONCLUIDO | 1.7551 | 56.98 | 53.18 | 145.04 | 1.75 | 22 | 295.93 | 58.47 | 29 | 20 | 83.46 | 36732.47 | 814.92 | 1367.18 | 126.34 | 104.26 | 10114.17 | 0.83 | 0.9 | 20.68 | 0.6 | 1 | 10
113 | 125 | CONCLUIDO | 1.7574 | 56.9 | 53.15 | 151.86 | 1.76 | 21 | 296.45 | 58.47 | 29.25 | 19 | 83.73 | 36796.49 | 813.94 | 1367.15 | 125.36 | 104.26 | 9631.13 | 0.83 | 0.9 | 20.68 | 0.58 | 1 | 10
114 | 125 | CONCLUIDO | 1.7578 | 56.89 | 53.14 | 151.83 | 1.77 | 21 | 296.97 | 58.47 | 29.5 | 19 | 84 | 36860.62 | 813.61 | 1367.19 | 124.8 | 104.26 | 9351.03 | 0.84 | 0.9 | 20.68 | 0.56 | 1 | 10
115 | 125 | CONCLUIDO | 1.7579 | 56.89 | 53.14 | 151.82 | 1.78 | 21 | 297.49 | 58.47 | 29.75 | 19 | 84.27 | 36924.87 | 814.46 | 1367.18 | 124.71 | 104.26 | 9303.86 | 0.84 | 0.9 | 20.68 | 0.56 | 1 | 10
116 | 125 | CONCLUIDO | 1.7576 | 56.9 | 53.15 | 151.85 | 1.79 | 21 | 298.01 | 58.47 | 30 | 19 | 84.54 | 36989.23 | 813.57 | 1367.16 | 125.05 | 104.26 | 9476.44 | 0.83 | 0.9 | 20.68 | 0.57 | 1 | 10
117 | 125 | CONCLUIDO | 1.7576 | 56.9 | 53.15 | 151.85 | 1.8 | 21 | 298.54 | 58.47 | 30.25 | 19 | 84.81 | 37053.7 | 812.54 | 1367.22 | 125.04 | 104.26 | 9470.87 | 0.83 | 0.9 | 20.68 | 0.57 | 1 | 10
118 | 125 | CONCLUIDO | 1.7602 | 56.81 | 53.11 | 159.33 | 1.82 | 20 | 299.06 | 58.47 | 30.5 | 18 | 85.09 | 37118.29 | 809.86 | 1367.23 | 123.86 | 104.26 | 8885.41 | 0.84 | 0.9 | 20.68 | 0.53 | 1 | 10
119 | 125 | CONCLUIDO | 1.7604 | 56.8 | 53.1 | 159.31 | 1.83 | 20 | 299.59 | 58.47 | 30.75 | 18 | 85.36 | 37183.12 | 811.46 | 1367.19 | 123.7 | 104.26 | 8807.27 | 0.84 | 0.9 | 20.67 | 0.53 | 1 | 10
120 | 125 | CONCLUIDO | 1.7602 | 56.81 | 53.11 | 159.33 | 1.84 | 20 | 300.11 | 58.47 | 31 | 18 | 85.64 | 37247.94 | 813.08 | 1367.15 | 123.77 | 104.26 | 8841.94 | 0.84 | 0.9 | 20.68 | 0.53 | 1 | 10
121 | 125 | CONCLUIDO | 1.7604 | 56.8 | 53.1 | 159.31 | 1.85 | 20 | 300.64 | 58.47 | 31.25 | 18 | 85.91 | 37312.88 | 813.41 | 1367.16 | 123.78 | 104.26 | 8847.99 | 0.84 | 0.9 | 20.67 | 0.53 | 1 | 10
122 | 125 | CONCLUIDO | 1.7599 | 56.82 | 53.12 | 159.36 | 1.86 | 20 | 301.17 | 58.47 | 31.5 | 18 | 86.19 | 37377.94 | 812.9 | 1367.28 | 124.15 | 104.26 | 9031.65 | 0.84 | 0.9 | 20.67 | 0.54 | 1 | 10
123 | 125 | CONCLUIDO | 1.7599 | 56.82 | 53.12 | 159.36 | 1.87 | 20 | 301.69 | 58.47 | 31.75 | 18 | 86.47 | 37443.11 | 811.99 | 1367.2 | 124.15 | 104.26 | 9031.26 | 0.84 | 0.9 | 20.68 | 0.54 | 1 | 10
124 | 125 | CONCLUIDO | 1.7595 | 56.83 | 53.13 | 159.4 | 1.89 | 20 | 302.22 | 58.47 | 32 | 18 | 86.75 | 37508.41 | 809.16 | 1367.22 | 124.54 | 104.26 | 9224.08 | 0.84 | 0.9 | 20.68 | 0.56 | 1 | 10
125 | 125 | CONCLUIDO | 1.7623 | 56.74 | 53.09 | 167.65 | 1.9 | 19 | 302.75 | 58.47 | 32.25 | 17 | 87.03 | 37573.82 | 808.43 | 1367.18 | 123.28 | 104.26 | 8603.69 | 0.85 | 0.9 | 20.67 | 0.51 | 1 | 10
126 | 125 | CONCLUIDO | 1.7623 | 56.74 | 53.09 | 167.65 | 1.91 | 19 | 303.28 | 58.47 | 32.5 | 17 | 87.31 | 37639.36 | 808.89 | 1367.21 | 123.32 | 104.26 | 8622.57 | 0.85 | 0.9 | 20.67 | 0.51 | 1 | 10
127 | 125 | CONCLUIDO | 1.762 | 56.75 | 53.1 | 167.69 | 1.92 | 19 | 303.82 | 58.47 | 32.75 | 17 | 87.59 | 37705.01 | 809.26 | 1367.24 | 123.67 | 104.26 | 8797.4 | 0.84 | 0.9 | 20.67 | 0.52 | 1 | 10
128 | 125 | CONCLUIDO | 1.7624 | 56.74 | 53.09 | 167.64 | 1.93 | 19 | 304.35 | 58.47 | 33 | 17 | 87.88 | 37770.79 | 808.87 | 1367.2 | 123.04 | 104.26 | 8481.11 | 0.85 | 0.9 | 20.68 | 0.51 | 1 | 10
129 | 125 | CONCLUIDO | 1.7624 | 56.74 | 53.09 | 167.64 | 1.94 | 19 | 304.88 | 58.47 | 33.25 | 17 | 88.16 | 37836.69 | 808.19 | 1367.13 | 123.07 | 104.26 | 8497.18 | 0.85 | 0.9 | 20.68 | 0.51 | 1 | 10
130 | 125 | CONCLUIDO | 1.7622 | 56.75 | 53.09 | 167.66 | 1.95 | 19 | 305.42 | 58.47 | 33.5 | 17 | 88.45 | 37902.71 | 808.08 | 1367.2 | 123.28 | 104.26 | 8598.85 | 0.85 | 0.9 | 20.68 | 0.52 | 1 | 10
131 | 125 | CONCLUIDO | 1.7622 | 56.75 | 53.09 | 167.66 | 1.97 | 19 | 305.96 | 58.47 | 33.75 | 17 | 88.73 | 37968.85 | 806.83 | 1367.24 | 123.3 | 104.26 | 8613.32 | 0.85 | 0.9 | 20.67 | 0.52 | 1 | 10
132 | 125 | CONCLUIDO | 1.7652 | 56.65 | 53.04 | 176.82 | 1.98 | 18 | 306.49 | 58.47 | 34 | 16 | 89.02 | 38035.12 | 805.4 | 1367.24 | 121.81 | 104.26 | 7869.94 | 0.86 | 0.9 | 20.67 | 0.47 | 1 | 10
133 | 125 | CONCLUIDO | 1.7646 | 56.67 | 53.06 | 176.88 | 1.99 | 18 | 307.03 | 58.47 | 34.25 | 16 | 89.31 | 38101.52 | 806.56 | 1367.17 | 122.34 | 104.26 | 8136.16 | 0.85 | 0.9 | 20.67 | 0.49 | 1 | 10
134 | 125 | CONCLUIDO | 1.7644 | 56.68 | 53.07 | 176.9 | 2 | 18 | 307.57 | 58.47 | 34.5 | 16 | 89.6 | 38168.04 | 807.38 | 1367.17 | 122.78 | 104.26 | 8357.36 | 0.85 | 0.9 | 20.67 | 0.49 | 1 | 10
135 | 125 | CONCLUIDO | 1.7642 | 56.68 | 53.07 | 176.92 | 2.01 | 18 | 308.11 | 58.47 | 34.75 | 16 | 89.89 | 38234.68 | 807.12 | 1367.25 | 122.95 | 104.26 | 8440.46 | 0.85 | 0.9 | 20.67 | 0.5 | 1 | 10
136 | 125 | CONCLUIDO | 1.7647 | 56.67 | 53.06 | 176.87 | 2.02 | 18 | 308.65 | 58.47 | 35 | 16 | 90.18 | 38301.46 | 807.08 | 1367.2 | 122.41 | 104.26 | 8169.03 | 0.85 | 0.9 | 20.67 | 0.49 | 1 | 10
137 | 125 | CONCLUIDO | 1.765 | 56.66 | 53.05 | 176.83 | 2.03 | 18 | 309.2 | 58.47 | 35.25 | 16 | 90.47 | 38368.36 | 806 | 1367.17 | 121.95 | 104.26 | 7940.66 | 0.85 | 0.9 | 20.67 | 0.47 | 1 | 10
138 | 125 | CONCLUIDO | 1.7645 | 56.67 | 53.07 | 176.88 | 2.04 | 18 | 309.74 | 58.47 | 35.5 | 16 | 90.77 | 38435.39 | 805.47 | 1367.2 | 122.39 | 104.26 | 8162.63 | 0.85 | 0.9 | 20.67 | 0.49 | 1 | 10
139 | 125 | CONCLUIDO | 1.7643 | 56.68 | 53.07 | 176.91 | 2.05 | 18 | 310.28 | 58.47 | 35.75 | 16 | 91.06 | 38502.55 | 804.4 | 1367.21 | 122.82 | 104.26 | 8376.17 | 0.85 | 0.9 | 20.67 | 0.5 | 1 | 10
140 | 125 | CONCLUIDO | 1.7666 | 56.61 | 53.05 | 187.22 | 2.06 | 17 | 310.83 | 58.47 | 36 | 15 | 91.36 | 38569.84 | 803.66 | 1367.15 | 121.9 | 104.26 | 7921.8 | 0.86 | 0.9 | 20.67 | 0.47 | 1 | 10
141 | 125 | CONCLUIDO | 1.7669 | 56.6 | 53.04 | 187.18 | 2.07 | 17 | 311.38 | 58.47 | 36.25 | 15 | 91.65 | 38637.26 | 803.48 | 1367.13 | 121.5 | 104.26 | 7722.27 | 0.86 | 0.9 | 20.67 | 0.46 | 1 | 10
142 | 125 | CONCLUIDO | 1.7671 | 56.59 | 53.03 | 187.17 | 2.08 | 17 | 311.92 | 58.47 | 36.5 | 15 | 91.95 | 38704.93 | 804.04 | 1367.18 | 121.1 | 104.26 | 7521.41 | 0.86 | 0.9 | 20.68 | 0.46 | 1 | 10
143 | 125 | CONCLUIDO | 1.7676 | 56.57 | 53.01 | 187.11 | 2.1 | 17 | 312.47 | 58.47 | 36.75 | 15 | 92.25 | 38772.62 | 804.48 | 1367.18 | 120.81 | 104.26 | 7374.4 | 0.86 | 0.9 | 20.67 | 0.44 | 1 | 10
144 | 125 | CONCLUIDO | 1.7671 | 56.59 | 53.03 | 187.17 | 2.11 | 17 | 313.02 | 58.47 | 37 | 15 | 92.55 | 38840.44 | 804.05 | 1367.27 | 121.29 | 104.26 | 7616.18 | 0.86 | 0.9 | 20.67 | 0.46 | 1 | 10
145 | 125 | CONCLUIDO | 1.7669 | 56.6 | 53.04 | 187.19 | 2.12 | 17 | 313.57 | 58.47 | 37.25 | 15 | 92.85 | 38908.39 | 804.27 | 1367.19 | 121.59 | 104.26 | 7764.34 | 0.86 | 0.9 | 20.67 | 0.46 | 1 | 10
146 | 125 | CONCLUIDO | 1.7673 | 56.58 | 53.02 | 187.15 | 2.13 | 17 | 314.13 | 58.47 | 37.5 | 15 | 93.15 | 38976.48 | 802.85 | 1367.22 | 121.04 | 104.26 | 7489.64 | 0.86 | 0.9 | 20.67 | 0.45 | 1 | 10
147 | 125 | CONCLUIDO | 1.7672 | 56.59 | 53.03 | 187.15 | 2.14 | 17 | 314.68 | 58.47 | 37.75 | 15 | 93.46 | 39044.7 | 801.19 | 1367.18 | 121.28 | 104.26 | 7611.95 | 0.86 | 0.9 | 20.67 | 0.45 | 1 | 10
148 | 125 | CONCLUIDO | 1.7669 | 56.6 | 53.04 | 187.19 | 2.15 | 17 | 315.23 | 58.47 | 38 | 15 | 93.76 | 39113.07 | 800 | 1367.16 | 121.62 | 104.26 | 7779.25 | 0.86 | 0.9 | 20.67 | 0.46 | 1 | 10
149 | 125 | CONCLUIDO | 1.7692 | 56.52 | 53.01 | 198.79 | 2.16 | 16 | 315.79 | 58.47 | 38.25 | 14 | 94.07 | 39181.56 | 799.95 | 1367.15 | 120.73 | 104.26 | 7339.28 | 0.86 | 0.9 | 20.67 | 0.44 | 1 | 10
150 | 125 | CONCLUIDO | 1.7697 | 56.51 | 53 | 198.73 | 2.17 | 16 | 316.35 | 58.47 | 38.5 | 14 | 94.37 | 39250.2 | 800.38 | 1367.17 | 120.26 | 104.26 | 7105.75 | 0.87 | 0.9 | 20.66 | 0.42 | 1 | 10
151 | 125 | CONCLUIDO | 1.7695 | 56.51 | 53 | 198.75 | 2.18 | 16 | 316.9 | 58.47 | 38.75 | 14 | 94.68 | 39318.97 | 800.98 | 1367.17 | 120.39 | 104.26 | 7171.07 | 0.87 | 0.9 | 20.67 | 0.42 | 1 | 10
152 | 125 | CONCLUIDO | 1.7693 | 56.52 | 53.01 | 198.78 | 2.19 | 16 | 317.46 | 58.47 | 39 | 14 | 94.99 | 39387.89 | 801.31 | 1367.28 | 120.49 | 104.26 | 7218.99 | 0.87 | 0.9 | 20.67 | 0.43 | 1 | 10
153 | 125 | CONCLUIDO | 1.7695 | 56.51 | 53 | 198.76 | 2.2 | 16 | 318.02 | 58.47 | 39.25 | 14 | 95.3 | 39456.94 | 801.94 | 1367.17 | 120.45 | 104.26 | 7200.91 | 0.87 | 0.9 | 20.67 | 0.43 | 1 | 10
154 | 125 | CONCLUIDO | 1.7693 | 56.52 | 53.01 | 198.78 | 2.21 | 16 | 318.58 | 58.47 | 39.5 | 14 | 95.61 | 39526.14 | 800.1 | 1367.22 | 120.59 | 104.26 | 7273.63 | 0.86 | 0.9 | 20.67 | 0.43 | 1 | 10
155 | 125 | CONCLUIDO | 1.7697 | 56.51 | 52.99 | 198.73 | 2.22 | 16 | 319.14 | 58.47 | 39.75 | 14 | 95.92 | 39595.48 | 800.18 | 1367.19 | 120.23 | 104.26 | 7091.66 | 0.87 | 0.9 | 20.66 | 0.42 | 1 | 10
156 | 125 | CONCLUIDO | 1.7696 | 56.51 | 53 | 198.74 | 2.23 | 16 | 319.71 | 58.47 | 40 | 14 | 96.23 | 39664.96 | 799.88 | 1367.2 | 120.36 | 104.26 | 7157.17 | 0.87 | 0.9 | 20.66 | 0.42 | 1 | 10

## RESULTADOS_4
Unnamed: 0 | Volume de calda [L] | STATUS | Capacidade operacional [ha/h] | Tempo de missao [h] | Tempo util [h] | Tempo por voo [min] | Autonomia Projetada [h] | N° Voos | MTOW [kg] | Massa Estrutura [kg] | Combustível [kg] | Abastecimentos | Massa gerador | Potência gerador [W] | Combustível consumido [L] | Calda cons [L] | Distância percorrida [km] | Distância Pulverizando [km] | RTL ACUMULADO[m] | EOC [km/km] | EOC [h/h] | Tempo de manobra [h] | Tempo rtl_rtw [h] | V pulv [m/s] | V desloc [m/s]
0 | 30 | CONCLUIDO | 1.4545 | 68.75 | 61.91 | 11.57 | 0.24 | 321 | 71.52 | 32.27 | 1 | 319 | 8.25 | 9054.6 | 444.79 | 1368.53 | 409.81 | 104.26 | 150355.78 | 0.25 | 0.77 | 21.17 | 9.31 | 1 | 10
1 | 30 | CONCLUIDO | 1.5291 | 65.4 | 59.73 | 14.57 | 0.3 | 246 | 71.81 | 32.27 | 1.25 | 244 | 8.29 | 9090.98 | 425.8 | 1368.22 | 338.89 | 104.26 | 115269.54 | 0.31 | 0.8 | 21.05 | 7.13 | 1 | 10
2 | 30 | CONCLUIDO | 1.5821 | 63.21 | 58.28 | 17.66 | 0.36 | 198 | 72.11 | 32.27 | 1.5 | 196 | 8.34 | 9127.38 | 412.12 | 1367.97 | 291.63 | 104.26 | 91879.05 | 0.36 | 0.82 | 20.98 | 5.69 | 1 | 10
3 | 30 | CONCLUIDO | 1.6184 | 61.79 | 57.36 | 20.73 | 0.42 | 166 | 72.4 | 32.27 | 1.75 | 164 | 8.38 | 9163.8 | 402.16 | 1367.98 | 261.82 | 104.26 | 77136 | 0.4 | 0.84 | 20.92 | 4.77 | 1 | 10
4 | 30 | CONCLUIDO | 1.6471 | 60.71 | 56.66 | 23.94 | 0.48 | 142 | 72.7 | 32.27 | 2 | 140 | 8.43 | 9200.25 | 393.52 | 1367.68 | 239.27 | 104.26 | 65981.93 | 0.44 | 0.85 | 20.87 | 4.07 | 1 | 10
5 | 30 | CONCLUIDO | 1.668 | 59.95 | 56.16 | 26.96 | 0.54 | 125 | 73 | 32.27 | 2.25 | 123 | 8.48 | 9236.71 | 386.96 | 1367.74 | 223.16 | 104.26 | 58010.04 | 0.47 | 0.85 | 20.84 | 3.58 | 1 | 10
6 | 30 | CONCLUIDO | 1.687 | 59.28 | 55.72 | 30.39 | 0.6 | 110 | 73.29 | 32.27 | 2.5 | 108 | 8.52 | 9273.2 | 379.89 | 1367.64 | 208.67 | 104.26 | 50840.31 | 0.5 | 0.86 | 20.82 | 3.13 | 1 | 10
7 | 30 | CONCLUIDO | 1.7011 | 58.79 | 55.4 | 33.58 | 0.65 | 99 | 73.59 | 32.27 | 2.75 | 97 | 8.57 | 9309.7 | 374.23 | 1367.59 | 198.1 | 104.26 | 45611.37 | 0.53 | 0.87 | 20.81 | 2.82 | 1 | 10
8 | 30 | CONCLUIDO | 1.7126 | 58.39 | 55.15 | 36.77 | 0.71 | 90 | 73.88 | 32.27 | 3 | 88 | 8.61 | 9346.23 | 369.12 | 1367.51 | 190 | 104.26 | 41607.81 | 0.55 | 0.87 | 20.79 | 2.57 | 1 | 10
9 | 30 | CONCLUIDO | 1.7245 | 57.99 | 54.89 | 40.66 | 0.77 | 81 | 74.18 | 32.27 | 3.25 | 79 | 8.66 | 9382.78 | 363.02 | 1367.35 | 181.69 | 104.26 | 37494.36 | 0.57 | 0.87 | 20.77 | 2.3 | 1 | 10
10 | 30 | CONCLUIDO | 1.7332 | 57.7 | 54.69 | 43.75 | 0.82 | 75 | 74.48 | 32.27 | 3.5 | 73 | 8.71 | 9419.35 | 357.29 | 1367.39 | 175.09 | 104.26 | 34226.44 | 0.6 | 0.88 | 20.76 | 2.11 | 1 | 10
11 | 30 | CONCLUIDO | 1.7402 | 57.46 | 54.55 | 47.43 | 0.88 | 69 | 74.77 | 32.27 | 3.75 | 67 | 8.75 | 9455.94 | 353.22 | 1367.37 | 170.56 | 104.26 | 31989.15 | 0.61 | 0.88 | 20.76 | 1.97 | 1 | 10
12 | 30 | CONCLUIDO | 1.7482 | 57.2 | 54.36 | 50.97 | 0.93 | 64 | 75.07 | 32.27 | 4 | 62 | 8.8 | 9492.55 | 348.11 | 1367.53 | 164.41 | 104.26 | 28939.78 | 0.63 | 0.88 | 20.74 | 1.78 | 1 | 10
13 | 30 | CONCLUIDO | 1.7549 | 56.98 | 54.22 | 55.14 | 0.99 | 59 | 75.37 | 32.27 | 4.25 | 57 | 8.85 | 9529.18 | 343.15 | 1367.3 | 160.26 | 104.26 | 26889.72 | 0.65 | 0.88 | 20.73 | 1.64 | 1 | 10
14 | 30 | CONCLUIDO | 1.7598 | 56.82 | 54.12 | 59.04 | 1.04 | 55 | 75.66 | 32.27 | 4.5 | 52 | 8.89 | 9565.83 | 338.89 | 1367.4 | 156.9 | 104.26 | 25228.78 | 0.66 | 0.89 | 20.73 | 1.55 | 1 | 10
15 | 30 | CONCLUIDO | 1.7633 | 56.71 | 54.06 | 62.37 | 1.09 | 52 | 75.96 | 32.27 | 4.75 | 45 | 8.94 | 9602.5 | 334.04 | 1367.28 | 154.35 | 104.26 | 23971.79 | 0.68 | 0.89 | 20.74 | 1.48 | 1 | 10
16 | 30 | CONCLUIDO | 1.7667 | 56.6 | 54 | 66.12 | 1.15 | 49 | 76.26 | 32.27 | 5 | 35 | 8.99 | 9639.2 | 330.53 | 1367.54 | 152 | 104.26 | 22810.36 | 0.69 | 0.89 | 20.74 | 1.42 | 1 | 10
17 | 30 | CONCLUIDO | 1.7675 | 56.58 | 53.99 | 67.48 | 1.2 | 48 | 76.56 | 32.27 | 5.25 | 15 | 9.04 | 9675.91 | 328.47 | 1367.64 | 150.59 | 104.26 | 22111.9 | 0.69 | 0.89 | 20.77 | 1.41 | 1 | 10
18 | 30 | CONCLUIDO | 1.7684 | 56.55 | 53.97 | 68.9 | 1.25 | 47 | 76.85 | 32.27 | 5.5 | 6 | 9.08 | 9712.65 | 328.98 | 1367.58 | 149.97 | 104.26 | 21806.31 | 0.7 | 0.89 | 20.78 | 1.39 | 1 | 10
19 | 30 | CONCLUIDO | 1.7684 | 56.55 | 53.97 | 68.9 | 1.3 | 47 | 77.15 | 32.27 | 5.75 | 0 | 9.13 | 9749.41 | 330.14 | 1367.78 | 149.77 | 104.26 | 21705.27 | 0.7 | 0.89 | 20.78 | 1.39 | 1 | 10

## RESULTADOS_1
Unnamed: 0 | Volume de calda [L] | STATUS | Capacidade operacional [ha/h] | Tempo de missao [h] | Tempo util [h] | Tempo por voo [min] | Autonomia Projetada [h] | N° Voos | MTOW [kg] | Massa Estrutura [kg] | Combustível [kg] | Abastecimentos | Massa gerador | Potência gerador [W] | Combustível consumido [L] | Calda cons [L] | Distância percorrida [km] | Distância Pulverizando [km] | RTL ACUMULADO[m] | EOC [km/km] | EOC [h/h] | Tempo de manobra [h] | Tempo rtl_rtw [h] | V pulv [m/s] | V desloc [m/s]
0 | 15 | CONCLUIDO | 1.6217 | 61.66 | 57.91 | 18.78 | 0.43 | 185 | 39.78 | 19.54 | 1 | 183 | 4.24 | 5140 | 256.07 | 1367.74 | 279.94 | 104.26 | 86100.07 | 0.37 | 0.83 | 20.94 | 5.32 | 1 | 10
1 | 15 | CONCLUIDO | 1.6698 | 59.89 | 56.62 | 24.09 | 0.53 | 141 | 40.06 | 19.54 | 1.25 | 139 | 4.26 | 5174.29 | 243.26 | 1367.88 | 238.24 | 104.26 | 65469.45 | 0.44 | 0.85 | 20.86 | 4.03 | 1 | 10
2 | 15 | CONCLUIDO | 1.7026 | 58.73 | 55.79 | 29.89 | 0.64 | 112 | 40.34 | 19.54 | 1.5 | 108 | 4.29 | 5208.6 | 232.05 | 1367.69 | 210.88 | 104.26 | 51934.51 | 0.49 | 0.86 | 20.83 | 3.2 | 1 | 10
3 | 15 | CONCLUIDO | 1.7221 | 58.07 | 55.31 | 34.93 | 0.74 | 95 | 40.61 | 19.54 | 1.75 | 44 | 4.32 | 5242.92 | 223.51 | 1367.62 | 193.43 | 104.26 | 43297.98 | 0.54 | 0.87 | 20.86 | 2.73 | 1 | 10
4 | 15 | CONCLUIDO | 1.7214 | 58.09 | 55.36 | 35.72 | 0.84 | 93 | 40.89 | 19.54 | 2 | 1 | 4.35 | 5277.26 | 224 | 1368.08 | 192.67 | 104.26 | 42924.25 | 0.54 | 0.87 | 20.92 | 2.77 | 1 | 10
5 | 15 | CONCLUIDO | 1.7217 | 58.08 | 55.35 | 35.71 | 0.94 | 93 | 41.17 | 19.54 | 2.25 | 0 | 4.38 | 5311.62 | 225.29 | 1368.03 | 192.34 | 104.26 | 42759.32 | 0.54 | 0.87 | 20.92 | 2.76 | 1 | 10

## RESULTADOS_12
Unnamed: 0 | Volume de calda [L] | STATUS | Capacidade operacional [ha/h] | Tempo de missao [h] | Tempo util [h] | Tempo por voo [min] | Autonomia Projetada [h] | N° Voos | MTOW [kg] | Massa Estrutura [kg] | Combustível [kg] | Abastecimentos | Massa gerador | Potência gerador [W] | Combustível consumido [L] | Calda cons [L] | Distância percorrida [km] | Distância Pulverizando [km] | RTL ACUMULADO[m] | EOC [km/km] | EOC [h/h] | Tempo de manobra [h] | Tempo rtl_rtw [h] | V pulv [m/s] | V desloc [m/s]
0 | 70 | CONCLUIDO | 1.1263 | 88.79 | 69.78 | 7.21 | 0.12 | 581 | 141.81 | 47.83 | 1 | 579 | 22.98 | 17723.39 | 804.47 | 1370.05 | 666.31 | 104.26 | 277307.62 | 0.16 | 0.69 | 21.6 | 17.14 | 1 | 10
1 | 70 | CONCLUIDO | 1.2487 | 80.08 | 65.32 | 9.03 | 0.16 | 434 | 142.15 | 47.83 | 1.25 | 432 | 23.07 | 17765.46 | 752.05 | 1369.36 | 520.6 | 104.26 | 205186.1 | 0.2 | 0.73 | 21.36 | 12.7 | 1 | 10
2 | 70 | CONCLUIDO | 1.3353 | 74.89 | 62.66 | 10.87 | 0.19 | 346 | 142.49 | 47.83 | 1.5 | 344 | 23.16 | 17807.56 | 720.31 | 1368.68 | 434.41 | 104.26 | 162529.65 | 0.24 | 0.77 | 21.21 | 10.05 | 1 | 10
3 | 70 | CONCLUIDO | 1.3985 | 71.5 | 60.96 | 12.7 | 0.22 | 288 | 142.83 | 47.83 | 1.75 | 286 | 23.25 | 17849.7 | 699.36 | 1368.52 | 378.12 | 104.26 | 134676.25 | 0.28 | 0.79 | 21.13 | 8.35 | 1 | 10
4 | 70 | CONCLUIDO | 1.4476 | 69.08 | 59.71 | 14.51 | 0.25 | 247 | 143.17 | 47.83 | 2 | 245 | 23.34 | 17891.86 | 683.68 | 1367.98 | 338.6 | 104.26 | 115119.66 | 0.31 | 0.8 | 21.04 | 7.12 | 1 | 10
5 | 70 | CONCLUIDO | 1.4862 | 67.29 | 58.82 | 16.34 | 0.28 | 216 | 143.51 | 47.83 | 2.25 | 214 | 23.44 | 17934.06 | 672.04 | 1368.16 | 308.87 | 104.26 | 100410.45 | 0.34 | 0.82 | 21.01 | 6.23 | 1 | 10
6 | 70 | CONCLUIDO | 1.5194 | 65.82 | 58.07 | 18.24 | 0.31 | 191 | 143.86 | 47.83 | 2.5 | 189 | 23.53 | 17976.29 | 662.09 | 1368.27 | 285.04 | 104.26 | 88619 | 0.37 | 0.83 | 20.95 | 5.47 | 1 | 10
7 | 70 | CONCLUIDO | 1.5453 | 64.71 | 57.51 | 20.06 | 0.34 | 172 | 144.2 | 47.83 | 2.75 | 170 | 23.62 | 18018.55 | 654.4 | 1367.82 | 266.57 | 104.26 | 79479.22 | 0.39 | 0.83 | 20.93 | 4.92 | 1 | 10
8 | 70 | CONCLUIDO | 1.5675 | 63.8 | 57.06 | 21.95 | 0.37 | 156 | 144.54 | 47.83 | 3 | 154 | 23.71 | 18060.85 | 647.81 | 1367.77 | 251.85 | 104.26 | 72199.5 | 0.41 | 0.84 | 20.91 | 4.47 | 1 | 10
9 | 70 | CONCLUIDO | 1.5863 | 63.04 | 56.68 | 23.78 | 0.4 | 143 | 144.89 | 47.83 | 3.25 | 141 | 23.81 | 18103.18 | 642.04 | 1367.71 | 239.5 | 104.26 | 66089.21 | 0.44 | 0.85 | 20.88 | 4.09 | 1 | 10
10 | 70 | CONCLUIDO | 1.6022 | 62.41 | 56.37 | 25.62 | 0.43 | 132 | 145.23 | 47.83 | 3.5 | 130 | 23.9 | 18145.54 | 637.12 | 1367.55 | 229.16 | 104.26 | 60977.17 | 0.45 | 0.85 | 20.88 | 3.79 | 1 | 10
11 | 70 | CONCLUIDO | 1.6176 | 61.82 | 56.07 | 27.57 | 0.46 | 122 | 145.57 | 47.83 | 3.75 | 120 | 23.99 | 18187.93 | 632.15 | 1367.59 | 219.66 | 104.26 | 56276.44 | 0.47 | 0.85 | 20.85 | 3.48 | 1 | 10
12 | 70 | CONCLUIDO | 1.6295 | 61.37 | 55.85 | 29.39 | 0.49 | 114 | 145.92 | 47.83 | 4 | 112 | 24.09 | 18230.35 | 628.28 | 1367.72 | 212.14 | 104.26 | 52555.82 | 0.49 | 0.86 | 20.84 | 3.26 | 1 | 10
13 | 70 | CONCLUIDO | 1.6407 | 60.95 | 55.63 | 31.2 | 0.51 | 107 | 146.26 | 47.83 | 4.25 | 105 | 24.18 | 18272.81 | 624.28 | 1367.45 | 205.85 | 104.26 | 49445.13 | 0.51 | 0.86 | 20.82 | 3.05 | 1 | 10
14 | 70 | CONCLUIDO | 1.6516 | 60.55 | 55.43 | 33.26 | 0.54 | 100 | 146.61 | 47.83 | 4.5 | 98 | 24.28 | 18315.3 | 620.5 | 1367.66 | 199.25 | 104.26 | 46181.65 | 0.52 | 0.86 | 20.81 | 2.84 | 1 | 10
15 | 70 | CONCLUIDO | 1.6615 | 60.19 | 55.24 | 35.26 | 0.57 | 94 | 146.95 | 47.83 | 4.75 | 92 | 24.37 | 18357.82 | 616.97 | 1367.44 | 193.38 | 104.26 | 43275.59 | 0.54 | 0.87 | 20.79 | 2.66 | 1 | 10
16 | 70 | CONCLUIDO | 1.6691 | 59.91 | 55.11 | 37.15 | 0.6 | 89 | 147.3 | 47.83 | 5 | 87 | 24.47 | 18400.38 | 614.15 | 1367.56 | 188.72 | 104.26 | 40968.88 | 0.55 | 0.87 | 20.79 | 2.53 | 1 | 10
17 | 70 | CONCLUIDO | 1.676 | 59.66 | 54.98 | 38.81 | 0.63 | 85 | 147.64 | 47.83 | 5.25 | 83 | 24.56 | 18442.97 | 610.89 | 1367.5 | 184.61 | 104.26 | 38934.9 | 0.56 | 0.87 | 20.78 | 2.4 | 1 | 10
18 | 70 | CONCLUIDO | 1.6828 | 59.43 | 54.86 | 40.64 | 0.66 | 81 | 147.99 | 47.83 | 5.5 | 79 | 24.66 | 18485.59 | 608.17 | 1367.5 | 180.46 | 104.26 | 36883.72 | 0.58 | 0.87 | 20.78 | 2.28 | 1 | 10
19 | 70 | CONCLUIDO | 1.6889 | 59.21 | 54.76 | 42.67 | 0.69 | 77 | 148.33 | 47.83 | 5.75 | 75 | 24.75 | 18528.25 | 605.5 | 1367.4 | 177.48 | 104.26 | 35410.47 | 0.59 | 0.88 | 20.77 | 2.18 | 1 | 10
20 | 70 | CONCLUIDO | 1.696 | 58.96 | 54.63 | 44.9 | 0.71 | 73 | 148.68 | 47.83 | 6 | 71 | 24.85 | 18570.94 | 602.34 | 1367.49 | 173.4 | 104.26 | 33392.53 | 0.6 | 0.88 | 20.75 | 2.05 | 1 | 10
21 | 70 | CONCLUIDO | 1.7013 | 58.78 | 54.53 | 46.74 | 0.74 | 70 | 149.02 | 47.83 | 6.25 | 68 | 24.95 | 18613.66 | 599.86 | 1367.54 | 169.74 | 104.26 | 31576.52 | 0.61 | 0.88 | 20.76 | 1.95 | 1 | 10
22 | 70 | CONCLUIDO | 1.7056 | 58.63 | 54.47 | 48.77 | 0.77 | 67 | 149.37 | 47.83 | 6.5 | 65 | 25.04 | 18656.42 | 598.2 | 1367.44 | 167.63 | 104.26 | 30538.25 | 0.62 | 0.88 | 20.76 | 1.88 | 1 | 10
23 | 70 | CONCLUIDO | 1.7092 | 58.51 | 54.4 | 50.22 | 0.8 | 65 | 149.72 | 47.83 | 6.75 | 63 | 25.14 | 18699.2 | 595.73 | 1367.46 | 166.02 | 104.26 | 29742.51 | 0.63 | 0.88 | 20.74 | 1.82 | 1 | 10
24 | 70 | CONCLUIDO | 1.714 | 58.34 | 54.32 | 52.57 | 0.83 | 62 | 150.07 | 47.83 | 7 | 60 | 25.24 | 18742.03 | 593.18 | 1367.43 | 163.19 | 104.26 | 28341.09 | 0.64 | 0.88 | 20.74 | 1.74 | 1 | 10
25 | 70 | CONCLUIDO | 1.7172 | 58.23 | 54.27 | 54.27 | 0.85 | 60 | 150.41 | 47.83 | 7.25 | 58 | 25.33 | 18784.88 | 590.93 | 1367.28 | 161.55 | 104.26 | 27529.06 | 0.65 | 0.88 | 20.74 | 1.69 | 1 | 10
26 | 70 | CONCLUIDO | 1.721 | 58.1 | 54.2 | 56.07 | 0.88 | 58 | 150.76 | 47.83 | 7.5 | 56 | 25.43 | 18827.77 | 589.08 | 1367.43 | 159.16 | 104.26 | 26348.47 | 0.66 | 0.88 | 20.74 | 1.62 | 1 | 10
27 | 70 | CONCLUIDO | 1.7236 | 58.02 | 54.17 | 58.04 | 0.91 | 56 | 151.11 | 47.83 | 7.75 | 54 | 25.53 | 18870.7 | 587.03 | 1367.46 | 158.49 | 104.26 | 26021.68 | 0.66 | 0.88 | 20.73 | 1.59 | 1 | 10
28 | 70 | CONCLUIDO | 1.7279 | 57.87 | 54.09 | 60.1 | 0.94 | 54 | 151.46 | 47.83 | 8 | 52 | 25.63 | 18913.66 | 584.61 | 1367.48 | 155.59 | 104.26 | 24582.63 | 0.67 | 0.89 | 20.73 | 1.5 | 1 | 10
29 | 70 | CONCLUIDO | 1.7307 | 57.78 | 54.05 | 62.37 | 0.96 | 52 | 151.81 | 47.83 | 8.25 | 50 | 25.73 | 18956.65 | 582.88 | 1367.36 | 154.34 | 104.26 | 23966.41 | 0.68 | 0.89 | 20.73 | 1.47 | 1 | 10
30 | 70 | CONCLUIDO | 1.735 | 57.64 | 53.96 | 64.76 | 0.99 | 50 | 152.15 | 47.83 | 8.5 | 48 | 25.83 | 18999.67 | 580.18 | 1367.24 | 151.48 | 104.26 | 22544.49 | 0.69 | 0.89 | 20.72 | 1.38 | 1 | 10
31 | 70 | CONCLUIDO | 1.7364 | 57.59 | 53.95 | 66.06 | 1.02 | 49 | 152.5 | 47.83 | 8.75 | 47 | 25.93 | 19042.73 | 578.43 | 1367.4 | 150.88 | 104.26 | 22251.61 | 0.69 | 0.89 | 20.73 | 1.37 | 1 | 10
32 | 70 | CONCLUIDO | 1.7393 | 57.49 | 53.91 | 68.82 | 1.04 | 47 | 152.85 | 47.83 | 9 | 45 | 26.03 | 19085.83 | 576.12 | 1367.35 | 149.77 | 104.26 | 21704.75 | 0.7 | 0.89 | 20.72 | 1.33 | 1 | 10
33 | 70 | CONCLUIDO | 1.7409 | 57.44 | 53.88 | 70.28 | 1.07 | 46 | 153.2 | 47.83 | 9.25 | 44 | 26.12 | 19128.96 | 574.61 | 1367.34 | 148.81 | 104.26 | 21230.52 | 0.7 | 0.89 | 20.72 | 1.3 | 1 | 10
34 | 70 | CONCLUIDO | 1.7432 | 57.37 | 53.84 | 71.78 | 1.1 | 45 | 153.55 | 47.83 | 9.5 | 43 | 26.22 | 19172.12 | 572.01 | 1367.37 | 147.43 | 104.26 | 20543.84 | 0.71 | 0.89 | 20.72 | 1.26 | 1 | 10
35 | 70 | CONCLUIDO | 1.7468 | 57.25 | 53.78 | 75.04 | 1.12 | 43 | 153.9 | 47.83 | 9.75 | 41 | 26.32 | 19215.32 | 570.58 | 1367.36 | 145.35 | 104.26 | 19514.18 | 0.72 | 0.89 | 20.72 | 1.2 | 1 | 10
36 | 70 | CONCLUIDO | 1.7489 | 57.18 | 53.74 | 76.77 | 1.15 | 42 | 154.25 | 47.83 | 10 | 40 | 26.43 | 19258.55 | 568.45 | 1367.3 | 144.24 | 104.26 | 18966.89 | 0.72 | 0.89 | 20.71 | 1.16 | 1 | 10
37 | 70 | CONCLUIDO | 1.7507 | 57.12 | 53.71 | 78.59 | 1.17 | 41 | 154.6 | 47.83 | 10.25 | 39 | 26.53 | 19301.82 | 566.23 | 1367.28 | 143.36 | 104.26 | 18533.35 | 0.73 | 0.89 | 20.7 | 1.13 | 1 | 10
38 | 70 | CONCLUIDO | 1.7521 | 57.08 | 53.69 | 80.54 | 1.2 | 40 | 154.95 | 47.83 | 10.5 | 38 | 26.63 | 19345.12 | 565.3 | 1367.26 | 142.92 | 104.26 | 18315.35 | 0.73 | 0.89 | 20.71 | 1.11 | 1 | 10
39 | 70 | CONCLUIDO | 1.753 | 57.04 | 53.69 | 82.6 | 1.23 | 39 | 155.31 | 47.83 | 10.75 | 37 | 26.73 | 19388.45 | 563.36 | 1367.28 | 142.52 | 104.26 | 18123.27 | 0.73 | 0.89 | 20.72 | 1.11 | 1 | 10
40 | 70 | CONCLUIDO | 1.7562 | 56.94 | 53.61 | 84.65 | 1.25 | 38 | 155.66 | 47.83 | 11 | 36 | 26.83 | 19431.82 | 560.66 | 1367.41 | 140.34 | 104.26 | 17033.93 | 0.74 | 0.89 | 20.7 | 1.03 | 1 | 10
41 | 70 | CONCLUIDO | 1.7569 | 56.92 | 53.62 | 86.95 | 1.28 | 37 | 156.01 | 47.83 | 11.25 | 35 | 26.93 | 19475.23 | 559.13 | 1367.35 | 140.17 | 104.26 | 16957.77 | 0.74 | 0.89 | 20.71 | 1.04 | 1 | 10
42 | 70 | CONCLUIDO | 1.7594 | 56.84 | 53.57 | 89.28 | 1.3 | 36 | 156.36 | 47.83 | 11.5 | 34 | 27.03 | 19518.67 | 556.86 | 1367.24 | 138.94 | 104.26 | 16345.47 | 0.75 | 0.89 | 20.7 | 0.99 | 1 | 10
43 | 70 | CONCLUIDO | 1.7606 | 56.8 | 53.56 | 91.81 | 1.33 | 35 | 156.71 | 47.83 | 11.75 | 33 | 27.14 | 19562.15 | 554.22 | 1367.22 | 138.57 | 104.26 | 16166.53 | 0.75 | 0.89 | 20.7 | 0.98 | 1 | 10
44 | 70 | CONCLUIDO | 1.7628 | 56.73 | 53.52 | 94.44 | 1.35 | 34 | 157.07 | 47.83 | 12 | 32 | 27.24 | 19605.66 | 552.04 | 1367.24 | 137.05 | 104.26 | 15410.13 | 0.76 | 0.9 | 20.7 | 0.94 | 1 | 10
45 | 70 | CONCLUIDO | 1.7624 | 56.74 | 53.53 | 94.47 | 1.38 | 34 | 157.42 | 47.83 | 12.25 | 32 | 27.34 | 19649.2 | 551.42 | 1367.3 | 137.54 | 104.26 | 15658.53 | 0.76 | 0.9 | 20.7 | 0.95 | 1 | 10
46 | 70 | CONCLUIDO | 1.7651 | 56.65 | 53.47 | 97.22 | 1.4 | 33 | 157.77 | 47.83 | 12.5 | 31 | 27.45 | 19692.79 | 549.55 | 1367.28 | 135.9 | 104.26 | 14838.93 | 0.77 | 0.9 | 20.69 | 0.9 | 1 | 10
47 | 70 | CONCLUIDO | 1.7661 | 56.62 | 53.47 | 100.25 | 1.43 | 32 | 158.13 | 47.83 | 12.75 | 30 | 27.55 | 19736.4 | 547.68 | 1367.28 | 135.43 | 104.26 | 14610.27 | 0.77 | 0.9 | 20.7 | 0.89 | 1 | 10
48 | 70 | CONCLUIDO | 1.7681 | 56.56 | 53.44 | 103.42 | 1.45 | 31 | 158.48 | 47.83 | 13 | 29 | 27.65 | 19780.06 | 544.7 | 1367.24 | 134.27 | 104.26 | 14037.05 | 0.78 | 0.9 | 20.7 | 0.86 | 1 | 10
49 | 70 | CONCLUIDO | 1.7684 | 56.55 | 53.42 | 103.4 | 1.48 | 31 | 158.84 | 47.83 | 13.25 | 29 | 27.76 | 19823.75 | 544.26 | 1367.21 | 134.32 | 104.26 | 14063.65 | 0.78 | 0.9 | 20.69 | 0.85 | 1 | 10
50 | 70 | CONCLUIDO | 1.7701 | 56.5 | 53.4 | 106.8 | 1.5 | 30 | 159.19 | 47.83 | 13.5 | 28 | 27.86 | 19867.59 | 541.69 | 1367.22 | 133.22 | 104.26 | 13516.39 | 0.78 | 0.9 | 20.69 | 0.82 | 1 | 10
51 | 70 | CONCLUIDO | 1.7701 | 56.49 | 53.4 | 106.8 | 1.53 | 30 | 159.55 | 47.83 | 13.75 | 28 | 27.97 | 19911.36 | 539.15 | 1367.25 | 133.18 | 104.26 | 13494.54 | 0.78 | 0.9 | 20.69 | 0.82 | 1 | 10
52 | 70 | CONCLUIDO | 1.7715 | 56.45 | 53.38 | 110.45 | 1.55 | 29 | 159.9 | 47.83 | 14 | 27 | 28.07 | 19955.16 | 538.71 | 1367.17 | 132.56 | 104.26 | 13188.88 | 0.79 | 0.9 | 20.7 | 0.81 | 1 | 10
53 | 70 | CONCLUIDO | 1.7727 | 56.41 | 53.37 | 114.37 | 1.58 | 28 | 160.26 | 47.83 | 14.25 | 26 | 28.18 | 19998.99 | 536.21 | 1367.18 | 132.28 | 104.26 | 13055.46 | 0.79 | 0.9 | 20.7 | 0.8 | 1 | 10
54 | 70 | CONCLUIDO | 1.7739 | 56.37 | 53.34 | 114.29 | 1.6 | 28 | 160.61 | 47.83 | 14.5 | 26 | 28.28 | 20042.86 | 534.15 | 1367.22 | 131.23 | 104.26 | 12530.28 | 0.79 | 0.9 | 20.69 | 0.76 | 1 | 10
55 | 70 | CONCLUIDO | 1.7747 | 56.35 | 53.34 | 118.53 | 1.62 | 27 | 160.97 | 47.83 | 14.75 | 25 | 28.39 | 20086.77 | 532.47 | 1367.18 | 131.27 | 104.26 | 12554.92 | 0.79 | 0.9 | 20.69 | 0.76 | 1 | 10
56 | 70 | CONCLUIDO | 1.7756 | 56.32 | 53.31 | 118.47 | 1.65 | 27 | 161.32 | 47.83 | 15 | 25 | 28.5 | 20130.71 | 528.9 | 1367.23 | 130.41 | 104.26 | 12127.09 | 0.8 | 0.9 | 20.68 | 0.73 | 1 | 10
57 | 70 | CONCLUIDO | 1.7771 | 56.27 | 53.29 | 122.98 | 1.67 | 26 | 161.68 | 47.83 | 15.25 | 24 | 28.6 | 20174.69 | 528.14 | 1367.2 | 129.77 | 104.26 | 11811.91 | 0.8 | 0.9 | 20.69 | 0.72 | 1 | 10
58 | 70 | CONCLUIDO | 1.7774 | 56.26 | 53.28 | 122.96 | 1.69 | 26 | 162.04 | 47.83 | 15.5 | 24 | 28.71 | 20218.71 | 526.44 | 1367.2 | 129.61 | 104.26 | 11729.33 | 0.8 | 0.9 | 20.68 | 0.71 | 1 | 10
59 | 70 | CONCLUIDO | 1.779 | 56.21 | 53.26 | 127.82 | 1.72 | 25 | 162.4 | 47.83 | 15.75 | 23 | 28.82 | 20262.76 | 524.71 | 1367.3 | 128.81 | 104.26 | 11334.93 | 0.81 | 0.9 | 20.68 | 0.68 | 1 | 10
60 | 70 | CONCLUIDO | 1.7789 | 56.21 | 53.26 | 127.83 | 1.74 | 25 | 162.75 | 47.83 | 16 | 23 | 28.92 | 20306.85 | 521.06 | 1367.16 | 128.96 | 104.26 | 11410.62 | 0.81 | 0.9 | 20.68 | 0.69 | 1 | 10
61 | 70 | CONCLUIDO | 1.7813 | 56.14 | 53.22 | 133.04 | 1.77 | 24 | 163.11 | 47.83 | 16.25 | 22 | 29.03 | 20350.97 | 519.44 | 1367.2 | 127.47 | 104.26 | 10671.48 | 0.82 | 0.9 | 20.68 | 0.64 | 1 | 10
62 | 70 | CONCLUIDO | 1.7804 | 56.17 | 53.24 | 133.11 | 1.79 | 24 | 163.47 | 47.83 | 16.5 | 22 | 29.14 | 20395.14 | 519.24 | 1367.32 | 128.18 | 104.26 | 11025.52 | 0.81 | 0.9 | 20.68 | 0.67 | 1 | 10
63 | 70 | CONCLUIDO | 1.7805 | 56.16 | 53.24 | 133.1 | 1.81 | 24 | 163.83 | 47.83 | 16.75 | 22 | 29.25 | 20439.33 | 516.55 | 1367.23 | 128.12 | 104.26 | 10994.22 | 0.81 | 0.9 | 20.68 | 0.67 | 1 | 10
64 | 70 | CONCLUIDO | 1.7822 | 56.11 | 53.22 | 138.83 | 1.83 | 23 | 164.19 | 47.83 | 17 | 21 | 29.36 | 20483.57 | 515.61 | 1367.28 | 127.13 | 104.26 | 10505.46 | 0.82 | 0.9 | 20.69 | 0.64 | 1 | 10
65 | 70 | CONCLUIDO | 1.7816 | 56.13 | 53.24 | 138.87 | 1.86 | 23 | 164.54 | 47.83 | 17.25 | 21 | 29.47 | 20527.85 | 513.38 | 1367.22 | 127.99 | 104.26 | 10938.13 | 0.81 | 0.9 | 20.68 | 0.66 | 1 | 10
66 | 70 | CONCLUIDO | 1.7849 | 56.03 | 53.16 | 144.99 | 1.88 | 22 | 164.9 | 47.83 | 17.5 | 20 | 29.58 | 20572.16 | 510.6 | 1367.18 | 125.65 | 104.26 | 9770.4 | 0.83 | 0.9 | 20.68 | 0.59 | 1 | 10
67 | 70 | CONCLUIDO | 1.7841 | 56.05 | 53.19 | 145.05 | 1.9 | 22 | 165.26 | 47.83 | 17.75 | 17 | 29.69 | 20616.5 | 510.22 | 1367.34 | 126.07 | 104.26 | 9979.7 | 0.83 | 0.9 | 20.69 | 0.61 | 1 | 10
68 | 70 | CONCLUIDO | 1.7843 | 56.04 | 53.18 | 145.04 | 1.93 | 22 | 165.62 | 47.83 | 18 | 15 | 29.8 | 20660.89 | 509.23 | 1367.21 | 125.99 | 104.26 | 9943.7 | 0.83 | 0.9 | 20.68 | 0.6 | 1 | 10
69 | 70 | CONCLUIDO | 1.784 | 56.05 | 53.19 | 145.06 | 1.95 | 22 | 165.98 | 47.83 | 18.25 | 14 | 29.91 | 20705.31 | 507.77 | 1367.18 | 126.24 | 104.26 | 10068.01 | 0.83 | 0.9 | 20.69 | 0.61 | 1 | 10
70 | 70 | CONCLUIDO | 1.7857 | 56 | 53.17 | 151.9 | 1.97 | 21 | 166.34 | 47.83 | 18.5 | 10 | 30.02 | 20749.77 | 507.1 | 1367.22 | 125.45 | 104.26 | 9678.43 | 0.83 | 0.9 | 20.69 | 0.59 | 1 | 10
71 | 70 | CONCLUIDO | 1.7863 | 55.98 | 53.15 | 151.85 | 1.99 | 21 | 166.7 | 47.83 | 18.75 | 4 | 30.13 | 20794.27 | 505.97 | 1367.31 | 124.51 | 104.26 | 9205.94 | 0.84 | 0.9 | 20.69 | 0.57 | 1 | 10
72 | 70 | CONCLUIDO | 1.7861 | 55.99 | 53.15 | 151.86 | 2.02 | 21 | 167.07 | 47.83 | 19 | 2 | 30.24 | 20838.81 | 507.05 | 1367.31 | 124.55 | 104.26 | 9226.35 | 0.84 | 0.9 | 20.7 | 0.58 | 1 | 10
73 | 70 | CONCLUIDO | 1.7861 | 55.99 | 53.15 | 151.86 | 2.04 | 21 | 167.43 | 47.83 | 19.25 | 1 | 30.35 | 20883.38 | 507.65 | 1367.25 | 124.37 | 104.26 | 9136.89 | 0.84 | 0.9 | 20.7 | 0.58 | 1 | 10
74 | 70 | CONCLUIDO | 1.786 | 55.99 | 53.16 | 151.87 | 2.06 | 21 | 167.79 | 47.83 | 19.5 | 0 | 30.46 | 20928 | 508.66 | 1367.3 | 124.38 | 104.26 | 9141.87 | 0.84 | 0.9 | 20.7 | 0.58 | 1 | 10

## RESULTADOS_16
Unnamed: 0 | Volume de calda [L] | STATUS | Capacidade operacional [ha/h] | Tempo de missao [h] | Tempo util [h] | Tempo por voo [min] | Autonomia Projetada [h] | N° Voos | MTOW [kg] | Massa Estrutura [kg] | Combustível [kg] | Abastecimentos | Massa gerador | Potência gerador [W] | Combustível consumido [L] | Calda cons [L] | Distância percorrida [km] | Distância Pulverizando [km] | RTL ACUMULADO[m] | EOC [km/km] | EOC [h/h] | Tempo de manobra [h] | Tempo rtl_rtw [h] | V pulv [m/s] | V desloc [m/s]
0 | 90 | CONCLUIDO | 0.9869 | 101.33 | 73.74 | 6.25 | 0.1 | 708 | 176.73 | 52.44 | 1 | 706 | 33.29 | 22031.19 | 979.89 | 1370.23 | 794.88 | 104.26 | 340956.98 | 0.13 | 0.65 | 21.83 | 21.09 | 1 | 10
1 | 90 | CONCLUIDO | 1.1251 | 88.88 | 67.93 | 7.82 | 0.13 | 521 | 177.1 | 52.44 | 1.25 | 519 | 33.41 | 22076.81 | 902.36 | 1369.82 | 606.25 | 104.26 | 247575.41 | 0.17 | 0.71 | 21.49 | 15.31 | 1 | 10
2 | 90 | CONCLUIDO | 1.2228 | 81.78 | 64.68 | 9.4 | 0.15 | 413 | 177.47 | 52.44 | 1.5 | 411 | 33.53 | 22122.46 | 858.47 | 1368.91 | 499.5 | 104.26 | 194741.76 | 0.21 | 0.74 | 21.33 | 12.06 | 1 | 10
3 | 90 | CONCLUIDO | 1.296 | 77.16 | 62.58 | 10.98 | 0.17 | 342 | 177.84 | 52.44 | 1.75 | 340 | 33.65 | 22168.15 | 829.77 | 1368.84 | 430.52 | 104.26 | 160605.32 | 0.24 | 0.77 | 21.24 | 9.97 | 1 | 10
4 | 90 | CONCLUIDO | 1.3539 | 73.86 | 61.06 | 12.55 | 0.2 | 292 | 178.21 | 52.44 | 2 | 290 | 33.77 | 22213.89 | 808.69 | 1368.59 | 381.92 | 104.26 | 136554.19 | 0.27 | 0.79 | 21.13 | 8.45 | 1 | 10
5 | 90 | CONCLUIDO | 1.401 | 71.38 | 59.92 | 14.16 | 0.22 | 254 | 178.59 | 52.44 | 2.25 | 252 | 33.89 | 22259.66 | 792.78 | 1368.09 | 345.23 | 104.26 | 118399.58 | 0.3 | 0.8 | 21.06 | 7.33 | 1 | 10
6 | 90 | CONCLUIDO | 1.4391 | 69.49 | 59.07 | 15.75 | 0.25 | 225 | 178.96 | 52.44 | 2.5 | 223 | 34.02 | 22305.48 | 780.45 | 1368.28 | 317.36 | 104.26 | 104610.2 | 0.33 | 0.81 | 21.01 | 6.47 | 1 | 10
7 | 90 | CONCLUIDO | 1.4682 | 68.11 | 58.47 | 17.28 | 0.27 | 203 | 179.33 | 52.44 | 2.75 | 201 | 34.14 | 22351.34 | 771.62 | 1368.04 | 297.29 | 104.26 | 94687.42 | 0.35 | 0.82 | 21 | 5.88 | 1 | 10
8 | 90 | CONCLUIDO | 1.4958 | 66.85 | 57.89 | 18.88 | 0.3 | 184 | 179.7 | 52.44 | 3 | 182 | 34.26 | 22397.24 | 762.79 | 1367.92 | 278.55 | 104.26 | 85412.14 | 0.37 | 0.83 | 20.95 | 5.29 | 1 | 10
9 | 90 | CONCLUIDO | 1.5197 | 65.8 | 57.41 | 20.5 | 0.32 | 168 | 180.07 | 52.44 | 3.25 | 166 | 34.38 | 22443.18 | 755.59 | 1368 | 263.3 | 104.26 | 77865.19 | 0.4 | 0.84 | 20.92 | 4.82 | 1 | 10
10 | 90 | CONCLUIDO | 1.5392 | 64.97 | 57.04 | 22.08 | 0.34 | 155 | 180.45 | 52.44 | 3.5 | 153 | 34.51 | 22489.16 | 749.44 | 1367.98 | 251.07 | 104.26 | 71816.89 | 0.42 | 0.84 | 20.9 | 4.45 | 1 | 10
11 | 90 | CONCLUIDO | 1.5565 | 64.25 | 56.71 | 23.63 | 0.37 | 144 | 180.82 | 52.44 | 3.75 | 142 | 34.63 | 22535.19 | 744.25 | 1367.6 | 240.83 | 104.26 | 66750.03 | 0.43 | 0.85 | 20.88 | 4.12 | 1 | 10
12 | 90 | CONCLUIDO | 1.5722 | 63.61 | 56.42 | 25.26 | 0.39 | 134 | 181.19 | 52.44 | 4 | 132 | 34.75 | 22581.25 | 739.43 | 1367.5 | 230.88 | 104.26 | 61825.4 | 0.45 | 0.85 | 20.88 | 3.84 | 1 | 10
13 | 90 | CONCLUIDO | 1.5873 | 63 | 56.14 | 26.95 | 0.42 | 125 | 181.57 | 52.44 | 4.25 | 123 | 34.88 | 22627.36 | 734.6 | 1367.51 | 222.21 | 104.26 | 57538.43 | 0.47 | 0.85 | 20.84 | 3.55 | 1 | 10
14 | 90 | CONCLUIDO | 1.5985 | 62.56 | 55.94 | 28.44 | 0.44 | 118 | 181.94 | 52.44 | 4.5 | 116 | 35 | 22673.63 | 731.19 | 1367.78 | 215.72 | 104.26 | 54327.73 | 0.48 | 0.86 | 20.84 | 3.36 | 1 | 10
15 | 90 | CONCLUIDO | 1.6097 | 62.12 | 55.76 | 30.14 | 0.46 | 111 | 182.32 | 52.44 | 4.75 | 109 | 35.12 | 22719.83 | 727.6 | 1367.64 | 209.82 | 104.26 | 51412.7 | 0.5 | 0.86 | 20.83 | 3.17 | 1 | 10
16 | 90 | CONCLUIDO | 1.6203 | 61.72 | 55.56 | 31.75 | 0.49 | 105 | 182.69 | 52.44 | 5 | 103 | 35.25 | 22766.06 | 723.99 | 1367.64 | 203.48 | 104.26 | 48270.93 | 0.51 | 0.86 | 20.81 | 2.98 | 1 | 10
17 | 90 | CONCLUIDO | 1.6283 | 61.41 | 55.44 | 33.26 | 0.51 | 100 | 183.07 | 52.44 | 5.25 | 98 | 35.37 | 22812.34 | 721.41 | 1367.51 | 199.32 | 104.26 | 46214.39 | 0.52 | 0.86 | 20.81 | 2.85 | 1 | 10
18 | 90 | CONCLUIDO | 1.6377 | 61.06 | 55.26 | 34.9 | 0.53 | 95 | 183.44 | 52.44 | 5.5 | 93 | 35.5 | 22858.66 | 718.3 | 1367.49 | 194 | 104.26 | 43580.09 | 0.54 | 0.87 | 20.79 | 2.68 | 1 | 10
19 | 90 | CONCLUIDO | 1.6439 | 60.83 | 55.18 | 36.38 | 0.55 | 91 | 183.82 | 52.44 | 5.75 | 89 | 35.63 | 22905.03 | 715.89 | 1367.58 | 190.98 | 104.26 | 42089.03 | 0.55 | 0.87 | 20.79 | 2.59 | 1 | 10
20 | 90 | CONCLUIDO | 1.6509 | 60.57 | 55.06 | 37.97 | 0.58 | 87 | 184.19 | 52.44 | 6 | 85 | 35.75 | 22951.43 | 713.28 | 1367.52 | 187.19 | 104.26 | 40216.19 | 0.56 | 0.87 | 20.78 | 2.48 | 1 | 10
21 | 90 | CONCLUIDO | 1.6582 | 60.31 | 54.93 | 39.71 | 0.6 | 83 | 184.57 | 52.44 | 6.25 | 81 | 35.88 | 22997.88 | 710.6 | 1367.46 | 183.19 | 104.26 | 38236.78 | 0.57 | 0.87 | 20.78 | 2.35 | 1 | 10
22 | 90 | CONCLUIDO | 1.6656 | 60.04 | 54.81 | 41.63 | 0.62 | 79 | 184.95 | 52.44 | 6.5 | 77 | 36.01 | 23044.38 | 707.94 | 1367.45 | 178.63 | 104.26 | 35976.41 | 0.58 | 0.87 | 20.78 | 2.23 | 1 | 10
23 | 90 | CONCLUIDO | 1.6703 | 59.87 | 54.75 | 43.22 | 0.65 | 76 | 185.33 | 52.44 | 6.75 | 74 | 36.13 | 23090.91 | 705.99 | 1367.59 | 177.17 | 104.26 | 35262.09 | 0.59 | 0.88 | 20.76 | 2.17 | 1 | 10
24 | 90 | CONCLUIDO | 1.6761 | 59.66 | 54.65 | 44.91 | 0.67 | 73 | 185.7 | 52.44 | 7 | 71 | 36.26 | 23137.49 | 703.41 | 1367.45 | 173.39 | 104.26 | 33383.83 | 0.6 | 0.88 | 20.77 | 2.06 | 1 | 10
25 | 90 | CONCLUIDO | 1.6798 | 59.53 | 54.59 | 46.13 | 0.69 | 71 | 186.08 | 52.44 | 7.25 | 69 | 36.39 | 23184.11 | 702.09 | 1367.33 | 171.76 | 104.26 | 32580.58 | 0.61 | 0.88 | 20.76 | 2.01 | 1 | 10
26 | 90 | CONCLUIDO | 1.6848 | 59.35 | 54.52 | 48.1 | 0.71 | 68 | 186.46 | 52.44 | 7.5 | 66 | 36.52 | 23230.78 | 699.76 | 1367.41 | 169.33 | 104.26 | 31382.49 | 0.62 | 0.88 | 20.76 | 1.93 | 1 | 10
27 | 90 | CONCLUIDO | 1.6889 | 59.21 | 54.44 | 49.49 | 0.74 | 66 | 186.84 | 52.44 | 7.75 | 64 | 36.65 | 23277.49 | 697.9 | 1367.58 | 167.15 | 104.26 | 30303.01 | 0.62 | 0.88 | 20.75 | 1.86 | 1 | 10
28 | 90 | CONCLUIDO | 1.6934 | 59.05 | 54.36 | 50.96 | 0.76 | 64 | 187.22 | 52.44 | 8 | 62 | 36.78 | 23324.24 | 695.73 | 1367.3 | 164.28 | 104.26 | 28878 | 0.63 | 0.88 | 20.75 | 1.78 | 1 | 10
29 | 90 | CONCLUIDO | 1.6958 | 58.97 | 54.34 | 52.59 | 0.78 | 62 | 187.6 | 52.44 | 8.25 | 60 | 36.9 | 23371.04 | 694.51 | 1367.4 | 163.59 | 104.26 | 28542.19 | 0.64 | 0.88 | 20.76 | 1.76 | 1 | 10
30 | 90 | CONCLUIDO | 1.7001 | 58.82 | 54.27 | 54.27 | 0.8 | 60 | 187.98 | 52.44 | 8.5 | 58 | 37.03 | 23417.88 | 692.32 | 1367.41 | 161.37 | 104.26 | 27442.19 | 0.65 | 0.88 | 20.74 | 1.69 | 1 | 10
31 | 90 | CONCLUIDO | 1.7033 | 58.71 | 54.23 | 56.1 | 0.82 | 58 | 188.36 | 52.44 | 8.75 | 56 | 37.16 | 23464.76 | 691.37 | 1367.42 | 160.21 | 104.26 | 26870.1 | 0.65 | 0.88 | 20.73 | 1.65 | 1 | 10
32 | 90 | CONCLUIDO | 1.7077 | 58.56 | 54.15 | 58.02 | 0.85 | 56 | 188.74 | 52.44 | 9 | 54 | 37.3 | 23511.69 | 688.92 | 1367.27 | 157.64 | 104.26 | 25596.09 | 0.66 | 0.89 | 20.73 | 1.57 | 1 | 10
33 | 90 | CONCLUIDO | 1.7093 | 58.5 | 54.13 | 59.05 | 0.87 | 55 | 189.12 | 52.44 | 9.25 | 53 | 37.43 | 23558.67 | 687.57 | 1367.36 | 156.78 | 104.26 | 25170.25 | 0.67 | 0.89 | 20.74 | 1.55 | 1 | 10
34 | 90 | CONCLUIDO | 1.7129 | 58.38 | 54.07 | 61.22 | 0.89 | 53 | 189.5 | 52.44 | 9.5 | 51 | 37.56 | 23605.68 | 686.04 | 1367.27 | 155.18 | 104.26 | 24382.77 | 0.67 | 0.89 | 20.73 | 1.5 | 1 | 10
35 | 90 | CONCLUIDO | 1.7148 | 58.31 | 54.05 | 62.36 | 0.91 | 52 | 189.88 | 52.44 | 9.75 | 50 | 37.69 | 23652.75 | 684.11 | 1367.33 | 154.05 | 104.26 | 23822.41 | 0.68 | 0.89 | 20.73 | 1.47 | 1 | 10
36 | 90 | CONCLUIDO | 1.7193 | 58.16 | 53.96 | 64.76 | 0.93 | 50 | 190.26 | 52.44 | 10 | 48 | 37.82 | 23699.85 | 682.26 | 1367.44 | 151.58 | 104.26 | 22595.16 | 0.69 | 0.89 | 20.72 | 1.38 | 1 | 10
37 | 90 | CONCLUIDO | 1.721 | 58.1 | 53.94 | 66.05 | 0.95 | 49 | 190.65 | 52.44 | 10.25 | 47 | 37.95 | 23747 | 681 | 1367.28 | 151.05 | 104.26 | 22336.88 | 0.69 | 0.89 | 20.72 | 1.36 | 1 | 10
38 | 90 | CONCLUIDO | 1.7224 | 58.06 | 53.93 | 67.41 | 0.98 | 48 | 191.03 | 52.44 | 10.5 | 46 | 38.09 | 23794.2 | 679.43 | 1367.42 | 150.49 | 104.26 | 22059.15 | 0.69 | 0.89 | 20.72 | 1.35 | 1 | 10
39 | 90 | CONCLUIDO | 1.724 | 58 | 53.91 | 68.82 | 1 | 47 | 191.41 | 52.44 | 10.75 | 45 | 38.22 | 23841.44 | 677.88 | 1367.42 | 149.81 | 104.26 | 21724.45 | 0.7 | 0.89 | 20.72 | 1.33 | 1 | 10
40 | 90 | CONCLUIDO | 1.7292 | 57.83 | 53.81 | 71.75 | 1.02 | 45 | 191.79 | 52.44 | 11 | 43 | 38.35 | 23888.73 | 675.83 | 1367.25 | 146.97 | 104.26 | 20315.03 | 0.71 | 0.89 | 20.7 | 1.23 | 1 | 10
41 | 90 | CONCLUIDO | 1.7305 | 57.79 | 53.8 | 73.37 | 1.04 | 44 | 192.18 | 52.44 | 11.25 | 42 | 38.49 | 23936.06 | 674.3 | 1367.35 | 146.16 | 104.26 | 19915.12 | 0.71 | 0.89 | 20.72 | 1.22 | 1 | 10
42 | 90 | CONCLUIDO | 1.7325 | 57.72 | 53.77 | 75.03 | 1.06 | 43 | 192.56 | 52.44 | 11.5 | 41 | 38.62 | 23983.44 | 673.59 | 1367.28 | 145.28 | 104.26 | 19480.73 | 0.72 | 0.89 | 20.71 | 1.19 | 1 | 10
43 | 90 | CONCLUIDO | 1.7341 | 57.67 | 53.75 | 76.79 | 1.08 | 42 | 192.95 | 52.44 | 11.75 | 40 | 38.75 | 24030.86 | 671.77 | 1367.29 | 144.37 | 104.26 | 19031.3 | 0.72 | 0.89 | 20.72 | 1.18 | 1 | 10
44 | 90 | CONCLUIDO | 1.7361 | 57.6 | 53.72 | 78.62 | 1.1 | 41 | 193.33 | 52.44 | 12 | 39 | 38.89 | 24078.33 | 670.13 | 1367.34 | 143.58 | 104.26 | 18639.6 | 0.73 | 0.89 | 20.71 | 1.14 | 1 | 10
45 | 90 | CONCLUIDO | 1.7363 | 57.59 | 53.72 | 78.61 | 1.12 | 41 | 193.72 | 52.44 | 12.25 | 39 | 39.02 | 24125.85 | 669.44 | 1367.3 | 143.23 | 104.26 | 18465.81 | 0.73 | 0.89 | 20.72 | 1.14 | 1 | 10
46 | 90 | CONCLUIDO | 1.7378 | 57.54 | 53.7 | 80.55 | 1.14 | 40 | 194.1 | 52.44 | 12.5 | 38 | 39.16 | 24173.41 | 668.51 | 1367.26 | 142.85 | 104.26 | 18282.95 | 0.73 | 0.89 | 20.71 | 1.12 | 1 | 10
47 | 90 | CONCLUIDO | 1.7394 | 57.49 | 53.68 | 82.59 | 1.16 | 39 | 194.49 | 52.44 | 12.75 | 37 | 39.3 | 24221.02 | 667.31 | 1367.32 | 142.49 | 104.26 | 18108.09 | 0.73 | 0.89 | 20.71 | 1.1 | 1 | 10
48 | 90 | CONCLUIDO | 1.7425 | 57.39 | 53.62 | 84.66 | 1.18 | 38 | 194.88 | 52.44 | 13 | 36 | 39.43 | 24268.67 | 665.04 | 1367.25 | 140.28 | 104.26 | 17005.22 | 0.74 | 0.89 | 20.7 | 1.04 | 1 | 10
49 | 90 | CONCLUIDO | 1.7444 | 57.33 | 53.59 | 86.9 | 1.2 | 37 | 195.26 | 52.44 | 13.25 | 35 | 39.57 | 24316.37 | 663.44 | 1367.3 | 139.51 | 104.26 | 16624.87 | 0.75 | 0.89 | 20.7 | 1.01 | 1 | 10
50 | 90 | CONCLUIDO | 1.7432 | 57.36 | 53.63 | 86.97 | 1.22 | 37 | 195.65 | 52.44 | 13.5 | 35 | 39.71 | 24364.12 | 663.01 | 1367.27 | 140.66 | 104.26 | 17201.32 | 0.74 | 0.89 | 20.71 | 1.05 | 1 | 10
51 | 90 | CONCLUIDO | 1.7461 | 57.27 | 53.57 | 89.28 | 1.25 | 36 | 196.04 | 52.44 | 13.75 | 34 | 39.84 | 24411.91 | 660.93 | 1367.19 | 138.83 | 104.26 | 16292.8 | 0.75 | 0.89 | 20.7 | 0.99 | 1 | 10
52 | 90 | CONCLUIDO | 1.7475 | 57.22 | 53.56 | 91.82 | 1.27 | 35 | 196.42 | 52.44 | 14 | 33 | 39.98 | 24459.75 | 659.37 | 1367.28 | 138.55 | 104.26 | 16157.91 | 0.75 | 0.89 | 20.7 | 0.98 | 1 | 10
53 | 90 | CONCLUIDO | 1.7473 | 57.23 | 53.57 | 91.83 | 1.29 | 35 | 196.81 | 52.44 | 14.25 | 33 | 40.12 | 24507.64 | 658.11 | 1367.25 | 138.77 | 104.26 | 16268.54 | 0.75 | 0.89 | 20.7 | 0.99 | 1 | 10
54 | 90 | CONCLUIDO | 1.7494 | 57.16 | 53.53 | 94.47 | 1.31 | 34 | 197.2 | 52.44 | 14.5 | 32 | 40.26 | 24555.57 | 656.92 | 1367.2 | 137.59 | 104.26 | 15680.66 | 0.76 | 0.9 | 20.7 | 0.96 | 1 | 10
55 | 90 | CONCLUIDO | 1.7517 | 57.09 | 53.49 | 97.26 | 1.33 | 33 | 197.59 | 52.44 | 14.75 | 31 | 40.4 | 24603.55 | 655.51 | 1367.3 | 136.4 | 104.26 | 15091.51 | 0.76 | 0.9 | 20.7 | 0.92 | 1 | 10
56 | 90 | CONCLUIDO | 1.752 | 57.08 | 53.49 | 97.25 | 1.35 | 33 | 197.98 | 52.44 | 15 | 31 | 40.54 | 24651.58 | 654.97 | 1367.34 | 135.92 | 104.26 | 14850.29 | 0.77 | 0.9 | 20.7 | 0.91 | 1 | 10
57 | 90 | CONCLUIDO | 1.7539 | 57.02 | 53.46 | 100.23 | 1.36 | 32 | 198.37 | 52.44 | 15.25 | 30 | 40.68 | 24699.65 | 653.32 | 1367.28 | 135.11 | 104.26 | 14449.9 | 0.77 | 0.9 | 20.7 | 0.88 | 1 | 10
58 | 90 | CONCLUIDO | 1.7537 | 57.02 | 53.47 | 100.25 | 1.38 | 32 | 198.76 | 52.44 | 15.5 | 30 | 40.82 | 24747.78 | 651.26 | 1367.37 | 135.47 | 104.26 | 14628.95 | 0.77 | 0.9 | 20.69 | 0.89 | 1 | 10
59 | 90 | CONCLUIDO | 1.756 | 56.95 | 53.42 | 103.4 | 1.4 | 31 | 199.15 | 52.44 | 15.75 | 29 | 40.96 | 24795.95 | 650.93 | 1367.26 | 134.27 | 104.26 | 14037.5 | 0.78 | 0.9 | 20.69 | 0.85 | 1 | 10
60 | 90 | CONCLUIDO | 1.7576 | 56.9 | 53.41 | 106.82 | 1.42 | 30 | 199.54 | 52.44 | 16 | 28 | 41.1 | 24844.17 | 648.15 | 1367.26 | 133.33 | 104.26 | 13572.49 | 0.78 | 0.9 | 20.7 | 0.83 | 1 | 10
61 | 90 | CONCLUIDO | 1.7579 | 56.89 | 53.4 | 106.8 | 1.44 | 30 | 199.93 | 52.44 | 16.25 | 28 | 41.24 | 24892.44 | 648.29 | 1367.3 | 133.06 | 104.26 | 13434.99 | 0.78 | 0.9 | 20.7 | 0.82 | 1 | 10
62 | 90 | CONCLUIDO | 1.7602 | 56.81 | 53.36 | 110.4 | 1.46 | 29 | 200.32 | 52.44 | 16.5 | 27 | 41.38 | 24940.75 | 645.69 | 1367.28 | 132 | 104.26 | 12909.13 | 0.79 | 0.9 | 20.69 | 0.78 | 1 | 10
63 | 90 | CONCLUIDO | 1.7598 | 56.82 | 53.37 | 110.43 | 1.48 | 29 | 200.72 | 52.44 | 16.75 | 27 | 41.52 | 24989.11 | 645.86 | 1367.17 | 132.4 | 104.26 | 13108.8 | 0.79 | 0.9 | 20.69 | 0.8 | 1 | 10
64 | 90 | CONCLUIDO | 1.7593 | 56.84 | 53.39 | 110.46 | 1.5 | 29 | 201.11 | 52.44 | 17 | 27 | 41.67 | 25037.53 | 643.88 | 1367.25 | 133.04 | 104.26 | 13430.43 | 0.78 | 0.9 | 20.69 | 0.81 | 1 | 10
65 | 90 | CONCLUIDO | 1.7616 | 56.77 | 53.35 | 114.32 | 1.52 | 28 | 201.5 | 52.44 | 17.25 | 26 | 41.81 | 25085.99 | 642.59 | 1367.25 | 131.88 | 104.26 | 12854.53 | 0.79 | 0.9 | 20.68 | 0.77 | 1 | 10
66 | 90 | CONCLUIDO | 1.7619 | 56.76 | 53.34 | 114.3 | 1.54 | 28 | 201.9 | 52.44 | 17.5 | 26 | 41.95 | 25134.5 | 641.47 | 1367.19 | 131.28 | 104.26 | 12555.15 | 0.79 | 0.9 | 20.69 | 0.76 | 1 | 10
67 | 90 | CONCLUIDO | 1.7632 | 56.71 | 53.33 | 118.52 | 1.56 | 27 | 202.29 | 52.44 | 17.75 | 25 | 42.1 | 25183.06 | 640.65 | 1367.21 | 131.07 | 104.26 | 12458.66 | 0.8 | 0.9 | 20.69 | 0.76 | 1 | 10
68 | 90 | CONCLUIDO | 1.7634 | 56.71 | 53.33 | 118.51 | 1.58 | 27 | 202.68 | 52.44 | 18 | 25 | 42.24 | 25231.66 | 637.91 | 1367.23 | 130.91 | 104.26 | 12374.32 | 0.8 | 0.9 | 20.69 | 0.75 | 1 | 10
69 | 90 | CONCLUIDO | 1.7657 | 56.64 | 53.29 | 122.98 | 1.6 | 26 | 203.08 | 52.44 | 18.25 | 24 | 42.39 | 25280.45 | 635.92 | 1367.2 | 129.8 | 104.26 | 11825.79 | 0.8 | 0.9 | 20.68 | 0.71 | 1 | 10
70 | 90 | CONCLUIDO | 1.766 | 56.62 | 53.28 | 122.95 | 1.61 | 26 | 203.47 | 52.44 | 18.5 | 24 | 42.53 | 25329.15 | 636.68 | 1367.23 | 129.59 | 104.26 | 11719.4 | 0.8 | 0.9 | 20.68 | 0.7 | 1 | 10
71 | 90 | CONCLUIDO | 1.7652 | 56.65 | 53.3 | 123.01 | 1.63 | 26 | 203.87 | 52.44 | 18.75 | 24 | 42.68 | 25377.91 | 635.13 | 1367.22 | 130.16 | 104.26 | 12008.3 | 0.8 | 0.9 | 20.69 | 0.73 | 1 | 10
72 | 90 | CONCLUIDO | 1.7672 | 56.59 | 53.28 | 127.86 | 1.65 | 25 | 204.26 | 52.44 | 19 | 23 | 42.82 | 25426.72 | 633.55 | 1367.27 | 129.13 | 104.26 | 11496.4 | 0.81 | 0.9 | 20.69 | 0.7 | 1 | 10
73 | 90 | CONCLUIDO | 1.7676 | 56.57 | 53.26 | 127.83 | 1.67 | 25 | 204.66 | 52.44 | 19.25 | 23 | 42.97 | 25475.58 | 633.7 | 1367.26 | 128.91 | 104.26 | 11387.86 | 0.81 | 0.9 | 20.68 | 0.69 | 1 | 10
74 | 90 | CONCLUIDO | 1.7673 | 56.58 | 53.27 | 127.86 | 1.69 | 25 | 205.06 | 52.44 | 19.5 | 23 | 43.11 | 25524.49 | 630.06 | 1367.2 | 129.26 | 104.26 | 11560.14 | 0.81 | 0.9 | 20.68 | 0.7 | 1 | 10
75 | 90 | CONCLUIDO | 1.7701 | 56.49 | 53.22 | 133.05 | 1.71 | 24 | 205.45 | 52.44 | 19.75 | 22 | 43.26 | 25573.44 | 629.45 | 1367.22 | 127.3 | 104.26 | 10584.28 | 0.82 | 0.9 | 20.68 | 0.64 | 1 | 10
76 | 90 | CONCLUIDO | 1.7694 | 56.52 | 53.24 | 133.11 | 1.73 | 24 | 205.85 | 52.44 | 20 | 22 | 43.41 | 25622.45 | 629.2 | 1367.22 | 128.26 | 104.26 | 11064.66 | 0.81 | 0.9 | 20.68 | 0.67 | 1 | 10
77 | 90 | CONCLUIDO | 1.7694 | 56.52 | 53.24 | 133.11 | 1.74 | 24 | 206.25 | 52.44 | 20.25 | 22 | 43.56 | 25671.51 | 627.74 | 1367.23 | 128.28 | 104.26 | 11076.76 | 0.81 | 0.9 | 20.68 | 0.67 | 1 | 10
78 | 90 | CONCLUIDO | 1.772 | 56.43 | 53.2 | 138.77 | 1.76 | 23 | 206.65 | 52.44 | 20.5 | 21 | 43.71 | 25720.62 | 626.91 | 1367.26 | 126.62 | 104.26 | 10249.27 | 0.82 | 0.9 | 20.68 | 0.62 | 1 | 10
79 | 90 | CONCLUIDO | 1.7714 | 56.45 | 53.21 | 138.82 | 1.78 | 23 | 207.05 | 52.44 | 20.75 | 21 | 43.85 | 25769.78 | 625.86 | 1367.2 | 127.4 | 104.26 | 10643.08 | 0.82 | 0.9 | 20.68 | 0.64 | 1 | 10
80 | 90 | CONCLUIDO | 1.7708 | 56.47 | 53.23 | 138.87 | 1.8 | 23 | 207.45 | 52.44 | 21 | 21 | 44 | 25818.99 | 624.69 | 1367.19 | 128.06 | 104.26 | 10973.71 | 0.81 | 0.9 | 20.68 | 0.66 | 1 | 10
81 | 90 | CONCLUIDO | 1.7737 | 56.38 | 53.18 | 145.03 | 1.82 | 22 | 207.84 | 52.44 | 21.25 | 20 | 44.15 | 25868.26 | 621.96 | 1367.28 | 125.85 | 104.26 | 9873.73 | 0.83 | 0.9 | 20.68 | 0.6 | 1 | 10
82 | 90 | CONCLUIDO | 1.7743 | 56.36 | 53.16 | 144.98 | 1.83 | 22 | 208.24 | 52.44 | 21.5 | 20 | 44.3 | 25917.57 | 621.79 | 1367.21 | 125.45 | 104.26 | 9672.01 | 0.83 | 0.9 | 20.68 | 0.58 | 1 | 10
83 | 90 | CONCLUIDO | 1.7738 | 56.38 | 53.17 | 145.02 | 1.85 | 22 | 208.64 | 52.44 | 21.75 | 20 | 44.45 | 25966.93 | 621.01 | 1367.2 | 125.98 | 104.26 | 9938.01 | 0.83 | 0.9 | 20.68 | 0.6 | 1 | 10
84 | 90 | CONCLUIDO | 1.7735 | 56.39 | 53.18 | 145.04 | 1.87 | 22 | 209.05 | 52.44 | 22 | 20 | 44.6 | 26016.35 | 618.22 | 1367.22 | 126.34 | 104.26 | 10115.04 | 0.83 | 0.9 | 20.68 | 0.61 | 1 | 10
85 | 90 | CONCLUIDO | 1.7761 | 56.3 | 53.14 | 151.82 | 1.89 | 21 | 209.45 | 52.44 | 22.25 | 19 | 44.75 | 26065.82 | 616.32 | 1367.21 | 124.61 | 104.26 | 9257.39 | 0.84 | 0.9 | 20.68 | 0.56 | 1 | 10
86 | 90 | CONCLUIDO | 1.7761 | 56.3 | 53.14 | 151.82 | 1.9 | 21 | 209.85 | 52.44 | 22.5 | 19 | 44.91 | 26115.34 | 616.69 | 1367.23 | 124.73 | 104.26 | 9315.33 | 0.84 | 0.9 | 20.68 | 0.56 | 1 | 10
87 | 90 | CONCLUIDO | 1.7758 | 56.31 | 53.15 | 151.85 | 1.92 | 21 | 210.25 | 52.44 | 22.75 | 19 | 45.06 | 26164.91 | 614.39 | 1367.2 | 125.22 | 104.26 | 9561.72 | 0.83 | 0.9 | 20.68 | 0.57 | 1 | 10
88 | 90 | CONCLUIDO | 1.778 | 56.24 | 53.11 | 159.34 | 1.94 | 20 | 210.65 | 52.44 | 23 | 18 | 45.21 | 26214.54 | 610.73 | 1367.28 | 123.92 | 104.26 | 8916.78 | 0.84 | 0.9 | 20.68 | 0.54 | 1 | 10
89 | 90 | CONCLUIDO | 1.7779 | 56.25 | 53.11 | 159.34 | 1.96 | 20 | 211.05 | 52.44 | 23.25 | 18 | 45.36 | 26264.21 | 612.62 | 1367.18 | 123.84 | 104.26 | 8877.13 | 0.84 | 0.9 | 20.68 | 0.54 | 1 | 10
90 | 90 | CONCLUIDO | 1.7783 | 56.23 | 53.1 | 159.31 | 1.97 | 20 | 211.46 | 52.44 | 23.5 | 18 | 45.52 | 26313.94 | 613.69 | 1367.18 | 123.5 | 104.26 | 8707.22 | 0.84 | 0.9 | 20.68 | 0.53 | 1 | 10
91 | 90 | CONCLUIDO | 1.7777 | 56.25 | 53.12 | 159.36 | 1.99 | 20 | 211.86 | 52.44 | 23.75 | 18 | 45.67 | 26363.73 | 612.26 | 1367.23 | 124.22 | 104.26 | 9067.96 | 0.84 | 0.9 | 20.68 | 0.54 | 1 | 10
92 | 90 | CONCLUIDO | 1.7772 | 56.27 | 53.14 | 159.41 | 2.01 | 20 | 212.27 | 52.44 | 24 | 18 | 45.82 | 26413.56 | 607.39 | 1367.19 | 124.57 | 104.26 | 9243.45 | 0.84 | 0.9 | 20.68 | 0.56 | 1 | 10
93 | 90 | CONCLUIDO | 1.7797 | 56.19 | 53.09 | 167.66 | 2.03 | 19 | 212.67 | 52.44 | 24.25 | 17 | 45.98 | 26463.45 | 606.45 | 1367.24 | 123.14 | 104.26 | 8531.95 | 0.85 | 0.9 | 20.68 | 0.52 | 1 | 10
94 | 90 | CONCLUIDO | 1.7795 | 56.2 | 53.1 | 167.69 | 2.04 | 19 | 213.08 | 52.44 | 24.5 | 17 | 46.13 | 26513.39 | 606.08 | 1367.2 | 123.64 | 104.26 | 8779.02 | 0.84 | 0.9 | 20.67 | 0.52 | 1 | 10
95 | 90 | CONCLUIDO | 1.7797 | 56.19 | 53.09 | 167.66 | 2.06 | 19 | 213.48 | 52.44 | 24.75 | 17 | 46.29 | 26563.39 | 604.83 | 1367.23 | 123.17 | 104.26 | 8545.76 | 0.85 | 0.9 | 20.68 | 0.52 | 1 | 10
96 | 90 | CONCLUIDO | 1.78 | 56.18 | 53.08 | 167.64 | 2.08 | 19 | 213.89 | 52.44 | 25 | 17 | 46.44 | 26613.43 | 602.32 | 1367.23 | 123.19 | 104.26 | 8553.86 | 0.85 | 0.9 | 20.67 | 0.51 | 1 | 10
97 | 90 | CONCLUIDO | 1.7797 | 56.19 | 53.09 | 167.66 | 2.09 | 19 | 214.29 | 52.44 | 25.25 | 17 | 46.6 | 26663.54 | 601.02 | 1367.23 | 123.05 | 104.26 | 8487.8 | 0.85 | 0.9 | 20.68 | 0.52 | 1 | 10
98 | 90 | CONCLUIDO | 1.7817 | 56.13 | 53.07 | 176.89 | 2.11 | 18 | 214.7 | 52.44 | 25.5 | 16 | 46.76 | 26713.69 | 600.83 | 1367.18 | 122.51 | 104.26 | 8219.72 | 0.85 | 0.9 | 20.67 | 0.49 | 1 | 10
99 | 90 | CONCLUIDO | 1.7816 | 56.13 | 53.07 | 176.9 | 2.13 | 18 | 215.11 | 52.44 | 25.75 | 15 | 46.91 | 26763.9 | 600.09 | 1367.2 | 122.73 | 104.26 | 8328.93 | 0.85 | 0.9 | 20.67 | 0.49 | 1 | 10
100 | 90 | CONCLUIDO | 1.7817 | 56.13 | 53.07 | 176.89 | 2.14 | 18 | 215.51 | 52.44 | 26 | 14 | 47.07 | 26814.17 | 600.06 | 1367.2 | 122.44 | 104.26 | 8183.9 | 0.85 | 0.9 | 20.67 | 0.49 | 1 | 10
101 | 90 | CONCLUIDO | 1.7818 | 56.12 | 53.06 | 176.87 | 2.16 | 18 | 215.92 | 52.44 | 26.25 | 16 | 47.23 | 26864.49 | 597.14 | 1367.2 | 122.32 | 104.26 | 8125.86 | 0.85 | 0.9 | 20.67 | 0.49 | 1 | 10
102 | 90 | CONCLUIDO | 1.7813 | 56.14 | 53.08 | 176.93 | 2.18 | 18 | 216.33 | 52.44 | 26.5 | 16 | 47.39 | 26914.86 | 595.23 | 1367.23 | 122.87 | 104.26 | 8402.64 | 0.85 | 0.9 | 20.67 | 0.5 | 1 | 10
103 | 90 | CONCLUIDO | 1.7839 | 56.06 | 53.03 | 187.17 | 2.19 | 17 | 216.74 | 52.44 | 26.75 | 15 | 47.55 | 26965.29 | 593.42 | 1367.19 | 121.49 | 104.26 | 7716.82 | 0.86 | 0.9 | 20.67 | 0.46 | 1 | 10
104 | 90 | CONCLUIDO | 1.7837 | 56.06 | 53.04 | 187.19 | 2.21 | 17 | 217.15 | 52.44 | 27 | 11 | 47.71 | 27015.77 | 593.68 | 1367.22 | 121.25 | 104.26 | 7594.28 | 0.86 | 0.9 | 20.68 | 0.46 | 1 | 10
105 | 90 | CONCLUIDO | 1.784 | 56.05 | 53.03 | 187.16 | 2.23 | 17 | 217.56 | 52.44 | 27.25 | 10 | 47.87 | 27066.31 | 593.99 | 1367.16 | 120.91 | 104.26 | 7425.35 | 0.86 | 0.9 | 20.68 | 0.45 | 1 | 10
106 | 90 | CONCLUIDO | 1.7834 | 56.07 | 53.05 | 187.22 | 2.24 | 17 | 217.97 | 52.44 | 27.5 | 9 | 48.03 | 27116.91 | 593.85 | 1367.26 | 121.43 | 104.26 | 7684.64 | 0.86 | 0.9 | 20.68 | 0.47 | 1 | 10
107 | 90 | CONCLUIDO | 1.7833 | 56.08 | 53.05 | 187.24 | 2.26 | 17 | 218.38 | 52.44 | 27.75 | 7 | 48.19 | 27167.55 | 593.78 | 1367.23 | 121.61 | 104.26 | 7774.47 | 0.86 | 0.9 | 20.68 | 0.48 | 1 | 10
108 | 90 | CONCLUIDO | 1.7835 | 56.07 | 53.05 | 187.22 | 2.27 | 17 | 218.79 | 52.44 | 28 | 6 | 48.35 | 27218.26 | 594.2 | 1367.14 | 121.5 | 104.26 | 7721.4 | 0.86 | 0.9 | 20.68 | 0.47 | 1 | 10
109 | 90 | CONCLUIDO | 1.7835 | 56.07 | 53.05 | 187.22 | 2.29 | 17 | 219.2 | 52.44 | 28.25 | 5 | 48.51 | 27269.02 | 594.8 | 1367.23 | 121.35 | 104.26 | 7646.85 | 0.86 | 0.9 | 20.68 | 0.47 | 1 | 10
110 | 90 | CONCLUIDO | 1.7834 | 56.07 | 53.05 | 187.22 | 2.31 | 17 | 219.61 | 52.44 | 28.5 | 4 | 48.67 | 27319.84 | 594.73 | 1367.2 | 121.5 | 104.26 | 7720.85 | 0.86 | 0.9 | 20.68 | 0.47 | 1 | 10
111 | 90 | CONCLUIDO | 1.7834 | 56.07 | 53.05 | 187.23 | 2.32 | 17 | 220.03 | 52.44 | 28.75 | 3 | 48.83 | 27370.71 | 594.95 | 1367.23 | 121.49 | 104.26 | 7714.18 | 0.86 | 0.9 | 20.68 | 0.47 | 1 | 10
112 | 90 | CONCLUIDO | 1.7831 | 56.08 | 53.06 | 187.27 | 2.34 | 17 | 220.44 | 52.44 | 29 | 1 | 49 | 27421.64 | 595.55 | 1367.25 | 121.58 | 104.26 | 7759.94 | 0.86 | 0.9 | 20.69 | 0.48 | 1 | 10
113 | 90 | CONCLUIDO | 1.7831 | 56.08 | 53.06 | 187.26 | 2.35 | 17 | 220.85 | 52.44 | 29.25 | 1 | 49.16 | 27472.63 | 596.33 | 1367.29 | 121.59 | 104.26 | 7765.03 | 0.86 | 0.9 | 20.69 | 0.48 | 1 | 10
114 | 90 | CONCLUIDO | 1.7829 | 56.09 | 53.06 | 187.28 | 2.37 | 17 | 221.27 | 52.44 | 29.5 | 0 | 49.32 | 27523.67 | 597.41 | 1367.23 | 121.62 | 104.26 | 7780.42 | 0.86 | 0.9 | 20.69 | 0.49 | 1 | 10

## RESULTADOS_20
Unnamed: 0 | Volume de calda [L] | STATUS | Capacidade operacional [ha/h] | Tempo de missao [h] | Tempo util [h] | Tempo por voo [min] | Autonomia Projetada [h] | N° Voos | MTOW [kg] | Massa Estrutura [kg] | Combustível [kg] | Abastecimentos | Massa gerador | Potência gerador [W] | Combustível consumido [L] | Calda cons [L] | Distância percorrida [km] | Distância Pulverizando [km] | RTL ACUMULADO[m] | EOC [km/km] | EOC [h/h] | Tempo de manobra [h] | Tempo rtl_rtw [h] | V pulv [m/s] | V desloc [m/s]
0 | 110 | CONCLUIDO | 0.8604 | 116.23 | 77.98 | 5.54 | 0.08 | 844 | 213.37 | 56.13 | 1 | 842 | 46.25 | 26550.29 | 1167.36 | 1370.63 | 934.7 | 104.26 | 410188.71 | 0.11 | 0.62 | 22.02 | 25.32 | 1 | 10
1 | 110 | CONCLUIDO | 1.0082 | 99.19 | 70.74 | 6.94 | 0.1 | 612 | 213.78 | 56.13 | 1.25 | 610 | 46.4 | 26600.32 | 1059.14 | 1369.94 | 697.51 | 104.26 | 292753.6 | 0.15 | 0.68 | 21.65 | 18.1 | 1 | 10
2 | 110 | CONCLUIDO | 1.1159 | 89.61 | 66.73 | 8.34 | 0.12 | 480 | 214.19 | 56.13 | 1.5 | 478 | 46.56 | 26650.41 | 998.91 | 1369.23 | 565.69 | 104.26 | 227500.62 | 0.18 | 0.72 | 21.46 | 14.11 | 1 | 10
3 | 110 | CONCLUIDO | 1.1973 | 83.52 | 64.19 | 9.73 | 0.14 | 396 | 214.59 | 56.13 | 1.75 | 394 | 46.72 | 26700.55 | 960.35 | 1368.74 | 483.82 | 104.26 | 186988.33 | 0.22 | 0.75 | 21.3 | 11.58 | 1 | 10
4 | 110 | CONCLUIDO | 1.2627 | 79.19 | 62.39 | 11.14 | 0.17 | 336 | 215 | 56.13 | 2 | 334 | 46.87 | 26750.75 | 933.03 | 1368.73 | 425.17 | 104.26 | 157959.33 | 0.25 | 0.77 | 21.21 | 9.78 | 1 | 10
5 | 110 | CONCLUIDO | 1.3144 | 76.08 | 61.1 | 12.51 | 0.19 | 293 | 215.41 | 56.13 | 2.25 | 291 | 47.03 | 26801 | 913.04 | 1368.43 | 383.81 | 104.26 | 137495.14 | 0.27 | 0.78 | 21.11 | 8.5 | 1 | 10
6 | 110 | CONCLUIDO | 1.3584 | 73.61 | 60.07 | 13.92 | 0.21 | 259 | 215.82 | 56.13 | 2.5 | 257 | 47.19 | 26851.31 | 897.07 | 1368.37 | 349.97 | 104.26 | 120747.05 | 0.3 | 0.8 | 21.06 | 7.46 | 1 | 10
7 | 110 | CONCLUIDO | 1.3946 | 71.7 | 59.3 | 15.33 | 0.23 | 232 | 216.22 | 56.13 | 2.75 | 230 | 47.35 | 26901.66 | 884.94 | 1368.33 | 324.09 | 104.26 | 107938.99 | 0.32 | 0.81 | 21.04 | 6.7 | 1 | 10
8 | 110 | CONCLUIDO | 1.4262 | 70.12 | 58.64 | 16.75 | 0.25 | 210 | 216.63 | 56.13 | 3 | 208 | 47.51 | 26952.08 | 874.25 | 1368.19 | 303.28 | 104.26 | 97643.87 | 0.34 | 0.82 | 20.99 | 6.04 | 1 | 10
9 | 110 | CONCLUIDO | 1.4526 | 68.84 | 58.12 | 18.16 | 0.27 | 192 | 217.04 | 56.13 | 3.25 | 190 | 47.66 | 27002.55 | 865.93 | 1368.02 | 286.41 | 104.26 | 89300.35 | 0.36 | 0.82 | 20.97 | 5.53 | 1 | 10
10 | 110 | CONCLUIDO | 1.4761 | 67.75 | 57.66 | 19.55 | 0.29 | 177 | 217.45 | 56.13 | 3.5 | 175 | 47.82 | 27053.07 | 858.43 | 1367.93 | 271.86 | 104.26 | 82099.46 | 0.38 | 0.83 | 20.93 | 5.07 | 1 | 10
11 | 110 | CONCLUIDO | 1.4961 | 66.84 | 57.3 | 20.96 | 0.31 | 164 | 217.86 | 56.13 | 3.75 | 162 | 47.98 | 27103.65 | 852.28 | 1367.89 | 259.68 | 104.26 | 76077.97 | 0.4 | 0.84 | 20.92 | 4.71 | 1 | 10
12 | 110 | CONCLUIDO | 1.5143 | 66.04 | 56.96 | 22.34 | 0.33 | 153 | 218.27 | 56.13 | 4 | 151 | 48.15 | 27154.29 | 846.62 | 1367.73 | 248.84 | 104.26 | 70710.92 | 0.42 | 0.84 | 20.89 | 4.37 | 1 | 10
13 | 110 | CONCLUIDO | 1.5306 | 65.33 | 56.68 | 23.78 | 0.35 | 143 | 218.68 | 56.13 | 4.25 | 141 | 48.31 | 27204.98 | 841.78 | 1367.68 | 239.88 | 104.26 | 66282.19 | 0.43 | 0.85 | 20.88 | 4.1 | 1 | 10
14 | 110 | CONCLUIDO | 1.5449 | 64.73 | 56.41 | 25.07 | 0.36 | 135 | 219.09 | 56.13 | 4.5 | 133 | 48.47 | 27255.72 | 837 | 1367.89 | 231.17 | 104.26 | 61966.91 | 0.45 | 0.85 | 20.86 | 3.82 | 1 | 10
15 | 110 | CONCLUIDO | 1.5577 | 64.2 | 56.22 | 26.56 | 0.38 | 127 | 219.51 | 56.13 | 4.75 | 125 | 48.63 | 27306.53 | 833.41 | 1367.75 | 224.75 | 104.26 | 58798.55 | 0.46 | 0.85 | 20.85 | 3.63 | 1 | 10
16 | 110 | CONCLUIDO | 1.5698 | 63.7 | 56.02 | 28.01 | 0.4 | 120 | 219.92 | 56.13 | 5 | 118 | 48.79 | 27357.39 | 829.77 | 1367.59 | 218.09 | 104.26 | 55499.35 | 0.48 | 0.86 | 20.85 | 3.44 | 1 | 10
17 | 110 | CONCLUIDO | 1.581 | 63.25 | 55.82 | 29.38 | 0.42 | 114 | 220.33 | 56.13 | 5.25 | 112 | 48.95 | 27408.3 | 826.18 | 1367.62 | 212.07 | 104.26 | 52522.53 | 0.49 | 0.86 | 20.82 | 3.24 | 1 | 10
18 | 110 | CONCLUIDO | 1.5898 | 62.9 | 55.69 | 30.65 | 0.44 | 109 | 220.74 | 56.13 | 5.5 | 107 | 49.12 | 27459.27 | 823.21 | 1367.7 | 207.3 | 104.26 | 50161.14 | 0.5 | 0.86 | 20.82 | 3.1 | 1 | 10
19 | 110 | CONCLUIDO | 1.5989 | 62.54 | 55.54 | 32.04 | 0.46 | 104 | 221.16 | 56.13 | 5.75 | 102 | 49.28 | 27510.3 | 820.63 | 1367.68 | 202.87 | 104.26 | 47972.63 | 0.51 | 0.86 | 20.81 | 2.95 | 1 | 10
20 | 110 | CONCLUIDO | 1.6084 | 62.17 | 55.38 | 33.56 | 0.48 | 99 | 221.57 | 56.13 | 6 | 97 | 49.45 | 27561.39 | 817.35 | 1367.53 | 197.73 | 104.26 | 45427.53 | 0.53 | 0.87 | 20.8 | 2.8 | 1 | 10
21 | 110 | CONCLUIDO | 1.615 | 61.92 | 55.29 | 34.92 | 0.5 | 95 | 221.99 | 56.13 | 6.25 | 93 | 49.61 | 27612.53 | 815.45 | 1367.58 | 194.63 | 104.26 | 43898.64 | 0.54 | 0.87 | 20.8 | 2.71 | 1 | 10
22 | 110 | CONCLUIDO | 1.623 | 61.61 | 55.16 | 36.37 | 0.52 | 91 | 222.4 | 56.13 | 6.5 | 89 | 49.78 | 27663.85 | 812.68 | 1367.5 | 190.27 | 104.26 | 41734.07 | 0.55 | 0.87 | 20.79 | 2.58 | 1 | 10
23 | 110 | CONCLUIDO | 1.6306 | 61.33 | 55.04 | 37.96 | 0.54 | 87 | 222.82 | 56.13 | 6.75 | 85 | 49.94 | 27715.11 | 810.02 | 1367.45 | 186.51 | 104.26 | 39877.17 | 0.56 | 0.87 | 20.78 | 2.46 | 1 | 10
24 | 110 | CONCLUIDO | 1.636 | 61.13 | 54.97 | 39.26 | 0.56 | 84 | 223.23 | 56.13 | 7 | 82 | 50.11 | 27766.43 | 808.27 | 1367.55 | 184.07 | 104.26 | 38669.53 | 0.57 | 0.87 | 20.78 | 2.38 | 1 | 10
25 | 110 | CONCLUIDO | 1.6417 | 60.91 | 54.88 | 40.65 | 0.58 | 81 | 223.65 | 56.13 | 7.25 | 79 | 50.27 | 27817.81 | 806.35 | 1367.46 | 181.09 | 104.26 | 37194.12 | 0.58 | 0.87 | 20.78 | 2.3 | 1 | 10
26 | 110 | CONCLUIDO | 1.6481 | 60.68 | 54.77 | 42.13 | 0.59 | 78 | 224.07 | 56.13 | 7.5 | 76 | 50.44 | 27869.24 | 804.28 | 1367.44 | 177.7 | 104.26 | 35515.66 | 0.59 | 0.88 | 20.77 | 2.19 | 1 | 10
27 | 110 | CONCLUIDO | 1.6513 | 60.56 | 54.74 | 43.21 | 0.61 | 76 | 224.49 | 56.13 | 7.75 | 74 | 50.61 | 27920.73 | 802.61 | 1367.44 | 176.1 | 104.26 | 34726.95 | 0.59 | 0.88 | 20.78 | 2.16 | 1 | 10
28 | 110 | CONCLUIDO | 1.6577 | 60.32 | 54.63 | 44.9 | 0.63 | 73 | 224.9 | 56.13 | 8 | 71 | 50.78 | 27972.28 | 800.8 | 1367.4 | 173.22 | 104.26 | 33300.14 | 0.6 | 0.88 | 20.76 | 2.05 | 1 | 10
29 | 110 | CONCLUIDO | 1.6614 | 60.19 | 54.58 | 46.12 | 0.65 | 71 | 225.32 | 56.13 | 8.25 | 69 | 50.95 | 28023.89 | 799.16 | 1367.37 | 171.5 | 104.26 | 32449.78 | 0.61 | 0.88 | 20.76 | 2 | 1 | 10
30 | 110 | CONCLUIDO | 1.6643 | 60.09 | 54.56 | 47.44 | 0.67 | 69 | 225.74 | 56.13 | 8.5 | 67 | 51.11 | 28075.56 | 798.14 | 1367.56 | 170.9 | 104.26 | 32162.11 | 0.61 | 0.88 | 20.76 | 1.98 | 1 | 10
31 | 110 | CONCLUIDO | 1.6685 | 59.93 | 54.49 | 48.8 | 0.69 | 67 | 226.16 | 56.13 | 8.75 | 65 | 51.28 | 28127.29 | 796.27 | 1367.35 | 168.67 | 104.26 | 31056.22 | 0.62 | 0.88 | 20.75 | 1.91 | 1 | 10
32 | 110 | CONCLUIDO | 1.6728 | 59.78 | 54.42 | 50.24 | 0.71 | 65 | 226.58 | 56.13 | 9 | 63 | 51.45 | 28179.08 | 794.67 | 1367.56 | 166.33 | 104.26 | 29894.35 | 0.63 | 0.88 | 20.75 | 1.84 | 1 | 10
33 | 110 | CONCLUIDO | 1.6768 | 59.64 | 54.36 | 51.77 | 0.72 | 63 | 227 | 56.13 | 9.25 | 61 | 51.62 | 28230.92 | 793.1 | 1367.35 | 164.4 | 104.26 | 28943.53 | 0.63 | 0.88 | 20.75 | 1.78 | 1 | 10
34 | 110 | CONCLUIDO | 1.682 | 59.45 | 54.27 | 53.38 | 0.74 | 61 | 227.42 | 56.13 | 9.5 | 59 | 51.8 | 28282.83 | 790.89 | 1367.31 | 161.37 | 104.26 | 27433.98 | 0.65 | 0.88 | 20.74 | 1.69 | 1 | 10
35 | 110 | CONCLUIDO | 1.685 | 59.35 | 54.24 | 55.16 | 0.76 | 59 | 227.84 | 56.13 | 9.75 | 57 | 51.97 | 28334.8 | 789.43 | 1367.35 | 160.47 | 104.26 | 26997.38 | 0.65 | 0.88 | 20.75 | 1.66 | 1 | 10
36 | 110 | CONCLUIDO | 1.6865 | 59.29 | 54.23 | 56.1 | 0.78 | 58 | 228.27 | 56.13 | 10 | 56 | 52.14 | 28386.82 | 789.42 | 1367.41 | 160.23 | 104.26 | 26883.58 | 0.65 | 0.88 | 20.74 | 1.65 | 1 | 10
37 | 110 | CONCLUIDO | 1.6909 | 59.14 | 54.16 | 58.03 | 0.8 | 56 | 228.69 | 56.13 | 10.25 | 54 | 52.31 | 28438.91 | 787.04 | 1367.4 | 157.83 | 104.26 | 25692.89 | 0.66 | 0.88 | 20.74 | 1.58 | 1 | 10
38 | 110 | CONCLUIDO | 1.6938 | 59.04 | 54.1 | 59.02 | 0.81 | 55 | 229.11 | 56.13 | 10.5 | 53 | 52.48 | 28491.06 | 786.13 | 1367.31 | 156.38 | 104.26 | 24970.71 | 0.67 | 0.89 | 20.73 | 1.53 | 1 | 10
39 | 110 | CONCLUIDO | 1.6953 | 58.98 | 54.09 | 60.1 | 0.83 | 54 | 229.53 | 56.13 | 10.75 | 52 | 52.66 | 28543.27 | 784.86 | 1367.28 | 155.46 | 104.26 | 24513.92 | 0.67 | 0.89 | 20.74 | 1.51 | 1 | 10
40 | 110 | CONCLUIDO | 1.6997 | 58.84 | 54.03 | 62.34 | 0.85 | 52 | 229.96 | 56.13 | 11 | 50 | 52.83 | 28595.54 | 783.19 | 1367.36 | 153.37 | 104.26 | 23483.73 | 0.68 | 0.89 | 20.73 | 1.45 | 1 | 10
41 | 110 | CONCLUIDO | 1.7008 | 58.79 | 54.03 | 63.56 | 0.87 | 51 | 230.38 | 56.13 | 11.25 | 49 | 53 | 28647.87 | 782.28 | 1367.3 | 153.54 | 104.26 | 23573.68 | 0.68 | 0.89 | 20.73 | 1.45 | 1 | 10
42 | 110 | CONCLUIDO | 1.7039 | 58.69 | 53.97 | 64.76 | 0.89 | 50 | 230.81 | 56.13 | 11.5 | 48 | 53.18 | 28700.26 | 780.95 | 1367.22 | 151.88 | 104.26 | 22747.69 | 0.69 | 0.89 | 20.72 | 1.39 | 1 | 10
43 | 110 | CONCLUIDO | 1.7054 | 58.64 | 53.96 | 66.07 | 0.9 | 49 | 231.23 | 56.13 | 11.75 | 47 | 53.36 | 28752.71 | 780.05 | 1367.29 | 151.1 | 104.26 | 22361.91 | 0.69 | 0.89 | 20.73 | 1.38 | 1 | 10
44 | 110 | CONCLUIDO | 1.7073 | 58.57 | 53.93 | 67.42 | 0.92 | 48 | 231.66 | 56.13 | 12 | 46 | 53.53 | 28805.23 | 778.75 | 1367.36 | 150.61 | 104.26 | 22122.51 | 0.69 | 0.89 | 20.72 | 1.35 | 1 | 10
45 | 110 | CONCLUIDO | 1.7098 | 58.48 | 53.89 | 68.79 | 0.94 | 47 | 232.08 | 56.13 | 12.25 | 45 | 53.71 | 28857.81 | 777.37 | 1367.41 | 148.89 | 104.26 | 21265.06 | 0.7 | 0.89 | 20.72 | 1.31 | 1 | 10
46 | 110 | CONCLUIDO | 1.7114 | 58.43 | 53.88 | 70.27 | 0.96 | 46 | 232.51 | 56.13 | 12.5 | 44 | 53.88 | 28910.45 | 776.72 | 1367.33 | 148.78 | 104.26 | 21216.16 | 0.7 | 0.89 | 20.72 | 1.3 | 1 | 10
47 | 110 | CONCLUIDO | 1.7136 | 58.36 | 53.84 | 71.79 | 0.97 | 45 | 232.94 | 56.13 | 12.75 | 43 | 54.06 | 28963.15 | 775.57 | 1367.29 | 147.91 | 104.26 | 20784.28 | 0.7 | 0.89 | 20.71 | 1.26 | 1 | 10
48 | 110 | CONCLUIDO | 1.7155 | 58.29 | 53.82 | 73.39 | 0.99 | 44 | 233.37 | 56.13 | 13 | 42 | 54.24 | 29015.91 | 774.6 | 1367.24 | 147.13 | 104.26 | 20400.14 | 0.71 | 0.89 | 20.71 | 1.24 | 1 | 10
49 | 110 | CONCLUIDO | 1.7182 | 58.2 | 53.77 | 75.03 | 1.01 | 43 | 233.79 | 56.13 | 13.25 | 41 | 54.42 | 29068.74 | 773.43 | 1367.25 | 145.43 | 104.26 | 19553.83 | 0.72 | 0.89 | 20.71 | 1.2 | 1 | 10
50 | 110 | CONCLUIDO | 1.7205 | 58.12 | 53.74 | 76.77 | 1.02 | 42 | 234.22 | 56.13 | 13.5 | 40 | 54.6 | 29121.64 | 771.48 | 1367.21 | 144.21 | 104.26 | 18952.57 | 0.72 | 0.89 | 20.71 | 1.16 | 1 | 10
51 | 110 | CONCLUIDO | 1.7205 | 58.12 | 53.74 | 76.77 | 1.04 | 42 | 234.65 | 56.13 | 13.75 | 40 | 54.78 | 29174.59 | 770.57 | 1367.28 | 144.39 | 104.26 | 19041.91 | 0.72 | 0.89 | 20.71 | 1.16 | 1 | 10
52 | 110 | CONCLUIDO | 1.7226 | 58.05 | 53.71 | 78.6 | 1.06 | 41 | 235.08 | 56.13 | 14 | 39 | 54.96 | 29227.61 | 770.16 | 1367.3 | 143.35 | 104.26 | 18524.34 | 0.73 | 0.89 | 20.71 | 1.13 | 1 | 10
53 | 110 | CONCLUIDO | 1.7243 | 57.99 | 53.69 | 80.54 | 1.08 | 40 | 235.51 | 56.13 | 14.25 | 38 | 55.14 | 29280.69 | 769.57 | 1367.21 | 142.81 | 104.26 | 18262.95 | 0.73 | 0.89 | 20.71 | 1.11 | 1 | 10
54 | 110 | CONCLUIDO | 1.7268 | 57.91 | 53.65 | 82.54 | 1.09 | 39 | 235.94 | 56.13 | 14.5 | 37 | 55.32 | 29333.84 | 767.76 | 1367.27 | 141.33 | 104.26 | 17523.88 | 0.74 | 0.89 | 20.71 | 1.07 | 1 | 10
55 | 110 | CONCLUIDO | 1.726 | 57.94 | 53.68 | 82.58 | 1.11 | 39 | 236.37 | 56.13 | 14.75 | 37 | 55.5 | 29387.05 | 767.94 | 1367.26 | 142.12 | 104.26 | 17920.6 | 0.73 | 0.89 | 20.72 | 1.1 | 1 | 10
56 | 110 | CONCLUIDO | 1.7288 | 57.84 | 53.62 | 84.67 | 1.13 | 38 | 236.81 | 56.13 | 15 | 36 | 55.68 | 29440.33 | 766.14 | 1367.39 | 140.41 | 104.26 | 17070.67 | 0.74 | 0.89 | 20.71 | 1.05 | 1 | 10
57 | 110 | CONCLUIDO | 1.731 | 57.77 | 53.59 | 86.91 | 1.14 | 37 | 237.24 | 56.13 | 15.25 | 35 | 55.86 | 29493.67 | 764.57 | 1367.25 | 139.47 | 104.26 | 16605.41 | 0.75 | 0.89 | 20.71 | 1.02 | 1 | 10
58 | 110 | CONCLUIDO | 1.7305 | 57.79 | 53.61 | 86.94 | 1.16 | 37 | 237.67 | 56.13 | 15.5 | 35 | 56.05 | 29547.07 | 764.57 | 1367.21 | 140.3 | 104.26 | 17019.85 | 0.74 | 0.89 | 20.7 | 1.03 | 1 | 10
59 | 110 | CONCLUIDO | 1.7326 | 57.72 | 53.58 | 89.31 | 1.18 | 36 | 238.11 | 56.13 | 15.75 | 34 | 56.23 | 29600.54 | 763.26 | 1367.35 | 139.04 | 104.26 | 16397.8 | 0.75 | 0.89 | 20.71 | 1 | 1 | 10
60 | 110 | CONCLUIDO | 1.7324 | 57.72 | 53.59 | 89.32 | 1.19 | 36 | 238.54 | 56.13 | 16 | 34 | 56.41 | 29654.08 | 762.35 | 1367.23 | 139.38 | 104.26 | 16567.91 | 0.75 | 0.89 | 20.71 | 1.01 | 1 | 10
61 | 110 | CONCLUIDO | 1.7338 | 57.68 | 53.59 | 91.86 | 1.21 | 35 | 238.97 | 56.13 | 16.25 | 33 | 56.6 | 29707.68 | 762.09 | 1367.19 | 139.3 | 104.26 | 16530.3 | 0.75 | 0.89 | 20.7 | 1.01 | 1 | 10
62 | 110 | CONCLUIDO | 1.7369 | 57.57 | 53.53 | 94.46 | 1.23 | 34 | 239.41 | 56.13 | 16.5 | 32 | 56.78 | 29761.35 | 759.69 | 1367.27 | 137.37 | 104.26 | 15570.08 | 0.76 | 0.9 | 20.7 | 0.95 | 1 | 10
63 | 110 | CONCLUIDO | 1.7368 | 57.58 | 53.53 | 94.46 | 1.24 | 34 | 239.85 | 56.13 | 16.75 | 32 | 56.97 | 29815.09 | 759.45 | 1367.37 | 137.52 | 104.26 | 15644.64 | 0.76 | 0.9 | 20.7 | 0.95 | 1 | 10
64 | 110 | CONCLUIDO | 1.7386 | 57.52 | 53.51 | 97.3 | 1.26 | 33 | 240.28 | 56.13 | 17 | 31 | 57.16 | 29869.01 | 758.75 | 1367.28 | 136.94 | 104.26 | 15361.03 | 0.76 | 0.9 | 20.7 | 0.93 | 1 | 10
65 | 110 | CONCLUIDO | 1.7397 | 57.48 | 53.47 | 97.23 | 1.27 | 33 | 240.72 | 56.13 | 17.25 | 31 | 57.34 | 29922.88 | 757.9 | 1367.23 | 135.95 | 104.26 | 14864.18 | 0.77 | 0.9 | 20.69 | 0.9 | 1 | 10
66 | 110 | CONCLUIDO | 1.741 | 57.44 | 53.48 | 100.27 | 1.29 | 32 | 241.16 | 56.13 | 17.5 | 30 | 57.53 | 29976.82 | 756.87 | 1367.21 | 135.71 | 104.26 | 14748.82 | 0.77 | 0.9 | 20.7 | 0.9 | 1 | 10
67 | 110 | CONCLUIDO | 1.7413 | 57.43 | 53.46 | 100.25 | 1.31 | 32 | 241.59 | 56.13 | 17.75 | 30 | 57.72 | 30030.83 | 756.03 | 1367.26 | 135.65 | 104.26 | 14722.84 | 0.77 | 0.9 | 20.69 | 0.89 | 1 | 10
68 | 110 | CONCLUIDO | 1.7435 | 57.36 | 53.43 | 103.42 | 1.32 | 31 | 242.03 | 56.13 | 18 | 29 | 57.91 | 30084.9 | 754.09 | 1367.31 | 134.37 | 104.26 | 14087.35 | 0.78 | 0.9 | 20.69 | 0.86 | 1 | 10
69 | 110 | CONCLUIDO | 1.7436 | 57.35 | 53.43 | 103.42 | 1.34 | 31 | 242.47 | 56.13 | 18.25 | 29 | 58.1 | 30139.04 | 754.47 | 1367.42 | 134.33 | 104.26 | 14067.53 | 0.78 | 0.9 | 20.69 | 0.85 | 1 | 10
70 | 110 | CONCLUIDO | 1.7435 | 57.36 | 53.43 | 103.42 | 1.35 | 31 | 242.91 | 56.13 | 18.5 | 29 | 58.28 | 30193.25 | 753.38 | 1367.25 | 134.5 | 104.26 | 14152.25 | 0.78 | 0.9 | 20.69 | 0.86 | 1 | 10
71 | 110 | CONCLUIDO | 1.7456 | 57.29 | 53.41 | 106.81 | 1.37 | 30 | 243.35 | 56.13 | 18.75 | 28 | 58.47 | 30247.53 | 752.57 | 1367.28 | 133.59 | 104.26 | 13703.61 | 0.78 | 0.9 | 20.69 | 0.83 | 1 | 10
72 | 110 | CONCLUIDO | 1.7456 | 57.29 | 53.41 | 106.82 | 1.39 | 30 | 243.79 | 56.13 | 19 | 28 | 58.67 | 30301.87 | 751.81 | 1367.21 | 133.57 | 104.26 | 13692.08 | 0.78 | 0.9 | 20.69 | 0.83 | 1 | 10
73 | 110 | CONCLUIDO | 1.748 | 57.21 | 53.37 | 110.42 | 1.4 | 29 | 244.23 | 56.13 | 19.25 | 27 | 58.86 | 30356.29 | 750.47 | 1367.32 | 132.24 | 104.26 | 13033.21 | 0.79 | 0.9 | 20.69 | 0.79 | 1 | 10
74 | 110 | CONCLUIDO | 1.7477 | 57.22 | 53.38 | 110.44 | 1.42 | 29 | 244.68 | 56.13 | 19.5 | 27 | 59.05 | 30410.77 | 750.55 | 1367.23 | 132.52 | 104.26 | 13171.16 | 0.79 | 0.9 | 20.7 | 0.81 | 1 | 10
75 | 110 | CONCLUIDO | 1.7475 | 57.23 | 53.39 | 110.46 | 1.43 | 29 | 245.12 | 56.13 | 19.75 | 27 | 59.24 | 30465.32 | 749.04 | 1367.19 | 133.03 | 104.26 | 13425.21 | 0.78 | 0.9 | 20.69 | 0.81 | 1 | 10
76 | 110 | CONCLUIDO | 1.75 | 57.14 | 53.35 | 114.32 | 1.45 | 28 | 245.56 | 56.13 | 20 | 26 | 59.43 | 30519.94 | 748.29 | 1367.25 | 131.67 | 104.26 | 12750.26 | 0.79 | 0.9 | 20.69 | 0.77 | 1 | 10
77 | 110 | CONCLUIDO | 1.7501 | 57.14 | 53.34 | 114.31 | 1.46 | 28 | 246 | 56.13 | 20.25 | 26 | 59.63 | 30574.64 | 747.48 | 1367.27 | 131.35 | 104.26 | 12591.67 | 0.79 | 0.9 | 20.69 | 0.77 | 1 | 10
78 | 110 | CONCLUIDO | 1.7498 | 57.15 | 53.35 | 114.33 | 1.48 | 28 | 246.45 | 56.13 | 20.5 | 26 | 59.82 | 30629.4 | 746.64 | 1367.25 | 131.89 | 104.26 | 12863 | 0.79 | 0.9 | 20.69 | 0.78 | 1 | 10
79 | 110 | CONCLUIDO | 1.7523 | 57.07 | 53.32 | 118.48 | 1.49 | 27 | 246.89 | 56.13 | 20.75 | 25 | 60.02 | 30684.23 | 745.5 | 1367.23 | 130.49 | 104.26 | 12164.69 | 0.8 | 0.9 | 20.69 | 0.74 | 1 | 10
80 | 110 | CONCLUIDO | 1.7519 | 57.08 | 53.33 | 118.51 | 1.51 | 27 | 247.34 | 56.13 | 21 | 25 | 60.21 | 30739.14 | 743.94 | 1367.18 | 130.88 | 104.26 | 12359.17 | 0.8 | 0.9 | 20.69 | 0.75 | 1 | 10
81 | 110 | CONCLUIDO | 1.7545 | 57 | 53.28 | 122.96 | 1.53 | 26 | 247.78 | 56.13 | 21.25 | 24 | 60.41 | 30794.11 | 741.71 | 1367.17 | 129.7 | 104.26 | 11774.74 | 0.8 | 0.9 | 20.68 | 0.71 | 1 | 10
82 | 110 | CONCLUIDO | 1.7543 | 57 | 53.29 | 122.98 | 1.54 | 26 | 248.23 | 56.13 | 21.5 | 24 | 60.6 | 30849.16 | 742.83 | 1367.25 | 129.54 | 104.26 | 11695.72 | 0.8 | 0.9 | 20.69 | 0.72 | 1 | 10
83 | 110 | CONCLUIDO | 1.7546 | 56.99 | 53.28 | 122.96 | 1.56 | 26 | 248.68 | 56.13 | 21.75 | 24 | 60.8 | 30904.28 | 742.37 | 1367.33 | 129.55 | 104.26 | 11701.17 | 0.8 | 0.9 | 20.68 | 0.71 | 1 | 10
84 | 110 | CONCLUIDO | 1.7538 | 57.02 | 53.31 | 123.02 | 1.57 | 26 | 249.12 | 56.13 | 22 | 24 | 61 | 30959.46 | 740.85 | 1367.2 | 130.27 | 104.26 | 12062.59 | 0.8 | 0.9 | 20.69 | 0.73 | 1 | 10
85 | 110 | CONCLUIDO | 1.7565 | 56.93 | 53.26 | 127.83 | 1.59 | 25 | 249.57 | 56.13 | 22.25 | 23 | 61.2 | 31014.73 | 740.79 | 1367.26 | 128.92 | 104.26 | 11392.17 | 0.81 | 0.9 | 20.68 | 0.69 | 1 | 10
86 | 110 | CONCLUIDO | 1.7565 | 56.93 | 53.26 | 127.83 | 1.6 | 25 | 250.02 | 56.13 | 22.5 | 23 | 61.39 | 31070.06 | 740.7 | 1367.2 | 128.95 | 104.26 | 11404.83 | 0.81 | 0.9 | 20.68 | 0.69 | 1 | 10
87 | 110 | CONCLUIDO | 1.7563 | 56.94 | 53.27 | 127.85 | 1.62 | 25 | 250.47 | 56.13 | 22.75 | 23 | 61.59 | 31125.47 | 738.57 | 1367.23 | 129.13 | 104.26 | 11495.36 | 0.81 | 0.9 | 20.68 | 0.69 | 1 | 10
88 | 110 | CONCLUIDO | 1.7591 | 56.85 | 53.22 | 133.05 | 1.63 | 24 | 250.92 | 56.13 | 23 | 22 | 61.79 | 31180.95 | 736.47 | 1367.21 | 127.58 | 104.26 | 10724.97 | 0.82 | 0.9 | 20.68 | 0.64 | 1 | 10
89 | 110 | CONCLUIDO | 1.7591 | 56.85 | 53.22 | 133.05 | 1.65 | 24 | 251.37 | 56.13 | 23.25 | 22 | 61.99 | 31236.5 | 737.3 | 1367.22 | 127.31 | 104.26 | 10591.63 | 0.82 | 0.9 | 20.69 | 0.65 | 1 | 10
90 | 110 | CONCLUIDO | 1.7584 | 56.87 | 53.24 | 133.11 | 1.66 | 24 | 251.82 | 56.13 | 23.5 | 22 | 62.19 | 31292.13 | 737.71 | 1367.17 | 128.24 | 104.26 | 11058.62 | 0.81 | 0.9 | 20.68 | 0.67 | 1 | 10
91 | 110 | CONCLUIDO | 1.7582 | 56.88 | 53.25 | 133.13 | 1.67 | 24 | 252.27 | 56.13 | 23.75 | 22 | 62.4 | 31347.83 | 736.32 | 1367.24 | 128.51 | 104.26 | 11192.25 | 0.81 | 0.9 | 20.68 | 0.67 | 1 | 10
92 | 110 | CONCLUIDO | 1.7608 | 56.79 | 53.21 | 138.81 | 1.69 | 23 | 252.73 | 56.13 | 24 | 21 | 62.6 | 31403.6 | 735.49 | 1367.2 | 127.08 | 104.26 | 10482.24 | 0.82 | 0.9 | 20.68 | 0.63 | 1 | 10
93 | 110 | CONCLUIDO | 1.7606 | 56.8 | 53.21 | 138.82 | 1.7 | 23 | 253.18 | 56.13 | 24.25 | 21 | 62.8 | 31459.45 | 735.28 | 1367.21 | 127.25 | 104.26 | 10565.09 | 0.82 | 0.9 | 20.68 | 0.64 | 1 | 10
94 | 110 | CONCLUIDO | 1.7611 | 56.78 | 53.2 | 138.78 | 1.72 | 23 | 253.63 | 56.13 | 24.5 | 21 | 63 | 31515.37 | 734.29 | 1367.36 | 126.71 | 104.26 | 10297.36 | 0.82 | 0.9 | 20.68 | 0.62 | 1 | 10
95 | 110 | CONCLUIDO | 1.7604 | 56.81 | 53.22 | 138.84 | 1.73 | 23 | 254.09 | 56.13 | 24.75 | 21 | 63.21 | 31571.37 | 733.06 | 1367.19 | 127.83 | 104.26 | 10857.45 | 0.82 | 0.9 | 20.67 | 0.65 | 1 | 10
96 | 110 | CONCLUIDO | 1.7631 | 56.72 | 53.18 | 145.03 | 1.75 | 22 | 254.54 | 56.13 | 25 | 20 | 63.41 | 31627.44 | 731.5 | 1367.17 | 125.92 | 104.26 | 9908.38 | 0.83 | 0.9 | 20.68 | 0.6 | 1 | 10
97 | 110 | CONCLUIDO | 1.7637 | 56.7 | 53.16 | 144.97 | 1.76 | 22 | 255 | 56.13 | 25.25 | 20 | 63.62 | 31683.59 | 731.16 | 1367.27 | 125.38 | 104.26 | 9637.18 | 0.83 | 0.9 | 20.67 | 0.58 | 1 | 10
98 | 110 | CONCLUIDO | 1.763 | 56.72 | 53.18 | 145.04 | 1.78 | 22 | 255.45 | 56.13 | 25.5 | 20 | 63.82 | 31739.82 | 730.96 | 1367.19 | 126.05 | 104.26 | 9970.6 | 0.83 | 0.9 | 20.68 | 0.6 | 1 | 10
99 | 110 | CONCLUIDO | 1.763 | 56.72 | 53.18 | 145.04 | 1.79 | 22 | 255.91 | 56.13 | 25.75 | 20 | 64.03 | 31796.12 | 730.46 | 1367.2 | 126.12 | 104.26 | 10004.65 | 0.83 | 0.9 | 20.68 | 0.6 | 1 | 10
100 | 110 | CONCLUIDO | 1.763 | 56.72 | 53.18 | 145.03 | 1.8 | 22 | 256.36 | 56.13 | 26 | 20 | 64.24 | 31852.5 | 728.21 | 1367.17 | 126.31 | 104.26 | 10100.57 | 0.83 | 0.9 | 20.67 | 0.6 | 1 | 10
101 | 110 | CONCLUIDO | 1.7657 | 56.64 | 53.14 | 151.82 | 1.82 | 21 | 256.82 | 56.13 | 26.25 | 19 | 64.45 | 31909.08 | 727.38 | 1367.18 | 124.7 | 104.26 | 9302.59 | 0.84 | 0.9 | 20.68 | 0.56 | 1 | 10
102 | 110 | CONCLUIDO | 1.7656 | 56.64 | 53.14 | 151.82 | 1.83 | 21 | 257.28 | 56.13 | 26.5 | 19 | 64.66 | 31965.61 | 727.71 | 1367.21 | 124.85 | 104.26 | 9378.36 | 0.84 | 0.9 | 20.67 | 0.56 | 1 | 10
103 | 110 | CONCLUIDO | 1.7654 | 56.64 | 53.14 | 151.84 | 1.85 | 21 | 257.74 | 56.13 | 26.75 | 19 | 64.86 | 32022.22 | 726.94 | 1367.23 | 124.79 | 104.26 | 9347.53 | 0.84 | 0.9 | 20.68 | 0.57 | 1 | 10
104 | 110 | CONCLUIDO | 1.7653 | 56.65 | 53.15 | 151.85 | 1.86 | 21 | 258.2 | 56.13 | 27 | 19 | 65.07 | 32078.91 | 725.54 | 1367.19 | 125.02 | 104.26 | 9461.09 | 0.83 | 0.9 | 20.68 | 0.57 | 1 | 10
105 | 110 | CONCLUIDO | 1.7676 | 56.57 | 53.12 | 159.35 | 1.87 | 20 | 258.66 | 56.13 | 27.25 | 18 | 65.28 | 32135.68 | 723.06 | 1367.26 | 123.96 | 104.26 | 8937.27 | 0.84 | 0.9 | 20.68 | 0.54 | 1 | 10
106 | 110 | CONCLUIDO | 1.7679 | 56.57 | 53.11 | 159.32 | 1.89 | 20 | 259.12 | 56.13 | 27.5 | 18 | 65.49 | 32192.53 | 724.52 | 1367.22 | 123.75 | 104.26 | 8831.38 | 0.84 | 0.9 | 20.68 | 0.53 | 1 | 10
107 | 110 | CONCLUIDO | 1.7681 | 56.56 | 53.1 | 159.3 | 1.9 | 20 | 259.58 | 56.13 | 27.75 | 18 | 65.71 | 32249.46 | 725.52 | 1367.17 | 123.67 | 104.26 | 8789.98 | 0.84 | 0.9 | 20.67 | 0.53 | 1 | 10
108 | 110 | CONCLUIDO | 1.7675 | 56.58 | 53.12 | 159.35 | 1.92 | 20 | 260.05 | 56.13 | 28 | 18 | 65.92 | 32306.46 | 725.7 | 1367.24 | 124.09 | 104.26 | 8999.61 | 0.84 | 0.9 | 20.68 | 0.54 | 1 | 10
109 | 110 | CONCLUIDO | 1.7676 | 56.57 | 53.12 | 159.35 | 1.93 | 20 | 260.51 | 56.13 | 28.25 | 18 | 66.13 | 32363.54 | 724.15 | 1367.24 | 124.14 | 104.26 | 9023.96 | 0.84 | 0.9 | 20.67 | 0.54 | 1 | 10
110 | 110 | CONCLUIDO | 1.767 | 56.59 | 53.13 | 159.4 | 1.94 | 20 | 260.97 | 56.13 | 28.5 | 18 | 66.35 | 32420.71 | 720.53 | 1367.18 | 124.57 | 104.26 | 9238.95 | 0.84 | 0.9 | 20.68 | 0.56 | 1 | 10
111 | 110 | CONCLUIDO | 1.7698 | 56.5 | 53.09 | 167.65 | 1.96 | 19 | 261.44 | 56.13 | 28.75 | 17 | 66.56 | 32477.95 | 719.59 | 1367.21 | 123.2 | 104.26 | 8562.86 | 0.85 | 0.9 | 20.67 | 0.51 | 1 | 10
112 | 110 | CONCLUIDO | 1.7695 | 56.51 | 53.1 | 167.67 | 1.97 | 19 | 261.9 | 56.13 | 29 | 17 | 66.77 | 32535.28 | 719.6 | 1367.22 | 123.43 | 104.26 | 8675.26 | 0.84 | 0.9 | 20.67 | 0.52 | 1 | 10
113 | 110 | CONCLUIDO | 1.7697 | 56.51 | 53.09 | 167.66 | 1.98 | 19 | 262.37 | 56.13 | 29.25 | 17 | 66.99 | 32592.68 | 719.74 | 1367.24 | 123.3 | 104.26 | 8613.19 | 0.85 | 0.9 | 20.67 | 0.52 | 1 | 10
114 | 110 | CONCLUIDO | 1.7698 | 56.5 | 53.09 | 167.65 | 2 | 19 | 262.83 | 56.13 | 29.5 | 17 | 67.21 | 32650.17 | 718.88 | 1367.21 | 123.17 | 104.26 | 8544.21 | 0.85 | 0.9 | 20.67 | 0.51 | 1 | 10
115 | 110 | CONCLUIDO | 1.7697 | 56.51 | 53.09 | 167.65 | 2.01 | 19 | 263.3 | 56.13 | 29.75 | 17 | 67.42 | 32707.74 | 717.66 | 1367.18 | 123.26 | 104.26 | 8592.41 | 0.85 | 0.9 | 20.67 | 0.51 | 1 | 10
116 | 110 | CONCLUIDO | 1.7697 | 56.51 | 53.09 | 167.66 | 2.02 | 19 | 263.77 | 56.13 | 30 | 17 | 67.64 | 32765.39 | 715.97 | 1367.24 | 123.26 | 104.26 | 8591.49 | 0.85 | 0.9 | 20.67 | 0.51 | 1 | 10
117 | 110 | CONCLUIDO | 1.7722 | 56.43 | 53.05 | 176.85 | 2.04 | 18 | 264.23 | 56.13 | 30.25 | 16 | 67.86 | 32823.12 | 714.95 | 1367.2 | 122.08 | 104.26 | 8005.86 | 0.85 | 0.9 | 20.67 | 0.48 | 1 | 10
118 | 110 | CONCLUIDO | 1.7715 | 56.45 | 53.08 | 176.92 | 2.05 | 18 | 264.7 | 56.13 | 30.5 | 16 | 68.08 | 32880.94 | 716.45 | 1367.18 | 122.86 | 104.26 | 8394.17 | 0.85 | 0.9 | 20.67 | 0.5 | 1 | 10
119 | 110 | CONCLUIDO | 1.7717 | 56.44 | 53.07 | 176.9 | 2.06 | 18 | 265.17 | 56.13 | 30.75 | 16 | 68.3 | 32938.83 | 715.59 | 1367.15 | 122.81 | 104.26 | 8373.13 | 0.85 | 0.9 | 20.67 | 0.49 | 1 | 10
120 | 110 | CONCLUIDO | 1.7719 | 56.44 | 53.06 | 176.88 | 2.08 | 18 | 265.64 | 56.13 | 31 | 16 | 68.52 | 32996.81 | 715.51 | 1367.15 | 122.42 | 104.26 | 8178.68 | 0.85 | 0.9 | 20.67 | 0.49 | 1 | 10
121 | 110 | CONCLUIDO | 1.7723 | 56.42 | 53.05 | 176.83 | 2.09 | 18 | 266.11 | 56.13 | 31.25 | 16 | 68.74 | 33054.88 | 713.88 | 1367.19 | 121.96 | 104.26 | 7945.33 | 0.85 | 0.9 | 20.67 | 0.47 | 1 | 10
122 | 110 | CONCLUIDO | 1.7717 | 56.44 | 53.07 | 176.9 | 2.1 | 18 | 266.59 | 56.13 | 31.5 | 16 | 68.96 | 33113.03 | 713.31 | 1367.23 | 122.54 | 104.26 | 8235.4 | 0.85 | 0.9 | 20.67 | 0.49 | 1 | 10
123 | 110 | CONCLUIDO | 1.7712 | 56.46 | 53.09 | 176.95 | 2.12 | 18 | 267.06 | 56.13 | 31.75 | 16 | 69.18 | 33171.26 | 711.36 | 1367.18 | 123.12 | 104.26 | 8524.84 | 0.85 | 0.9 | 20.67 | 0.51 | 1 | 10
124 | 110 | CONCLUIDO | 1.774 | 56.37 | 53.04 | 187.2 | 2.13 | 17 | 267.53 | 56.13 | 32 | 15 | 69.4 | 33229.58 | 710.56 | 1367.2 | 121.47 | 104.26 | 7703.93 | 0.86 | 0.9 | 20.67 | 0.46 | 1 | 10
125 | 110 | CONCLUIDO | 1.7744 | 56.36 | 53.03 | 187.15 | 2.14 | 17 | 268 | 56.13 | 32.25 | 15 | 69.63 | 33287.98 | 710.7 | 1367.22 | 121.13 | 104.26 | 7535.59 | 0.86 | 0.9 | 20.67 | 0.45 | 1 | 10
126 | 110 | CONCLUIDO | 1.7746 | 56.35 | 53.02 | 187.13 | 2.15 | 17 | 268.48 | 56.13 | 32.5 | 15 | 69.85 | 33346.47 | 710.98 | 1367.18 | 120.91 | 104.26 | 7425.07 | 0.86 | 0.9 | 20.67 | 0.45 | 1 | 10
127 | 110 | CONCLUIDO | 1.7742 | 56.36 | 53.03 | 187.18 | 2.17 | 17 | 268.95 | 56.13 | 32.75 | 15 | 70.08 | 33405.04 | 709.97 | 1367.23 | 121.48 | 104.26 | 7712.6 | 0.86 | 0.9 | 20.67 | 0.46 | 1 | 10
128 | 110 | CONCLUIDO | 1.7744 | 56.36 | 53.03 | 187.16 | 2.18 | 17 | 269.43 | 56.13 | 33 | 15 | 70.3 | 33463.7 | 708.91 | 1367.22 | 120.99 | 104.26 | 7465.13 | 0.86 | 0.9 | 20.68 | 0.45 | 1 | 10
129 | 110 | CONCLUIDO | 1.7744 | 56.36 | 53.03 | 187.16 | 2.19 | 17 | 269.9 | 56.13 | 33.25 | 15 | 70.53 | 33522.45 | 706.46 | 1367.24 | 121.21 | 104.26 | 7577.21 | 0.86 | 0.9 | 20.67 | 0.45 | 1 | 10
130 | 110 | CONCLUIDO | 1.7741 | 56.37 | 53.04 | 187.19 | 2.21 | 17 | 270.38 | 56.13 | 33.5 | 15 | 70.76 | 33581.28 | 704.64 | 1367.22 | 121.62 | 104.26 | 7782.66 | 0.86 | 0.9 | 20.67 | 0.46 | 1 | 10
131 | 110 | CONCLUIDO | 1.776 | 56.31 | 53.02 | 198.82 | 2.22 | 16 | 270.86 | 56.13 | 33.75 | 14 | 70.98 | 33640.21 | 705.16 | 1367.22 | 120.89 | 104.26 | 7420.94 | 0.86 | 0.9 | 20.67 | 0.44 | 1 | 10
132 | 110 | CONCLUIDO | 1.7764 | 56.29 | 53.01 | 198.77 | 2.23 | 16 | 271.34 | 56.13 | 34 | 14 | 71.21 | 33699.21 | 704.92 | 1367.15 | 120.52 | 104.26 | 7238.33 | 0.87 | 0.9 | 20.67 | 0.43 | 1 | 10
133 | 110 | CONCLUIDO | 1.7763 | 56.3 | 53.01 | 198.79 | 2.24 | 16 | 271.82 | 56.13 | 34.25 | 14 | 71.44 | 33758.31 | 705.82 | 1367.18 | 120.62 | 104.26 | 7288.24 | 0.86 | 0.9 | 20.67 | 0.43 | 1 | 10
134 | 110 | CONCLUIDO | 1.7764 | 56.29 | 53 | 198.77 | 2.26 | 16 | 272.3 | 56.13 | 34.5 | 14 | 71.67 | 33817.62 | 705.63 | 1367.27 | 120.39 | 104.26 | 7173.55 | 0.87 | 0.9 | 20.67 | 0.43 | 1 | 10
135 | 110 | CONCLUIDO | 1.7765 | 56.29 | 53 | 198.75 | 2.27 | 16 | 272.78 | 56.13 | 34.75 | 14 | 71.9 | 33876.9 | 703.56 | 1367.14 | 120.37 | 104.26 | 7161.38 | 0.87 | 0.9 | 20.67 | 0.43 | 1 | 10
136 | 110 | CONCLUIDO | 1.7766 | 56.29 | 53 | 198.74 | 2.28 | 16 | 273.26 | 56.13 | 35 | 14 | 72.13 | 33936.26 | 703.27 | 1367.18 | 120.35 | 104.26 | 7149.58 | 0.87 | 0.9 | 20.67 | 0.42 | 1 | 10
137 | 110 | CONCLUIDO | 1.7763 | 56.3 | 53.01 | 198.78 | 2.29 | 16 | 273.74 | 56.13 | 35.25 | 14 | 72.37 | 33995.72 | 702.55 | 1367.22 | 120.54 | 104.26 | 7246.14 | 0.86 | 0.9 | 20.67 | 0.43 | 1 | 10
138 | 110 | CONCLUIDO | 1.776 | 56.31 | 53.02 | 198.82 | 2.3 | 16 | 274.22 | 56.13 | 35.5 | 14 | 72.6 | 34055.27 | 701.22 | 1367.13 | 120.94 | 104.26 | 7447.63 | 0.86 | 0.9 | 20.67 | 0.44 | 1 | 10
139 | 110 | CONCLUIDO | 1.7786 | 56.22 | 52.98 | 211.91 | 2.32 | 15 | 274.71 | 56.13 | 35.75 | 13 | 72.83 | 34114.91 | 699.1 | 1367.2 | 119.48 | 104.26 | 6722.01 | 0.87 | 0.9 | 20.67 | 0.4 | 1 | 10
140 | 110 | CONCLUIDO | 1.7787 | 56.22 | 52.97 | 211.9 | 2.33 | 15 | 275.19 | 56.13 | 36 | 13 | 73.07 | 34174.63 | 700.47 | 1367.15 | 119.43 | 104.26 | 6697.49 | 0.87 | 0.9 | 20.67 | 0.4 | 1 | 10
141 | 110 | CONCLUIDO | 1.7793 | 56.2 | 52.96 | 211.83 | 2.34 | 15 | 275.68 | 56.13 | 36.25 | 13 | 73.3 | 34234.45 | 700.43 | 1367.17 | 118.83 | 104.26 | 6397.05 | 0.88 | 0.9 | 20.67 | 0.38 | 1 | 10
142 | 110 | CONCLUIDO | 1.779 | 56.21 | 52.97 | 211.86 | 2.35 | 15 | 276.16 | 56.13 | 36.5 | 13 | 73.54 | 34294.37 | 701.07 | 1367.19 | 119.23 | 104.26 | 6597.55 | 0.87 | 0.9 | 20.67 | 0.39 | 1 | 10
143 | 110 | CONCLUIDO | 1.7787 | 56.22 | 52.97 | 211.89 | 2.36 | 15 | 276.65 | 56.13 | 36.75 | 13 | 73.77 | 34354.37 | 701.03 | 1367.21 | 119.46 | 104.26 | 6711.36 | 0.87 | 0.9 | 20.67 | 0.4 | 1 | 10
144 | 110 | CONCLUIDO | 1.7788 | 56.22 | 52.97 | 211.89 | 2.38 | 15 | 277.14 | 56.13 | 37 | 13 | 74.01 | 34414.47 | 699.83 | 1367.16 | 119.47 | 104.26 | 6716.91 | 0.87 | 0.9 | 20.67 | 0.4 | 1 | 10
145 | 110 | CONCLUIDO | 1.7786 | 56.22 | 52.98 | 211.92 | 2.39 | 15 | 277.63 | 56.13 | 37.25 | 13 | 74.25 | 34474.66 | 699.12 | 1367.24 | 119.5 | 104.26 | 6733.57 | 0.87 | 0.9 | 20.67 | 0.4 | 1 | 10
146 | 110 | CONCLUIDO | 1.7788 | 56.22 | 52.97 | 211.89 | 2.4 | 15 | 278.11 | 56.13 | 37.5 | 13 | 74.49 | 34534.94 | 696.28 | 1367.15 | 119.37 | 104.26 | 6665.48 | 0.87 | 0.9 | 20.67 | 0.4 | 1 | 10
147 | 110 | CONCLUIDO | 1.7791 | 56.21 | 52.96 | 211.84 | 2.41 | 15 | 278.6 | 56.13 | 37.75 | 13 | 74.73 | 34595.32 | 694.75 | 1367.13 | 119.16 | 104.26 | 6562.77 | 0.87 | 0.9 | 20.66 | 0.39 | 1 | 10
148 | 110 | CONCLUIDO | 1.7786 | 56.22 | 52.98 | 211.91 | 2.42 | 15 | 279.09 | 56.13 | 38 | 11 | 74.97 | 34655.79 | 694.11 | 1367.2 | 119.5 | 104.26 | 6730.02 | 0.87 | 0.9 | 20.67 | 0.4 | 1 | 10
149 | 110 | CONCLUIDO | 1.781 | 56.15 | 52.94 | 226.91 | 2.44 | 14 | 279.58 | 56.13 | 38.25 | 9 | 75.21 | 34716.36 | 692.85 | 1367.19 | 118.28 | 104.26 | 6128.61 | 0.88 | 0.91 | 20.67 | 0.37 | 1 | 10
150 | 110 | CONCLUIDO | 1.7807 | 56.16 | 52.95 | 226.94 | 2.45 | 14 | 280.08 | 56.13 | 38.5 | 8 | 75.45 | 34777.02 | 693.79 | 1367.19 | 118.58 | 104.26 | 6276.35 | 0.88 | 0.91 | 20.67 | 0.38 | 1 | 10
151 | 110 | CONCLUIDO | 1.7807 | 56.16 | 52.95 | 226.95 | 2.46 | 14 | 280.57 | 56.13 | 38.75 | 8 | 75.69 | 34837.77 | 694.67 | 1367.17 | 118.68 | 104.26 | 6327.86 | 0.88 | 0.9 | 20.67 | 0.38 | 1 | 10
152 | 110 | CONCLUIDO | 1.7806 | 56.16 | 52.96 | 226.96 | 2.47 | 14 | 281.06 | 56.13 | 39 | 8 | 75.94 | 34898.63 | 694.9 | 1367.14 | 118.61 | 104.26 | 6291.48 | 0.88 | 0.9 | 20.68 | 0.38 | 1 | 10
153 | 110 | CONCLUIDO | 1.7809 | 56.15 | 52.95 | 226.92 | 2.48 | 14 | 281.56 | 56.13 | 39.25 | 8 | 76.18 | 34959.58 | 694.1 | 1367.2 | 118.37 | 104.26 | 6169.72 | 0.88 | 0.91 | 20.67 | 0.37 | 1 | 10
154 | 110 | CONCLUIDO | 1.781 | 56.15 | 52.95 | 226.91 | 2.49 | 14 | 282.05 | 56.13 | 39.5 | 8 | 76.43 | 35020.63 | 694.3 | 1367.21 | 118.24 | 104.26 | 6104.94 | 0.88 | 0.91 | 20.67 | 0.37 | 1 | 10
155 | 110 | CONCLUIDO | 1.7811 | 56.15 | 52.94 | 226.9 | 2.5 | 14 | 282.55 | 56.13 | 39.75 | 6 | 76.67 | 35081.77 | 695.16 | 1367.21 | 118.22 | 104.26 | 6095.87 | 0.88 | 0.91 | 20.67 | 0.37 | 1 | 10
156 | 110 | CONCLUIDO | 1.7812 | 56.14 | 52.94 | 226.88 | 2.52 | 14 | 283.04 | 56.13 | 40 | 4 | 76.92 | 35143.02 | 695.89 | 1367.24 | 118.04 | 104.26 | 6008.72 | 0.88 | 0.91 | 20.67 | 0.36 | 1 | 10

## RESULTADOS_28
Unnamed: 0 | Volume de calda [L] | STATUS | Capacidade operacional [ha/h] | Tempo de missao [h] | Tempo util [h] | Tempo por voo [min] | Autonomia Projetada [h] | N° Voos | MTOW [kg] | Massa Estrutura [kg] | Combustível [kg] | Abastecimentos | Massa gerador | Potência gerador [W] | Combustível consumido [L] | Calda cons [L] | Distância percorrida [km] | Distância Pulverizando [km] | RTL ACUMULADO[m] | EOC [km/km] | EOC [h/h] | Tempo de manobra [h] | Tempo rtl_rtw [h] | V pulv [m/s] | V desloc [m/s]
0 | 150 | CONCLUIDO | 0.6339 | 157.76 | 88.93 | 4.5 | 0.06 | 1185 | 296.65 | 61.82 | 1 | 1183 | 83.83 | 36821.52 | 1633.91 | 1372.32 | 1294.52 | 104.26 | 588392.29 | 0.08 | 0.54 | 22.58 | 36.24 | 1 | 10
1 | 150 | CONCLUIDO | 0.7943 | 125.9 | 77.24 | 5.64 | 0.07 | 822 | 297.17 | 61.82 | 1.25 | 820 | 84.1 | 36885.7 | 1420.23 | 1370.77 | 911.44 | 104.26 | 398666.43 | 0.11 | 0.62 | 21.95 | 24.58 | 1 | 10
2 | 150 | CONCLUIDO | 0.9135 | 109.47 | 71.36 | 6.78 | 0.09 | 632 | 297.7 | 61.82 | 1.5 | 630 | 84.37 | 36949.99 | 1312.89 | 1369.9 | 717.67 | 104.26 | 302730.32 | 0.15 | 0.67 | 21.69 | 18.73 | 1 | 10
3 | 150 | CONCLUIDO | 1.0072 | 99.29 | 67.73 | 7.91 | 0.1 | 514 | 298.22 | 61.82 | 1.75 | 512 | 84.65 | 37014.39 | 1246.36 | 1369.19 | 599.64 | 104.26 | 244304.66 | 0.17 | 0.71 | 21.49 | 15.11 | 1 | 10
4 | 150 | CONCLUIDO | 1.0816 | 92.45 | 65.34 | 9.03 | 0.12 | 434 | 298.74 | 61.82 | 2 | 432 | 84.92 | 37078.91 | 1202.55 | 1368.94 | 521.36 | 104.26 | 205566.84 | 0.2 | 0.73 | 21.37 | 12.72 | 1 | 10
5 | 150 | CONCLUIDO | 1.1449 | 87.35 | 63.52 | 10.16 | 0.13 | 375 | 299.26 | 61.82 | 2.25 | 373 | 85.19 | 37143.54 | 1168.99 | 1369.02 | 462.69 | 104.26 | 176525.96 | 0.23 | 0.76 | 21.25 | 10.91 | 1 | 10
6 | 150 | CONCLUIDO | 1.1972 | 83.53 | 62.2 | 11.31 | 0.15 | 330 | 299.79 | 61.82 | 2.5 | 328 | 85.47 | 37208.42 | 1144.69 | 1368.58 | 418.69 | 104.26 | 154753.64 | 0.25 | 0.77 | 21.2 | 9.59 | 1 | 10
7 | 150 | CONCLUIDO | 1.2419 | 80.52 | 61.14 | 12.43 | 0.16 | 295 | 300.32 | 61.82 | 2.75 | 293 | 85.74 | 37273.29 | 1125.07 | 1368.51 | 384.61 | 104.26 | 137886.43 | 0.27 | 0.78 | 21.12 | 8.53 | 1 | 10
8 | 150 | CONCLUIDO | 1.2792 | 78.17 | 60.34 | 13.56 | 0.18 | 267 | 300.84 | 61.82 | 3 | 265 | 86.02 | 37338.27 | 1110.43 | 1368.24 | 358.77 | 104.26 | 125104.04 | 0.29 | 0.79 | 21.09 | 7.74 | 1 | 10
9 | 150 | CONCLUIDO | 1.312 | 76.22 | 59.66 | 14.67 | 0.19 | 244 | 301.37 | 61.82 | 3.25 | 242 | 86.3 | 37403.38 | 1097.76 | 1368.44 | 337.25 | 104.26 | 114463.59 | 0.31 | 0.8 | 21.03 | 7.06 | 1 | 10
10 | 150 | CONCLUIDO | 1.3422 | 74.5 | 59.06 | 15.82 | 0.21 | 224 | 301.9 | 61.82 | 3.5 | 222 | 86.58 | 37468.6 | 1086.61 | 1368.11 | 316.71 | 104.26 | 104289.68 | 0.33 | 0.81 | 21.02 | 6.46 | 1 | 10
11 | 150 | CONCLUIDO | 1.3669 | 73.16 | 58.6 | 16.9 | 0.22 | 208 | 302.43 | 61.82 | 3.75 | 206 | 86.86 | 37533.94 | 1077.97 | 1368.14 | 302.48 | 104.26 | 97254.02 | 0.34 | 0.82 | 20.98 | 6.01 | 1 | 10
12 | 150 | CONCLUIDO | 1.3912 | 71.88 | 58.16 | 18.08 | 0.24 | 193 | 302.96 | 61.82 | 4 | 191 | 87.14 | 37599.4 | 1069.75 | 1367.98 | 287.6 | 104.26 | 89892.1 | 0.36 | 0.82 | 20.97 | 5.57 | 1 | 10
13 | 150 | CONCLUIDO | 1.4114 | 70.85 | 57.8 | 19.16 | 0.25 | 181 | 303.49 | 61.82 | 4.25 | 179 | 87.42 | 37664.98 | 1062.95 | 1368.12 | 275.7 | 104.26 | 84001.56 | 0.38 | 0.83 | 20.95 | 5.21 | 1 | 10
14 | 150 | CONCLUIDO | 1.4306 | 69.9 | 57.46 | 20.28 | 0.26 | 170 | 304.03 | 61.82 | 4.5 | 168 | 87.7 | 37730.68 | 1056.46 | 1368.13 | 265.09 | 104.26 | 78748.85 | 0.39 | 0.83 | 20.92 | 4.86 | 1 | 10
15 | 150 | CONCLUIDO | 1.4482 | 69.05 | 57.16 | 21.44 | 0.28 | 160 | 304.56 | 61.82 | 4.75 | 158 | 87.99 | 37796.51 | 1050.93 | 1367.91 | 255.7 | 104.26 | 74104.69 | 0.41 | 0.84 | 20.9 | 4.57 | 1 | 10
16 | 150 | CONCLUIDO | 1.4639 | 68.31 | 56.92 | 22.62 | 0.29 | 151 | 305.09 | 61.82 | 5 | 149 | 88.27 | 37862.45 | 1046.28 | 1367.78 | 247.4 | 104.26 | 70000.3 | 0.42 | 0.84 | 20.9 | 4.33 | 1 | 10
17 | 150 | CONCLUIDO | 1.4771 | 67.7 | 56.7 | 23.63 | 0.31 | 144 | 305.63 | 61.82 | 5.25 | 142 | 88.56 | 37928.52 | 1042.1 | 1367.77 | 240.63 | 104.26 | 66652.76 | 0.43 | 0.85 | 20.88 | 4.12 | 1 | 10
18 | 150 | CONCLUIDO | 1.49 | 67.11 | 56.51 | 24.75 | 0.32 | 137 | 306.17 | 61.82 | 5.5 | 135 | 88.84 | 37994.72 | 1038.32 | 1367.62 | 234.03 | 104.26 | 63387.41 | 0.45 | 0.85 | 20.87 | 3.92 | 1 | 10
19 | 150 | CONCLUIDO | 1.5031 | 66.53 | 56.31 | 25.99 | 0.33 | 130 | 306.7 | 61.82 | 5.75 | 128 | 89.13 | 38061.04 | 1034.69 | 1367.59 | 227.55 | 104.26 | 60180.46 | 0.46 | 0.85 | 20.86 | 3.73 | 1 | 10
20 | 150 | CONCLUIDO | 1.5129 | 66.1 | 56.15 | 26.95 | 0.35 | 125 | 307.24 | 61.82 | 6 | 123 | 89.42 | 38127.48 | 1031.61 | 1367.55 | 223.11 | 104.26 | 57986.83 | 0.47 | 0.85 | 20.84 | 3.57 | 1 | 10
21 | 150 | CONCLUIDO | 1.525 | 65.57 | 55.96 | 28.22 | 0.36 | 119 | 307.78 | 61.82 | 6.25 | 117 | 89.71 | 38194.05 | 1027.84 | 1367.62 | 216.43 | 104.26 | 54678.4 | 0.48 | 0.86 | 20.84 | 3.38 | 1 | 10
22 | 150 | CONCLUIDO | 1.5346 | 65.16 | 55.83 | 29.39 | 0.38 | 114 | 308.32 | 61.82 | 6.5 | 112 | 90 | 38260.74 | 1025.22 | 1367.83 | 212.26 | 104.26 | 52615.88 | 0.49 | 0.86 | 20.83 | 3.25 | 1 | 10
23 | 150 | CONCLUIDO | 1.5428 | 64.82 | 55.71 | 30.39 | 0.39 | 110 | 308.86 | 61.82 | 6.75 | 108 | 90.29 | 38327.57 | 1022.82 | 1367.53 | 208.09 | 104.26 | 50553.18 | 0.5 | 0.86 | 20.83 | 3.12 | 1 | 10
24 | 150 | CONCLUIDO | 1.5507 | 64.49 | 55.6 | 31.47 | 0.4 | 106 | 309.41 | 61.82 | 7 | 104 | 90.59 | 38394.52 | 1020.7 | 1367.63 | 204.62 | 104.26 | 48836.46 | 0.51 | 0.86 | 20.82 | 3.02 | 1 | 10
25 | 150 | CONCLUIDO | 1.5588 | 64.15 | 55.49 | 32.64 | 0.42 | 102 | 309.95 | 61.82 | 7.25 | 100 | 90.88 | 38461.6 | 1018.42 | 1367.44 | 200.83 | 104.26 | 46963.17 | 0.52 | 0.86 | 20.82 | 2.9 | 1 | 10
26 | 150 | CONCLUIDO | 1.5671 | 63.81 | 55.37 | 33.9 | 0.43 | 98 | 310.5 | 61.82 | 7.5 | 96 | 91.18 | 38528.81 | 1016.09 | 1367.58 | 197.14 | 104.26 | 45135.36 | 0.53 | 0.87 | 20.81 | 2.79 | 1 | 10
27 | 150 | CONCLUIDO | 1.5736 | 63.55 | 55.27 | 34.91 | 0.44 | 95 | 311.04 | 61.82 | 7.75 | 93 | 91.47 | 38596.15 | 1014.27 | 1367.52 | 193.93 | 104.26 | 43543.96 | 0.54 | 0.87 | 20.8 | 2.69 | 1 | 10
28 | 150 | CONCLUIDO | 1.5793 | 63.32 | 55.21 | 36.01 | 0.46 | 92 | 311.59 | 61.82 | 8 | 90 | 91.77 | 38663.62 | 1012.83 | 1367.73 | 192.2 | 104.26 | 42694.41 | 0.54 | 0.87 | 20.79 | 2.62 | 1 | 10
29 | 150 | CONCLUIDO | 1.5859 | 63.06 | 55.11 | 37.16 | 0.47 | 89 | 312.14 | 61.82 | 8.25 | 87 | 92.07 | 38731.35 | 1010.94 | 1367.52 | 189.11 | 104.26 | 41167.9 | 0.55 | 0.87 | 20.79 | 2.53 | 1 | 10
30 | 150 | CONCLUIDO | 1.5923 | 62.8 | 55.03 | 38.39 | 0.48 | 86 | 312.69 | 61.82 | 8.5 | 84 | 92.37 | 38799.09 | 1009.2 | 1367.63 | 186.05 | 104.26 | 39652.25 | 0.56 | 0.87 | 20.79 | 2.44 | 1 | 10
31 | 150 | CONCLUIDO | 1.5967 | 62.63 | 54.96 | 39.26 | 0.5 | 84 | 313.24 | 61.82 | 8.75 | 82 | 92.67 | 38866.96 | 1008.01 | 1367.5 | 184.05 | 104.26 | 38661.04 | 0.57 | 0.87 | 20.78 | 2.38 | 1 | 10
32 | 150 | CONCLUIDO | 1.6007 | 62.47 | 54.92 | 40.19 | 0.51 | 82 | 313.79 | 61.82 | 9 | 80 | 92.97 | 38934.97 | 1006.81 | 1367.59 | 182.56 | 104.26 | 37926.73 | 0.57 | 0.87 | 20.78 | 2.34 | 1 | 10
33 | 150 | CONCLUIDO | 1.6079 | 62.19 | 54.81 | 41.63 | 0.52 | 79 | 314.34 | 61.82 | 9.25 | 77 | 93.27 | 39003.11 | 1004.68 | 1367.62 | 178.67 | 104.26 | 35995.37 | 0.58 | 0.87 | 20.78 | 2.22 | 1 | 10
34 | 150 | CONCLUIDO | 1.6114 | 62.06 | 54.78 | 42.69 | 0.54 | 77 | 314.9 | 61.82 | 9.5 | 75 | 93.57 | 39071.38 | 1004.28 | 1367.35 | 177.85 | 104.26 | 35597.48 | 0.59 | 0.87 | 20.78 | 2.2 | 1 | 10
35 | 150 | CONCLUIDO | 1.6163 | 61.87 | 54.7 | 43.76 | 0.55 | 75 | 315.45 | 61.82 | 9.75 | 73 | 93.88 | 39139.8 | 1002.4 | 1367.45 | 175.67 | 104.26 | 34518.36 | 0.59 | 0.88 | 20.76 | 2.12 | 1 | 10
36 | 150 | CONCLUIDO | 1.6211 | 61.69 | 54.63 | 44.9 | 0.56 | 73 | 316.01 | 61.82 | 10 | 71 | 94.18 | 39208.35 | 1001.22 | 1367.44 | 173.26 | 104.26 | 33322.09 | 0.6 | 0.88 | 20.76 | 2.05 | 1 | 10
37 | 150 | CONCLUIDO | 1.6249 | 61.54 | 54.6 | 46.14 | 0.58 | 71 | 316.56 | 61.82 | 10.25 | 69 | 94.49 | 39277.04 | 1000.24 | 1367.39 | 172.18 | 104.26 | 32791.37 | 0.61 | 0.88 | 20.76 | 2.02 | 1 | 10
38 | 150 | CONCLUIDO | 1.6268 | 61.47 | 54.58 | 46.79 | 0.59 | 70 | 317.12 | 61.82 | 10.5 | 68 | 94.8 | 39345.87 | 1000.06 | 1367.47 | 171.28 | 104.26 | 32344.44 | 0.61 | 0.88 | 20.77 | 2 | 1 | 10
39 | 150 | CONCLUIDO | 1.6318 | 61.28 | 54.51 | 48.09 | 0.6 | 68 | 317.68 | 61.82 | 10.75 | 66 | 95.11 | 39414.84 | 998.18 | 1367.35 | 168.89 | 104.26 | 31160.24 | 0.62 | 0.88 | 20.76 | 1.92 | 1 | 10
40 | 150 | CONCLUIDO | 1.636 | 61.13 | 54.46 | 49.51 | 0.62 | 66 | 318.24 | 61.82 | 11 | 64 | 95.42 | 39483.95 | 997.33 | 1367.47 | 167.65 | 104.26 | 30549.29 | 0.62 | 0.88 | 20.76 | 1.88 | 1 | 10
41 | 150 | CONCLUIDO | 1.6389 | 61.02 | 54.41 | 50.22 | 0.63 | 65 | 318.8 | 61.82 | 11.25 | 63 | 95.73 | 39553.2 | 996.24 | 1367.44 | 166.03 | 104.26 | 29747.04 | 0.63 | 0.88 | 20.75 | 1.83 | 1 | 10
42 | 150 | CONCLUIDO | 1.6428 | 60.87 | 54.38 | 51.79 | 0.64 | 63 | 319.36 | 61.82 | 11.5 | 61 | 96.04 | 39622.59 | 995.63 | 1367.42 | 164.6 | 104.26 | 29040.56 | 0.63 | 0.88 | 20.76 | 1.8 | 1 | 10
43 | 150 | CONCLUIDO | 1.6455 | 60.77 | 54.33 | 52.58 | 0.65 | 62 | 319.93 | 61.82 | 11.75 | 60 | 96.36 | 39692.13 | 994.69 | 1367.51 | 163.28 | 104.26 | 28386.25 | 0.64 | 0.88 | 20.75 | 1.75 | 1 | 10
44 | 150 | CONCLUIDO | 1.6485 | 60.66 | 54.28 | 53.39 | 0.67 | 61 | 320.49 | 61.82 | 12 | 59 | 96.67 | 39761.81 | 993.41 | 1367.29 | 161.7 | 104.26 | 27600.44 | 0.64 | 0.88 | 20.74 | 1.7 | 1 | 10
45 | 150 | CONCLUIDO | 1.6526 | 60.51 | 54.24 | 55.15 | 0.68 | 59 | 321.06 | 61.82 | 12.25 | 57 | 96.99 | 39831.64 | 992.35 | 1367.45 | 160.59 | 104.26 | 27056.19 | 0.65 | 0.88 | 20.73 | 1.66 | 1 | 10
46 | 150 | CONCLUIDO | 1.6548 | 60.43 | 54.21 | 56.08 | 0.69 | 58 | 321.63 | 61.82 | 12.5 | 56 | 97.31 | 39901.61 | 992.34 | 1367.34 | 159.27 | 104.26 | 26400.06 | 0.65 | 0.88 | 20.74 | 1.63 | 1 | 10
47 | 150 | CONCLUIDO | 1.6571 | 60.34 | 54.18 | 57.03 | 0.71 | 57 | 322.2 | 61.82 | 12.75 | 55 | 97.62 | 39971.73 | 991.79 | 1367.33 | 158.59 | 104.26 | 26068.38 | 0.66 | 0.88 | 20.74 | 1.6 | 1 | 10
48 | 150 | CONCLUIDO | 1.6594 | 60.26 | 54.15 | 58.02 | 0.72 | 56 | 322.77 | 61.82 | 13 | 54 | 97.94 | 40042 | 991.02 | 1367.34 | 157.6 | 104.26 | 25577.9 | 0.66 | 0.89 | 20.74 | 1.57 | 1 | 10
49 | 150 | CONCLUIDO | 1.6623 | 60.16 | 54.11 | 59.02 | 0.73 | 55 | 323.34 | 61.82 | 13.25 | 53 | 98.27 | 40112.54 | 990.08 | 1367.32 | 156.22 | 104.26 | 24893.04 | 0.67 | 0.89 | 20.73 | 1.53 | 1 | 10
50 | 150 | CONCLUIDO | 1.6646 | 60.08 | 54.08 | 60.09 | 0.74 | 54 | 323.91 | 61.82 | 13.5 | 52 | 98.59 | 40183.11 | 989.28 | 1367.48 | 155.39 | 104.26 | 24482.77 | 0.67 | 0.89 | 20.73 | 1.5 | 1 | 10
51 | 150 | CONCLUIDO | 1.6664 | 60.01 | 54.07 | 61.21 | 0.76 | 53 | 324.48 | 61.82 | 13.75 | 51 | 98.91 | 40253.84 | 989.08 | 1367.4 | 155.01 | 104.26 | 24296.73 | 0.67 | 0.89 | 20.73 | 1.49 | 1 | 10
52 | 150 | CONCLUIDO | 1.669 | 59.92 | 54.03 | 62.34 | 0.77 | 52 | 325.06 | 61.82 | 14 | 50 | 99.24 | 40324.71 | 988.39 | 1367.29 | 154.19 | 104.26 | 23892.62 | 0.68 | 0.89 | 20.71 | 1.45 | 1 | 10
53 | 150 | CONCLUIDO | 1.671 | 59.84 | 54.01 | 63.54 | 0.78 | 51 | 325.63 | 61.82 | 14.25 | 49 | 99.56 | 40395.74 | 987.58 | 1367.4 | 153.3 | 104.26 | 23450.86 | 0.68 | 0.89 | 20.72 | 1.43 | 1 | 10
54 | 150 | CONCLUIDO | 1.6737 | 59.75 | 53.97 | 64.77 | 0.79 | 50 | 326.21 | 61.82 | 14.5 | 48 | 99.89 | 40466.92 | 987.07 | 1367.42 | 151.63 | 104.26 | 22622.46 | 0.69 | 0.89 | 20.73 | 1.39 | 1 | 10
55 | 150 | CONCLUIDO | 1.675 | 59.7 | 53.98 | 66.1 | 0.8 | 49 | 326.79 | 61.82 | 14.75 | 47 | 100.22 | 40538.25 | 987 | 1367.33 | 151.92 | 104.26 | 22768.97 | 0.69 | 0.89 | 20.73 | 1.4 | 1 | 10
56 | 150 | CONCLUIDO | 1.6756 | 59.68 | 53.96 | 66.08 | 0.82 | 49 | 327.37 | 61.82 | 15 | 47 | 100.55 | 40609.74 | 986.49 | 1367.4 | 151.29 | 104.26 | 22454.23 | 0.69 | 0.89 | 20.73 | 1.38 | 1 | 10
57 | 150 | CONCLUIDO | 1.6779 | 59.6 | 53.94 | 67.42 | 0.83 | 48 | 327.95 | 61.82 | 15.25 | 46 | 100.88 | 40681.39 | 985.88 | 1367.28 | 150.78 | 104.26 | 22206.34 | 0.69 | 0.89 | 20.72 | 1.36 | 1 | 10
58 | 150 | CONCLUIDO | 1.6805 | 59.51 | 53.9 | 68.81 | 0.84 | 47 | 328.53 | 61.82 | 15.5 | 45 | 101.21 | 40753.2 | 985.16 | 1367.35 | 149.15 | 104.26 | 21396.74 | 0.7 | 0.89 | 20.73 | 1.32 | 1 | 10
59 | 150 | CONCLUIDO | 1.6824 | 59.44 | 53.89 | 70.29 | 0.85 | 46 | 329.12 | 61.82 | 15.75 | 44 | 101.54 | 40825.16 | 985.12 | 1367.32 | 149.12 | 104.26 | 21385.64 | 0.7 | 0.89 | 20.72 | 1.31 | 1 | 10
60 | 150 | CONCLUIDO | 1.6857 | 59.32 | 53.83 | 71.77 | 0.86 | 45 | 329.7 | 61.82 | 16 | 43 | 101.88 | 40897.29 | 983.6 | 1367.28 | 146.76 | 104.26 | 20208.77 | 0.71 | 0.89 | 20.72 | 1.25 | 1 | 10
61 | 150 | CONCLUIDO | 1.6851 | 59.34 | 53.85 | 71.8 | 0.88 | 45 | 330.29 | 61.82 | 16.25 | 43 | 102.21 | 40969.57 | 984.1 | 1367.33 | 147.37 | 104.26 | 20514.63 | 0.71 | 0.89 | 20.73 | 1.27 | 1 | 10
62 | 150 | CONCLUIDO | 1.6871 | 59.27 | 53.83 | 73.41 | 0.89 | 44 | 330.87 | 61.82 | 16.5 | 42 | 102.55 | 41042.02 | 983.92 | 1367.45 | 147.09 | 104.26 | 20383.01 | 0.71 | 0.89 | 20.72 | 1.25 | 1 | 10
63 | 150 | CONCLUIDO | 1.6905 | 59.15 | 53.77 | 75.03 | 0.9 | 43 | 331.46 | 61.82 | 16.75 | 41 | 102.89 | 41114.63 | 982.47 | 1367.22 | 145.3 | 104.26 | 19493.5 | 0.72 | 0.89 | 20.71 | 1.19 | 1 | 10
64 | 150 | CONCLUIDO | 1.6905 | 59.15 | 53.77 | 75.03 | 0.91 | 43 | 332.05 | 61.82 | 17 | 41 | 103.23 | 41187.41 | 982.65 | 1367.35 | 144.89 | 104.26 | 19284.52 | 0.72 | 0.89 | 20.72 | 1.19 | 1 | 10
65 | 150 | CONCLUIDO | 1.6931 | 59.06 | 53.73 | 76.76 | 0.92 | 42 | 332.64 | 61.82 | 17.25 | 40 | 103.57 | 41260.35 | 981.81 | 1367.29 | 144.3 | 104.26 | 18997.72 | 0.72 | 0.89 | 20.7 | 1.15 | 1 | 10
66 | 150 | CONCLUIDO | 1.6927 | 59.08 | 53.75 | 76.78 | 0.94 | 42 | 333.24 | 61.82 | 17.5 | 40 | 103.92 | 41333.46 | 981.76 | 1367.23 | 144.56 | 104.26 | 19127.27 | 0.72 | 0.89 | 20.71 | 1.17 | 1 | 10
67 | 150 | CONCLUIDO | 1.6953 | 58.99 | 53.71 | 78.6 | 0.95 | 41 | 333.83 | 61.82 | 17.75 | 39 | 104.26 | 41406.86 | 981.3 | 1367.27 | 143.24 | 104.26 | 18471.04 | 0.73 | 0.89 | 20.71 | 1.13 | 1 | 10
68 | 150 | CONCLUIDO | 1.6979 | 58.9 | 53.68 | 80.52 | 0.96 | 40 | 334.43 | 61.82 | 18 | 38 | 104.61 | 41480.31 | 980.69 | 1367.34 | 141.97 | 104.26 | 17841.47 | 0.73 | 0.89 | 20.72 | 1.1 | 1 | 10
69 | 150 | CONCLUIDO | 1.6973 | 58.92 | 53.7 | 80.55 | 0.97 | 40 | 335.02 | 61.82 | 18.25 | 38 | 104.95 | 41553.93 | 981.61 | 1367.29 | 142.94 | 104.26 | 18328.66 | 0.73 | 0.89 | 20.71 | 1.12 | 1 | 10
70 | 150 | CONCLUIDO | 1.7003 | 58.81 | 53.65 | 82.54 | 0.98 | 39 | 335.62 | 61.82 | 18.5 | 37 | 105.3 | 41627.72 | 980.01 | 1367.22 | 141.34 | 104.26 | 17532.35 | 0.74 | 0.89 | 20.71 | 1.07 | 1 | 10
71 | 150 | CONCLUIDO | 1.6996 | 58.84 | 53.67 | 82.57 | 0.99 | 39 | 336.22 | 61.82 | 18.75 | 37 | 105.65 | 41701.68 | 980.85 | 1367.24 | 142.44 | 104.26 | 18080.62 | 0.73 | 0.89 | 20.7 | 1.09 | 1 | 10
72 | 150 | CONCLUIDO | 1.7022 | 58.75 | 53.64 | 84.69 | 1.01 | 38 | 336.82 | 61.82 | 19 | 36 | 106 | 41775.82 | 979.82 | 1367.35 | 140.9 | 104.26 | 17316.43 | 0.74 | 0.89 | 20.71 | 1.06 | 1 | 10
73 | 150 | CONCLUIDO | 1.7025 | 58.74 | 53.63 | 84.68 | 1.02 | 38 | 337.43 | 61.82 | 19.25 | 36 | 106.35 | 41850.13 | 979.88 | 1367.17 | 140.35 | 104.26 | 17039.27 | 0.74 | 0.89 | 20.71 | 1.05 | 1 | 10
74 | 150 | CONCLUIDO | 1.7054 | 58.64 | 53.58 | 86.89 | 1.03 | 37 | 338.03 | 61.82 | 19.5 | 35 | 106.71 | 41924.62 | 978.35 | 1367.21 | 139.4 | 104.26 | 16571.11 | 0.75 | 0.89 | 20.7 | 1.01 | 1 | 10
75 | 150 | CONCLUIDO | 1.7043 | 58.68 | 53.62 | 86.96 | 1.04 | 37 | 338.63 | 61.82 | 19.75 | 35 | 107.06 | 41999.28 | 979.84 | 1367.28 | 140.46 | 104.26 | 17103.29 | 0.74 | 0.89 | 20.71 | 1.05 | 1 | 10
76 | 150 | CONCLUIDO | 1.7073 | 58.57 | 53.58 | 89.29 | 1.05 | 36 | 339.24 | 61.82 | 20 | 34 | 107.42 | 42074.12 | 978.12 | 1367.24 | 138.83 | 104.26 | 16289.22 | 0.75 | 0.89 | 20.71 | 1 | 1 | 10
77 | 150 | CONCLUIDO | 1.7073 | 58.57 | 53.57 | 89.29 | 1.06 | 36 | 339.85 | 61.82 | 20.25 | 34 | 107.78 | 42149.15 | 978.75 | 1367.28 | 138.97 | 104.26 | 16359.92 | 0.75 | 0.89 | 20.7 | 1 | 1 | 10
78 | 150 | CONCLUIDO | 1.7068 | 58.59 | 53.59 | 89.32 | 1.07 | 36 | 340.46 | 61.82 | 20.5 | 34 | 108.14 | 42224.35 | 978.59 | 1367.25 | 139.46 | 104.26 | 16604.4 | 0.75 | 0.89 | 20.7 | 1.01 | 1 | 10
79 | 150 | CONCLUIDO | 1.7092 | 58.51 | 53.57 | 91.83 | 1.08 | 35 | 341.07 | 61.82 | 20.75 | 33 | 108.5 | 42299.74 | 977.94 | 1367.35 | 138.46 | 104.26 | 16111.08 | 0.75 | 0.89 | 20.71 | 0.99 | 1 | 10
80 | 150 | CONCLUIDO | 1.7086 | 58.53 | 53.58 | 91.86 | 1.1 | 35 | 341.68 | 61.82 | 21 | 33 | 108.86 | 42375.31 | 978.83 | 1367.43 | 139.42 | 104.26 | 16589.34 | 0.75 | 0.89 | 20.7 | 1.01 | 1 | 10
81 | 150 | CONCLUIDO | 1.7125 | 58.4 | 53.51 | 94.43 | 1.11 | 34 | 342.3 | 61.82 | 21.25 | 32 | 109.23 | 42451.07 | 976.86 | 1367.24 | 137.13 | 104.26 | 15452.16 | 0.76 | 0.9 | 20.69 | 0.93 | 1 | 10
82 | 150 | CONCLUIDO | 1.7119 | 58.41 | 53.53 | 94.46 | 1.12 | 34 | 342.91 | 61.82 | 21.5 | 32 | 109.59 | 42527.02 | 977.44 | 1367.25 | 137.41 | 104.26 | 15588.89 | 0.76 | 0.9 | 20.7 | 0.95 | 1 | 10
83 | 150 | CONCLUIDO | 1.7115 | 58.43 | 53.54 | 94.48 | 1.13 | 34 | 343.53 | 61.82 | 21.75 | 32 | 109.96 | 42603.15 | 977.94 | 1367.29 | 137.66 | 104.26 | 15718.64 | 0.76 | 0.9 | 20.7 | 0.96 | 1 | 10
84 | 150 | CONCLUIDO | 1.7146 | 58.32 | 53.49 | 97.26 | 1.14 | 33 | 344.15 | 61.82 | 22 | 31 | 110.33 | 42679.6 | 977.02 | 1367.34 | 136.3 | 104.26 | 15042.76 | 0.76 | 0.9 | 20.7 | 0.91 | 1 | 10
85 | 150 | CONCLUIDO | 1.715 | 58.31 | 53.48 | 97.24 | 1.15 | 33 | 344.77 | 61.82 | 22.25 | 31 | 110.7 | 42756.12 | 977.38 | 1367.32 | 135.96 | 104.26 | 14872.73 | 0.77 | 0.9 | 20.69 | 0.9 | 1 | 10
86 | 150 | CONCLUIDO | 1.7146 | 58.32 | 53.49 | 97.26 | 1.16 | 33 | 345.39 | 61.82 | 22.5 | 31 | 111.07 | 42832.82 | 977.06 | 1367.33 | 136.01 | 104.26 | 14897.82 | 0.77 | 0.9 | 20.7 | 0.91 | 1 | 10
87 | 150 | CONCLUIDO | 1.717 | 58.24 | 53.47 | 100.25 | 1.17 | 32 | 346.02 | 61.82 | 22.75 | 30 | 111.45 | 42909.73 | 977.02 | 1367.23 | 135.46 | 104.26 | 14625.18 | 0.77 | 0.9 | 20.69 | 0.89 | 1 | 10
88 | 150 | CONCLUIDO | 1.7171 | 58.24 | 53.46 | 100.24 | 1.18 | 32 | 346.64 | 61.82 | 23 | 30 | 111.82 | 42986.83 | 976.79 | 1367.35 | 135.31 | 104.26 | 14552.44 | 0.77 | 0.9 | 20.69 | 0.88 | 1 | 10
89 | 150 | CONCLUIDO | 1.7173 | 58.23 | 53.46 | 100.23 | 1.19 | 32 | 347.27 | 61.82 | 23.25 | 30 | 112.2 | 43064.12 | 975.92 | 1367.3 | 135.33 | 104.26 | 14560.13 | 0.77 | 0.9 | 20.69 | 0.88 | 1 | 10
90 | 150 | CONCLUIDO | 1.7197 | 58.15 | 53.43 | 103.41 | 1.2 | 31 | 347.9 | 61.82 | 23.5 | 29 | 112.58 | 43141.62 | 976.61 | 1367.31 | 134.21 | 104.26 | 14006.4 | 0.78 | 0.9 | 20.7 | 0.85 | 1 | 10
91 | 150 | CONCLUIDO | 1.7195 | 58.16 | 53.44 | 103.43 | 1.21 | 31 | 348.53 | 61.82 | 23.75 | 29 | 112.96 | 43219.31 | 976.78 | 1367.29 | 134.47 | 104.26 | 14136.65 | 0.78 | 0.9 | 20.7 | 0.86 | 1 | 10
92 | 150 | CONCLUIDO | 1.7193 | 58.16 | 53.44 | 103.44 | 1.23 | 31 | 349.16 | 61.82 | 24 | 29 | 113.34 | 43297.21 | 976.37 | 1367.24 | 134.42 | 104.26 | 14109.74 | 0.78 | 0.9 | 20.7 | 0.86 | 1 | 10
93 | 150 | CONCLUIDO | 1.7222 | 58.07 | 53.4 | 106.81 | 1.24 | 30 | 349.79 | 61.82 | 24.25 | 28 | 113.72 | 43375.3 | 975.89 | 1367.19 | 133.38 | 104.26 | 13596.67 | 0.78 | 0.9 | 20.69 | 0.83 | 1 | 10
94 | 150 | CONCLUIDO | 1.7225 | 58.06 | 53.39 | 106.78 | 1.25 | 30 | 350.43 | 61.82 | 24.5 | 28 | 114.11 | 43453.61 | 976.23 | 1367.21 | 133.01 | 104.26 | 13409.55 | 0.78 | 0.9 | 20.69 | 0.82 | 1 | 10
95 | 150 | CONCLUIDO | 1.7215 | 58.09 | 53.42 | 106.85 | 1.26 | 30 | 351.06 | 61.82 | 24.75 | 28 | 114.49 | 43532.12 | 976.39 | 1367.24 | 133.87 | 104.26 | 13840.46 | 0.78 | 0.9 | 20.7 | 0.85 | 1 | 10
96 | 150 | CONCLUIDO | 1.7251 | 57.97 | 53.36 | 110.4 | 1.27 | 29 | 351.7 | 61.82 | 25 | 27 | 114.88 | 43610.83 | 975.18 | 1367.25 | 132 | 104.26 | 12912.44 | 0.79 | 0.9 | 20.69 | 0.78 | 1 | 10
97 | 150 | CONCLUIDO | 1.7247 | 57.98 | 53.37 | 110.43 | 1.28 | 29 | 352.34 | 61.82 | 25.25 | 27 | 115.27 | 43689.76 | 975.87 | 1367.34 | 132.6 | 104.26 | 13209.54 | 0.79 | 0.9 | 20.68 | 0.8 | 1 | 10
98 | 150 | CONCLUIDO | 1.7246 | 57.98 | 53.38 | 110.43 | 1.29 | 29 | 352.98 | 61.82 | 25.5 | 27 | 115.66 | 43769.02 | 976.45 | 1367.16 | 132.54 | 104.26 | 13178.85 | 0.79 | 0.9 | 20.69 | 0.8 | 1 | 10
99 | 150 | CONCLUIDO | 1.7241 | 58 | 53.39 | 110.47 | 1.3 | 29 | 353.63 | 61.82 | 25.75 | 27 | 116.06 | 43848.38 | 975.79 | 1367.31 | 133.06 | 104.26 | 13442.83 | 0.78 | 0.9 | 20.69 | 0.82 | 1 | 10
100 | 150 | CONCLUIDO | 1.7268 | 57.91 | 53.36 | 114.34 | 1.31 | 28 | 354.27 | 61.82 | 26 | 26 | 116.45 | 43927.95 | 975.6 | 1367.23 | 131.95 | 104.26 | 12893.12 | 0.79 | 0.9 | 20.69 | 0.78 | 1 | 10
101 | 150 | CONCLUIDO | 1.7268 | 57.91 | 53.36 | 114.34 | 1.32 | 28 | 354.92 | 61.82 | 26.25 | 26 | 116.85 | 44007.74 | 975.73 | 1367.24 | 131.85 | 104.26 | 12842.85 | 0.79 | 0.9 | 20.69 | 0.78 | 1 | 10
102 | 150 | CONCLUIDO | 1.7271 | 57.9 | 53.35 | 114.31 | 1.33 | 28 | 355.57 | 61.82 | 26.5 | 26 | 117.25 | 44087.74 | 975.76 | 1367.24 | 131.4 | 104.26 | 12614.47 | 0.79 | 0.9 | 20.69 | 0.77 | 1 | 10
103 | 150 | CONCLUIDO | 1.727 | 57.9 | 53.35 | 114.32 | 1.34 | 28 | 356.22 | 61.82 | 26.75 | 26 | 117.65 | 44167.96 | 975.74 | 1367.26 | 131.67 | 104.26 | 12750.38 | 0.79 | 0.9 | 20.69 | 0.77 | 1 | 10
104 | 150 | CONCLUIDO | 1.7295 | 57.82 | 53.32 | 118.49 | 1.35 | 27 | 356.87 | 61.82 | 27 | 25 | 118.05 | 44248.41 | 975.59 | 1367.27 | 130.83 | 104.26 | 12334.08 | 0.8 | 0.9 | 20.68 | 0.75 | 1 | 10
105 | 150 | CONCLUIDO | 1.7296 | 57.82 | 53.32 | 118.49 | 1.36 | 27 | 357.52 | 61.82 | 27.25 | 25 | 118.45 | 44329.08 | 975.35 | 1367.24 | 130.58 | 104.26 | 12211.98 | 0.8 | 0.9 | 20.69 | 0.74 | 1 | 10
106 | 150 | CONCLUIDO | 1.7299 | 57.81 | 53.31 | 118.47 | 1.37 | 27 | 358.18 | 61.82 | 27.5 | 25 | 118.86 | 44409.98 | 974.58 | 1367.28 | 130.6 | 104.26 | 12220.85 | 0.8 | 0.9 | 20.68 | 0.73 | 1 | 10
107 | 150 | CONCLUIDO | 1.7296 | 57.82 | 53.32 | 118.49 | 1.38 | 27 | 358.84 | 61.82 | 27.75 | 25 | 119.27 | 44491.1 | 974.47 | 1367.26 | 130.42 | 104.26 | 12129.09 | 0.8 | 0.9 | 20.69 | 0.74 | 1 | 10
108 | 150 | CONCLUIDO | 1.7319 | 57.74 | 53.3 | 122.99 | 1.39 | 26 | 359.5 | 61.82 | 28 | 24 | 119.68 | 44572.45 | 974.34 | 1367.29 | 129.79 | 104.26 | 11820.56 | 0.8 | 0.9 | 20.69 | 0.72 | 1 | 10
109 | 150 | CONCLUIDO | 1.7324 | 57.72 | 53.28 | 122.96 | 1.4 | 26 | 360.16 | 61.82 | 28.25 | 24 | 120.09 | 44654.04 | 975.1 | 1367.33 | 129.44 | 104.26 | 11648.42 | 0.81 | 0.9 | 20.68 | 0.7 | 1 | 10
110 | 150 | CONCLUIDO | 1.7321 | 57.73 | 53.29 | 122.98 | 1.41 | 26 | 360.82 | 61.82 | 28.5 | 24 | 120.5 | 44735.86 | 975.74 | 1367.22 | 129.62 | 104.26 | 11733.74 | 0.8 | 0.9 | 20.69 | 0.72 | 1 | 10
111 | 150 | CONCLUIDO | 1.7323 | 57.73 | 53.29 | 122.97 | 1.42 | 26 | 361.49 | 61.82 | 28.75 | 24 | 120.92 | 44817.91 | 975.5 | 1367.26 | 129.54 | 104.26 | 11695.97 | 0.8 | 0.9 | 20.69 | 0.71 | 1 | 10
112 | 150 | CONCLUIDO | 1.7318 | 57.74 | 53.3 | 123 | 1.43 | 26 | 362.16 | 61.82 | 29 | 24 | 121.34 | 44900.33 | 974.57 | 1367.17 | 130.19 | 104.26 | 12022.05 | 0.8 | 0.9 | 20.68 | 0.73 | 1 | 10
113 | 150 | CONCLUIDO | 1.7347 | 57.65 | 53.26 | 127.82 | 1.44 | 25 | 362.83 | 61.82 | 29.25 | 23 | 121.75 | 44982.86 | 974.86 | 1367.17 | 129.01 | 104.26 | 11438.1 | 0.81 | 0.9 | 20.68 | 0.68 | 1 | 10
114 | 150 | CONCLUIDO | 1.7348 | 57.64 | 53.26 | 127.82 | 1.45 | 25 | 363.5 | 61.82 | 29.5 | 23 | 122.18 | 45065.64 | 975.75 | 1367.29 | 128.74 | 104.26 | 11299.82 | 0.81 | 0.9 | 20.68 | 0.68 | 1 | 10
115 | 150 | CONCLUIDO | 1.7345 | 57.65 | 53.27 | 127.84 | 1.46 | 25 | 364.17 | 61.82 | 29.75 | 23 | 122.6 | 45148.66 | 976.59 | 1367.2 | 129 | 104.26 | 11430.43 | 0.81 | 0.9 | 20.69 | 0.69 | 1 | 10
116 | 150 | CONCLUIDO | 1.7345 | 57.65 | 53.27 | 127.84 | 1.47 | 25 | 364.85 | 61.82 | 30 | 23 | 123.02 | 45231.92 | 975.23 | 1367.18 | 128.92 | 104.26 | 11392.67 | 0.81 | 0.9 | 20.69 | 0.69 | 1 | 10
117 | 150 | CONCLUIDO | 1.7344 | 57.66 | 53.27 | 127.85 | 1.48 | 25 | 365.52 | 61.82 | 30.25 | 23 | 123.45 | 45315.43 | 974.36 | 1367.19 | 129.11 | 104.26 | 11486.6 | 0.81 | 0.9 | 20.68 | 0.69 | 1 | 10
118 | 150 | CONCLUIDO | 1.7375 | 57.55 | 53.22 | 133.05 | 1.49 | 24 | 366.2 | 61.82 | 30.5 | 22 | 123.88 | 45399.2 | 974.41 | 1367.25 | 127.33 | 104.26 | 10600.48 | 0.82 | 0.9 | 20.69 | 0.65 | 1 | 10
119 | 150 | CONCLUIDO | 1.7376 | 57.55 | 53.22 | 133.05 | 1.49 | 24 | 366.88 | 61.82 | 30.75 | 22 | 124.31 | 45483.22 | 975.63 | 1367.23 | 127.37 | 104.26 | 10621.47 | 0.82 | 0.9 | 20.68 | 0.64 | 1 | 10
120 | 150 | CONCLUIDO | 1.7373 | 57.56 | 53.23 | 133.08 | 1.5 | 24 | 367.57 | 61.82 | 31 | 22 | 124.74 | 45567.49 | 976.36 | 1367.19 | 127.89 | 104.26 | 10882.69 | 0.82 | 0.9 | 20.68 | 0.65 | 1 | 10
121 | 150 | CONCLUIDO | 1.7367 | 57.58 | 53.25 | 133.13 | 1.51 | 24 | 368.25 | 61.82 | 31.25 | 22 | 125.18 | 45652.02 | 977.56 | 1367.19 | 128.4 | 104.26 | 11137.04 | 0.81 | 0.9 | 20.68 | 0.67 | 1 | 10
122 | 150 | CONCLUIDO | 1.7369 | 57.58 | 53.24 | 133.11 | 1.52 | 24 | 368.94 | 61.82 | 31.5 | 22 | 125.62 | 45736.8 | 976.78 | 1367.18 | 128.29 | 104.26 | 11080.25 | 0.81 | 0.9 | 20.68 | 0.67 | 1 | 10
123 | 150 | CONCLUIDO | 1.7398 | 57.48 | 53.2 | 138.79 | 1.53 | 23 | 369.63 | 61.82 | 31.75 | 21 | 126.06 | 45821.85 | 975.67 | 1367.24 | 127.01 | 104.26 | 10445.71 | 0.82 | 0.9 | 20.68 | 0.63 | 1 | 10
124 | 150 | CONCLUIDO | 1.7399 | 57.47 | 53.2 | 138.78 | 1.54 | 23 | 370.32 | 61.82 | 32 | 21 | 126.5 | 45907.3 | 977.1 | 1367.25 | 126.72 | 104.26 | 10302.56 | 0.82 | 0.9 | 20.68 | 0.62 | 1 | 10
125 | 150 | CONCLUIDO | 1.7393 | 57.5 | 53.22 | 138.84 | 1.55 | 23 | 371.02 | 61.82 | 32.25 | 21 | 126.94 | 45992.88 | 977.6 | 1367.22 | 127.4 | 104.26 | 10640.49 | 0.82 | 0.9 | 20.68 | 0.64 | 1 | 10
126 | 150 | CONCLUIDO | 1.7394 | 57.49 | 53.22 | 138.83 | 1.56 | 23 | 371.71 | 61.82 | 32.5 | 21 | 127.39 | 46078.74 | 977.57 | 1367.22 | 127.24 | 104.26 | 10563.55 | 0.82 | 0.9 | 20.68 | 0.64 | 1 | 10
127 | 150 | CONCLUIDO | 1.7396 | 57.48 | 53.21 | 138.8 | 1.57 | 23 | 372.41 | 61.82 | 32.75 | 21 | 127.84 | 46164.87 | 977.79 | 1367.17 | 127.32 | 104.26 | 10602 | 0.82 | 0.9 | 20.67 | 0.63 | 1 | 10
128 | 150 | CONCLUIDO | 1.7388 | 57.51 | 53.24 | 138.88 | 1.58 | 23 | 373.11 | 61.82 | 33 | 21 | 128.29 | 46251.27 | 977.59 | 1367.26 | 127.87 | 104.26 | 10874.82 | 0.82 | 0.9 | 20.69 | 0.66 | 1 | 10
129 | 150 | CONCLUIDO | 1.7423 | 57.4 | 53.18 | 145.02 | 1.59 | 22 | 373.81 | 61.82 | 33.25 | 20 | 128.74 | 46337.95 | 975.81 | 1367.27 | 126.12 | 104.26 | 10004.04 | 0.83 | 0.9 | 20.68 | 0.6 | 1 | 10
130 | 150 | CONCLUIDO | 1.7423 | 57.4 | 53.18 | 145.03 | 1.6 | 22 | 374.52 | 61.82 | 33.5 | 20 | 129.2 | 46424.91 | 977.2 | 1367.22 | 125.87 | 104.26 | 9880.17 | 0.83 | 0.9 | 20.68 | 0.6 | 1 | 10
131 | 150 | CONCLUIDO | 1.7428 | 57.38 | 53.16 | 144.98 | 1.6 | 22 | 375.23 | 61.82 | 33.75 | 20 | 129.65 | 46512.15 | 977.25 | 1367.25 | 125.41 | 104.26 | 9653.25 | 0.83 | 0.9 | 20.68 | 0.58 | 1 | 10
132 | 150 | CONCLUIDO | 1.7424 | 57.39 | 53.17 | 145.02 | 1.61 | 22 | 375.93 | 61.82 | 34 | 20 | 130.11 | 46599.68 | 978.44 | 1367.28 | 125.88 | 104.26 | 9886.07 | 0.83 | 0.9 | 20.68 | 0.6 | 1 | 10
133 | 150 | CONCLUIDO | 1.7424 | 57.39 | 53.17 | 145.02 | 1.62 | 22 | 376.65 | 61.82 | 34.25 | 20 | 130.58 | 46687.5 | 978.43 | 1367.19 | 125.78 | 104.26 | 9837.73 | 0.83 | 0.9 | 20.68 | 0.6 | 1 | 10
134 | 150 | CONCLUIDO | 1.7425 | 57.39 | 53.17 | 145.01 | 1.63 | 22 | 377.36 | 61.82 | 34.5 | 20 | 131.04 | 46775.73 | 978.55 | 1367.24 | 125.92 | 104.26 | 9904.85 | 0.83 | 0.9 | 20.68 | 0.59 | 1 | 10
135 | 150 | CONCLUIDO | 1.7423 | 57.4 | 53.18 | 145.03 | 1.64 | 22 | 378.08 | 61.82 | 34.75 | 20 | 131.51 | 46864.14 | 978.13 | 1367.25 | 126.07 | 104.26 | 9978.75 | 0.83 | 0.9 | 20.68 | 0.6 | 1 | 10
136 | 150 | CONCLUIDO | 1.7447 | 57.32 | 53.15 | 151.86 | 1.65 | 21 | 378.8 | 61.82 | 35 | 19 | 131.98 | 46952.84 | 977.15 | 1367.19 | 125.24 | 104.26 | 9572.32 | 0.83 | 0.9 | 20.68 | 0.58 | 1 | 10
137 | 150 | CONCLUIDO | 1.7455 | 57.29 | 53.13 | 151.79 | 1.66 | 21 | 379.52 | 61.82 | 35.25 | 19 | 132.45 | 47041.84 | 977.32 | 1367.2 | 124.69 | 104.26 | 9296.25 | 0.84 | 0.9 | 20.67 | 0.55 | 1 | 10
138 | 150 | CONCLUIDO | 1.7451 | 57.3 | 53.14 | 151.82 | 1.67 | 21 | 380.24 | 61.82 | 35.5 | 19 | 132.92 | 47131.15 | 978.28 | 1367.22 | 124.77 | 104.26 | 9335.65 | 0.84 | 0.9 | 20.68 | 0.56 | 1 | 10
139 | 150 | CONCLUIDO | 1.7453 | 57.3 | 53.13 | 151.81 | 1.67 | 21 | 380.97 | 61.82 | 35.75 | 19 | 133.4 | 47220.77 | 979.38 | 1367.27 | 124.68 | 104.26 | 9291.51 | 0.84 | 0.9 | 20.67 | 0.56 | 1 | 10
140 | 150 | CONCLUIDO | 1.7453 | 57.3 | 53.13 | 151.81 | 1.68 | 21 | 381.7 | 61.82 | 36 | 19 | 133.88 | 47310.69 | 979.82 | 1367.21 | 124.47 | 104.26 | 9186.81 | 0.84 | 0.9 | 20.68 | 0.56 | 1 | 10
141 | 150 | CONCLUIDO | 1.7448 | 57.31 | 53.15 | 151.85 | 1.69 | 21 | 382.43 | 61.82 | 36.25 | 19 | 134.36 | 47400.92 | 979.6 | 1367.26 | 125.11 | 104.26 | 9506.33 | 0.83 | 0.9 | 20.68 | 0.57 | 1 | 10
142 | 150 | CONCLUIDO | 1.7447 | 57.32 | 53.15 | 151.86 | 1.7 | 21 | 383.17 | 61.82 | 36.5 | 19 | 134.84 | 47491.48 | 979.37 | 1367.16 | 125.07 | 104.26 | 9487.85 | 0.83 | 0.9 | 20.68 | 0.58 | 1 | 10
143 | 150 | CONCLUIDO | 1.7451 | 57.3 | 53.14 | 151.82 | 1.71 | 21 | 383.9 | 61.82 | 36.75 | 19 | 135.33 | 47582.35 | 978.18 | 1367.15 | 124.91 | 104.26 | 9406.06 | 0.83 | 0.9 | 20.67 | 0.56 | 1 | 10
144 | 150 | CONCLUIDO | 1.7477 | 57.22 | 53.11 | 159.33 | 1.72 | 20 | 384.64 | 61.82 | 37 | 18 | 135.82 | 47673.67 | 979.21 | 1367.21 | 123.79 | 104.26 | 8852.53 | 0.84 | 0.9 | 20.68 | 0.54 | 1 | 10
145 | 150 | CONCLUIDO | 1.7478 | 57.22 | 53.11 | 159.32 | 1.72 | 20 | 385.38 | 61.82 | 37.25 | 18 | 136.31 | 47765.19 | 980.55 | 1367.23 | 123.76 | 104.26 | 8837.76 | 0.84 | 0.9 | 20.68 | 0.53 | 1 | 10
146 | 150 | CONCLUIDO | 1.7474 | 57.23 | 53.12 | 159.35 | 1.73 | 20 | 386.13 | 61.82 | 37.5 | 18 | 136.81 | 47857.05 | 982.43 | 1367.21 | 123.97 | 104.26 | 8939.55 | 0.84 | 0.9 | 20.68 | 0.54 | 1 | 10
147 | 150 | CONCLUIDO | 1.7479 | 57.21 | 53.1 | 159.31 | 1.74 | 20 | 386.88 | 61.82 | 37.75 | 18 | 137.31 | 47949.23 | 983.01 | 1367.14 | 123.59 | 104.26 | 8749.28 | 0.84 | 0.9 | 20.68 | 0.53 | 1 | 10
148 | 150 | CONCLUIDO | 1.7475 | 57.22 | 53.12 | 159.35 | 1.75 | 20 | 387.63 | 61.82 | 38 | 18 | 137.81 | 48041.76 | 983.75 | 1367.2 | 124.07 | 104.26 | 8990.22 | 0.84 | 0.9 | 20.68 | 0.54 | 1 | 10
149 | 150 | CONCLUIDO | 1.7477 | 57.22 | 53.11 | 159.33 | 1.76 | 20 | 388.38 | 61.82 | 38.25 | 18 | 138.31 | 48134.63 | 983.47 | 1367.24 | 124.12 | 104.26 | 9017.95 | 0.84 | 0.9 | 20.67 | 0.53 | 1 | 10
150 | 150 | CONCLUIDO | 1.7476 | 57.22 | 53.11 | 159.34 | 1.76 | 20 | 389.14 | 61.82 | 38.5 | 18 | 138.81 | 48227.84 | 983.32 | 1367.19 | 124.08 | 104.26 | 8995.24 | 0.84 | 0.9 | 20.67 | 0.54 | 1 | 10
151 | 150 | CONCLUIDO | 1.7474 | 57.23 | 53.12 | 159.35 | 1.77 | 20 | 389.89 | 61.82 | 38.75 | 18 | 139.32 | 48321.4 | 982.2 | 1367.2 | 124.22 | 104.26 | 9067.74 | 0.84 | 0.9 | 20.67 | 0.54 | 1 | 10
152 | 150 | CONCLUIDO | 1.7499 | 57.15 | 53.09 | 167.66 | 1.78 | 19 | 390.66 | 61.82 | 39 | 17 | 139.83 | 48415.31 | 980.6 | 1367.21 | 123.12 | 104.26 | 8523.02 | 0.85 | 0.9 | 20.68 | 0.52 | 1 | 10
153 | 150 | CONCLUIDO | 1.7501 | 57.14 | 53.09 | 167.64 | 1.79 | 19 | 391.42 | 61.82 | 39.25 | 17 | 140.35 | 48509.7 | 982.01 | 1367.28 | 123.13 | 104.26 | 8528.29 | 0.85 | 0.9 | 20.67 | 0.51 | 1 | 10
154 | 150 | CONCLUIDO | 1.7499 | 57.15 | 53.09 | 167.66 | 1.8 | 19 | 392.19 | 61.82 | 39.5 | 17 | 140.87 | 48604.33 | 982.98 | 1367.21 | 123.36 | 104.26 | 8639.74 | 0.85 | 0.9 | 20.67 | 0.52 | 1 | 10
155 | 150 | CONCLUIDO | 1.7499 | 57.15 | 53.09 | 167.66 | 1.8 | 19 | 392.96 | 61.82 | 39.75 | 17 | 141.39 | 48699.33 | 983.76 | 1367.16 | 123.49 | 104.26 | 8703.97 | 0.84 | 0.9 | 20.67 | 0.52 | 1 | 10
156 | 150 | CONCLUIDO | 1.75 | 57.14 | 53.09 | 167.65 | 1.81 | 19 | 393.73 | 61.82 | 40 | 17 | 141.91 | 48794.7 | 984.61 | 1367.22 | 123.35 | 104.26 | 8638.37 | 0.85 | 0.9 | 20.67 | 0.51 | 1 | 10

## RESULTADOS_0
Unnamed: 0 | Volume de calda [L] | STATUS | Capacidade operacional [ha/h] | Tempo de missao [h] | Tempo util [h] | Tempo por voo [min] | Autonomia Projetada [h] | N° Voos | MTOW [kg] | Massa Estrutura [kg] | Combustível [kg] | Abastecimentos | Massa gerador | Potência gerador [W] | Combustível consumido [L] | Calda cons [L] | Distância percorrida [km] | Distância Pulverizando [km] | RTL ACUMULADO[m] | EOC [km/km] | EOC [h/h] | Tempo de manobra [h] | Tempo rtl_rtw [h] | V pulv [m/s] | V desloc [m/s]
0 | 10 | CONCLUIDO | 1.6692 | 59.91 | 56.72 | 24.48 | 0.64 | 139 | 26.11 | 12.1 | 1 | 4 | 3.01 | 3454.41 | 164.67 | 1368.45 | 234.92 | 104.26 | 63823.23 | 0.44 | 0.85 | 21.05 | 4.12 | 1 | 10
1 | 10 | CONCLUIDO | 1.6704 | 59.87 | 56.69 | 24.65 | 0.79 | 138 | 26.38 | 12.1 | 1.25 | 0 | 3.04 | 3487.87 | 166.01 | 1368.49 | 233.47 | 104.26 | 63103.29 | 0.45 | 0.85 | 21.06 | 4.1 | 1 | 10

## RESULTADOS_7
Unnamed: 0 | Volume de calda [L] | STATUS | Capacidade operacional [ha/h] | Tempo de missao [h] | Tempo util [h] | Tempo por voo [min] | Autonomia Projetada [h] | N° Voos | MTOW [kg] | Massa Estrutura [kg] | Combustível [kg] | Abastecimentos | Massa gerador | Potência gerador [W] | Combustível consumido [L] | Calda cons [L] | Distância percorrida [km] | Distância Pulverizando [km] | RTL ACUMULADO[m] | EOC [km/km] | EOC [h/h] | Tempo de manobra [h] | Tempo rtl_rtw [h] | V pulv [m/s] | V desloc [m/s]
0 | 45 | CONCLUIDO | 1.321 | 75.7 | 65 | 9.2 | 0.18 | 424 | 98.71 | 39.72 | 1 | 422 | 12.99 | 12407.75 | 587.85 | 1369.28 | 510.71 | 104.26 | 200289.51 | 0.2 | 0.74 | 21.32 | 12.38 | 1 | 10
1 | 45 | CONCLUIDO | 1.4175 | 70.55 | 61.94 | 11.54 | 0.22 | 322 | 99.02 | 39.72 | 1.25 | 320 | 13.05 | 12446.14 | 558.09 | 1368.7 | 411.02 | 104.26 | 150953.86 | 0.25 | 0.77 | 21.16 | 9.33 | 1 | 10
2 | 45 | CONCLUIDO | 1.4837 | 67.4 | 60.09 | 13.92 | 0.27 | 259 | 99.33 | 39.72 | 1.5 | 257 | 13.11 | 12484.55 | 539.18 | 1368.38 | 350.24 | 104.26 | 120881.22 | 0.3 | 0.8 | 21.07 | 7.49 | 1 | 10
3 | 45 | CONCLUIDO | 1.5314 | 65.3 | 58.85 | 16.27 | 0.31 | 217 | 99.64 | 39.72 | 1.75 | 215 | 13.18 | 12522.99 | 525.92 | 1367.85 | 309.5 | 104.26 | 100721.57 | 0.34 | 0.81 | 21.02 | 6.26 | 1 | 10
4 | 45 | CONCLUIDO | 1.5684 | 63.76 | 57.95 | 18.69 | 0.35 | 186 | 99.95 | 39.72 | 2 | 184 | 13.24 | 12561.45 | 515.48 | 1367.99 | 280.77 | 104.26 | 86513.44 | 0.37 | 0.83 | 20.95 | 5.36 | 1 | 10
5 | 45 | CONCLUIDO | 1.5977 | 62.59 | 57.25 | 21.07 | 0.39 | 163 | 100.27 | 39.72 | 2.25 | 161 | 13.3 | 12599.94 | 506.85 | 1367.9 | 258.86 | 104.26 | 75670.25 | 0.4 | 0.84 | 20.89 | 4.66 | 1 | 10
6 | 45 | CONCLUIDO | 1.6205 | 61.71 | 56.74 | 23.48 | 0.44 | 145 | 100.58 | 39.72 | 2.5 | 143 | 13.36 | 12638.45 | 500.2 | 1367.72 | 241.63 | 104.26 | 67146.35 | 0.43 | 0.84 | 20.88 | 4.15 | 1 | 10
7 | 45 | CONCLUIDO | 1.6394 | 61 | 56.34 | 26 | 0.48 | 130 | 100.89 | 39.72 | 2.75 | 128 | 13.42 | 12676.98 | 494.26 | 1367.65 | 228.4 | 104.26 | 60605.87 | 0.46 | 0.85 | 20.87 | 3.75 | 1 | 10
8 | 45 | CONCLUIDO | 1.6561 | 60.38 | 55.97 | 28.46 | 0.52 | 118 | 101.2 | 39.72 | 3 | 116 | 13.49 | 12715.54 | 488.64 | 1367.67 | 216.33 | 104.26 | 54633.44 | 0.48 | 0.86 | 20.85 | 3.38 | 1 | 10
9 | 45 | CONCLUIDO | 1.6699 | 59.88 | 55.68 | 30.93 | 0.56 | 108 | 101.52 | 39.72 | 3.25 | 106 | 13.55 | 12754.13 | 484.03 | 1367.61 | 206.91 | 104.26 | 49973.14 | 0.5 | 0.86 | 20.82 | 3.09 | 1 | 10
10 | 45 | CONCLUIDO | 1.6837 | 59.39 | 55.37 | 33.56 | 0.6 | 99 | 101.83 | 39.72 | 3.5 | 97 | 13.61 | 12792.74 | 478.61 | 1367.49 | 197.69 | 104.26 | 45404.67 | 0.53 | 0.87 | 20.79 | 2.79 | 1 | 10
11 | 45 | CONCLUIDO | 1.6923 | 59.09 | 55.21 | 36.01 | 0.65 | 92 | 102.14 | 39.72 | 3.75 | 90 | 13.68 | 12831.37 | 474.69 | 1367.51 | 192.04 | 104.26 | 42616.68 | 0.54 | 0.87 | 20.8 | 2.63 | 1 | 10
12 | 45 | CONCLUIDO | 1.7017 | 58.77 | 55.01 | 38.38 | 0.69 | 86 | 102.45 | 39.72 | 4 | 84 | 13.74 | 12870.03 | 470.64 | 1367.54 | 185.2 | 104.26 | 39227.29 | 0.56 | 0.87 | 20.79 | 2.43 | 1 | 10
13 | 45 | CONCLUIDO | 1.7095 | 58.5 | 54.87 | 41.15 | 0.73 | 80 | 102.77 | 39.72 | 4.25 | 78 | 13.8 | 12908.71 | 467.08 | 1367.48 | 180.43 | 104.26 | 36870.15 | 0.58 | 0.87 | 20.79 | 2.28 | 1 | 10
14 | 45 | CONCLUIDO | 1.7169 | 58.25 | 54.72 | 43.77 | 0.77 | 75 | 103.08 | 39.72 | 4.5 | 73 | 13.87 | 12947.42 | 463.03 | 1367.33 | 175.68 | 104.26 | 34523.18 | 0.59 | 0.88 | 20.77 | 2.14 | 1 | 10
15 | 45 | CONCLUIDO | 1.723 | 58.04 | 54.59 | 46.13 | 0.81 | 71 | 103.4 | 39.72 | 4.75 | 69 | 13.93 | 12986.15 | 459.94 | 1367.46 | 171.72 | 104.26 | 32563.66 | 0.61 | 0.88 | 20.77 | 2.01 | 1 | 10
16 | 45 | CONCLUIDO | 1.7285 | 57.85 | 54.49 | 48.8 | 0.85 | 67 | 103.71 | 39.72 | 5 | 65 | 14 | 13024.91 | 456.13 | 1367.35 | 168.71 | 104.26 | 31075.08 | 0.62 | 0.88 | 20.75 | 1.91 | 1 | 10
17 | 45 | CONCLUIDO | 1.7344 | 57.66 | 54.37 | 51.78 | 0.89 | 63 | 104.03 | 39.72 | 5.25 | 61 | 14.06 | 13063.69 | 452.88 | 1367.33 | 164.9 | 104.26 | 29190.7 | 0.63 | 0.88 | 20.75 | 1.79 | 1 | 10
18 | 45 | CONCLUIDO | 1.7397 | 57.48 | 54.26 | 54.26 | 0.93 | 60 | 104.34 | 39.72 | 5.5 | 58 | 14.12 | 13102.5 | 449.21 | 1367.35 | 161.25 | 104.26 | 27383.72 | 0.65 | 0.88 | 20.74 | 1.68 | 1 | 10
19 | 45 | CONCLUIDO | 1.7432 | 57.36 | 54.21 | 57.06 | 0.97 | 57 | 104.65 | 39.72 | 5.75 | 55 | 14.19 | 13141.33 | 445.89 | 1367.44 | 159.43 | 104.26 | 26485.2 | 0.65 | 0.88 | 20.74 | 1.63 | 1 | 10
20 | 45 | CONCLUIDO | 1.7484 | 57.2 | 54.1 | 60.11 | 1.01 | 54 | 104.97 | 39.72 | 6 | 52 | 14.25 | 13180.19 | 442.77 | 1367.32 | 155.75 | 104.26 | 24662.51 | 0.67 | 0.89 | 20.74 | 1.52 | 1 | 10
21 | 45 | CONCLUIDO | 1.7515 | 57.09 | 54.04 | 62.35 | 1.05 | 52 | 105.28 | 39.72 | 6.25 | 50 | 14.32 | 13219.07 | 439.17 | 1367.36 | 154.05 | 104.26 | 23820.58 | 0.68 | 0.89 | 20.72 | 1.46 | 1 | 10
22 | 45 | CONCLUIDO | 1.7549 | 56.98 | 53.99 | 66.11 | 1.08 | 49 | 105.6 | 39.72 | 6.5 | 47 | 14.39 | 13257.98 | 436.05 | 1367.34 | 152.02 | 104.26 | 22819.76 | 0.69 | 0.89 | 20.73 | 1.41 | 1 | 10
23 | 45 | CONCLUIDO | 1.7586 | 56.86 | 53.91 | 68.82 | 1.12 | 47 | 105.92 | 39.72 | 6.75 | 45 | 14.45 | 13296.91 | 432.65 | 1367.36 | 149.73 | 104.26 | 21688.67 | 0.7 | 0.89 | 20.72 | 1.33 | 1 | 10
24 | 45 | CONCLUIDO | 1.7624 | 56.74 | 53.83 | 71.77 | 1.16 | 45 | 106.23 | 39.72 | 7 | 43 | 14.52 | 13335.87 | 429.72 | 1367.33 | 147 | 104.26 | 20332.61 | 0.71 | 0.89 | 20.72 | 1.25 | 1 | 10
25 | 45 | CONCLUIDO | 1.7634 | 56.71 | 53.82 | 73.39 | 1.2 | 44 | 106.55 | 39.72 | 7.25 | 42 | 14.58 | 13374.86 | 426.53 | 1367.34 | 146.68 | 104.26 | 20177.13 | 0.71 | 0.89 | 20.72 | 1.24 | 1 | 10
26 | 45 | CONCLUIDO | 1.7666 | 56.6 | 53.75 | 76.79 | 1.24 | 42 | 106.86 | 39.72 | 7.5 | 40 | 14.65 | 13413.87 | 423.79 | 1367.33 | 144.86 | 104.26 | 19277.49 | 0.72 | 0.89 | 20.71 | 1.18 | 1 | 10
27 | 45 | CONCLUIDO | 1.7705 | 56.48 | 53.67 | 80.51 | 1.27 | 40 | 107.18 | 39.72 | 7.75 | 38 | 14.72 | 13452.9 | 420.46 | 1367.41 | 142.19 | 104.26 | 17951.72 | 0.73 | 0.89 | 20.7 | 1.09 | 1 | 10
28 | 45 | CONCLUIDO | 1.7708 | 56.47 | 53.68 | 82.59 | 1.31 | 39 | 107.5 | 39.72 | 8 | 37 | 14.78 | 13491.96 | 417.91 | 1367.22 | 142.26 | 104.26 | 17992.56 | 0.73 | 0.89 | 20.71 | 1.11 | 1 | 10
29 | 45 | CONCLUIDO | 1.7747 | 56.35 | 53.6 | 86.92 | 1.35 | 37 | 107.81 | 39.72 | 8.25 | 35 | 14.85 | 13531.05 | 413.48 | 1367.32 | 139.62 | 104.26 | 16681.68 | 0.75 | 0.89 | 20.71 | 1.02 | 1 | 10
30 | 45 | CONCLUIDO | 1.7759 | 56.31 | 53.58 | 89.3 | 1.38 | 36 | 108.13 | 39.72 | 8.5 | 34 | 14.92 | 13570.16 | 410.36 | 1367.3 | 138.89 | 104.26 | 16320.06 | 0.75 | 0.89 | 20.71 | 1 | 1 | 10
31 | 45 | CONCLUIDO | 1.7762 | 56.3 | 53.59 | 91.87 | 1.42 | 35 | 108.45 | 39.72 | 8.75 | 30 | 14.98 | 13609.42 | 407.09 | 1367.33 | 139.33 | 104.26 | 16545.25 | 0.75 | 0.89 | 20.71 | 1.02 | 1 | 10
32 | 45 | CONCLUIDO | 1.7784 | 56.23 | 53.54 | 94.49 | 1.46 | 34 | 108.77 | 39.72 | 9 | 27 | 15.05 | 13648.58 | 404.46 | 1367.33 | 137.64 | 104.26 | 15707.96 | 0.76 | 0.9 | 20.71 | 0.97 | 1 | 10
33 | 45 | CONCLUIDO | 1.7806 | 56.16 | 53.5 | 97.26 | 1.49 | 33 | 109.09 | 39.72 | 9.25 | 20 | 15.12 | 13687.77 | 402.91 | 1367.18 | 135.98 | 104.26 | 14879.62 | 0.77 | 0.9 | 20.71 | 0.92 | 1 | 10
34 | 45 | CONCLUIDO | 1.7814 | 56.13 | 53.49 | 100.29 | 1.53 | 32 | 109.4 | 39.72 | 9.5 | 14 | 15.19 | 13726.99 | 401.83 | 1367.37 | 135.62 | 104.26 | 14704.21 | 0.77 | 0.9 | 20.71 | 0.91 | 1 | 10
35 | 45 | CONCLUIDO | 1.7812 | 56.14 | 53.49 | 100.3 | 1.57 | 32 | 109.72 | 39.72 | 9.75 | 6 | 15.26 | 13766.23 | 401.92 | 1367.31 | 135.45 | 104.26 | 14621.06 | 0.77 | 0.9 | 20.73 | 0.92 | 1 | 10
36 | 45 | CONCLUIDO | 1.7806 | 56.16 | 53.52 | 100.34 | 1.6 | 32 | 110.04 | 39.72 | 10 | 1 | 15.32 | 13805.5 | 402.63 | 1367.31 | 135.71 | 104.26 | 14749.94 | 0.77 | 0.9 | 20.74 | 0.94 | 1 | 10
37 | 45 | CONCLUIDO | 1.7806 | 56.16 | 53.51 | 100.34 | 1.64 | 32 | 110.36 | 39.72 | 10.25 | 0 | 15.39 | 13844.79 | 403.71 | 1367.38 | 135.69 | 104.26 | 14739.96 | 0.77 | 0.9 | 20.73 | 0.94 | 1 | 10

## RESULTADOS_19
Unnamed: 0 | Volume de calda [L] | STATUS | Capacidade operacional [ha/h] | Tempo de missao [h] | Tempo util [h] | Tempo por voo [min] | Autonomia Projetada [h] | N° Voos | MTOW [kg] | Massa Estrutura [kg] | Combustível [kg] | Abastecimentos | Massa gerador | Potência gerador [W] | Combustível consumido [L] | Calda cons [L] | Distância percorrida [km] | Distância Pulverizando [km] | RTL ACUMULADO[m] | EOC [km/km] | EOC [h/h] | Tempo de manobra [h] | Tempo rtl_rtw [h] | V pulv [m/s] | V desloc [m/s]
0 | 105 | CONCLUIDO | 0.8908 | 112.26 | 76.88 | 5.7 | 0.09 | 809 | 204 | 55.27 | 1 | 807 | 42.72 | 25393.6 | 1118.9 | 1370.62 | 898.53 | 104.26 | 392274.37 | 0.12 | 0.62 | 21.98 | 24.23 | 1 | 10
1 | 105 | CONCLUIDO | 1.0373 | 96.4 | 69.99 | 7.14 | 0.11 | 588 | 204.39 | 55.27 | 1.25 | 586 | 42.87 | 25442.42 | 1018.65 | 1369.3 | 672.92 | 104.26 | 280575.98 | 0.15 | 0.69 | 21.63 | 17.37 | 1 | 10
2 | 105 | CONCLUIDO | 1.1426 | 87.52 | 66.18 | 8.58 | 0.13 | 463 | 204.79 | 55.27 | 1.5 | 461 | 43.02 | 25491.3 | 962.8 | 1369.26 | 548.94 | 104.26 | 219212.98 | 0.19 | 0.72 | 21.4 | 13.56 | 1 | 10
3 | 105 | CONCLUIDO | 1.2225 | 81.8 | 63.74 | 10.01 | 0.15 | 382 | 205.18 | 55.27 | 1.75 | 380 | 43.16 | 25540.22 | 926.8 | 1369.01 | 469.45 | 104.26 | 179872.12 | 0.22 | 0.75 | 21.26 | 11.13 | 1 | 10
4 | 105 | CONCLUIDO | 1.2858 | 77.78 | 62.03 | 11.45 | 0.17 | 325 | 205.58 | 55.27 | 2 | 323 | 43.31 | 25589.2 | 901.3 | 1368.53 | 413.83 | 104.26 | 152347.65 | 0.25 | 0.77 | 21.17 | 9.42 | 1 | 10
5 | 105 | CONCLUIDO | 1.3363 | 74.83 | 60.79 | 12.89 | 0.19 | 283 | 205.98 | 55.27 | 2.25 | 281 | 43.46 | 25638.22 | 882.6 | 1368.39 | 373.19 | 104.26 | 132236.06 | 0.28 | 0.79 | 21.11 | 8.19 | 1 | 10
6 | 105 | CONCLUIDO | 1.3788 | 72.53 | 59.82 | 14.36 | 0.22 | 250 | 206.38 | 55.27 | 2.5 | 248 | 43.6 | 25687.3 | 867.76 | 1368.21 | 341.91 | 104.26 | 116760.92 | 0.3 | 0.8 | 21.05 | 7.22 | 1 | 10
7 | 105 | CONCLUIDO | 1.4128 | 70.78 | 59.09 | 15.76 | 0.24 | 225 | 206.78 | 55.27 | 2.75 | 223 | 43.75 | 25736.42 | 856.55 | 1368.18 | 317.34 | 104.26 | 104601.73 | 0.33 | 0.81 | 21.03 | 6.49 | 1 | 10
8 | 105 | CONCLUIDO | 1.4425 | 69.33 | 58.49 | 17.2 | 0.26 | 204 | 207.17 | 55.27 | 3 | 202 | 43.9 | 25785.6 | 847.03 | 1367.8 | 297.98 | 104.26 | 95028.44 | 0.35 | 0.82 | 21 | 5.9 | 1 | 10
9 | 105 | CONCLUIDO | 1.4696 | 68.05 | 57.94 | 18.69 | 0.28 | 186 | 207.57 | 55.27 | 3.25 | 184 | 44.05 | 25834.83 | 838.2 | 1367.87 | 280.59 | 104.26 | 86419.62 | 0.37 | 0.83 | 20.95 | 5.35 | 1 | 10
10 | 105 | CONCLUIDO | 1.4909 | 67.07 | 57.53 | 20.07 | 0.3 | 172 | 207.97 | 55.27 | 3.5 | 170 | 44.2 | 25884.1 | 831.72 | 1368.07 | 266.89 | 104.26 | 79640.84 | 0.39 | 0.83 | 20.93 | 4.94 | 1 | 10
11 | 105 | CONCLUIDO | 1.511 | 66.18 | 57.17 | 21.57 | 0.32 | 159 | 208.37 | 55.27 | 3.75 | 157 | 44.35 | 25933.43 | 825.69 | 1367.89 | 255.47 | 104.26 | 73996.33 | 0.41 | 0.84 | 20.91 | 4.58 | 1 | 10
12 | 105 | CONCLUIDO | 1.5296 | 65.37 | 56.81 | 23.03 | 0.34 | 148 | 208.77 | 55.27 | 4 | 146 | 44.5 | 25982.82 | 819.74 | 1367.91 | 243.96 | 104.26 | 68296.41 | 0.43 | 0.84 | 20.88 | 4.22 | 1 | 10
13 | 105 | CONCLUIDO | 1.5441 | 64.76 | 56.56 | 24.41 | 0.36 | 139 | 209.17 | 55.27 | 4.25 | 137 | 44.65 | 26032.25 | 815.28 | 1367.87 | 236.19 | 104.26 | 64454.48 | 0.44 | 0.85 | 20.86 | 3.97 | 1 | 10
14 | 105 | CONCLUIDO | 1.5573 | 64.21 | 56.34 | 25.8 | 0.38 | 131 | 209.58 | 55.27 | 4.5 | 129 | 44.8 | 26081.73 | 811.3 | 1367.81 | 228.29 | 104.26 | 60547.54 | 0.46 | 0.85 | 20.87 | 3.75 | 1 | 10
15 | 105 | CONCLUIDO | 1.5705 | 63.67 | 56.12 | 27.38 | 0.4 | 123 | 209.98 | 55.27 | 4.75 | 121 | 44.95 | 26131.27 | 807.33 | 1367.66 | 221.43 | 104.26 | 57155.13 | 0.47 | 0.85 | 20.85 | 3.53 | 1 | 10
16 | 105 | CONCLUIDO | 1.5819 | 63.22 | 55.91 | 28.67 | 0.42 | 117 | 210.38 | 55.27 | 5 | 115 | 45.11 | 26180.86 | 803.56 | 1367.63 | 214.56 | 104.26 | 53751.18 | 0.49 | 0.86 | 20.84 | 3.32 | 1 | 10
17 | 105 | CONCLUIDO | 1.592 | 62.81 | 55.75 | 30.13 | 0.44 | 111 | 210.78 | 55.27 | 5.25 | 109 | 45.26 | 26230.5 | 800.36 | 1367.81 | 209.76 | 104.26 | 51383.13 | 0.5 | 0.86 | 20.82 | 3.16 | 1 | 10
18 | 105 | CONCLUIDO | 1.6029 | 62.39 | 55.56 | 31.75 | 0.46 | 105 | 211.18 | 55.27 | 5.5 | 103 | 45.41 | 26280.2 | 796.93 | 1367.64 | 203.4 | 104.26 | 48233.68 | 0.51 | 0.86 | 20.82 | 2.98 | 1 | 10
19 | 105 | CONCLUIDO | 1.6115 | 62.05 | 55.43 | 33.26 | 0.48 | 100 | 211.59 | 55.27 | 5.75 | 98 | 45.57 | 26329.94 | 794.2 | 1367.57 | 199.45 | 104.26 | 46282.96 | 0.52 | 0.86 | 20.81 | 2.85 | 1 | 10
20 | 105 | CONCLUIDO | 1.6191 | 61.76 | 55.3 | 34.57 | 0.5 | 96 | 211.99 | 55.27 | 6 | 94 | 45.72 | 26379.74 | 791.54 | 1367.49 | 195 | 104.26 | 44076.23 | 0.53 | 0.87 | 20.8 | 2.72 | 1 | 10
21 | 105 | CONCLUIDO | 1.626 | 61.5 | 55.2 | 36 | 0.52 | 92 | 212.4 | 55.27 | 6.25 | 90 | 45.87 | 26429.59 | 789.32 | 1367.53 | 191.77 | 104.26 | 42482.44 | 0.54 | 0.87 | 20.8 | 2.62 | 1 | 10
22 | 105 | CONCLUIDO | 1.6332 | 61.23 | 55.1 | 37.57 | 0.54 | 88 | 212.8 | 55.27 | 6.5 | 86 | 46.03 | 26479.5 | 787.06 | 1367.55 | 187.76 | 104.26 | 40494.3 | 0.56 | 0.87 | 20.8 | 2.51 | 1 | 10
23 | 105 | CONCLUIDO | 1.6391 | 61.01 | 55 | 38.82 | 0.56 | 85 | 213.21 | 55.27 | 6.75 | 83 | 46.18 | 26529.46 | 784.64 | 1367.51 | 184.82 | 104.26 | 39041.55 | 0.56 | 0.87 | 20.79 | 2.41 | 1 | 10
24 | 105 | CONCLUIDO | 1.6466 | 60.73 | 54.88 | 40.65 | 0.58 | 81 | 213.61 | 55.27 | 7 | 79 | 46.34 | 26579.47 | 782.06 | 1367.53 | 181.34 | 104.26 | 37321.17 | 0.57 | 0.87 | 20.77 | 2.3 | 1 | 10
25 | 105 | CONCLUIDO | 1.653 | 60.5 | 54.77 | 42.13 | 0.6 | 78 | 214.02 | 55.27 | 7.25 | 76 | 46.49 | 26629.54 | 779.83 | 1367.48 | 177.59 | 104.26 | 35460.71 | 0.59 | 0.88 | 20.77 | 2.19 | 1 | 10
26 | 105 | CONCLUIDO | 1.6568 | 60.36 | 54.71 | 43.19 | 0.62 | 76 | 214.42 | 55.27 | 7.5 | 74 | 46.65 | 26679.66 | 778.12 | 1367.45 | 175.66 | 104.26 | 34507.82 | 0.59 | 0.88 | 20.77 | 2.13 | 1 | 10
27 | 105 | CONCLUIDO | 1.6621 | 60.16 | 54.64 | 44.91 | 0.64 | 73 | 214.83 | 55.27 | 7.75 | 71 | 46.81 | 26729.83 | 776.62 | 1367.53 | 173.23 | 104.26 | 33308.17 | 0.6 | 0.88 | 20.77 | 2.06 | 1 | 10
28 | 105 | CONCLUIDO | 1.666 | 60.03 | 54.58 | 46.13 | 0.66 | 71 | 215.24 | 55.27 | 8 | 69 | 46.97 | 26780.06 | 774.96 | 1367.47 | 171.48 | 104.26 | 32440.3 | 0.61 | 0.88 | 20.76 | 2 | 1 | 10
29 | 105 | CONCLUIDO | 1.6689 | 59.92 | 54.56 | 47.44 | 0.68 | 69 | 215.65 | 55.27 | 8.25 | 67 | 47.12 | 26830.34 | 773.8 | 1367.57 | 170.98 | 104.26 | 32200.14 | 0.61 | 0.88 | 20.75 | 1.97 | 1 | 10
30 | 105 | CONCLUIDO | 1.6749 | 59.71 | 54.46 | 49.51 | 0.7 | 66 | 216.05 | 55.27 | 8.5 | 64 | 47.28 | 26880.68 | 771.6 | 1367.4 | 167.81 | 104.26 | 30629.3 | 0.62 | 0.88 | 20.75 | 1.88 | 1 | 10
31 | 105 | CONCLUIDO | 1.6796 | 59.54 | 54.38 | 50.98 | 0.72 | 64 | 216.46 | 55.27 | 8.75 | 62 | 47.44 | 26931.07 | 769.8 | 1367.3 | 164.72 | 104.26 | 29096.12 | 0.63 | 0.88 | 20.75 | 1.8 | 1 | 10
32 | 105 | CONCLUIDO | 1.6812 | 59.48 | 54.36 | 51.77 | 0.74 | 63 | 216.87 | 55.27 | 9 | 61 | 47.6 | 26981.51 | 768.54 | 1367.33 | 164.5 | 104.26 | 28992.94 | 0.63 | 0.88 | 20.74 | 1.78 | 1 | 10
33 | 105 | CONCLUIDO | 1.6863 | 59.3 | 54.26 | 53.37 | 0.76 | 61 | 217.28 | 55.27 | 9.25 | 59 | 47.76 | 27032.02 | 766.21 | 1367.29 | 161.61 | 104.26 | 27557.6 | 0.65 | 0.88 | 20.73 | 1.68 | 1 | 10
34 | 105 | CONCLUIDO | 1.6897 | 59.18 | 54.22 | 55.14 | 0.78 | 59 | 217.69 | 55.27 | 9.5 | 57 | 47.92 | 27082.57 | 765.12 | 1367.37 | 160.03 | 104.26 | 26774.48 | 0.65 | 0.88 | 20.74 | 1.64 | 1 | 10
35 | 105 | CONCLUIDO | 1.6923 | 59.09 | 54.17 | 56.04 | 0.79 | 58 | 218.1 | 55.27 | 9.75 | 56 | 48.08 | 27133.18 | 763.68 | 1367.41 | 158.47 | 104.26 | 25999.96 | 0.66 | 0.88 | 20.74 | 1.6 | 1 | 10
36 | 105 | CONCLUIDO | 1.695 | 59 | 54.16 | 58.03 | 0.81 | 56 | 218.51 | 55.27 | 10 | 54 | 48.24 | 27183.85 | 762.77 | 1367.25 | 157.81 | 104.26 | 25680.26 | 0.66 | 0.88 | 20.74 | 1.58 | 1 | 10
37 | 105 | CONCLUIDO | 1.6975 | 58.91 | 54.12 | 59.04 | 0.83 | 55 | 218.92 | 55.27 | 10.25 | 53 | 48.4 | 27234.57 | 760.98 | 1367.34 | 156.88 | 104.26 | 25219.64 | 0.66 | 0.89 | 20.72 | 1.54 | 1 | 10
38 | 105 | CONCLUIDO | 1.7011 | 58.79 | 54.07 | 61.21 | 0.85 | 53 | 219.33 | 55.27 | 10.5 | 51 | 48.56 | 27285.35 | 759.55 | 1367.39 | 155.17 | 104.26 | 24378.25 | 0.67 | 0.89 | 20.73 | 1.49 | 1 | 10
39 | 105 | CONCLUIDO | 1.7028 | 58.73 | 54.05 | 62.37 | 0.87 | 52 | 219.75 | 55.27 | 10.75 | 50 | 48.72 | 27336.19 | 758.89 | 1367.28 | 154.25 | 104.26 | 23920.2 | 0.68 | 0.89 | 20.73 | 1.47 | 1 | 10
40 | 105 | CONCLUIDO | 1.7048 | 58.66 | 54.02 | 63.56 | 0.89 | 51 | 220.16 | 55.27 | 11 | 49 | 48.89 | 27387.08 | 757.57 | 1367.38 | 153.73 | 104.26 | 23664.57 | 0.68 | 0.89 | 20.72 | 1.44 | 1 | 10
41 | 105 | CONCLUIDO | 1.7064 | 58.6 | 54.01 | 64.81 | 0.91 | 50 | 220.57 | 55.27 | 11.25 | 48 | 49.05 | 27438.03 | 756.58 | 1367.35 | 152.96 | 104.26 | 23287.38 | 0.68 | 0.89 | 20.73 | 1.43 | 1 | 10
42 | 105 | CONCLUIDO | 1.7114 | 58.43 | 53.92 | 67.4 | 0.92 | 48 | 220.99 | 55.27 | 11.5 | 46 | 49.21 | 27489.03 | 754.37 | 1367.27 | 150.18 | 104.26 | 21905.78 | 0.69 | 0.89 | 20.72 | 1.34 | 1 | 10
43 | 105 | CONCLUIDO | 1.7129 | 58.38 | 53.91 | 68.82 | 0.94 | 47 | 221.4 | 55.27 | 11.75 | 45 | 49.38 | 27540.09 | 753.28 | 1367.33 | 149.81 | 104.26 | 21725.39 | 0.7 | 0.89 | 20.72 | 1.33 | 1 | 10
44 | 105 | CONCLUIDO | 1.715 | 58.31 | 53.88 | 70.28 | 0.96 | 46 | 221.81 | 55.27 | 12 | 44 | 49.54 | 27591.21 | 752.17 | 1367.32 | 148.72 | 104.26 | 21188.7 | 0.7 | 0.89 | 20.72 | 1.3 | 1 | 10
45 | 105 | CONCLUIDO | 1.7175 | 58.22 | 53.83 | 71.78 | 0.98 | 45 | 222.23 | 55.27 | 12.25 | 43 | 49.71 | 27642.51 | 750.93 | 1367.25 | 147 | 104.26 | 20332.27 | 0.71 | 0.89 | 20.73 | 1.26 | 1 | 10
46 | 105 | CONCLUIDO | 1.7199 | 58.14 | 53.8 | 73.36 | 1 | 44 | 222.65 | 55.27 | 12.5 | 42 | 49.87 | 27693.75 | 749 | 1367.28 | 146.19 | 104.26 | 19930.7 | 0.71 | 0.89 | 20.71 | 1.22 | 1 | 10
47 | 105 | CONCLUIDO | 1.7218 | 58.08 | 53.77 | 75.03 | 1.02 | 43 | 223.06 | 55.27 | 12.75 | 41 | 50.04 | 27745.04 | 748.13 | 1367.42 | 145.29 | 104.26 | 19487.75 | 0.72 | 0.89 | 20.71 | 1.19 | 1 | 10
48 | 105 | CONCLUIDO | 1.7215 | 58.09 | 53.78 | 75.04 | 1.03 | 43 | 223.48 | 55.27 | 13 | 41 | 50.21 | 27796.39 | 747.42 | 1367.41 | 145.43 | 104.26 | 19556.24 | 0.72 | 0.89 | 20.72 | 1.2 | 1 | 10
49 | 105 | CONCLUIDO | 1.7234 | 58.02 | 53.76 | 76.8 | 1.05 | 42 | 223.89 | 55.27 | 13.25 | 40 | 50.37 | 27847.8 | 746.8 | 1367.23 | 144.8 | 104.26 | 19244.21 | 0.72 | 0.89 | 20.71 | 1.18 | 1 | 10
50 | 105 | CONCLUIDO | 1.7262 | 57.93 | 53.7 | 78.59 | 1.07 | 41 | 224.31 | 55.27 | 13.5 | 39 | 50.54 | 27899.27 | 744.94 | 1367.32 | 143.26 | 104.26 | 18479.31 | 0.73 | 0.89 | 20.7 | 1.13 | 1 | 10
51 | 105 | CONCLUIDO | 1.728 | 57.87 | 53.69 | 80.53 | 1.09 | 40 | 224.73 | 55.27 | 13.75 | 38 | 50.71 | 27950.8 | 744.38 | 1367.32 | 142.66 | 104.26 | 18184.06 | 0.73 | 0.89 | 20.71 | 1.11 | 1 | 10
52 | 105 | CONCLUIDO | 1.7299 | 57.81 | 53.66 | 82.55 | 1.11 | 39 | 225.15 | 55.27 | 14 | 37 | 50.88 | 28002.38 | 742.61 | 1367.32 | 141.37 | 104.26 | 17548.62 | 0.74 | 0.89 | 20.72 | 1.08 | 1 | 10
53 | 105 | CONCLUIDO | 1.7296 | 57.82 | 53.67 | 82.57 | 1.12 | 39 | 225.57 | 55.27 | 14.25 | 37 | 51.04 | 28054.03 | 742.79 | 1367.25 | 142 | 104.26 | 17861.46 | 0.73 | 0.89 | 20.71 | 1.09 | 1 | 10
54 | 105 | CONCLUIDO | 1.7324 | 57.72 | 53.62 | 84.66 | 1.14 | 38 | 225.99 | 55.27 | 14.5 | 36 | 51.21 | 28105.73 | 740.79 | 1367.31 | 140.48 | 104.26 | 17104.03 | 0.74 | 0.89 | 20.7 | 1.04 | 1 | 10
55 | 105 | CONCLUIDO | 1.7344 | 57.66 | 53.59 | 86.9 | 1.16 | 37 | 226.41 | 55.27 | 14.75 | 35 | 51.38 | 28157.49 | 739.31 | 1367.19 | 139.54 | 104.26 | 16642.26 | 0.75 | 0.89 | 20.7 | 1.01 | 1 | 10
56 | 105 | CONCLUIDO | 1.7336 | 57.68 | 53.62 | 86.95 | 1.18 | 37 | 226.83 | 55.27 | 15 | 35 | 51.55 | 28209.31 | 739.34 | 1367.39 | 140.4 | 104.26 | 17068.91 | 0.74 | 0.89 | 20.7 | 1.04 | 1 | 10
57 | 105 | CONCLUIDO | 1.7363 | 57.6 | 53.57 | 89.28 | 1.19 | 36 | 227.25 | 55.27 | 15.25 | 34 | 51.72 | 28261.2 | 737.75 | 1367.27 | 138.94 | 104.26 | 16343.92 | 0.75 | 0.89 | 20.7 | 0.99 | 1 | 10
58 | 105 | CONCLUIDO | 1.7379 | 57.54 | 53.56 | 91.81 | 1.21 | 35 | 227.67 | 55.27 | 15.5 | 33 | 51.9 | 28313.14 | 736.29 | 1367.21 | 138.27 | 104.26 | 16016.34 | 0.75 | 0.89 | 20.71 | 0.98 | 1 | 10
59 | 105 | CONCLUIDO | 1.7373 | 57.56 | 53.58 | 91.85 | 1.23 | 35 | 228.09 | 55.27 | 15.75 | 33 | 52.07 | 28365.14 | 736.45 | 1367.32 | 139.43 | 104.26 | 16598.57 | 0.75 | 0.89 | 20.69 | 1 | 1 | 10
60 | 105 | CONCLUIDO | 1.7407 | 57.45 | 53.51 | 94.42 | 1.24 | 34 | 228.51 | 55.27 | 16 | 32 | 52.24 | 28417.2 | 733.72 | 1367.35 | 136.93 | 104.26 | 15350.86 | 0.76 | 0.9 | 20.69 | 0.93 | 1 | 10
61 | 105 | CONCLUIDO | 1.7398 | 57.48 | 53.53 | 94.47 | 1.26 | 34 | 228.93 | 55.27 | 16.25 | 32 | 52.41 | 28469.32 | 733.67 | 1367.25 | 137.86 | 104.26 | 15815.89 | 0.76 | 0.9 | 20.69 | 0.96 | 1 | 10
62 | 105 | CONCLUIDO | 1.7425 | 57.39 | 53.49 | 97.25 | 1.28 | 33 | 229.36 | 55.27 | 16.5 | 31 | 52.58 | 28521.51 | 732.57 | 1367.26 | 136.21 | 104.26 | 14998.37 | 0.77 | 0.9 | 20.69 | 0.91 | 1 | 10
63 | 105 | CONCLUIDO | 1.7428 | 57.38 | 53.48 | 97.23 | 1.3 | 33 | 229.78 | 55.27 | 16.75 | 31 | 52.76 | 28573.75 | 731.95 | 1367.33 | 135.75 | 104.26 | 14764.58 | 0.77 | 0.9 | 20.7 | 0.9 | 1 | 10
64 | 105 | CONCLUIDO | 1.7443 | 57.33 | 53.47 | 100.25 | 1.31 | 32 | 230.2 | 55.27 | 17 | 30 | 52.93 | 28626.06 | 731.02 | 1367.32 | 135.4 | 104.26 | 14595.16 | 0.77 | 0.9 | 20.69 | 0.89 | 1 | 10
65 | 105 | CONCLUIDO | 1.7442 | 57.33 | 53.47 | 100.25 | 1.33 | 32 | 230.63 | 55.27 | 17.25 | 30 | 53.11 | 28678.42 | 729.57 | 1367.21 | 135.44 | 104.26 | 14617.69 | 0.77 | 0.9 | 20.7 | 0.89 | 1 | 10
66 | 105 | CONCLUIDO | 1.7465 | 57.26 | 53.44 | 103.42 | 1.35 | 31 | 231.05 | 55.27 | 17.5 | 29 | 53.28 | 28730.85 | 729.06 | 1367.39 | 134.49 | 104.26 | 14148.35 | 0.78 | 0.9 | 20.69 | 0.86 | 1 | 10
67 | 105 | CONCLUIDO | 1.7467 | 57.25 | 53.43 | 103.41 | 1.36 | 31 | 231.48 | 55.27 | 17.75 | 29 | 53.46 | 28783.34 | 728.4 | 1367.27 | 134.37 | 104.26 | 14084.77 | 0.78 | 0.9 | 20.69 | 0.85 | 1 | 10
68 | 105 | CONCLUIDO | 1.7487 | 57.18 | 53.4 | 106.81 | 1.38 | 30 | 231.91 | 55.27 | 18 | 28 | 53.63 | 28835.89 | 726.27 | 1367.28 | 133.28 | 104.26 | 13548.09 | 0.78 | 0.9 | 20.7 | 0.83 | 1 | 10
69 | 105 | CONCLUIDO | 1.7491 | 57.17 | 53.39 | 106.78 | 1.4 | 30 | 232.33 | 55.27 | 18.25 | 28 | 53.81 | 28888.51 | 726.05 | 1367.27 | 133.09 | 104.26 | 13450.02 | 0.78 | 0.9 | 20.69 | 0.82 | 1 | 10
70 | 105 | CONCLUIDO | 1.7512 | 57.1 | 53.36 | 110.41 | 1.41 | 29 | 232.76 | 55.27 | 18.5 | 27 | 53.99 | 28941.18 | 723.89 | 1367.19 | 132.03 | 104.26 | 12924.7 | 0.79 | 0.9 | 20.69 | 0.79 | 1 | 10
71 | 105 | CONCLUIDO | 1.7507 | 57.12 | 53.38 | 110.44 | 1.43 | 29 | 233.19 | 55.27 | 18.75 | 27 | 54.17 | 28993.92 | 724.39 | 1367.22 | 132.64 | 104.26 | 13231.31 | 0.79 | 0.9 | 20.69 | 0.8 | 1 | 10
72 | 105 | CONCLUIDO | 1.7504 | 57.13 | 53.39 | 110.46 | 1.45 | 29 | 233.62 | 55.27 | 19 | 27 | 54.34 | 29046.73 | 723.79 | 1367.2 | 132.77 | 104.26 | 13295.82 | 0.79 | 0.9 | 20.7 | 0.81 | 1 | 10
73 | 105 | CONCLUIDO | 1.7525 | 57.06 | 53.36 | 114.35 | 1.46 | 28 | 234.04 | 55.27 | 19.25 | 26 | 54.52 | 29099.59 | 722.15 | 1367.29 | 132.11 | 104.26 | 12971.46 | 0.79 | 0.9 | 20.69 | 0.78 | 1 | 10
74 | 105 | CONCLUIDO | 1.7531 | 57.04 | 53.34 | 114.3 | 1.48 | 28 | 234.47 | 55.27 | 19.5 | 26 | 54.7 | 29152.52 | 720.99 | 1367.3 | 131.26 | 104.26 | 12546.08 | 0.79 | 0.9 | 20.69 | 0.76 | 1 | 10
75 | 105 | CONCLUIDO | 1.7527 | 57.05 | 53.35 | 114.33 | 1.49 | 28 | 234.9 | 55.27 | 19.75 | 26 | 54.88 | 29205.51 | 720.52 | 1367.21 | 131.77 | 104.26 | 12803.39 | 0.79 | 0.9 | 20.69 | 0.78 | 1 | 10
76 | 105 | CONCLUIDO | 1.7553 | 56.97 | 53.31 | 118.46 | 1.51 | 27 | 235.33 | 55.27 | 20 | 25 | 55.06 | 29258.57 | 718.88 | 1367.17 | 130.47 | 104.26 | 12153.9 | 0.8 | 0.9 | 20.68 | 0.73 | 1 | 10
77 | 105 | CONCLUIDO | 1.755 | 56.98 | 53.32 | 118.49 | 1.53 | 27 | 235.76 | 55.27 | 20.25 | 25 | 55.24 | 29311.69 | 717.17 | 1367.2 | 130.81 | 104.26 | 12326.37 | 0.8 | 0.9 | 20.68 | 0.74 | 1 | 10
78 | 105 | CONCLUIDO | 1.7573 | 56.91 | 53.29 | 122.97 | 1.54 | 26 | 236.2 | 55.27 | 20.5 | 24 | 55.42 | 29364.87 | 715.22 | 1367.26 | 129.65 | 104.26 | 11750.13 | 0.8 | 0.9 | 20.68 | 0.71 | 1 | 10
79 | 105 | CONCLUIDO | 1.7572 | 56.91 | 53.29 | 122.98 | 1.56 | 26 | 236.63 | 55.27 | 20.75 | 24 | 55.6 | 29418.12 | 716.46 | 1367.22 | 129.67 | 104.26 | 11762.19 | 0.8 | 0.9 | 20.69 | 0.71 | 1 | 10
80 | 105 | CONCLUIDO | 1.757 | 56.92 | 53.3 | 122.99 | 1.58 | 26 | 237.06 | 55.27 | 21 | 24 | 55.79 | 29471.44 | 715.62 | 1367.22 | 129.54 | 104.26 | 11694.83 | 0.8 | 0.9 | 20.7 | 0.72 | 1 | 10
81 | 105 | CONCLUIDO | 1.7592 | 56.84 | 53.27 | 127.84 | 1.59 | 25 | 237.49 | 55.27 | 21.25 | 23 | 55.97 | 29524.81 | 712.82 | 1367.18 | 128.94 | 104.26 | 11400.31 | 0.81 | 0.9 | 20.68 | 0.69 | 1 | 10
82 | 105 | CONCLUIDO | 1.759 | 56.85 | 53.27 | 127.85 | 1.61 | 25 | 237.93 | 55.27 | 21.5 | 23 | 56.15 | 29578.26 | 714.02 | 1367.22 | 128.95 | 104.26 | 11406.25 | 0.81 | 0.9 | 20.69 | 0.69 | 1 | 10
83 | 105 | CONCLUIDO | 1.759 | 56.85 | 53.27 | 127.85 | 1.62 | 25 | 238.36 | 55.27 | 21.75 | 23 | 56.34 | 29631.77 | 713.67 | 1367.21 | 129.12 | 104.26 | 11491.39 | 0.81 | 0.9 | 20.68 | 0.69 | 1 | 10
84 | 105 | CONCLUIDO | 1.759 | 56.85 | 53.27 | 127.86 | 1.64 | 25 | 238.79 | 55.27 | 22 | 23 | 56.52 | 29685.34 | 710.66 | 1367.25 | 129.27 | 104.26 | 11566.85 | 0.81 | 0.9 | 20.68 | 0.7 | 1 | 10
85 | 105 | CONCLUIDO | 1.7618 | 56.76 | 53.22 | 133.06 | 1.65 | 24 | 239.23 | 55.27 | 22.25 | 22 | 56.71 | 29738.98 | 710.31 | 1367.21 | 127.52 | 104.26 | 10696.66 | 0.82 | 0.9 | 20.68 | 0.65 | 1 | 10
86 | 105 | CONCLUIDO | 1.7615 | 56.77 | 53.23 | 133.08 | 1.67 | 24 | 239.66 | 55.27 | 22.5 | 22 | 56.89 | 29792.69 | 710.63 | 1367.24 | 127.86 | 104.26 | 10865.17 | 0.82 | 0.9 | 20.68 | 0.66 | 1 | 10
87 | 105 | CONCLUIDO | 1.7608 | 56.79 | 53.25 | 133.14 | 1.69 | 24 | 240.1 | 55.27 | 22.75 | 22 | 57.08 | 29846.46 | 710.78 | 1367.29 | 128.64 | 104.26 | 11255.53 | 0.81 | 0.9 | 20.68 | 0.68 | 1 | 10
88 | 105 | CONCLUIDO | 1.7635 | 56.7 | 53.21 | 138.8 | 1.7 | 23 | 240.54 | 55.27 | 23 | 21 | 57.26 | 29900.43 | 707.48 | 1367.24 | 126.94 | 104.26 | 10409.47 | 0.82 | 0.9 | 20.68 | 0.63 | 1 | 10
89 | 105 | CONCLUIDO | 1.7634 | 56.71 | 53.21 | 138.81 | 1.72 | 23 | 240.97 | 55.27 | 23.25 | 21 | 57.45 | 29954.34 | 708.44 | 1367.2 | 127.22 | 104.26 | 10552.57 | 0.82 | 0.9 | 20.68 | 0.63 | 1 | 10
90 | 105 | CONCLUIDO | 1.7634 | 56.71 | 53.21 | 138.81 | 1.73 | 23 | 241.41 | 55.27 | 23.5 | 21 | 57.64 | 30008.32 | 707.16 | 1367.23 | 127.12 | 104.26 | 10501.82 | 0.82 | 0.9 | 20.68 | 0.63 | 1 | 10
91 | 105 | CONCLUIDO | 1.7628 | 56.73 | 53.23 | 138.86 | 1.75 | 23 | 241.85 | 55.27 | 23.75 | 21 | 57.83 | 30062.36 | 706.45 | 1367.25 | 128.05 | 104.26 | 10967.94 | 0.81 | 0.9 | 20.68 | 0.65 | 1 | 10
92 | 105 | CONCLUIDO | 1.7657 | 56.64 | 53.18 | 145.03 | 1.76 | 22 | 242.29 | 55.27 | 24 | 20 | 58.02 | 30116.47 | 703.55 | 1367.19 | 126 | 104.26 | 9948.21 | 0.83 | 0.9 | 20.68 | 0.6 | 1 | 10
93 | 105 | CONCLUIDO | 1.7663 | 56.62 | 53.16 | 144.98 | 1.78 | 22 | 242.73 | 55.27 | 24.25 | 20 | 58.21 | 30170.65 | 703.64 | 1367.18 | 125.48 | 104.26 | 9685.72 | 0.83 | 0.9 | 20.68 | 0.58 | 1 | 10
94 | 105 | CONCLUIDO | 1.7655 | 56.64 | 53.18 | 145.05 | 1.79 | 22 | 243.17 | 55.27 | 24.5 | 20 | 58.4 | 30224.9 | 703.8 | 1367.22 | 126.19 | 104.26 | 10042.6 | 0.83 | 0.9 | 20.68 | 0.61 | 1 | 10
95 | 105 | CONCLUIDO | 1.7657 | 56.64 | 53.18 | 145.03 | 1.81 | 22 | 243.61 | 55.27 | 24.75 | 20 | 58.59 | 30279.22 | 702.83 | 1367.34 | 125.93 | 104.26 | 9911.05 | 0.83 | 0.9 | 20.68 | 0.6 | 1 | 10
96 | 105 | CONCLUIDO | 1.7656 | 56.64 | 53.18 | 145.04 | 1.82 | 22 | 244.05 | 55.27 | 25 | 20 | 58.78 | 30333.61 | 700.62 | 1367.24 | 126.25 | 104.26 | 10069.26 | 0.83 | 0.9 | 20.68 | 0.6 | 1 | 10
97 | 105 | CONCLUIDO | 1.7683 | 56.55 | 53.13 | 151.81 | 1.84 | 21 | 244.49 | 55.27 | 25.25 | 19 | 58.97 | 30388.06 | 699.33 | 1367.25 | 124.59 | 104.26 | 9245.92 | 0.84 | 0.9 | 20.68 | 0.56 | 1 | 10
98 | 105 | CONCLUIDO | 1.7681 | 56.56 | 53.14 | 151.84 | 1.85 | 21 | 244.93 | 55.27 | 25.5 | 19 | 59.16 | 30442.58 | 699.83 | 1367.26 | 124.94 | 104.26 | 9420.37 | 0.83 | 0.9 | 20.68 | 0.57 | 1 | 10
99 | 105 | CONCLUIDO | 1.768 | 56.56 | 53.15 | 151.84 | 1.87 | 21 | 245.38 | 55.27 | 25.75 | 19 | 59.35 | 30497.18 | 698.67 | 1367.23 | 125.1 | 104.26 | 9499.48 | 0.83 | 0.9 | 20.67 | 0.57 | 1 | 10
100 | 105 | CONCLUIDO | 1.7678 | 56.57 | 53.15 | 151.86 | 1.88 | 21 | 245.82 | 55.27 | 26 | 19 | 59.55 | 30551.84 | 696.67 | 1367.15 | 125.19 | 104.26 | 9546.62 | 0.83 | 0.9 | 20.68 | 0.57 | 1 | 10
101 | 105 | CONCLUIDO | 1.7703 | 56.49 | 53.11 | 159.33 | 1.9 | 20 | 246.26 | 55.27 | 26.25 | 18 | 59.74 | 30606.57 | 695.49 | 1367.2 | 123.74 | 104.26 | 8825.99 | 0.84 | 0.9 | 20.68 | 0.53 | 1 | 10
102 | 105 | CONCLUIDO | 1.7702 | 56.49 | 53.11 | 159.34 | 1.91 | 20 | 246.71 | 55.27 | 26.5 | 18 | 59.93 | 30661.38 | 697.08 | 1367.16 | 123.99 | 104.26 | 8951.77 | 0.84 | 0.9 | 20.68 | 0.54 | 1 | 10
103 | 105 | CONCLUIDO | 1.7706 | 56.48 | 53.1 | 159.31 | 1.93 | 20 | 247.15 | 55.27 | 26.75 | 18 | 60.13 | 30716.25 | 697.27 | 1367.16 | 123.7 | 104.26 | 8804.37 | 0.84 | 0.9 | 20.67 | 0.53 | 1 | 10
104 | 105 | CONCLUIDO | 1.77 | 56.5 | 53.12 | 159.37 | 1.94 | 20 | 247.6 | 55.27 | 27 | 18 | 60.33 | 30771.2 | 696.54 | 1367.21 | 124.33 | 104.26 | 9120.09 | 0.84 | 0.9 | 20.68 | 0.55 | 1 | 10
105 | 105 | CONCLUIDO | 1.7704 | 56.48 | 53.11 | 159.32 | 1.95 | 20 | 248.04 | 55.27 | 27.25 | 18 | 60.52 | 30826.21 | 694.17 | 1367.17 | 123.8 | 104.26 | 8856.06 | 0.84 | 0.9 | 20.67 | 0.53 | 1 | 10
106 | 105 | CONCLUIDO | 1.7722 | 56.43 | 53.09 | 167.66 | 1.97 | 19 | 248.49 | 55.27 | 27.5 | 17 | 60.72 | 30881.3 | 690.42 | 1367.24 | 123.25 | 104.26 | 8588.22 | 0.85 | 0.9 | 20.67 | 0.51 | 1 | 10
107 | 105 | CONCLUIDO | 1.7724 | 56.42 | 53.09 | 167.64 | 1.98 | 19 | 248.94 | 55.27 | 27.75 | 17 | 60.92 | 30936.46 | 690.93 | 1367.19 | 123.26 | 104.26 | 8590.28 | 0.85 | 0.9 | 20.67 | 0.51 | 1 | 10
108 | 105 | CONCLUIDO | 1.7719 | 56.44 | 53.1 | 167.68 | 2 | 19 | 249.39 | 55.27 | 28 | 17 | 61.11 | 30991.69 | 691.07 | 1367.18 | 123.46 | 104.26 | 8688.85 | 0.84 | 0.9 | 20.68 | 0.52 | 1 | 10
109 | 105 | CONCLUIDO | 1.7721 | 56.43 | 53.1 | 167.67 | 2.01 | 19 | 249.83 | 55.27 | 28.25 | 17 | 61.31 | 31047 | 690.06 | 1367.18 | 123.24 | 104.26 | 8578.78 | 0.85 | 0.9 | 20.68 | 0.52 | 1 | 10
110 | 105 | CONCLUIDO | 1.7723 | 56.42 | 53.09 | 167.65 | 2.03 | 19 | 250.28 | 55.27 | 28.5 | 17 | 61.51 | 31102.37 | 688.85 | 1367.17 | 123.35 | 104.26 | 8635.26 | 0.85 | 0.9 | 20.67 | 0.51 | 1 | 10
111 | 105 | CONCLUIDO | 1.7721 | 56.43 | 53.1 | 167.67 | 2.04 | 19 | 250.73 | 55.27 | 28.75 | 17 | 61.71 | 31157.82 | 686.99 | 1367.18 | 123.35 | 104.26 | 8635.14 | 0.85 | 0.9 | 20.68 | 0.52 | 1 | 10
112 | 105 | CONCLUIDO | 1.7744 | 56.36 | 53.06 | 176.87 | 2.05 | 18 | 251.18 | 55.27 | 29 | 16 | 61.91 | 31213.35 | 685.95 | 1367.16 | 122.13 | 104.26 | 8031.61 | 0.85 | 0.9 | 20.68 | 0.49 | 1 | 10
113 | 105 | CONCLUIDO | 1.7739 | 56.37 | 53.08 | 176.93 | 2.07 | 18 | 251.63 | 55.27 | 29.25 | 16 | 62.11 | 31268.94 | 687.29 | 1367.19 | 122.84 | 104.26 | 8384.47 | 0.85 | 0.9 | 20.67 | 0.5 | 1 | 10
114 | 105 | CONCLUIDO | 1.7741 | 56.37 | 53.07 | 176.91 | 2.08 | 18 | 252.08 | 55.27 | 29.5 | 16 | 62.31 | 31324.61 | 686.29 | 1367.2 | 122.88 | 104.26 | 8408.7 | 0.85 | 0.9 | 20.67 | 0.5 | 1 | 10
115 | 105 | CONCLUIDO | 1.7742 | 56.36 | 53.07 | 176.9 | 2.1 | 18 | 252.54 | 55.27 | 29.75 | 16 | 62.51 | 31380.35 | 686.19 | 1367.17 | 122.43 | 104.26 | 8182.88 | 0.85 | 0.9 | 20.68 | 0.49 | 1 | 10
116 | 105 | CONCLUIDO | 1.7745 | 56.35 | 53.06 | 176.86 | 2.11 | 18 | 252.99 | 55.27 | 30 | 16 | 62.72 | 31436.17 | 684.21 | 1367.22 | 122.2 | 104.26 | 8067.62 | 0.85 | 0.9 | 20.67 | 0.48 | 1 | 10
117 | 105 | CONCLUIDO | 1.7737 | 56.38 | 53.09 | 176.95 | 2.12 | 18 | 253.44 | 55.27 | 30.25 | 16 | 62.92 | 31492.06 | 683.49 | 1367.26 | 123.02 | 104.26 | 8478.68 | 0.85 | 0.9 | 20.68 | 0.51 | 1 | 10
118 | 105 | CONCLUIDO | 1.7762 | 56.3 | 53.05 | 187.23 | 2.14 | 17 | 253.9 | 55.27 | 30.5 | 15 | 63.12 | 31548.03 | 681.34 | 1367.14 | 121.9 | 104.26 | 7921.16 | 0.86 | 0.9 | 20.67 | 0.47 | 1 | 10
119 | 105 | CONCLUIDO | 1.7767 | 56.28 | 53.03 | 187.17 | 2.15 | 17 | 254.35 | 55.27 | 30.75 | 15 | 63.33 | 31604.07 | 681.05 | 1367.2 | 121.31 | 104.26 | 7628.25 | 0.86 | 0.9 | 20.67 | 0.45 | 1 | 10
120 | 105 | CONCLUIDO | 1.7769 | 56.28 | 53.02 | 187.15 | 2.16 | 17 | 254.81 | 55.27 | 31 | 15 | 63.53 | 31660.19 | 680.93 | 1367.16 | 121.21 | 104.26 | 7578.22 | 0.86 | 0.9 | 20.67 | 0.45 | 1 | 10
121 | 105 | CONCLUIDO | 1.7766 | 56.29 | 53.03 | 187.17 | 2.18 | 17 | 255.26 | 55.27 | 31.25 | 15 | 63.74 | 31716.38 | 680.4 | 1367.22 | 121.24 | 104.26 | 7593.18 | 0.86 | 0.9 | 20.67 | 0.46 | 1 | 10
122 | 105 | CONCLUIDO | 1.7767 | 56.28 | 53.03 | 187.16 | 2.19 | 17 | 255.72 | 55.27 | 31.5 | 15 | 63.95 | 31772.65 | 679.82 | 1367.14 | 121.41 | 104.26 | 7677.94 | 0.86 | 0.9 | 20.67 | 0.45 | 1 | 10
123 | 105 | CONCLUIDO | 1.7766 | 56.29 | 53.03 | 187.17 | 2.21 | 17 | 256.17 | 55.27 | 31.75 | 15 | 64.15 | 31829 | 676.9 | 1367.17 | 121.32 | 104.26 | 7630.23 | 0.86 | 0.9 | 20.67 | 0.46 | 1 | 10
124 | 105 | CONCLUIDO | 1.7766 | 56.29 | 53.03 | 187.18 | 2.22 | 17 | 256.63 | 55.27 | 32 | 15 | 64.36 | 31885.42 | 675.05 | 1367.2 | 121.51 | 104.26 | 7726.73 | 0.86 | 0.9 | 20.67 | 0.46 | 1 | 10
125 | 105 | CONCLUIDO | 1.7785 | 56.23 | 53.01 | 198.8 | 2.23 | 16 | 257.09 | 55.27 | 32.25 | 14 | 64.57 | 31942.05 | 674.56 | 1367.22 | 120.79 | 104.26 | 7371.39 | 0.86 | 0.9 | 20.67 | 0.44 | 1 | 10
126 | 105 | CONCLUIDO | 1.7788 | 56.22 | 53 | 198.76 | 2.25 | 16 | 257.55 | 55.27 | 32.5 | 14 | 64.78 | 31998.63 | 674.77 | 1367.17 | 120.3 | 104.26 | 7126.75 | 0.87 | 0.9 | 20.67 | 0.43 | 1 | 10
127 | 105 | CONCLUIDO | 1.7785 | 56.23 | 53.01 | 198.8 | 2.26 | 16 | 258.01 | 55.27 | 32.75 | 14 | 64.99 | 32055.29 | 675.41 | 1367.14 | 120.64 | 104.26 | 7293.78 | 0.86 | 0.9 | 20.67 | 0.44 | 1 | 10
128 | 105 | CONCLUIDO | 1.7788 | 56.22 | 53 | 198.76 | 2.27 | 16 | 258.47 | 55.27 | 33 | 14 | 65.2 | 32112.02 | 675.12 | 1367.23 | 120.44 | 104.26 | 7198.51 | 0.87 | 0.9 | 20.67 | 0.43 | 1 | 10
129 | 105 | CONCLUIDO | 1.7788 | 56.22 | 53 | 198.76 | 2.28 | 16 | 258.93 | 55.27 | 33.25 | 14 | 65.41 | 32168.84 | 673 | 1367.24 | 120.29 | 104.26 | 7119.3 | 0.87 | 0.9 | 20.67 | 0.43 | 1 | 10
130 | 105 | CONCLUIDO | 1.7787 | 56.22 | 53.01 | 198.78 | 2.3 | 16 | 259.39 | 55.27 | 33.5 | 14 | 65.62 | 32225.73 | 672.62 | 1367.22 | 120.45 | 104.26 | 7199.43 | 0.87 | 0.9 | 20.67 | 0.43 | 1 | 10
131 | 105 | CONCLUIDO | 1.7785 | 56.23 | 53.01 | 198.81 | 2.31 | 16 | 259.85 | 55.27 | 33.75 | 14 | 65.83 | 32282.7 | 671.67 | 1367.2 | 120.79 | 104.26 | 7369.97 | 0.86 | 0.9 | 20.67 | 0.44 | 1 | 10
132 | 105 | CONCLUIDO | 1.7785 | 56.23 | 53.01 | 198.8 | 2.32 | 16 | 260.32 | 55.27 | 34 | 13 | 66.04 | 32339.75 | 670.26 | 1367.2 | 120.83 | 104.26 | 7388.96 | 0.86 | 0.9 | 20.67 | 0.44 | 1 | 10
133 | 105 | CONCLUIDO | 1.7812 | 56.14 | 52.97 | 211.88 | 2.34 | 15 | 260.78 | 55.27 | 34.25 | 12 | 66.26 | 32396.88 | 668.58 | 1367.19 | 119.27 | 104.26 | 6617.87 | 0.87 | 0.9 | 20.67 | 0.39 | 1 | 10
134 | 105 | CONCLUIDO | 1.781 | 56.15 | 52.98 | 211.91 | 2.35 | 15 | 261.24 | 55.27 | 34.5 | 12 | 66.47 | 32454.09 | 669.84 | 1367.16 | 119.4 | 104.26 | 6682.05 | 0.87 | 0.9 | 20.67 | 0.4 | 1 | 10
135 | 105 | CONCLUIDO | 1.7812 | 56.14 | 52.97 | 211.87 | 2.36 | 15 | 261.71 | 55.27 | 34.75 | 13 | 66.68 | 32511.38 | 669.5 | 1367.15 | 119.27 | 104.26 | 6617.93 | 0.87 | 0.9 | 20.67 | 0.39 | 1 | 10
136 | 105 | CONCLUIDO | 1.7811 | 56.15 | 52.97 | 211.89 | 2.38 | 15 | 262.17 | 55.27 | 35 | 13 | 66.9 | 32568.76 | 669.98 | 1367.16 | 119.37 | 104.26 | 6667.31 | 0.87 | 0.9 | 20.67 | 0.4 | 1 | 10
137 | 105 | CONCLUIDO | 1.7811 | 56.15 | 52.97 | 211.89 | 2.39 | 15 | 262.64 | 55.27 | 35.25 | 12 | 67.12 | 32626.21 | 668.78 | 1367.18 | 119.46 | 104.26 | 6709.46 | 0.87 | 0.9 | 20.67 | 0.4 | 1 | 10
138 | 105 | CONCLUIDO | 1.7808 | 56.16 | 52.98 | 211.93 | 2.4 | 15 | 263.1 | 55.27 | 35.5 | 12 | 67.33 | 32683.74 | 668.23 | 1367.21 | 119.72 | 104.26 | 6839.32 | 0.87 | 0.9 | 20.67 | 0.41 | 1 | 10
139 | 105 | CONCLUIDO | 1.7808 | 56.16 | 52.98 | 211.93 | 2.41 | 15 | 263.57 | 55.27 | 35.75 | 8 | 67.55 | 32741.36 | 666.31 | 1367.16 | 119.48 | 104.26 | 6722.45 | 0.87 | 0.9 | 20.68 | 0.41 | 1 | 10
140 | 105 | CONCLUIDO | 1.7808 | 56.15 | 52.98 | 211.92 | 2.43 | 15 | 264.04 | 55.27 | 36 | 7 | 67.77 | 32799.06 | 665.71 | 1367.26 | 119.59 | 104.26 | 6774.76 | 0.87 | 0.9 | 20.67 | 0.41 | 1 | 10
141 | 105 | CONCLUIDO | 1.7808 | 56.15 | 52.98 | 211.93 | 2.44 | 15 | 264.51 | 55.27 | 36.25 | 7 | 67.99 | 32856.84 | 665.46 | 1367.16 | 119.36 | 104.26 | 6663.01 | 0.87 | 0.9 | 20.68 | 0.41 | 1 | 10
142 | 105 | CONCLUIDO | 1.7811 | 56.15 | 52.97 | 211.89 | 2.45 | 15 | 264.98 | 55.27 | 36.5 | 6 | 68.2 | 32914.7 | 664.82 | 1367.18 | 119.18 | 104.26 | 6572.47 | 0.87 | 0.9 | 20.67 | 0.4 | 1 | 10
143 | 105 | CONCLUIDO | 1.781 | 56.15 | 52.98 | 211.91 | 2.46 | 15 | 265.45 | 55.27 | 36.75 | 6 | 68.42 | 32972.65 | 665.01 | 1367.24 | 119.03 | 104.26 | 6494.58 | 0.88 | 0.9 | 20.68 | 0.4 | 1 | 10
144 | 105 | CONCLUIDO | 1.7809 | 56.15 | 52.98 | 211.92 | 2.48 | 15 | 265.92 | 55.27 | 37 | 3 | 68.65 | 33030.68 | 664.79 | 1367.25 | 119.21 | 104.26 | 6587.64 | 0.87 | 0.9 | 20.68 | 0.4 | 1 | 10
145 | 105 | CONCLUIDO | 1.7807 | 56.16 | 52.98 | 211.93 | 2.49 | 15 | 266.39 | 55.27 | 37.25 | 1 | 68.87 | 33088.79 | 665.38 | 1367.22 | 119.16 | 104.26 | 6560.6 | 0.87 | 0.9 | 20.68 | 0.41 | 1 | 10
146 | 105 | CONCLUIDO | 1.7806 | 56.16 | 52.99 | 211.95 | 2.5 | 15 | 266.86 | 55.27 | 37.5 | 0 | 69.09 | 33146.99 | 666.44 | 1367.28 | 119.16 | 104.26 | 6559.64 | 0.87 | 0.9 | 20.69 | 0.41 | 1 | 10

## RESULTADOS_10
Unnamed: 0 | Volume de calda [L] | STATUS | Capacidade operacional [ha/h] | Tempo de missao [h] | Tempo util [h] | Tempo por voo [min] | Autonomia Projetada [h] | N° Voos | MTOW [kg] | Massa Estrutura [kg] | Combustível [kg] | Abastecimentos | Massa gerador | Potência gerador [W] | Combustível consumido [L] | Calda cons [L] | Distância percorrida [km] | Distância Pulverizando [km] | RTL ACUMULADO[m] | EOC [km/km] | EOC [h/h] | Tempo de manobra [h] | Tempo rtl_rtw [h] | V pulv [m/s] | V desloc [m/s]
0 | 60 | CONCLUIDO | 1.2004 | 83.3 | 67.91 | 7.85 | 0.14 | 519 | 124.63 | 45 | 1 | 517 | 18.64 | 15605.44 | 719.14 | 1369.48 | 604.86 | 104.26 | 246890.4 | 0.17 | 0.71 | 21.51 | 15.29 | 1 | 10
1 | 60 | CONCLUIDO | 1.314 | 76.1 | 64.01 | 9.85 | 0.18 | 390 | 124.96 | 45 | 1.25 | 388 | 18.71 | 15645.96 | 676.45 | 1368.77 | 477.46 | 104.26 | 183835.28 | 0.22 | 0.75 | 21.3 | 11.4 | 1 | 10
2 | 60 | CONCLUIDO | 1.393 | 71.79 | 61.66 | 11.82 | 0.21 | 313 | 125.29 | 45 | 1.5 | 311 | 18.79 | 15686.51 | 650.02 | 1368.25 | 402.49 | 104.26 | 146738 | 0.26 | 0.78 | 21.13 | 9.05 | 1 | 10
3 | 60 | CONCLUIDO | 1.4508 | 68.93 | 60.13 | 13.82 | 0.25 | 261 | 125.62 | 45 | 1.75 | 259 | 18.87 | 15727.09 | 632.37 | 1368.39 | 352.04 | 104.26 | 121769.22 | 0.3 | 0.8 | 21.06 | 7.52 | 1 | 10
4 | 60 | CONCLUIDO | 1.4961 | 66.84 | 59.01 | 15.88 | 0.28 | 223 | 125.95 | 45 | 2 | 221 | 18.95 | 15767.7 | 618.94 | 1368.1 | 316.11 | 104.26 | 103996.5 | 0.33 | 0.81 | 20.99 | 6.41 | 1 | 10
5 | 60 | CONCLUIDO | 1.5312 | 65.31 | 58.19 | 17.91 | 0.31 | 195 | 126.28 | 45 | 2.25 | 193 | 19.03 | 15808.34 | 608.63 | 1368.37 | 288.37 | 104.26 | 90268.51 | 0.36 | 0.82 | 20.98 | 5.6 | 1 | 10
6 | 60 | CONCLUIDO | 1.5588 | 64.15 | 57.57 | 19.85 | 0.35 | 174 | 126.61 | 45 | 2.5 | 172 | 19.11 | 15849 | 600.54 | 1367.9 | 268.98 | 104.26 | 80677.65 | 0.39 | 0.83 | 20.92 | 4.98 | 1 | 10
7 | 60 | CONCLUIDO | 1.5833 | 63.16 | 57.04 | 21.94 | 0.38 | 156 | 126.94 | 45 | 2.75 | 154 | 19.19 | 15889.69 | 593.22 | 1367.63 | 251.49 | 104.26 | 72021.41 | 0.41 | 0.84 | 20.9 | 4.45 | 1 | 10
8 | 60 | CONCLUIDO | 1.6027 | 62.4 | 56.63 | 23.93 | 0.42 | 142 | 127.27 | 45 | 3 | 140 | 19.27 | 15930.42 | 587.32 | 1367.91 | 238.47 | 104.26 | 65579.83 | 0.44 | 0.85 | 20.87 | 4.04 | 1 | 10
9 | 60 | CONCLUIDO | 1.6195 | 61.75 | 56.29 | 25.98 | 0.45 | 130 | 127.6 | 45 | 3.25 | 128 | 19.35 | 15971.17 | 581.88 | 1367.55 | 227.34 | 104.26 | 60076.66 | 0.46 | 0.85 | 20.85 | 3.71 | 1 | 10
10 | 60 | CONCLUIDO | 1.6358 | 61.13 | 55.96 | 28.21 | 0.48 | 119 | 127.93 | 45 | 3.5 | 117 | 19.43 | 16011.95 | 576.71 | 1367.54 | 215.99 | 104.26 | 54457.29 | 0.48 | 0.86 | 20.85 | 3.37 | 1 | 10
11 | 60 | CONCLUIDO | 1.6467 | 60.73 | 55.76 | 30.14 | 0.52 | 111 | 128.26 | 45 | 3.75 | 109 | 19.51 | 16052.76 | 572.99 | 1367.48 | 209.55 | 104.26 | 51278.27 | 0.5 | 0.86 | 20.83 | 3.17 | 1 | 10
12 | 60 | CONCLUIDO | 1.6588 | 60.28 | 55.52 | 32.34 | 0.55 | 103 | 128.59 | 45 | 4 | 101 | 19.59 | 16093.6 | 568.62 | 1367.57 | 202.52 | 104.26 | 47798.94 | 0.51 | 0.86 | 20.8 | 2.93 | 1 | 10
13 | 60 | CONCLUIDO | 1.6683 | 59.94 | 55.33 | 34.22 | 0.58 | 97 | 128.92 | 45 | 4.25 | 95 | 19.68 | 16134.46 | 565.17 | 1367.78 | 195.76 | 104.26 | 44449.02 | 0.53 | 0.87 | 20.8 | 2.74 | 1 | 10
14 | 60 | CONCLUIDO | 1.677 | 59.63 | 55.17 | 36.38 | 0.62 | 91 | 129.25 | 45 | 4.5 | 89 | 19.76 | 16175.36 | 561.78 | 1367.57 | 190.81 | 104.26 | 42007.78 | 0.55 | 0.87 | 20.79 | 2.59 | 1 | 10
15 | 60 | CONCLUIDO | 1.6856 | 59.32 | 54.99 | 38.37 | 0.65 | 86 | 129.59 | 45 | 4.75 | 84 | 19.84 | 16216.29 | 558.16 | 1367.54 | 185.03 | 104.26 | 39142.59 | 0.56 | 0.87 | 20.78 | 2.41 | 1 | 10
16 | 60 | CONCLUIDO | 1.6928 | 59.07 | 54.87 | 40.64 | 0.68 | 81 | 129.92 | 45 | 5 | 79 | 19.92 | 16257.24 | 554.89 | 1367.42 | 180.68 | 104.26 | 36992.81 | 0.58 | 0.87 | 20.78 | 2.29 | 1 | 10
17 | 60 | CONCLUIDO | 1.6991 | 58.86 | 54.76 | 42.67 | 0.71 | 77 | 130.25 | 45 | 5.25 | 75 | 20 | 16298.23 | 551.73 | 1367.48 | 177.54 | 104.26 | 35439.89 | 0.59 | 0.88 | 20.76 | 2.17 | 1 | 10
18 | 60 | CONCLUIDO | 1.7049 | 58.65 | 54.66 | 44.92 | 0.74 | 73 | 130.58 | 45 | 5.5 | 71 | 20.09 | 16339.24 | 549.75 | 1367.5 | 173.94 | 104.26 | 33662.27 | 0.6 | 0.88 | 20.77 | 2.08 | 1 | 10
19 | 60 | CONCLUIDO | 1.711 | 58.45 | 54.55 | 47.44 | 0.78 | 69 | 130.92 | 45 | 5.75 | 67 | 20.17 | 16380.29 | 546.02 | 1367.45 | 170.49 | 104.26 | 31955.54 | 0.61 | 0.88 | 20.76 | 1.97 | 1 | 10
20 | 60 | CONCLUIDO | 1.7163 | 58.27 | 54.45 | 49.5 | 0.81 | 66 | 131.25 | 45 | 6 | 64 | 20.25 | 16421.36 | 543.26 | 1367.46 | 167.49 | 104.26 | 30471.27 | 0.62 | 0.88 | 20.74 | 1.87 | 1 | 10
21 | 60 | CONCLUIDO | 1.7208 | 58.11 | 54.37 | 51.78 | 0.84 | 63 | 131.58 | 45 | 6.25 | 61 | 20.34 | 16462.46 | 540.84 | 1367.43 | 164.89 | 104.26 | 29187.4 | 0.63 | 0.88 | 20.74 | 1.79 | 1 | 10
22 | 60 | CONCLUIDO | 1.725 | 57.97 | 54.28 | 53.39 | 0.87 | 61 | 131.92 | 45 | 6.5 | 59 | 20.42 | 16503.6 | 537.74 | 1367.43 | 161.85 | 104.26 | 27678.05 | 0.64 | 0.88 | 20.74 | 1.7 | 1 | 10
23 | 60 | CONCLUIDO | 1.7299 | 57.81 | 54.19 | 56.06 | 0.9 | 58 | 132.25 | 45 | 6.75 | 56 | 20.5 | 16544.76 | 535.64 | 1367.36 | 159.28 | 104.26 | 26407.36 | 0.65 | 0.88 | 20.73 | 1.61 | 1 | 10
24 | 60 | CONCLUIDO | 1.7325 | 57.72 | 54.16 | 58.02 | 0.93 | 56 | 132.58 | 45 | 7 | 54 | 20.59 | 16585.95 | 533.25 | 1367.35 | 157.86 | 104.26 | 25704.03 | 0.66 | 0.89 | 20.73 | 1.58 | 1 | 10
25 | 60 | CONCLUIDO | 1.7362 | 57.6 | 54.09 | 60.1 | 0.96 | 54 | 132.92 | 45 | 7.25 | 52 | 20.67 | 16627.17 | 530.47 | 1367.33 | 155.72 | 104.26 | 24646.53 | 0.67 | 0.89 | 20.72 | 1.51 | 1 | 10
26 | 60 | CONCLUIDO | 1.7388 | 57.51 | 54.05 | 62.36 | 0.99 | 52 | 133.25 | 45 | 7.5 | 50 | 20.76 | 16668.43 | 528.6 | 1367.44 | 154.16 | 104.26 | 23875.36 | 0.68 | 0.89 | 20.73 | 1.47 | 1 | 10
27 | 60 | CONCLUIDO | 1.7425 | 57.39 | 53.98 | 64.77 | 1.03 | 50 | 133.59 | 45 | 7.75 | 48 | 20.84 | 16709.71 | 525.98 | 1367.27 | 152.1 | 104.26 | 22856.22 | 0.69 | 0.89 | 20.72 | 1.4 | 1 | 10
28 | 60 | CONCLUIDO | 1.7458 | 57.28 | 53.92 | 67.4 | 1.06 | 48 | 133.92 | 45 | 8 | 46 | 20.93 | 16751.02 | 523.5 | 1367.33 | 150.42 | 104.26 | 22023.77 | 0.69 | 0.89 | 20.72 | 1.34 | 1 | 10
29 | 60 | CONCLUIDO | 1.7468 | 57.25 | 53.91 | 68.83 | 1.09 | 47 | 134.26 | 45 | 8.25 | 45 | 21.01 | 16792.37 | 520.89 | 1367.37 | 149.83 | 104.26 | 21736.69 | 0.7 | 0.89 | 20.73 | 1.34 | 1 | 10
30 | 60 | CONCLUIDO | 1.7505 | 57.13 | 53.84 | 71.79 | 1.12 | 45 | 134.59 | 45 | 8.5 | 43 | 21.1 | 16833.86 | 518.71 | 1367.33 | 147.62 | 104.26 | 20642.1 | 0.71 | 0.89 | 20.72 | 1.27 | 1 | 10
31 | 60 | CONCLUIDO | 1.7519 | 57.08 | 53.82 | 73.4 | 1.15 | 44 | 134.93 | 45 | 8.75 | 42 | 21.18 | 16875.27 | 516.33 | 1367.34 | 147.14 | 104.26 | 20405.25 | 0.71 | 0.89 | 20.71 | 1.25 | 1 | 10
32 | 60 | CONCLUIDO | 1.7558 | 56.95 | 53.75 | 76.78 | 1.18 | 42 | 135.27 | 45 | 9 | 40 | 21.27 | 16916.71 | 513.72 | 1367.26 | 144.47 | 104.26 | 19082.61 | 0.72 | 0.89 | 20.71 | 1.17 | 1 | 10
33 | 60 | CONCLUIDO | 1.7581 | 56.88 | 53.7 | 78.59 | 1.21 | 41 | 135.6 | 45 | 9.25 | 39 | 21.35 | 16958.17 | 511.18 | 1367.39 | 143.39 | 104.26 | 18544.85 | 0.73 | 0.89 | 20.7 | 1.12 | 1 | 10
34 | 60 | CONCLUIDO | 1.759 | 56.85 | 53.69 | 80.54 | 1.24 | 40 | 135.94 | 45 | 9.5 | 38 | 21.44 | 16999.67 | 510.22 | 1367.27 | 143.03 | 104.26 | 18372.98 | 0.73 | 0.89 | 20.7 | 1.12 | 1 | 10
35 | 60 | CONCLUIDO | 1.7605 | 56.8 | 53.67 | 82.57 | 1.26 | 39 | 136.27 | 45 | 9.75 | 37 | 21.53 | 17041.2 | 507.72 | 1367.24 | 142.36 | 104.26 | 18041.41 | 0.73 | 0.89 | 20.7 | 1.1 | 1 | 10
36 | 60 | CONCLUIDO | 1.7649 | 56.66 | 53.58 | 86.89 | 1.29 | 37 | 136.61 | 45 | 10 | 35 | 21.61 | 17082.76 | 503 | 1367.32 | 139.2 | 104.26 | 16472.09 | 0.75 | 0.89 | 20.7 | 1.01 | 1 | 10
37 | 60 | CONCLUIDO | 1.764 | 56.69 | 53.61 | 86.94 | 1.32 | 37 | 136.95 | 45 | 10.25 | 35 | 21.7 | 17124.35 | 502.04 | 1367.22 | 140.16 | 104.26 | 16951.24 | 0.74 | 0.89 | 20.7 | 1.04 | 1 | 10
38 | 60 | CONCLUIDO | 1.7655 | 56.64 | 53.59 | 89.32 | 1.35 | 36 | 137.29 | 45 | 10.5 | 34 | 21.79 | 17165.97 | 500.15 | 1367.31 | 139.47 | 104.26 | 16611.95 | 0.75 | 0.89 | 20.7 | 1.01 | 1 | 10
39 | 60 | CONCLUIDO | 1.767 | 56.59 | 53.57 | 91.83 | 1.38 | 35 | 137.62 | 45 | 10.75 | 33 | 21.88 | 17207.62 | 497.42 | 1367.35 | 138.71 | 104.26 | 16235.69 | 0.75 | 0.89 | 20.7 | 0.99 | 1 | 10
40 | 60 | CONCLUIDO | 1.7686 | 56.54 | 53.54 | 94.48 | 1.41 | 34 | 137.96 | 45 | 11 | 32 | 21.96 | 17249.3 | 495.68 | 1367.27 | 137.65 | 104.26 | 15712.62 | 0.76 | 0.9 | 20.71 | 0.96 | 1 | 10
41 | 60 | CONCLUIDO | 1.7714 | 56.45 | 53.48 | 97.23 | 1.44 | 33 | 138.3 | 45 | 11.25 | 31 | 22.05 | 17291.02 | 493.27 | 1367.25 | 135.67 | 104.26 | 14727.83 | 0.77 | 0.9 | 20.7 | 0.9 | 1 | 10
42 | 60 | CONCLUIDO | 1.7726 | 56.41 | 53.46 | 100.25 | 1.47 | 32 | 138.64 | 45 | 11.5 | 30 | 22.14 | 17332.76 | 490.85 | 1367.29 | 135.44 | 104.26 | 14616.65 | 0.77 | 0.9 | 20.69 | 0.89 | 1 | 10
43 | 60 | CONCLUIDO | 1.7745 | 56.35 | 53.43 | 103.41 | 1.5 | 31 | 138.98 | 45 | 11.75 | 29 | 22.23 | 17374.54 | 488.46 | 1367.16 | 134.34 | 104.26 | 14073.3 | 0.78 | 0.9 | 20.69 | 0.85 | 1 | 10
44 | 60 | CONCLUIDO | 1.7761 | 56.3 | 53.41 | 106.81 | 1.52 | 30 | 139.32 | 45 | 12 | 28 | 22.32 | 17416.34 | 485.13 | 1367.26 | 133.21 | 104.26 | 13511.55 | 0.78 | 0.9 | 20.7 | 0.83 | 1 | 10
45 | 60 | CONCLUIDO | 1.7756 | 56.32 | 53.42 | 106.84 | 1.55 | 30 | 139.66 | 45 | 12.25 | 28 | 22.41 | 17458.18 | 484.22 | 1367.31 | 134.08 | 104.26 | 13943.93 | 0.78 | 0.9 | 20.69 | 0.84 | 1 | 10
46 | 60 | CONCLUIDO | 1.7776 | 56.26 | 53.38 | 110.45 | 1.58 | 29 | 140 | 45 | 12.5 | 27 | 22.5 | 17500.05 | 482.09 | 1367.22 | 132.54 | 104.26 | 13180.64 | 0.79 | 0.9 | 20.7 | 0.81 | 1 | 10
47 | 60 | CONCLUIDO | 1.7791 | 56.21 | 53.36 | 114.34 | 1.61 | 28 | 140.33 | 45 | 12.75 | 26 | 22.59 | 17541.95 | 478.9 | 1367.28 | 132.17 | 104.26 | 13001.22 | 0.79 | 0.9 | 20.68 | 0.78 | 1 | 10
48 | 60 | CONCLUIDO | 1.7799 | 56.18 | 53.34 | 114.29 | 1.63 | 28 | 140.67 | 45 | 13 | 26 | 22.68 | 17583.88 | 476.78 | 1367.16 | 131.38 | 104.26 | 12605.68 | 0.79 | 0.9 | 20.68 | 0.76 | 1 | 10
49 | 60 | CONCLUIDO | 1.7814 | 56.14 | 53.31 | 118.48 | 1.66 | 27 | 141.02 | 45 | 13.25 | 25 | 22.77 | 17625.85 | 473.71 | 1367.3 | 130.29 | 104.26 | 12068.4 | 0.8 | 0.9 | 20.69 | 0.74 | 1 | 10
50 | 60 | CONCLUIDO | 1.7827 | 56.1 | 53.3 | 123 | 1.69 | 26 | 141.36 | 45 | 13.5 | 23 | 22.86 | 17667.84 | 470.13 | 1367.19 | 130.09 | 104.26 | 11971.09 | 0.8 | 0.9 | 20.68 | 0.72 | 1 | 10
51 | 60 | CONCLUIDO | 1.7828 | 56.09 | 53.29 | 122.99 | 1.72 | 26 | 141.7 | 45 | 13.75 | 22 | 22.95 | 17709.87 | 469.97 | 1367.31 | 129.82 | 104.26 | 11835.38 | 0.8 | 0.9 | 20.68 | 0.72 | 1 | 10
52 | 60 | CONCLUIDO | 1.7845 | 56.04 | 53.27 | 127.84 | 1.74 | 25 | 142.04 | 45 | 14 | 19 | 23.04 | 17751.93 | 466.71 | 1367.32 | 128.81 | 104.26 | 11334.63 | 0.81 | 0.9 | 20.69 | 0.69 | 1 | 10
53 | 60 | CONCLUIDO | 1.7839 | 56.06 | 53.29 | 127.89 | 1.77 | 25 | 142.38 | 45 | 14.25 | 15 | 23.13 | 17794.02 | 466.95 | 1367.27 | 129.1 | 104.26 | 11481.45 | 0.81 | 0.9 | 20.7 | 0.71 | 1 | 10
54 | 60 | CONCLUIDO | 1.7837 | 56.06 | 53.29 | 127.9 | 1.8 | 25 | 142.72 | 45 | 14.5 | 10 | 23.22 | 17836.15 | 464.28 | 1367.37 | 129.21 | 104.26 | 11535.1 | 0.81 | 0.9 | 20.7 | 0.72 | 1 | 10
55 | 60 | CONCLUIDO | 1.7858 | 56 | 53.25 | 133.13 | 1.82 | 24 | 143.06 | 45 | 14.75 | 7 | 23.31 | 17878.3 | 462.62 | 1367.34 | 127.76 | 104.26 | 10816.89 | 0.82 | 0.9 | 20.71 | 0.68 | 1 | 10
56 | 60 | CONCLUIDO | 1.7858 | 56 | 53.25 | 133.13 | 1.85 | 24 | 143.4 | 45 | 15 | 2 | 23.41 | 17920.49 | 463.73 | 1367.39 | 127.64 | 104.26 | 10755.91 | 0.82 | 0.9 | 20.71 | 0.67 | 1 | 10
57 | 60 | CONCLUIDO | 1.7856 | 56 | 53.26 | 133.15 | 1.88 | 24 | 143.75 | 45 | 15.25 | 1 | 23.5 | 17962.71 | 464.65 | 1367.3 | 127.65 | 104.26 | 10762.23 | 0.82 | 0.9 | 20.71 | 0.68 | 1 | 10
58 | 60 | CONCLUIDO | 1.7856 | 56 | 53.26 | 133.15 | 1.9 | 24 | 144.09 | 45 | 15.5 | 0 | 23.59 | 18004.96 | 465.64 | 1367.35 | 127.72 | 104.26 | 10795.72 | 0.82 | 0.9 | 20.71 | 0.68 | 1 | 10

## RESULTADOS_25
Unnamed: 0 | Volume de calda [L] | STATUS | Capacidade operacional [ha/h] | Tempo de missao [h] | Tempo util [h] | Tempo por voo [min] | Autonomia Projetada [h] | N° Voos | MTOW [kg] | Massa Estrutura [kg] | Combustível [kg] | Abastecimentos | Massa gerador | Potência gerador [W] | Combustível consumido [L] | Calda cons [L] | Distância percorrida [km] | Distância Pulverizando [km] | RTL ACUMULADO[m] | EOC [km/km] | EOC [h/h] | Tempo de manobra [h] | Tempo rtl_rtw [h] | V pulv [m/s] | V desloc [m/s]
0 | 135 | CONCLUIDO | 0.7153 | 139.8 | 84.27 | 4.85 | 0.07 | 1042 | 263.32 | 59.89 | 1 | 1040 | 67.43 | 32710.1 | 1438.36 | 1372 | 1140.93 | 104.26 | 512310.71 | 0.09 | 0.57 | 22.33 | 31.59 | 1 | 10
1 | 135 | CONCLUIDO | 0.8714 | 114.76 | 74.65 | 6.08 | 0.08 | 737 | 263.79 | 59.89 | 1.25 | 735 | 67.65 | 32767.75 | 1274.94 | 1370.7 | 824.66 | 104.26 | 355703 | 0.13 | 0.64 | 21.88 | 22 | 1 | 10
2 | 135 | CONCLUIDO | 0.9882 | 101.2 | 69.48 | 7.3 | 0.1 | 571 | 264.25 | 59.89 | 1.5 | 569 | 67.87 | 32825.49 | 1186.86 | 1369.92 | 656.42 | 104.26 | 272413.1 | 0.16 | 0.69 | 21.58 | 16.85 | 1 | 10
3 | 135 | CONCLUIDO | 1.0781 | 92.76 | 66.29 | 8.52 | 0.12 | 467 | 264.72 | 59.89 | 1.75 | 465 | 68.09 | 32883.31 | 1132.47 | 1369.25 | 552.54 | 104.26 | 220992.37 | 0.19 | 0.72 | 21.41 | 13.67 | 1 | 10
4 | 135 | CONCLUIDO | 1.1498 | 86.98 | 64.15 | 9.74 | 0.13 | 395 | 265.19 | 59.89 | 2 | 393 | 68.31 | 32941.21 | 1095.84 | 1368.79 | 482.36 | 104.26 | 186259.08 | 0.22 | 0.75 | 21.3 | 11.54 | 1 | 10
5 | 135 | CONCLUIDO | 1.208 | 82.78 | 62.59 | 10.95 | 0.15 | 343 | 265.66 | 59.89 | 2.25 | 341 | 68.53 | 32999.19 | 1068.88 | 1368.57 | 432.21 | 104.26 | 161443.74 | 0.24 | 0.77 | 21.21 | 9.98 | 1 | 10
6 | 135 | CONCLUIDO | 1.2581 | 79.48 | 61.36 | 12.19 | 0.17 | 302 | 266.13 | 59.89 | 2.5 | 300 | 68.75 | 33057.26 | 1047.76 | 1368.5 | 391.46 | 104.26 | 141275.85 | 0.27 | 0.78 | 21.15 | 8.76 | 1 | 10
7 | 135 | CONCLUIDO | 1.2992 | 76.97 | 60.42 | 13.38 | 0.18 | 271 | 266.6 | 59.89 | 2.75 | 269 | 68.97 | 33115.41 | 1031.28 | 1368.28 | 361.62 | 104.26 | 126509.29 | 0.29 | 0.79 | 21.08 | 7.81 | 1 | 10
8 | 135 | CONCLUIDO | 1.3348 | 74.92 | 59.68 | 14.61 | 0.2 | 245 | 267.08 | 59.89 | 3 | 243 | 69.19 | 33173.65 | 1018.27 | 1368.22 | 336.97 | 104.26 | 114313.95 | 0.31 | 0.8 | 21.05 | 7.08 | 1 | 10
9 | 135 | CONCLUIDO | 1.3657 | 73.22 | 59.05 | 15.82 | 0.22 | 224 | 267.55 | 59.89 | 3.25 | 222 | 69.41 | 33231.97 | 1007.27 | 1368.15 | 316.48 | 104.26 | 104177.04 | 0.33 | 0.81 | 21.01 | 6.45 | 1 | 10
10 | 135 | CONCLUIDO | 1.3932 | 71.78 | 58.51 | 17.04 | 0.23 | 206 | 268.02 | 59.89 | 3.5 | 204 | 69.64 | 33290.38 | 997.82 | 1368.15 | 299.1 | 104.26 | 95573.79 | 0.35 | 0.82 | 20.99 | 5.92 | 1 | 10
11 | 135 | CONCLUIDO | 1.416 | 70.62 | 58.11 | 18.26 | 0.25 | 191 | 268.5 | 59.89 | 3.75 | 189 | 69.86 | 33348.87 | 990.61 | 1368.04 | 285.8 | 104.26 | 89001.04 | 0.36 | 0.83 | 20.97 | 5.52 | 1 | 10
12 | 135 | CONCLUIDO | 1.4379 | 69.54 | 57.69 | 19.45 | 0.26 | 178 | 268.97 | 59.89 | 4 | 176 | 70.09 | 33407.45 | 983.09 | 1367.74 | 272.88 | 104.26 | 82608.03 | 0.38 | 0.83 | 20.93 | 5.1 | 1 | 10
13 | 135 | CONCLUIDO | 1.4575 | 68.61 | 57.37 | 20.73 | 0.28 | 166 | 269.45 | 59.89 | 4.25 | 164 | 70.31 | 33466.11 | 977.07 | 1367.89 | 261.94 | 104.26 | 77196.9 | 0.4 | 0.84 | 20.92 | 4.77 | 1 | 10
14 | 135 | CONCLUIDO | 1.4748 | 67.81 | 57.07 | 21.95 | 0.3 | 156 | 269.92 | 59.89 | 4.5 | 154 | 70.54 | 33524.86 | 971.68 | 1368.07 | 251.95 | 104.26 | 72251.12 | 0.41 | 0.84 | 20.9 | 4.47 | 1 | 10
15 | 135 | CONCLUIDO | 1.4902 | 67.1 | 56.82 | 23.19 | 0.31 | 147 | 270.4 | 59.89 | 4.75 | 145 | 70.76 | 33583.7 | 967.05 | 1367.83 | 243.86 | 104.26 | 68250.24 | 0.43 | 0.84 | 20.9 | 4.23 | 1 | 10
16 | 135 | CONCLUIDO | 1.505 | 66.44 | 56.56 | 24.42 | 0.33 | 139 | 270.88 | 59.89 | 5 | 137 | 70.99 | 33642.62 | 962.33 | 1367.79 | 235.27 | 104.26 | 63998.65 | 0.44 | 0.85 | 20.89 | 3.98 | 1 | 10
17 | 135 | CONCLUIDO | 1.518 | 65.88 | 56.35 | 25.61 | 0.34 | 132 | 271.36 | 59.89 | 5.25 | 130 | 71.22 | 33701.64 | 958.34 | 1367.67 | 229.08 | 104.26 | 60934.71 | 0.46 | 0.85 | 20.86 | 3.76 | 1 | 10
18 | 135 | CONCLUIDO | 1.5287 | 65.42 | 56.19 | 26.76 | 0.36 | 126 | 271.84 | 59.89 | 5.5 | 124 | 71.45 | 33760.74 | 955.32 | 1367.6 | 224.13 | 104.26 | 58493.2 | 0.47 | 0.85 | 20.85 | 3.61 | 1 | 10
19 | 135 | CONCLUIDO | 1.5404 | 64.92 | 56 | 28 | 0.38 | 120 | 272.32 | 59.89 | 5.75 | 118 | 71.68 | 33820.05 | 951.81 | 1367.85 | 217.83 | 104.26 | 55370.46 | 0.48 | 0.86 | 20.83 | 3.41 | 1 | 10
20 | 135 | CONCLUIDO | 1.5496 | 64.53 | 55.87 | 29.15 | 0.39 | 115 | 272.8 | 59.89 | 6 | 113 | 71.91 | 33879.33 | 949.01 | 1367.68 | 213.35 | 104.26 | 53156.08 | 0.49 | 0.86 | 20.83 | 3.28 | 1 | 10
21 | 135 | CONCLUIDO | 1.5593 | 64.13 | 55.72 | 30.39 | 0.41 | 110 | 273.28 | 59.89 | 6.25 | 108 | 72.14 | 33938.7 | 946.2 | 1367.78 | 208.57 | 104.26 | 50790.17 | 0.5 | 0.86 | 20.82 | 3.13 | 1 | 10
22 | 135 | CONCLUIDO | 1.5696 | 63.71 | 55.55 | 31.74 | 0.42 | 105 | 273.76 | 59.89 | 6.5 | 103 | 72.37 | 33998.16 | 942.86 | 1367.62 | 203.38 | 104.26 | 48222.99 | 0.51 | 0.86 | 20.8 | 2.96 | 1 | 10
23 | 135 | CONCLUIDO | 1.5769 | 63.42 | 55.46 | 32.94 | 0.44 | 101 | 274.24 | 59.89 | 6.75 | 99 | 72.61 | 34057.71 | 940.95 | 1367.63 | 200.09 | 104.26 | 46594.63 | 0.52 | 0.86 | 20.81 | 2.87 | 1 | 10
24 | 135 | CONCLUIDO | 1.5826 | 63.19 | 55.38 | 33.91 | 0.45 | 98 | 274.73 | 59.89 | 7 | 96 | 72.84 | 34117.35 | 939.34 | 1367.59 | 197.59 | 104.26 | 45361.01 | 0.53 | 0.87 | 20.8 | 2.8 | 1 | 10
25 | 135 | CONCLUIDO | 1.5908 | 62.86 | 55.26 | 35.27 | 0.47 | 94 | 275.21 | 59.89 | 7.25 | 92 | 73.08 | 34177.09 | 936.94 | 1367.61 | 193.78 | 104.26 | 43478.32 | 0.54 | 0.87 | 20.79 | 2.67 | 1 | 10
26 | 135 | CONCLUIDO | 1.5968 | 62.63 | 55.17 | 36.38 | 0.48 | 91 | 275.7 | 59.89 | 7.5 | 89 | 73.31 | 34236.91 | 935.16 | 1367.45 | 190.84 | 104.26 | 42023.67 | 0.55 | 0.87 | 20.79 | 2.59 | 1 | 10
27 | 135 | CONCLUIDO | 1.6032 | 62.38 | 55.07 | 37.55 | 0.5 | 88 | 276.18 | 59.89 | 7.75 | 86 | 73.55 | 34296.82 | 933.02 | 1367.62 | 187.63 | 104.26 | 40433.13 | 0.56 | 0.87 | 20.79 | 2.49 | 1 | 10
28 | 135 | CONCLUIDO | 1.6096 | 62.13 | 54.98 | 38.81 | 0.51 | 85 | 276.67 | 59.89 | 8 | 83 | 73.78 | 34356.83 | 930.76 | 1367.57 | 184.41 | 104.26 | 38834.78 | 0.57 | 0.87 | 20.78 | 2.39 | 1 | 10
29 | 135 | CONCLUIDO | 1.6146 | 61.94 | 54.94 | 40.2 | 0.53 | 82 | 277.16 | 59.89 | 8.25 | 80 | 74.02 | 34416.93 | 929.91 | 1367.47 | 183.35 | 104.26 | 38320.94 | 0.57 | 0.87 | 20.77 | 2.35 | 1 | 10
30 | 135 | CONCLUIDO | 1.6196 | 61.74 | 54.84 | 41.13 | 0.55 | 80 | 277.65 | 59.89 | 8.5 | 78 | 74.26 | 34477.13 | 927.98 | 1367.5 | 179.85 | 104.26 | 36579.4 | 0.58 | 0.87 | 20.78 | 2.26 | 1 | 10
31 | 135 | CONCLUIDO | 1.6259 | 61.5 | 54.76 | 42.67 | 0.56 | 77 | 278.13 | 59.89 | 8.75 | 75 | 74.5 | 34537.41 | 926.21 | 1367.36 | 177.2 | 104.26 | 35272.02 | 0.59 | 0.88 | 20.77 | 2.18 | 1 | 10
32 | 135 | CONCLUIDO | 1.63 | 61.35 | 54.71 | 43.77 | 0.58 | 75 | 278.62 | 59.89 | 9 | 73 | 74.74 | 34597.8 | 924.76 | 1367.36 | 175.58 | 104.26 | 34472.89 | 0.59 | 0.88 | 20.77 | 2.13 | 1 | 10
33 | 135 | CONCLUIDO | 1.634 | 61.2 | 54.66 | 44.92 | 0.59 | 73 | 279.11 | 59.89 | 9.25 | 71 | 74.98 | 34658.27 | 924 | 1367.56 | 174.05 | 104.26 | 33717.67 | 0.6 | 0.88 | 20.76 | 2.07 | 1 | 10
34 | 135 | CONCLUIDO | 1.6388 | 61.02 | 54.58 | 46.12 | 0.6 | 71 | 279.61 | 59.89 | 9.5 | 69 | 75.22 | 34718.84 | 921.93 | 1367.34 | 171.52 | 104.26 | 32462.17 | 0.61 | 0.88 | 20.76 | 2 | 1 | 10
35 | 135 | CONCLUIDO | 1.6427 | 60.88 | 54.53 | 47.42 | 0.62 | 69 | 280.1 | 59.89 | 9.75 | 67 | 75.46 | 34779.51 | 920.52 | 1367.47 | 170.08 | 104.26 | 31750.54 | 0.61 | 0.88 | 20.76 | 1.95 | 1 | 10
36 | 135 | CONCLUIDO | 1.6473 | 60.7 | 54.46 | 48.77 | 0.63 | 67 | 280.59 | 59.89 | 10 | 65 | 75.7 | 34840.27 | 919.53 | 1367.43 | 167.66 | 104.26 | 30549.57 | 0.62 | 0.88 | 20.76 | 1.88 | 1 | 10
37 | 135 | CONCLUIDO | 1.6488 | 60.65 | 54.46 | 49.51 | 0.65 | 66 | 281.08 | 59.89 | 10.25 | 64 | 75.95 | 34901.13 | 918.96 | 1367.35 | 167.32 | 104.26 | 30386.55 | 0.62 | 0.88 | 20.76 | 1.88 | 1 | 10
38 | 135 | CONCLUIDO | 1.654 | 60.46 | 54.37 | 50.97 | 0.66 | 64 | 281.58 | 59.89 | 10.5 | 62 | 76.19 | 34962.08 | 917 | 1367.46 | 164.54 | 104.26 | 29006.4 | 0.63 | 0.88 | 20.75 | 1.79 | 1 | 10
39 | 135 | CONCLUIDO | 1.6579 | 60.32 | 54.33 | 52.58 | 0.68 | 62 | 282.07 | 59.89 | 10.75 | 60 | 76.44 | 35023.13 | 915.94 | 1367.28 | 163.46 | 104.26 | 28476.33 | 0.64 | 0.88 | 20.75 | 1.75 | 1 | 10
40 | 135 | CONCLUIDO | 1.6609 | 60.21 | 54.27 | 53.38 | 0.69 | 61 | 282.57 | 59.89 | 11 | 59 | 76.68 | 35084.28 | 914.63 | 1367.4 | 161.58 | 104.26 | 27542.31 | 0.65 | 0.88 | 20.74 | 1.69 | 1 | 10
41 | 135 | CONCLUIDO | 1.6624 | 60.15 | 54.27 | 54.27 | 0.71 | 60 | 283.06 | 59.89 | 11.25 | 58 | 76.93 | 35145.53 | 914.04 | 1367.28 | 161.65 | 104.26 | 27579.22 | 0.65 | 0.88 | 20.73 | 1.69 | 1 | 10
42 | 135 | CONCLUIDO | 1.6667 | 60 | 54.21 | 56.08 | 0.72 | 58 | 283.56 | 59.89 | 11.5 | 56 | 77.18 | 35206.88 | 913.32 | 1367.48 | 159.34 | 104.26 | 26434.66 | 0.65 | 0.88 | 20.74 | 1.63 | 1 | 10
43 | 135 | CONCLUIDO | 1.6688 | 59.92 | 54.19 | 57.04 | 0.74 | 57 | 284.06 | 59.89 | 11.75 | 55 | 77.42 | 35268.32 | 912.53 | 1367.31 | 158.85 | 104.26 | 26194.55 | 0.66 | 0.88 | 20.74 | 1.61 | 1 | 10
44 | 135 | CONCLUIDO | 1.6706 | 59.86 | 54.17 | 58.04 | 0.75 | 56 | 284.56 | 59.89 | 12 | 54 | 77.67 | 35329.87 | 911.83 | 1367.38 | 158.36 | 104.26 | 25958.52 | 0.66 | 0.88 | 20.74 | 1.6 | 1 | 10
45 | 135 | CONCLUIDO | 1.6734 | 59.76 | 54.13 | 59.05 | 0.77 | 55 | 285.06 | 59.89 | 12.25 | 53 | 77.92 | 35391.51 | 910.51 | 1367.38 | 156.79 | 104.26 | 25175.62 | 0.66 | 0.89 | 20.74 | 1.55 | 1 | 10
46 | 135 | CONCLUIDO | 1.6756 | 59.68 | 54.1 | 60.11 | 0.78 | 54 | 285.56 | 59.89 | 12.5 | 52 | 78.17 | 35453.26 | 909.29 | 1367.45 | 155.93 | 104.26 | 24752.89 | 0.67 | 0.89 | 20.73 | 1.52 | 1 | 10
47 | 135 | CONCLUIDO | 1.6805 | 59.51 | 54.02 | 62.34 | 0.79 | 52 | 286.06 | 59.89 | 12.75 | 50 | 78.42 | 35515.1 | 908.18 | 1367.35 | 153.35 | 104.26 | 23470.25 | 0.68 | 0.89 | 20.73 | 1.45 | 1 | 10
48 | 135 | CONCLUIDO | 1.6823 | 59.44 | 54.01 | 63.54 | 0.81 | 51 | 286.56 | 59.89 | 13 | 49 | 78.68 | 35577.18 | 907.11 | 1367.3 | 153.24 | 104.26 | 23422.77 | 0.68 | 0.89 | 20.72 | 1.43 | 1 | 10
49 | 135 | CONCLUIDO | 1.6847 | 59.36 | 53.98 | 64.77 | 0.82 | 50 | 287.07 | 59.89 | 13.25 | 48 | 78.93 | 35639.23 | 906.5 | 1367.48 | 151.82 | 104.26 | 22716.27 | 0.69 | 0.89 | 20.73 | 1.4 | 1 | 10
50 | 135 | CONCLUIDO | 1.6834 | 59.4 | 54.02 | 64.83 | 0.84 | 50 | 287.57 | 59.89 | 13.5 | 48 | 79.18 | 35701.38 | 907.03 | 1367.48 | 153.22 | 104.26 | 23418.63 | 0.68 | 0.89 | 20.73 | 1.44 | 1 | 10
51 | 135 | CONCLUIDO | 1.687 | 59.28 | 53.95 | 66.06 | 0.85 | 49 | 288.08 | 59.89 | 13.75 | 47 | 79.44 | 35763.64 | 905.4 | 1367.35 | 150.99 | 104.26 | 22305.9 | 0.69 | 0.89 | 20.72 | 1.37 | 1 | 10
52 | 135 | CONCLUIDO | 1.6886 | 59.22 | 53.94 | 67.42 | 0.86 | 48 | 288.58 | 59.89 | 14 | 46 | 79.69 | 35826 | 904.92 | 1367.28 | 150.8 | 104.26 | 22217.6 | 0.69 | 0.89 | 20.72 | 1.36 | 1 | 10
53 | 135 | CONCLUIDO | 1.6915 | 59.12 | 53.89 | 68.8 | 0.88 | 47 | 289.09 | 59.89 | 14.25 | 45 | 79.95 | 35888.47 | 903.78 | 1367.23 | 148.91 | 104.26 | 21276.26 | 0.7 | 0.89 | 20.73 | 1.31 | 1 | 10
54 | 135 | CONCLUIDO | 1.693 | 59.07 | 53.89 | 70.29 | 0.89 | 46 | 289.6 | 59.89 | 14.5 | 44 | 80.21 | 35951.04 | 903.84 | 1367.32 | 149.18 | 104.26 | 21416.71 | 0.7 | 0.89 | 20.72 | 1.31 | 1 | 10
55 | 135 | CONCLUIDO | 1.6963 | 58.95 | 53.83 | 71.77 | 0.91 | 45 | 290.1 | 59.89 | 14.75 | 43 | 80.47 | 36013.72 | 902.55 | 1367.41 | 147.15 | 104.26 | 20404.18 | 0.71 | 0.89 | 20.71 | 1.25 | 1 | 10
56 | 135 | CONCLUIDO | 1.6983 | 58.88 | 53.81 | 73.37 | 0.92 | 44 | 290.61 | 59.89 | 15 | 42 | 80.73 | 36076.5 | 901.07 | 1367.37 | 146.12 | 104.26 | 19897.62 | 0.71 | 0.89 | 20.72 | 1.23 | 1 | 10
57 | 135 | CONCLUIDO | 1.6974 | 58.91 | 53.84 | 73.41 | 0.93 | 44 | 291.12 | 59.89 | 15.25 | 42 | 80.99 | 36139.39 | 901.71 | 1367.24 | 147.4 | 104.26 | 20533.92 | 0.71 | 0.89 | 20.72 | 1.26 | 1 | 10
58 | 135 | CONCLUIDO | 1.7008 | 58.79 | 53.77 | 75.02 | 0.95 | 43 | 291.63 | 59.89 | 15.5 | 41 | 81.25 | 36202.38 | 900.44 | 1367.27 | 144.88 | 104.26 | 19283.1 | 0.72 | 0.89 | 20.72 | 1.19 | 1 | 10
59 | 135 | CONCLUIDO | 1.703 | 58.72 | 53.74 | 76.78 | 0.96 | 42 | 292.15 | 59.89 | 15.75 | 40 | 81.51 | 36265.48 | 899.42 | 1367.35 | 144.28 | 104.26 | 18983.9 | 0.72 | 0.89 | 20.72 | 1.17 | 1 | 10
60 | 135 | CONCLUIDO | 1.7024 | 58.74 | 53.76 | 76.81 | 0.97 | 42 | 292.66 | 59.89 | 16 | 40 | 81.77 | 36328.69 | 899.7 | 1367.29 | 144.98 | 104.26 | 19338.56 | 0.72 | 0.89 | 20.71 | 1.18 | 1 | 10
61 | 135 | CONCLUIDO | 1.7056 | 58.63 | 53.7 | 78.59 | 0.99 | 41 | 293.17 | 59.89 | 16.25 | 39 | 82.03 | 36392.01 | 898.24 | 1367.32 | 143.27 | 104.26 | 18486.4 | 0.73 | 0.89 | 20.71 | 1.13 | 1 | 10
62 | 135 | CONCLUIDO | 1.7082 | 58.54 | 53.66 | 80.5 | 1 | 40 | 293.69 | 59.89 | 16.5 | 38 | 82.3 | 36455.44 | 897.67 | 1367.31 | 141.77 | 104.26 | 17739.96 | 0.74 | 0.89 | 20.71 | 1.09 | 1 | 10
63 | 135 | CONCLUIDO | 1.7074 | 58.57 | 53.7 | 80.54 | 1.01 | 40 | 294.2 | 59.89 | 16.75 | 38 | 82.56 | 36518.97 | 897.99 | 1367.28 | 142.95 | 104.26 | 18329.21 | 0.73 | 0.89 | 20.71 | 1.12 | 1 | 10
64 | 135 | CONCLUIDO | 1.7101 | 58.48 | 53.65 | 82.54 | 1.03 | 39 | 294.72 | 59.89 | 17 | 37 | 82.83 | 36582.62 | 896.91 | 1367.32 | 141.07 | 104.26 | 17396.13 | 0.74 | 0.89 | 20.71 | 1.07 | 1 | 10
65 | 135 | CONCLUIDO | 1.7093 | 58.5 | 53.68 | 82.58 | 1.04 | 39 | 295.23 | 59.89 | 17.25 | 37 | 83.1 | 36646.38 | 896.88 | 1367.25 | 142.26 | 104.26 | 17993.58 | 0.73 | 0.89 | 20.71 | 1.1 | 1 | 10
66 | 135 | CONCLUIDO | 1.7126 | 58.39 | 53.62 | 84.66 | 1.05 | 38 | 295.75 | 59.89 | 17.5 | 36 | 83.36 | 36710.24 | 895.54 | 1367.31 | 140.35 | 104.26 | 17042.82 | 0.74 | 0.89 | 20.7 | 1.04 | 1 | 10
67 | 135 | CONCLUIDO | 1.7125 | 58.4 | 53.62 | 84.67 | 1.07 | 38 | 296.27 | 59.89 | 17.75 | 36 | 83.63 | 36774.22 | 894.35 | 1367.23 | 140.5 | 104.26 | 17118.54 | 0.74 | 0.89 | 20.7 | 1.04 | 1 | 10
68 | 135 | CONCLUIDO | 1.714 | 58.34 | 53.62 | 86.95 | 1.08 | 37 | 296.79 | 59.89 | 18 | 35 | 83.9 | 36838.32 | 895.05 | 1367.42 | 140.22 | 104.26 | 16982.46 | 0.74 | 0.89 | 20.71 | 1.04 | 1 | 10
69 | 135 | CONCLUIDO | 1.7135 | 58.36 | 53.64 | 86.98 | 1.09 | 37 | 297.31 | 59.89 | 18.25 | 35 | 84.17 | 36902.52 | 894.69 | 1367.33 | 140.89 | 104.26 | 17317.96 | 0.74 | 0.89 | 20.7 | 1.06 | 1 | 10
70 | 135 | CONCLUIDO | 1.7167 | 58.25 | 53.58 | 89.3 | 1.11 | 36 | 297.83 | 59.89 | 18.5 | 34 | 84.45 | 36966.84 | 893.67 | 1367.24 | 139.1 | 104.26 | 16426.16 | 0.75 | 0.89 | 20.7 | 1 | 1 | 10
71 | 135 | CONCLUIDO | 1.7164 | 58.26 | 53.59 | 89.31 | 1.12 | 36 | 298.35 | 59.89 | 18.75 | 34 | 84.72 | 37031.27 | 893.18 | 1367.26 | 139.34 | 104.26 | 16547.37 | 0.75 | 0.89 | 20.71 | 1.01 | 1 | 10
72 | 135 | CONCLUIDO | 1.7183 | 58.2 | 53.57 | 91.84 | 1.13 | 35 | 298.88 | 59.89 | 19 | 33 | 84.99 | 37095.82 | 892.74 | 1367.25 | 138.77 | 104.26 | 16265.78 | 0.75 | 0.89 | 20.7 | 0.99 | 1 | 10
73 | 135 | CONCLUIDO | 1.718 | 58.21 | 53.59 | 91.86 | 1.15 | 35 | 299.4 | 59.89 | 19.25 | 33 | 85.27 | 37160.49 | 892.56 | 1367.26 | 139.39 | 104.26 | 16574.36 | 0.75 | 0.89 | 20.7 | 1.01 | 1 | 10
74 | 135 | CONCLUIDO | 1.7219 | 58.08 | 53.5 | 94.42 | 1.16 | 34 | 299.93 | 59.89 | 19.5 | 32 | 85.54 | 37225.39 | 890.73 | 1367.22 | 136.59 | 104.26 | 15183.36 | 0.76 | 0.9 | 20.7 | 0.93 | 1 | 10
75 | 135 | CONCLUIDO | 1.7207 | 58.12 | 53.54 | 94.49 | 1.17 | 34 | 300.45 | 59.89 | 19.75 | 32 | 85.82 | 37290.29 | 891.4 | 1367.23 | 137.86 | 104.26 | 15814.21 | 0.76 | 0.9 | 20.7 | 0.97 | 1 | 10
76 | 135 | CONCLUIDO | 1.7236 | 58.02 | 53.5 | 97.27 | 1.18 | 33 | 300.98 | 59.89 | 20 | 31 | 86.09 | 37355.31 | 890.72 | 1367.26 | 136.75 | 104.26 | 15268 | 0.76 | 0.9 | 20.69 | 0.92 | 1 | 10
77 | 135 | CONCLUIDO | 1.7241 | 58 | 53.48 | 97.24 | 1.2 | 33 | 301.51 | 59.89 | 20.25 | 31 | 86.37 | 37420.44 | 890.43 | 1367.34 | 135.98 | 104.26 | 14879.62 | 0.77 | 0.9 | 20.69 | 0.9 | 1 | 10
78 | 135 | CONCLUIDO | 1.7237 | 58.02 | 53.49 | 97.26 | 1.21 | 33 | 302.04 | 59.89 | 20.5 | 31 | 86.65 | 37485.7 | 889.72 | 1367.27 | 136.11 | 104.26 | 14946.17 | 0.77 | 0.9 | 20.7 | 0.92 | 1 | 10
79 | 135 | CONCLUIDO | 1.7261 | 57.93 | 53.46 | 100.24 | 1.22 | 32 | 302.57 | 59.89 | 20.75 | 30 | 86.93 | 37551.07 | 889.49 | 1367.32 | 135.14 | 104.26 | 14467.94 | 0.77 | 0.9 | 20.7 | 0.88 | 1 | 10
80 | 135 | CONCLUIDO | 1.7262 | 57.93 | 53.46 | 100.24 | 1.23 | 32 | 303.1 | 59.89 | 21 | 30 | 87.21 | 37616.56 | 888.67 | 1367.33 | 135.4 | 104.26 | 14596.2 | 0.77 | 0.9 | 20.69 | 0.88 | 1 | 10
81 | 135 | CONCLUIDO | 1.7283 | 57.86 | 53.44 | 103.43 | 1.25 | 31 | 303.63 | 59.89 | 21.25 | 29 | 87.49 | 37682.17 | 888.2 | 1367.28 | 134.4 | 104.26 | 14099.64 | 0.78 | 0.9 | 20.7 | 0.86 | 1 | 10
82 | 135 | CONCLUIDO | 1.7285 | 57.85 | 53.43 | 103.42 | 1.26 | 31 | 304.16 | 59.89 | 21.5 | 29 | 87.78 | 37747.91 | 888.41 | 1367.23 | 134.34 | 104.26 | 14069.75 | 0.78 | 0.9 | 20.69 | 0.86 | 1 | 10
83 | 135 | CONCLUIDO | 1.7287 | 57.85 | 53.43 | 103.41 | 1.27 | 31 | 304.7 | 59.89 | 21.75 | 29 | 88.06 | 37813.76 | 887.74 | 1367.23 | 134.3 | 104.26 | 14050.79 | 0.78 | 0.9 | 20.69 | 0.85 | 1 | 10
84 | 135 | CONCLUIDO | 1.7309 | 57.78 | 53.41 | 106.81 | 1.28 | 30 | 305.23 | 59.89 | 22 | 28 | 88.35 | 37879.74 | 886.84 | 1367.23 | 133.24 | 104.26 | 13524.24 | 0.78 | 0.9 | 20.7 | 0.83 | 1 | 10
85 | 135 | CONCLUIDO | 1.7312 | 57.76 | 53.4 | 106.79 | 1.3 | 30 | 305.77 | 59.89 | 22.25 | 28 | 88.63 | 37945.85 | 886.97 | 1367.15 | 133.06 | 104.26 | 13436.71 | 0.78 | 0.9 | 20.69 | 0.82 | 1 | 10
86 | 135 | CONCLUIDO | 1.7307 | 57.78 | 53.41 | 106.82 | 1.31 | 30 | 306.31 | 59.89 | 22.5 | 28 | 88.92 | 38012.07 | 886.48 | 1367.17 | 133.71 | 104.26 | 13760.53 | 0.78 | 0.9 | 20.69 | 0.83 | 1 | 10
87 | 135 | CONCLUIDO | 1.7332 | 57.7 | 53.38 | 110.44 | 1.32 | 29 | 306.84 | 59.89 | 22.75 | 27 | 89.21 | 38078.42 | 885.92 | 1367.2 | 132.49 | 104.26 | 13157.37 | 0.79 | 0.9 | 20.69 | 0.8 | 1 | 10
88 | 135 | CONCLUIDO | 1.7332 | 57.7 | 53.38 | 110.44 | 1.33 | 29 | 307.38 | 59.89 | 23 | 27 | 89.5 | 38144.9 | 886.14 | 1367.26 | 132.44 | 104.26 | 13129.67 | 0.79 | 0.9 | 20.7 | 0.8 | 1 | 10
89 | 135 | CONCLUIDO | 1.7328 | 57.71 | 53.39 | 110.46 | 1.35 | 29 | 307.92 | 59.89 | 23.25 | 27 | 89.79 | 38211.5 | 886.13 | 1367.2 | 132.92 | 104.26 | 13372.25 | 0.78 | 0.9 | 20.69 | 0.81 | 1 | 10
90 | 135 | CONCLUIDO | 1.7352 | 57.63 | 53.36 | 114.35 | 1.36 | 28 | 308.46 | 59.89 | 23.5 | 26 | 90.08 | 38278.23 | 884.68 | 1367.17 | 132.16 | 104.26 | 12996.72 | 0.79 | 0.9 | 20.69 | 0.79 | 1 | 10
91 | 135 | CONCLUIDO | 1.7353 | 57.63 | 53.36 | 114.34 | 1.37 | 28 | 309.01 | 59.89 | 23.75 | 26 | 90.37 | 38345.09 | 884.34 | 1367.22 | 131.86 | 104.26 | 12844.17 | 0.79 | 0.9 | 20.69 | 0.78 | 1 | 10
92 | 135 | CONCLUIDO | 1.7359 | 57.61 | 53.34 | 114.3 | 1.38 | 28 | 309.55 | 59.89 | 24 | 26 | 90.66 | 38412.07 | 884.3 | 1367.29 | 131.27 | 104.26 | 12551.19 | 0.79 | 0.9 | 20.69 | 0.76 | 1 | 10
93 | 135 | CONCLUIDO | 1.7356 | 57.62 | 53.35 | 114.32 | 1.39 | 28 | 310.09 | 59.89 | 24.25 | 26 | 90.96 | 38479.19 | 883.97 | 1367.26 | 131.7 | 104.26 | 12764.43 | 0.79 | 0.9 | 20.69 | 0.77 | 1 | 10
94 | 135 | CONCLUIDO | 1.7378 | 57.54 | 53.33 | 118.5 | 1.41 | 27 | 310.64 | 59.89 | 24.5 | 25 | 91.25 | 38546.43 | 883.78 | 1367.19 | 130.96 | 104.26 | 12403.57 | 0.8 | 0.9 | 20.69 | 0.75 | 1 | 10
95 | 135 | CONCLUIDO | 1.7383 | 57.53 | 53.31 | 118.46 | 1.42 | 27 | 311.19 | 59.89 | 24.75 | 25 | 91.55 | 38613.8 | 882.78 | 1367.25 | 130.3 | 104.26 | 12069.01 | 0.8 | 0.9 | 20.69 | 0.73 | 1 | 10
96 | 135 | CONCLUIDO | 1.7378 | 57.54 | 53.33 | 118.5 | 1.43 | 27 | 311.73 | 59.89 | 25 | 25 | 91.85 | 38681.31 | 881.74 | 1367.2 | 130.63 | 104.26 | 12235.59 | 0.8 | 0.9 | 20.7 | 0.75 | 1 | 10
97 | 135 | CONCLUIDO | 1.7407 | 57.45 | 53.28 | 122.96 | 1.44 | 26 | 312.28 | 59.89 | 25.25 | 24 | 92.15 | 38749.07 | 880.45 | 1367.29 | 129.66 | 104.26 | 11756.16 | 0.8 | 0.9 | 20.68 | 0.71 | 1 | 10
98 | 135 | CONCLUIDO | 1.7405 | 57.46 | 53.29 | 122.97 | 1.45 | 26 | 312.83 | 59.89 | 25.5 | 24 | 92.44 | 38816.85 | 881.72 | 1367.27 | 129.52 | 104.26 | 11686.79 | 0.8 | 0.9 | 20.69 | 0.71 | 1 | 10
99 | 135 | CONCLUIDO | 1.7404 | 57.46 | 53.29 | 122.98 | 1.46 | 26 | 313.38 | 59.89 | 25.75 | 24 | 92.75 | 38884.75 | 882.02 | 1367.26 | 129.57 | 104.26 | 11711.18 | 0.8 | 0.9 | 20.69 | 0.72 | 1 | 10
100 | 135 | CONCLUIDO | 1.7403 | 57.46 | 53.29 | 122.98 | 1.48 | 26 | 313.93 | 59.89 | 26 | 24 | 93.05 | 38952.8 | 881.55 | 1367.31 | 129.79 | 104.26 | 11821.14 | 0.8 | 0.9 | 20.68 | 0.72 | 1 | 10
101 | 135 | CONCLUIDO | 1.7426 | 57.38 | 53.27 | 127.84 | 1.49 | 25 | 314.49 | 59.89 | 26.25 | 23 | 93.35 | 39020.97 | 879.46 | 1367.16 | 129.12 | 104.26 | 11492.46 | 0.81 | 0.9 | 20.68 | 0.69 | 1 | 10
102 | 135 | CONCLUIDO | 1.7428 | 57.38 | 53.26 | 127.83 | 1.5 | 25 | 315.04 | 59.89 | 26.5 | 23 | 93.65 | 39089.29 | 880.97 | 1367.26 | 128.92 | 104.26 | 11390.77 | 0.81 | 0.9 | 20.68 | 0.68 | 1 | 10
103 | 135 | CONCLUIDO | 1.7428 | 57.38 | 53.26 | 127.83 | 1.51 | 25 | 315.6 | 59.89 | 26.75 | 23 | 93.96 | 39157.74 | 880.98 | 1367.26 | 128.92 | 104.26 | 11390.36 | 0.81 | 0.9 | 20.68 | 0.69 | 1 | 10
104 | 135 | CONCLUIDO | 1.7429 | 57.38 | 53.26 | 127.82 | 1.52 | 25 | 316.15 | 59.89 | 27 | 23 | 94.26 | 39226.32 | 879.76 | 1367.25 | 128.68 | 104.26 | 11271.68 | 0.81 | 0.9 | 20.68 | 0.68 | 1 | 10
105 | 135 | CONCLUIDO | 1.7425 | 57.39 | 53.27 | 127.86 | 1.53 | 25 | 316.71 | 59.89 | 27.25 | 23 | 94.57 | 39295.05 | 878.72 | 1367.19 | 129.21 | 104.26 | 11536.69 | 0.81 | 0.9 | 20.68 | 0.7 | 1 | 10
106 | 135 | CONCLUIDO | 1.7457 | 57.28 | 53.22 | 133.05 | 1.54 | 24 | 317.27 | 59.89 | 27.5 | 22 | 94.88 | 39363.91 | 878.35 | 1367.2 | 127.42 | 104.26 | 10644.86 | 0.82 | 0.9 | 20.68 | 0.64 | 1 | 10
107 | 135 | CONCLUIDO | 1.7456 | 57.29 | 53.22 | 133.05 | 1.56 | 24 | 317.83 | 59.89 | 27.75 | 22 | 95.19 | 39432.92 | 878.87 | 1367.24 | 127.32 | 104.26 | 10594.7 | 0.82 | 0.9 | 20.68 | 0.64 | 1 | 10
108 | 135 | CONCLUIDO | 1.7447 | 57.32 | 53.25 | 133.12 | 1.57 | 24 | 318.39 | 59.89 | 28 | 22 | 95.5 | 39502.07 | 879.66 | 1367.23 | 128.15 | 104.26 | 11010.13 | 0.81 | 0.9 | 20.69 | 0.67 | 1 | 10
109 | 135 | CONCLUIDO | 1.7448 | 57.31 | 53.25 | 133.12 | 1.58 | 24 | 318.95 | 59.89 | 28.25 | 22 | 95.81 | 39571.36 | 880.24 | 1367.15 | 128.39 | 104.26 | 11131.11 | 0.81 | 0.9 | 20.68 | 0.67 | 1 | 10
110 | 135 | CONCLUIDO | 1.7451 | 57.3 | 53.24 | 133.09 | 1.59 | 24 | 319.51 | 59.89 | 28.5 | 22 | 96.13 | 39640.79 | 878.33 | 1367.24 | 128.08 | 104.26 | 10978.6 | 0.81 | 0.9 | 20.68 | 0.66 | 1 | 10
111 | 135 | CONCLUIDO | 1.748 | 57.21 | 53.19 | 138.76 | 1.6 | 23 | 320.08 | 59.89 | 28.75 | 21 | 96.44 | 39710.36 | 878.61 | 1367.2 | 126.65 | 104.26 | 10267.51 | 0.82 | 0.9 | 20.68 | 0.62 | 1 | 10
112 | 135 | CONCLUIDO | 1.7473 | 57.23 | 53.22 | 138.82 | 1.61 | 23 | 320.64 | 59.89 | 29 | 21 | 96.75 | 39780.08 | 878.94 | 1367.17 | 127.34 | 104.26 | 10609.39 | 0.82 | 0.9 | 20.68 | 0.64 | 1 | 10
113 | 135 | CONCLUIDO | 1.7475 | 57.22 | 53.21 | 138.8 | 1.62 | 23 | 321.21 | 59.89 | 29.25 | 21 | 97.07 | 39849.95 | 878.5 | 1367.23 | 127.03 | 104.26 | 10456.3 | 0.82 | 0.9 | 20.68 | 0.63 | 1 | 10
114 | 135 | CONCLUIDO | 1.747 | 57.24 | 53.23 | 138.85 | 1.63 | 23 | 321.78 | 59.89 | 29.5 | 21 | 97.39 | 39919.96 | 878.56 | 1367.18 | 127.82 | 104.26 | 10850.03 | 0.82 | 0.9 | 20.68 | 0.65 | 1 | 10
115 | 135 | CONCLUIDO | 1.7468 | 57.25 | 53.23 | 138.87 | 1.64 | 23 | 322.34 | 59.89 | 29.75 | 21 | 97.71 | 39990.12 | 877.18 | 1367.26 | 127.9 | 104.26 | 10890.66 | 0.82 | 0.9 | 20.68 | 0.66 | 1 | 10
116 | 135 | CONCLUIDO | 1.7501 | 57.14 | 53.17 | 145.02 | 1.66 | 22 | 322.91 | 59.89 | 30 | 20 | 98.03 | 40060.43 | 876.47 | 1367.19 | 125.79 | 104.26 | 9843.4 | 0.83 | 0.9 | 20.68 | 0.6 | 1 | 10
117 | 135 | CONCLUIDO | 1.7505 | 57.13 | 53.16 | 144.98 | 1.67 | 22 | 323.49 | 59.89 | 30.25 | 20 | 98.35 | 40131.01 | 876.54 | 1367.18 | 125.45 | 104.26 | 9673.46 | 0.83 | 0.9 | 20.68 | 0.58 | 1 | 10
118 | 135 | CONCLUIDO | 1.7498 | 57.15 | 53.18 | 145.05 | 1.68 | 22 | 324.06 | 59.89 | 30.5 | 20 | 98.67 | 40201.62 | 877.5 | 1367.19 | 126.12 | 104.26 | 10007.83 | 0.83 | 0.9 | 20.68 | 0.61 | 1 | 10
119 | 135 | CONCLUIDO | 1.7502 | 57.14 | 53.17 | 145.02 | 1.69 | 22 | 324.63 | 59.89 | 30.75 | 20 | 99 | 40272.38 | 877.17 | 1367.26 | 125.89 | 104.26 | 9888.86 | 0.83 | 0.9 | 20.68 | 0.6 | 1 | 10
120 | 135 | CONCLUIDO | 1.7501 | 57.14 | 53.17 | 145.02 | 1.7 | 22 | 325.21 | 59.89 | 31 | 20 | 99.32 | 40343.29 | 876.33 | 1367.19 | 126.08 | 104.26 | 9983.94 | 0.83 | 0.9 | 20.68 | 0.6 | 1 | 10
121 | 135 | CONCLUIDO | 1.7501 | 57.14 | 53.17 | 145.02 | 1.71 | 22 | 325.78 | 59.89 | 31.25 | 20 | 99.65 | 40414.36 | 875.34 | 1367.14 | 126.24 | 104.26 | 10066.94 | 0.83 | 0.9 | 20.67 | 0.6 | 1 | 10
122 | 135 | CONCLUIDO | 1.7526 | 57.06 | 53.14 | 151.84 | 1.72 | 21 | 326.36 | 59.89 | 31.5 | 19 | 99.97 | 40485.58 | 874.82 | 1367.22 | 124.99 | 104.26 | 9447.8 | 0.83 | 0.9 | 20.67 | 0.57 | 1 | 10
123 | 135 | CONCLUIDO | 1.7529 | 57.05 | 53.13 | 151.81 | 1.73 | 21 | 326.94 | 59.89 | 31.75 | 19 | 100.3 | 40556.96 | 874.74 | 1367.19 | 124.67 | 104.26 | 9284.26 | 0.84 | 0.9 | 20.67 | 0.56 | 1 | 10
124 | 135 | CONCLUIDO | 1.7528 | 57.05 | 53.14 | 151.82 | 1.74 | 21 | 327.52 | 59.89 | 32 | 19 | 100.63 | 40628.49 | 875.91 | 1367.2 | 124.69 | 104.26 | 9295.97 | 0.84 | 0.9 | 20.68 | 0.56 | 1 | 10
125 | 135 | CONCLUIDO | 1.7526 | 57.06 | 53.14 | 151.84 | 1.75 | 21 | 328.1 | 59.89 | 32.25 | 19 | 100.96 | 40700.18 | 875.18 | 1367.24 | 124.95 | 104.26 | 9426.67 | 0.83 | 0.9 | 20.68 | 0.57 | 1 | 10
126 | 135 | CONCLUIDO | 1.7524 | 57.06 | 53.15 | 151.86 | 1.76 | 21 | 328.68 | 59.89 | 32.5 | 19 | 101.3 | 40772.03 | 874.59 | 1367.22 | 125.18 | 104.26 | 9542.8 | 0.83 | 0.9 | 20.68 | 0.57 | 1 | 10
127 | 135 | CONCLUIDO | 1.7526 | 57.06 | 53.14 | 151.84 | 1.77 | 21 | 329.27 | 59.89 | 32.75 | 19 | 101.63 | 40844.03 | 873.12 | 1367.19 | 124.9 | 104.26 | 9402.71 | 0.83 | 0.9 | 20.68 | 0.57 | 1 | 10
128 | 135 | CONCLUIDO | 1.7553 | 56.97 | 53.11 | 159.32 | 1.78 | 20 | 329.85 | 59.89 | 33 | 18 | 101.97 | 40916.2 | 873.42 | 1367.18 | 123.77 | 104.26 | 8839.26 | 0.84 | 0.9 | 20.68 | 0.53 | 1 | 10
129 | 135 | CONCLUIDO | 1.7554 | 56.97 | 53.1 | 159.31 | 1.79 | 20 | 330.44 | 59.89 | 33.25 | 18 | 102.3 | 40988.53 | 874.78 | 1367.3 | 123.84 | 104.26 | 8878.17 | 0.84 | 0.9 | 20.67 | 0.53 | 1 | 10
130 | 135 | CONCLUIDO | 1.7553 | 56.97 | 53.11 | 159.32 | 1.8 | 20 | 331.03 | 59.89 | 33.5 | 18 | 102.64 | 41061.02 | 875.9 | 1367.15 | 123.83 | 104.26 | 8869.73 | 0.84 | 0.9 | 20.67 | 0.53 | 1 | 10
131 | 135 | CONCLUIDO | 1.7551 | 56.98 | 53.11 | 159.34 | 1.81 | 20 | 331.62 | 59.89 | 33.75 | 18 | 102.98 | 41133.67 | 876.29 | 1367.18 | 124 | 104.26 | 8955.81 | 0.84 | 0.9 | 20.67 | 0.54 | 1 | 10
132 | 135 | CONCLUIDO | 1.7548 | 56.99 | 53.12 | 159.37 | 1.82 | 20 | 332.21 | 59.89 | 34 | 18 | 103.32 | 41206.49 | 876.2 | 1367.21 | 124.31 | 104.26 | 9111.8 | 0.84 | 0.9 | 20.67 | 0.55 | 1 | 10
133 | 135 | CONCLUIDO | 1.7551 | 56.98 | 53.11 | 159.34 | 1.83 | 20 | 332.8 | 59.89 | 34.25 | 18 | 103.66 | 41279.48 | 875.13 | 1367.19 | 124.09 | 104.26 | 8999.69 | 0.84 | 0.9 | 20.67 | 0.54 | 1 | 10
134 | 135 | CONCLUIDO | 1.7545 | 57 | 53.13 | 159.4 | 1.84 | 20 | 333.39 | 59.89 | 34.5 | 18 | 104.01 | 41352.63 | 872.7 | 1367.18 | 124.41 | 104.26 | 9163.5 | 0.84 | 0.9 | 20.68 | 0.56 | 1 | 10
135 | 135 | CONCLUIDO | 1.7574 | 56.9 | 53.09 | 167.65 | 1.85 | 19 | 333.99 | 59.89 | 34.75 | 17 | 104.35 | 41426.07 | 871.7 | 1367.23 | 123.28 | 104.26 | 8600.2 | 0.85 | 0.9 | 20.67 | 0.51 | 1 | 10
136 | 135 | CONCLUIDO | 1.7574 | 56.9 | 53.09 | 167.65 | 1.86 | 19 | 334.58 | 59.89 | 35 | 17 | 104.7 | 41499.57 | 872.75 | 1367.22 | 123.32 | 104.26 | 8621.29 | 0.85 | 0.9 | 20.67 | 0.51 | 1 | 10
137 | 135 | CONCLUIDO | 1.7572 | 56.91 | 53.1 | 167.67 | 1.87 | 19 | 335.18 | 59.89 | 35.25 | 17 | 105.04 | 41573.23 | 873.21 | 1367.2 | 123.32 | 104.26 | 8622.7 | 0.85 | 0.9 | 20.68 | 0.52 | 1 | 10
138 | 135 | CONCLUIDO | 1.7574 | 56.9 | 53.09 | 167.65 | 1.88 | 19 | 335.78 | 59.89 | 35.5 | 17 | 105.39 | 41647.07 | 873.62 | 1367.2 | 123.25 | 104.26 | 8586.29 | 0.85 | 0.9 | 20.67 | 0.51 | 1 | 10
139 | 135 | CONCLUIDO | 1.7572 | 56.91 | 53.09 | 167.67 | 1.89 | 19 | 336.38 | 59.89 | 35.75 | 17 | 105.74 | 41721.08 | 873.21 | 1367.17 | 123.35 | 104.26 | 8633.92 | 0.85 | 0.9 | 20.67 | 0.52 | 1 | 10
140 | 135 | CONCLUIDO | 1.7574 | 56.9 | 53.09 | 167.65 | 1.9 | 19 | 336.98 | 59.89 | 36 | 17 | 106.09 | 41795.26 | 873.05 | 1367.18 | 123.13 | 104.26 | 8527.36 | 0.85 | 0.9 | 20.68 | 0.51 | 1 | 10
141 | 135 | CONCLUIDO | 1.7574 | 56.9 | 53.09 | 167.65 | 1.91 | 19 | 337.58 | 59.89 | 36.25 | 17 | 106.45 | 41869.62 | 872.64 | 1367.24 | 123.19 | 104.26 | 8557.14 | 0.85 | 0.9 | 20.67 | 0.51 | 1 | 10
142 | 135 | CONCLUIDO | 1.7574 | 56.9 | 53.09 | 167.65 | 1.92 | 19 | 338.19 | 59.89 | 36.5 | 17 | 106.8 | 41944.15 | 871.67 | 1367.2 | 123.3 | 104.26 | 8611.03 | 0.85 | 0.9 | 20.67 | 0.51 | 1 | 10
143 | 135 | CONCLUIDO | 1.7605 | 56.8 | 53.04 | 176.8 | 1.93 | 18 | 338.79 | 59.89 | 36.75 | 16 | 107.16 | 42018.86 | 870.7 | 1367.14 | 121.67 | 104.26 | 7800.73 | 0.86 | 0.9 | 20.67 | 0.46 | 1 | 10
144 | 135 | CONCLUIDO | 1.7598 | 56.83 | 53.06 | 176.87 | 1.94 | 18 | 339.4 | 59.89 | 37 | 16 | 107.51 | 42093.75 | 871.91 | 1367.17 | 122.32 | 104.26 | 8126.71 | 0.85 | 0.9 | 20.67 | 0.49 | 1 | 10
145 | 135 | CONCLUIDO | 1.7593 | 56.84 | 53.08 | 176.93 | 1.95 | 18 | 340.01 | 59.89 | 37.25 | 16 | 107.87 | 42168.82 | 873.16 | 1367.21 | 122.89 | 104.26 | 8411.97 | 0.85 | 0.9 | 20.67 | 0.5 | 1 | 10
146 | 135 | CONCLUIDO | 1.7593 | 56.84 | 53.08 | 176.93 | 1.96 | 18 | 340.62 | 59.89 | 37.5 | 16 | 108.23 | 42244.08 | 873.18 | 1367.16 | 122.94 | 104.26 | 8434.86 | 0.85 | 0.9 | 20.67 | 0.5 | 1 | 10
147 | 135 | CONCLUIDO | 1.7595 | 56.83 | 53.07 | 176.9 | 1.97 | 18 | 341.23 | 59.89 | 37.75 | 16 | 108.59 | 42319.51 | 873.36 | 1367.16 | 122.56 | 104.26 | 8246.52 | 0.85 | 0.9 | 20.67 | 0.49 | 1 | 10
148 | 135 | CONCLUIDO | 1.7598 | 56.82 | 53.06 | 176.87 | 1.98 | 18 | 341.84 | 59.89 | 38 | 16 | 108.96 | 42395.13 | 873.07 | 1367.2 | 122.37 | 104.26 | 8150.7 | 0.85 | 0.9 | 20.67 | 0.48 | 1 | 10
149 | 135 | CONCLUIDO | 1.7601 | 56.82 | 53.05 | 176.84 | 1.99 | 18 | 342.46 | 59.89 | 38.25 | 16 | 109.32 | 42470.94 | 872.5 | 1367.19 | 122.01 | 104.26 | 7971.69 | 0.85 | 0.9 | 20.67 | 0.48 | 1 | 10
150 | 135 | CONCLUIDO | 1.7596 | 56.83 | 53.07 | 176.89 | 2 | 18 | 343.08 | 59.89 | 38.5 | 16 | 109.69 | 42546.93 | 872.31 | 1367.15 | 122.51 | 104.26 | 8219.66 | 0.85 | 0.9 | 20.67 | 0.49 | 1 | 10
151 | 135 | CONCLUIDO | 1.7596 | 56.83 | 53.07 | 176.9 | 2.01 | 18 | 343.69 | 59.89 | 38.75 | 16 | 110.06 | 42623.24 | 871.6 | 1367.15 | 122.8 | 104.26 | 8364.61 | 0.85 | 0.9 | 20.67 | 0.49 | 1 | 10
152 | 135 | CONCLUIDO | 1.7617 | 56.76 | 53.05 | 187.23 | 2.02 | 17 | 344.31 | 59.89 | 39 | 15 | 110.43 | 42699.62 | 870.95 | 1367.2 | 121.87 | 104.26 | 7908.64 | 0.86 | 0.9 | 20.67 | 0.47 | 1 | 10
153 | 135 | CONCLUIDO | 1.7621 | 56.75 | 53.04 | 187.2 | 2.03 | 17 | 344.93 | 59.89 | 39.25 | 15 | 110.8 | 42776.18 | 871.04 | 1367.17 | 121.5 | 104.26 | 7721.44 | 0.86 | 0.9 | 20.67 | 0.46 | 1 | 10
154 | 135 | CONCLUIDO | 1.7628 | 56.73 | 53.01 | 187.11 | 2.04 | 17 | 345.56 | 59.89 | 39.5 | 15 | 111.17 | 42852.94 | 871.39 | 1367.21 | 120.86 | 104.26 | 7400.47 | 0.86 | 0.9 | 20.67 | 0.44 | 1 | 10
155 | 135 | CONCLUIDO | 1.7627 | 56.73 | 53.02 | 187.12 | 2.05 | 17 | 346.18 | 59.89 | 39.75 | 15 | 111.54 | 42929.9 | 872.01 | 1367.14 | 121.2 | 104.26 | 7570.43 | 0.86 | 0.9 | 20.66 | 0.44 | 1 | 10
156 | 135 | CONCLUIDO | 1.7625 | 56.74 | 53.02 | 187.15 | 2.06 | 17 | 346.81 | 59.89 | 40 | 15 | 111.92 | 43007.05 | 872.78 | 1367.23 | 121.04 | 104.26 | 7490.32 | 0.86 | 0.9 | 20.67 | 0.45 | 1 | 10

## RESULTADOS_14
Unnamed: 0 | Volume de calda [L] | STATUS | Capacidade operacional [ha/h] | Tempo de missao [h] | Tempo util [h] | Tempo por voo [min] | Autonomia Projetada [h] | N° Voos | MTOW [kg] | Massa Estrutura [kg] | Combustível [kg] | Abastecimentos | Massa gerador | Potência gerador [W] | Combustível consumido [L] | Calda cons [L] | Distância percorrida [km] | Distância Pulverizando [km] | RTL ACUMULADO[m] | EOC [km/km] | EOC [h/h] | Tempo de manobra [h] | Tempo rtl_rtw [h] | V pulv [m/s] | V desloc [m/s]
0 | 80 | CONCLUIDO | 1.056 | 94.7 | 71.66 | 6.69 | 0.11 | 643 | 159.12 | 50.28 | 1 | 641 | 27.84 | 19859.16 | 890.22 | 1370.19 | 728.61 | 104.26 | 308147.97 | 0.14 | 0.67 | 21.68 | 19.02 | 1 | 10
1 | 80 | CONCLUIDO | 1.1858 | 84.33 | 66.63 | 8.38 | 0.14 | 477 | 159.48 | 50.28 | 1.25 | 475 | 27.95 | 19902.91 | 827.16 | 1369.2 | 563.03 | 104.26 | 226187.07 | 0.19 | 0.72 | 21.45 | 14.01 | 1 | 10
2 | 80 | CONCLUIDO | 1.2793 | 78.17 | 63.63 | 10.07 | 0.17 | 379 | 159.83 | 50.28 | 1.5 | 377 | 28.05 | 19946.71 | 788.98 | 1368.7 | 466 | 104.26 | 178162.48 | 0.22 | 0.75 | 21.25 | 11.02 | 1 | 10
3 | 80 | CONCLUIDO | 1.3476 | 74.2 | 61.73 | 11.76 | 0.19 | 315 | 160.19 | 50.28 | 1.75 | 313 | 28.16 | 19990.53 | 764.41 | 1368.53 | 404.2 | 104.26 | 147579.59 | 0.26 | 0.78 | 21.15 | 9.12 | 1 | 10
4 | 80 | CONCLUIDO | 1.4016 | 71.35 | 60.35 | 13.46 | 0.22 | 269 | 160.54 | 50.28 | 2 | 267 | 28.26 | 20034.4 | 746.22 | 1368.7 | 359.88 | 104.26 | 125652.93 | 0.29 | 0.79 | 21.05 | 7.75 | 1 | 10
5 | 80 | CONCLUIDO | 1.443 | 69.3 | 59.4 | 15.17 | 0.25 | 235 | 160.9 | 50.28 | 2.25 | 233 | 28.37 | 20078.3 | 733.29 | 1368.1 | 327.76 | 104.26 | 109761.82 | 0.32 | 0.81 | 21.05 | 6.81 | 1 | 10
6 | 80 | CONCLUIDO | 1.4773 | 67.69 | 58.63 | 16.83 | 0.27 | 209 | 161.26 | 50.28 | 2.5 | 207 | 28.48 | 20122.23 | 722.57 | 1368 | 302.92 | 104.26 | 97469.09 | 0.34 | 0.82 | 20.99 | 6.04 | 1 | 10
7 | 80 | CONCLUIDO | 1.5083 | 66.3 | 57.95 | 18.59 | 0.3 | 187 | 161.61 | 50.28 | 2.75 | 185 | 28.58 | 20166.2 | 712.93 | 1367.92 | 281.22 | 104.26 | 86733.64 | 0.37 | 0.83 | 20.94 | 5.35 | 1 | 10
8 | 80 | CONCLUIDO | 1.5316 | 65.29 | 57.49 | 20.29 | 0.33 | 170 | 161.97 | 50.28 | 3 | 168 | 28.69 | 20210.21 | 706.11 | 1367.75 | 265.59 | 104.26 | 78999.41 | 0.39 | 0.83 | 20.94 | 4.9 | 1 | 10
9 | 80 | CONCLUIDO | 1.5527 | 64.4 | 57.05 | 21.94 | 0.35 | 156 | 162.33 | 50.28 | 3.25 | 154 | 28.8 | 20254.26 | 699.63 | 1368.07 | 251.71 | 104.26 | 72132.89 | 0.41 | 0.84 | 20.9 | 4.46 | 1 | 10
10 | 80 | CONCLUIDO | 1.5723 | 63.6 | 56.67 | 23.78 | 0.38 | 143 | 162.68 | 50.28 | 3.5 | 141 | 28.9 | 20298.34 | 693.57 | 1367.84 | 239.78 | 104.26 | 66231.4 | 0.43 | 0.85 | 20.87 | 4.08 | 1 | 10
11 | 80 | CONCLUIDO | 1.5881 | 62.97 | 56.36 | 25.43 | 0.41 | 133 | 163.04 | 50.28 | 3.75 | 131 | 29.01 | 20342.46 | 688.52 | 1367.76 | 229.39 | 104.26 | 61088.43 | 0.45 | 0.85 | 20.86 | 3.77 | 1 | 10
12 | 80 | CONCLUIDO | 1.6014 | 62.45 | 56.13 | 27.16 | 0.43 | 124 | 163.4 | 50.28 | 4 | 122 | 29.12 | 20386.62 | 684.64 | 1367.72 | 222.14 | 104.26 | 57504.77 | 0.47 | 0.85 | 20.84 | 3.54 | 1 | 10
13 | 80 | CONCLUIDO | 1.615 | 61.92 | 55.86 | 28.89 | 0.46 | 116 | 163.76 | 50.28 | 4.25 | 114 | 29.23 | 20430.81 | 679.98 | 1367.62 | 213.28 | 104.26 | 53115.61 | 0.49 | 0.86 | 20.83 | 3.27 | 1 | 10
14 | 80 | CONCLUIDO | 1.6255 | 61.52 | 55.68 | 30.65 | 0.49 | 109 | 164.12 | 50.28 | 4.5 | 107 | 29.34 | 20475.04 | 676.61 | 1367.69 | 207.6 | 104.26 | 50310.07 | 0.5 | 0.86 | 20.81 | 3.1 | 1 | 10
15 | 80 | CONCLUIDO | 1.6344 | 61.18 | 55.54 | 32.35 | 0.51 | 103 | 164.48 | 50.28 | 4.75 | 101 | 29.45 | 20519.3 | 673.36 | 1367.62 | 202.63 | 104.26 | 47854.25 | 0.51 | 0.86 | 20.82 | 2.96 | 1 | 10
16 | 80 | CONCLUIDO | 1.6448 | 60.8 | 55.35 | 34.23 | 0.54 | 97 | 164.83 | 50.28 | 5 | 95 | 29.55 | 20563.61 | 670.17 | 1367.54 | 196.19 | 104.26 | 44664.54 | 0.53 | 0.87 | 20.81 | 2.76 | 1 | 10
17 | 80 | CONCLUIDO | 1.6532 | 60.49 | 55.2 | 36 | 0.56 | 92 | 165.19 | 50.28 | 5.25 | 90 | 29.66 | 20607.95 | 666.72 | 1367.55 | 191.27 | 104.26 | 42231.1 | 0.55 | 0.87 | 20.8 | 2.62 | 1 | 10
18 | 80 | CONCLUIDO | 1.6601 | 60.24 | 55.08 | 37.55 | 0.59 | 88 | 165.55 | 50.28 | 5.5 | 86 | 29.77 | 20652.33 | 664.36 | 1367.44 | 187.76 | 104.26 | 40498.4 | 0.56 | 0.87 | 20.79 | 2.5 | 1 | 10
19 | 80 | CONCLUIDO | 1.6667 | 60 | 54.97 | 39.26 | 0.61 | 84 | 165.91 | 50.28 | 5.75 | 82 | 29.88 | 20696.74 | 661.82 | 1367.65 | 184.25 | 104.26 | 38760.59 | 0.57 | 0.87 | 20.78 | 2.38 | 1 | 10
20 | 80 | CONCLUIDO | 1.6734 | 59.76 | 54.85 | 41.14 | 0.64 | 80 | 166.27 | 50.28 | 6 | 78 | 29.99 | 20741.2 | 659.31 | 1367.41 | 180.38 | 104.26 | 36846.77 | 0.58 | 0.87 | 20.78 | 2.27 | 1 | 10
21 | 80 | CONCLUIDO | 1.6786 | 59.58 | 54.77 | 42.68 | 0.66 | 77 | 166.64 | 50.28 | 6.25 | 75 | 30.11 | 20785.69 | 656.58 | 1367.54 | 177.57 | 104.26 | 35457.64 | 0.59 | 0.88 | 20.77 | 2.19 | 1 | 10
22 | 80 | CONCLUIDO | 1.6861 | 59.31 | 54.63 | 44.9 | 0.69 | 73 | 167 | 50.28 | 6.5 | 71 | 30.22 | 20830.22 | 653.54 | 1367.49 | 173.29 | 104.26 | 33336.72 | 0.6 | 0.88 | 20.76 | 2.05 | 1 | 10
23 | 80 | CONCLUIDO | 1.689 | 59.21 | 54.6 | 46.14 | 0.71 | 71 | 167.36 | 50.28 | 6.75 | 69 | 30.33 | 20874.78 | 652.25 | 1367.4 | 171.84 | 104.26 | 32619.77 | 0.61 | 0.88 | 20.77 | 2.02 | 1 | 10
24 | 80 | CONCLUIDO | 1.6945 | 59.02 | 54.5 | 48.09 | 0.74 | 68 | 167.72 | 50.28 | 7 | 66 | 30.44 | 20919.39 | 649.73 | 1367.51 | 168.9 | 104.26 | 31167.05 | 0.62 | 0.88 | 20.76 | 1.92 | 1 | 10
25 | 80 | CONCLUIDO | 1.6991 | 58.85 | 54.44 | 50.25 | 0.76 | 65 | 168.08 | 50.28 | 7.25 | 63 | 30.55 | 20964.03 | 647.83 | 1367.42 | 166.63 | 104.26 | 30048.23 | 0.63 | 0.88 | 20.76 | 1.85 | 1 | 10
26 | 80 | CONCLUIDO | 1.7026 | 58.73 | 54.38 | 51.79 | 0.79 | 63 | 168.44 | 50.28 | 7.5 | 61 | 30.66 | 21008.71 | 645.97 | 1367.33 | 165.11 | 104.26 | 29296.51 | 0.63 | 0.88 | 20.75 | 1.8 | 1 | 10
27 | 80 | CONCLUIDO | 1.7076 | 58.56 | 54.27 | 53.38 | 0.81 | 61 | 168.81 | 50.28 | 7.75 | 59 | 30.78 | 21053.43 | 643.19 | 1367.27 | 161.64 | 104.26 | 27571.84 | 0.65 | 0.88 | 20.74 | 1.69 | 1 | 10
28 | 80 | CONCLUIDO | 1.711 | 58.44 | 54.22 | 55.14 | 0.84 | 59 | 169.17 | 50.28 | 8 | 57 | 30.89 | 21098.19 | 641.53 | 1367.42 | 159.83 | 104.26 | 26678.41 | 0.65 | 0.88 | 20.74 | 1.64 | 1 | 10
29 | 80 | CONCLUIDO | 1.7139 | 58.35 | 54.19 | 57.04 | 0.86 | 57 | 169.53 | 50.28 | 8.25 | 55 | 31 | 21142.98 | 639.63 | 1367.29 | 159.08 | 104.26 | 26312.89 | 0.66 | 0.88 | 20.73 | 1.61 | 1 | 10
30 | 80 | CONCLUIDO | 1.7176 | 58.22 | 54.12 | 59.04 | 0.89 | 55 | 169.9 | 50.28 | 8.5 | 53 | 31.12 | 21187.82 | 638.22 | 1367.32 | 156.81 | 104.26 | 25183.82 | 0.66 | 0.89 | 20.73 | 1.54 | 1 | 10
31 | 80 | CONCLUIDO | 1.7212 | 58.1 | 54.07 | 61.21 | 0.91 | 53 | 170.26 | 50.28 | 8.75 | 51 | 31.23 | 21232.69 | 635.4 | 1367.19 | 154.94 | 104.26 | 24262.75 | 0.67 | 0.89 | 20.73 | 1.49 | 1 | 10
32 | 80 | CONCLUIDO | 1.7227 | 58.05 | 54.05 | 62.36 | 0.94 | 52 | 170.62 | 50.28 | 9 | 50 | 31.34 | 21277.6 | 634.55 | 1367.22 | 154.23 | 104.26 | 23910.71 | 0.68 | 0.89 | 20.73 | 1.47 | 1 | 10
33 | 80 | CONCLUIDO | 1.7271 | 57.9 | 53.96 | 64.76 | 0.96 | 50 | 170.99 | 50.28 | 9.25 | 48 | 31.46 | 21322.55 | 632.04 | 1367.3 | 151.51 | 104.26 | 22559.81 | 0.69 | 0.89 | 20.73 | 1.38 | 1 | 10
34 | 80 | CONCLUIDO | 1.7283 | 57.86 | 53.96 | 66.07 | 0.98 | 49 | 171.35 | 50.28 | 9.5 | 47 | 31.57 | 21367.54 | 630.77 | 1367.35 | 151.17 | 104.26 | 22394.41 | 0.69 | 0.89 | 20.73 | 1.38 | 1 | 10
35 | 80 | CONCLUIDO | 1.7302 | 57.8 | 53.92 | 67.41 | 1.01 | 48 | 171.72 | 50.28 | 9.75 | 46 | 31.69 | 21412.57 | 628.84 | 1367.33 | 150.61 | 104.26 | 22119.97 | 0.69 | 0.89 | 20.71 | 1.35 | 1 | 10
36 | 80 | CONCLUIDO | 1.7338 | 57.68 | 53.87 | 70.27 | 1.03 | 46 | 172.08 | 50.28 | 10 | 44 | 31.8 | 21457.64 | 626.97 | 1367.39 | 148.8 | 104.26 | 21225.24 | 0.7 | 0.89 | 20.71 | 1.29 | 1 | 10
37 | 80 | CONCLUIDO | 1.7356 | 57.62 | 53.84 | 71.79 | 1.05 | 45 | 172.45 | 50.28 | 10.25 | 43 | 31.92 | 21502.75 | 625.76 | 1367.27 | 147.4 | 104.26 | 20532.95 | 0.71 | 0.89 | 20.72 | 1.26 | 1 | 10
38 | 80 | CONCLUIDO | 1.737 | 57.57 | 53.83 | 73.4 | 1.08 | 44 | 172.82 | 50.28 | 10.5 | 42 | 32.04 | 21547.89 | 624.15 | 1367.23 | 147.52 | 104.26 | 20594.96 | 0.71 | 0.89 | 20.71 | 1.25 | 1 | 10
39 | 80 | CONCLUIDO | 1.7398 | 57.48 | 53.77 | 75.03 | 1.1 | 43 | 173.18 | 50.28 | 10.75 | 41 | 32.15 | 21593.08 | 622.08 | 1367.32 | 144.91 | 104.26 | 19295.89 | 0.72 | 0.89 | 20.72 | 1.19 | 1 | 10
40 | 80 | CONCLUIDO | 1.7414 | 57.43 | 53.75 | 76.78 | 1.12 | 42 | 173.55 | 50.28 | 11 | 40 | 32.27 | 21638.31 | 620.63 | 1367.24 | 144.67 | 104.26 | 19180.55 | 0.72 | 0.89 | 20.71 | 1.17 | 1 | 10
41 | 80 | CONCLUIDO | 1.7436 | 57.35 | 53.71 | 78.6 | 1.15 | 41 | 173.92 | 50.28 | 11.25 | 39 | 32.39 | 21683.57 | 618.79 | 1367.32 | 143.38 | 104.26 | 18540.63 | 0.73 | 0.89 | 20.71 | 1.13 | 1 | 10
42 | 80 | CONCLUIDO | 1.7448 | 57.31 | 53.7 | 80.55 | 1.17 | 40 | 174.28 | 50.28 | 11.5 | 38 | 32.5 | 21728.87 | 617.95 | 1367.28 | 143.12 | 104.26 | 18416.29 | 0.73 | 0.89 | 20.71 | 1.12 | 1 | 10
43 | 80 | CONCLUIDO | 1.7462 | 57.27 | 53.69 | 82.59 | 1.19 | 39 | 174.65 | 50.28 | 11.75 | 37 | 32.62 | 21774.22 | 615.88 | 1367.33 | 142.31 | 104.26 | 18016.45 | 0.73 | 0.89 | 20.72 | 1.11 | 1 | 10
44 | 80 | CONCLUIDO | 1.7493 | 57.17 | 53.62 | 84.66 | 1.22 | 38 | 175.02 | 50.28 | 12 | 36 | 32.74 | 21819.6 | 613.45 | 1367.25 | 140.34 | 104.26 | 17035.04 | 0.74 | 0.89 | 20.7 | 1.04 | 1 | 10
45 | 80 | CONCLUIDO | 1.7509 | 57.12 | 53.6 | 86.92 | 1.24 | 37 | 175.39 | 50.28 | 12.25 | 35 | 32.86 | 21865.03 | 612.17 | 1367.3 | 139.67 | 104.26 | 16708.06 | 0.75 | 0.89 | 20.7 | 1.02 | 1 | 10
46 | 80 | CONCLUIDO | 1.7526 | 57.06 | 53.57 | 89.29 | 1.26 | 36 | 175.76 | 50.28 | 12.5 | 34 | 32.98 | 21910.49 | 609.89 | 1367.19 | 138.79 | 104.26 | 16269.79 | 0.75 | 0.89 | 20.7 | 0.99 | 1 | 10
47 | 80 | CONCLUIDO | 1.7519 | 57.08 | 53.6 | 89.33 | 1.28 | 36 | 176.12 | 50.28 | 12.75 | 34 | 33.09 | 21956 | 609 | 1367.23 | 139.33 | 104.26 | 16543.27 | 0.75 | 0.89 | 20.71 | 1.02 | 1 | 10
48 | 80 | CONCLUIDO | 1.7533 | 57.04 | 53.58 | 91.86 | 1.31 | 35 | 176.49 | 50.28 | 13 | 33 | 33.21 | 22001.54 | 608.13 | 1367.21 | 139.45 | 104.26 | 16606.6 | 0.75 | 0.89 | 20.7 | 1.01 | 1 | 10
49 | 80 | CONCLUIDO | 1.7564 | 56.94 | 53.52 | 94.44 | 1.33 | 34 | 176.86 | 50.28 | 13.25 | 32 | 33.33 | 22047.13 | 605 | 1367.27 | 136.8 | 104.26 | 15288.1 | 0.76 | 0.9 | 20.7 | 0.94 | 1 | 10
50 | 80 | CONCLUIDO | 1.7556 | 56.96 | 53.54 | 94.49 | 1.35 | 34 | 177.23 | 50.28 | 13.5 | 32 | 33.45 | 22092.76 | 604.64 | 1367.3 | 137.99 | 104.26 | 15882.78 | 0.76 | 0.9 | 20.7 | 0.96 | 1 | 10
51 | 80 | CONCLUIDO | 1.7586 | 56.86 | 53.48 | 97.23 | 1.37 | 33 | 177.6 | 50.28 | 13.75 | 31 | 33.57 | 22138.42 | 602.85 | 1367.3 | 135.58 | 104.26 | 14680.97 | 0.77 | 0.9 | 20.7 | 0.9 | 1 | 10
52 | 80 | CONCLUIDO | 1.7599 | 56.82 | 53.46 | 100.25 | 1.4 | 32 | 177.97 | 50.28 | 14 | 30 | 33.69 | 22184.13 | 601.27 | 1367.24 | 135.5 | 104.26 | 14647.37 | 0.77 | 0.9 | 20.69 | 0.89 | 1 | 10
53 | 80 | CONCLUIDO | 1.7596 | 56.83 | 53.48 | 100.27 | 1.42 | 32 | 178.34 | 50.28 | 14.25 | 30 | 33.82 | 22229.88 | 599.07 | 1367.2 | 135.54 | 104.26 | 14667.46 | 0.77 | 0.9 | 20.7 | 0.9 | 1 | 10
54 | 80 | CONCLUIDO | 1.7619 | 56.76 | 53.43 | 103.42 | 1.44 | 31 | 178.72 | 50.28 | 14.5 | 29 | 33.94 | 22275.67 | 598.55 | 1367.17 | 134.25 | 104.26 | 14024.75 | 0.78 | 0.9 | 20.7 | 0.86 | 1 | 10
55 | 80 | CONCLUIDO | 1.7639 | 56.69 | 53.4 | 106.8 | 1.46 | 30 | 179.09 | 50.28 | 14.75 | 28 | 34.06 | 22321.5 | 595.61 | 1367.25 | 133.2 | 104.26 | 13505.87 | 0.78 | 0.9 | 20.69 | 0.82 | 1 | 10
56 | 80 | CONCLUIDO | 1.7637 | 56.7 | 53.41 | 106.82 | 1.48 | 30 | 179.46 | 50.28 | 15 | 28 | 34.18 | 22367.38 | 595 | 1367.21 | 133.56 | 104.26 | 13688.25 | 0.78 | 0.9 | 20.69 | 0.83 | 1 | 10
57 | 80 | CONCLUIDO | 1.7654 | 56.64 | 53.38 | 110.45 | 1.5 | 29 | 179.83 | 50.28 | 15.25 | 27 | 34.3 | 22413.29 | 593.49 | 1367.28 | 132.7 | 104.26 | 13262.59 | 0.79 | 0.9 | 20.69 | 0.81 | 1 | 10
58 | 80 | CONCLUIDO | 1.7656 | 56.64 | 53.38 | 110.44 | 1.53 | 29 | 180.2 | 50.28 | 15.5 | 27 | 34.43 | 22459.24 | 592.8 | 1367.32 | 132.73 | 104.26 | 13277.92 | 0.79 | 0.9 | 20.69 | 0.8 | 1 | 10
59 | 80 | CONCLUIDO | 1.7673 | 56.58 | 53.36 | 114.34 | 1.55 | 28 | 180.58 | 50.28 | 15.75 | 26 | 34.55 | 22505.24 | 590.36 | 1367.27 | 131.85 | 104.26 | 12843.08 | 0.79 | 0.9 | 20.69 | 0.78 | 1 | 10
60 | 80 | CONCLUIDO | 1.7679 | 56.56 | 53.34 | 114.29 | 1.57 | 28 | 180.95 | 50.28 | 16 | 26 | 34.67 | 22551.28 | 588.68 | 1367.28 | 131.13 | 104.26 | 12483.54 | 0.8 | 0.9 | 20.69 | 0.76 | 1 | 10
61 | 80 | CONCLUIDO | 1.7694 | 56.52 | 53.32 | 118.49 | 1.59 | 27 | 181.32 | 50.28 | 16.25 | 25 | 34.79 | 22597.36 | 587.19 | 1367.29 | 130.95 | 104.26 | 12395.15 | 0.8 | 0.9 | 20.68 | 0.74 | 1 | 10
62 | 80 | CONCLUIDO | 1.7696 | 56.51 | 53.32 | 118.48 | 1.61 | 27 | 181.7 | 50.28 | 16.5 | 25 | 34.92 | 22643.61 | 584.47 | 1367.23 | 130.61 | 104.26 | 12223.9 | 0.8 | 0.9 | 20.69 | 0.74 | 1 | 10
63 | 80 | CONCLUIDO | 1.7715 | 56.45 | 53.29 | 122.97 | 1.63 | 26 | 182.07 | 50.28 | 16.75 | 24 | 35.04 | 22689.77 | 582.66 | 1367.33 | 129.56 | 104.26 | 11707.92 | 0.8 | 0.9 | 20.68 | 0.71 | 1 | 10
64 | 80 | CONCLUIDO | 1.7714 | 56.45 | 53.29 | 122.98 | 1.65 | 26 | 182.45 | 50.28 | 17 | 24 | 35.17 | 22735.98 | 582.73 | 1367.17 | 129.7 | 104.26 | 11778.47 | 0.8 | 0.9 | 20.69 | 0.71 | 1 | 10
65 | 80 | CONCLUIDO | 1.7734 | 56.39 | 53.26 | 127.82 | 1.67 | 25 | 182.82 | 50.28 | 17.25 | 23 | 35.29 | 22782.23 | 578.74 | 1367.14 | 128.95 | 104.26 | 11407.64 | 0.81 | 0.9 | 20.68 | 0.68 | 1 | 10
66 | 80 | CONCLUIDO | 1.7732 | 56.39 | 53.26 | 127.83 | 1.69 | 25 | 183.2 | 50.28 | 17.5 | 23 | 35.42 | 22828.53 | 579.44 | 1367.19 | 128.83 | 104.26 | 11347.85 | 0.81 | 0.9 | 20.69 | 0.69 | 1 | 10
67 | 80 | CONCLUIDO | 1.7733 | 56.39 | 53.26 | 127.83 | 1.72 | 25 | 183.57 | 50.28 | 17.75 | 23 | 35.54 | 22874.86 | 576.73 | 1367.19 | 128.89 | 104.26 | 11375.32 | 0.81 | 0.9 | 20.68 | 0.69 | 1 | 10
68 | 80 | CONCLUIDO | 1.7756 | 56.32 | 53.22 | 133.05 | 1.74 | 24 | 183.95 | 50.28 | 18 | 22 | 35.67 | 22921.24 | 575.15 | 1367.25 | 127.46 | 104.26 | 10664.55 | 0.82 | 0.9 | 20.68 | 0.64 | 1 | 10
69 | 80 | CONCLUIDO | 1.7748 | 56.35 | 53.25 | 133.12 | 1.76 | 24 | 184.33 | 50.28 | 18.25 | 22 | 35.8 | 22967.66 | 575.01 | 1367.28 | 128.22 | 104.26 | 11048.13 | 0.81 | 0.9 | 20.69 | 0.67 | 1 | 10
70 | 80 | CONCLUIDO | 1.7751 | 56.33 | 53.24 | 133.09 | 1.78 | 24 | 184.7 | 50.28 | 18.5 | 22 | 35.92 | 23014.13 | 573.06 | 1367.2 | 128.07 | 104.26 | 10968.92 | 0.81 | 0.9 | 20.68 | 0.66 | 1 | 10
71 | 80 | CONCLUIDO | 1.7774 | 56.26 | 53.2 | 138.78 | 1.8 | 23 | 185.08 | 50.28 | 18.75 | 21 | 36.05 | 23060.64 | 572.54 | 1367.26 | 126.79 | 104.26 | 10334.67 | 0.82 | 0.9 | 20.68 | 0.62 | 1 | 10
72 | 80 | CONCLUIDO | 1.7771 | 56.27 | 53.2 | 138.8 | 1.82 | 23 | 185.46 | 50.28 | 19 | 21 | 36.18 | 23107.19 | 570.39 | 1367.26 | 126.92 | 104.26 | 10399.66 | 0.82 | 0.9 | 20.68 | 0.63 | 1 | 10
73 | 80 | CONCLUIDO | 1.7761 | 56.3 | 53.24 | 138.88 | 1.84 | 23 | 185.84 | 50.28 | 19.25 | 21 | 36.31 | 23153.78 | 568.08 | 1367.31 | 128.14 | 104.26 | 11008.92 | 0.81 | 0.9 | 20.68 | 0.66 | 1 | 10
74 | 80 | CONCLUIDO | 1.7796 | 56.19 | 53.16 | 144.98 | 1.86 | 22 | 186.21 | 50.28 | 19.5 | 20 | 36.43 | 23200.42 | 566.74 | 1367.3 | 125.31 | 104.26 | 9600.75 | 0.83 | 0.9 | 20.68 | 0.58 | 1 | 10
75 | 80 | CONCLUIDO | 1.779 | 56.21 | 53.18 | 145.03 | 1.88 | 22 | 186.59 | 50.28 | 19.75 | 20 | 36.56 | 23247.1 | 565.75 | 1367.24 | 125.86 | 104.26 | 9878.17 | 0.83 | 0.9 | 20.69 | 0.6 | 1 | 10
76 | 80 | CONCLUIDO | 1.779 | 56.21 | 53.18 | 145.03 | 1.9 | 22 | 186.97 | 50.28 | 20 | 20 | 36.69 | 23293.82 | 563.16 | 1367.17 | 126.22 | 104.26 | 10057.29 | 0.83 | 0.9 | 20.67 | 0.6 | 1 | 10
77 | 80 | CONCLUIDO | 1.7813 | 56.14 | 53.14 | 151.82 | 1.92 | 21 | 187.35 | 50.28 | 20.25 | 19 | 36.82 | 23340.59 | 560.71 | 1367.25 | 124.64 | 104.26 | 9269.74 | 0.84 | 0.9 | 20.68 | 0.56 | 1 | 10
78 | 80 | CONCLUIDO | 1.7814 | 56.14 | 53.14 | 151.82 | 1.94 | 21 | 187.73 | 50.28 | 20.5 | 19 | 36.95 | 23387.4 | 560.79 | 1367.24 | 124.64 | 104.26 | 9269.85 | 0.84 | 0.9 | 20.68 | 0.56 | 1 | 10
79 | 80 | CONCLUIDO | 1.7811 | 56.14 | 53.14 | 151.84 | 1.96 | 21 | 188.11 | 50.28 | 20.75 | 19 | 37.08 | 23434.26 | 557.9 | 1367.17 | 124.97 | 104.26 | 9437.09 | 0.83 | 0.9 | 20.68 | 0.57 | 1 | 10
80 | 80 | CONCLUIDO | 1.7833 | 56.08 | 53.11 | 159.32 | 1.98 | 20 | 188.49 | 50.28 | 21 | 17 | 37.21 | 23481.16 | 555.69 | 1367.24 | 123.66 | 104.26 | 8788.2 | 0.84 | 0.9 | 20.68 | 0.53 | 1 | 10
81 | 80 | CONCLUIDO | 1.7833 | 56.08 | 53.11 | 159.32 | 2 | 20 | 188.87 | 50.28 | 21.25 | 18 | 37.34 | 23528.1 | 557.18 | 1367.16 | 123.83 | 104.26 | 8870.4 | 0.84 | 0.9 | 20.67 | 0.53 | 1 | 10
82 | 80 | CONCLUIDO | 1.7828 | 56.09 | 53.12 | 159.36 | 2.02 | 20 | 189.25 | 50.28 | 21.5 | 17 | 37.47 | 23575.09 | 556.36 | 1367.21 | 124.07 | 104.26 | 8989.29 | 0.84 | 0.9 | 20.68 | 0.55 | 1 | 10
83 | 80 | CONCLUIDO | 1.7827 | 56.1 | 53.13 | 159.38 | 2.04 | 20 | 189.63 | 50.28 | 21.75 | 16 | 37.6 | 23622.13 | 551.38 | 1367.19 | 124.24 | 104.26 | 9074.85 | 0.84 | 0.9 | 20.68 | 0.55 | 1 | 10
84 | 80 | CONCLUIDO | 1.7849 | 56.03 | 53.09 | 167.65 | 2.05 | 19 | 190.01 | 50.28 | 22 | 15 | 37.74 | 23669.2 | 549.87 | 1367.22 | 123.11 | 104.26 | 8516.88 | 0.85 | 0.9 | 20.68 | 0.51 | 1 | 10
85 | 80 | CONCLUIDO | 1.7845 | 56.04 | 53.1 | 167.69 | 2.07 | 19 | 190.4 | 50.28 | 22.25 | 12 | 37.87 | 23716.33 | 549.74 | 1367.19 | 123.47 | 104.26 | 8697.45 | 0.84 | 0.9 | 20.68 | 0.52 | 1 | 10
86 | 80 | CONCLUIDO | 1.7848 | 56.03 | 53.09 | 167.66 | 2.09 | 19 | 190.78 | 50.28 | 22.5 | 13 | 38 | 23763.49 | 548.95 | 1367.15 | 123 | 104.26 | 8459.2 | 0.85 | 0.9 | 20.68 | 0.52 | 1 | 10
87 | 80 | CONCLUIDO | 1.7843 | 56.05 | 53.11 | 167.71 | 2.11 | 19 | 191.16 | 50.28 | 22.75 | 7 | 38.13 | 23810.71 | 548.17 | 1367.27 | 123.36 | 104.26 | 8639.26 | 0.85 | 0.9 | 20.69 | 0.53 | 1 | 10
88 | 80 | CONCLUIDO | 1.7842 | 56.05 | 53.11 | 167.72 | 2.13 | 19 | 191.55 | 50.28 | 23 | 6 | 38.27 | 23857.96 | 548.34 | 1367.34 | 123.27 | 104.26 | 8593.74 | 0.85 | 0.9 | 20.69 | 0.53 | 1 | 10
89 | 80 | CONCLUIDO | 1.7842 | 56.05 | 53.11 | 167.72 | 2.15 | 19 | 191.93 | 50.28 | 23.25 | 5 | 38.4 | 23905.27 | 548.25 | 1367.3 | 123.38 | 104.26 | 8652.48 | 0.85 | 0.9 | 20.69 | 0.53 | 1 | 10
90 | 80 | CONCLUIDO | 1.7842 | 56.05 | 53.11 | 167.72 | 2.17 | 19 | 192.31 | 50.28 | 23.5 | 3 | 38.53 | 23952.62 | 548.01 | 1367.3 | 123.28 | 104.26 | 8601.55 | 0.85 | 0.9 | 20.69 | 0.53 | 1 | 10
91 | 80 | CONCLUIDO | 1.7839 | 56.06 | 53.12 | 167.75 | 2.19 | 19 | 192.7 | 50.28 | 23.75 | 0 | 38.67 | 24000.01 | 548.73 | 1367.34 | 123.4 | 104.26 | 8659.45 | 0.84 | 0.9 | 20.7 | 0.54 | 1 | 10

## RESULTADOS_21
Unnamed: 0 | Volume de calda [L] | STATUS | Capacidade operacional [ha/h] | Tempo de missao [h] | Tempo util [h] | Tempo por voo [min] | Autonomia Projetada [h] | N° Voos | MTOW [kg] | Massa Estrutura [kg] | Combustível [kg] | Abastecimentos | Massa gerador | Potência gerador [W] | Combustível consumido [L] | Calda cons [L] | Distância percorrida [km] | Distância Pulverizando [km] | RTL ACUMULADO[m] | EOC [km/km] | EOC [h/h] | Tempo de manobra [h] | Tempo rtl_rtw [h] | V pulv [m/s] | V desloc [m/s]
0 | 115 | CONCLUIDO | 0.8295 | 120.55 | 79.18 | 5.39 | 0.08 | 882 | 222.93 | 56.94 | 1 | 880 | 49.99 | 27728.69 | 1218.43 | 1371.24 | 974.35 | 104.26 | 429821.55 | 0.11 | 0.61 | 22.08 | 26.53 | 1 | 10
1 | 115 | CONCLUIDO | 0.9807 | 101.96 | 71.43 | 6.75 | 0.1 | 635 | 223.35 | 56.94 | 1.25 | 633 | 50.15 | 27780.03 | 1099.46 | 1370.05 | 720.59 | 104.26 | 304175.6 | 0.14 | 0.67 | 21.68 | 18.8 | 1 | 10
2 | 115 | CONCLUIDO | 1.0895 | 91.78 | 67.27 | 8.1 | 0.12 | 498 | 223.76 | 56.94 | 1.5 | 496 | 50.32 | 27831.42 | 1035.17 | 1369.23 | 584.57 | 104.26 | 236852.95 | 0.18 | 0.71 | 21.46 | 14.65 | 1 | 10
3 | 115 | CONCLUIDO | 1.1745 | 85.14 | 64.53 | 9.47 | 0.14 | 409 | 224.18 | 56.94 | 1.75 | 407 | 50.49 | 27882.87 | 992.79 | 1368.98 | 495.35 | 104.26 | 192686.83 | 0.21 | 0.74 | 21.31 | 11.92 | 1 | 10
4 | 115 | CONCLUIDO | 1.24 | 80.64 | 62.71 | 10.81 | 0.16 | 348 | 224.6 | 56.94 | 2 | 346 | 50.65 | 27934.37 | 964.32 | 1368.59 | 435.64 | 104.26 | 163138.09 | 0.24 | 0.76 | 21.21 | 10.1 | 1 | 10
5 | 115 | CONCLUIDO | 1.2941 | 77.28 | 61.36 | 12.19 | 0.18 | 302 | 225.01 | 56.94 | 2.25 | 300 | 50.82 | 27985.94 | 943.01 | 1368.69 | 391.59 | 104.26 | 141339.1 | 0.27 | 0.78 | 21.14 | 8.75 | 1 | 10
6 | 115 | CONCLUIDO | 1.3388 | 74.69 | 60.31 | 13.55 | 0.2 | 267 | 225.43 | 56.94 | 2.5 | 265 | 50.99 | 28037.57 | 926.4 | 1368.44 | 358.2 | 104.26 | 124821.12 | 0.29 | 0.8 | 21.07 | 7.71 | 1 | 10
7 | 115 | CONCLUIDO | 1.3748 | 72.74 | 59.54 | 14.89 | 0.22 | 240 | 225.85 | 56.94 | 2.75 | 238 | 51.16 | 28089.25 | 913.95 | 1368.26 | 331.74 | 104.26 | 111727.97 | 0.31 | 0.81 | 21.06 | 6.94 | 1 | 10
8 | 115 | CONCLUIDO | 1.4079 | 71.03 | 58.84 | 16.27 | 0.24 | 217 | 226.27 | 56.94 | 3 | 215 | 51.33 | 28140.99 | 902.58 | 1368.15 | 309.7 | 104.26 | 100821.62 | 0.34 | 0.81 | 21.01 | 6.25 | 1 | 10
9 | 115 | CONCLUIDO | 1.4342 | 69.72 | 58.33 | 17.59 | 0.25 | 199 | 226.69 | 56.94 | 3.25 | 197 | 51.5 | 28192.8 | 894.01 | 1367.91 | 293.22 | 104.26 | 92672.3 | 0.36 | 0.82 | 20.97 | 5.74 | 1 | 10
10 | 115 | CONCLUIDO | 1.4594 | 68.52 | 57.83 | 18.96 | 0.27 | 183 | 227.11 | 56.94 | 3.5 | 181 | 51.67 | 28244.66 | 885.86 | 1367.85 | 277.81 | 104.26 | 85045.93 | 0.38 | 0.83 | 20.92 | 5.24 | 1 | 10
11 | 115 | CONCLUIDO | 1.4793 | 67.6 | 57.48 | 20.29 | 0.29 | 170 | 227.53 | 56.94 | 3.75 | 168 | 51.84 | 28296.58 | 879.8 | 1367.71 | 265.79 | 104.26 | 79101.65 | 0.39 | 0.83 | 20.92 | 4.89 | 1 | 10
12 | 115 | CONCLUIDO | 1.4994 | 66.7 | 57.1 | 21.68 | 0.31 | 158 | 227.95 | 56.94 | 4 | 156 | 52.01 | 28348.56 | 873.42 | 1367.84 | 253.68 | 104.26 | 73106.96 | 0.41 | 0.84 | 20.89 | 4.51 | 1 | 10
13 | 115 | CONCLUIDO | 1.5156 | 65.98 | 56.82 | 23.04 | 0.33 | 148 | 228.38 | 56.94 | 4.25 | 146 | 52.18 | 28400.61 | 868.51 | 1367.85 | 244 | 104.26 | 68316.98 | 0.43 | 0.84 | 20.89 | 4.23 | 1 | 10
14 | 115 | CONCLUIDO | 1.5306 | 65.33 | 56.57 | 24.42 | 0.35 | 139 | 228.8 | 56.94 | 4.5 | 137 | 52.36 | 28452.71 | 864.1 | 1367.76 | 236.01 | 104.26 | 64367.23 | 0.44 | 0.85 | 20.88 | 3.99 | 1 | 10
15 | 115 | CONCLUIDO | 1.5446 | 64.74 | 56.33 | 25.8 | 0.37 | 131 | 229.22 | 56.94 | 4.75 | 129 | 52.53 | 28504.87 | 859.85 | 1367.66 | 227.85 | 104.26 | 60324.47 | 0.46 | 0.85 | 20.87 | 3.75 | 1 | 10
16 | 115 | CONCLUIDO | 1.5563 | 64.25 | 56.15 | 27.17 | 0.39 | 124 | 229.65 | 56.94 | 5 | 122 | 52.7 | 28557.1 | 856.43 | 1367.61 | 221.92 | 104.26 | 57393.81 | 0.47 | 0.85 | 20.87 | 3.57 | 1 | 10
17 | 115 | CONCLUIDO | 1.5682 | 63.77 | 55.93 | 28.44 | 0.41 | 118 | 230.07 | 56.94 | 5.25 | 116 | 52.88 | 28609.38 | 852.34 | 1367.54 | 215.73 | 104.26 | 54328.98 | 0.48 | 0.86 | 20.82 | 3.34 | 1 | 10
18 | 115 | CONCLUIDO | 1.5785 | 63.35 | 55.77 | 29.88 | 0.42 | 112 | 230.49 | 56.94 | 5.5 | 110 | 53.05 | 28661.73 | 849.43 | 1367.65 | 210.19 | 104.26 | 51592.36 | 0.5 | 0.86 | 20.83 | 3.19 | 1 | 10
19 | 115 | CONCLUIDO | 1.5876 | 62.99 | 55.63 | 31.2 | 0.44 | 107 | 230.92 | 56.94 | 5.75 | 105 | 53.23 | 28714.14 | 846.52 | 1367.59 | 205.47 | 104.26 | 49256.46 | 0.51 | 0.86 | 20.82 | 3.04 | 1 | 10
20 | 115 | CONCLUIDO | 1.5973 | 62.61 | 55.47 | 32.63 | 0.46 | 102 | 231.34 | 56.94 | 6 | 100 | 53.4 | 28766.61 | 843.29 | 1367.53 | 200.77 | 104.26 | 46929.55 | 0.52 | 0.86 | 20.8 | 2.89 | 1 | 10
21 | 115 | CONCLUIDO | 1.6039 | 62.35 | 55.39 | 33.91 | 0.48 | 98 | 231.77 | 56.94 | 6.25 | 96 | 53.58 | 28819.14 | 841.45 | 1367.62 | 197.7 | 104.26 | 45417.77 | 0.53 | 0.87 | 20.8 | 2.8 | 1 | 10
22 | 115 | CONCLUIDO | 1.6112 | 62.07 | 55.28 | 35.28 | 0.5 | 94 | 232.2 | 56.94 | 6.5 | 92 | 53.75 | 28871.74 | 839.27 | 1367.54 | 193.99 | 104.26 | 43582.89 | 0.54 | 0.87 | 20.8 | 2.7 | 1 | 10
23 | 115 | CONCLUIDO | 1.6201 | 61.73 | 55.12 | 36.74 | 0.52 | 90 | 232.62 | 56.94 | 6.75 | 88 | 53.93 | 28924.39 | 836.02 | 1367.44 | 189.02 | 104.26 | 41114.5 | 0.55 | 0.87 | 20.78 | 2.53 | 1 | 10
24 | 115 | CONCLUIDO | 1.6255 | 61.52 | 55.04 | 37.96 | 0.53 | 87 | 233.05 | 56.94 | 7 | 85 | 54.11 | 28977.11 | 834.23 | 1367.71 | 186.42 | 104.26 | 39831.74 | 0.56 | 0.87 | 20.78 | 2.45 | 1 | 10
25 | 115 | CONCLUIDO | 1.6307 | 61.32 | 54.97 | 39.27 | 0.55 | 84 | 233.48 | 56.94 | 7.25 | 82 | 54.29 | 29029.89 | 832.72 | 1367.39 | 184.31 | 104.26 | 38792.25 | 0.57 | 0.87 | 20.78 | 2.39 | 1 | 10
26 | 115 | CONCLUIDO | 1.6371 | 61.08 | 54.87 | 40.64 | 0.57 | 81 | 233.91 | 56.94 | 7.5 | 79 | 54.46 | 29082.74 | 830.26 | 1367.55 | 180.65 | 104.26 | 36975.25 | 0.58 | 0.87 | 20.78 | 2.29 | 1 | 10
27 | 115 | CONCLUIDO | 1.6427 | 60.88 | 54.79 | 42.15 | 0.59 | 78 | 234.34 | 56.94 | 7.75 | 76 | 54.64 | 29135.65 | 828.73 | 1367.31 | 177.98 | 104.26 | 35654.89 | 0.59 | 0.87 | 20.78 | 2.21 | 1 | 10
28 | 115 | CONCLUIDO | 1.6486 | 60.66 | 54.71 | 43.76 | 0.61 | 75 | 234.77 | 56.94 | 8 | 73 | 54.82 | 29188.62 | 826.3 | 1367.62 | 175.3 | 104.26 | 34329.17 | 0.59 | 0.88 | 20.77 | 2.12 | 1 | 10
29 | 115 | CONCLUIDO | 1.6526 | 60.51 | 54.64 | 44.91 | 0.62 | 73 | 235.2 | 56.94 | 8.25 | 71 | 55 | 29241.66 | 825.18 | 1367.45 | 173.39 | 104.26 | 33387.93 | 0.6 | 0.88 | 20.77 | 2.06 | 1 | 10
30 | 115 | CONCLUIDO | 1.657 | 60.35 | 54.57 | 46.12 | 0.64 | 71 | 235.63 | 56.94 | 8.5 | 69 | 55.18 | 29294.76 | 823.31 | 1367.4 | 171.48 | 104.26 | 32440.42 | 0.61 | 0.88 | 20.75 | 1.99 | 1 | 10
31 | 115 | CONCLUIDO | 1.6599 | 60.24 | 54.55 | 47.44 | 0.66 | 69 | 236.06 | 56.94 | 8.75 | 67 | 55.36 | 29347.92 | 822.35 | 1367.37 | 170.66 | 104.26 | 32042.73 | 0.61 | 0.88 | 20.76 | 1.97 | 1 | 10
32 | 115 | CONCLUIDO | 1.6642 | 60.09 | 54.49 | 48.79 | 0.68 | 67 | 236.49 | 56.94 | 9 | 65 | 55.55 | 29401.15 | 820.46 | 1367.5 | 168.57 | 104.26 | 31005.66 | 0.62 | 0.88 | 20.75 | 1.9 | 1 | 10
33 | 115 | CONCLUIDO | 1.6687 | 59.93 | 54.41 | 50.23 | 0.69 | 65 | 236.92 | 56.94 | 9.25 | 63 | 55.73 | 29454.44 | 818.86 | 1367.44 | 165.98 | 104.26 | 29720.12 | 0.63 | 0.88 | 20.75 | 1.83 | 1 | 10
34 | 115 | CONCLUIDO | 1.6722 | 59.8 | 54.38 | 51.79 | 0.71 | 63 | 237.35 | 56.94 | 9.5 | 61 | 55.91 | 29507.8 | 817.74 | 1367.47 | 165.21 | 104.26 | 29346.26 | 0.63 | 0.88 | 20.74 | 1.8 | 1 | 10
35 | 115 | CONCLUIDO | 1.6769 | 59.63 | 54.3 | 53.4 | 0.73 | 61 | 237.79 | 56.94 | 9.75 | 59 | 56.09 | 29561.22 | 816.02 | 1367.55 | 162.18 | 104.26 | 27839.44 | 0.64 | 0.88 | 20.75 | 1.71 | 1 | 10
36 | 115 | CONCLUIDO | 1.6787 | 59.57 | 54.28 | 54.28 | 0.75 | 60 | 238.22 | 56.94 | 10 | 58 | 56.28 | 29614.71 | 814.68 | 1367.54 | 161.48 | 104.26 | 27495.31 | 0.65 | 0.88 | 20.75 | 1.7 | 1 | 10
37 | 115 | CONCLUIDO | 1.6834 | 59.4 | 54.2 | 56.07 | 0.76 | 58 | 238.66 | 56.94 | 10.25 | 56 | 56.46 | 29668.27 | 813.25 | 1367.34 | 159.34 | 104.26 | 26435.24 | 0.65 | 0.88 | 20.73 | 1.62 | 1 | 10
38 | 115 | CONCLUIDO | 1.6843 | 59.37 | 54.21 | 57.06 | 0.78 | 57 | 239.09 | 56.94 | 10.5 | 55 | 56.65 | 29721.89 | 812.34 | 1367.4 | 159.34 | 104.26 | 26438.88 | 0.65 | 0.88 | 20.74 | 1.63 | 1 | 10
39 | 115 | CONCLUIDO | 1.6889 | 59.21 | 54.14 | 59.06 | 0.8 | 55 | 239.53 | 56.94 | 10.75 | 53 | 56.83 | 29775.57 | 810.78 | 1367.45 | 157.06 | 104.26 | 25309.66 | 0.66 | 0.89 | 20.74 | 1.56 | 1 | 10
40 | 115 | CONCLUIDO | 1.6913 | 59.13 | 54.09 | 60.11 | 0.82 | 54 | 239.96 | 56.94 | 11 | 52 | 57.02 | 29829.32 | 809.83 | 1367.36 | 155.69 | 104.26 | 24629.28 | 0.67 | 0.89 | 20.73 | 1.52 | 1 | 10
41 | 115 | CONCLUIDO | 1.6935 | 59.05 | 54.06 | 61.2 | 0.83 | 53 | 240.4 | 56.94 | 11.25 | 51 | 57.21 | 29883.27 | 808.42 | 1367.43 | 154.87 | 104.26 | 24227.78 | 0.67 | 0.89 | 20.73 | 1.48 | 1 | 10
42 | 115 | CONCLUIDO | 1.6958 | 58.97 | 54.03 | 62.34 | 0.85 | 52 | 240.84 | 56.94 | 11.5 | 50 | 57.39 | 29937.16 | 807.14 | 1367.4 | 153.91 | 104.26 | 23752.37 | 0.68 | 0.89 | 20.72 | 1.45 | 1 | 10
43 | 115 | CONCLUIDO | 1.6976 | 58.91 | 54.01 | 63.54 | 0.87 | 51 | 241.27 | 56.94 | 11.75 | 49 | 57.58 | 29991.11 | 806.29 | 1367.34 | 153.14 | 104.26 | 23373.28 | 0.68 | 0.89 | 20.72 | 1.43 | 1 | 10
44 | 115 | CONCLUIDO | 1.6985 | 58.88 | 54.02 | 64.83 | 0.88 | 50 | 241.71 | 56.94 | 12 | 48 | 57.77 | 30045.13 | 805.83 | 1367.41 | 153.26 | 104.26 | 23436.14 | 0.68 | 0.89 | 20.73 | 1.44 | 1 | 10
45 | 115 | CONCLUIDO | 1.7038 | 58.69 | 53.92 | 67.4 | 0.9 | 48 | 242.15 | 56.94 | 12.25 | 46 | 57.96 | 30099.23 | 803.82 | 1367.38 | 150.18 | 104.26 | 21906.94 | 0.69 | 0.89 | 20.72 | 1.34 | 1 | 10
46 | 115 | CONCLUIDO | 1.7059 | 58.62 | 53.9 | 68.81 | 0.92 | 47 | 242.59 | 56.94 | 12.5 | 45 | 58.15 | 30153.38 | 802.53 | 1367.26 | 149.73 | 104.26 | 21685.99 | 0.7 | 0.89 | 20.71 | 1.32 | 1 | 10
47 | 115 | CONCLUIDO | 1.7078 | 58.55 | 53.87 | 70.27 | 0.93 | 46 | 243.03 | 56.94 | 12.75 | 44 | 58.34 | 30207.61 | 801.45 | 1367.39 | 148.38 | 104.26 | 21018.33 | 0.7 | 0.89 | 20.73 | 1.29 | 1 | 10
48 | 115 | CONCLUIDO | 1.7086 | 58.53 | 53.85 | 70.24 | 0.95 | 46 | 243.47 | 56.94 | 13 | 44 | 58.53 | 30261.91 | 800.59 | 1367.27 | 147.88 | 104.26 | 20766.4 | 0.71 | 0.89 | 20.72 | 1.27 | 1 | 10
49 | 115 | CONCLUIDO | 1.7105 | 58.46 | 53.83 | 71.77 | 0.97 | 45 | 243.91 | 56.94 | 13.25 | 43 | 58.72 | 30316.27 | 799.51 | 1367.34 | 147.01 | 104.26 | 20338.72 | 0.71 | 0.89 | 20.72 | 1.25 | 1 | 10
50 | 115 | CONCLUIDO | 1.7116 | 58.42 | 53.83 | 73.41 | 0.98 | 44 | 244.35 | 56.94 | 13.5 | 42 | 58.91 | 30370.7 | 799.42 | 1367.37 | 147.63 | 104.26 | 20649.05 | 0.71 | 0.89 | 20.71 | 1.25 | 1 | 10
51 | 115 | CONCLUIDO | 1.715 | 58.31 | 53.76 | 75.02 | 1 | 43 | 244.79 | 56.94 | 13.75 | 41 | 59.1 | 30425.2 | 797.91 | 1367.37 | 144.82 | 104.26 | 19252.31 | 0.72 | 0.89 | 20.72 | 1.18 | 1 | 10
52 | 115 | CONCLUIDO | 1.7169 | 58.24 | 53.74 | 76.77 | 1.02 | 42 | 245.23 | 56.94 | 14 | 40 | 59.29 | 30479.78 | 796.72 | 1367.23 | 144.39 | 104.26 | 19040.09 | 0.72 | 0.89 | 20.71 | 1.16 | 1 | 10
53 | 115 | CONCLUIDO | 1.7187 | 58.18 | 53.72 | 78.62 | 1.03 | 41 | 245.68 | 56.94 | 14.25 | 39 | 59.48 | 30534.42 | 795.46 | 1367.28 | 143.72 | 104.26 | 18709.93 | 0.73 | 0.89 | 20.71 | 1.14 | 1 | 10
54 | 115 | CONCLUIDO | 1.719 | 58.17 | 53.71 | 78.6 | 1.05 | 41 | 246.12 | 56.94 | 14.5 | 39 | 59.68 | 30589.13 | 794.97 | 1367.36 | 143.5 | 104.26 | 18601.16 | 0.73 | 0.89 | 20.7 | 1.13 | 1 | 10
55 | 115 | CONCLUIDO | 1.7209 | 58.11 | 53.69 | 80.54 | 1.06 | 40 | 246.57 | 56.94 | 14.75 | 38 | 59.87 | 30643.91 | 794.88 | 1367.24 | 142.94 | 104.26 | 18326.56 | 0.73 | 0.89 | 20.7 | 1.11 | 1 | 10
56 | 115 | CONCLUIDO | 1.7236 | 58.02 | 53.64 | 82.53 | 1.08 | 39 | 247.01 | 56.94 | 15 | 37 | 60.07 | 30698.76 | 793.03 | 1367.22 | 141.18 | 104.26 | 17452.29 | 0.74 | 0.89 | 20.71 | 1.07 | 1 | 10
57 | 115 | CONCLUIDO | 1.7226 | 58.05 | 53.68 | 82.58 | 1.1 | 39 | 247.46 | 56.94 | 15.25 | 37 | 60.26 | 30753.68 | 792.9 | 1367.31 | 142.31 | 104.26 | 18014.94 | 0.73 | 0.89 | 20.71 | 1.1 | 1 | 10
58 | 115 | CONCLUIDO | 1.7256 | 57.95 | 53.62 | 84.66 | 1.11 | 38 | 247.9 | 56.94 | 15.5 | 36 | 60.46 | 30808.68 | 791.47 | 1367.24 | 140.43 | 104.26 | 17081.41 | 0.74 | 0.89 | 20.71 | 1.04 | 1 | 10
59 | 115 | CONCLUIDO | 1.7277 | 57.88 | 53.6 | 86.91 | 1.13 | 37 | 248.35 | 56.94 | 15.75 | 35 | 60.66 | 30863.74 | 789.9 | 1367.25 | 139.37 | 104.26 | 16557.18 | 0.75 | 0.89 | 20.71 | 1.02 | 1 | 10
60 | 115 | CONCLUIDO | 1.727 | 57.9 | 53.62 | 86.95 | 1.14 | 37 | 248.79 | 56.94 | 16 | 35 | 60.85 | 30918.88 | 790.01 | 1367.35 | 140.51 | 104.26 | 17128.25 | 0.74 | 0.89 | 20.7 | 1.04 | 1 | 10
61 | 115 | CONCLUIDO | 1.7296 | 57.82 | 53.58 | 89.29 | 1.16 | 36 | 249.24 | 56.94 | 16.25 | 34 | 61.05 | 30974.09 | 788.99 | 1367.24 | 139.09 | 104.26 | 16419.07 | 0.75 | 0.89 | 20.7 | 1 | 1 | 10
62 | 115 | CONCLUIDO | 1.7293 | 57.83 | 53.59 | 89.31 | 1.18 | 36 | 249.69 | 56.94 | 16.5 | 34 | 61.25 | 31029.37 | 787.87 | 1367.4 | 139.45 | 104.26 | 16602.38 | 0.75 | 0.89 | 20.7 | 1.01 | 1 | 10
63 | 115 | CONCLUIDO | 1.7311 | 57.77 | 53.57 | 91.83 | 1.19 | 35 | 250.14 | 56.94 | 16.75 | 33 | 61.45 | 31084.72 | 787.17 | 1367.22 | 138.8 | 104.26 | 16280.58 | 0.75 | 0.89 | 20.7 | 0.99 | 1 | 10
64 | 115 | CONCLUIDO | 1.7308 | 57.78 | 53.58 | 91.85 | 1.21 | 35 | 250.59 | 56.94 | 17 | 33 | 61.65 | 31140.15 | 786.35 | 1367.38 | 139.01 | 104.26 | 16387.59 | 0.75 | 0.89 | 20.7 | 1 | 1 | 10
65 | 115 | CONCLUIDO | 1.7337 | 57.68 | 53.53 | 94.46 | 1.22 | 34 | 251.04 | 56.94 | 17.25 | 32 | 61.85 | 31195.65 | 785.1 | 1367.27 | 137.27 | 104.26 | 15523.23 | 0.76 | 0.9 | 20.7 | 0.95 | 1 | 10
66 | 115 | CONCLUIDO | 1.7337 | 57.68 | 53.53 | 94.46 | 1.24 | 34 | 251.49 | 56.94 | 17.5 | 32 | 62.05 | 31251.22 | 784.85 | 1367.35 | 137.74 | 104.26 | 15757.09 | 0.76 | 0.9 | 20.69 | 0.95 | 1 | 10
67 | 115 | CONCLUIDO | 1.7361 | 57.6 | 53.49 | 97.25 | 1.25 | 33 | 251.94 | 56.94 | 17.75 | 31 | 62.25 | 31306.86 | 784.32 | 1367.25 | 136.09 | 104.26 | 14935.48 | 0.77 | 0.9 | 20.7 | 0.91 | 1 | 10
68 | 115 | CONCLUIDO | 1.7364 | 57.59 | 53.48 | 97.24 | 1.27 | 33 | 252.39 | 56.94 | 18 | 31 | 62.45 | 31362.58 | 783.07 | 1367.3 | 135.94 | 104.26 | 14861.81 | 0.77 | 0.9 | 20.7 | 0.91 | 1 | 10
69 | 115 | CONCLUIDO | 1.7383 | 57.53 | 53.46 | 100.24 | 1.28 | 32 | 252.84 | 56.94 | 18.25 | 30 | 62.65 | 31418.38 | 782.33 | 1367.33 | 135.24 | 104.26 | 14518.47 | 0.77 | 0.9 | 20.7 | 0.89 | 1 | 10
70 | 115 | CONCLUIDO | 1.738 | 57.54 | 53.47 | 100.26 | 1.3 | 32 | 253.3 | 56.94 | 18.5 | 30 | 62.86 | 31474.25 | 781.27 | 1367.28 | 135.34 | 104.26 | 14566.91 | 0.77 | 0.9 | 20.71 | 0.9 | 1 | 10
71 | 115 | CONCLUIDO | 1.7403 | 57.46 | 53.44 | 103.43 | 1.31 | 31 | 253.75 | 56.94 | 18.75 | 29 | 63.06 | 31530.19 | 781.01 | 1367.35 | 134.54 | 104.26 | 14172.2 | 0.77 | 0.9 | 20.69 | 0.86 | 1 | 10
72 | 115 | CONCLUIDO | 1.7401 | 57.47 | 53.45 | 103.44 | 1.33 | 31 | 254.21 | 56.94 | 19 | 29 | 63.26 | 31586.21 | 780.71 | 1367.3 | 134.64 | 104.26 | 14222.22 | 0.77 | 0.9 | 20.7 | 0.87 | 1 | 10
73 | 115 | CONCLUIDO | 1.7426 | 57.39 | 53.41 | 106.82 | 1.34 | 30 | 254.66 | 56.94 | 19.25 | 28 | 63.47 | 31642.3 | 778.02 | 1367.27 | 133.41 | 104.26 | 13609.36 | 0.78 | 0.9 | 20.7 | 0.83 | 1 | 10
74 | 115 | CONCLUIDO | 1.743 | 57.37 | 53.4 | 106.79 | 1.36 | 30 | 255.12 | 56.94 | 19.5 | 28 | 63.67 | 31698.47 | 778.36 | 1367.26 | 132.89 | 104.26 | 13352.38 | 0.78 | 0.9 | 20.7 | 0.82 | 1 | 10
75 | 115 | CONCLUIDO | 1.7424 | 57.39 | 53.41 | 106.83 | 1.37 | 30 | 255.57 | 56.94 | 19.75 | 28 | 63.88 | 31754.72 | 777.52 | 1367.3 | 133.74 | 104.26 | 13776.25 | 0.78 | 0.9 | 20.69 | 0.84 | 1 | 10
76 | 115 | CONCLUIDO | 1.7453 | 57.3 | 53.36 | 110.41 | 1.39 | 29 | 256.03 | 56.94 | 20 | 27 | 64.09 | 31811.04 | 776.69 | 1367.2 | 132.32 | 104.26 | 13072.9 | 0.79 | 0.9 | 20.68 | 0.79 | 1 | 10
77 | 115 | CONCLUIDO | 1.7449 | 57.31 | 53.37 | 110.43 | 1.4 | 29 | 256.49 | 56.94 | 20.25 | 27 | 64.29 | 31867.44 | 776.56 | 1367.15 | 132.72 | 104.26 | 13269.97 | 0.79 | 0.9 | 20.69 | 0.8 | 1 | 10
78 | 115 | CONCLUIDO | 1.7444 | 57.32 | 53.39 | 110.46 | 1.42 | 29 | 256.94 | 56.94 | 20.5 | 27 | 64.5 | 31924.04 | 775.51 | 1367.19 | 132.93 | 104.26 | 13373.79 | 0.78 | 0.9 | 20.7 | 0.82 | 1 | 10
79 | 115 | CONCLUIDO | 1.747 | 57.24 | 53.35 | 114.32 | 1.43 | 28 | 257.4 | 56.94 | 20.75 | 26 | 64.71 | 31980.59 | 774.57 | 1367.27 | 131.63 | 104.26 | 12731.37 | 0.79 | 0.9 | 20.69 | 0.77 | 1 | 10
80 | 115 | CONCLUIDO | 1.7473 | 57.23 | 53.34 | 114.3 | 1.45 | 28 | 257.86 | 56.94 | 21 | 26 | 64.92 | 32037.22 | 774.03 | 1367.21 | 131.26 | 104.26 | 12544.16 | 0.79 | 0.9 | 20.69 | 0.76 | 1 | 10
81 | 115 | CONCLUIDO | 1.7467 | 57.25 | 53.36 | 114.34 | 1.46 | 28 | 258.32 | 56.94 | 21.25 | 26 | 65.13 | 32093.94 | 773.33 | 1367.21 | 131.95 | 104.26 | 12891.87 | 0.79 | 0.9 | 20.69 | 0.78 | 1 | 10
82 | 115 | CONCLUIDO | 1.7497 | 57.15 | 53.31 | 118.46 | 1.48 | 27 | 258.78 | 56.94 | 21.5 | 25 | 65.34 | 32150.72 | 772.01 | 1367.17 | 130.45 | 104.26 | 12144.37 | 0.8 | 0.9 | 20.68 | 0.73 | 1 | 10
83 | 115 | CONCLUIDO | 1.7491 | 57.17 | 53.33 | 118.5 | 1.49 | 27 | 259.24 | 56.94 | 21.75 | 25 | 65.55 | 32207.59 | 770.78 | 1367.28 | 130.86 | 104.26 | 12352.81 | 0.8 | 0.9 | 20.69 | 0.75 | 1 | 10
84 | 115 | CONCLUIDO | 1.7517 | 57.09 | 53.28 | 122.96 | 1.51 | 26 | 259.71 | 56.94 | 22 | 24 | 65.76 | 32264.54 | 768.61 | 1367.26 | 129.59 | 104.26 | 11720.08 | 0.8 | 0.9 | 20.68 | 0.71 | 1 | 10
85 | 115 | CONCLUIDO | 1.7518 | 57.08 | 53.28 | 122.96 | 1.52 | 26 | 260.17 | 56.94 | 22.25 | 24 | 65.98 | 32321.56 | 769.65 | 1367.25 | 129.6 | 104.26 | 11728.59 | 0.8 | 0.9 | 20.68 | 0.71 | 1 | 10
86 | 115 | CONCLUIDO | 1.7517 | 57.09 | 53.28 | 122.96 | 1.54 | 26 | 260.63 | 56.94 | 22.5 | 24 | 66.19 | 32378.67 | 769.77 | 1367.2 | 129.67 | 104.26 | 11759.52 | 0.8 | 0.9 | 20.68 | 0.71 | 1 | 10
87 | 115 | CONCLUIDO | 1.7513 | 57.1 | 53.3 | 123 | 1.55 | 26 | 261.09 | 56.94 | 22.75 | 24 | 66.4 | 32435.86 | 768.45 | 1367.18 | 130.19 | 104.26 | 12022.55 | 0.8 | 0.9 | 20.68 | 0.72 | 1 | 10
88 | 115 | CONCLUIDO | 1.7538 | 57.02 | 53.26 | 127.82 | 1.56 | 25 | 261.56 | 56.94 | 23 | 23 | 66.62 | 32493.12 | 767.16 | 1367.2 | 128.89 | 104.26 | 11373.84 | 0.81 | 0.9 | 20.68 | 0.68 | 1 | 10
89 | 115 | CONCLUIDO | 1.7538 | 57.02 | 53.26 | 127.83 | 1.58 | 25 | 262.02 | 56.94 | 23.25 | 23 | 66.83 | 32550.47 | 767.67 | 1367.21 | 128.91 | 104.26 | 11385.01 | 0.81 | 0.9 | 20.68 | 0.69 | 1 | 10
90 | 115 | CONCLUIDO | 1.7539 | 57.01 | 53.26 | 127.82 | 1.59 | 25 | 262.49 | 56.94 | 23.5 | 23 | 67.05 | 32607.89 | 765.98 | 1367.24 | 128.68 | 104.26 | 11270.31 | 0.81 | 0.9 | 20.68 | 0.68 | 1 | 10
91 | 115 | CONCLUIDO | 1.7559 | 56.95 | 53.24 | 133.09 | 1.61 | 24 | 262.96 | 56.94 | 23.75 | 22 | 67.26 | 32665.4 | 763.56 | 1367.25 | 127.87 | 104.26 | 10871.78 | 0.82 | 0.9 | 20.69 | 0.66 | 1 | 10
92 | 115 | CONCLUIDO | 1.7564 | 56.93 | 53.22 | 133.05 | 1.62 | 24 | 263.42 | 56.94 | 24 | 22 | 67.48 | 32722.99 | 764.59 | 1367.26 | 127.28 | 104.26 | 10578.59 | 0.82 | 0.9 | 20.69 | 0.64 | 1 | 10
93 | 115 | CONCLUIDO | 1.756 | 56.95 | 53.23 | 133.09 | 1.64 | 24 | 263.89 | 56.94 | 24.25 | 22 | 67.7 | 32780.66 | 765.15 | 1367.2 | 127.8 | 104.26 | 10838.59 | 0.82 | 0.9 | 20.68 | 0.66 | 1 | 10
94 | 115 | CONCLUIDO | 1.7553 | 56.97 | 53.26 | 133.14 | 1.65 | 24 | 264.36 | 56.94 | 24.5 | 22 | 67.92 | 32838.42 | 765.34 | 1367.19 | 128.6 | 104.26 | 11235.02 | 0.81 | 0.9 | 20.68 | 0.68 | 1 | 10
95 | 115 | CONCLUIDO | 1.7559 | 56.95 | 53.24 | 133.09 | 1.66 | 24 | 264.83 | 56.94 | 24.75 | 22 | 68.13 | 32896.26 | 762.95 | 1367.22 | 128.13 | 104.26 | 11000.2 | 0.81 | 0.9 | 20.68 | 0.66 | 1 | 10
96 | 115 | CONCLUIDO | 1.7584 | 56.87 | 53.2 | 138.78 | 1.68 | 23 | 265.3 | 56.94 | 25 | 21 | 68.35 | 32954.18 | 763.47 | 1367.2 | 126.73 | 104.26 | 10305.33 | 0.82 | 0.9 | 20.68 | 0.62 | 1 | 10
97 | 115 | CONCLUIDO | 1.758 | 56.88 | 53.21 | 138.81 | 1.69 | 23 | 265.77 | 56.94 | 25.25 | 21 | 68.57 | 33012.18 | 762.75 | 1367.17 | 127.1 | 104.26 | 10491.19 | 0.82 | 0.9 | 20.68 | 0.64 | 1 | 10
98 | 115 | CONCLUIDO | 1.7581 | 56.88 | 53.21 | 138.81 | 1.7 | 23 | 266.24 | 56.94 | 25.5 | 21 | 68.8 | 33070.26 | 762.24 | 1367.22 | 127.24 | 104.26 | 10559.82 | 0.82 | 0.9 | 20.68 | 0.63 | 1 | 10
99 | 115 | CONCLUIDO | 1.7575 | 56.9 | 53.23 | 138.86 | 1.72 | 23 | 266.71 | 56.94 | 25.75 | 21 | 69.02 | 33128.44 | 760.5 | 1367.24 | 127.9 | 104.26 | 10893.36 | 0.82 | 0.9 | 20.68 | 0.65 | 1 | 10
100 | 115 | CONCLUIDO | 1.7607 | 56.8 | 53.17 | 145.01 | 1.73 | 22 | 267.18 | 56.94 | 26 | 20 | 69.24 | 33186.69 | 759.47 | 1367.3 | 125.74 | 104.26 | 9813.93 | 0.83 | 0.9 | 20.68 | 0.59 | 1 | 10
101 | 115 | CONCLUIDO | 1.7609 | 56.79 | 53.16 | 144.99 | 1.75 | 22 | 267.66 | 56.94 | 26.25 | 20 | 69.46 | 33245.03 | 759.58 | 1367.17 | 125.46 | 104.26 | 9676.89 | 0.83 | 0.9 | 20.68 | 0.59 | 1 | 10
102 | 115 | CONCLUIDO | 1.7605 | 56.8 | 53.18 | 145.03 | 1.76 | 22 | 268.13 | 56.94 | 26.5 | 20 | 69.69 | 33303.46 | 758.9 | 1367.31 | 125.95 | 104.26 | 9920.76 | 0.83 | 0.9 | 20.68 | 0.6 | 1 | 10
103 | 115 | CONCLUIDO | 1.7604 | 56.81 | 53.18 | 145.04 | 1.77 | 22 | 268.6 | 56.94 | 26.75 | 20 | 69.91 | 33361.97 | 758.46 | 1367.19 | 126.18 | 104.26 | 10034.54 | 0.83 | 0.9 | 20.68 | 0.6 | 1 | 10
104 | 115 | CONCLUIDO | 1.7605 | 56.8 | 53.18 | 145.03 | 1.79 | 22 | 269.08 | 56.94 | 27 | 20 | 70.14 | 33420.56 | 756.64 | 1367.18 | 126.25 | 104.26 | 10072.7 | 0.83 | 0.9 | 20.67 | 0.6 | 1 | 10
105 | 115 | CONCLUIDO | 1.7631 | 56.72 | 53.14 | 151.82 | 1.8 | 21 | 269.55 | 56.94 | 27.25 | 19 | 70.36 | 33479.25 | 755.4 | 1367.21 | 124.64 | 104.26 | 9273.63 | 0.84 | 0.9 | 20.68 | 0.56 | 1 | 10
106 | 115 | CONCLUIDO | 1.763 | 56.72 | 53.14 | 151.83 | 1.81 | 21 | 270.03 | 56.94 | 27.5 | 19 | 70.59 | 33538.02 | 755.94 | 1367.25 | 124.91 | 104.26 | 9405.76 | 0.83 | 0.9 | 20.68 | 0.56 | 1 | 10
107 | 115 | CONCLUIDO | 1.763 | 56.72 | 53.14 | 151.82 | 1.83 | 21 | 270.51 | 56.94 | 27.75 | 19 | 70.82 | 33596.87 | 755.51 | 1367.22 | 124.74 | 104.26 | 9320.46 | 0.84 | 0.9 | 20.68 | 0.56 | 1 | 10
108 | 115 | CONCLUIDO | 1.7625 | 56.74 | 53.15 | 151.87 | 1.84 | 21 | 270.99 | 56.94 | 28 | 19 | 71.04 | 33655.82 | 754.21 | 1367.36 | 125.19 | 104.26 | 9548.05 | 0.83 | 0.9 | 20.68 | 0.58 | 1 | 10
109 | 115 | CONCLUIDO | 1.7629 | 56.72 | 53.14 | 151.84 | 1.85 | 21 | 271.46 | 56.94 | 28.25 | 19 | 71.27 | 33714.85 | 751.81 | 1367.32 | 124.95 | 104.26 | 9426 | 0.83 | 0.9 | 20.68 | 0.57 | 1 | 10
110 | 115 | CONCLUIDO | 1.7653 | 56.65 | 53.11 | 159.32 | 1.87 | 20 | 271.94 | 56.94 | 28.5 | 18 | 71.5 | 33773.97 | 752.67 | 1367.23 | 123.66 | 104.26 | 8786.19 | 0.84 | 0.9 | 20.68 | 0.53 | 1 | 10
111 | 115 | CONCLUIDO | 1.7654 | 56.64 | 53.11 | 159.32 | 1.88 | 20 | 272.43 | 56.94 | 28.75 | 18 | 71.73 | 33833.3 | 754.1 | 1367.14 | 123.82 | 104.26 | 8867.24 | 0.84 | 0.9 | 20.67 | 0.53 | 1 | 10
112 | 115 | CONCLUIDO | 1.7653 | 56.65 | 53.11 | 159.33 | 1.89 | 20 | 272.91 | 56.94 | 29 | 18 | 71.96 | 33892.61 | 754.45 | 1367.15 | 123.96 | 104.26 | 8934.04 | 0.84 | 0.9 | 20.67 | 0.53 | 1 | 10
113 | 115 | CONCLUIDO | 1.765 | 56.66 | 53.12 | 159.36 | 1.9 | 20 | 273.39 | 56.94 | 29.25 | 18 | 72.19 | 33952 | 753.74 | 1367.23 | 124.18 | 104.26 | 9046.74 | 0.84 | 0.9 | 20.68 | 0.54 | 1 | 10
114 | 115 | CONCLUIDO | 1.7653 | 56.65 | 53.11 | 159.32 | 1.92 | 20 | 273.87 | 56.94 | 29.5 | 18 | 72.43 | 34011.48 | 751.83 | 1367.23 | 123.86 | 104.26 | 8886.81 | 0.84 | 0.9 | 20.67 | 0.53 | 1 | 10
115 | 115 | CONCLUIDO | 1.7673 | 56.58 | 53.09 | 167.65 | 1.93 | 19 | 274.35 | 56.94 | 29.75 | 17 | 72.66 | 34071.05 | 747.95 | 1367.18 | 123.16 | 104.26 | 8540.67 | 0.85 | 0.9 | 20.68 | 0.51 | 1 | 10
116 | 115 | CONCLUIDO | 1.7674 | 56.58 | 53.09 | 167.64 | 1.94 | 19 | 274.84 | 56.94 | 30 | 17 | 72.89 | 34130.71 | 748.83 | 1367.2 | 123.23 | 104.26 | 8578.63 | 0.85 | 0.9 | 20.67 | 0.51 | 1 | 10
117 | 115 | CONCLUIDO | 1.7669 | 56.6 | 53.1 | 167.69 | 1.96 | 19 | 275.32 | 56.94 | 30.25 | 17 | 73.13 | 34190.46 | 749.01 | 1367.19 | 123.51 | 104.26 | 8718.57 | 0.84 | 0.9 | 20.68 | 0.53 | 1 | 10
118 | 115 | CONCLUIDO | 1.7673 | 56.58 | 53.09 | 167.65 | 1.97 | 19 | 275.81 | 56.94 | 30.5 | 17 | 73.36 | 34250.31 | 748.91 | 1367.18 | 123.06 | 104.26 | 8493.38 | 0.85 | 0.9 | 20.68 | 0.51 | 1 | 10
119 | 115 | CONCLUIDO | 1.7675 | 56.58 | 53.08 | 167.63 | 1.98 | 19 | 276.29 | 56.94 | 30.75 | 17 | 73.6 | 34310.24 | 747.42 | 1367.14 | 123 | 104.26 | 8462.76 | 0.85 | 0.9 | 20.68 | 0.51 | 1 | 10
120 | 115 | CONCLUIDO | 1.7672 | 56.59 | 53.09 | 167.66 | 1.99 | 19 | 276.78 | 56.94 | 31 | 17 | 73.84 | 34370.27 | 746.92 | 1367.28 | 123.26 | 104.26 | 8592.83 | 0.85 | 0.9 | 20.67 | 0.51 | 1 | 10
121 | 115 | CONCLUIDO | 1.7674 | 56.58 | 53.09 | 167.64 | 2.01 | 19 | 277.27 | 56.94 | 31.25 | 17 | 74.07 | 34430.39 | 745.07 | 1367.17 | 123.17 | 104.26 | 8547.27 | 0.85 | 0.9 | 20.67 | 0.51 | 1 | 10
122 | 115 | CONCLUIDO | 1.7693 | 56.52 | 53.07 | 176.9 | 2.02 | 18 | 277.75 | 56.94 | 31.5 | 16 | 74.31 | 34490.61 | 744.78 | 1367.21 | 122.18 | 104.26 | 8056.1 | 0.85 | 0.9 | 20.68 | 0.49 | 1 | 10
123 | 115 | CONCLUIDO | 1.7691 | 56.52 | 53.07 | 176.91 | 2.03 | 18 | 278.24 | 56.94 | 31.75 | 16 | 74.55 | 34550.91 | 746 | 1367.25 | 122.72 | 104.26 | 8327.84 | 0.85 | 0.9 | 20.67 | 0.5 | 1 | 10
124 | 115 | CONCLUIDO | 1.769 | 56.53 | 53.08 | 176.93 | 2.04 | 18 | 278.73 | 56.94 | 32 | 16 | 74.79 | 34611.32 | 745.61 | 1367.2 | 122.91 | 104.26 | 8423.61 | 0.85 | 0.9 | 20.67 | 0.5 | 1 | 10
125 | 115 | CONCLUIDO | 1.7696 | 56.51 | 53.06 | 176.87 | 2.06 | 18 | 279.22 | 56.94 | 32.25 | 16 | 75.03 | 34671.81 | 745.25 | 1367.27 | 122.38 | 104.26 | 8157.37 | 0.85 | 0.9 | 20.67 | 0.48 | 1 | 10
126 | 115 | CONCLUIDO | 1.7698 | 56.5 | 53.05 | 176.84 | 2.07 | 18 | 279.72 | 56.94 | 32.5 | 16 | 75.27 | 34732.41 | 744.05 | 1367.14 | 122 | 104.26 | 7964.85 | 0.85 | 0.9 | 20.67 | 0.48 | 1 | 10
127 | 115 | CONCLUIDO | 1.7693 | 56.52 | 53.07 | 176.89 | 2.08 | 18 | 280.21 | 56.94 | 32.75 | 16 | 75.51 | 34793.09 | 743.37 | 1367.18 | 122.4 | 104.26 | 8166.31 | 0.85 | 0.9 | 20.68 | 0.49 | 1 | 10
128 | 115 | CONCLUIDO | 1.769 | 56.53 | 53.08 | 176.93 | 2.09 | 18 | 280.7 | 56.94 | 33 | 16 | 75.76 | 34853.88 | 742.11 | 1367.18 | 122.81 | 104.26 | 8368.98 | 0.85 | 0.9 | 20.68 | 0.5 | 1 | 10
129 | 115 | CONCLUIDO | 1.7712 | 56.46 | 53.05 | 187.25 | 2.11 | 17 | 281.19 | 56.94 | 33.25 | 15 | 76 | 34914.76 | 741.35 | 1367.26 | 122 | 104.26 | 7968.83 | 0.85 | 0.9 | 20.67 | 0.48 | 1 | 10
130 | 115 | CONCLUIDO | 1.7721 | 56.43 | 53.02 | 187.15 | 2.12 | 17 | 281.69 | 56.94 | 33.5 | 15 | 76.25 | 34975.73 | 740.98 | 1367.18 | 121.14 | 104.26 | 7540.8 | 0.86 | 0.9 | 20.67 | 0.45 | 1 | 10
131 | 115 | CONCLUIDO | 1.772 | 56.43 | 53.03 | 187.15 | 2.13 | 17 | 282.18 | 56.94 | 33.75 | 15 | 76.49 | 35036.81 | 741.04 | 1367.18 | 121.22 | 104.26 | 7580.41 | 0.86 | 0.9 | 20.67 | 0.45 | 1 | 10
132 | 115 | CONCLUIDO | 1.772 | 56.44 | 53.03 | 187.16 | 2.14 | 17 | 282.68 | 56.94 | 34 | 15 | 76.74 | 35097.98 | 741 | 1367.18 | 121.09 | 104.26 | 7513.89 | 0.86 | 0.9 | 20.67 | 0.45 | 1 | 10
133 | 115 | CONCLUIDO | 1.7718 | 56.44 | 53.03 | 187.18 | 2.15 | 17 | 283.18 | 56.94 | 34.25 | 15 | 76.98 | 35159.25 | 740.57 | 1367.17 | 121.52 | 104.26 | 7732.95 | 0.86 | 0.9 | 20.67 | 0.46 | 1 | 10
134 | 115 | CONCLUIDO | 1.7721 | 56.43 | 53.02 | 187.14 | 2.17 | 17 | 283.67 | 56.94 | 34.5 | 15 | 77.23 | 35220.61 | 739.19 | 1367.15 | 120.96 | 104.26 | 7452.74 | 0.86 | 0.9 | 20.67 | 0.45 | 1 | 10
135 | 115 | CONCLUIDO | 1.7717 | 56.44 | 53.03 | 187.18 | 2.18 | 17 | 284.17 | 56.94 | 34.75 | 15 | 77.48 | 35282.08 | 737.48 | 1367.2 | 121.39 | 104.26 | 7667.48 | 0.86 | 0.9 | 20.67 | 0.46 | 1 | 10
136 | 115 | CONCLUIDO | 1.7717 | 56.44 | 53.03 | 187.18 | 2.19 | 17 | 284.67 | 56.94 | 35 | 15 | 77.73 | 35343.65 | 735.54 | 1367.17 | 121.64 | 104.26 | 7793.17 | 0.86 | 0.9 | 20.66 | 0.46 | 1 | 10
137 | 115 | CONCLUIDO | 1.7738 | 56.38 | 53.01 | 198.8 | 2.2 | 16 | 285.17 | 56.94 | 35.25 | 14 | 77.98 | 35405.32 | 736.14 | 1367.27 | 120.87 | 104.26 | 7411.45 | 0.86 | 0.9 | 20.67 | 0.44 | 1 | 10
138 | 115 | CONCLUIDO | 1.7739 | 56.37 | 53.01 | 198.79 | 2.21 | 16 | 285.67 | 56.94 | 35.5 | 14 | 78.23 | 35467.08 | 735.95 | 1367.16 | 120.5 | 104.26 | 7225.26 | 0.87 | 0.9 | 20.67 | 0.43 | 1 | 10
139 | 115 | CONCLUIDO | 1.7738 | 56.38 | 53.01 | 198.8 | 2.22 | 16 | 286.17 | 56.94 | 35.75 | 14 | 78.48 | 35528.95 | 736.89 | 1367.21 | 120.63 | 104.26 | 7291.99 | 0.86 | 0.9 | 20.67 | 0.44 | 1 | 10
140 | 115 | CONCLUIDO | 1.7742 | 56.36 | 53 | 198.75 | 2.24 | 16 | 286.68 | 56.94 | 36 | 14 | 78.73 | 35591.05 | 736.66 | 1367.22 | 120.27 | 104.26 | 7112.03 | 0.87 | 0.9 | 20.67 | 0.42 | 1 | 10
141 | 115 | CONCLUIDO | 1.7739 | 56.37 | 53.01 | 198.78 | 2.25 | 16 | 287.18 | 56.94 | 36.25 | 14 | 78.99 | 35653.12 | 734.69 | 1367.23 | 120.56 | 104.26 | 7258.43 | 0.86 | 0.9 | 20.67 | 0.43 | 1 | 10
142 | 115 | CONCLUIDO | 1.7742 | 56.36 | 53 | 198.76 | 2.26 | 16 | 287.68 | 56.94 | 36.5 | 14 | 79.24 | 35715.3 | 734.61 | 1367.17 | 120.3 | 104.26 | 7125.84 | 0.87 | 0.9 | 20.67 | 0.43 | 1 | 10
143 | 115 | CONCLUIDO | 1.7742 | 56.36 | 53 | 198.75 | 2.27 | 16 | 288.19 | 56.94 | 36.75 | 14 | 79.5 | 35777.58 | 734.24 | 1367.16 | 120.33 | 104.26 | 7138.77 | 0.87 | 0.9 | 20.67 | 0.43 | 1 | 10
144 | 115 | CONCLUIDO | 1.7736 | 56.38 | 53.02 | 198.83 | 2.28 | 16 | 288.7 | 56.94 | 37 | 14 | 79.75 | 35839.97 | 733.78 | 1367.19 | 120.87 | 104.26 | 7409.98 | 0.86 | 0.9 | 20.67 | 0.45 | 1 | 10
145 | 115 | CONCLUIDO | 1.7737 | 56.38 | 53.02 | 198.81 | 2.29 | 16 | 289.2 | 56.94 | 37.25 | 14 | 80.01 | 35902.46 | 731.89 | 1367.21 | 120.61 | 104.26 | 7281.74 | 0.86 | 0.9 | 20.68 | 0.44 | 1 | 10
146 | 115 | CONCLUIDO | 1.7765 | 56.29 | 52.97 | 211.89 | 2.31 | 15 | 289.71 | 56.94 | 37.5 | 13 | 80.27 | 35965.05 | 731.41 | 1367.19 | 119.23 | 104.26 | 6595.35 | 0.87 | 0.9 | 20.67 | 0.4 | 1 | 10
147 | 115 | CONCLUIDO | 1.7765 | 56.29 | 52.97 | 211.89 | 2.32 | 15 | 290.22 | 56.94 | 37.75 | 13 | 80.52 | 36027.75 | 732.7 | 1367.21 | 119.43 | 104.26 | 6698.2 | 0.87 | 0.9 | 20.67 | 0.4 | 1 | 10
148 | 115 | CONCLUIDO | 1.7767 | 56.28 | 52.96 | 211.86 | 2.33 | 15 | 290.73 | 56.94 | 38 | 13 | 80.78 | 36090.56 | 732.51 | 1367.26 | 119 | 104.26 | 6483.14 | 0.88 | 0.9 | 20.67 | 0.39 | 1 | 10
149 | 115 | CONCLUIDO | 1.7767 | 56.29 | 52.97 | 211.87 | 2.34 | 15 | 291.24 | 56.94 | 38.25 | 13 | 81.04 | 36153.47 | 733.11 | 1367.23 | 119.2 | 104.26 | 6581.08 | 0.87 | 0.9 | 20.67 | 0.39 | 1 | 10
150 | 115 | CONCLUIDO | 1.7763 | 56.3 | 52.98 | 211.91 | 2.35 | 15 | 291.75 | 56.94 | 38.5 | 13 | 81.31 | 36216.49 | 732.77 | 1367.22 | 119.49 | 104.26 | 6726.01 | 0.87 | 0.9 | 20.67 | 0.4 | 1 | 10
151 | 115 | CONCLUIDO | 1.7763 | 56.3 | 52.98 | 211.91 | 2.36 | 15 | 292.26 | 56.94 | 38.75 | 13 | 81.57 | 36279.61 | 732.02 | 1367.15 | 119.58 | 104.26 | 6770.48 | 0.87 | 0.9 | 20.67 | 0.4 | 1 | 10
152 | 115 | CONCLUIDO | 1.7766 | 56.29 | 52.97 | 211.88 | 2.37 | 15 | 292.77 | 56.94 | 39 | 13 | 81.83 | 36342.85 | 730.58 | 1367.23 | 119.43 | 104.26 | 6698.57 | 0.87 | 0.9 | 20.66 | 0.39 | 1 | 10
153 | 115 | CONCLUIDO | 1.7764 | 56.29 | 52.97 | 211.9 | 2.38 | 15 | 293.29 | 56.94 | 39.25 | 13 | 82.09 | 36406.19 | 728.83 | 1367.14 | 119.44 | 104.26 | 6703.38 | 0.87 | 0.9 | 20.67 | 0.4 | 1 | 10
154 | 115 | CONCLUIDO | 1.7767 | 56.28 | 52.97 | 211.86 | 2.39 | 15 | 293.8 | 56.94 | 39.5 | 13 | 82.36 | 36469.64 | 727.31 | 1367.23 | 119.22 | 104.26 | 6588.82 | 0.87 | 0.9 | 20.66 | 0.39 | 1 | 10
155 | 115 | CONCLUIDO | 1.7765 | 56.29 | 52.97 | 211.89 | 2.41 | 15 | 294.32 | 56.94 | 39.75 | 13 | 82.62 | 36533.2 | 726.44 | 1367.17 | 119.49 | 104.26 | 6725.05 | 0.87 | 0.9 | 20.66 | 0.4 | 1 | 10
156 | 115 | CONCLUIDO | 1.7789 | 56.22 | 52.94 | 226.89 | 2.42 | 14 | 294.83 | 56.94 | 40 | 12 | 82.89 | 36596.87 | 725.48 | 1367.14 | 118.3 | 104.26 | 6135.72 | 0.88 | 0.91 | 20.67 | 0.37 | 1 | 10

## RESULTADOS_5
Unnamed: 0 | Volume de calda [L] | STATUS | Capacidade operacional [ha/h] | Tempo de missao [h] | Tempo util [h] | Tempo por voo [min] | Autonomia Projetada [h] | N° Voos | MTOW [kg] | Massa Estrutura [kg] | Combustível [kg] | Abastecimentos | Massa gerador | Potência gerador [W] | Combustível consumido [L] | Calda cons [L] | Distância percorrida [km] | Distância Pulverizando [km] | RTL ACUMULADO[m] | EOC [km/km] | EOC [h/h] | Tempo de manobra [h] | Tempo rtl_rtw [h] | V pulv [m/s] | V desloc [m/s]
0 | 35 | CONCLUIDO | 1.4078 | 71.03 | 62.99 | 10.59 | 0.22 | 357 | 80.84 | 35.1 | 1 | 355 | 9.74 | 10204.21 | 494.96 | 1368.98 | 444.9 | 104.26 | 167719.11 | 0.23 | 0.76 | 21.23 | 10.38 | 1 | 10
1 | 35 | CONCLUIDO | 1.4906 | 67.08 | 60.49 | 13.29 | 0.27 | 273 | 81.14 | 35.1 | 1.25 | 271 | 9.79 | 10241.25 | 472.47 | 1368.66 | 362.98 | 104.26 | 127183.71 | 0.29 | 0.79 | 21.11 | 7.89 | 1 | 10
2 | 35 | CONCLUIDO | 1.5479 | 64.6 | 58.92 | 16.07 | 0.32 | 220 | 81.44 | 35.1 | 1.5 | 218 | 9.84 | 10278.32 | 457.42 | 1367.94 | 312.68 | 104.26 | 102298.72 | 0.33 | 0.81 | 21 | 6.33 | 1 | 10
3 | 35 | CONCLUIDO | 1.5892 | 62.92 | 57.86 | 18.87 | 0.38 | 184 | 81.74 | 35.1 | 1.75 | 182 | 9.89 | 10315.41 | 446.18 | 1367.8 | 278.38 | 104.26 | 85326.14 | 0.37 | 0.83 | 20.94 | 5.28 | 1 | 10
4 | 35 | CONCLUIDO | 1.6202 | 61.72 | 57.11 | 21.69 | 0.43 | 158 | 82.04 | 35.1 | 2 | 156 | 9.94 | 10352.53 | 437.4 | 1367.96 | 253.64 | 104.26 | 73087.31 | 0.41 | 0.84 | 20.9 | 4.52 | 1 | 10
5 | 35 | CONCLUIDO | 1.6443 | 60.82 | 56.55 | 24.59 | 0.48 | 138 | 82.34 | 35.1 | 2.25 | 136 | 9.99 | 10389.66 | 429.99 | 1367.75 | 234.81 | 104.26 | 63769.85 | 0.44 | 0.85 | 20.88 | 3.96 | 1 | 10
6 | 35 | CONCLUIDO | 1.6641 | 60.09 | 56.08 | 27.36 | 0.53 | 123 | 82.65 | 35.1 | 2.5 | 121 | 10.04 | 10426.82 | 423.62 | 1367.83 | 220.14 | 104.26 | 56510.53 | 0.47 | 0.85 | 20.85 | 3.5 | 1 | 10
7 | 35 | CONCLUIDO | 1.6811 | 59.49 | 55.7 | 30.38 | 0.58 | 110 | 82.95 | 35.1 | 2.75 | 108 | 10.1 | 10463.99 | 417.49 | 1367.73 | 208.26 | 104.26 | 50638.48 | 0.5 | 0.86 | 20.81 | 3.11 | 1 | 10
8 | 35 | CONCLUIDO | 1.6935 | 59.05 | 55.43 | 33.26 | 0.63 | 100 | 83.25 | 35.1 | 3 | 98 | 10.15 | 10501.19 | 412.52 | 1367.54 | 199.07 | 104.26 | 46092.65 | 0.52 | 0.86 | 20.81 | 2.85 | 1 | 10
9 | 35 | CONCLUIDO | 1.7057 | 58.63 | 55.17 | 36.37 | 0.68 | 91 | 83.55 | 35.1 | 3.25 | 89 | 10.2 | 10538.42 | 407.35 | 1367.56 | 190.56 | 104.26 | 41880.55 | 0.55 | 0.87 | 20.79 | 2.58 | 1 | 10
10 | 35 | CONCLUIDO | 1.7151 | 58.3 | 54.97 | 39.26 | 0.73 | 84 | 83.85 | 35.1 | 3.5 | 82 | 10.25 | 10575.66 | 402.68 | 1367.51 | 184.34 | 104.26 | 38804.73 | 0.57 | 0.87 | 20.77 | 2.38 | 1 | 10
11 | 35 | CONCLUIDO | 1.7246 | 57.99 | 54.77 | 42.68 | 0.78 | 77 | 84.15 | 35.1 | 3.75 | 75 | 10.3 | 10612.93 | 397.81 | 1367.52 | 177.46 | 104.26 | 35400.66 | 0.59 | 0.88 | 20.77 | 2.19 | 1 | 10
12 | 35 | CONCLUIDO | 1.7311 | 57.77 | 54.63 | 45.53 | 0.83 | 72 | 84.46 | 35.1 | 4 | 70 | 10.36 | 10650.22 | 394.04 | 1367.35 | 173.26 | 104.26 | 33324.73 | 0.6 | 0.88 | 20.76 | 2.05 | 1 | 10
13 | 35 | CONCLUIDO | 1.739 | 57.5 | 54.46 | 48.77 | 0.88 | 67 | 84.76 | 35.1 | 4.25 | 65 | 10.41 | 10687.53 | 388.85 | 1367.43 | 167.74 | 104.26 | 30589.29 | 0.62 | 0.88 | 20.75 | 1.88 | 1 | 10
14 | 35 | CONCLUIDO | 1.7441 | 57.34 | 54.36 | 51.77 | 0.93 | 63 | 85.06 | 35.1 | 4.5 | 61 | 10.46 | 10724.86 | 385.02 | 1367.33 | 164.4 | 104.26 | 28943.09 | 0.63 | 0.88 | 20.75 | 1.78 | 1 | 10
15 | 35 | CONCLUIDO | 1.75 | 57.14 | 54.23 | 55.15 | 0.98 | 59 | 85.36 | 35.1 | 4.75 | 57 | 10.51 | 10762.22 | 380.94 | 1367.49 | 160.17 | 104.26 | 26844.49 | 0.65 | 0.88 | 20.74 | 1.65 | 1 | 10
16 | 35 | CONCLUIDO | 1.7553 | 56.97 | 54.13 | 59.05 | 1.02 | 55 | 85.67 | 35.1 | 5 | 53 | 10.57 | 10799.59 | 376.77 | 1367.31 | 157.07 | 104.26 | 25317.81 | 0.66 | 0.89 | 20.73 | 1.55 | 1 | 10
17 | 35 | CONCLUIDO | 1.7593 | 56.84 | 54.05 | 62.37 | 1.07 | 52 | 85.97 | 35.1 | 5.25 | 50 | 10.62 | 10836.99 | 372.36 | 1367.34 | 154.12 | 104.26 | 23856.08 | 0.68 | 0.89 | 20.74 | 1.47 | 1 | 10
18 | 35 | CONCLUIDO | 1.7638 | 56.69 | 53.96 | 66.07 | 1.12 | 49 | 86.27 | 35.1 | 5.5 | 47 | 10.67 | 10874.42 | 368.15 | 1367.38 | 151.62 | 104.26 | 22621.95 | 0.69 | 0.89 | 20.72 | 1.38 | 1 | 10
19 | 35 | CONCLUIDO | 1.7665 | 56.61 | 53.91 | 68.82 | 1.16 | 47 | 86.58 | 35.1 | 5.75 | 44 | 10.73 | 10911.86 | 363.5 | 1367.33 | 149.86 | 104.26 | 21751.06 | 0.7 | 0.89 | 20.72 | 1.33 | 1 | 10
20 | 35 | CONCLUIDO | 1.7711 | 56.46 | 53.81 | 73.38 | 1.21 | 44 | 86.88 | 35.1 | 6 | 38 | 10.78 | 10949.33 | 359.31 | 1367.35 | 146.55 | 104.26 | 20109.94 | 0.71 | 0.89 | 20.72 | 1.23 | 1 | 10
21 | 35 | CONCLUIDO | 1.7727 | 56.41 | 53.78 | 75.04 | 1.26 | 43 | 87.19 | 35.1 | 6.25 | 31 | 10.83 | 10986.82 | 356.43 | 1367.54 | 145.31 | 104.26 | 19494.95 | 0.72 | 0.89 | 20.72 | 1.2 | 1 | 10
22 | 35 | CONCLUIDO | 1.7748 | 56.34 | 53.75 | 78.65 | 1.3 | 41 | 87.49 | 35.1 | 6.5 | 15 | 10.89 | 11024.33 | 354.47 | 1367.33 | 143.48 | 104.26 | 18592.62 | 0.73 | 0.89 | 20.74 | 1.17 | 1 | 10
23 | 35 | CONCLUIDO | 1.7749 | 56.34 | 53.74 | 78.65 | 1.35 | 41 | 87.79 | 35.1 | 6.75 | 3 | 10.94 | 11061.87 | 353.41 | 1367.41 | 142.71 | 104.26 | 18205.32 | 0.73 | 0.89 | 20.76 | 1.16 | 1 | 10
24 | 35 | CONCLUIDO | 1.7746 | 56.35 | 53.75 | 78.66 | 1.39 | 41 | 88.1 | 35.1 | 7 | 0 | 11 | 11099.43 | 354.61 | 1367.58 | 142.79 | 104.26 | 18246.53 | 0.73 | 0.89 | 20.76 | 1.17 | 1 | 10

## RESULTADOS_8
Unnamed: 0 | Volume de calda [L] | STATUS | Capacidade operacional [ha/h] | Tempo de missao [h] | Tempo util [h] | Tempo por voo [min] | Autonomia Projetada [h] | N° Voos | MTOW [kg] | Massa Estrutura [kg] | Combustível [kg] | Abastecimentos | Massa gerador | Potência gerador [W] | Combustível consumido [L] | Calda cons [L] | Distância percorrida [km] | Distância Pulverizando [km] | RTL ACUMULADO[m] | EOC [km/km] | EOC [h/h] | Tempo de manobra [h] | Tempo rtl_rtw [h] | V pulv [m/s] | V desloc [m/s]
0 | 50 | CONCLUIDO | 1.2797 | 78.15 | 65.98 | 8.68 | 0.16 | 456 | 107.41 | 41.65 | 1 | 454 | 14.77 | 13481.73 | 632.28 | 1369.46 | 541.92 | 104.26 | 215737.9 | 0.19 | 0.73 | 21.4 | 13.35 | 1 | 10
1 | 50 | CONCLUIDO | 1.382 | 72.36 | 62.66 | 10.9 | 0.2 | 345 | 107.73 | 41.65 | 1.25 | 343 | 14.83 | 13520.81 | 598.6 | 1368.81 | 433.51 | 104.26 | 162086.76 | 0.24 | 0.77 | 21.23 | 10.05 | 1 | 10
2 | 50 | CONCLUIDO | 1.4523 | 68.85 | 60.64 | 13.09 | 0.24 | 278 | 108.05 | 41.65 | 1.5 | 276 | 14.9 | 13559.91 | 577.43 | 1368.15 | 368.81 | 104.26 | 130071.11 | 0.28 | 0.79 | 21.09 | 8.04 | 1 | 10
3 | 50 | CONCLUIDO | 1.5036 | 66.51 | 59.31 | 15.34 | 0.28 | 232 | 108.37 | 41.65 | 1.75 | 230 | 14.97 | 13599.17 | 562.95 | 1368.45 | 324.61 | 104.26 | 108201.93 | 0.32 | 0.81 | 21.05 | 6.72 | 1 | 10
4 | 50 | CONCLUIDO | 1.5443 | 64.76 | 58.3 | 17.58 | 0.32 | 199 | 108.68 | 41.65 | 2 | 197 | 15.03 | 13638.32 | 551.09 | 1367.83 | 292.77 | 104.26 | 92448.31 | 0.36 | 0.82 | 20.96 | 5.7 | 1 | 10
5 | 50 | CONCLUIDO | 1.5748 | 63.5 | 57.6 | 19.86 | 0.36 | 174 | 109 | 41.65 | 2.25 | 172 | 15.1 | 13677.51 | 542.49 | 1368.05 | 269.47 | 104.26 | 80919.15 | 0.39 | 0.83 | 20.93 | 5.01 | 1 | 10
6 | 50 | CONCLUIDO | 1.6 | 62.5 | 57.02 | 22.07 | 0.4 | 155 | 109.32 | 41.65 | 2.5 | 153 | 15.17 | 13716.72 | 534.66 | 1367.73 | 250.68 | 104.26 | 71623.34 | 0.42 | 0.84 | 20.9 | 4.43 | 1 | 10
7 | 50 | CONCLUIDO | 1.621 | 61.69 | 56.56 | 24.42 | 0.44 | 139 | 109.64 | 41.65 | 2.75 | 137 | 15.24 | 13755.95 | 528.6 | 1367.73 | 235.83 | 104.26 | 64274.44 | 0.44 | 0.85 | 20.87 | 3.98 | 1 | 10
8 | 50 | CONCLUIDO | 1.6388 | 61.02 | 56.18 | 26.75 | 0.48 | 126 | 109.96 | 41.65 | 3 | 124 | 15.31 | 13795.21 | 522.96 | 1367.85 | 223.39 | 104.26 | 58120.66 | 0.47 | 0.85 | 20.85 | 3.59 | 1 | 10
9 | 50 | CONCLUIDO | 1.6524 | 60.52 | 55.9 | 28.92 | 0.52 | 116 | 110.27 | 41.65 | 3.25 | 114 | 15.37 | 13834.5 | 518.16 | 1367.71 | 214.3 | 104.26 | 53627.25 | 0.49 | 0.86 | 20.84 | 3.32 | 1 | 10
10 | 50 | CONCLUIDO | 1.6663 | 60.01 | 55.62 | 31.48 | 0.56 | 106 | 110.59 | 41.65 | 3.5 | 104 | 15.44 | 13873.81 | 513.29 | 1367.64 | 204.77 | 104.26 | 48910.99 | 0.51 | 0.86 | 20.83 | 3.04 | 1 | 10
11 | 50 | CONCLUIDO | 1.6769 | 59.63 | 55.4 | 33.57 | 0.6 | 99 | 110.91 | 41.65 | 3.75 | 97 | 15.51 | 13913.15 | 509.14 | 1367.63 | 198.34 | 104.26 | 45732.76 | 0.53 | 0.87 | 20.8 | 2.81 | 1 | 10
12 | 50 | CONCLUIDO | 1.6867 | 59.29 | 55.21 | 36 | 0.63 | 92 | 111.23 | 41.65 | 4 | 90 | 15.58 | 13952.52 | 505.18 | 1367.53 | 191.93 | 104.26 | 42563.02 | 0.54 | 0.87 | 20.79 | 2.62 | 1 | 10
13 | 50 | CONCLUIDO | 1.6958 | 58.97 | 55.02 | 38.39 | 0.67 | 86 | 111.55 | 41.65 | 4.25 | 84 | 15.65 | 13991.91 | 501.21 | 1367.63 | 185.64 | 104.26 | 39444.63 | 0.56 | 0.87 | 20.79 | 2.44 | 1 | 10
14 | 50 | CONCLUIDO | 1.7038 | 58.69 | 54.86 | 40.64 | 0.71 | 81 | 111.87 | 41.65 | 4.5 | 79 | 15.72 | 14031.33 | 497.54 | 1367.46 | 180.52 | 104.26 | 36911.34 | 0.58 | 0.87 | 20.78 | 2.28 | 1 | 10
15 | 50 | CONCLUIDO | 1.7112 | 58.44 | 54.71 | 43.2 | 0.75 | 76 | 112.19 | 41.65 | 4.75 | 74 | 15.79 | 14070.77 | 493.95 | 1367.46 | 175.86 | 104.26 | 34604.91 | 0.59 | 0.88 | 20.77 | 2.13 | 1 | 10
16 | 50 | CONCLUIDO | 1.7163 | 58.27 | 54.63 | 45.53 | 0.78 | 72 | 112.51 | 41.65 | 5 | 70 | 15.86 | 14110.24 | 491.44 | 1367.46 | 173.54 | 104.26 | 33467.05 | 0.6 | 0.88 | 20.75 | 2.05 | 1 | 10
17 | 50 | CONCLUIDO | 1.7228 | 58.05 | 54.5 | 48.09 | 0.82 | 68 | 112.83 | 41.65 | 5.25 | 66 | 15.93 | 14149.74 | 487.5 | 1367.5 | 168.98 | 104.26 | 31206.95 | 0.62 | 0.88 | 20.75 | 1.92 | 1 | 10
18 | 50 | CONCLUIDO | 1.7279 | 57.87 | 54.39 | 50.21 | 0.86 | 65 | 113.15 | 41.65 | 5.5 | 63 | 16 | 14189.26 | 484.74 | 1367.3 | 165.48 | 104.26 | 29469.94 | 0.63 | 0.88 | 20.75 | 1.81 | 1 | 10
19 | 50 | CONCLUIDO | 1.7335 | 57.69 | 54.29 | 53.4 | 0.89 | 61 | 113.47 | 41.65 | 5.75 | 59 | 16.07 | 14228.81 | 481.57 | 1367.32 | 162.28 | 104.26 | 27891.79 | 0.64 | 0.88 | 20.74 | 1.72 | 1 | 10
20 | 50 | CONCLUIDO | 1.7365 | 57.59 | 54.24 | 55.16 | 0.93 | 59 | 113.79 | 41.65 | 6 | 57 | 16.14 | 14268.39 | 478.77 | 1367.52 | 160.17 | 104.26 | 26848.68 | 0.65 | 0.88 | 20.75 | 1.66 | 1 | 10
21 | 50 | CONCLUIDO | 1.7408 | 57.44 | 54.16 | 58.03 | 0.97 | 56 | 114.11 | 41.65 | 6.25 | 54 | 16.21 | 14307.99 | 475.66 | 1367.34 | 158.03 | 104.26 | 25789.39 | 0.66 | 0.88 | 20.74 | 1.58 | 1 | 10
22 | 50 | CONCLUIDO | 1.7461 | 57.27 | 54.06 | 61.2 | 1 | 53 | 114.44 | 41.65 | 6.5 | 51 | 16.29 | 14347.62 | 471.96 | 1367.44 | 154.79 | 104.26 | 24186.37 | 0.67 | 0.89 | 20.72 | 1.47 | 1 | 10
23 | 50 | CONCLUIDO | 1.7485 | 57.19 | 54.02 | 63.55 | 1.04 | 51 | 114.76 | 41.65 | 6.75 | 49 | 16.36 | 14387.27 | 469.32 | 1367.35 | 153.4 | 104.26 | 23502.78 | 0.68 | 0.89 | 20.73 | 1.44 | 1 | 10
24 | 50 | CONCLUIDO | 1.7522 | 57.07 | 53.95 | 66.06 | 1.07 | 49 | 115.08 | 41.65 | 7 | 47 | 16.43 | 14426.96 | 466.4 | 1367.36 | 151.2 | 104.26 | 22410.48 | 0.69 | 0.89 | 20.72 | 1.37 | 1 | 10
25 | 50 | CONCLUIDO | 1.7546 | 56.99 | 53.91 | 68.82 | 1.11 | 47 | 115.4 | 41.65 | 7.25 | 45 | 16.5 | 14466.67 | 463.88 | 1367.39 | 149.8 | 104.26 | 21723.49 | 0.7 | 0.89 | 20.72 | 1.33 | 1 | 10
26 | 50 | CONCLUIDO | 1.7582 | 56.88 | 53.84 | 71.79 | 1.14 | 45 | 115.72 | 41.65 | 7.5 | 43 | 16.57 | 14506.4 | 460.65 | 1367.26 | 147.15 | 104.26 | 20407.96 | 0.71 | 0.89 | 20.73 | 1.26 | 1 | 10
27 | 50 | CONCLUIDO | 1.7589 | 56.85 | 53.84 | 73.42 | 1.18 | 44 | 116.05 | 41.65 | 7.75 | 42 | 16.65 | 14546.17 | 458.36 | 1367.26 | 147.42 | 104.26 | 20548.62 | 0.71 | 0.89 | 20.72 | 1.26 | 1 | 10
28 | 50 | CONCLUIDO | 1.7634 | 56.71 | 53.74 | 76.77 | 1.21 | 42 | 116.37 | 41.65 | 8 | 40 | 16.72 | 14585.96 | 455.12 | 1367.33 | 144.24 | 104.26 | 18965.03 | 0.72 | 0.89 | 20.71 | 1.16 | 1 | 10
29 | 50 | CONCLUIDO | 1.7648 | 56.66 | 53.72 | 78.61 | 1.25 | 41 | 116.69 | 41.65 | 8.25 | 39 | 16.79 | 14625.77 | 452.4 | 1367.25 | 143.54 | 104.26 | 18619.4 | 0.73 | 0.89 | 20.71 | 1.14 | 1 | 10
30 | 50 | CONCLUIDO | 1.7684 | 56.55 | 53.65 | 82.53 | 1.28 | 39 | 117.01 | 41.65 | 8.5 | 37 | 16.86 | 14665.62 | 449.56 | 1367.38 | 141.21 | 104.26 | 17467.4 | 0.74 | 0.89 | 20.71 | 1.07 | 1 | 10
31 | 50 | CONCLUIDO | 1.7702 | 56.49 | 53.61 | 84.65 | 1.32 | 38 | 117.34 | 41.65 | 8.75 | 36 | 16.94 | 14705.49 | 446.43 | 1367.24 | 140.33 | 104.26 | 17029.73 | 0.74 | 0.89 | 20.7 | 1.03 | 1 | 10
32 | 50 | CONCLUIDO | 1.7709 | 56.47 | 53.61 | 86.94 | 1.35 | 37 | 117.66 | 41.65 | 9 | 35 | 17.01 | 14745.39 | 444.33 | 1367.26 | 140.36 | 104.26 | 17048.91 | 0.74 | 0.89 | 20.7 | 1.03 | 1 | 10
33 | 50 | CONCLUIDO | 1.7723 | 56.42 | 53.59 | 89.31 | 1.38 | 36 | 117.98 | 41.65 | 9.25 | 34 | 17.08 | 14785.31 | 440.92 | 1367.25 | 139.5 | 104.26 | 16627.47 | 0.75 | 0.89 | 20.7 | 1.01 | 1 | 10
34 | 50 | CONCLUIDO | 1.776 | 56.31 | 53.51 | 94.44 | 1.42 | 34 | 118.31 | 41.65 | 9.5 | 32 | 17.16 | 14825.26 | 436.99 | 1367.31 | 136.96 | 104.26 | 15367.98 | 0.76 | 0.9 | 20.7 | 0.94 | 1 | 10
35 | 50 | CONCLUIDO | 1.7769 | 56.28 | 53.51 | 97.29 | 1.45 | 33 | 118.63 | 41.65 | 9.75 | 31 | 17.23 | 14865.24 | 435.46 | 1367.22 | 136.86 | 104.26 | 15320.77 | 0.76 | 0.9 | 20.7 | 0.93 | 1 | 10
36 | 50 | CONCLUIDO | 1.779 | 56.21 | 53.47 | 100.25 | 1.48 | 32 | 118.96 | 41.65 | 10 | 30 | 17.31 | 14905.25 | 432.51 | 1367.24 | 135.67 | 104.26 | 14730.25 | 0.77 | 0.9 | 20.69 | 0.89 | 1 | 10
37 | 50 | CONCLUIDO | 1.7805 | 56.17 | 53.44 | 103.43 | 1.52 | 31 | 119.28 | 41.65 | 10.25 | 27 | 17.38 | 14945.29 | 428.87 | 1367.21 | 134.5 | 104.26 | 14149.3 | 0.78 | 0.9 | 20.7 | 0.86 | 1 | 10
38 | 50 | CONCLUIDO | 1.7802 | 56.17 | 53.45 | 103.45 | 1.55 | 31 | 119.61 | 41.65 | 10.5 | 25 | 17.46 | 14985.35 | 426.7 | 1367.28 | 134.78 | 104.26 | 14292.98 | 0.77 | 0.9 | 20.7 | 0.87 | 1 | 10
39 | 50 | CONCLUIDO | 1.7819 | 56.12 | 53.42 | 106.83 | 1.58 | 30 | 119.93 | 41.65 | 10.75 | 19 | 17.53 | 15025.44 | 424.34 | 1367.23 | 133.54 | 104.26 | 13676.09 | 0.78 | 0.9 | 20.7 | 0.84 | 1 | 10
40 | 50 | CONCLUIDO | 1.7839 | 56.06 | 53.38 | 110.44 | 1.61 | 29 | 120.26 | 41.65 | 11 | 13 | 17.61 | 15065.56 | 422.95 | 1367.33 | 132.07 | 104.26 | 12945.17 | 0.79 | 0.9 | 20.7 | 0.8 | 1 | 10
41 | 50 | CONCLUIDO | 1.7833 | 56.08 | 53.4 | 110.48 | 1.65 | 29 | 120.58 | 41.65 | 11.25 | 9 | 17.68 | 15105.7 | 423.91 | 1367.32 | 132.44 | 104.26 | 13131.04 | 0.79 | 0.9 | 20.71 | 0.82 | 1 | 10
42 | 50 | CONCLUIDO | 1.7829 | 56.09 | 53.41 | 110.5 | 1.68 | 29 | 120.91 | 41.65 | 11.5 | 3 | 17.76 | 15145.88 | 424.34 | 1367.31 | 132.54 | 104.26 | 13183.02 | 0.79 | 0.9 | 20.72 | 0.83 | 1 | 10
43 | 50 | CONCLUIDO | 1.7831 | 56.08 | 53.4 | 110.49 | 1.71 | 29 | 121.23 | 41.65 | 11.75 | 0 | 17.83 | 15186.08 | 425.15 | 1367.38 | 132.41 | 104.26 | 13113.91 | 0.79 | 0.9 | 20.72 | 0.83 | 1 | 10

## RESULTADOS_3
Unnamed: 0 | Volume de calda [L] | STATUS | Capacidade operacional [ha/h] | Tempo de missao [h] | Tempo util [h] | Tempo por voo [min] | Autonomia Projetada [h] | N° Voos | MTOW [kg] | Massa Estrutura [kg] | Combustível [kg] | Abastecimentos | Massa gerador | Potência gerador [W] | Combustível consumido [L] | Calda cons [L] | Distância percorrida [km] | Distância Pulverizando [km] | RTL ACUMULADO[m] | EOC [km/km] | EOC [h/h] | Tempo de manobra [h] | Tempo rtl_rtw [h] | V pulv [m/s] | V desloc [m/s]
0 | 25 | CONCLUIDO | 1.5043 | 66.47 | 60.76 | 12.93 | 0.28 | 282 | 61.76 | 28.92 | 1 | 280 | 6.84 | 7851.41 | 390.59 | 1368.2 | 372.55 | 104.26 | 131919.95 | 0.28 | 0.79 | 21.1 | 8.16 | 1 | 10
1 | 25 | CONCLUIDO | 1.5719 | 63.62 | 58.82 | 16.34 | 0.35 | 216 | 62.05 | 28.92 | 1.25 | 214 | 6.88 | 7887.12 | 374.02 | 1368.06 | 309.12 | 104.26 | 100537.3 | 0.34 | 0.82 | 21.01 | 6.23 | 1 | 10
2 | 25 | CONCLUIDO | 1.6164 | 61.87 | 57.64 | 19.76 | 0.42 | 175 | 62.34 | 28.92 | 1.5 | 173 | 6.92 | 7922.85 | 362.67 | 1367.81 | 270.2 | 104.26 | 81279.89 | 0.39 | 0.83 | 20.95 | 5.05 | 1 | 10
3 | 25 | CONCLUIDO | 1.6511 | 60.57 | 56.74 | 23.32 | 0.49 | 146 | 62.63 | 28.92 | 1.75 | 144 | 6.96 | 7958.6 | 352.59 | 1367.79 | 242.02 | 104.26 | 67334.08 | 0.43 | 0.84 | 20.87 | 4.15 | 1 | 10
4 | 25 | CONCLUIDO | 1.6758 | 59.67 | 56.14 | 26.95 | 0.55 | 125 | 62.92 | 28.92 | 2 | 123 | 7 | 7994.37 | 344.79 | 1367.66 | 222.38 | 104.26 | 57619.96 | 0.47 | 0.85 | 20.84 | 3.56 | 1 | 10
5 | 25 | CONCLUIDO | 1.6949 | 59 | 55.69 | 30.65 | 0.62 | 109 | 63.21 | 28.92 | 2.25 | 107 | 7.04 | 8030.17 | 337.47 | 1367.47 | 207.47 | 104.26 | 50246.45 | 0.5 | 0.86 | 20.83 | 3.11 | 1 | 10
6 | 25 | CONCLUIDO | 1.7118 | 58.42 | 55.29 | 34.56 | 0.69 | 96 | 63.5 | 28.92 | 2.5 | 94 | 7.08 | 8065.98 | 330.69 | 1367.59 | 194.61 | 104.26 | 43879.75 | 0.54 | 0.87 | 20.8 | 2.71 | 1 | 10
7 | 25 | CONCLUIDO | 1.7235 | 58.02 | 55.03 | 38.39 | 0.75 | 86 | 63.79 | 28.92 | 2.75 | 84 | 7.12 | 8101.81 | 324.54 | 1367.5 | 185.76 | 104.26 | 39508.21 | 0.56 | 0.87 | 20.8 | 2.45 | 1 | 10
8 | 25 | CONCLUIDO | 1.7351 | 57.64 | 54.77 | 42.68 | 0.81 | 77 | 64.08 | 28.92 | 3 | 75 | 7.16 | 8137.65 | 318.23 | 1367.38 | 177.82 | 104.26 | 35580.83 | 0.59 | 0.88 | 20.77 | 2.19 | 1 | 10
9 | 25 | CONCLUIDO | 1.745 | 57.31 | 54.54 | 46.75 | 0.88 | 70 | 64.38 | 28.92 | 3.25 | 68 | 7.2 | 8173.52 | 312.06 | 1367.37 | 169.95 | 104.26 | 31681.06 | 0.61 | 0.88 | 20.76 | 1.96 | 1 | 10
10 | 25 | CONCLUIDO | 1.7524 | 57.06 | 54.38 | 50.98 | 0.94 | 64 | 64.67 | 28.92 | 3.5 | 60 | 7.24 | 8209.41 | 306.4 | 1367.4 | 164.7 | 104.26 | 29084.01 | 0.63 | 0.88 | 20.76 | 1.8 | 1 | 10
11 | 25 | CONCLUIDO | 1.7586 | 56.86 | 54.25 | 55.17 | 1.01 | 59 | 64.96 | 28.92 | 3.75 | 45 | 7.28 | 8245.32 | 301.18 | 1367.4 | 160.39 | 104.26 | 26957.23 | 0.65 | 0.88 | 20.75 | 1.67 | 1 | 10
12 | 25 | CONCLUIDO | 1.7607 | 56.79 | 54.21 | 57.06 | 1.07 | 57 | 65.25 | 28.92 | 4 | 16 | 7.33 | 8281.25 | 299.82 | 1367.64 | 157.84 | 104.26 | 25692.84 | 0.66 | 0.88 | 20.78 | 1.63 | 1 | 10
13 | 25 | CONCLUIDO | 1.7604 | 56.81 | 54.23 | 58.11 | 1.13 | 56 | 65.54 | 28.92 | 4.25 | 5 | 7.37 | 8317.2 | 299.93 | 1367.51 | 157.96 | 104.26 | 25756.93 | 0.66 | 0.88 | 20.81 | 1.65 | 1 | 10
14 | 25 | CONCLUIDO | 1.7606 | 56.8 | 54.22 | 58.1 | 1.19 | 56 | 65.83 | 28.92 | 4.5 | 0 | 7.41 | 8353.17 | 300.93 | 1367.79 | 157.74 | 104.26 | 25644.24 | 0.66 | 0.88 | 20.8 | 1.64 | 1 | 10

## RESULTADOS_15
Unnamed: 0 | Volume de calda [L] | STATUS | Capacidade operacional [ha/h] | Tempo de missao [h] | Tempo util [h] | Tempo por voo [min] | Autonomia Projetada [h] | N° Voos | MTOW [kg] | Massa Estrutura [kg] | Combustível [kg] | Abastecimentos | Massa gerador | Potência gerador [W] | Combustível consumido [L] | Calda cons [L] | Distância percorrida [km] | Distância Pulverizando [km] | RTL ACUMULADO[m] | EOC [km/km] | EOC [h/h] | Tempo de manobra [h] | Tempo rtl_rtw [h] | V pulv [m/s] | V desloc [m/s]
0 | 85 | CONCLUIDO | 1.0201 | 98.03 | 72.75 | 6.46 | 0.11 | 676 | 167.88 | 51.39 | 1 | 674 | 30.49 | 20939.59 | 935.52 | 1370.2 | 762.02 | 104.26 | 324684.03 | 0.14 | 0.66 | 21.8 | 20.11 | 1 | 10
1 | 85 | CONCLUIDO | 1.1552 | 86.56 | 67.28 | 8.09 | 0.13 | 499 | 168.25 | 51.39 | 1.25 | 497 | 30.6 | 20984.25 | 864.63 | 1369.48 | 584.56 | 104.26 | 236840.35 | 0.18 | 0.71 | 21.47 | 14.66 | 1 | 10
2 | 85 | CONCLUIDO | 1.2504 | 79.97 | 64.18 | 9.72 | 0.16 | 396 | 168.61 | 51.39 | 1.5 | 394 | 30.71 | 21028.94 | 823.99 | 1368.79 | 483.31 | 104.26 | 186729.36 | 0.22 | 0.75 | 21.3 | 11.57 | 1 | 10
3 | 85 | CONCLUIDO | 1.3225 | 75.61 | 62.12 | 11.36 | 0.18 | 328 | 168.97 | 51.39 | 1.75 | 326 | 30.83 | 21073.68 | 796.66 | 1368.76 | 416.48 | 104.26 | 153657.18 | 0.25 | 0.77 | 21.19 | 9.52 | 1 | 10
4 | 85 | CONCLUIDO | 1.3783 | 72.55 | 60.69 | 13.01 | 0.21 | 280 | 169.33 | 51.39 | 2 | 278 | 30.94 | 21118.46 | 777.29 | 1368.42 | 369.59 | 104.26 | 130450.96 | 0.28 | 0.79 | 21.12 | 8.09 | 1 | 10
5 | 85 | CONCLUIDO | 1.4211 | 70.37 | 59.69 | 14.62 | 0.24 | 245 | 169.7 | 51.39 | 2.25 | 243 | 31.05 | 21163.27 | 763.48 | 1368.18 | 336.96 | 104.26 | 114310.16 | 0.31 | 0.8 | 21.06 | 7.09 | 1 | 10
6 | 85 | CONCLUIDO | 1.4586 | 68.56 | 58.83 | 16.27 | 0.26 | 217 | 170.06 | 51.39 | 2.5 | 215 | 31.17 | 21208.12 | 751.41 | 1368.13 | 309.6 | 104.26 | 100769.58 | 0.34 | 0.81 | 21 | 6.24 | 1 | 10
7 | 85 | CONCLUIDO | 1.4888 | 67.17 | 58.19 | 17.9 | 0.29 | 195 | 170.42 | 51.39 | 2.75 | 193 | 31.28 | 21253.01 | 742.05 | 1368 | 288.36 | 104.26 | 90263.63 | 0.36 | 0.82 | 20.98 | 5.6 | 1 | 10
8 | 85 | CONCLUIDO | 1.5144 | 66.03 | 57.66 | 19.55 | 0.31 | 177 | 170.79 | 51.39 | 3 | 175 | 31.4 | 21297.94 | 734.22 | 1367.96 | 271.54 | 104.26 | 81940.45 | 0.38 | 0.83 | 20.93 | 5.07 | 1 | 10
9 | 85 | CONCLUIDO | 1.5361 | 65.1 | 57.24 | 21.2 | 0.34 | 162 | 171.15 | 51.39 | 3.25 | 160 | 31.51 | 21342.91 | 727.73 | 1367.78 | 257.51 | 104.26 | 74999 | 0.4 | 0.84 | 20.92 | 4.65 | 1 | 10
10 | 85 | CONCLUIDO | 1.5559 | 64.27 | 56.85 | 22.89 | 0.36 | 149 | 171.52 | 51.39 | 3.5 | 147 | 31.63 | 21387.92 | 721.68 | 1367.99 | 244.87 | 104.26 | 68746.59 | 0.43 | 0.84 | 20.89 | 4.26 | 1 | 10
11 | 85 | CONCLUIDO | 1.5728 | 63.58 | 56.53 | 24.58 | 0.39 | 138 | 171.88 | 51.39 | 3.75 | 136 | 31.74 | 21432.96 | 716.45 | 1367.64 | 234.6 | 104.26 | 63665.1 | 0.44 | 0.85 | 20.88 | 3.94 | 1 | 10
12 | 85 | CONCLUIDO | 1.5869 | 63.02 | 56.27 | 26.17 | 0.41 | 129 | 172.25 | 51.39 | 4 | 127 | 31.86 | 21478.05 | 712.06 | 1367.84 | 226.25 | 104.26 | 59538.12 | 0.46 | 0.85 | 20.86 | 3.68 | 1 | 10
13 | 85 | CONCLUIDO | 1.5998 | 62.51 | 56.04 | 27.79 | 0.44 | 121 | 172.61 | 51.39 | 4.25 | 119 | 31.97 | 21523.17 | 707.74 | 1367.58 | 218.17 | 104.26 | 55537.11 | 0.48 | 0.86 | 20.86 | 3.45 | 1 | 10
14 | 85 | CONCLUIDO | 1.6109 | 62.08 | 55.84 | 29.39 | 0.46 | 114 | 172.98 | 51.39 | 4.5 | 112 | 32.09 | 21568.34 | 704.55 | 1367.73 | 212.39 | 104.26 | 52680.51 | 0.49 | 0.86 | 20.83 | 3.25 | 1 | 10
15 | 85 | CONCLUIDO | 1.6232 | 61.61 | 55.61 | 31.18 | 0.49 | 107 | 173.35 | 51.39 | 4.75 | 105 | 32.2 | 21613.54 | 700.3 | 1367.5 | 204.85 | 104.26 | 48946.42 | 0.51 | 0.86 | 20.82 | 3.02 | 1 | 10
16 | 85 | CONCLUIDO | 1.6329 | 61.24 | 55.44 | 32.94 | 0.51 | 101 | 173.71 | 51.39 | 5 | 99 | 32.32 | 21658.78 | 697.17 | 1367.64 | 200.02 | 104.26 | 46563.23 | 0.52 | 0.86 | 20.8 | 2.86 | 1 | 10
17 | 85 | CONCLUIDO | 1.6418 | 60.91 | 55.28 | 34.55 | 0.53 | 96 | 174.08 | 51.39 | 5.25 | 94 | 32.44 | 21704.07 | 693.97 | 1367.58 | 194.47 | 104.26 | 43812.42 | 0.54 | 0.87 | 20.8 | 2.7 | 1 | 10
18 | 85 | CONCLUIDO | 1.6498 | 60.61 | 55.16 | 36.37 | 0.56 | 91 | 174.45 | 51.39 | 5.5 | 89 | 32.56 | 21749.39 | 691.06 | 1367.49 | 190.19 | 104.26 | 41698.32 | 0.55 | 0.87 | 20.79 | 2.57 | 1 | 10
19 | 85 | CONCLUIDO | 1.6565 | 60.37 | 55.05 | 37.96 | 0.58 | 87 | 174.82 | 51.39 | 5.75 | 85 | 32.67 | 21794.75 | 688.59 | 1367.52 | 186.83 | 104.26 | 40034.29 | 0.56 | 0.87 | 20.78 | 2.46 | 1 | 10
20 | 85 | CONCLUIDO | 1.6632 | 60.13 | 54.94 | 39.72 | 0.61 | 83 | 175.18 | 51.39 | 6 | 81 | 32.79 | 21840.16 | 686.2 | 1367.47 | 183.21 | 104.26 | 38244.75 | 0.57 | 0.87 | 20.78 | 2.36 | 1 | 10
21 | 85 | CONCLUIDO | 1.6681 | 59.95 | 54.86 | 41.15 | 0.63 | 80 | 175.55 | 51.39 | 6.25 | 78 | 32.91 | 21885.6 | 684.32 | 1367.39 | 180.42 | 104.26 | 36864.29 | 0.58 | 0.87 | 20.78 | 2.28 | 1 | 10
22 | 85 | CONCLUIDO | 1.6732 | 59.77 | 54.78 | 42.69 | 0.66 | 77 | 175.92 | 51.39 | 6.5 | 75 | 33.03 | 21931.08 | 681.61 | 1367.6 | 178.43 | 104.26 | 35888.37 | 0.58 | 0.87 | 20.76 | 2.2 | 1 | 10
23 | 85 | CONCLUIDO | 1.6813 | 59.48 | 54.63 | 44.9 | 0.68 | 73 | 176.29 | 51.39 | 6.75 | 71 | 33.15 | 21976.61 | 678.56 | 1367.45 | 173.35 | 104.26 | 33366.37 | 0.6 | 0.88 | 20.76 | 2.05 | 1 | 10
24 | 85 | CONCLUIDO | 1.6846 | 59.36 | 54.58 | 46.13 | 0.7 | 71 | 176.66 | 51.39 | 7 | 69 | 33.27 | 22022.17 | 677.39 | 1367.46 | 171.59 | 104.26 | 32496.39 | 0.61 | 0.88 | 20.76 | 2 | 1 | 10
25 | 85 | CONCLUIDO | 1.6898 | 59.18 | 54.5 | 48.09 | 0.73 | 68 | 177.03 | 51.39 | 7.25 | 66 | 33.39 | 22067.77 | 674.79 | 1367.38 | 168.84 | 104.26 | 31134.04 | 0.62 | 0.88 | 20.76 | 1.92 | 1 | 10
26 | 85 | CONCLUIDO | 1.6936 | 59.04 | 54.44 | 49.49 | 0.75 | 66 | 177.4 | 51.39 | 7.5 | 64 | 33.51 | 22113.42 | 672.95 | 1367.38 | 167.21 | 104.26 | 30333.33 | 0.62 | 0.88 | 20.74 | 1.86 | 1 | 10
27 | 85 | CONCLUIDO | 1.6983 | 58.88 | 54.37 | 51.78 | 0.77 | 63 | 177.77 | 51.39 | 7.75 | 61 | 33.63 | 22159.1 | 671.09 | 1367.24 | 164.66 | 104.26 | 29070.4 | 0.63 | 0.88 | 20.75 | 1.8 | 1 | 10
28 | 85 | CONCLUIDO | 1.7023 | 58.74 | 54.3 | 53.41 | 0.8 | 61 | 178.14 | 51.39 | 8 | 59 | 33.75 | 22204.83 | 669.25 | 1367.43 | 162.48 | 104.26 | 27993.62 | 0.64 | 0.88 | 20.75 | 1.72 | 1 | 10
29 | 85 | CONCLUIDO | 1.7064 | 58.6 | 54.23 | 55.15 | 0.82 | 59 | 178.51 | 51.39 | 8.25 | 57 | 33.87 | 22250.6 | 666.78 | 1367.42 | 160.2 | 104.26 | 26859.1 | 0.65 | 0.88 | 20.74 | 1.65 | 1 | 10
30 | 85 | CONCLUIDO | 1.711 | 58.45 | 54.14 | 56.99 | 0.84 | 57 | 178.88 | 51.39 | 8.5 | 55 | 33.99 | 22296.41 | 664.91 | 1367.33 | 157.21 | 104.26 | 25373.94 | 0.66 | 0.89 | 20.74 | 1.56 | 1 | 10
31 | 85 | CONCLUIDO | 1.7109 | 58.45 | 54.18 | 58.05 | 0.87 | 56 | 179.26 | 51.39 | 8.75 | 54 | 34.11 | 22342.26 | 664.16 | 1367.41 | 158.38 | 104.26 | 25965.78 | 0.66 | 0.88 | 20.74 | 1.6 | 1 | 10
32 | 85 | CONCLUIDO | 1.7159 | 58.28 | 54.08 | 60.09 | 0.89 | 54 | 179.63 | 51.39 | 9 | 52 | 34.24 | 22388.15 | 661.54 | 1367.35 | 155.48 | 104.26 | 24524.44 | 0.67 | 0.89 | 20.72 | 1.5 | 1 | 10
33 | 85 | CONCLUIDO | 1.7174 | 58.23 | 54.06 | 61.2 | 0.91 | 53 | 180 | 51.39 | 9.25 | 51 | 34.36 | 22434.08 | 660.18 | 1367.22 | 154.67 | 104.26 | 24126.2 | 0.67 | 0.89 | 20.73 | 1.48 | 1 | 10
34 | 85 | CONCLUIDO | 1.7202 | 58.13 | 54.03 | 63.57 | 0.93 | 51 | 180.37 | 51.39 | 9.5 | 49 | 34.48 | 22480.05 | 658.36 | 1367.38 | 153.36 | 104.26 | 23483.26 | 0.68 | 0.89 | 20.74 | 1.45 | 1 | 10
35 | 85 | CONCLUIDO | 1.7219 | 58.07 | 54.01 | 64.81 | 0.96 | 50 | 180.75 | 51.39 | 9.75 | 48 | 34.6 | 22526.07 | 657.65 | 1367.4 | 152.69 | 104.26 | 23152.02 | 0.68 | 0.89 | 20.73 | 1.43 | 1 | 10
36 | 85 | CONCLUIDO | 1.7264 | 57.92 | 53.92 | 67.41 | 0.98 | 48 | 181.12 | 51.39 | 10 | 46 | 34.73 | 22572.13 | 655.21 | 1367.27 | 150.26 | 104.26 | 21945.21 | 0.69 | 0.89 | 20.72 | 1.35 | 1 | 10
37 | 85 | CONCLUIDO | 1.7285 | 57.85 | 53.89 | 68.79 | 1 | 47 | 181.49 | 51.39 | 10.25 | 45 | 34.85 | 22618.23 | 653.21 | 1367.47 | 149.3 | 104.26 | 21472.94 | 0.7 | 0.89 | 20.71 | 1.31 | 1 | 10
38 | 85 | CONCLUIDO | 1.7296 | 57.82 | 53.88 | 70.28 | 1.02 | 46 | 181.87 | 51.39 | 10.5 | 44 | 34.98 | 22664.49 | 652.26 | 1367.29 | 148.88 | 104.26 | 21268.54 | 0.7 | 0.89 | 20.72 | 1.31 | 1 | 10
39 | 85 | CONCLUIDO | 1.7321 | 57.73 | 53.84 | 71.78 | 1.05 | 45 | 182.24 | 51.39 | 10.75 | 43 | 35.1 | 22710.68 | 650.5 | 1367.27 | 147.42 | 104.26 | 20542.58 | 0.71 | 0.89 | 20.72 | 1.26 | 1 | 10
40 | 85 | CONCLUIDO | 1.7333 | 57.69 | 53.83 | 73.4 | 1.07 | 44 | 182.62 | 51.39 | 11 | 42 | 35.22 | 22756.91 | 648.92 | 1367.34 | 147.14 | 104.26 | 20408.23 | 0.71 | 0.89 | 20.72 | 1.25 | 1 | 10
41 | 85 | CONCLUIDO | 1.7357 | 57.61 | 53.78 | 75.05 | 1.09 | 43 | 182.99 | 51.39 | 11.25 | 41 | 35.35 | 22803.18 | 647.09 | 1367.34 | 145.47 | 104.26 | 19577.07 | 0.72 | 0.89 | 20.72 | 1.21 | 1 | 10
42 | 85 | CONCLUIDO | 1.738 | 57.54 | 53.74 | 76.77 | 1.11 | 42 | 183.37 | 51.39 | 11.5 | 40 | 35.48 | 22849.49 | 645.19 | 1367.25 | 144.45 | 104.26 | 19071.76 | 0.72 | 0.89 | 20.71 | 1.16 | 1 | 10
43 | 85 | CONCLUIDO | 1.7397 | 57.48 | 53.72 | 78.61 | 1.13 | 41 | 183.74 | 51.39 | 11.75 | 39 | 35.6 | 22895.85 | 644.15 | 1367.34 | 143.49 | 104.26 | 18593.79 | 0.73 | 0.89 | 20.71 | 1.14 | 1 | 10
44 | 85 | CONCLUIDO | 1.7416 | 57.42 | 53.69 | 80.54 | 1.16 | 40 | 184.12 | 51.39 | 12 | 38 | 35.73 | 22942.24 | 642.97 | 1367.28 | 142.91 | 104.26 | 18309.89 | 0.73 | 0.89 | 20.7 | 1.11 | 1 | 10
45 | 85 | CONCLUIDO | 1.7429 | 57.38 | 53.68 | 82.59 | 1.18 | 39 | 184.5 | 51.39 | 12.25 | 37 | 35.85 | 22988.69 | 641.8 | 1367.24 | 142.5 | 104.26 | 18113.02 | 0.73 | 0.89 | 20.71 | 1.11 | 1 | 10
46 | 85 | CONCLUIDO | 1.7456 | 57.29 | 53.62 | 84.67 | 1.2 | 38 | 184.87 | 51.39 | 12.5 | 36 | 35.98 | 23035.17 | 639.58 | 1367.31 | 140.32 | 104.26 | 17027.3 | 0.74 | 0.89 | 20.71 | 1.05 | 1 | 10
47 | 85 | CONCLUIDO | 1.7478 | 57.22 | 53.59 | 86.9 | 1.22 | 37 | 185.25 | 51.39 | 12.75 | 35 | 36.11 | 23081.7 | 637.79 | 1367.3 | 139.58 | 104.26 | 16660.55 | 0.75 | 0.89 | 20.7 | 1.01 | 1 | 10
48 | 85 | CONCLUIDO | 1.7496 | 57.16 | 53.56 | 89.27 | 1.24 | 36 | 185.63 | 51.39 | 13 | 34 | 36.24 | 23128.27 | 635.69 | 1367.24 | 138.69 | 104.26 | 16221.74 | 0.75 | 0.89 | 20.7 | 0.99 | 1 | 10
49 | 85 | CONCLUIDO | 1.7492 | 57.17 | 53.58 | 89.3 | 1.26 | 36 | 186.01 | 51.39 | 13.25 | 34 | 36.36 | 23174.88 | 634.98 | 1367.34 | 139.15 | 104.26 | 16452.66 | 0.75 | 0.89 | 20.7 | 1 | 1 | 10
50 | 85 | CONCLUIDO | 1.7501 | 57.14 | 53.58 | 91.86 | 1.29 | 35 | 186.38 | 51.39 | 13.5 | 33 | 36.49 | 23221.54 | 634.14 | 1367.29 | 139.02 | 104.26 | 16391.32 | 0.75 | 0.89 | 20.71 | 1 | 1 | 10
51 | 85 | CONCLUIDO | 1.7533 | 57.04 | 53.51 | 94.43 | 1.31 | 34 | 186.76 | 51.39 | 13.75 | 32 | 36.62 | 23268.24 | 631.41 | 1367.33 | 136.92 | 104.26 | 15347.2 | 0.76 | 0.9 | 20.7 | 0.93 | 1 | 10
52 | 85 | CONCLUIDO | 1.7528 | 57.05 | 53.53 | 94.46 | 1.33 | 34 | 187.14 | 51.39 | 14 | 32 | 36.75 | 23314.98 | 630.81 | 1367.23 | 137.5 | 104.26 | 15635.39 | 0.76 | 0.9 | 20.7 | 0.95 | 1 | 10
53 | 85 | CONCLUIDO | 1.7552 | 56.98 | 53.48 | 97.24 | 1.35 | 33 | 187.52 | 51.39 | 14.25 | 31 | 36.88 | 23361.77 | 629.88 | 1367.19 | 136.06 | 104.26 | 14922.39 | 0.77 | 0.9 | 20.69 | 0.91 | 1 | 10
54 | 85 | CONCLUIDO | 1.7571 | 56.91 | 53.46 | 100.23 | 1.37 | 32 | 187.9 | 51.39 | 14.5 | 30 | 37.01 | 23408.6 | 627.7 | 1367.28 | 135.31 | 104.26 | 14549.99 | 0.77 | 0.9 | 20.69 | 0.88 | 1 | 10
55 | 85 | CONCLUIDO | 1.7569 | 56.92 | 53.46 | 100.24 | 1.39 | 32 | 188.28 | 51.39 | 14.75 | 30 | 37.14 | 23455.48 | 626.3 | 1367.28 | 135.22 | 104.26 | 14505.81 | 0.77 | 0.9 | 20.7 | 0.89 | 1 | 10
56 | 85 | CONCLUIDO | 1.7586 | 56.86 | 53.44 | 103.43 | 1.41 | 31 | 188.66 | 51.39 | 15 | 29 | 37.27 | 23502.4 | 625.67 | 1367.25 | 134.63 | 104.26 | 14216.62 | 0.77 | 0.9 | 20.69 | 0.86 | 1 | 10
57 | 85 | CONCLUIDO | 1.7591 | 56.85 | 53.42 | 103.4 | 1.43 | 31 | 189.04 | 51.39 | 15.25 | 29 | 37.4 | 23549.36 | 623.89 | 1367.19 | 134.24 | 104.26 | 14021.58 | 0.78 | 0.9 | 20.69 | 0.85 | 1 | 10
58 | 85 | CONCLUIDO | 1.7605 | 56.8 | 53.41 | 106.83 | 1.45 | 30 | 189.42 | 51.39 | 15.5 | 28 | 37.53 | 23596.37 | 622.55 | 1367.21 | 133.55 | 104.26 | 13680.05 | 0.78 | 0.9 | 20.7 | 0.84 | 1 | 10
59 | 85 | CONCLUIDO | 1.7602 | 56.81 | 53.42 | 106.84 | 1.47 | 30 | 189.81 | 51.39 | 15.75 | 28 | 37.66 | 23643.43 | 621.22 | 1367.2 | 133.92 | 104.26 | 13864.68 | 0.78 | 0.9 | 20.7 | 0.85 | 1 | 10
60 | 85 | CONCLUIDO | 1.7626 | 56.73 | 53.38 | 110.44 | 1.49 | 29 | 190.19 | 51.39 | 16 | 27 | 37.79 | 23690.52 | 619.63 | 1367.29 | 132.57 | 104.26 | 13197.73 | 0.79 | 0.9 | 20.69 | 0.8 | 1 | 10
61 | 85 | CONCLUIDO | 1.7624 | 56.74 | 53.38 | 110.45 | 1.51 | 29 | 190.57 | 51.39 | 16.25 | 27 | 37.93 | 23737.67 | 618.65 | 1367.27 | 132.6 | 104.26 | 13209.71 | 0.79 | 0.9 | 20.69 | 0.81 | 1 | 10
62 | 85 | CONCLUIDO | 1.7644 | 56.68 | 53.35 | 114.33 | 1.53 | 28 | 190.95 | 51.39 | 16.5 | 26 | 38.06 | 23784.85 | 616.85 | 1367.26 | 131.76 | 104.26 | 12797.29 | 0.79 | 0.9 | 20.69 | 0.78 | 1 | 10
63 | 85 | CONCLUIDO | 1.765 | 56.66 | 53.34 | 114.29 | 1.55 | 28 | 191.34 | 51.39 | 16.75 | 26 | 38.19 | 23832.09 | 615.31 | 1367.26 | 131.23 | 104.26 | 12530.49 | 0.79 | 0.9 | 20.69 | 0.76 | 1 | 10
64 | 85 | CONCLUIDO | 1.7665 | 56.61 | 53.32 | 118.49 | 1.57 | 27 | 191.72 | 51.39 | 17 | 25 | 38.33 | 23879.37 | 613.93 | 1367.27 | 130.95 | 104.26 | 12398.25 | 0.8 | 0.9 | 20.68 | 0.74 | 1 | 10
65 | 85 | CONCLUIDO | 1.7665 | 56.61 | 53.32 | 118.49 | 1.59 | 27 | 192.1 | 51.39 | 17.25 | 25 | 38.46 | 23926.69 | 611.18 | 1367.29 | 130.81 | 104.26 | 12326.03 | 0.8 | 0.9 | 20.69 | 0.75 | 1 | 10
66 | 85 | CONCLUIDO | 1.7681 | 56.56 | 53.3 | 123.01 | 1.61 | 26 | 192.49 | 51.39 | 17.5 | 24 | 38.59 | 23974.06 | 609.61 | 1367.37 | 129.8 | 104.26 | 11825.11 | 0.8 | 0.9 | 20.69 | 0.72 | 1 | 10
67 | 85 | CONCLUIDO | 1.7688 | 56.54 | 53.28 | 122.96 | 1.63 | 26 | 192.87 | 51.39 | 17.75 | 24 | 38.73 | 24021.47 | 609.71 | 1367.2 | 129.42 | 104.26 | 11635.01 | 0.81 | 0.9 | 20.69 | 0.71 | 1 | 10
68 | 85 | CONCLUIDO | 1.7679 | 56.56 | 53.31 | 123.02 | 1.65 | 26 | 193.26 | 51.39 | 18 | 24 | 38.86 | 24068.93 | 607.89 | 1367.24 | 130.33 | 104.26 | 12092.01 | 0.8 | 0.9 | 20.69 | 0.73 | 1 | 10
69 | 85 | CONCLUIDO | 1.7705 | 56.48 | 53.26 | 127.83 | 1.67 | 25 | 193.64 | 51.39 | 18.25 | 23 | 39 | 24116.44 | 606.97 | 1367.25 | 128.9 | 104.26 | 11381.4 | 0.81 | 0.9 | 20.68 | 0.68 | 1 | 10
70 | 85 | CONCLUIDO | 1.7708 | 56.47 | 53.25 | 127.8 | 1.69 | 25 | 194.03 | 51.39 | 18.5 | 23 | 39.13 | 24163.99 | 604.9 | 1367.22 | 128.58 | 104.26 | 11219.34 | 0.81 | 0.9 | 20.68 | 0.67 | 1 | 10
71 | 85 | CONCLUIDO | 1.7728 | 56.41 | 53.22 | 133.06 | 1.71 | 24 | 194.41 | 51.39 | 18.75 | 22 | 39.27 | 24211.59 | 601.57 | 1367.25 | 127.7 | 104.26 | 10786.32 | 0.82 | 0.9 | 20.68 | 0.65 | 1 | 10
72 | 85 | CONCLUIDO | 1.7729 | 56.41 | 53.22 | 133.05 | 1.73 | 24 | 194.8 | 51.39 | 19 | 22 | 39.41 | 24259.23 | 602 | 1367.25 | 127.56 | 104.26 | 10714.59 | 0.82 | 0.9 | 20.68 | 0.64 | 1 | 10
73 | 85 | CONCLUIDO | 1.7719 | 56.44 | 53.25 | 133.13 | 1.75 | 24 | 195.19 | 51.39 | 19.25 | 22 | 39.54 | 24306.92 | 602.64 | 1367.23 | 128.47 | 104.26 | 11171.81 | 0.81 | 0.9 | 20.68 | 0.67 | 1 | 10
74 | 85 | CONCLUIDO | 1.7742 | 56.36 | 53.21 | 138.81 | 1.77 | 23 | 195.57 | 51.39 | 19.5 | 21 | 39.68 | 24354.66 | 599.37 | 1367.22 | 126.98 | 104.26 | 10430.67 | 0.82 | 0.9 | 20.69 | 0.63 | 1 | 10
75 | 85 | CONCLUIDO | 1.7744 | 56.36 | 53.21 | 138.8 | 1.79 | 23 | 195.96 | 51.39 | 19.75 | 21 | 39.82 | 24402.44 | 599.12 | 1367.18 | 127.15 | 104.26 | 10514.46 | 0.82 | 0.9 | 20.68 | 0.63 | 1 | 10
76 | 85 | CONCLUIDO | 1.774 | 56.37 | 53.22 | 138.83 | 1.81 | 23 | 196.35 | 51.39 | 20 | 21 | 39.96 | 24450.27 | 597.86 | 1367.2 | 127.44 | 104.26 | 10661.96 | 0.82 | 0.9 | 20.68 | 0.64 | 1 | 10
77 | 85 | CONCLUIDO | 1.7764 | 56.3 | 53.18 | 145.03 | 1.83 | 22 | 196.74 | 51.39 | 20.25 | 20 | 40.09 | 24498.15 | 594.08 | 1367.21 | 126.04 | 104.26 | 9967.78 | 0.83 | 0.9 | 20.68 | 0.6 | 1 | 10
78 | 85 | CONCLUIDO | 1.7769 | 56.28 | 53.16 | 144.98 | 1.85 | 22 | 197.12 | 51.39 | 20.5 | 20 | 40.23 | 24546.08 | 594.02 | 1367.25 | 125.42 | 104.26 | 9655.74 | 0.83 | 0.9 | 20.68 | 0.58 | 1 | 10
79 | 85 | CONCLUIDO | 1.7766 | 56.29 | 53.17 | 145.01 | 1.87 | 22 | 197.51 | 51.39 | 20.75 | 20 | 40.37 | 24594.05 | 593.24 | 1367.28 | 125.83 | 104.26 | 9860.74 | 0.83 | 0.9 | 20.68 | 0.59 | 1 | 10
80 | 85 | CONCLUIDO | 1.7762 | 56.3 | 53.18 | 145.04 | 1.88 | 22 | 197.9 | 51.39 | 21 | 20 | 40.51 | 24642.07 | 590.8 | 1367.25 | 126.26 | 104.26 | 10078.1 | 0.83 | 0.9 | 20.68 | 0.6 | 1 | 10
81 | 85 | CONCLUIDO | 1.7787 | 56.22 | 53.14 | 151.82 | 1.9 | 21 | 198.29 | 51.39 | 21.25 | 19 | 40.65 | 24690.13 | 588.63 | 1367.18 | 124.63 | 104.26 | 9268.16 | 0.84 | 0.9 | 20.68 | 0.56 | 1 | 10
82 | 85 | CONCLUIDO | 1.7788 | 56.22 | 53.13 | 151.81 | 1.92 | 21 | 198.68 | 51.39 | 21.5 | 19 | 40.79 | 24738.25 | 588.73 | 1367.26 | 124.67 | 104.26 | 9284.01 | 0.84 | 0.9 | 20.68 | 0.56 | 1 | 10
83 | 85 | CONCLUIDO | 1.7782 | 56.24 | 53.15 | 151.87 | 1.94 | 21 | 199.07 | 51.39 | 21.75 | 19 | 40.93 | 24786.41 | 586.22 | 1367.24 | 125.19 | 104.26 | 9545.38 | 0.83 | 0.9 | 20.68 | 0.58 | 1 | 10
84 | 85 | CONCLUIDO | 1.7805 | 56.16 | 53.11 | 159.34 | 1.96 | 20 | 199.46 | 51.39 | 22 | 18 | 41.07 | 24834.62 | 583.57 | 1367.2 | 123.86 | 104.26 | 8886.57 | 0.84 | 0.9 | 20.68 | 0.54 | 1 | 10
85 | 85 | CONCLUIDO | 1.7807 | 56.16 | 53.11 | 159.32 | 1.98 | 20 | 199.86 | 51.39 | 22.25 | 18 | 41.21 | 24882.88 | 585.32 | 1367.23 | 123.96 | 104.26 | 8935.95 | 0.84 | 0.9 | 20.67 | 0.53 | 1 | 10
86 | 85 | CONCLUIDO | 1.7805 | 56.16 | 53.11 | 159.34 | 2 | 20 | 200.25 | 51.39 | 22.5 | 18 | 41.35 | 24931.18 | 585.3 | 1367.19 | 123.97 | 104.26 | 8940.64 | 0.84 | 0.9 | 20.68 | 0.54 | 1 | 10
87 | 85 | CONCLUIDO | 1.7805 | 56.17 | 53.12 | 159.34 | 2.01 | 20 | 200.64 | 51.39 | 22.75 | 18 | 41.5 | 24979.54 | 582.9 | 1367.2 | 124.09 | 104.26 | 9000.12 | 0.84 | 0.9 | 20.68 | 0.54 | 1 | 10
88 | 85 | CONCLUIDO | 1.7823 | 56.11 | 53.09 | 167.66 | 2.03 | 19 | 201.03 | 51.39 | 23 | 17 | 41.64 | 25027.94 | 577.49 | 1367.16 | 123.23 | 104.26 | 8578.35 | 0.85 | 0.9 | 20.68 | 0.52 | 1 | 10
89 | 85 | CONCLUIDO | 1.7821 | 56.11 | 53.1 | 167.67 | 2.05 | 19 | 201.42 | 51.39 | 23.25 | 16 | 41.78 | 25076.39 | 577.42 | 1367.21 | 123.36 | 104.26 | 8642.59 | 0.85 | 0.9 | 20.68 | 0.52 | 1 | 10
90 | 85 | CONCLUIDO | 1.7824 | 56.1 | 53.09 | 167.64 | 2.07 | 19 | 201.82 | 51.39 | 23.5 | 16 | 41.93 | 25124.89 | 576.81 | 1367.24 | 122.97 | 104.26 | 8448.18 | 0.85 | 0.9 | 20.68 | 0.51 | 1 | 10
91 | 85 | CONCLUIDO | 1.7821 | 56.11 | 53.1 | 167.67 | 2.09 | 19 | 202.21 | 51.39 | 23.75 | 17 | 42.07 | 25173.44 | 575.18 | 1367.16 | 123.44 | 104.26 | 8681.06 | 0.84 | 0.9 | 20.68 | 0.52 | 1 | 10
92 | 85 | CONCLUIDO | 1.7823 | 56.11 | 53.09 | 167.65 | 2.1 | 19 | 202.61 | 51.39 | 24 | 17 | 42.21 | 25222.04 | 572.28 | 1367.18 | 123.14 | 104.26 | 8533.19 | 0.85 | 0.9 | 20.68 | 0.51 | 1 | 10
93 | 85 | CONCLUIDO | 1.7841 | 56.05 | 53.07 | 176.89 | 2.12 | 18 | 203 | 51.39 | 24.25 | 15 | 42.36 | 25270.81 | 571.79 | 1367.16 | 122.56 | 104.26 | 8245.52 | 0.85 | 0.9 | 20.67 | 0.49 | 1 | 10
94 | 85 | CONCLUIDO | 1.7843 | 56.05 | 53.06 | 176.88 | 2.14 | 18 | 203.4 | 51.39 | 24.5 | 14 | 42.5 | 25319.51 | 572.42 | 1367.18 | 122.55 | 104.26 | 8238.91 | 0.85 | 0.9 | 20.67 | 0.49 | 1 | 10
95 | 85 | CONCLUIDO | 1.7839 | 56.06 | 53.08 | 176.92 | 2.16 | 18 | 203.79 | 51.39 | 24.75 | 13 | 42.65 | 25368.26 | 572.56 | 1367.27 | 122.67 | 104.26 | 8299.3 | 0.85 | 0.9 | 20.68 | 0.5 | 1 | 10
96 | 85 | CONCLUIDO | 1.7841 | 56.05 | 53.07 | 176.9 | 2.17 | 18 | 204.19 | 51.39 | 25 | 11 | 42.79 | 25417.05 | 572.66 | 1367.23 | 122.3 | 104.26 | 8114.93 | 0.85 | 0.9 | 20.68 | 0.49 | 1 | 10
97 | 85 | CONCLUIDO | 1.7841 | 56.05 | 53.07 | 176.89 | 2.19 | 18 | 204.58 | 51.39 | 25.25 | 6 | 42.94 | 25465.9 | 570.67 | 1367.23 | 122.2 | 104.26 | 8067.35 | 0.85 | 0.9 | 20.68 | 0.49 | 1 | 10
98 | 85 | CONCLUIDO | 1.7838 | 56.06 | 53.08 | 176.92 | 2.21 | 18 | 204.98 | 51.39 | 25.5 | 5 | 43.09 | 25514.8 | 569.84 | 1367.2 | 122.39 | 104.26 | 8162.48 | 0.85 | 0.9 | 20.69 | 0.5 | 1 | 10
99 | 85 | CONCLUIDO | 1.7835 | 56.07 | 53.09 | 176.95 | 2.23 | 18 | 205.38 | 51.39 | 25.75 | 3 | 43.23 | 25563.75 | 569.81 | 1367.3 | 122.64 | 104.26 | 8286.58 | 0.85 | 0.9 | 20.69 | 0.51 | 1 | 10
100 | 85 | CONCLUIDO | 1.7835 | 56.07 | 53.09 | 176.96 | 2.24 | 18 | 205.77 | 51.39 | 26 | 1 | 43.38 | 25612.75 | 570.63 | 1367.24 | 122.67 | 104.26 | 8302.66 | 0.85 | 0.9 | 20.69 | 0.51 | 1 | 10
101 | 85 | CONCLUIDO | 1.7832 | 56.08 | 53.1 | 176.98 | 2.26 | 18 | 206.17 | 51.39 | 26.25 | 0 | 43.53 | 25661.8 | 571.62 | 1367.34 | 122.79 | 104.26 | 8358.75 | 0.85 | 0.9 | 20.69 | 0.52 | 1 | 10

## RESULTADOS_2
Unnamed: 0 | Volume de calda [L] | STATUS | Capacidade operacional [ha/h] | Tempo de missao [h] | Tempo util [h] | Tempo por voo [min] | Autonomia Projetada [h] | N° Voos | MTOW [kg] | Massa Estrutura [kg] | Combustível [kg] | Abastecimentos | Massa gerador | Potência gerador [W] | Combustível consumido [L] | Calda cons [L] | Distância percorrida [km] | Distância Pulverizando [km] | RTL ACUMULADO[m] | EOC [km/km] | EOC [h/h] | Tempo de manobra [h] | Tempo rtl_rtw [h] | V pulv [m/s] | V desloc [m/s]
0 | 20 | CONCLUIDO | 1.5596 | 64.12 | 59.46 | 14.99 | 0.34 | 238 | 51.33 | 24.83 | 1 | 236 | 5.51 | 6564.78 | 329.49 | 1368.19 | 330.42 | 104.26 | 111077.41 | 0.32 | 0.81 | 21.03 | 6.87 | 1 | 10
1 | 20 | CONCLUIDO | 1.6182 | 61.8 | 57.82 | 19.06 | 0.42 | 182 | 51.62 | 24.83 | 1.25 | 180 | 5.54 | 6599.8 | 315.37 | 1367.84 | 277.2 | 104.26 | 84744.53 | 0.38 | 0.83 | 20.93 | 5.23 | 1 | 10
2 | 20 | CONCLUIDO | 1.6567 | 60.36 | 56.81 | 23.19 | 0.5 | 147 | 51.9 | 24.83 | 1.5 | 145 | 5.57 | 6634.84 | 304.63 | 1367.69 | 244.43 | 104.26 | 68535.78 | 0.43 | 0.84 | 20.88 | 4.23 | 1 | 10
3 | 20 | CONCLUIDO | 1.6864 | 59.3 | 56.06 | 27.57 | 0.58 | 122 | 52.19 | 24.83 | 1.75 | 120 | 5.61 | 6670.02 | 294.97 | 1367.68 | 219.5 | 104.26 | 56194.65 | 0.48 | 0.86 | 20.84 | 3.47 | 1 | 10
4 | 20 | CONCLUIDO | 1.7077 | 58.56 | 55.54 | 32.04 | 0.66 | 104 | 52.47 | 24.83 | 2 | 102 | 5.64 | 6705.1 | 286.7 | 1367.72 | 202.76 | 104.26 | 47914.01 | 0.51 | 0.86 | 20.81 | 2.95 | 1 | 10
5 | 20 | CONCLUIDO | 1.7245 | 57.99 | 55.14 | 36.76 | 0.74 | 90 | 52.75 | 24.83 | 2.25 | 88 | 5.68 | 6740.19 | 278.99 | 1367.53 | 189.38 | 104.26 | 41298.3 | 0.55 | 0.87 | 20.8 | 2.56 | 1 | 10
6 | 20 | CONCLUIDO | 1.7386 | 57.52 | 54.81 | 41.62 | 0.82 | 79 | 53.04 | 24.83 | 2.5 | 73 | 5.71 | 6775.31 | 271.24 | 1367.47 | 178.89 | 104.26 | 36108.23 | 0.58 | 0.87 | 20.77 | 2.22 | 1 | 10
7 | 20 | CONCLUIDO | 1.7453 | 57.3 | 54.67 | 45.56 | 0.89 | 72 | 53.32 | 24.83 | 2.75 | 36 | 5.75 | 6810.44 | 266.57 | 1367.79 | 172.72 | 104.26 | 33055.77 | 0.6 | 0.88 | 20.81 | 2.08 | 1 | 10
8 | 20 | CONCLUIDO | 1.7482 | 57.2 | 54.6 | 46.8 | 0.97 | 70 | 53.61 | 24.83 | 3 | 6 | 5.78 | 6845.59 | 265.17 | 1367.85 | 169.72 | 104.26 | 31564.99 | 0.61 | 0.88 | 20.83 | 2.02 | 1 | 10
9 | 20 | CONCLUIDO | 1.7474 | 57.23 | 54.63 | 46.82 | 1.04 | 70 | 53.89 | 24.83 | 3.25 | 0 | 5.82 | 6880.77 | 266.44 | 1367.8 | 170.04 | 104.26 | 31728.49 | 0.61 | 0.88 | 20.84 | 2.04 | 1 | 10

## RESULTADOS_22
Unnamed: 0 | Volume de calda [L] | STATUS | Capacidade operacional [ha/h] | Tempo de missao [h] | Tempo util [h] | Tempo por voo [min] | Autonomia Projetada [h] | N° Voos | MTOW [kg] | Massa Estrutura [kg] | Combustível [kg] | Abastecimentos | Massa gerador | Potência gerador [W] | Combustível consumido [L] | Calda cons [L] | Distância percorrida [km] | Distância Pulverizando [km] | RTL ACUMULADO[m] | EOC [km/km] | EOC [h/h] | Tempo de manobra [h] | Tempo rtl_rtw [h] | V pulv [m/s] | V desloc [m/s]
0 | 120 | CONCLUIDO | 0.8005 | 124.92 | 80.35 | 5.25 | 0.08 | 919 | 232.68 | 57.72 | 1 | 917 | 53.95 | 28931.02 | 1269.88 | 1371.14 | 1012.14 | 104.26 | 448531.51 | 0.1 | 0.6 | 22.15 | 27.69 | 1 | 10
1 | 120 | CONCLUIDO | 0.9522 | 105.02 | 72.24 | 6.57 | 0.1 | 660 | 233.1 | 57.72 | 1.25 | 658 | 54.13 | 28983.75 | 1142.14 | 1370.17 | 746.08 | 104.26 | 316796.46 | 0.14 | 0.66 | 21.74 | 19.6 | 1 | 10
2 | 120 | CONCLUIDO | 1.0637 | 94.01 | 67.8 | 7.88 | 0.11 | 516 | 233.53 | 57.72 | 1.5 | 514 | 54.31 | 29036.54 | 1071.86 | 1369.43 | 601.53 | 104.26 | 245243.05 | 0.17 | 0.71 | 21.5 | 15.17 | 1 | 10
3 | 120 | CONCLUIDO | 1.15 | 86.95 | 64.97 | 9.22 | 0.13 | 423 | 233.96 | 57.72 | 1.75 | 421 | 54.49 | 29089.39 | 1026.98 | 1369.07 | 509.84 | 104.26 | 199863.24 | 0.2 | 0.74 | 21.33 | 12.36 | 1 | 10
4 | 120 | CONCLUIDO | 1.216 | 82.24 | 63.13 | 10.52 | 0.15 | 360 | 234.39 | 57.72 | 2 | 358 | 54.67 | 29142.31 | 997.47 | 1368.43 | 448.93 | 104.26 | 169720.73 | 0.23 | 0.76 | 21.25 | 10.52 | 1 | 10
5 | 120 | CONCLUIDO | 1.2729 | 78.56 | 61.64 | 11.85 | 0.17 | 312 | 234.82 | 57.72 | 2.25 | 310 | 54.85 | 29195.29 | 973.48 | 1368.5 | 401.24 | 104.26 | 146116.93 | 0.26 | 0.78 | 21.15 | 9.04 | 1 | 10
6 | 120 | CONCLUIDO | 1.318 | 75.87 | 60.59 | 13.17 | 0.19 | 276 | 235.25 | 57.72 | 2.5 | 274 | 55.03 | 29248.33 | 956.46 | 1368.2 | 366.71 | 104.26 | 129028.76 | 0.28 | 0.79 | 21.1 | 7.99 | 1 | 10
7 | 120 | CONCLUIDO | 1.3571 | 73.69 | 59.73 | 14.51 | 0.21 | 247 | 235.68 | 57.72 | 2.75 | 245 | 55.21 | 29301.44 | 942.31 | 1368.48 | 338.33 | 104.26 | 114987.59 | 0.31 | 0.8 | 21.06 | 7.13 | 1 | 10
8 | 120 | CONCLUIDO | 1.3899 | 71.95 | 59.03 | 15.81 | 0.23 | 224 | 236.11 | 57.72 | 3 | 222 | 55.39 | 29354.61 | 930.86 | 1368.18 | 316.45 | 104.26 | 104159.64 | 0.33 | 0.81 | 21 | 6.44 | 1 | 10
9 | 120 | CONCLUIDO | 1.4175 | 70.55 | 58.5 | 17.12 | 0.24 | 205 | 236.54 | 57.72 | 3.25 | 203 | 55.57 | 29407.85 | 921.79 | 1368.02 | 298.7 | 104.26 | 95382.33 | 0.35 | 0.82 | 20.99 | 5.91 | 1 | 10
10 | 120 | CONCLUIDO | 1.4422 | 69.34 | 58.02 | 18.42 | 0.26 | 189 | 236.98 | 57.72 | 3.5 | 187 | 55.75 | 29461.15 | 913.69 | 1367.98 | 283.28 | 104.26 | 87752.85 | 0.37 | 0.83 | 20.95 | 5.42 | 1 | 10
11 | 120 | CONCLUIDO | 1.4645 | 68.28 | 57.6 | 19.75 | 0.28 | 175 | 237.41 | 57.72 | 3.75 | 173 | 55.93 | 29514.51 | 906.66 | 1368.15 | 269.77 | 104.26 | 81066.56 | 0.39 | 0.83 | 20.93 | 5.01 | 1 | 10
12 | 120 | CONCLUIDO | 1.4833 | 67.42 | 57.28 | 21.09 | 0.3 | 163 | 237.84 | 57.72 | 4 | 161 | 56.12 | 29567.95 | 900.93 | 1367.8 | 258.88 | 104.26 | 75681.61 | 0.4 | 0.84 | 20.92 | 4.69 | 1 | 10
13 | 120 | CONCLUIDO | 1.5023 | 66.56 | 56.93 | 22.47 | 0.32 | 152 | 238.28 | 57.72 | 4.25 | 150 | 56.3 | 29621.44 | 894.87 | 1367.78 | 247.83 | 104.26 | 70212.27 | 0.42 | 0.84 | 20.9 | 4.34 | 1 | 10
14 | 120 | CONCLUIDO | 1.5167 | 65.93 | 56.71 | 23.79 | 0.34 | 143 | 238.71 | 57.72 | 4.5 | 141 | 56.49 | 29675.01 | 890.93 | 1367.69 | 240.16 | 104.26 | 66423.39 | 0.43 | 0.85 | 20.9 | 4.12 | 1 | 10
15 | 120 | CONCLUIDO | 1.5315 | 65.3 | 56.44 | 25.08 | 0.35 | 135 | 239.14 | 57.72 | 4.75 | 133 | 56.67 | 29728.63 | 886.11 | 1367.63 | 231.72 | 104.26 | 62240.04 | 0.45 | 0.85 | 20.87 | 3.85 | 1 | 10
16 | 120 | CONCLUIDO | 1.5443 | 64.76 | 56.22 | 26.35 | 0.37 | 128 | 239.58 | 57.72 | 5 | 126 | 56.86 | 29782.33 | 882 | 1367.73 | 224.09 | 104.26 | 58461.86 | 0.47 | 0.85 | 20.87 | 3.63 | 1 | 10
17 | 120 | CONCLUIDO | 1.5559 | 64.27 | 56.05 | 27.79 | 0.39 | 121 | 240.02 | 57.72 | 5.25 | 119 | 57.04 | 29836.09 | 878.75 | 1367.69 | 219.21 | 104.26 | 56054.79 | 0.48 | 0.86 | 20.84 | 3.46 | 1 | 10
18 | 120 | CONCLUIDO | 1.5668 | 63.82 | 55.88 | 29.15 | 0.41 | 115 | 240.45 | 57.72 | 5.5 | 113 | 57.23 | 29890.04 | 875.46 | 1367.62 | 213.31 | 104.26 | 53135.56 | 0.49 | 0.86 | 20.84 | 3.29 | 1 | 10
19 | 120 | CONCLUIDO | 1.5763 | 63.44 | 55.72 | 30.39 | 0.42 | 110 | 240.89 | 57.72 | 5.75 | 108 | 57.42 | 29943.94 | 872.34 | 1367.6 | 208.19 | 104.26 | 50602.46 | 0.5 | 0.86 | 20.83 | 3.13 | 1 | 10
20 | 120 | CONCLUIDO | 1.5859 | 63.05 | 55.56 | 31.75 | 0.44 | 105 | 241.33 | 57.72 | 6 | 103 | 57.6 | 29997.9 | 869.36 | 1367.79 | 203.33 | 104.26 | 48196.91 | 0.51 | 0.86 | 20.82 | 2.98 | 1 | 10
21 | 120 | CONCLUIDO | 1.593 | 62.77 | 55.46 | 32.95 | 0.46 | 101 | 241.77 | 57.72 | 6.25 | 99 | 57.79 | 30051.93 | 867.15 | 1367.67 | 199.86 | 104.26 | 46482.01 | 0.52 | 0.86 | 20.81 | 2.88 | 1 | 10
22 | 120 | CONCLUIDO | 1.601 | 62.46 | 55.33 | 34.23 | 0.48 | 97 | 242.2 | 57.72 | 6.5 | 95 | 57.98 | 30106.03 | 864.72 | 1367.6 | 195.74 | 104.26 | 44440.05 | 0.53 | 0.87 | 20.81 | 2.75 | 1 | 10
23 | 120 | CONCLUIDO | 1.608 | 62.19 | 55.24 | 35.64 | 0.49 | 93 | 242.64 | 57.72 | 6.75 | 91 | 58.17 | 30160.2 | 862.61 | 1367.48 | 192.77 | 104.26 | 42975.8 | 0.54 | 0.87 | 20.8 | 2.66 | 1 | 10
24 | 120 | CONCLUIDO | 1.6161 | 61.88 | 55.12 | 37.16 | 0.51 | 89 | 243.08 | 57.72 | 7 | 87 | 58.36 | 30214.44 | 860.13 | 1367.54 | 188.91 | 104.26 | 41064.93 | 0.55 | 0.87 | 20.79 | 2.53 | 1 | 10
25 | 120 | CONCLUIDO | 1.6218 | 61.66 | 55.03 | 38.39 | 0.53 | 86 | 243.52 | 57.72 | 7.25 | 84 | 58.55 | 30268.74 | 857.99 | 1367.54 | 185.79 | 104.26 | 39521.26 | 0.56 | 0.87 | 20.8 | 2.45 | 1 | 10
26 | 120 | CONCLUIDO | 1.628 | 61.43 | 54.94 | 39.71 | 0.55 | 83 | 243.96 | 57.72 | 7.5 | 81 | 58.74 | 30323.11 | 856.12 | 1367.6 | 182.97 | 104.26 | 38126.76 | 0.57 | 0.87 | 20.78 | 2.35 | 1 | 10
27 | 120 | CONCLUIDO | 1.6346 | 61.18 | 54.82 | 41.12 | 0.56 | 80 | 244.41 | 57.72 | 7.75 | 78 | 58.93 | 30377.55 | 853.72 | 1367.4 | 179.69 | 104.26 | 36500.54 | 0.58 | 0.87 | 20.77 | 2.24 | 1 | 10
28 | 120 | CONCLUIDO | 1.6377 | 61.06 | 54.8 | 42.15 | 0.58 | 78 | 244.85 | 57.72 | 8 | 76 | 59.12 | 30432.06 | 852.72 | 1367.4 | 178.82 | 104.26 | 36075.82 | 0.58 | 0.87 | 20.77 | 2.22 | 1 | 10
29 | 120 | CONCLUIDO | 1.6439 | 60.83 | 54.7 | 43.76 | 0.6 | 75 | 245.29 | 57.72 | 8.25 | 73 | 59.32 | 30486.64 | 850.65 | 1367.38 | 175.55 | 104.26 | 34456.46 | 0.59 | 0.88 | 20.76 | 2.12 | 1 | 10
30 | 120 | CONCLUIDO | 1.6478 | 60.69 | 54.65 | 44.92 | 0.62 | 73 | 245.73 | 57.72 | 8.5 | 71 | 59.51 | 30541.29 | 849.59 | 1367.51 | 173.8 | 104.26 | 33591.41 | 0.6 | 0.88 | 20.77 | 2.07 | 1 | 10
31 | 120 | CONCLUIDO | 1.6526 | 60.51 | 54.57 | 46.11 | 0.63 | 71 | 246.18 | 57.72 | 8.75 | 69 | 59.7 | 30596.01 | 847.51 | 1367.38 | 171.46 | 104.26 | 32433.66 | 0.61 | 0.88 | 20.75 | 1.99 | 1 | 10
32 | 120 | CONCLUIDO | 1.6556 | 60.4 | 54.55 | 47.43 | 0.65 | 69 | 246.62 | 57.72 | 9 | 67 | 59.9 | 30650.8 | 846.54 | 1367.43 | 170.51 | 104.26 | 31966.09 | 0.61 | 0.88 | 20.76 | 1.97 | 1 | 10
33 | 120 | CONCLUIDO | 1.6601 | 60.24 | 54.48 | 48.78 | 0.67 | 67 | 247.07 | 57.72 | 9.25 | 65 | 60.09 | 30705.66 | 844.78 | 1367.34 | 168.28 | 104.26 | 30859.45 | 0.62 | 0.88 | 20.75 | 1.9 | 1 | 10
34 | 120 | CONCLUIDO | 1.6644 | 60.08 | 54.41 | 50.22 | 0.68 | 65 | 247.51 | 57.72 | 9.5 | 63 | 60.29 | 30760.6 | 843.13 | 1367.43 | 165.98 | 104.26 | 29720.04 | 0.63 | 0.88 | 20.75 | 1.83 | 1 | 10
35 | 120 | CONCLUIDO | 1.6678 | 59.96 | 54.38 | 51.79 | 0.7 | 63 | 247.96 | 57.72 | 9.75 | 61 | 60.48 | 30815.6 | 842.46 | 1367.36 | 164.86 | 104.26 | 29173.27 | 0.63 | 0.88 | 20.75 | 1.8 | 1 | 10
36 | 120 | CONCLUIDO | 1.6708 | 59.85 | 54.32 | 52.57 | 0.72 | 62 | 248.4 | 57.72 | 10 | 60 | 60.68 | 30870.67 | 840.63 | 1367.42 | 163.27 | 104.26 | 28379.89 | 0.64 | 0.88 | 20.74 | 1.74 | 1 | 10
37 | 120 | CONCLUIDO | 1.6747 | 59.71 | 54.27 | 54.27 | 0.73 | 60 | 248.85 | 57.72 | 10.25 | 58 | 60.88 | 30925.82 | 839.71 | 1367.42 | 161.31 | 104.26 | 27413.53 | 0.65 | 0.88 | 20.75 | 1.69 | 1 | 10
38 | 120 | CONCLUIDO | 1.6771 | 59.63 | 54.23 | 55.15 | 0.75 | 59 | 249.3 | 57.72 | 10.5 | 57 | 61.07 | 30981.04 | 838.35 | 1367.45 | 159.94 | 104.26 | 26729.73 | 0.65 | 0.88 | 20.75 | 1.65 | 1 | 10
39 | 120 | CONCLUIDO | 1.6811 | 59.48 | 54.18 | 57.03 | 0.77 | 57 | 249.75 | 57.72 | 10.75 | 55 | 61.27 | 31036.33 | 837.3 | 1367.3 | 158.39 | 104.26 | 25968.1 | 0.66 | 0.88 | 20.74 | 1.6 | 1 | 10
40 | 120 | CONCLUIDO | 1.6829 | 59.42 | 54.16 | 58.03 | 0.78 | 56 | 250.2 | 57.72 | 11 | 54 | 61.47 | 31091.69 | 836.26 | 1367.35 | 157.92 | 104.26 | 25735.66 | 0.66 | 0.88 | 20.74 | 1.58 | 1 | 10
41 | 120 | CONCLUIDO | 1.685 | 59.35 | 54.13 | 59.05 | 0.8 | 55 | 250.65 | 57.72 | 11.25 | 53 | 61.67 | 31147.12 | 834.97 | 1367.27 | 156.85 | 104.26 | 25206.99 | 0.66 | 0.89 | 20.74 | 1.55 | 1 | 10
42 | 120 | CONCLUIDO | 1.6894 | 59.19 | 54.07 | 61.21 | 0.81 | 53 | 251.1 | 57.72 | 11.5 | 51 | 61.87 | 31202.63 | 833.47 | 1367.34 | 154.81 | 104.26 | 24194.82 | 0.67 | 0.89 | 20.73 | 1.49 | 1 | 10
43 | 120 | CONCLUIDO | 1.6915 | 59.12 | 54.04 | 62.36 | 0.83 | 52 | 251.55 | 57.72 | 11.75 | 50 | 62.07 | 31258.21 | 832.55 | 1367.31 | 154.19 | 104.26 | 23892.3 | 0.68 | 0.89 | 20.73 | 1.46 | 1 | 10
44 | 120 | CONCLUIDO | 1.6933 | 59.06 | 54.02 | 63.56 | 0.85 | 51 | 252 | 57.72 | 12 | 49 | 62.27 | 31313.87 | 831.46 | 1367.43 | 153.32 | 104.26 | 23459.13 | 0.68 | 0.89 | 20.73 | 1.44 | 1 | 10
45 | 120 | CONCLUIDO | 1.696 | 58.96 | 53.98 | 64.77 | 0.86 | 50 | 252.45 | 57.72 | 12.25 | 48 | 62.48 | 31369.6 | 830.71 | 1367.36 | 152.04 | 104.26 | 22826.53 | 0.69 | 0.89 | 20.72 | 1.4 | 1 | 10
46 | 120 | CONCLUIDO | 1.698 | 58.89 | 53.95 | 66.06 | 0.88 | 49 | 252.9 | 57.72 | 12.5 | 47 | 62.68 | 31425.4 | 829.61 | 1367.39 | 151.12 | 104.26 | 22371.98 | 0.69 | 0.89 | 20.72 | 1.37 | 1 | 10
47 | 120 | CONCLUIDO | 1.7001 | 58.82 | 53.92 | 67.41 | 0.9 | 48 | 253.35 | 57.72 | 12.75 | 46 | 62.88 | 31481.28 | 828.45 | 1367.34 | 150.68 | 104.26 | 22157.07 | 0.69 | 0.89 | 20.71 | 1.34 | 1 | 10
48 | 120 | CONCLUIDO | 1.7025 | 58.74 | 53.89 | 68.79 | 0.91 | 47 | 253.81 | 57.72 | 13 | 45 | 63.08 | 31537.23 | 827.25 | 1367.28 | 149.04 | 104.26 | 21340.08 | 0.7 | 0.89 | 20.72 | 1.31 | 1 | 10
49 | 120 | CONCLUIDO | 1.7038 | 58.69 | 53.89 | 70.29 | 0.93 | 46 | 254.26 | 57.72 | 13.25 | 44 | 63.29 | 31593.26 | 826.98 | 1367.33 | 149.08 | 104.26 | 21366.75 | 0.7 | 0.89 | 20.72 | 1.31 | 1 | 10
50 | 120 | CONCLUIDO | 1.7069 | 58.59 | 53.83 | 71.77 | 0.94 | 45 | 254.72 | 57.72 | 13.5 | 43 | 63.49 | 31649.36 | 825.72 | 1367.28 | 147.34 | 104.26 | 20502.78 | 0.71 | 0.89 | 20.71 | 1.25 | 1 | 10
51 | 120 | CONCLUIDO | 1.7091 | 58.51 | 53.8 | 73.36 | 0.96 | 44 | 255.17 | 57.72 | 13.75 | 42 | 63.7 | 31705.54 | 823.88 | 1367.34 | 146.21 | 104.26 | 19943.31 | 0.71 | 0.89 | 20.71 | 1.22 | 1 | 10
52 | 120 | CONCLUIDO | 1.7082 | 58.54 | 53.83 | 73.4 | 0.97 | 44 | 255.63 | 57.72 | 14 | 42 | 63.91 | 31761.8 | 824.15 | 1367.33 | 147.23 | 104.26 | 20449.57 | 0.71 | 0.89 | 20.71 | 1.25 | 1 | 10
53 | 120 | CONCLUIDO | 1.7112 | 58.44 | 53.77 | 75.03 | 0.99 | 43 | 256.09 | 57.72 | 14.25 | 41 | 64.11 | 31818.13 | 822.95 | 1367.28 | 144.96 | 104.26 | 19321.75 | 0.72 | 0.89 | 20.72 | 1.19 | 1 | 10
54 | 120 | CONCLUIDO | 1.7134 | 58.36 | 53.74 | 76.77 | 1.01 | 42 | 256.54 | 57.72 | 14.5 | 40 | 64.32 | 31874.54 | 822.04 | 1367.25 | 144.35 | 104.26 | 19023.14 | 0.72 | 0.89 | 20.71 | 1.16 | 1 | 10
55 | 120 | CONCLUIDO | 1.715 | 58.31 | 53.73 | 78.63 | 1.02 | 41 | 257 | 57.72 | 14.75 | 39 | 64.53 | 31931.15 | 820.95 | 1367.24 | 143.85 | 104.26 | 18777.95 | 0.72 | 0.89 | 20.72 | 1.15 | 1 | 10
56 | 120 | CONCLUIDO | 1.7156 | 58.29 | 53.71 | 78.6 | 1.04 | 41 | 257.46 | 57.72 | 15 | 39 | 64.74 | 31987.71 | 820.38 | 1367.37 | 143.17 | 104.26 | 18436.62 | 0.73 | 0.89 | 20.71 | 1.13 | 1 | 10
57 | 120 | CONCLUIDO | 1.7172 | 58.23 | 53.7 | 80.56 | 1.05 | 40 | 257.92 | 57.72 | 15.25 | 38 | 64.95 | 32044.35 | 820.2 | 1367.23 | 143.1 | 104.26 | 18403.98 | 0.73 | 0.89 | 20.71 | 1.13 | 1 | 10
58 | 120 | CONCLUIDO | 1.7204 | 58.13 | 53.64 | 82.53 | 1.07 | 39 | 258.38 | 57.72 | 15.5 | 37 | 65.16 | 32101.07 | 818.53 | 1367.35 | 141.09 | 104.26 | 17408.6 | 0.74 | 0.89 | 20.7 | 1.06 | 1 | 10
59 | 120 | CONCLUIDO | 1.7195 | 58.16 | 53.67 | 82.57 | 1.08 | 39 | 258.84 | 57.72 | 15.75 | 37 | 65.37 | 32157.87 | 818.32 | 1367.22 | 142.21 | 104.26 | 17965.55 | 0.73 | 0.89 | 20.7 | 1.09 | 1 | 10
60 | 120 | CONCLUIDO | 1.7224 | 58.06 | 53.62 | 84.66 | 1.1 | 38 | 259.3 | 57.72 | 16 | 36 | 65.58 | 32214.75 | 816.95 | 1367.33 | 140.44 | 104.26 | 17085.03 | 0.74 | 0.89 | 20.7 | 1.04 | 1 | 10
61 | 120 | CONCLUIDO | 1.7246 | 57.98 | 53.59 | 86.9 | 1.11 | 37 | 259.76 | 57.72 | 16.25 | 35 | 65.79 | 32271.71 | 815.26 | 1367.32 | 139.41 | 104.26 | 16574.82 | 0.75 | 0.89 | 20.7 | 1.01 | 1 | 10
62 | 120 | CONCLUIDO | 1.7234 | 58.02 | 53.63 | 86.97 | 1.13 | 37 | 260.23 | 57.72 | 16.5 | 35 | 66 | 32328.74 | 816 | 1367.25 | 140.58 | 104.26 | 17163.25 | 0.74 | 0.89 | 20.71 | 1.05 | 1 | 10
63 | 120 | CONCLUIDO | 1.7265 | 57.92 | 53.57 | 89.29 | 1.14 | 36 | 260.69 | 57.72 | 16.75 | 34 | 66.21 | 32385.86 | 814.78 | 1367.27 | 139.18 | 104.26 | 16464.68 | 0.75 | 0.89 | 20.69 | 1 | 1 | 10
64 | 120 | CONCLUIDO | 1.726 | 57.94 | 53.59 | 89.31 | 1.16 | 36 | 261.15 | 57.72 | 17 | 34 | 66.43 | 32443.05 | 813.98 | 1367.26 | 139.2 | 104.26 | 16477.98 | 0.75 | 0.89 | 20.7 | 1.01 | 1 | 10
65 | 120 | CONCLUIDO | 1.7284 | 57.86 | 53.55 | 91.81 | 1.17 | 35 | 261.62 | 57.72 | 17.25 | 33 | 66.64 | 32500.33 | 812.76 | 1367.29 | 138.51 | 104.26 | 16136.79 | 0.75 | 0.89 | 20.7 | 0.98 | 1 | 10
66 | 120 | CONCLUIDO | 1.7275 | 57.89 | 53.58 | 91.86 | 1.19 | 35 | 262.08 | 57.72 | 17.5 | 33 | 66.86 | 32557.69 | 812.62 | 1367.25 | 139.13 | 104.26 | 16447.61 | 0.75 | 0.89 | 20.71 | 1.01 | 1 | 10
67 | 120 | CONCLUIDO | 1.7312 | 57.76 | 53.51 | 94.42 | 1.2 | 34 | 262.55 | 57.72 | 17.75 | 32 | 67.07 | 32615.12 | 810.7 | 1367.24 | 136.63 | 104.26 | 15201.2 | 0.76 | 0.9 | 20.7 | 0.93 | 1 | 10
68 | 120 | CONCLUIDO | 1.7303 | 57.79 | 53.53 | 94.47 | 1.22 | 34 | 263.01 | 57.72 | 18 | 32 | 67.29 | 32672.64 | 810.97 | 1367.24 | 137.67 | 104.26 | 15720.22 | 0.76 | 0.9 | 20.7 | 0.96 | 1 | 10
69 | 120 | CONCLUIDO | 1.7332 | 57.7 | 53.49 | 97.25 | 1.23 | 33 | 263.48 | 57.72 | 18.25 | 31 | 67.51 | 32730.24 | 810.06 | 1367.24 | 136.21 | 104.26 | 14995.83 | 0.77 | 0.9 | 20.69 | 0.91 | 1 | 10
70 | 120 | CONCLUIDO | 1.7332 | 57.7 | 53.49 | 97.25 | 1.25 | 33 | 263.95 | 57.72 | 18.5 | 31 | 67.72 | 32787.92 | 809.81 | 1367.24 | 135.87 | 104.26 | 14823.94 | 0.77 | 0.9 | 20.7 | 0.91 | 1 | 10
71 | 120 | CONCLUIDO | 1.735 | 57.64 | 53.47 | 100.26 | 1.26 | 32 | 264.42 | 57.72 | 18.75 | 30 | 67.94 | 32845.69 | 808.94 | 1367.23 | 135.56 | 104.26 | 14675.65 | 0.77 | 0.9 | 20.7 | 0.89 | 1 | 10
72 | 120 | CONCLUIDO | 1.7348 | 57.64 | 53.48 | 100.27 | 1.28 | 32 | 264.89 | 57.72 | 19 | 30 | 68.16 | 32903.54 | 808.31 | 1367.34 | 135.41 | 104.26 | 14603.43 | 0.77 | 0.9 | 20.7 | 0.9 | 1 | 10
73 | 120 | CONCLUIDO | 1.7374 | 57.56 | 53.44 | 103.42 | 1.29 | 31 | 265.36 | 57.72 | 19.25 | 29 | 68.38 | 32961.47 | 806.36 | 1367.3 | 134.34 | 104.26 | 14069.08 | 0.78 | 0.9 | 20.7 | 0.86 | 1 | 10
74 | 120 | CONCLUIDO | 1.7373 | 57.56 | 53.44 | 103.43 | 1.31 | 31 | 265.83 | 57.72 | 19.5 | 29 | 68.6 | 33019.48 | 806.92 | 1367.24 | 134.41 | 104.26 | 14105.22 | 0.78 | 0.9 | 20.7 | 0.86 | 1 | 10
75 | 120 | CONCLUIDO | 1.7376 | 57.55 | 53.43 | 103.41 | 1.32 | 31 | 266.3 | 57.72 | 19.75 | 29 | 68.82 | 33077.58 | 806.01 | 1367.37 | 134.19 | 104.26 | 13997.93 | 0.78 | 0.9 | 20.69 | 0.85 | 1 | 10
76 | 120 | CONCLUIDO | 1.7399 | 57.47 | 53.4 | 106.8 | 1.33 | 30 | 266.77 | 57.72 | 20 | 28 | 69.05 | 33135.76 | 804.99 | 1367.22 | 133.25 | 104.26 | 13529.66 | 0.78 | 0.9 | 20.69 | 0.82 | 1 | 10
77 | 120 | CONCLUIDO | 1.7404 | 57.46 | 53.38 | 106.77 | 1.35 | 30 | 267.24 | 57.72 | 20.25 | 28 | 69.27 | 33194.02 | 804.66 | 1367.21 | 132.98 | 104.26 | 13395.7 | 0.78 | 0.9 | 20.68 | 0.81 | 1 | 10
78 | 120 | CONCLUIDO | 1.74 | 57.47 | 53.4 | 106.79 | 1.36 | 30 | 267.71 | 57.72 | 20.5 | 28 | 69.49 | 33252.37 | 803.45 | 1367.29 | 133.16 | 104.26 | 13488.11 | 0.78 | 0.9 | 20.69 | 0.82 | 1 | 10
79 | 120 | CONCLUIDO | 1.7419 | 57.41 | 53.38 | 110.44 | 1.38 | 29 | 268.19 | 57.72 | 20.75 | 27 | 69.71 | 33310.81 | 803.42 | 1367.27 | 132.51 | 104.26 | 13166.25 | 0.79 | 0.9 | 20.69 | 0.8 | 1 | 10
80 | 120 | CONCLUIDO | 1.7417 | 57.42 | 53.39 | 110.45 | 1.39 | 29 | 268.66 | 57.72 | 21 | 27 | 69.94 | 33369.33 | 803.66 | 1367.18 | 132.72 | 104.26 | 13271.78 | 0.79 | 0.9 | 20.69 | 0.81 | 1 | 10
81 | 120 | CONCLUIDO | 1.7439 | 57.34 | 53.36 | 114.34 | 1.41 | 28 | 269.14 | 57.72 | 21.25 | 26 | 70.16 | 33427.94 | 801.5 | 1367.27 | 131.96 | 104.26 | 12898.47 | 0.79 | 0.9 | 20.69 | 0.78 | 1 | 10
82 | 120 | CONCLUIDO | 1.744 | 57.34 | 53.36 | 114.33 | 1.42 | 28 | 269.61 | 57.72 | 21.5 | 26 | 70.39 | 33486.63 | 801.08 | 1367.2 | 131.83 | 104.26 | 12829.01 | 0.79 | 0.9 | 20.69 | 0.78 | 1 | 10
83 | 120 | CONCLUIDO | 1.7444 | 57.32 | 53.34 | 114.3 | 1.43 | 28 | 270.09 | 57.72 | 21.75 | 26 | 70.62 | 33545.41 | 800.69 | 1367.2 | 131.39 | 104.26 | 12613.16 | 0.79 | 0.9 | 20.69 | 0.76 | 1 | 10
84 | 120 | CONCLUIDO | 1.7465 | 57.26 | 53.32 | 118.49 | 1.45 | 27 | 270.57 | 57.72 | 22 | 25 | 70.84 | 33604.28 | 799.56 | 1367.22 | 130.65 | 104.26 | 12244.13 | 0.8 | 0.9 | 20.69 | 0.74 | 1 | 10
85 | 120 | CONCLUIDO | 1.7467 | 57.25 | 53.31 | 118.47 | 1.46 | 27 | 271.05 | 57.72 | 22.25 | 25 | 71.07 | 33663.24 | 799.13 | 1367.27 | 130.44 | 104.26 | 12141.72 | 0.8 | 0.9 | 20.69 | 0.74 | 1 | 10
86 | 120 | CONCLUIDO | 1.7465 | 57.26 | 53.32 | 118.48 | 1.47 | 27 | 271.52 | 57.72 | 22.5 | 25 | 71.3 | 33722.28 | 797.82 | 1367.15 | 130.65 | 104.26 | 12247.61 | 0.8 | 0.9 | 20.69 | 0.74 | 1 | 10
87 | 120 | CONCLUIDO | 1.7465 | 57.26 | 53.32 | 118.48 | 1.49 | 27 | 272 | 57.72 | 22.75 | 25 | 71.53 | 33781.41 | 796.5 | 1367.19 | 130.72 | 104.26 | 12280.07 | 0.8 | 0.9 | 20.68 | 0.74 | 1 | 10
88 | 120 | CONCLUIDO | 1.7489 | 57.18 | 53.29 | 122.97 | 1.5 | 26 | 272.49 | 57.72 | 23 | 24 | 71.76 | 33840.76 | 796.79 | 1367.23 | 129.58 | 104.26 | 11716.02 | 0.8 | 0.9 | 20.69 | 0.71 | 1 | 10
89 | 120 | CONCLUIDO | 1.749 | 57.18 | 53.28 | 122.96 | 1.52 | 26 | 272.97 | 57.72 | 23.25 | 24 | 71.99 | 33900.07 | 797 | 1367.19 | 129.44 | 104.26 | 11646.86 | 0.81 | 0.9 | 20.69 | 0.71 | 1 | 10
90 | 120 | CONCLUIDO | 1.7484 | 57.2 | 53.3 | 123 | 1.53 | 26 | 273.45 | 57.72 | 23.5 | 24 | 72.22 | 33959.47 | 796.39 | 1367.21 | 130 | 104.26 | 11923.83 | 0.8 | 0.9 | 20.69 | 0.73 | 1 | 10
91 | 120 | CONCLUIDO | 1.7509 | 57.11 | 53.27 | 127.84 | 1.54 | 25 | 273.93 | 57.72 | 23.75 | 23 | 72.46 | 34018.96 | 794.45 | 1367.23 | 128.89 | 104.26 | 11377.89 | 0.81 | 0.9 | 20.68 | 0.69 | 1 | 10
92 | 120 | CONCLUIDO | 1.7514 | 57.1 | 53.25 | 127.8 | 1.56 | 25 | 274.41 | 57.72 | 24 | 23 | 72.69 | 34078.55 | 794.92 | 1367.2 | 128.7 | 104.26 | 11279.23 | 0.81 | 0.9 | 20.67 | 0.67 | 1 | 10
93 | 120 | CONCLUIDO | 1.7506 | 57.12 | 53.28 | 127.86 | 1.57 | 25 | 274.9 | 57.72 | 24.25 | 23 | 72.92 | 34138.22 | 795.33 | 1367.18 | 129.16 | 104.26 | 11509.69 | 0.81 | 0.9 | 20.69 | 0.7 | 1 | 10
94 | 120 | CONCLUIDO | 1.7508 | 57.12 | 53.27 | 127.84 | 1.58 | 25 | 275.38 | 57.72 | 24.5 | 23 | 73.16 | 34197.98 | 792.74 | 1367.2 | 128.94 | 104.26 | 11399.78 | 0.81 | 0.9 | 20.69 | 0.69 | 1 | 10
95 | 120 | CONCLUIDO | 1.7538 | 57.02 | 53.22 | 133.04 | 1.6 | 24 | 275.87 | 57.72 | 24.75 | 22 | 73.39 | 34257.84 | 791.57 | 1367.23 | 127.43 | 104.26 | 10651.39 | 0.82 | 0.9 | 20.68 | 0.64 | 1 | 10
96 | 120 | CONCLUIDO | 1.7538 | 57.02 | 53.22 | 133.04 | 1.61 | 24 | 276.35 | 57.72 | 25 | 22 | 73.63 | 34317.79 | 792.19 | 1367.2 | 127.33 | 104.26 | 10601.17 | 0.82 | 0.9 | 20.68 | 0.64 | 1 | 10
97 | 120 | CONCLUIDO | 1.7527 | 57.05 | 53.25 | 133.13 | 1.62 | 24 | 276.84 | 57.72 | 25.25 | 22 | 73.87 | 34377.83 | 792.87 | 1367.18 | 128.31 | 104.26 | 11092.38 | 0.81 | 0.9 | 20.69 | 0.68 | 1 | 10
98 | 120 | CONCLUIDO | 1.7529 | 57.05 | 53.24 | 133.11 | 1.64 | 24 | 277.33 | 57.72 | 25.5 | 22 | 74.1 | 34437.96 | 792.57 | 1367.19 | 128.43 | 104.26 | 11150.71 | 0.81 | 0.9 | 20.68 | 0.67 | 1 | 10
99 | 120 | CONCLUIDO | 1.7557 | 56.96 | 53.2 | 138.78 | 1.65 | 23 | 277.82 | 57.72 | 25.75 | 21 | 74.34 | 34498.19 | 790.54 | 1367.17 | 126.8 | 104.26 | 10342.73 | 0.82 | 0.9 | 20.68 | 0.62 | 1 | 10
100 | 120 | CONCLUIDO | 1.7554 | 56.97 | 53.21 | 138.81 | 1.66 | 23 | 278.31 | 57.72 | 26 | 21 | 74.58 | 34558.51 | 791.23 | 1367.2 | 127.21 | 104.26 | 10544.12 | 0.82 | 0.9 | 20.68 | 0.63 | 1 | 10
101 | 120 | CONCLUIDO | 1.7554 | 56.97 | 53.21 | 138.81 | 1.68 | 23 | 278.79 | 57.72 | 26.25 | 21 | 74.82 | 34618.92 | 790.47 | 1367.2 | 127.32 | 104.26 | 10601.51 | 0.82 | 0.9 | 20.68 | 0.64 | 1 | 10
102 | 120 | CONCLUIDO | 1.7549 | 56.98 | 53.23 | 138.85 | 1.69 | 23 | 279.29 | 57.72 | 26.5 | 21 | 75.06 | 34679.43 | 790.24 | 1367.25 | 127.69 | 104.26 | 10787.24 | 0.82 | 0.9 | 20.68 | 0.65 | 1 | 10
103 | 120 | CONCLUIDO | 1.7547 | 56.99 | 53.23 | 138.87 | 1.7 | 23 | 279.78 | 57.72 | 26.75 | 21 | 75.3 | 34740.03 | 788.14 | 1367.2 | 127.99 | 104.26 | 10936.8 | 0.81 | 0.9 | 20.68 | 0.66 | 1 | 10
104 | 120 | CONCLUIDO | 1.7581 | 56.88 | 53.17 | 145.01 | 1.72 | 22 | 280.27 | 57.72 | 27 | 20 | 75.54 | 34800.73 | 787.86 | 1367.26 | 125.84 | 104.26 | 9866.18 | 0.83 | 0.9 | 20.68 | 0.59 | 1 | 10
105 | 120 | CONCLUIDO | 1.7582 | 56.88 | 53.16 | 145 | 1.73 | 22 | 280.76 | 57.72 | 27.25 | 20 | 75.79 | 34861.53 | 788 | 1367.18 | 125.49 | 104.26 | 9693.25 | 0.83 | 0.9 | 20.68 | 0.59 | 1 | 10
106 | 120 | CONCLUIDO | 1.758 | 56.88 | 53.17 | 145.01 | 1.74 | 22 | 281.26 | 57.72 | 27.5 | 20 | 76.03 | 34922.42 | 787.33 | 1367.17 | 125.95 | 104.26 | 9920.16 | 0.83 | 0.9 | 20.68 | 0.6 | 1 | 10
107 | 120 | CONCLUIDO | 1.7578 | 56.89 | 53.18 | 145.03 | 1.75 | 22 | 281.75 | 57.72 | 27.75 | 20 | 76.28 | 34983.41 | 787.07 | 1367.28 | 126.06 | 104.26 | 9974.28 | 0.83 | 0.9 | 20.68 | 0.6 | 1 | 10
108 | 120 | CONCLUIDO | 1.7576 | 56.9 | 53.19 | 145.05 | 1.77 | 22 | 282.25 | 57.72 | 28 | 20 | 76.52 | 35044.49 | 785.41 | 1367.21 | 126.23 | 104.26 | 10059.53 | 0.83 | 0.9 | 20.68 | 0.61 | 1 | 10
109 | 120 | CONCLUIDO | 1.7606 | 56.8 | 53.13 | 151.81 | 1.78 | 21 | 282.74 | 57.72 | 28.25 | 19 | 76.77 | 35105.68 | 784.05 | 1367.2 | 124.57 | 104.26 | 9238.01 | 0.84 | 0.9 | 20.68 | 0.56 | 1 | 10
110 | 120 | CONCLUIDO | 1.7604 | 56.8 | 53.14 | 151.82 | 1.79 | 21 | 283.24 | 57.72 | 28.5 | 19 | 77.01 | 35166.96 | 784.62 | 1367.19 | 124.66 | 104.26 | 9282.25 | 0.84 | 0.9 | 20.68 | 0.56 | 1 | 10
111 | 120 | CONCLUIDO | 1.7604 | 56.81 | 53.14 | 151.83 | 1.8 | 21 | 283.74 | 57.72 | 28.75 | 19 | 77.26 | 35228.34 | 784.87 | 1367.21 | 124.62 | 104.26 | 9258.87 | 0.84 | 0.9 | 20.68 | 0.56 | 1 | 10
112 | 120 | CONCLUIDO | 1.7602 | 56.81 | 53.15 | 151.84 | 1.82 | 21 | 284.23 | 57.72 | 29 | 19 | 77.51 | 35289.82 | 783.72 | 1367.21 | 125.07 | 104.26 | 9486.31 | 0.83 | 0.9 | 20.68 | 0.57 | 1 | 10
113 | 120 | CONCLUIDO | 1.76 | 56.82 | 53.15 | 151.87 | 1.83 | 21 | 284.73 | 57.72 | 29.25 | 19 | 77.76 | 35351.4 | 781.94 | 1367.21 | 125.04 | 104.26 | 9470.74 | 0.83 | 0.9 | 20.68 | 0.58 | 1 | 10
114 | 120 | CONCLUIDO | 1.763 | 56.72 | 53.1 | 159.3 | 1.84 | 20 | 285.23 | 57.72 | 29.5 | 18 | 78.01 | 35413.08 | 781.28 | 1367.13 | 123.69 | 104.26 | 8800.26 | 0.84 | 0.9 | 20.67 | 0.53 | 1 | 10
115 | 120 | CONCLUIDO | 1.7628 | 56.73 | 53.11 | 159.33 | 1.85 | 20 | 285.73 | 57.72 | 29.75 | 18 | 78.26 | 35474.86 | 782.71 | 1367.24 | 123.84 | 104.26 | 8878.17 | 0.84 | 0.9 | 20.67 | 0.53 | 1 | 10
116 | 120 | CONCLUIDO | 1.7631 | 56.72 | 53.1 | 159.3 | 1.87 | 20 | 286.24 | 57.72 | 30 | 18 | 78.51 | 35536.74 | 783.38 | 1367.21 | 123.54 | 104.26 | 8728.55 | 0.84 | 0.9 | 20.67 | 0.52 | 1 | 10
117 | 120 | CONCLUIDO | 1.7624 | 56.74 | 53.12 | 159.36 | 1.88 | 20 | 286.74 | 57.72 | 30.25 | 18 | 78.77 | 35598.85 | 783.76 | 1367.21 | 124.1 | 104.26 | 9004.82 | 0.84 | 0.9 | 20.68 | 0.54 | 1 | 10
118 | 120 | CONCLUIDO | 1.7626 | 56.73 | 53.11 | 159.34 | 1.89 | 20 | 287.24 | 57.72 | 30.5 | 18 | 79.02 | 35660.94 | 782.43 | 1367.19 | 124.09 | 104.26 | 9003.46 | 0.84 | 0.9 | 20.67 | 0.54 | 1 | 10
119 | 120 | CONCLUIDO | 1.7625 | 56.74 | 53.12 | 159.35 | 1.9 | 20 | 287.75 | 57.72 | 30.75 | 18 | 79.27 | 35723.13 | 779.43 | 1367.13 | 124.14 | 104.26 | 9025.76 | 0.84 | 0.9 | 20.68 | 0.54 | 1 | 10
120 | 120 | CONCLUIDO | 1.7647 | 56.67 | 53.09 | 167.66 | 1.92 | 19 | 288.25 | 57.72 | 31 | 17 | 79.53 | 35785.42 | 777.8 | 1367.18 | 123.26 | 104.26 | 8592.15 | 0.85 | 0.9 | 20.67 | 0.52 | 1 | 10
121 | 120 | CONCLUIDO | 1.7647 | 56.67 | 53.09 | 167.66 | 1.93 | 19 | 288.76 | 57.72 | 31.25 | 17 | 79.78 | 35847.82 | 778.42 | 1367.26 | 123.32 | 104.26 | 8620.5 | 0.85 | 0.9 | 20.67 | 0.52 | 1 | 10
122 | 120 | CONCLUIDO | 1.7646 | 56.67 | 53.1 | 167.67 | 1.94 | 19 | 289.27 | 57.72 | 31.5 | 17 | 80.04 | 35910.33 | 778.62 | 1367.17 | 123.62 | 104.26 | 8768.9 | 0.84 | 0.9 | 20.67 | 0.52 | 1 | 10
123 | 120 | CONCLUIDO | 1.7648 | 56.66 | 53.09 | 167.65 | 1.95 | 19 | 289.77 | 57.72 | 31.75 | 17 | 80.3 | 35972.93 | 778.21 | 1367.18 | 123.09 | 104.26 | 8507.12 | 0.85 | 0.9 | 20.68 | 0.51 | 1 | 10
124 | 120 | CONCLUIDO | 1.7648 | 56.66 | 53.09 | 167.65 | 1.96 | 19 | 290.28 | 57.72 | 32 | 17 | 80.56 | 36035.65 | 777.45 | 1367.27 | 123 | 104.26 | 8463.67 | 0.85 | 0.9 | 20.68 | 0.51 | 1 | 10
125 | 120 | CONCLUIDO | 1.7647 | 56.67 | 53.09 | 167.66 | 1.97 | 19 | 290.79 | 57.72 | 32.25 | 17 | 80.82 | 36098.46 | 776.97 | 1367.17 | 123.28 | 104.26 | 8601.83 | 0.85 | 0.9 | 20.67 | 0.52 | 1 | 10
126 | 120 | CONCLUIDO | 1.7646 | 56.67 | 53.1 | 167.67 | 1.99 | 19 | 291.3 | 57.72 | 32.5 | 17 | 81.08 | 36161.39 | 775.55 | 1367.22 | 123.26 | 104.26 | 8591.11 | 0.85 | 0.9 | 20.68 | 0.52 | 1 | 10
127 | 120 | CONCLUIDO | 1.7672 | 56.59 | 53.06 | 176.86 | 2 | 18 | 291.81 | 57.72 | 32.75 | 16 | 81.34 | 36224.42 | 774.75 | 1367.24 | 122.09 | 104.26 | 8009.24 | 0.85 | 0.9 | 20.67 | 0.48 | 1 | 10
128 | 120 | CONCLUIDO | 1.7669 | 56.6 | 53.07 | 176.89 | 2.01 | 18 | 292.32 | 57.72 | 33 | 16 | 81.6 | 36287.56 | 775.86 | 1367.27 | 122.6 | 104.26 | 8266.15 | 0.85 | 0.9 | 20.67 | 0.49 | 1 | 10
129 | 120 | CONCLUIDO | 1.7666 | 56.6 | 53.08 | 176.92 | 2.02 | 18 | 292.84 | 57.72 | 33.25 | 16 | 81.86 | 36350.81 | 776.34 | 1367.18 | 122.74 | 104.26 | 8336.53 | 0.85 | 0.9 | 20.67 | 0.5 | 1 | 10
130 | 120 | CONCLUIDO | 1.7669 | 56.6 | 53.07 | 176.89 | 2.03 | 18 | 293.35 | 57.72 | 33.5 | 16 | 82.13 | 36414.16 | 775.83 | 1367.14 | 122.54 | 104.26 | 8235.42 | 0.85 | 0.9 | 20.67 | 0.49 | 1 | 10
131 | 120 | CONCLUIDO | 1.767 | 56.59 | 53.06 | 176.88 | 2.05 | 18 | 293.87 | 57.72 | 33.75 | 16 | 82.39 | 36477.63 | 775.49 | 1367.13 | 122.44 | 104.26 | 8187.7 | 0.85 | 0.9 | 20.67 | 0.49 | 1 | 10
132 | 120 | CONCLUIDO | 1.7673 | 56.58 | 53.06 | 176.85 | 2.06 | 18 | 294.38 | 57.72 | 34 | 16 | 82.66 | 36541.2 | 774.04 | 1367.15 | 122.26 | 104.26 | 8094.14 | 0.85 | 0.9 | 20.67 | 0.48 | 1 | 10
133 | 120 | CONCLUIDO | 1.7665 | 56.61 | 53.08 | 176.94 | 2.07 | 18 | 294.9 | 57.72 | 34.25 | 16 | 82.92 | 36604.89 | 773.51 | 1367.17 | 122.98 | 104.26 | 8457.05 | 0.85 | 0.9 | 20.67 | 0.51 | 1 | 10
134 | 120 | CONCLUIDO | 1.7689 | 56.53 | 53.05 | 187.23 | 2.08 | 17 | 295.41 | 57.72 | 34.5 | 15 | 83.19 | 36668.68 | 771.63 | 1367.14 | 121.93 | 104.26 | 7935.97 | 0.86 | 0.9 | 20.67 | 0.47 | 1 | 10
135 | 120 | CONCLUIDO | 1.7692 | 56.52 | 53.04 | 187.19 | 2.09 | 17 | 295.93 | 57.72 | 34.75 | 15 | 83.46 | 36732.59 | 771.71 | 1367.2 | 121.42 | 104.26 | 7678.94 | 0.86 | 0.9 | 20.68 | 0.46 | 1 | 10
136 | 120 | CONCLUIDO | 1.7698 | 56.5 | 53.02 | 187.13 | 2.1 | 17 | 296.45 | 57.72 | 35 | 15 | 83.73 | 36796.61 | 771.76 | 1367.2 | 120.97 | 104.26 | 7456.2 | 0.86 | 0.9 | 20.67 | 0.44 | 1 | 10
137 | 120 | CONCLUIDO | 1.77 | 56.5 | 53.01 | 187.11 | 2.11 | 17 | 296.97 | 57.72 | 35.25 | 15 | 84 | 36860.74 | 772.3 | 1367.17 | 120.96 | 104.26 | 7452.36 | 0.86 | 0.9 | 20.66 | 0.44 | 1 | 10
138 | 120 | CONCLUIDO | 1.7694 | 56.52 | 53.03 | 187.17 | 2.13 | 17 | 297.49 | 57.72 | 35.5 | 15 | 84.27 | 36924.99 | 771.8 | 1367.21 | 121.28 | 104.26 | 7612.81 | 0.86 | 0.9 | 20.67 | 0.46 | 1 | 10
139 | 120 | CONCLUIDO | 1.7694 | 56.52 | 53.03 | 187.18 | 2.14 | 17 | 298.01 | 57.72 | 35.75 | 15 | 84.54 | 36989.35 | 772.01 | 1367.18 | 121.52 | 104.26 | 7729.75 | 0.86 | 0.9 | 20.67 | 0.46 | 1 | 10
140 | 120 | CONCLUIDO | 1.7696 | 56.51 | 53.03 | 187.16 | 2.15 | 17 | 298.54 | 57.72 | 36 | 15 | 84.81 | 37053.82 | 770.21 | 1367.16 | 121.09 | 104.26 | 7517.76 | 0.86 | 0.9 | 20.67 | 0.45 | 1 | 10
141 | 120 | CONCLUIDO | 1.7692 | 56.52 | 53.04 | 187.2 | 2.16 | 17 | 299.06 | 57.72 | 36.25 | 15 | 85.09 | 37118.41 | 768.92 | 1367.27 | 121.49 | 104.26 | 7715.87 | 0.86 | 0.9 | 20.67 | 0.46 | 1 | 10
142 | 120 | CONCLUIDO | 1.7692 | 56.52 | 53.04 | 187.2 | 2.17 | 17 | 299.59 | 57.72 | 36.5 | 15 | 85.36 | 37183.24 | 767.12 | 1367.19 | 121.61 | 104.26 | 7775.99 | 0.86 | 0.9 | 20.67 | 0.46 | 1 | 10
143 | 120 | CONCLUIDO | 1.7714 | 56.45 | 53.01 | 198.8 | 2.18 | 16 | 300.11 | 57.72 | 36.75 | 14 | 85.64 | 37248.06 | 767.72 | 1367.18 | 120.78 | 104.26 | 7365.6 | 0.86 | 0.9 | 20.67 | 0.44 | 1 | 10
144 | 120 | CONCLUIDO | 1.772 | 56.43 | 53 | 198.74 | 2.19 | 16 | 300.64 | 57.72 | 37 | 14 | 85.91 | 37313 | 767.63 | 1367.18 | 120.29 | 104.26 | 7122.26 | 0.87 | 0.9 | 20.67 | 0.42 | 1 | 10
145 | 120 | CONCLUIDO | 1.7716 | 56.45 | 53.01 | 198.79 | 2.2 | 16 | 301.17 | 57.72 | 37.25 | 14 | 86.19 | 37378.06 | 768.57 | 1367.16 | 120.57 | 104.26 | 7260.6 | 0.86 | 0.9 | 20.67 | 0.43 | 1 | 10
146 | 120 | CONCLUIDO | 1.7718 | 56.44 | 53 | 198.76 | 2.21 | 16 | 301.69 | 57.72 | 37.5 | 14 | 86.47 | 37443.23 | 768.43 | 1367.13 | 120.39 | 104.26 | 7169.01 | 0.87 | 0.9 | 20.67 | 0.43 | 1 | 10
147 | 120 | CONCLUIDO | 1.7715 | 56.45 | 53.01 | 198.79 | 2.22 | 16 | 302.22 | 57.72 | 37.75 | 14 | 86.75 | 37508.53 | 767.4 | 1367.21 | 120.72 | 104.26 | 7338.6 | 0.86 | 0.9 | 20.67 | 0.44 | 1 | 10
148 | 120 | CONCLUIDO | 1.7717 | 56.44 | 53 | 198.76 | 2.24 | 16 | 302.75 | 57.72 | 38 | 14 | 87.03 | 37573.94 | 767.17 | 1367.18 | 120.36 | 104.26 | 7154.55 | 0.87 | 0.9 | 20.67 | 0.43 | 1 | 10
149 | 120 | CONCLUIDO | 1.772 | 56.43 | 53 | 198.73 | 2.25 | 16 | 303.29 | 57.72 | 38.25 | 14 | 87.31 | 37639.48 | 766.76 | 1367.19 | 120.34 | 104.26 | 7148.13 | 0.87 | 0.9 | 20.66 | 0.42 | 1 | 10
150 | 120 | CONCLUIDO | 1.7713 | 56.45 | 53.02 | 198.81 | 2.26 | 16 | 303.82 | 57.72 | 38.5 | 14 | 87.59 | 37705.13 | 766.51 | 1367.23 | 120.73 | 104.26 | 7340.91 | 0.86 | 0.9 | 20.67 | 0.44 | 1 | 10
151 | 120 | CONCLUIDO | 1.7714 | 56.45 | 53.01 | 198.8 | 2.27 | 16 | 304.35 | 57.72 | 38.75 | 14 | 87.88 | 37770.91 | 765.25 | 1367.18 | 120.99 | 104.26 | 7470.76 | 0.86 | 0.9 | 20.66 | 0.44 | 1 | 10
152 | 120 | CONCLUIDO | 1.774 | 56.37 | 52.98 | 211.91 | 2.28 | 15 | 304.89 | 57.72 | 39 | 13 | 88.16 | 37836.81 | 763.18 | 1367.23 | 119.48 | 104.26 | 6721.82 | 0.87 | 0.9 | 20.67 | 0.4 | 1 | 10
153 | 120 | CONCLUIDO | 1.7742 | 56.36 | 52.97 | 211.88 | 2.29 | 15 | 305.42 | 57.72 | 39.25 | 13 | 88.45 | 37902.83 | 764.7 | 1367.17 | 119.26 | 104.26 | 6609.88 | 0.87 | 0.9 | 20.67 | 0.4 | 1 | 10
154 | 120 | CONCLUIDO | 1.7743 | 56.36 | 52.97 | 211.88 | 2.3 | 15 | 305.96 | 57.72 | 39.5 | 13 | 88.73 | 37968.98 | 764.92 | 1367.15 | 119.26 | 104.26 | 6613.46 | 0.87 | 0.9 | 20.67 | 0.39 | 1 | 10
155 | 120 | CONCLUIDO | 1.7742 | 56.36 | 52.97 | 211.89 | 2.31 | 15 | 306.49 | 57.72 | 39.75 | 13 | 89.02 | 38035.25 | 765.69 | 1367.17 | 119.18 | 104.26 | 6570.99 | 0.87 | 0.9 | 20.67 | 0.4 | 1 | 10
156 | 120 | CONCLUIDO | 1.7741 | 56.37 | 52.97 | 211.89 | 2.32 | 15 | 307.03 | 57.72 | 40 | 13 | 89.31 | 38101.64 | 766.3 | 1367.23 | 119.2 | 104.26 | 6580.29 | 0.87 | 0.9 | 20.67 | 0.4 | 1 | 10

## RESULTADOS_27
Unnamed: 0 | Volume de calda [L] | STATUS | Capacidade operacional [ha/h] | Tempo de missao [h] | Tempo util [h] | Tempo por voo [min] | Autonomia Projetada [h] | N° Voos | MTOW [kg] | Massa Estrutura [kg] | Combustível [kg] | Abastecimentos | Massa gerador | Potência gerador [W] | Combustível consumido [L] | Calda cons [L] | Distância percorrida [km] | Distância Pulverizando [km] | RTL ACUMULADO[m] | EOC [km/km] | EOC [h/h] | Tempo de manobra [h] | Tempo rtl_rtw [h] | V pulv [m/s] | V desloc [m/s]
0 | 145 | CONCLUIDO | 0.6598 | 151.56 | 87.39 | 4.62 | 0.06 | 1136 | 285.18 | 61.2 | 1 | 1134 | 77.98 | 35406.83 | 1567.01 | 1372.48 | 1242.84 | 104.26 | 562795.69 | 0.08 | 0.55 | 22.52 | 34.7 | 1 | 10
1 | 145 | CONCLUIDO | 0.8194 | 122.04 | 76.36 | 5.78 | 0.08 | 793 | 285.68 | 61.2 | 1.25 | 791 | 78.24 | 35468.6 | 1370.2 | 1370.61 | 881.79 | 104.26 | 383985.85 | 0.12 | 0.63 | 21.93 | 23.7 | 1 | 10
2 | 145 | CONCLUIDO | 0.9382 | 106.59 | 70.71 | 6.94 | 0.09 | 611 | 286.19 | 61.2 | 1.5 | 609 | 78.49 | 35530.47 | 1269.45 | 1369.61 | 696.82 | 104.26 | 292409.68 | 0.15 | 0.68 | 21.66 | 18.08 | 1 | 10
3 | 145 | CONCLUIDO | 1.0304 | 97.05 | 67.27 | 8.1 | 0.11 | 498 | 286.69 | 61.2 | 1.75 | 496 | 78.74 | 35592.57 | 1207.78 | 1369.19 | 584.35 | 104.26 | 236741.13 | 0.18 | 0.71 | 21.47 | 14.64 | 1 | 10
4 | 145 | CONCLUIDO | 1.1051 | 90.49 | 64.9 | 9.27 | 0.12 | 420 | 287.19 | 61.2 | 2 | 418 | 78.99 | 35654.65 | 1165.45 | 1369.37 | 506.2 | 104.26 | 198056.11 | 0.21 | 0.74 | 21.36 | 12.28 | 1 | 10
5 | 145 | CONCLUIDO | 1.1658 | 85.78 | 63.22 | 10.42 | 0.14 | 364 | 287.7 | 61.2 | 2.25 | 362 | 79.25 | 35716.83 | 1135.07 | 1368.78 | 452 | 104.26 | 171236 | 0.23 | 0.76 | 21.25 | 10.61 | 1 | 10
6 | 145 | CONCLUIDO | 1.2168 | 82.18 | 61.94 | 11.58 | 0.15 | 321 | 288.2 | 61.2 | 2.5 | 319 | 79.5 | 35779.11 | 1112.02 | 1368.59 | 410.1 | 104.26 | 150501.01 | 0.25 | 0.77 | 21.19 | 9.33 | 1 | 10
7 | 145 | CONCLUIDO | 1.2605 | 79.34 | 60.92 | 12.74 | 0.17 | 287 | 288.71 | 61.2 | 2.75 | 285 | 79.76 | 35841.5 | 1093.64 | 1368.38 | 377.53 | 104.26 | 134384.04 | 0.28 | 0.79 | 21.12 | 8.32 | 1 | 10
8 | 145 | CONCLUIDO | 1.2991 | 76.97 | 60.07 | 13.92 | 0.18 | 259 | 289.21 | 61.2 | 3 | 257 | 80.02 | 35903.99 | 1078.12 | 1368.57 | 350.29 | 104.26 | 120908.07 | 0.3 | 0.8 | 21.05 | 7.47 | 1 | 10
9 | 145 | CONCLUIDO | 1.3308 | 75.14 | 59.42 | 15.04 | 0.2 | 237 | 289.72 | 61.2 | 3.25 | 235 | 80.27 | 35966.59 | 1066.4 | 1368.11 | 329.03 | 104.26 | 110384.23 | 0.32 | 0.81 | 21.03 | 6.83 | 1 | 10
10 | 145 | CONCLUIDO | 1.3589 | 73.59 | 58.89 | 16.21 | 0.21 | 218 | 290.23 | 61.2 | 3.5 | 216 | 80.53 | 36029.29 | 1056.68 | 1368.35 | 310.83 | 104.26 | 101380.22 | 0.34 | 0.81 | 21.02 | 6.29 | 1 | 10
11 | 145 | CONCLUIDO | 1.3845 | 72.23 | 58.39 | 17.34 | 0.23 | 202 | 290.74 | 61.2 | 3.75 | 200 | 80.79 | 36092.1 | 1047.54 | 1368.12 | 295.8 | 104.26 | 93945.73 | 0.35 | 0.82 | 20.96 | 5.8 | 1 | 10
12 | 145 | CONCLUIDO | 1.4071 | 71.07 | 57.99 | 18.51 | 0.24 | 188 | 291.25 | 61.2 | 4 | 186 | 81.05 | 36155.02 | 1039.98 | 1367.66 | 282.62 | 104.26 | 87425.71 | 0.37 | 0.83 | 20.95 | 5.4 | 1 | 10
13 | 145 | CONCLUIDO | 1.4267 | 70.09 | 57.66 | 19.66 | 0.26 | 176 | 291.76 | 61.2 | 4.25 | 174 | 81.31 | 36218.04 | 1033.89 | 1367.92 | 271.15 | 104.26 | 81753.07 | 0.38 | 0.83 | 20.94 | 5.07 | 1 | 10
14 | 145 | CONCLUIDO | 1.4458 | 69.17 | 57.33 | 20.85 | 0.27 | 165 | 292.27 | 61.2 | 4.5 | 163 | 81.57 | 36281.16 | 1027.72 | 1367.85 | 260.75 | 104.26 | 76607.28 | 0.4 | 0.84 | 20.91 | 4.73 | 1 | 10
15 | 145 | CONCLUIDO | 1.4618 | 68.41 | 57.05 | 21.94 | 0.29 | 156 | 292.79 | 61.2 | 4.75 | 154 | 81.84 | 36344.4 | 1022.64 | 1367.74 | 251.69 | 104.26 | 72122.11 | 0.41 | 0.84 | 20.9 | 4.47 | 1 | 10
16 | 145 | CONCLUIDO | 1.4773 | 67.69 | 56.82 | 23.19 | 0.3 | 147 | 293.3 | 61.2 | 5 | 145 | 82.1 | 36407.75 | 1018.08 | 1367.87 | 243.9 | 104.26 | 68272.44 | 0.43 | 0.84 | 20.9 | 4.23 | 1 | 10
17 | 145 | CONCLUIDO | 1.4907 | 67.08 | 56.59 | 24.25 | 0.32 | 140 | 293.81 | 61.2 | 5.25 | 138 | 82.36 | 36471.2 | 1013.72 | 1367.87 | 236.69 | 104.26 | 64700.49 | 0.44 | 0.85 | 20.88 | 4 | 1 | 10
18 | 145 | CONCLUIDO | 1.5041 | 66.49 | 56.37 | 25.43 | 0.33 | 133 | 294.33 | 61.2 | 5.5 | 131 | 82.63 | 36534.76 | 1009.53 | 1367.81 | 229.54 | 104.26 | 61163.07 | 0.45 | 0.85 | 20.86 | 3.78 | 1 | 10
19 | 145 | CONCLUIDO | 1.5147 | 66.02 | 56.23 | 26.56 | 0.35 | 127 | 294.84 | 61.2 | 5.75 | 125 | 82.9 | 36598.44 | 1006.87 | 1367.74 | 224.5 | 104.26 | 58670.61 | 0.46 | 0.85 | 20.87 | 3.64 | 1 | 10
20 | 145 | CONCLUIDO | 1.5266 | 65.5 | 56.03 | 27.79 | 0.36 | 121 | 295.36 | 61.2 | 6 | 119 | 83.16 | 36662.22 | 1003.08 | 1367.61 | 218.48 | 104.26 | 55693.31 | 0.48 | 0.86 | 20.85 | 3.45 | 1 | 10
21 | 145 | CONCLUIDO | 1.5368 | 65.07 | 55.87 | 28.9 | 0.38 | 116 | 295.88 | 61.2 | 6.25 | 114 | 83.43 | 36726.12 | 999.94 | 1367.61 | 213.27 | 104.26 | 53110.6 | 0.49 | 0.86 | 20.84 | 3.29 | 1 | 10
22 | 145 | CONCLUIDO | 1.546 | 64.68 | 55.75 | 30.14 | 0.39 | 111 | 296.4 | 61.2 | 6.5 | 109 | 83.7 | 36790.13 | 997.42 | 1367.46 | 209.77 | 104.26 | 51387.08 | 0.5 | 0.86 | 20.82 | 3.17 | 1 | 10
23 | 145 | CONCLUIDO | 1.5547 | 64.32 | 55.61 | 31.18 | 0.4 | 107 | 296.92 | 61.2 | 6.75 | 105 | 83.97 | 36854.25 | 994.74 | 1367.79 | 204.73 | 104.26 | 48886.9 | 0.51 | 0.86 | 20.82 | 3.02 | 1 | 10
24 | 145 | CONCLUIDO | 1.5619 | 64.02 | 55.52 | 32.34 | 0.42 | 103 | 297.44 | 61.2 | 7 | 101 | 84.24 | 36918.48 | 992.86 | 1367.46 | 202.49 | 104.26 | 47786.12 | 0.51 | 0.86 | 20.8 | 2.94 | 1 | 10
25 | 145 | CONCLUIDO | 1.5706 | 63.67 | 55.39 | 33.57 | 0.43 | 99 | 297.96 | 61.2 | 7.25 | 97 | 84.51 | 36982.83 | 990.35 | 1367.46 | 197.87 | 104.26 | 45494.81 | 0.53 | 0.87 | 20.8 | 2.8 | 1 | 10
26 | 145 | CONCLUIDO | 1.5764 | 63.43 | 55.31 | 34.57 | 0.45 | 96 | 298.48 | 61.2 | 7.5 | 94 | 84.79 | 37047.29 | 988.66 | 1367.47 | 195.18 | 104.26 | 44165.45 | 0.53 | 0.87 | 20.8 | 2.73 | 1 | 10
27 | 145 | CONCLUIDO | 1.5828 | 63.18 | 55.22 | 35.62 | 0.46 | 93 | 299.01 | 61.2 | 7.75 | 91 | 85.06 | 37111.87 | 986.68 | 1367.41 | 192.07 | 104.26 | 42623.91 | 0.54 | 0.87 | 20.8 | 2.63 | 1 | 10
28 | 145 | CONCLUIDO | 1.5888 | 62.94 | 55.14 | 36.76 | 0.48 | 90 | 299.53 | 61.2 | 8 | 88 | 85.33 | 37176.68 | 985.4 | 1367.58 | 189.73 | 104.26 | 41471.61 | 0.55 | 0.87 | 20.8 | 2.56 | 1 | 10
29 | 145 | CONCLUIDO | 1.5956 | 62.67 | 55.03 | 37.95 | 0.49 | 87 | 300.06 | 61.2 | 8.25 | 85 | 85.61 | 37241.49 | 983.16 | 1367.52 | 186.42 | 104.26 | 39828.79 | 0.56 | 0.87 | 20.78 | 2.45 | 1 | 10
30 | 145 | CONCLUIDO | 1.6017 | 62.43 | 54.96 | 39.26 | 0.5 | 84 | 300.59 | 61.2 | 8.5 | 82 | 85.89 | 37306.42 | 981.43 | 1367.31 | 183.98 | 104.26 | 38627.12 | 0.57 | 0.87 | 20.78 | 2.38 | 1 | 10
31 | 145 | CONCLUIDO | 1.6055 | 62.29 | 54.92 | 40.18 | 0.52 | 82 | 301.11 | 61.2 | 8.75 | 80 | 86.16 | 37371.47 | 980.3 | 1367.55 | 182.69 | 104.26 | 37992.88 | 0.57 | 0.87 | 20.77 | 2.33 | 1 | 10
32 | 145 | CONCLUIDO | 1.613 | 61.99 | 54.79 | 41.61 | 0.53 | 79 | 301.64 | 61.2 | 9 | 77 | 86.44 | 37436.63 | 977.9 | 1367.63 | 178.58 | 104.26 | 35951.75 | 0.58 | 0.87 | 20.76 | 2.21 | 1 | 10
33 | 145 | CONCLUIDO | 1.6158 | 61.89 | 54.79 | 42.69 | 0.55 | 77 | 302.17 | 61.2 | 9.25 | 75 | 86.72 | 37501.91 | 977.95 | 1367.38 | 177.88 | 104.26 | 35609.03 | 0.59 | 0.87 | 20.79 | 2.21 | 1 | 10
34 | 145 | CONCLUIDO | 1.6208 | 61.7 | 54.71 | 43.77 | 0.56 | 75 | 302.7 | 61.2 | 9.5 | 73 | 87 | 37567.32 | 976.02 | 1367.55 | 175.6 | 104.26 | 34480.38 | 0.59 | 0.88 | 20.77 | 2.12 | 1 | 10
35 | 145 | CONCLUIDO | 1.6255 | 61.52 | 54.64 | 44.91 | 0.57 | 73 | 303.23 | 61.2 | 9.75 | 71 | 87.28 | 37632.84 | 974.92 | 1367.4 | 173.42 | 104.26 | 33402.17 | 0.6 | 0.88 | 20.76 | 2.06 | 1 | 10
36 | 145 | CONCLUIDO | 1.6296 | 61.37 | 54.59 | 46.13 | 0.59 | 71 | 303.76 | 61.2 | 10 | 69 | 87.57 | 37698.48 | 973.73 | 1367.48 | 171.56 | 104.26 | 32481.69 | 0.61 | 0.88 | 20.77 | 2.01 | 1 | 10
37 | 145 | CONCLUIDO | 1.6337 | 61.21 | 54.54 | 47.43 | 0.6 | 69 | 304.3 | 61.2 | 10.25 | 67 | 87.85 | 37764.25 | 972.29 | 1367.4 | 170.24 | 104.26 | 31832.8 | 0.61 | 0.88 | 20.76 | 1.96 | 1 | 10
38 | 145 | CONCLUIDO | 1.6364 | 61.11 | 54.49 | 48.08 | 0.61 | 68 | 304.83 | 61.2 | 10.5 | 66 | 88.13 | 37830.13 | 971.51 | 1367.33 | 168.63 | 104.26 | 31030.14 | 0.62 | 0.88 | 20.76 | 1.91 | 1 | 10
39 | 145 | CONCLUIDO | 1.6407 | 60.95 | 54.44 | 49.49 | 0.63 | 66 | 305.37 | 61.2 | 10.75 | 64 | 88.42 | 37896.14 | 970.27 | 1367.31 | 167.16 | 104.26 | 30307.23 | 0.62 | 0.88 | 20.75 | 1.86 | 1 | 10
40 | 145 | CONCLUIDO | 1.6438 | 60.84 | 54.38 | 50.2 | 0.64 | 65 | 305.9 | 61.2 | 11 | 63 | 88.7 | 37962.28 | 969.24 | 1367.52 | 165.48 | 104.26 | 29472.74 | 0.63 | 0.88 | 20.74 | 1.8 | 1 | 10
41 | 145 | CONCLUIDO | 1.6469 | 60.72 | 54.38 | 51.79 | 0.65 | 63 | 306.44 | 61.2 | 11.25 | 61 | 88.99 | 38028.53 | 968.97 | 1367.48 | 165.08 | 104.26 | 29282.01 | 0.63 | 0.88 | 20.74 | 1.8 | 1 | 10
42 | 145 | CONCLUIDO | 1.6497 | 60.62 | 54.33 | 52.58 | 0.67 | 62 | 306.98 | 61.2 | 11.5 | 60 | 89.28 | 38094.91 | 967.66 | 1367.55 | 163.46 | 104.26 | 28476.8 | 0.64 | 0.88 | 20.74 | 1.75 | 1 | 10
43 | 145 | CONCLUIDO | 1.6545 | 60.44 | 54.26 | 54.26 | 0.68 | 60 | 307.52 | 61.2 | 11.75 | 58 | 89.57 | 38161.42 | 966.27 | 1367.56 | 161.25 | 104.26 | 27382.24 | 0.65 | 0.88 | 20.73 | 1.68 | 1 | 10
44 | 145 | CONCLUIDO | 1.6568 | 60.36 | 54.23 | 55.15 | 0.69 | 59 | 308.06 | 61.2 | 12 | 57 | 89.86 | 38228.06 | 965.68 | 1367.38 | 160.21 | 104.26 | 26866.79 | 0.65 | 0.88 | 20.74 | 1.65 | 1 | 10
45 | 145 | CONCLUIDO | 1.6586 | 60.29 | 54.22 | 56.09 | 0.71 | 58 | 308.6 | 61.2 | 12.25 | 56 | 90.15 | 38294.82 | 965.45 | 1367.52 | 159.81 | 104.26 | 26670.34 | 0.65 | 0.88 | 20.74 | 1.63 | 1 | 10
46 | 145 | CONCLUIDO | 1.6606 | 60.22 | 54.2 | 57.05 | 0.72 | 57 | 309.14 | 61.2 | 12.5 | 55 | 90.44 | 38361.7 | 964.41 | 1367.32 | 159.65 | 104.26 | 26597.82 | 0.65 | 0.88 | 20.72 | 1.62 | 1 | 10
47 | 145 | CONCLUIDO | 1.6629 | 60.14 | 54.17 | 58.04 | 0.73 | 56 | 309.68 | 61.2 | 12.75 | 54 | 90.74 | 38428.72 | 963.85 | 1367.37 | 158.16 | 104.26 | 25858.01 | 0.66 | 0.88 | 20.74 | 1.59 | 1 | 10
48 | 145 | CONCLUIDO | 1.668 | 59.95 | 54.09 | 60.1 | 0.75 | 54 | 310.23 | 61.2 | 13 | 52 | 91.03 | 38495.87 | 962.21 | 1367.5 | 155.81 | 104.26 | 24692.49 | 0.67 | 0.89 | 20.73 | 1.51 | 1 | 10
49 | 145 | CONCLUIDO | 1.67 | 59.88 | 54.07 | 61.22 | 0.76 | 53 | 310.77 | 61.2 | 13.25 | 51 | 91.33 | 38563.14 | 961.69 | 1367.34 | 155.01 | 104.26 | 24297.91 | 0.67 | 0.89 | 20.74 | 1.5 | 1 | 10
50 | 145 | CONCLUIDO | 1.6731 | 59.77 | 54.02 | 62.33 | 0.77 | 52 | 311.32 | 61.2 | 13.5 | 50 | 91.62 | 38630.55 | 960.75 | 1367.4 | 153.32 | 104.26 | 23454.18 | 0.68 | 0.89 | 20.73 | 1.44 | 1 | 10
51 | 145 | CONCLUIDO | 1.6747 | 59.71 | 54.02 | 63.55 | 0.79 | 51 | 311.87 | 61.2 | 13.75 | 49 | 91.92 | 38698.21 | 959.97 | 1367.35 | 153.27 | 104.26 | 23435.95 | 0.68 | 0.89 | 20.73 | 1.44 | 1 | 10
52 | 145 | CONCLUIDO | 1.675 | 59.7 | 54 | 63.53 | 0.8 | 51 | 312.42 | 61.2 | 14 | 49 | 92.22 | 38765.89 | 959.92 | 1367.3 | 153.11 | 104.26 | 23354.79 | 0.68 | 0.89 | 20.72 | 1.43 | 1 | 10
53 | 145 | CONCLUIDO | 1.6765 | 59.65 | 54 | 64.8 | 0.81 | 50 | 312.97 | 61.2 | 14.25 | 48 | 92.52 | 38833.69 | 960.28 | 1367.36 | 152.8 | 104.26 | 23203.8 | 0.68 | 0.89 | 20.73 | 1.42 | 1 | 10
54 | 145 | CONCLUIDO | 1.6798 | 59.53 | 53.94 | 66.05 | 0.82 | 49 | 313.52 | 61.2 | 14.5 | 47 | 92.82 | 38901.63 | 958.85 | 1367.35 | 150.7 | 104.26 | 22159.14 | 0.69 | 0.89 | 20.73 | 1.36 | 1 | 10
55 | 145 | CONCLUIDO | 1.6817 | 59.46 | 53.93 | 67.41 | 0.84 | 48 | 314.07 | 61.2 | 14.75 | 46 | 93.12 | 38969.71 | 958.27 | 1367.29 | 150.68 | 104.26 | 22155.6 | 0.69 | 0.89 | 20.72 | 1.35 | 1 | 10
56 | 145 | CONCLUIDO | 1.6835 | 59.4 | 53.92 | 68.83 | 0.85 | 47 | 314.62 | 61.2 | 15 | 45 | 93.43 | 39037.92 | 958.03 | 1367.38 | 149.78 | 104.26 | 21709.76 | 0.7 | 0.89 | 20.73 | 1.34 | 1 | 10
57 | 145 | CONCLUIDO | 1.6862 | 59.3 | 53.88 | 70.27 | 0.86 | 46 | 315.18 | 61.2 | 15.25 | 44 | 93.73 | 39106.27 | 956.76 | 1367.3 | 148.47 | 104.26 | 21059 | 0.7 | 0.89 | 20.73 | 1.3 | 1 | 10
58 | 145 | CONCLUIDO | 1.6866 | 59.29 | 53.86 | 70.26 | 0.87 | 46 | 315.73 | 61.2 | 15.5 | 44 | 94.03 | 39174.75 | 956.39 | 1367.35 | 148.38 | 104.26 | 21014.84 | 0.7 | 0.89 | 20.72 | 1.28 | 1 | 10
59 | 145 | CONCLUIDO | 1.6887 | 59.22 | 53.84 | 71.79 | 0.89 | 45 | 316.29 | 61.2 | 15.75 | 43 | 94.34 | 39243.37 | 956.04 | 1367.37 | 147.58 | 104.26 | 20621.03 | 0.71 | 0.89 | 20.72 | 1.26 | 1 | 10
60 | 145 | CONCLUIDO | 1.6913 | 59.13 | 53.81 | 73.37 | 0.9 | 44 | 316.85 | 61.2 | 16 | 42 | 94.65 | 39312.13 | 955.21 | 1367.34 | 146.54 | 104.26 | 20106.77 | 0.71 | 0.89 | 20.71 | 1.23 | 1 | 10
61 | 145 | CONCLUIDO | 1.691 | 59.14 | 53.82 | 73.39 | 0.91 | 44 | 317.41 | 61.2 | 16.25 | 42 | 94.96 | 39381.03 | 955.24 | 1367.34 | 146.96 | 104.26 | 20317.04 | 0.71 | 0.89 | 20.71 | 1.24 | 1 | 10
62 | 145 | CONCLUIDO | 1.694 | 59.03 | 53.77 | 75.02 | 0.92 | 43 | 317.97 | 61.2 | 16.5 | 41 | 95.27 | 39450.07 | 954.42 | 1367.29 | 144.93 | 104.26 | 19303.92 | 0.72 | 0.89 | 20.72 | 1.19 | 1 | 10
63 | 145 | CONCLUIDO | 1.6963 | 58.95 | 53.74 | 76.77 | 0.94 | 42 | 318.53 | 61.2 | 16.75 | 40 | 95.58 | 39519.26 | 953.64 | 1367.25 | 144.31 | 104.26 | 19000.62 | 0.72 | 0.89 | 20.71 | 1.16 | 1 | 10
64 | 145 | CONCLUIDO | 1.6962 | 58.95 | 53.74 | 76.77 | 0.95 | 42 | 319.09 | 61.2 | 17 | 40 | 95.89 | 39588.58 | 953.15 | 1367.34 | 144.44 | 104.26 | 19064.71 | 0.72 | 0.89 | 20.71 | 1.16 | 1 | 10
65 | 145 | CONCLUIDO | 1.6988 | 58.87 | 53.71 | 78.6 | 0.96 | 41 | 319.65 | 61.2 | 17.25 | 39 | 96.2 | 39658.05 | 952.78 | 1367.3 | 143.36 | 104.26 | 18530.3 | 0.73 | 0.89 | 20.7 | 1.13 | 1 | 10
66 | 145 | CONCLUIDO | 1.7012 | 58.78 | 53.68 | 80.52 | 0.97 | 40 | 320.22 | 61.2 | 17.5 | 38 | 96.52 | 39727.66 | 952.27 | 1367.22 | 141.89 | 104.26 | 17798.94 | 0.73 | 0.89 | 20.72 | 1.1 | 1 | 10
67 | 145 | CONCLUIDO | 1.7004 | 58.81 | 53.7 | 80.56 | 0.99 | 40 | 320.78 | 61.2 | 17.75 | 38 | 96.83 | 39797.41 | 953.11 | 1367.42 | 143.16 | 104.26 | 18435.69 | 0.73 | 0.89 | 20.71 | 1.12 | 1 | 10
68 | 145 | CONCLUIDO | 1.7036 | 58.7 | 53.65 | 82.54 | 1 | 39 | 321.35 | 61.2 | 18 | 37 | 97.15 | 39867.32 | 951.54 | 1367.29 | 141.17 | 104.26 | 17445.96 | 0.74 | 0.89 | 20.71 | 1.07 | 1 | 10
69 | 145 | CONCLUIDO | 1.7027 | 58.73 | 53.68 | 82.58 | 1.01 | 39 | 321.92 | 61.2 | 18.25 | 37 | 97.47 | 39937.36 | 952.32 | 1367.34 | 142.19 | 104.26 | 17956.8 | 0.73 | 0.89 | 20.71 | 1.1 | 1 | 10
70 | 145 | CONCLUIDO | 1.7059 | 58.62 | 53.62 | 84.67 | 1.02 | 38 | 322.49 | 61.2 | 18.5 | 36 | 97.79 | 40007.56 | 950.93 | 1367.25 | 140.56 | 104.26 | 17146.01 | 0.74 | 0.89 | 20.7 | 1.04 | 1 | 10
71 | 145 | CONCLUIDO | 1.7054 | 58.64 | 53.64 | 84.7 | 1.03 | 38 | 323.06 | 61.2 | 18.75 | 36 | 98.11 | 40077.9 | 950.71 | 1367.33 | 140.96 | 104.26 | 17344.18 | 0.74 | 0.89 | 20.71 | 1.06 | 1 | 10
72 | 145 | CONCLUIDO | 1.7085 | 58.53 | 53.59 | 86.9 | 1.05 | 37 | 323.63 | 61.2 | 19 | 35 | 98.43 | 40148.52 | 949.85 | 1367.22 | 139.54 | 104.26 | 16642.63 | 0.75 | 0.89 | 20.7 | 1.01 | 1 | 10
73 | 145 | CONCLUIDO | 1.7075 | 58.56 | 53.62 | 86.95 | 1.06 | 37 | 324.2 | 61.2 | 19.25 | 35 | 98.75 | 40219.17 | 950.38 | 1367.25 | 140.62 | 104.26 | 17178.79 | 0.74 | 0.89 | 20.7 | 1.04 | 1 | 10
74 | 145 | CONCLUIDO | 1.7102 | 58.47 | 53.58 | 89.31 | 1.07 | 36 | 324.78 | 61.2 | 19.5 | 34 | 99.08 | 40289.97 | 949.54 | 1367.31 | 139.18 | 104.26 | 16466.72 | 0.75 | 0.89 | 20.7 | 1 | 1 | 10
75 | 145 | CONCLUIDO | 1.7104 | 58.46 | 53.58 | 89.29 | 1.08 | 36 | 325.35 | 61.2 | 19.75 | 34 | 99.4 | 40360.92 | 949.52 | 1367.36 | 138.75 | 104.26 | 16251.61 | 0.75 | 0.89 | 20.7 | 1 | 1 | 10
76 | 145 | CONCLUIDO | 1.7129 | 58.38 | 53.55 | 91.79 | 1.09 | 35 | 325.93 | 61.2 | 20 | 33 | 99.73 | 40432.03 | 948.29 | 1367.18 | 138.07 | 104.26 | 15917.03 | 0.76 | 0.9 | 20.7 | 0.97 | 1 | 10
77 | 145 | CONCLUIDO | 1.7116 | 58.42 | 53.59 | 91.87 | 1.11 | 35 | 326.51 | 61.2 | 20.25 | 33 | 100.06 | 40503.29 | 949.51 | 1367.22 | 139.3 | 104.26 | 16529.77 | 0.75 | 0.89 | 20.71 | 1.01 | 1 | 10
78 | 145 | CONCLUIDO | 1.7119 | 58.41 | 53.58 | 91.85 | 1.12 | 35 | 327.08 | 61.2 | 20.5 | 33 | 100.39 | 40574.7 | 948.54 | 1367.3 | 139.09 | 104.26 | 16425.6 | 0.75 | 0.89 | 20.7 | 1 | 1 | 10
79 | 145 | CONCLUIDO | 1.7155 | 58.29 | 53.51 | 94.43 | 1.13 | 34 | 327.66 | 61.2 | 20.75 | 32 | 100.72 | 40646.27 | 947.26 | 1367.24 | 136.69 | 104.26 | 15230.26 | 0.76 | 0.9 | 20.7 | 0.93 | 1 | 10
80 | 145 | CONCLUIDO | 1.7149 | 58.31 | 53.53 | 94.46 | 1.14 | 34 | 328.25 | 61.2 | 21 | 32 | 101.05 | 40718 | 947.76 | 1367.26 | 137.78 | 104.26 | 15775.8 | 0.76 | 0.9 | 20.69 | 0.95 | 1 | 10
81 | 145 | CONCLUIDO | 1.7174 | 58.23 | 53.5 | 97.27 | 1.15 | 33 | 328.83 | 61.2 | 21.25 | 31 | 101.38 | 40789.89 | 947.48 | 1367.26 | 136.78 | 104.26 | 15282.62 | 0.76 | 0.9 | 20.69 | 0.92 | 1 | 10
82 | 145 | CONCLUIDO | 1.7184 | 58.2 | 53.47 | 97.21 | 1.16 | 33 | 329.41 | 61.2 | 21.5 | 31 | 101.71 | 40861.93 | 947.19 | 1367.32 | 135.56 | 104.26 | 14669.18 | 0.77 | 0.9 | 20.69 | 0.89 | 1 | 10
83 | 145 | CONCLUIDO | 1.7177 | 58.22 | 53.49 | 97.25 | 1.17 | 33 | 330 | 61.2 | 21.75 | 31 | 102.05 | 40934.14 | 947.21 | 1367.22 | 136.13 | 104.26 | 14955.88 | 0.77 | 0.9 | 20.7 | 0.91 | 1 | 10
84 | 145 | CONCLUIDO | 1.7197 | 58.15 | 53.48 | 100.27 | 1.19 | 32 | 330.59 | 61.2 | 22 | 30 | 102.39 | 41006.51 | 947.21 | 1367.27 | 135.74 | 104.26 | 14767.49 | 0.77 | 0.9 | 20.7 | 0.9 | 1 | 10
85 | 145 | CONCLUIDO | 1.72 | 58.14 | 53.47 | 100.25 | 1.2 | 32 | 331.17 | 61.2 | 22.25 | 30 | 102.72 | 41079.04 | 946.58 | 1367.31 | 135.51 | 104.26 | 14650.23 | 0.77 | 0.9 | 20.69 | 0.89 | 1 | 10
86 | 145 | CONCLUIDO | 1.7199 | 58.14 | 53.47 | 100.25 | 1.21 | 32 | 331.76 | 61.2 | 22.5 | 30 | 103.06 | 41151.74 | 945.88 | 1367.34 | 135.55 | 104.26 | 14673.41 | 0.77 | 0.9 | 20.69 | 0.89 | 1 | 10
87 | 145 | CONCLUIDO | 1.7226 | 58.05 | 53.43 | 103.42 | 1.22 | 31 | 332.35 | 61.2 | 22.75 | 29 | 103.41 | 41224.6 | 946.08 | 1367.36 | 134.33 | 104.26 | 14068.58 | 0.78 | 0.9 | 20.69 | 0.85 | 1 | 10
88 | 145 | CONCLUIDO | 1.7226 | 58.05 | 53.43 | 103.41 | 1.23 | 31 | 332.95 | 61.2 | 23 | 29 | 103.75 | 41297.62 | 946.12 | 1367.3 | 134.49 | 104.26 | 14144.01 | 0.78 | 0.9 | 20.69 | 0.85 | 1 | 10
89 | 145 | CONCLUIDO | 1.7225 | 58.06 | 53.44 | 103.42 | 1.24 | 31 | 333.54 | 61.2 | 23.25 | 29 | 104.09 | 41370.82 | 945.5 | 1367.29 | 134.34 | 104.26 | 14073.42 | 0.78 | 0.9 | 20.7 | 0.86 | 1 | 10
90 | 145 | CONCLUIDO | 1.7251 | 57.97 | 53.4 | 106.8 | 1.25 | 30 | 334.14 | 61.2 | 23.5 | 28 | 104.44 | 41444.3 | 944.95 | 1367.32 | 133.29 | 104.26 | 13553.47 | 0.78 | 0.9 | 20.69 | 0.82 | 1 | 10
91 | 145 | CONCLUIDO | 1.7254 | 57.96 | 53.39 | 106.78 | 1.26 | 30 | 334.73 | 61.2 | 23.75 | 28 | 104.78 | 41517.84 | 945.39 | 1367.25 | 132.96 | 104.26 | 13384.36 | 0.78 | 0.9 | 20.69 | 0.82 | 1 | 10
92 | 145 | CONCLUIDO | 1.7249 | 57.98 | 53.41 | 106.82 | 1.28 | 30 | 335.33 | 61.2 | 24 | 28 | 105.13 | 41591.55 | 944.98 | 1367.21 | 133.71 | 104.26 | 13763.27 | 0.78 | 0.9 | 20.69 | 0.83 | 1 | 10
93 | 145 | CONCLUIDO | 1.7278 | 57.88 | 53.37 | 110.41 | 1.29 | 29 | 335.93 | 61.2 | 24.25 | 27 | 105.48 | 41665.42 | 944.42 | 1367.17 | 132.33 | 104.26 | 13074.23 | 0.79 | 0.9 | 20.69 | 0.79 | 1 | 10
94 | 145 | CONCLUIDO | 1.7278 | 57.88 | 53.36 | 110.41 | 1.3 | 29 | 336.53 | 61.2 | 24.5 | 27 | 105.83 | 41739.48 | 944.59 | 1367.22 | 132.3 | 104.26 | 13059.22 | 0.79 | 0.9 | 20.68 | 0.79 | 1 | 10
95 | 145 | CONCLUIDO | 1.7272 | 57.9 | 53.39 | 110.45 | 1.31 | 29 | 337.13 | 61.2 | 24.75 | 27 | 106.18 | 41813.7 | 945.34 | 1367.26 | 132.72 | 104.26 | 13273.47 | 0.79 | 0.9 | 20.69 | 0.81 | 1 | 10
96 | 145 | CONCLUIDO | 1.7299 | 57.81 | 53.35 | 114.32 | 1.32 | 28 | 337.73 | 61.2 | 25 | 26 | 106.53 | 41888.1 | 943.48 | 1367.25 | 131.69 | 104.26 | 12759.12 | 0.79 | 0.9 | 20.69 | 0.77 | 1 | 10
97 | 145 | CONCLUIDO | 1.7298 | 57.81 | 53.35 | 114.33 | 1.33 | 28 | 338.34 | 61.2 | 25.25 | 26 | 106.89 | 41962.68 | 944.31 | 1367.21 | 131.66 | 104.26 | 12746.27 | 0.79 | 0.9 | 20.69 | 0.78 | 1 | 10
98 | 145 | CONCLUIDO | 1.7297 | 57.81 | 53.35 | 114.33 | 1.34 | 28 | 338.94 | 61.2 | 25.5 | 26 | 107.25 | 42037.44 | 943.91 | 1367.32 | 132.01 | 104.26 | 12919.75 | 0.79 | 0.9 | 20.68 | 0.78 | 1 | 10
99 | 145 | CONCLUIDO | 1.7303 | 57.79 | 53.34 | 114.29 | 1.35 | 28 | 339.55 | 61.2 | 25.75 | 26 | 107.6 | 42112.37 | 943.61 | 1367.31 | 131.24 | 104.26 | 12536.3 | 0.79 | 0.9 | 20.69 | 0.76 | 1 | 10
100 | 145 | CONCLUIDO | 1.7322 | 57.73 | 53.33 | 118.5 | 1.36 | 27 | 340.16 | 61.2 | 26 | 25 | 107.96 | 42187.49 | 943.36 | 1367.32 | 130.65 | 104.26 | 12244.82 | 0.8 | 0.9 | 20.69 | 0.75 | 1 | 10
101 | 145 | CONCLUIDO | 1.7323 | 57.73 | 53.32 | 118.5 | 1.37 | 27 | 340.77 | 61.2 | 26.25 | 25 | 108.32 | 42262.79 | 943.31 | 1367.23 | 130.7 | 104.26 | 12269.5 | 0.8 | 0.9 | 20.69 | 0.75 | 1 | 10
102 | 145 | CONCLUIDO | 1.7329 | 57.71 | 53.3 | 118.45 | 1.38 | 27 | 341.38 | 61.2 | 26.5 | 25 | 108.68 | 42338.27 | 942.6 | 1367.2 | 130.03 | 104.26 | 11937 | 0.8 | 0.9 | 20.69 | 0.73 | 1 | 10
103 | 145 | CONCLUIDO | 1.7327 | 57.71 | 53.31 | 118.46 | 1.39 | 27 | 342 | 61.2 | 26.75 | 25 | 109.05 | 42413.94 | 942.14 | 1367.22 | 130.48 | 104.26 | 12163.5 | 0.8 | 0.9 | 20.68 | 0.73 | 1 | 10
104 | 145 | CONCLUIDO | 1.735 | 57.64 | 53.29 | 122.97 | 1.4 | 26 | 342.61 | 61.2 | 27 | 24 | 109.41 | 42489.79 | 941.24 | 1367.16 | 129.71 | 104.26 | 11781.53 | 0.8 | 0.9 | 20.68 | 0.71 | 1 | 10
105 | 145 | CONCLUIDO | 1.7352 | 57.63 | 53.28 | 122.96 | 1.42 | 26 | 343.23 | 61.2 | 27.25 | 24 | 109.78 | 42565.83 | 942.45 | 1367.25 | 129.46 | 104.26 | 11658.52 | 0.81 | 0.9 | 20.68 | 0.7 | 1 | 10
106 | 145 | CONCLUIDO | 1.7354 | 57.62 | 53.27 | 122.94 | 1.43 | 26 | 343.85 | 61.2 | 27.5 | 24 | 110.15 | 42642.18 | 942.72 | 1367.26 | 129.3 | 104.26 | 11578.2 | 0.81 | 0.9 | 20.68 | 0.7 | 1 | 10
107 | 145 | CONCLUIDO | 1.7352 | 57.63 | 53.28 | 122.96 | 1.44 | 26 | 344.47 | 61.2 | 27.75 | 24 | 110.52 | 42718.61 | 942.59 | 1367.22 | 129.62 | 104.26 | 11737.52 | 0.8 | 0.9 | 20.68 | 0.71 | 1 | 10
108 | 145 | CONCLUIDO | 1.7346 | 57.65 | 53.3 | 123 | 1.45 | 26 | 345.09 | 61.2 | 28 | 24 | 110.89 | 42795.22 | 941.95 | 1367.2 | 130.2 | 104.26 | 12027.75 | 0.8 | 0.9 | 20.68 | 0.73 | 1 | 10
109 | 145 | CONCLUIDO | 1.7375 | 57.55 | 53.26 | 127.82 | 1.46 | 25 | 345.71 | 61.2 | 28.25 | 23 | 111.26 | 42872.03 | 941.73 | 1367.18 | 128.97 | 104.26 | 11416.01 | 0.81 | 0.9 | 20.68 | 0.68 | 1 | 10
110 | 145 | CONCLUIDO | 1.7374 | 57.56 | 53.26 | 127.82 | 1.47 | 25 | 346.34 | 61.2 | 28.5 | 23 | 111.64 | 42949.03 | 942.7 | 1367.26 | 128.76 | 104.26 | 11310.23 | 0.81 | 0.9 | 20.68 | 0.68 | 1 | 10
111 | 145 | CONCLUIDO | 1.7372 | 57.56 | 53.27 | 127.84 | 1.48 | 25 | 346.96 | 61.2 | 28.75 | 23 | 112.01 | 43026.23 | 943.25 | 1367.28 | 129.12 | 104.26 | 11490.96 | 0.81 | 0.9 | 20.68 | 0.69 | 1 | 10
112 | 145 | CONCLUIDO | 1.7373 | 57.56 | 53.26 | 127.83 | 1.49 | 25 | 347.59 | 61.2 | 29 | 23 | 112.39 | 43103.63 | 941.62 | 1367.19 | 129.06 | 104.26 | 11460.87 | 0.81 | 0.9 | 20.68 | 0.69 | 1 | 10
113 | 145 | CONCLUIDO | 1.7401 | 57.47 | 53.22 | 133.06 | 1.5 | 24 | 348.22 | 61.2 | 29.25 | 22 | 112.77 | 43181.22 | 939.87 | 1367.23 | 127.74 | 104.26 | 10807.21 | 0.82 | 0.9 | 20.68 | 0.65 | 1 | 10
114 | 145 | CONCLUIDO | 1.7402 | 57.47 | 53.22 | 133.06 | 1.51 | 24 | 348.85 | 61.2 | 29.5 | 22 | 113.15 | 43259.02 | 941.32 | 1367.18 | 127.54 | 104.26 | 10705.64 | 0.82 | 0.9 | 20.68 | 0.65 | 1 | 10
115 | 145 | CONCLUIDO | 1.7402 | 57.46 | 53.22 | 133.06 | 1.52 | 24 | 349.48 | 61.2 | 29.75 | 22 | 113.53 | 43337.02 | 941.77 | 1367.23 | 127.45 | 104.26 | 10662.8 | 0.82 | 0.9 | 20.68 | 0.65 | 1 | 10
116 | 145 | CONCLUIDO | 1.7397 | 57.48 | 53.24 | 133.1 | 1.53 | 24 | 350.12 | 61.2 | 30 | 22 | 113.92 | 43415.22 | 942.53 | 1367.16 | 128.17 | 104.26 | 11023.73 | 0.81 | 0.9 | 20.68 | 0.66 | 1 | 10
117 | 145 | CONCLUIDO | 1.7393 | 57.49 | 53.25 | 133.13 | 1.54 | 24 | 350.75 | 61.2 | 30.25 | 22 | 114.3 | 43493.63 | 943.43 | 1367.2 | 128.41 | 104.26 | 11139.94 | 0.81 | 0.9 | 20.69 | 0.68 | 1 | 10
118 | 145 | CONCLUIDO | 1.7396 | 57.49 | 53.24 | 133.11 | 1.55 | 24 | 351.39 | 61.2 | 30.5 | 22 | 114.69 | 43572.25 | 942.18 | 1367.2 | 128.11 | 104.26 | 10993.55 | 0.81 | 0.9 | 20.69 | 0.67 | 1 | 10
119 | 145 | CONCLUIDO | 1.7423 | 57.4 | 53.21 | 138.8 | 1.56 | 23 | 352.03 | 61.2 | 30.75 | 21 | 115.08 | 43651.07 | 942.1 | 1367.22 | 127.04 | 104.26 | 10459.64 | 0.82 | 0.9 | 20.68 | 0.63 | 1 | 10
120 | 145 | CONCLUIDO | 1.7423 | 57.4 | 53.21 | 138.8 | 1.57 | 23 | 352.67 | 61.2 | 31 | 21 | 115.47 | 43730.1 | 942.79 | 1367.27 | 127.26 | 104.26 | 10571.56 | 0.82 | 0.9 | 20.67 | 0.63 | 1 | 10
121 | 145 | CONCLUIDO | 1.7423 | 57.4 | 53.21 | 138.8 | 1.58 | 23 | 353.31 | 61.2 | 31.25 | 21 | 115.86 | 43809.48 | 942.94 | 1367.26 | 127.19 | 104.26 | 10535.17 | 0.82 | 0.9 | 20.68 | 0.63 | 1 | 10
122 | 145 | CONCLUIDO | 1.7426 | 57.38 | 53.2 | 138.77 | 1.59 | 23 | 353.96 | 61.2 | 31.5 | 21 | 116.26 | 43888.94 | 942.45 | 1367.29 | 126.84 | 104.26 | 10360.2 | 0.82 | 0.9 | 20.68 | 0.62 | 1 | 10
123 | 145 | CONCLUIDO | 1.7414 | 57.42 | 53.24 | 138.87 | 1.6 | 23 | 354.6 | 61.2 | 31.75 | 21 | 116.65 | 43968.62 | 942.9 | 1367.23 | 128.04 | 104.26 | 10961.42 | 0.81 | 0.9 | 20.68 | 0.66 | 1 | 10
124 | 145 | CONCLUIDO | 1.7418 | 57.41 | 53.22 | 138.84 | 1.61 | 23 | 355.25 | 61.2 | 32 | 21 | 117.05 | 44048.52 | 941.65 | 1367.19 | 127.57 | 104.26 | 10725.24 | 0.82 | 0.9 | 20.68 | 0.65 | 1 | 10
125 | 145 | CONCLUIDO | 1.745 | 57.31 | 53.17 | 145.02 | 1.62 | 22 | 355.9 | 61.2 | 32.25 | 20 | 117.45 | 44128.64 | 941.58 | 1367.2 | 125.74 | 104.26 | 9815.29 | 0.83 | 0.9 | 20.68 | 0.6 | 1 | 10
126 | 145 | CONCLUIDO | 1.7453 | 57.3 | 53.16 | 144.99 | 1.63 | 22 | 356.55 | 61.2 | 32.5 | 20 | 117.85 | 44208.97 | 941.71 | 1367.25 | 125.44 | 104.26 | 9664.47 | 0.83 | 0.9 | 20.68 | 0.59 | 1 | 10
127 | 145 | CONCLUIDO | 1.7449 | 57.31 | 53.17 | 145.02 | 1.63 | 22 | 357.2 | 61.2 | 32.75 | 20 | 118.26 | 44289.53 | 942.72 | 1367.25 | 125.89 | 104.26 | 9890.94 | 0.83 | 0.9 | 20.68 | 0.6 | 1 | 10
128 | 145 | CONCLUIDO | 1.7451 | 57.3 | 53.17 | 145 | 1.64 | 22 | 357.86 | 61.2 | 33 | 20 | 118.66 | 44370.32 | 942.54 | 1367.2 | 125.83 | 104.26 | 9863.29 | 0.83 | 0.9 | 20.68 | 0.59 | 1 | 10
129 | 145 | CONCLUIDO | 1.7448 | 57.31 | 53.18 | 145.03 | 1.65 | 22 | 358.52 | 61.2 | 33.25 | 20 | 119.07 | 44451.33 | 942.74 | 1367.24 | 126.03 | 104.26 | 9960.07 | 0.83 | 0.9 | 20.68 | 0.6 | 1 | 10
130 | 145 | CONCLUIDO | 1.7446 | 57.32 | 53.19 | 145.05 | 1.66 | 22 | 359.17 | 61.2 | 33.5 | 20 | 119.48 | 44532.57 | 942.13 | 1367.23 | 126.29 | 104.26 | 10092.8 | 0.83 | 0.9 | 20.68 | 0.61 | 1 | 10
131 | 145 | CONCLUIDO | 1.7473 | 57.23 | 53.15 | 151.86 | 1.67 | 21 | 359.84 | 61.2 | 33.75 | 19 | 119.89 | 44614.04 | 941.12 | 1367.18 | 125.25 | 104.26 | 9576.22 | 0.83 | 0.9 | 20.68 | 0.57 | 1 | 10
132 | 145 | CONCLUIDO | 1.7476 | 57.22 | 53.14 | 151.83 | 1.68 | 21 | 360.5 | 61.2 | 34 | 19 | 120.3 | 44695.75 | 941.5 | 1367.26 | 124.67 | 104.26 | 9287.88 | 0.84 | 0.9 | 20.68 | 0.56 | 1 | 10
133 | 145 | CONCLUIDO | 1.7476 | 57.22 | 53.14 | 151.83 | 1.69 | 21 | 361.16 | 61.2 | 34.25 | 19 | 120.71 | 44777.68 | 942.2 | 1367.14 | 124.71 | 104.26 | 9306.29 | 0.84 | 0.9 | 20.68 | 0.56 | 1 | 10
134 | 145 | CONCLUIDO | 1.7476 | 57.22 | 53.14 | 151.83 | 1.7 | 21 | 361.83 | 61.2 | 34.5 | 19 | 121.13 | 44859.98 | 942.98 | 1367.14 | 124.69 | 104.26 | 9297.32 | 0.84 | 0.9 | 20.68 | 0.56 | 1 | 10
135 | 145 | CONCLUIDO | 1.7476 | 57.22 | 53.14 | 151.83 | 1.71 | 21 | 362.5 | 61.2 | 34.75 | 19 | 121.55 | 44942.4 | 942.48 | 1367.18 | 125 | 104.26 | 9449.7 | 0.83 | 0.9 | 20.67 | 0.56 | 1 | 10
136 | 145 | CONCLUIDO | 1.7473 | 57.23 | 53.15 | 151.86 | 1.72 | 21 | 363.17 | 61.2 | 35 | 19 | 121.97 | 45025.06 | 942.2 | 1367.29 | 125.22 | 104.26 | 9561.18 | 0.83 | 0.9 | 20.67 | 0.57 | 1 | 10
137 | 145 | CONCLUIDO | 1.7475 | 57.23 | 53.15 | 151.84 | 1.73 | 21 | 363.84 | 61.2 | 35.25 | 19 | 122.39 | 45107.96 | 941.48 | 1367.21 | 125.03 | 104.26 | 9464.63 | 0.83 | 0.9 | 20.68 | 0.57 | 1 | 10
138 | 145 | CONCLUIDO | 1.7498 | 57.15 | 53.12 | 159.37 | 1.74 | 20 | 364.51 | 61.2 | 35.5 | 18 | 122.82 | 45191.1 | 941.21 | 1367.16 | 123.97 | 104.26 | 8940.03 | 0.84 | 0.9 | 20.68 | 0.55 | 1 | 10
139 | 145 | CONCLUIDO | 1.7501 | 57.14 | 53.11 | 159.34 | 1.75 | 20 | 365.19 | 61.2 | 35.75 | 18 | 123.24 | 45274.49 | 942.49 | 1367.18 | 123.8 | 104.26 | 8855.55 | 0.84 | 0.9 | 20.68 | 0.54 | 1 | 10
140 | 145 | CONCLUIDO | 1.7503 | 57.13 | 53.11 | 159.32 | 1.75 | 20 | 365.87 | 61.2 | 36 | 18 | 123.67 | 45358.13 | 943.91 | 1367.17 | 123.73 | 104.26 | 8820.56 | 0.84 | 0.9 | 20.68 | 0.53 | 1 | 10
141 | 145 | CONCLUIDO | 1.7505 | 57.13 | 53.1 | 159.3 | 1.76 | 20 | 366.55 | 61.2 | 36.25 | 18 | 124.1 | 45442.03 | 944.85 | 1367.19 | 123.43 | 104.26 | 8672.93 | 0.84 | 0.9 | 20.68 | 0.52 | 1 | 10
142 | 145 | CONCLUIDO | 1.75 | 57.14 | 53.12 | 159.35 | 1.77 | 20 | 367.23 | 61.2 | 36.5 | 18 | 124.53 | 45526.17 | 945.33 | 1367.29 | 124.07 | 104.26 | 8989.37 | 0.84 | 0.9 | 20.68 | 0.54 | 1 | 10
143 | 145 | CONCLUIDO | 1.75 | 57.14 | 53.12 | 159.35 | 1.78 | 20 | 367.92 | 61.2 | 36.75 | 18 | 124.97 | 45610.57 | 945.2 | 1367.22 | 124.06 | 104.26 | 8987.73 | 0.84 | 0.9 | 20.68 | 0.54 | 1 | 10
144 | 145 | CONCLUIDO | 1.7501 | 57.14 | 53.11 | 159.34 | 1.79 | 20 | 368.6 | 61.2 | 37 | 18 | 125.4 | 45695.24 | 944.8 | 1367.25 | 123.98 | 104.26 | 8946.37 | 0.84 | 0.9 | 20.68 | 0.54 | 1 | 10
145 | 145 | CONCLUIDO | 1.7499 | 57.15 | 53.12 | 159.36 | 1.8 | 20 | 369.29 | 61.2 | 37.25 | 18 | 125.84 | 45780.16 | 942.46 | 1367.19 | 124.3 | 104.26 | 9107.01 | 0.84 | 0.9 | 20.67 | 0.54 | 1 | 10
146 | 145 | CONCLUIDO | 1.7524 | 57.06 | 53.09 | 167.66 | 1.81 | 19 | 369.98 | 61.2 | 37.5 | 17 | 126.28 | 45865.47 | 941.7 | 1367.19 | 123.14 | 104.26 | 8532.3 | 0.85 | 0.9 | 20.68 | 0.52 | 1 | 10
147 | 145 | CONCLUIDO | 1.7526 | 57.06 | 53.09 | 167.64 | 1.82 | 19 | 370.67 | 61.2 | 37.75 | 17 | 126.73 | 45950.92 | 942.98 | 1367.25 | 123.17 | 104.26 | 8547.34 | 0.85 | 0.9 | 20.67 | 0.51 | 1 | 10
148 | 145 | CONCLUIDO | 1.7524 | 57.06 | 53.09 | 167.66 | 1.82 | 19 | 371.37 | 61.2 | 38 | 17 | 127.17 | 46036.65 | 943.49 | 1367.19 | 123.33 | 104.26 | 8626.17 | 0.85 | 0.9 | 20.67 | 0.52 | 1 | 10
149 | 145 | CONCLUIDO | 1.7521 | 57.07 | 53.1 | 167.68 | 1.83 | 19 | 372.07 | 61.2 | 38.25 | 17 | 127.62 | 46122.64 | 944.48 | 1367.18 | 123.71 | 104.26 | 8814.58 | 0.84 | 0.9 | 20.67 | 0.52 | 1 | 10
150 | 145 | CONCLUIDO | 1.7525 | 57.06 | 53.09 | 167.65 | 1.84 | 19 | 372.77 | 61.2 | 38.5 | 17 | 128.07 | 46208.91 | 944.93 | 1367.19 | 123.21 | 104.26 | 8567.8 | 0.85 | 0.9 | 20.67 | 0.51 | 1 | 10
151 | 145 | CONCLUIDO | 1.7525 | 57.06 | 53.09 | 167.64 | 1.85 | 19 | 373.47 | 61.2 | 38.75 | 17 | 128.52 | 46295.45 | 944.76 | 1367.19 | 123.18 | 104.26 | 8552.74 | 0.85 | 0.9 | 20.67 | 0.51 | 1 | 10
152 | 145 | CONCLUIDO | 1.7525 | 57.06 | 53.09 | 167.65 | 1.86 | 19 | 374.17 | 61.2 | 39 | 17 | 128.97 | 46382.28 | 944.89 | 1367.24 | 123.21 | 104.26 | 8565.38 | 0.85 | 0.9 | 20.67 | 0.51 | 1 | 10
153 | 145 | CONCLUIDO | 1.7523 | 57.07 | 53.1 | 167.67 | 1.87 | 19 | 374.88 | 61.2 | 39.25 | 17 | 129.43 | 46469.38 | 944.96 | 1367.2 | 123.28 | 104.26 | 8603.45 | 0.85 | 0.9 | 20.68 | 0.52 | 1 | 10
154 | 145 | CONCLUIDO | 1.7523 | 57.07 | 53.1 | 167.67 | 1.88 | 19 | 375.59 | 61.2 | 39.5 | 17 | 129.89 | 46556.77 | 944.48 | 1367.18 | 123.43 | 104.26 | 8675.8 | 0.84 | 0.9 | 20.68 | 0.52 | 1 | 10
155 | 145 | CONCLUIDO | 1.7553 | 56.97 | 53.05 | 176.84 | 1.88 | 18 | 376.3 | 61.2 | 39.75 | 16 | 130.35 | 46644.44 | 943.46 | 1367.18 | 121.93 | 104.26 | 7930.99 | 0.86 | 0.9 | 20.67 | 0.47 | 1 | 10
156 | 145 | CONCLUIDO | 1.755 | 56.98 | 53.06 | 176.87 | 1.89 | 18 | 377.01 | 61.2 | 40 | 16 | 130.81 | 46732.41 | 944.35 | 1367.22 | 122.28 | 104.26 | 8105.89 | 0.85 | 0.9 | 20.67 | 0.48 | 1 | 10

## RESULTADOS_11
Unnamed: 0 | Volume de calda [L] | STATUS | Capacidade operacional [ha/h] | Tempo de missao [h] | Tempo util [h] | Tempo por voo [min] | Autonomia Projetada [h] | N° Voos | MTOW [kg] | Massa Estrutura [kg] | Combustível [kg] | Abastecimentos | Massa gerador | Potência gerador [W] | Combustível consumido [L] | Calda cons [L] | Distância percorrida [km] | Distância Pulverizando [km] | RTL ACUMULADO[m] | EOC [km/km] | EOC [h/h] | Tempo de manobra [h] | Tempo rtl_rtw [h] | V pulv [m/s] | V desloc [m/s]
0 | 65 | CONCLUIDO | 1.1632 | 85.97 | 68.82 | 7.51 | 0.13 | 550 | 133.21 | 46.47 | 1 | 548 | 20.75 | 16663.42 | 761.55 | 1370.01 | 635.48 | 104.26 | 262044.5 | 0.16 | 0.7 | 21.53 | 16.19 | 1 | 10
1 | 65 | CONCLUIDO | 1.2811 | 78.06 | 64.66 | 9.42 | 0.17 | 412 | 133.55 | 46.47 | 1.25 | 410 | 20.83 | 16704.7 | 714.47 | 1369.16 | 498.79 | 104.26 | 194390.35 | 0.21 | 0.74 | 21.33 | 12.04 | 1 | 10
2 | 65 | CONCLUIDO | 1.3636 | 73.34 | 62.17 | 11.3 | 0.2 | 330 | 133.88 | 46.47 | 1.5 | 328 | 20.91 | 16746.01 | 685.54 | 1368.44 | 417.94 | 104.26 | 154374.35 | 0.25 | 0.77 | 21.19 | 9.57 | 1 | 10
3 | 65 | CONCLUIDO | 1.4233 | 70.26 | 60.59 | 13.22 | 0.23 | 275 | 134.22 | 46.47 | 1.75 | 273 | 21 | 16787.35 | 666.7 | 1368.24 | 366.39 | 104.26 | 128875.04 | 0.28 | 0.79 | 21.11 | 7.99 | 1 | 10
4 | 65 | CONCLUIDO | 1.4713 | 67.97 | 59.39 | 15.16 | 0.26 | 235 | 134.55 | 46.47 | 2 | 233 | 21.09 | 16828.84 | 651.95 | 1368.13 | 327.78 | 104.26 | 109770.53 | 0.32 | 0.81 | 21.03 | 6.79 | 1 | 10
5 | 65 | CONCLUIDO | 1.5102 | 66.21 | 58.45 | 17.11 | 0.29 | 205 | 134.89 | 46.47 | 2.25 | 203 | 21.17 | 16870.25 | 640.15 | 1368.02 | 297.51 | 104.26 | 94785.24 | 0.35 | 0.82 | 20.97 | 5.86 | 1 | 10
6 | 65 | CONCLUIDO | 1.538 | 65.02 | 57.86 | 18.97 | 0.33 | 183 | 135.22 | 46.47 | 2.5 | 181 | 21.26 | 16911.68 | 632.02 | 1367.93 | 278.02 | 104.26 | 85150.17 | 0.38 | 0.83 | 20.94 | 5.26 | 1 | 10
7 | 65 | CONCLUIDO | 1.5646 | 63.91 | 57.27 | 20.95 | 0.36 | 164 | 135.56 | 46.47 | 2.75 | 162 | 21.34 | 16953.14 | 624.01 | 1368.01 | 259.61 | 104.26 | 76040.14 | 0.4 | 0.84 | 20.89 | 4.68 | 1 | 10
8 | 65 | CONCLUIDO | 1.585 | 63.09 | 56.86 | 22.9 | 0.39 | 149 | 135.9 | 46.47 | 3 | 147 | 21.43 | 16994.64 | 618 | 1367.91 | 245.15 | 104.26 | 68886.21 | 0.43 | 0.84 | 20.89 | 4.27 | 1 | 10
9 | 65 | CONCLUIDO | 1.6037 | 62.36 | 56.47 | 24.91 | 0.42 | 136 | 136.23 | 46.47 | 3.25 | 134 | 21.52 | 17036.16 | 612.2 | 1367.69 | 233.18 | 104.26 | 62966.96 | 0.45 | 0.85 | 20.86 | 3.89 | 1 | 10
10 | 65 | CONCLUIDO | 1.6178 | 61.81 | 56.2 | 26.76 | 0.45 | 126 | 136.57 | 46.47 | 3.5 | 124 | 21.6 | 17077.72 | 607.71 | 1367.6 | 224.14 | 104.26 | 58496.49 | 0.47 | 0.85 | 20.86 | 3.62 | 1 | 10
11 | 65 | CONCLUIDO | 1.6322 | 61.27 | 55.9 | 28.67 | 0.48 | 117 | 136.91 | 46.47 | 3.75 | 115 | 21.69 | 17119.3 | 603.01 | 1367.61 | 214.39 | 104.26 | 53666.61 | 0.49 | 0.86 | 20.84 | 3.32 | 1 | 10
12 | 65 | CONCLUIDO | 1.6438 | 60.83 | 55.69 | 30.65 | 0.52 | 109 | 137.25 | 46.47 | 4 | 107 | 21.78 | 17160.92 | 598.77 | 1367.68 | 207.49 | 104.26 | 50255.75 | 0.5 | 0.86 | 20.82 | 3.1 | 1 | 10
13 | 65 | CONCLUIDO | 1.6543 | 60.45 | 55.49 | 32.64 | 0.55 | 102 | 137.58 | 46.47 | 4.25 | 100 | 21.87 | 17202.57 | 595 | 1367.61 | 201.46 | 104.26 | 47274.4 | 0.52 | 0.86 | 20.8 | 2.91 | 1 | 10
14 | 65 | CONCLUIDO | 1.6637 | 60.11 | 55.31 | 34.57 | 0.58 | 96 | 137.92 | 46.47 | 4.5 | 94 | 21.95 | 17244.24 | 591.66 | 1367.56 | 195.19 | 104.26 | 44172.99 | 0.53 | 0.87 | 20.81 | 2.73 | 1 | 10
15 | 65 | CONCLUIDO | 1.6738 | 59.75 | 55.12 | 36.74 | 0.61 | 90 | 138.26 | 46.47 | 4.75 | 88 | 22.04 | 17285.95 | 587.98 | 1367.54 | 188.95 | 104.26 | 41083.06 | 0.55 | 0.87 | 20.79 | 2.53 | 1 | 10
16 | 65 | CONCLUIDO | 1.6811 | 59.48 | 54.99 | 38.82 | 0.64 | 85 | 138.6 | 46.47 | 5 | 83 | 22.13 | 17327.69 | 584.95 | 1367.41 | 184.82 | 104.26 | 39040.84 | 0.56 | 0.87 | 20.78 | 2.41 | 1 | 10
17 | 65 | CONCLUIDO | 1.6878 | 59.25 | 54.86 | 40.64 | 0.67 | 81 | 138.94 | 46.47 | 5.25 | 79 | 22.22 | 17369.47 | 581.99 | 1367.45 | 180.86 | 104.26 | 37079.32 | 0.58 | 0.87 | 20.77 | 2.28 | 1 | 10
18 | 65 | CONCLUIDO | 1.6939 | 59.04 | 54.76 | 42.67 | 0.7 | 77 | 139.28 | 46.47 | 5.5 | 75 | 22.31 | 17411.27 | 579.11 | 1367.4 | 177.54 | 104.26 | 35443.36 | 0.59 | 0.88 | 20.77 | 2.18 | 1 | 10
19 | 65 | CONCLUIDO | 1.7009 | 58.79 | 54.62 | 44.9 | 0.73 | 73 | 139.61 | 46.47 | 5.75 | 71 | 22.4 | 17453.1 | 576.3 | 1367.5 | 173.27 | 104.26 | 33325.71 | 0.6 | 0.88 | 20.75 | 2.04 | 1 | 10
20 | 65 | CONCLUIDO | 1.7059 | 58.62 | 54.53 | 46.74 | 0.76 | 70 | 139.95 | 46.47 | 6 | 68 | 22.49 | 17494.97 | 573.97 | 1367.39 | 170.67 | 104.26 | 32039.88 | 0.61 | 0.88 | 20.74 | 1.95 | 1 | 10
21 | 65 | CONCLUIDO | 1.71 | 58.48 | 54.48 | 48.79 | 0.79 | 67 | 140.29 | 46.47 | 6.25 | 65 | 22.58 | 17536.87 | 571.07 | 1367.49 | 168.23 | 104.26 | 30838.72 | 0.62 | 0.88 | 20.75 | 1.89 | 1 | 10
22 | 65 | CONCLUIDO | 1.7155 | 58.29 | 54.37 | 50.97 | 0.82 | 64 | 140.63 | 46.47 | 6.5 | 62 | 22.67 | 17578.8 | 568.4 | 1367.3 | 164.75 | 104.26 | 29110.19 | 0.63 | 0.88 | 20.74 | 1.79 | 1 | 10
23 | 65 | CONCLUIDO | 1.7204 | 58.13 | 54.29 | 53.4 | 0.85 | 61 | 140.97 | 46.47 | 6.75 | 59 | 22.76 | 17620.76 | 566 | 1367.28 | 162.01 | 104.26 | 27754.84 | 0.64 | 0.88 | 20.74 | 1.71 | 1 | 10
24 | 65 | CONCLUIDO | 1.7237 | 58.02 | 54.23 | 55.15 | 0.88 | 59 | 141.31 | 46.47 | 7 | 57 | 22.85 | 17662.75 | 563.77 | 1367.49 | 160.19 | 104.26 | 26856.09 | 0.65 | 0.88 | 20.74 | 1.65 | 1 | 10
25 | 65 | CONCLUIDO | 1.7256 | 57.95 | 54.22 | 57.07 | 0.91 | 57 | 141.66 | 46.47 | 7.25 | 55 | 22.94 | 17704.77 | 561.67 | 1367.39 | 159.57 | 104.26 | 26554.55 | 0.65 | 0.88 | 20.75 | 1.64 | 1 | 10
26 | 65 | CONCLUIDO | 1.7301 | 57.8 | 54.12 | 59.04 | 0.93 | 55 | 142 | 46.47 | 7.5 | 53 | 23.03 | 17746.83 | 559.16 | 1367.25 | 156.65 | 104.26 | 25103.74 | 0.67 | 0.89 | 20.74 | 1.54 | 1 | 10
27 | 65 | CONCLUIDO | 1.7337 | 57.68 | 54.06 | 61.2 | 0.96 | 53 | 142.34 | 46.47 | 7.75 | 51 | 23.12 | 17788.92 | 556.55 | 1367.41 | 154.69 | 104.26 | 24134.56 | 0.67 | 0.89 | 20.73 | 1.48 | 1 | 10
28 | 65 | CONCLUIDO | 1.7365 | 57.59 | 54.02 | 63.55 | 0.99 | 51 | 142.68 | 46.47 | 8 | 49 | 23.21 | 17831.04 | 554.35 | 1367.3 | 153.45 | 104.26 | 23524.83 | 0.68 | 0.89 | 20.72 | 1.44 | 1 | 10
29 | 65 | CONCLUIDO | 1.7396 | 57.49 | 53.97 | 66.09 | 1.02 | 49 | 143.02 | 46.47 | 8.25 | 47 | 23.3 | 17873.19 | 552.32 | 1367.35 | 151.93 | 104.26 | 22776 | 0.69 | 0.89 | 20.72 | 1.39 | 1 | 10
30 | 65 | CONCLUIDO | 1.7416 | 57.42 | 53.93 | 67.42 | 1.05 | 48 | 143.36 | 46.47 | 8.5 | 46 | 23.4 | 17915.37 | 550.12 | 1367.35 | 150.58 | 104.26 | 22104.45 | 0.69 | 0.89 | 20.72 | 1.35 | 1 | 10
31 | 65 | CONCLUIDO | 1.7447 | 57.32 | 53.89 | 70.29 | 1.08 | 46 | 143.7 | 46.47 | 8.75 | 44 | 23.49 | 17957.59 | 548.08 | 1367.48 | 149.03 | 104.26 | 21339.61 | 0.7 | 0.89 | 20.72 | 1.31 | 1 | 10
32 | 65 | CONCLUIDO | 1.7473 | 57.23 | 53.82 | 71.77 | 1.11 | 45 | 144.05 | 46.47 | 9 | 43 | 23.58 | 17999.83 | 545.54 | 1367.34 | 147.28 | 104.26 | 20471.16 | 0.71 | 0.89 | 20.71 | 1.25 | 1 | 10
33 | 65 | CONCLUIDO | 1.749 | 57.18 | 53.8 | 73.36 | 1.13 | 44 | 144.39 | 46.47 | 9.25 | 42 | 23.67 | 18042.12 | 543.53 | 1367.27 | 146.43 | 104.26 | 20050.76 | 0.71 | 0.89 | 20.71 | 1.22 | 1 | 10
34 | 65 | CONCLUIDO | 1.7525 | 57.06 | 53.74 | 76.77 | 1.16 | 42 | 144.73 | 46.47 | 9.5 | 40 | 23.77 | 18084.43 | 541.38 | 1367.36 | 144.28 | 104.26 | 18986.22 | 0.72 | 0.89 | 20.71 | 1.16 | 1 | 10
35 | 65 | CONCLUIDO | 1.7542 | 57 | 53.71 | 78.6 | 1.19 | 41 | 145.08 | 46.47 | 9.75 | 39 | 23.86 | 18126.77 | 539.08 | 1367.35 | 143.41 | 104.26 | 18557.44 | 0.73 | 0.89 | 20.71 | 1.13 | 1 | 10
36 | 65 | CONCLUIDO | 1.7553 | 56.97 | 53.7 | 80.55 | 1.22 | 40 | 145.42 | 46.47 | 10 | 38 | 23.95 | 18169.15 | 538.12 | 1367.21 | 143.15 | 104.26 | 18428.81 | 0.73 | 0.89 | 20.71 | 1.13 | 1 | 10
37 | 65 | CONCLUIDO | 1.7569 | 56.92 | 53.68 | 82.58 | 1.24 | 39 | 145.76 | 46.47 | 10.25 | 37 | 24.05 | 18211.56 | 536.03 | 1367.24 | 142.09 | 104.26 | 17905.18 | 0.73 | 0.89 | 20.71 | 1.1 | 1 | 10
38 | 65 | CONCLUIDO | 1.7589 | 56.86 | 53.64 | 84.7 | 1.27 | 38 | 146.11 | 46.47 | 10.5 | 36 | 24.14 | 18254.01 | 532.86 | 1367.23 | 141.08 | 104.26 | 17405.81 | 0.74 | 0.89 | 20.71 | 1.06 | 1 | 10
39 | 65 | CONCLUIDO | 1.7599 | 56.82 | 53.63 | 86.97 | 1.3 | 37 | 146.45 | 46.47 | 10.75 | 35 | 24.24 | 18296.48 | 531.56 | 1367.36 | 140.81 | 104.26 | 17274.32 | 0.74 | 0.89 | 20.71 | 1.05 | 1 | 10
40 | 65 | CONCLUIDO | 1.7626 | 56.73 | 53.57 | 89.29 | 1.33 | 36 | 146.8 | 46.47 | 11 | 34 | 24.33 | 18338.99 | 528.75 | 1367.27 | 138.97 | 104.26 | 16360.77 | 0.75 | 0.89 | 20.7 | 0.99 | 1 | 10
41 | 65 | CONCLUIDO | 1.7628 | 56.73 | 53.6 | 91.88 | 1.35 | 35 | 147.14 | 46.47 | 11.25 | 33 | 24.43 | 18381.53 | 527.69 | 1367.35 | 139.65 | 104.26 | 16707.12 | 0.75 | 0.89 | 20.7 | 1.02 | 1 | 10
42 | 65 | CONCLUIDO | 1.7661 | 56.62 | 53.52 | 94.44 | 1.38 | 34 | 147.49 | 46.47 | 11.5 | 32 | 24.52 | 18424.11 | 524.19 | 1367.29 | 137.35 | 104.26 | 15558.77 | 0.76 | 0.9 | 20.69 | 0.94 | 1 | 10
43 | 65 | CONCLUIDO | 1.7673 | 56.58 | 53.51 | 97.28 | 1.41 | 33 | 147.83 | 46.47 | 11.75 | 31 | 24.62 | 18466.71 | 522.54 | 1367.22 | 136.44 | 104.26 | 15111.56 | 0.76 | 0.9 | 20.7 | 0.93 | 1 | 10
44 | 65 | CONCLUIDO | 1.7678 | 56.57 | 53.49 | 97.25 | 1.43 | 33 | 148.18 | 46.47 | 12 | 31 | 24.71 | 18509.36 | 520.59 | 1367.22 | 136.2 | 104.26 | 14989.09 | 0.77 | 0.9 | 20.7 | 0.91 | 1 | 10
45 | 65 | CONCLUIDO | 1.7698 | 56.5 | 53.45 | 100.22 | 1.46 | 32 | 148.52 | 46.47 | 12.25 | 30 | 24.81 | 18552.03 | 517.88 | 1367.2 | 135.28 | 104.26 | 14537.14 | 0.77 | 0.9 | 20.69 | 0.88 | 1 | 10
46 | 65 | CONCLUIDO | 1.7715 | 56.45 | 53.43 | 103.4 | 1.49 | 31 | 148.87 | 46.47 | 12.5 | 29 | 24.9 | 18594.74 | 516.85 | 1367.16 | 134.17 | 104.26 | 13984.08 | 0.78 | 0.9 | 20.69 | 0.85 | 1 | 10
47 | 65 | CONCLUIDO | 1.7731 | 56.4 | 53.4 | 106.8 | 1.51 | 30 | 149.22 | 46.47 | 12.75 | 28 | 25 | 18637.48 | 513.95 | 1367.18 | 133.3 | 104.26 | 13554.98 | 0.78 | 0.9 | 20.69 | 0.82 | 1 | 10
48 | 65 | CONCLUIDO | 1.7728 | 56.41 | 53.41 | 106.82 | 1.54 | 30 | 149.56 | 46.47 | 13 | 28 | 25.1 | 18680.25 | 512.14 | 1367.28 | 133.68 | 104.26 | 13747.54 | 0.78 | 0.9 | 20.69 | 0.83 | 1 | 10
49 | 65 | CONCLUIDO | 1.7746 | 56.35 | 53.38 | 110.44 | 1.56 | 29 | 149.91 | 46.47 | 13.25 | 27 | 25.19 | 18723.06 | 510.8 | 1367.21 | 132.5 | 104.26 | 13161.03 | 0.79 | 0.9 | 20.69 | 0.8 | 1 | 10
50 | 65 | CONCLUIDO | 1.7758 | 56.31 | 53.37 | 114.37 | 1.59 | 28 | 150.26 | 46.47 | 13.5 | 26 | 25.29 | 18765.9 | 508.19 | 1367.22 | 132.35 | 104.26 | 13090.2 | 0.79 | 0.9 | 20.69 | 0.79 | 1 | 10
51 | 65 | CONCLUIDO | 1.7768 | 56.28 | 53.34 | 114.3 | 1.62 | 28 | 150.61 | 46.47 | 13.75 | 26 | 25.39 | 18808.78 | 505.97 | 1367.25 | 131.07 | 104.26 | 12452.51 | 0.8 | 0.9 | 20.69 | 0.76 | 1 | 10
52 | 65 | CONCLUIDO | 1.7784 | 56.23 | 53.32 | 118.48 | 1.64 | 27 | 150.95 | 46.47 | 14 | 25 | 25.49 | 18851.69 | 503.71 | 1367.26 | 130.36 | 104.26 | 12101.87 | 0.8 | 0.9 | 20.69 | 0.74 | 1 | 10
53 | 65 | CONCLUIDO | 1.7784 | 56.23 | 53.32 | 118.48 | 1.67 | 27 | 151.3 | 46.47 | 14.25 | 25 | 25.59 | 18894.63 | 499.22 | 1367.22 | 130.7 | 104.26 | 12269.13 | 0.8 | 0.9 | 20.68 | 0.74 | 1 | 10
54 | 65 | CONCLUIDO | 1.7803 | 56.17 | 53.28 | 122.96 | 1.69 | 26 | 151.65 | 46.47 | 14.5 | 24 | 25.68 | 18937.61 | 499.93 | 1367.24 | 129.57 | 104.26 | 11709.89 | 0.8 | 0.9 | 20.68 | 0.71 | 1 | 10
55 | 65 | CONCLUIDO | 1.7797 | 56.19 | 53.3 | 123 | 1.72 | 26 | 152 | 46.47 | 14.75 | 24 | 25.78 | 18980.62 | 495.54 | 1367.22 | 130.24 | 104.26 | 12043.76 | 0.8 | 0.9 | 20.68 | 0.72 | 1 | 10
56 | 65 | CONCLUIDO | 1.7816 | 56.13 | 53.27 | 127.84 | 1.74 | 25 | 152.35 | 46.47 | 15 | 23 | 25.88 | 19023.66 | 495.51 | 1367.26 | 128.96 | 104.26 | 11410.32 | 0.81 | 0.9 | 20.69 | 0.69 | 1 | 10
57 | 65 | CONCLUIDO | 1.7836 | 56.07 | 53.23 | 133.08 | 1.77 | 24 | 152.7 | 46.47 | 15.25 | 20 | 25.98 | 19066.74 | 489.98 | 1367.21 | 127.99 | 104.26 | 10929.64 | 0.81 | 0.9 | 20.68 | 0.66 | 1 | 10
58 | 65 | CONCLUIDO | 1.7836 | 56.07 | 53.23 | 133.08 | 1.79 | 24 | 153.05 | 46.47 | 15.5 | 20 | 26.08 | 19109.85 | 490.89 | 1367.22 | 127.56 | 104.26 | 10717.67 | 0.82 | 0.9 | 20.69 | 0.66 | 1 | 10
59 | 65 | CONCLUIDO | 1.7832 | 56.08 | 53.25 | 133.11 | 1.82 | 24 | 153.4 | 46.47 | 15.75 | 20 | 26.18 | 19153 | 490.76 | 1367.3 | 128.39 | 104.26 | 11133.06 | 0.81 | 0.9 | 20.68 | 0.67 | 1 | 10
60 | 65 | CONCLUIDO | 1.7853 | 56.01 | 53.21 | 138.8 | 1.84 | 23 | 153.75 | 46.47 | 16 | 16 | 26.28 | 19196.18 | 487.92 | 1367.21 | 126.89 | 104.26 | 10384.77 | 0.82 | 0.9 | 20.69 | 0.63 | 1 | 10
61 | 65 | CONCLUIDO | 1.7847 | 56.03 | 53.23 | 138.85 | 1.87 | 23 | 154.1 | 46.47 | 16.25 | 14 | 26.38 | 19239.4 | 487.45 | 1367.23 | 127.3 | 104.26 | 10588.78 | 0.82 | 0.9 | 20.69 | 0.65 | 1 | 10
62 | 65 | CONCLUIDO | 1.7845 | 56.04 | 53.23 | 138.87 | 1.89 | 23 | 154.45 | 46.47 | 16.5 | 10 | 26.48 | 19282.65 | 486.52 | 1367.2 | 127.43 | 104.26 | 10656.14 | 0.82 | 0.9 | 20.69 | 0.66 | 1 | 10
63 | 65 | CONCLUIDO | 1.7839 | 56.06 | 53.25 | 138.91 | 1.92 | 23 | 154.8 | 46.47 | 16.75 | 6 | 26.58 | 19325.94 | 485.65 | 1367.32 | 127.85 | 104.26 | 10868.48 | 0.82 | 0.9 | 20.7 | 0.67 | 1 | 10
64 | 65 | CONCLUIDO | 1.7838 | 56.06 | 53.25 | 138.92 | 1.94 | 23 | 155.15 | 46.47 | 17 | 2 | 26.68 | 19369.26 | 485.48 | 1367.25 | 127.89 | 104.26 | 10888.5 | 0.82 | 0.9 | 20.7 | 0.68 | 1 | 10
65 | 65 | CONCLUIDO | 1.7838 | 56.06 | 53.25 | 138.92 | 1.96 | 23 | 155.5 | 46.47 | 17.25 | 2 | 26.79 | 19412.61 | 486.17 | 1367.42 | 127.57 | 104.26 | 10727.91 | 0.82 | 0.9 | 20.71 | 0.68 | 1 | 10
66 | 65 | CONCLUIDO | 1.784 | 56.05 | 53.25 | 138.91 | 1.99 | 23 | 155.85 | 46.47 | 17.5 | 0 | 26.89 | 19456 | 486.91 | 1367.32 | 127.51 | 104.26 | 10695.35 | 0.82 | 0.9 | 20.71 | 0.67 | 1 | 10

## RESULTADOS_24
Unnamed: 0 | Volume de calda [L] | STATUS | Capacidade operacional [ha/h] | Tempo de missao [h] | Tempo util [h] | Tempo por voo [min] | Autonomia Projetada [h] | N° Voos | MTOW [kg] | Massa Estrutura [kg] | Combustível [kg] | Abastecimentos | Massa gerador | Potência gerador [W] | Combustível consumido [L] | Calda cons [L] | Distância percorrida [km] | Distância Pulverizando [km] | RTL ACUMULADO[m] | EOC [km/km] | EOC [h/h] | Tempo de manobra [h] | Tempo rtl_rtw [h] | V pulv [m/s] | V desloc [m/s]
0 | 130 | CONCLUIDO | 0.7426 | 134.65 | 82.96 | 4.98 | 0.07 | 1000 | 252.85 | 59.19 | 1 | 998 | 62.65 | 31418.63 | 1380.83 | 1371.68 | 1097.64 | 104.26 | 490877.12 | 0.09 | 0.58 | 22.29 | 30.29 | 1 | 10
1 | 130 | CONCLUIDO | 0.8987 | 111.27 | 73.76 | 6.23 | 0.09 | 710 | 253.3 | 59.19 | 1.25 | 708 | 62.86 | 31474.5 | 1228.26 | 1370.31 | 797.03 | 104.26 | 342022.62 | 0.13 | 0.65 | 21.79 | 21.12 | 1 | 10
2 | 130 | CONCLUIDO | 1.0135 | 98.66 | 68.87 | 7.49 | 0.11 | 552 | 253.75 | 59.19 | 1.5 | 550 | 63.06 | 31530.44 | 1147.09 | 1369.62 | 637.56 | 104.26 | 263074.89 | 0.16 | 0.7 | 21.53 | 16.24 | 1 | 10
3 | 130 | CONCLUIDO | 1.1018 | 90.76 | 65.86 | 8.74 | 0.12 | 452 | 254.21 | 59.19 | 1.75 | 450 | 63.26 | 31586.46 | 1096.8 | 1369.12 | 538.18 | 104.26 | 213887.64 | 0.19 | 0.73 | 21.39 | 13.24 | 1 | 10
4 | 130 | CONCLUIDO | 1.1721 | 85.32 | 63.79 | 9.99 | 0.14 | 383 | 254.66 | 59.19 | 2 | 381 | 63.47 | 31642.55 | 1062.15 | 1369.1 | 471.02 | 104.26 | 180652.45 | 0.22 | 0.75 | 21.27 | 11.18 | 1 | 10
5 | 130 | CONCLUIDO | 1.2304 | 81.28 | 62.24 | 11.25 | 0.16 | 332 | 255.12 | 59.19 | 2.25 | 330 | 63.67 | 31698.72 | 1036.09 | 1368.63 | 420.9 | 104.26 | 155843.91 | 0.25 | 0.77 | 21.17 | 9.63 | 1 | 10
6 | 130 | CONCLUIDO | 1.2787 | 78.21 | 61.08 | 12.51 | 0.17 | 293 | 255.57 | 59.19 | 2.5 | 291 | 63.88 | 31754.97 | 1016.42 | 1368.35 | 382.47 | 104.26 | 136828.73 | 0.27 | 0.79 | 21.13 | 8.47 | 1 | 10
7 | 130 | CONCLUIDO | 1.3181 | 75.87 | 60.21 | 13.74 | 0.19 | 263 | 256.03 | 59.19 | 2.75 | 261 | 64.09 | 31811.29 | 1001.52 | 1368.44 | 354.18 | 104.26 | 122831.19 | 0.29 | 0.8 | 21.08 | 7.61 | 1 | 10
8 | 130 | CONCLUIDO | 1.3532 | 73.9 | 59.46 | 14.99 | 0.21 | 238 | 256.49 | 59.19 | 3 | 236 | 64.29 | 31867.69 | 988.7 | 1368.32 | 330 | 104.26 | 110867.68 | 0.32 | 0.81 | 21.03 | 6.86 | 1 | 10
9 | 130 | CONCLUIDO | 1.3841 | 72.25 | 58.84 | 16.27 | 0.23 | 217 | 256.95 | 59.19 | 3.25 | 215 | 64.5 | 31924.29 | 977.94 | 1367.95 | 309.75 | 104.26 | 100848.56 | 0.34 | 0.81 | 21 | 6.24 | 1 | 10
10 | 130 | CONCLUIDO | 1.4099 | 70.93 | 58.35 | 17.5 | 0.24 | 200 | 257.41 | 59.19 | 3.5 | 198 | 64.71 | 31980.84 | 969.35 | 1368.04 | 293.74 | 104.26 | 92925.03 | 0.35 | 0.82 | 20.98 | 5.75 | 1 | 10
11 | 130 | CONCLUIDO | 1.4333 | 69.77 | 57.92 | 18.78 | 0.26 | 185 | 257.86 | 59.19 | 3.75 | 183 | 64.92 | 32037.48 | 961.98 | 1367.99 | 280.06 | 104.26 | 86161.15 | 0.37 | 0.83 | 20.95 | 5.33 | 1 | 10
12 | 130 | CONCLUIDO | 1.453 | 68.82 | 57.56 | 19.96 | 0.28 | 173 | 258.32 | 59.19 | 4 | 171 | 65.13 | 32094.19 | 955.42 | 1367.95 | 268.19 | 104.26 | 80286.59 | 0.39 | 0.83 | 20.93 | 4.97 | 1 | 10
13 | 130 | CONCLUIDO | 1.4735 | 67.87 | 57.19 | 21.31 | 0.29 | 161 | 258.78 | 59.19 | 4.25 | 159 | 65.34 | 32150.98 | 948.87 | 1367.83 | 256.42 | 104.26 | 74462.23 | 0.41 | 0.84 | 20.9 | 4.6 | 1 | 10
14 | 130 | CONCLUIDO | 1.4885 | 67.18 | 56.95 | 22.48 | 0.31 | 152 | 259.25 | 59.19 | 4.5 | 150 | 65.55 | 32207.85 | 944.5 | 1367.49 | 248.94 | 104.26 | 70765.64 | 0.42 | 0.84 | 20.88 | 4.36 | 1 | 10
15 | 130 | CONCLUIDO | 1.5034 | 66.52 | 56.72 | 23.8 | 0.33 | 143 | 259.71 | 59.19 | 4.75 | 141 | 65.76 | 32264.79 | 940.33 | 1367.72 | 240.21 | 104.26 | 66447.71 | 0.43 | 0.85 | 20.91 | 4.13 | 1 | 10
16 | 130 | CONCLUIDO | 1.5189 | 65.84 | 56.43 | 25.08 | 0.34 | 135 | 260.17 | 59.19 | 5 | 133 | 65.98 | 32321.82 | 935.12 | 1367.59 | 231.71 | 104.26 | 62233.87 | 0.45 | 0.85 | 20.87 | 3.85 | 1 | 10
17 | 130 | CONCLUIDO | 1.5296 | 65.38 | 56.26 | 26.17 | 0.36 | 129 | 260.63 | 59.19 | 5.25 | 127 | 66.19 | 32378.93 | 931.84 | 1367.6 | 226.88 | 104.26 | 59850.76 | 0.46 | 0.85 | 20.84 | 3.68 | 1 | 10
18 | 130 | CONCLUIDO | 1.5426 | 64.83 | 56.06 | 27.57 | 0.37 | 122 | 261.1 | 59.19 | 5.5 | 120 | 66.4 | 32436.11 | 927.96 | 1367.8 | 219.26 | 104.26 | 56074.31 | 0.48 | 0.86 | 20.85 | 3.47 | 1 | 10
19 | 130 | CONCLUIDO | 1.5519 | 64.44 | 55.91 | 28.67 | 0.39 | 117 | 261.56 | 59.19 | 5.75 | 115 | 66.62 | 32493.38 | 925.23 | 1367.71 | 214.24 | 104.26 | 53592.3 | 0.49 | 0.86 | 20.85 | 3.33 | 1 | 10
20 | 130 | CONCLUIDO | 1.5606 | 64.08 | 55.8 | 29.89 | 0.41 | 112 | 262.03 | 59.19 | 6 | 110 | 66.83 | 32550.72 | 922.78 | 1367.85 | 210.51 | 104.26 | 51753.43 | 0.5 | 0.86 | 20.84 | 3.21 | 1 | 10
21 | 130 | CONCLUIDO | 1.5705 | 63.68 | 55.64 | 31.2 | 0.42 | 107 | 262.49 | 59.19 | 6.25 | 105 | 67.05 | 32608.15 | 919.8 | 1367.63 | 205.61 | 104.26 | 49327.69 | 0.51 | 0.86 | 20.83 | 3.05 | 1 | 10
22 | 130 | CONCLUIDO | 1.5806 | 63.27 | 55.48 | 32.63 | 0.44 | 102 | 262.96 | 59.19 | 6.5 | 100 | 67.26 | 32665.66 | 916.61 | 1367.54 | 200.89 | 104.26 | 46993.49 | 0.52 | 0.86 | 20.8 | 2.89 | 1 | 10
23 | 130 | CONCLUIDO | 1.5884 | 62.96 | 55.36 | 33.89 | 0.46 | 98 | 263.42 | 59.19 | 6.75 | 96 | 67.48 | 32723.25 | 914.21 | 1367.49 | 197.12 | 104.26 | 45128.61 | 0.53 | 0.87 | 20.8 | 2.78 | 1 | 10
24 | 130 | CONCLUIDO | 1.594 | 62.74 | 55.29 | 34.92 | 0.47 | 95 | 263.89 | 59.19 | 7 | 93 | 67.7 | 32780.92 | 912.6 | 1367.53 | 194.64 | 104.26 | 43900.27 | 0.54 | 0.87 | 20.8 | 2.7 | 1 | 10
25 | 130 | CONCLUIDO | 1.6022 | 62.42 | 55.16 | 36.37 | 0.49 | 91 | 264.36 | 59.19 | 7.25 | 89 | 67.92 | 32838.68 | 909.92 | 1367.61 | 190.44 | 104.26 | 41822.8 | 0.55 | 0.87 | 20.79 | 2.58 | 1 | 10
26 | 130 | CONCLUIDO | 1.6077 | 62.2 | 55.09 | 37.56 | 0.5 | 88 | 264.83 | 59.19 | 7.5 | 86 | 68.14 | 32896.51 | 908.39 | 1367.52 | 187.85 | 104.26 | 40540.83 | 0.56 | 0.87 | 20.8 | 2.51 | 1 | 10
27 | 130 | CONCLUIDO | 1.6141 | 61.95 | 54.99 | 38.82 | 0.52 | 85 | 265.3 | 59.19 | 7.75 | 83 | 68.36 | 32954.43 | 906.48 | 1367.58 | 184.76 | 104.26 | 39013.11 | 0.56 | 0.87 | 20.79 | 2.41 | 1 | 10
28 | 130 | CONCLUIDO | 1.6195 | 61.75 | 54.93 | 40.19 | 0.54 | 82 | 265.77 | 59.19 | 8 | 80 | 68.58 | 33012.44 | 904.87 | 1367.58 | 182.71 | 104.26 | 37999.82 | 0.57 | 0.87 | 20.79 | 2.35 | 1 | 10
29 | 130 | CONCLUIDO | 1.6239 | 61.58 | 54.87 | 41.15 | 0.55 | 80 | 266.24 | 59.19 | 8.25 | 78 | 68.8 | 33070.52 | 903.62 | 1367.44 | 180.52 | 104.26 | 36917.95 | 0.58 | 0.87 | 20.78 | 2.29 | 1 | 10
30 | 130 | CONCLUIDO | 1.6302 | 61.34 | 54.77 | 42.68 | 0.57 | 77 | 266.71 | 59.19 | 8.5 | 75 | 69.02 | 33128.7 | 901.3 | 1367.51 | 177.39 | 104.26 | 35367.22 | 0.59 | 0.88 | 20.78 | 2.19 | 1 | 10
31 | 130 | CONCLUIDO | 1.6344 | 61.18 | 54.71 | 43.77 | 0.58 | 75 | 267.18 | 59.19 | 8.75 | 73 | 69.24 | 33186.95 | 899.85 | 1367.66 | 175.7 | 104.26 | 34531.59 | 0.59 | 0.88 | 20.77 | 2.13 | 1 | 10
32 | 130 | CONCLUIDO | 1.6385 | 61.03 | 54.66 | 44.93 | 0.6 | 73 | 267.66 | 59.19 | 9 | 71 | 69.46 | 33245.29 | 899.02 | 1367.67 | 174.07 | 104.26 | 33725.07 | 0.6 | 0.88 | 20.76 | 2.08 | 1 | 10
33 | 130 | CONCLUIDO | 1.6432 | 60.86 | 54.58 | 46.13 | 0.61 | 71 | 268.13 | 59.19 | 9.25 | 69 | 69.69 | 33303.72 | 896.98 | 1367.45 | 171.47 | 104.26 | 32435.19 | 0.61 | 0.88 | 20.76 | 2 | 1 | 10
34 | 130 | CONCLUIDO | 1.6468 | 60.72 | 54.54 | 47.43 | 0.63 | 69 | 268.61 | 59.19 | 9.5 | 67 | 69.91 | 33362.23 | 895.7 | 1367.4 | 170.33 | 104.26 | 31874.76 | 0.61 | 0.88 | 20.76 | 1.96 | 1 | 10
35 | 130 | CONCLUIDO | 1.6518 | 60.54 | 54.46 | 48.77 | 0.64 | 67 | 269.08 | 59.19 | 9.75 | 65 | 70.14 | 33420.83 | 894.29 | 1367.48 | 167.5 | 104.26 | 30473.53 | 0.62 | 0.88 | 20.76 | 1.88 | 1 | 10
36 | 130 | CONCLUIDO | 1.655 | 60.42 | 54.44 | 50.25 | 0.66 | 65 | 269.56 | 59.19 | 10 | 63 | 70.36 | 33479.51 | 893.4 | 1367.36 | 166.7 | 104.26 | 30081.73 | 0.63 | 0.88 | 20.76 | 1.86 | 1 | 10
37 | 130 | CONCLUIDO | 1.6586 | 60.29 | 54.36 | 50.96 | 0.68 | 64 | 270.03 | 59.19 | 10.25 | 62 | 70.59 | 33538.28 | 891.59 | 1367.41 | 164.31 | 104.26 | 28890.6 | 0.63 | 0.88 | 20.75 | 1.78 | 1 | 10
38 | 130 | CONCLUIDO | 1.6622 | 60.16 | 54.32 | 52.57 | 0.69 | 62 | 270.51 | 59.19 | 10.5 | 60 | 70.82 | 33597.14 | 890.45 | 1367.34 | 163.24 | 104.26 | 28367.97 | 0.64 | 0.88 | 20.74 | 1.75 | 1 | 10
39 | 130 | CONCLUIDO | 1.6648 | 60.07 | 54.28 | 53.39 | 0.71 | 61 | 270.99 | 59.19 | 10.75 | 59 | 71.04 | 33656.08 | 889.2 | 1367.56 | 161.75 | 104.26 | 27626.73 | 0.64 | 0.88 | 20.74 | 1.7 | 1 | 10
40 | 130 | CONCLUIDO | 1.6691 | 59.91 | 54.22 | 55.14 | 0.72 | 59 | 271.47 | 59.19 | 11 | 57 | 71.27 | 33715.11 | 887.93 | 1367.43 | 160.22 | 104.26 | 26873.44 | 0.65 | 0.88 | 20.73 | 1.65 | 1 | 10
41 | 130 | CONCLUIDO | 1.6703 | 59.87 | 54.23 | 56.1 | 0.74 | 58 | 271.95 | 59.19 | 11.25 | 56 | 71.5 | 33774.23 | 888.16 | 1367.51 | 160.24 | 104.26 | 26885.28 | 0.65 | 0.88 | 20.74 | 1.65 | 1 | 10
42 | 130 | CONCLUIDO | 1.6724 | 59.79 | 54.2 | 57.06 | 0.75 | 57 | 272.43 | 59.19 | 11.5 | 55 | 71.73 | 33833.57 | 886.74 | 1367.34 | 159.45 | 104.26 | 26495.52 | 0.65 | 0.88 | 20.74 | 1.62 | 1 | 10
43 | 130 | CONCLUIDO | 1.6773 | 59.62 | 54.12 | 59.04 | 0.77 | 55 | 272.91 | 59.19 | 11.75 | 53 | 71.96 | 33892.87 | 885.32 | 1367.3 | 157.04 | 104.26 | 25299.11 | 0.66 | 0.89 | 20.73 | 1.55 | 1 | 10
44 | 130 | CONCLUIDO | 1.6795 | 59.54 | 54.1 | 60.11 | 0.78 | 54 | 273.39 | 59.19 | 12 | 52 | 72.2 | 33952.26 | 884.49 | 1367.26 | 155.77 | 104.26 | 24673.38 | 0.67 | 0.89 | 20.73 | 1.52 | 1 | 10
45 | 130 | CONCLUIDO | 1.6812 | 59.48 | 54.09 | 61.23 | 0.8 | 53 | 273.87 | 59.19 | 12.25 | 51 | 72.43 | 34011.74 | 884.01 | 1367.35 | 155.39 | 104.26 | 24487.86 | 0.67 | 0.89 | 20.74 | 1.51 | 1 | 10
46 | 130 | CONCLUIDO | 1.6835 | 59.4 | 54.05 | 62.37 | 0.81 | 52 | 274.35 | 59.19 | 12.5 | 50 | 72.66 | 34071.31 | 883.11 | 1367.36 | 154.37 | 104.26 | 23980.99 | 0.68 | 0.89 | 20.73 | 1.47 | 1 | 10
47 | 130 | CONCLUIDO | 1.6859 | 59.31 | 54.02 | 63.55 | 0.83 | 51 | 274.84 | 59.19 | 12.75 | 49 | 72.89 | 34130.98 | 881.67 | 1367.32 | 153.63 | 104.26 | 23615.89 | 0.68 | 0.89 | 20.72 | 1.44 | 1 | 10
48 | 130 | CONCLUIDO | 1.6882 | 59.23 | 53.98 | 64.78 | 0.84 | 50 | 275.32 | 59.19 | 13 | 48 | 73.13 | 34190.73 | 881.21 | 1367.33 | 152.15 | 104.26 | 22882.36 | 0.69 | 0.89 | 20.73 | 1.41 | 1 | 10
49 | 130 | CONCLUIDO | 1.6905 | 59.16 | 53.95 | 66.07 | 0.86 | 49 | 275.81 | 59.19 | 13.25 | 47 | 73.36 | 34250.57 | 880.12 | 1367.26 | 151.12 | 104.26 | 22372.46 | 0.69 | 0.89 | 20.73 | 1.38 | 1 | 10
50 | 130 | CONCLUIDO | 1.6932 | 59.06 | 53.91 | 67.39 | 0.87 | 48 | 276.29 | 59.19 | 13.5 | 46 | 73.6 | 34310.51 | 878.81 | 1367.24 | 149.9 | 104.26 | 21765.09 | 0.7 | 0.89 | 20.72 | 1.33 | 1 | 10
51 | 130 | CONCLUIDO | 1.6945 | 59.01 | 53.91 | 68.82 | 0.88 | 47 | 276.78 | 59.19 | 13.75 | 45 | 73.84 | 34370.54 | 878.59 | 1367.39 | 149.63 | 104.26 | 21638.54 | 0.7 | 0.89 | 20.73 | 1.33 | 1 | 10
52 | 130 | CONCLUIDO | 1.6969 | 58.93 | 53.88 | 70.28 | 0.9 | 46 | 277.27 | 59.19 | 14 | 44 | 74.07 | 34430.66 | 877.49 | 1367.27 | 148.69 | 104.26 | 21171.14 | 0.7 | 0.89 | 20.72 | 1.3 | 1 | 10
53 | 130 | CONCLUIDO | 1.7001 | 58.82 | 53.81 | 71.75 | 0.91 | 45 | 277.76 | 59.19 | 14.25 | 43 | 74.31 | 34490.87 | 875.93 | 1367.33 | 146.77 | 104.26 | 20213.99 | 0.71 | 0.89 | 20.71 | 1.24 | 1 | 10
54 | 130 | CONCLUIDO | 1.6996 | 58.84 | 53.83 | 71.78 | 0.93 | 45 | 278.25 | 59.19 | 14.5 | 43 | 74.55 | 34551.18 | 875.86 | 1367.25 | 147.15 | 104.26 | 20404.75 | 0.71 | 0.89 | 20.72 | 1.26 | 1 | 10
55 | 130 | CONCLUIDO | 1.7011 | 58.78 | 53.83 | 73.4 | 0.94 | 44 | 278.74 | 59.19 | 14.75 | 42 | 74.79 | 34611.59 | 875.86 | 1367.37 | 147.49 | 104.26 | 20578.76 | 0.71 | 0.89 | 20.71 | 1.25 | 1 | 10
56 | 130 | CONCLUIDO | 1.7044 | 58.67 | 53.76 | 75.02 | 0.96 | 43 | 279.23 | 59.19 | 15 | 41 | 75.03 | 34672.08 | 874.53 | 1367.36 | 145.23 | 104.26 | 19456.04 | 0.72 | 0.89 | 20.71 | 1.18 | 1 | 10
57 | 130 | CONCLUIDO | 1.7065 | 58.6 | 53.74 | 76.77 | 0.97 | 42 | 279.72 | 59.19 | 15.25 | 40 | 75.27 | 34732.68 | 873.05 | 1367.4 | 144.37 | 104.26 | 19029.75 | 0.72 | 0.89 | 20.71 | 1.16 | 1 | 10
58 | 130 | CONCLUIDO | 1.7061 | 58.61 | 53.75 | 76.79 | 0.98 | 42 | 280.21 | 59.19 | 15.5 | 40 | 75.52 | 34793.36 | 873.49 | 1367.37 | 144.75 | 104.26 | 19222.65 | 0.72 | 0.89 | 20.71 | 1.18 | 1 | 10
59 | 130 | CONCLUIDO | 1.7087 | 58.52 | 53.71 | 78.61 | 1 | 41 | 280.7 | 59.19 | 15.75 | 39 | 75.76 | 34854.15 | 872 | 1367.4 | 143.42 | 104.26 | 18563.7 | 0.73 | 0.89 | 20.71 | 1.14 | 1 | 10
60 | 130 | CONCLUIDO | 1.7115 | 58.43 | 53.67 | 80.5 | 1.01 | 40 | 281.2 | 59.19 | 16 | 38 | 76 | 34915.03 | 871.1 | 1367.39 | 141.82 | 104.26 | 17766.24 | 0.74 | 0.89 | 20.71 | 1.09 | 1 | 10
61 | 130 | CONCLUIDO | 1.7105 | 58.46 | 53.7 | 80.55 | 1.03 | 40 | 281.69 | 59.19 | 16.25 | 38 | 76.25 | 34976 | 871.78 | 1367.27 | 142.94 | 104.26 | 18327.25 | 0.73 | 0.89 | 20.71 | 1.12 | 1 | 10
62 | 130 | CONCLUIDO | 1.7136 | 58.36 | 53.65 | 82.53 | 1.04 | 39 | 282.19 | 59.19 | 16.5 | 37 | 76.49 | 35037.08 | 870.3 | 1367.27 | 141.12 | 104.26 | 17419.76 | 0.74 | 0.89 | 20.71 | 1.07 | 1 | 10
63 | 130 | CONCLUIDO | 1.7125 | 58.39 | 53.68 | 82.59 | 1.06 | 39 | 282.68 | 59.19 | 16.75 | 37 | 76.74 | 35098.25 | 870.37 | 1367.31 | 142.35 | 104.26 | 18035.61 | 0.73 | 0.89 | 20.71 | 1.1 | 1 | 10
64 | 130 | CONCLUIDO | 1.7158 | 58.28 | 53.62 | 84.66 | 1.07 | 38 | 283.18 | 59.19 | 17 | 36 | 76.98 | 35159.52 | 868.73 | 1367.27 | 140.33 | 104.26 | 17032.94 | 0.74 | 0.89 | 20.71 | 1.04 | 1 | 10
65 | 130 | CONCLUIDO | 1.718 | 58.21 | 53.59 | 86.91 | 1.08 | 37 | 283.68 | 59.19 | 17.25 | 35 | 77.23 | 35220.89 | 866.99 | 1367.28 | 139.46 | 104.26 | 16599.64 | 0.75 | 0.89 | 20.7 | 1.02 | 1 | 10
66 | 130 | CONCLUIDO | 1.7173 | 58.23 | 53.62 | 86.95 | 1.1 | 37 | 284.17 | 59.19 | 17.5 | 35 | 77.48 | 35282.36 | 868.29 | 1367.34 | 140.4 | 104.26 | 17071.41 | 0.74 | 0.89 | 20.7 | 1.04 | 1 | 10
67 | 130 | CONCLUIDO | 1.7202 | 58.13 | 53.57 | 89.28 | 1.11 | 36 | 284.67 | 59.19 | 17.75 | 34 | 77.73 | 35343.92 | 866.31 | 1367.27 | 138.74 | 104.26 | 16246.28 | 0.75 | 0.89 | 20.7 | 0.99 | 1 | 10
68 | 130 | CONCLUIDO | 1.7203 | 58.13 | 53.57 | 89.28 | 1.12 | 36 | 285.17 | 59.19 | 18 | 34 | 77.98 | 35405.59 | 866.62 | 1367.23 | 138.71 | 104.26 | 16231.9 | 0.75 | 0.89 | 20.7 | 0.99 | 1 | 10
69 | 130 | CONCLUIDO | 1.7223 | 58.06 | 53.55 | 91.79 | 1.14 | 35 | 285.67 | 59.19 | 18.25 | 33 | 78.23 | 35467.36 | 865.24 | 1367.23 | 138.16 | 104.26 | 15961.63 | 0.75 | 0.9 | 20.7 | 0.97 | 1 | 10
70 | 130 | CONCLUIDO | 1.7209 | 58.11 | 53.59 | 91.88 | 1.15 | 35 | 286.18 | 59.19 | 18.5 | 33 | 78.48 | 35529.23 | 866.32 | 1367.34 | 139.49 | 104.26 | 16627.98 | 0.75 | 0.89 | 20.71 | 1.02 | 1 | 10
71 | 130 | CONCLUIDO | 1.7242 | 58 | 53.53 | 94.46 | 1.16 | 34 | 286.68 | 59.19 | 18.75 | 32 | 78.74 | 35591.33 | 864.08 | 1367.26 | 137.52 | 104.26 | 15645.49 | 0.76 | 0.9 | 20.7 | 0.95 | 1 | 10
72 | 130 | CONCLUIDO | 1.7244 | 57.99 | 53.53 | 94.46 | 1.18 | 34 | 287.18 | 59.19 | 19 | 32 | 78.99 | 35653.4 | 863.95 | 1367.35 | 137.4 | 104.26 | 15584.02 | 0.76 | 0.9 | 20.7 | 0.95 | 1 | 10
73 | 130 | CONCLUIDO | 1.7241 | 58 | 53.53 | 94.47 | 1.19 | 34 | 287.69 | 59.19 | 19.25 | 32 | 79.24 | 35715.58 | 864.08 | 1367.25 | 137.67 | 104.26 | 15719.65 | 0.76 | 0.9 | 20.7 | 0.96 | 1 | 10
74 | 130 | CONCLUIDO | 1.727 | 57.9 | 53.49 | 97.25 | 1.2 | 33 | 288.19 | 59.19 | 19.5 | 31 | 79.5 | 35777.86 | 863.03 | 1367.16 | 136.06 | 104.26 | 14919.85 | 0.77 | 0.9 | 20.7 | 0.91 | 1 | 10
75 | 130 | CONCLUIDO | 1.7274 | 57.89 | 53.47 | 97.22 | 1.22 | 33 | 288.7 | 59.19 | 19.75 | 31 | 79.75 | 35840.25 | 862.72 | 1367.33 | 135.76 | 104.26 | 14770.29 | 0.77 | 0.9 | 20.69 | 0.9 | 1 | 10
76 | 130 | CONCLUIDO | 1.729 | 57.84 | 53.47 | 100.25 | 1.23 | 32 | 289.2 | 59.19 | 20 | 30 | 80.01 | 35902.74 | 862.17 | 1367.21 | 135.51 | 104.26 | 14648.94 | 0.77 | 0.9 | 20.7 | 0.89 | 1 | 10
77 | 130 | CONCLUIDO | 1.729 | 57.84 | 53.47 | 100.25 | 1.24 | 32 | 289.71 | 59.19 | 20.25 | 30 | 80.27 | 35965.33 | 861.67 | 1367.3 | 135.5 | 104.26 | 14648.18 | 0.77 | 0.9 | 20.7 | 0.89 | 1 | 10
78 | 130 | CONCLUIDO | 1.7289 | 57.84 | 53.47 | 100.26 | 1.26 | 32 | 290.22 | 59.19 | 20.5 | 30 | 80.53 | 36028.03 | 860.6 | 1367.27 | 135.42 | 104.26 | 14604.55 | 0.77 | 0.9 | 20.7 | 0.89 | 1 | 10
79 | 130 | CONCLUIDO | 1.7315 | 57.75 | 53.43 | 103.42 | 1.27 | 31 | 290.73 | 59.19 | 20.75 | 29 | 80.79 | 36090.84 | 860.67 | 1367.26 | 134.48 | 104.26 | 14139.64 | 0.78 | 0.9 | 20.69 | 0.86 | 1 | 10
80 | 130 | CONCLUIDO | 1.7317 | 57.75 | 53.43 | 103.41 | 1.28 | 31 | 291.24 | 59.19 | 21 | 29 | 81.05 | 36153.75 | 860.35 | 1367.26 | 134.27 | 104.26 | 14038.3 | 0.78 | 0.9 | 20.69 | 0.85 | 1 | 10
81 | 130 | CONCLUIDO | 1.7337 | 57.68 | 53.41 | 106.81 | 1.3 | 30 | 291.75 | 59.19 | 21.25 | 28 | 81.31 | 36216.77 | 858.45 | 1367.22 | 133.29 | 104.26 | 13550.2 | 0.78 | 0.9 | 20.7 | 0.83 | 1 | 10
82 | 130 | CONCLUIDO | 1.7343 | 57.66 | 53.39 | 106.77 | 1.31 | 30 | 292.26 | 59.19 | 21.5 | 28 | 81.57 | 36279.9 | 858.85 | 1367.25 | 132.78 | 104.26 | 13297.7 | 0.79 | 0.9 | 20.69 | 0.81 | 1 | 10
83 | 130 | CONCLUIDO | 1.7332 | 57.7 | 53.42 | 106.85 | 1.32 | 30 | 292.77 | 59.19 | 21.75 | 28 | 81.83 | 36343.13 | 858.93 | 1367.31 | 134.05 | 104.26 | 13930.97 | 0.78 | 0.9 | 20.69 | 0.85 | 1 | 10
84 | 130 | CONCLUIDO | 1.7364 | 57.59 | 53.37 | 110.41 | 1.34 | 29 | 293.29 | 59.19 | 22 | 27 | 82.09 | 36406.47 | 857.58 | 1367.2 | 132.22 | 104.26 | 13023.05 | 0.79 | 0.9 | 20.69 | 0.79 | 1 | 10
85 | 130 | CONCLUIDO | 1.7363 | 57.6 | 53.37 | 110.43 | 1.35 | 29 | 293.8 | 59.19 | 22.25 | 27 | 82.36 | 36469.92 | 857.84 | 1367.25 | 132.34 | 104.26 | 13083.27 | 0.79 | 0.9 | 20.69 | 0.8 | 1 | 10
86 | 130 | CONCLUIDO | 1.7359 | 57.61 | 53.38 | 110.45 | 1.36 | 29 | 294.32 | 59.19 | 22.5 | 27 | 82.62 | 36533.49 | 857.92 | 1367.21 | 132.91 | 104.26 | 13365.12 | 0.78 | 0.9 | 20.69 | 0.81 | 1 | 10
87 | 130 | CONCLUIDO | 1.7381 | 57.54 | 53.36 | 114.35 | 1.37 | 28 | 294.83 | 59.19 | 22.75 | 26 | 82.89 | 36597.16 | 856.33 | 1367.33 | 132.19 | 104.26 | 13009.07 | 0.79 | 0.9 | 20.69 | 0.78 | 1 | 10
88 | 130 | CONCLUIDO | 1.738 | 57.54 | 53.36 | 114.35 | 1.39 | 28 | 295.35 | 59.19 | 23 | 26 | 83.16 | 36660.94 | 856.23 | 1367.28 | 131.88 | 104.26 | 12857.63 | 0.79 | 0.9 | 20.69 | 0.79 | 1 | 10
89 | 130 | CONCLUIDO | 1.7386 | 57.52 | 53.34 | 114.31 | 1.4 | 28 | 295.87 | 59.19 | 23.25 | 26 | 83.43 | 36724.83 | 855.78 | 1367.32 | 131.35 | 104.26 | 12590.19 | 0.79 | 0.9 | 20.69 | 0.77 | 1 | 10
90 | 130 | CONCLUIDO | 1.7381 | 57.53 | 53.36 | 114.34 | 1.41 | 28 | 296.39 | 59.19 | 23.5 | 26 | 83.69 | 36788.84 | 855.48 | 1367.29 | 131.97 | 104.26 | 12899.13 | 0.79 | 0.9 | 20.69 | 0.78 | 1 | 10
91 | 130 | CONCLUIDO | 1.7405 | 57.45 | 53.33 | 118.51 | 1.42 | 27 | 296.91 | 59.19 | 23.75 | 25 | 83.96 | 36852.96 | 854.91 | 1367.19 | 130.95 | 104.26 | 12397.84 | 0.8 | 0.9 | 20.69 | 0.75 | 1 | 10
92 | 130 | CONCLUIDO | 1.7412 | 57.43 | 53.31 | 118.46 | 1.44 | 27 | 297.43 | 59.19 | 24 | 25 | 84.24 | 36917.19 | 853.64 | 1367.41 | 130.02 | 104.26 | 11929.05 | 0.8 | 0.9 | 20.69 | 0.73 | 1 | 10
93 | 130 | CONCLUIDO | 1.7412 | 57.43 | 53.31 | 118.46 | 1.45 | 27 | 297.95 | 59.19 | 24.25 | 25 | 84.51 | 36981.53 | 852.68 | 1367.27 | 130.28 | 104.26 | 12060.57 | 0.8 | 0.9 | 20.68 | 0.73 | 1 | 10
94 | 130 | CONCLUIDO | 1.7432 | 57.37 | 53.29 | 122.98 | 1.46 | 26 | 298.47 | 59.19 | 24.5 | 24 | 84.78 | 37045.99 | 852.29 | 1367.22 | 129.86 | 104.26 | 11858.25 | 0.8 | 0.9 | 20.68 | 0.71 | 1 | 10
95 | 130 | CONCLUIDO | 1.7429 | 57.37 | 53.3 | 123 | 1.47 | 26 | 299 | 59.19 | 24.75 | 24 | 85.05 | 37110.57 | 853.31 | 1367.29 | 129.79 | 104.26 | 11822.87 | 0.8 | 0.9 | 20.69 | 0.72 | 1 | 10
96 | 130 | CONCLUIDO | 1.7434 | 57.36 | 53.28 | 122.96 | 1.49 | 26 | 299.52 | 59.19 | 25 | 24 | 85.33 | 37175.38 | 852.42 | 1367.28 | 129.55 | 104.26 | 11701.53 | 0.8 | 0.9 | 20.68 | 0.71 | 1 | 10
97 | 130 | CONCLUIDO | 1.743 | 57.37 | 53.3 | 122.99 | 1.5 | 26 | 300.05 | 59.19 | 25.25 | 24 | 85.6 | 37240.19 | 851.84 | 1367.21 | 130.14 | 104.26 | 11998.04 | 0.8 | 0.9 | 20.68 | 0.72 | 1 | 10
98 | 130 | CONCLUIDO | 1.7455 | 57.29 | 53.26 | 127.83 | 1.51 | 25 | 300.57 | 59.19 | 25.5 | 23 | 85.88 | 37305.12 | 851.01 | 1367.17 | 128.82 | 104.26 | 11342.76 | 0.81 | 0.9 | 20.68 | 0.69 | 1 | 10
99 | 130 | CONCLUIDO | 1.7454 | 57.29 | 53.26 | 127.84 | 1.52 | 25 | 301.1 | 59.19 | 25.75 | 23 | 86.16 | 37370.16 | 851.75 | 1367.2 | 128.79 | 104.26 | 11325.98 | 0.81 | 0.9 | 20.69 | 0.69 | 1 | 10
100 | 130 | CONCLUIDO | 1.7452 | 57.3 | 53.27 | 127.86 | 1.54 | 25 | 301.63 | 59.19 | 26 | 23 | 86.44 | 37435.32 | 851.81 | 1367.19 | 129.2 | 104.26 | 11532.52 | 0.81 | 0.9 | 20.68 | 0.7 | 1 | 10
101 | 130 | CONCLUIDO | 1.7454 | 57.29 | 53.27 | 127.84 | 1.55 | 25 | 302.16 | 59.19 | 26.25 | 23 | 86.72 | 37500.6 | 849.71 | 1367.16 | 128.96 | 104.26 | 11409.42 | 0.81 | 0.9 | 20.68 | 0.69 | 1 | 10
102 | 130 | CONCLUIDO | 1.7481 | 57.2 | 53.23 | 133.07 | 1.56 | 24 | 302.69 | 59.19 | 26.5 | 22 | 87 | 37566 | 848.47 | 1367.19 | 127.61 | 104.26 | 10743.62 | 0.82 | 0.9 | 20.68 | 0.65 | 1 | 10
103 | 130 | CONCLUIDO | 1.7483 | 57.2 | 53.22 | 133.05 | 1.57 | 24 | 303.22 | 59.19 | 26.75 | 22 | 87.28 | 37631.52 | 849.44 | 1367.21 | 127.32 | 104.26 | 10598.4 | 0.82 | 0.9 | 20.68 | 0.64 | 1 | 10
104 | 130 | CONCLUIDO | 1.7475 | 57.23 | 53.25 | 133.12 | 1.58 | 24 | 303.75 | 59.19 | 27 | 22 | 87.56 | 37697.16 | 849.8 | 1367.23 | 128.12 | 104.26 | 10997.06 | 0.81 | 0.9 | 20.69 | 0.67 | 1 | 10
105 | 130 | CONCLUIDO | 1.7472 | 57.24 | 53.26 | 133.14 | 1.6 | 24 | 304.29 | 59.19 | 27.25 | 22 | 87.84 | 37762.92 | 850.47 | 1367.33 | 128.57 | 104.26 | 11222.33 | 0.81 | 0.9 | 20.69 | 0.68 | 1 | 10
106 | 130 | CONCLUIDO | 1.7476 | 57.22 | 53.24 | 133.11 | 1.61 | 24 | 304.82 | 59.19 | 27.5 | 22 | 88.13 | 37828.81 | 848.73 | 1367.28 | 128.19 | 104.26 | 11031 | 0.81 | 0.9 | 20.68 | 0.67 | 1 | 10
107 | 130 | CONCLUIDO | 1.7503 | 57.13 | 53.2 | 138.79 | 1.62 | 23 | 305.36 | 59.19 | 27.75 | 21 | 88.41 | 37894.82 | 848.73 | 1367.26 | 126.89 | 104.26 | 10385.3 | 0.82 | 0.9 | 20.68 | 0.63 | 1 | 10
108 | 130 | CONCLUIDO | 1.75 | 57.14 | 53.22 | 138.82 | 1.63 | 23 | 305.89 | 59.19 | 28 | 21 | 88.7 | 37960.95 | 848.8 | 1367.21 | 127.33 | 104.26 | 10604.74 | 0.82 | 0.9 | 20.68 | 0.64 | 1 | 10
109 | 130 | CONCLUIDO | 1.7504 | 57.13 | 53.2 | 138.79 | 1.64 | 23 | 306.43 | 59.19 | 28.25 | 21 | 88.99 | 38027.2 | 848.24 | 1367.3 | 126.82 | 104.26 | 10352.37 | 0.82 | 0.9 | 20.68 | 0.62 | 1 | 10
110 | 130 | CONCLUIDO | 1.7495 | 57.16 | 53.23 | 138.86 | 1.65 | 23 | 306.97 | 59.19 | 28.5 | 21 | 89.27 | 38093.58 | 848.12 | 1367.23 | 127.9 | 104.26 | 10888.94 | 0.82 | 0.9 | 20.68 | 0.65 | 1 | 10
111 | 130 | CONCLUIDO | 1.7495 | 57.16 | 53.23 | 138.86 | 1.67 | 23 | 307.51 | 59.19 | 28.75 | 21 | 89.56 | 38160.09 | 846.54 | 1367.23 | 127.78 | 104.26 | 10830.55 | 0.82 | 0.9 | 20.68 | 0.65 | 1 | 10
112 | 130 | CONCLUIDO | 1.7528 | 57.05 | 53.17 | 145.01 | 1.68 | 22 | 308.05 | 59.19 | 29 | 20 | 89.85 | 38226.72 | 846.27 | 1367.15 | 125.88 | 104.26 | 9886.34 | 0.83 | 0.9 | 20.68 | 0.59 | 1 | 10
113 | 130 | CONCLUIDO | 1.7531 | 57.04 | 53.16 | 144.98 | 1.69 | 22 | 308.59 | 59.19 | 29.25 | 20 | 90.14 | 38293.47 | 846.31 | 1367.2 | 125.36 | 104.26 | 9627.56 | 0.83 | 0.9 | 20.68 | 0.58 | 1 | 10
114 | 130 | CONCLUIDO | 1.7527 | 57.06 | 53.17 | 145.02 | 1.7 | 22 | 309.13 | 59.19 | 29.5 | 20 | 90.44 | 38360.36 | 846.38 | 1367.25 | 126.12 | 104.26 | 10005.22 | 0.83 | 0.9 | 20.68 | 0.6 | 1 | 10
115 | 130 | CONCLUIDO | 1.7527 | 57.05 | 53.17 | 145.02 | 1.71 | 22 | 309.67 | 59.19 | 29.75 | 20 | 90.73 | 38427.37 | 846.26 | 1367.28 | 125.84 | 104.26 | 9864.16 | 0.83 | 0.9 | 20.68 | 0.6 | 1 | 10
116 | 130 | CONCLUIDO | 1.7527 | 57.05 | 53.17 | 145.02 | 1.72 | 22 | 310.22 | 59.19 | 30 | 20 | 91.02 | 38494.52 | 844.85 | 1367.25 | 125.97 | 104.26 | 9930.72 | 0.83 | 0.9 | 20.68 | 0.6 | 1 | 10
117 | 130 | CONCLUIDO | 1.755 | 56.98 | 53.15 | 151.85 | 1.73 | 21 | 310.76 | 59.19 | 30.25 | 19 | 91.32 | 38561.79 | 843.74 | 1367.21 | 125.22 | 104.26 | 9560.08 | 0.83 | 0.9 | 20.68 | 0.57 | 1 | 10
118 | 130 | CONCLUIDO | 1.7554 | 56.97 | 53.14 | 151.82 | 1.75 | 21 | 311.31 | 59.19 | 30.5 | 19 | 91.62 | 38629.19 | 843.65 | 1367.29 | 124.61 | 104.26 | 9256.97 | 0.84 | 0.9 | 20.68 | 0.56 | 1 | 10
119 | 130 | CONCLUIDO | 1.7554 | 56.97 | 53.14 | 151.82 | 1.76 | 21 | 311.86 | 59.19 | 30.75 | 19 | 91.91 | 38696.85 | 844.29 | 1367.16 | 124.89 | 104.26 | 9396.84 | 0.83 | 0.9 | 20.67 | 0.56 | 1 | 10
120 | 130 | CONCLUIDO | 1.7555 | 56.96 | 53.13 | 151.81 | 1.77 | 21 | 312.41 | 59.19 | 31 | 19 | 92.21 | 38764.53 | 844.36 | 1367.24 | 124.49 | 104.26 | 9197.63 | 0.84 | 0.9 | 20.68 | 0.56 | 1 | 10
121 | 130 | CONCLUIDO | 1.755 | 56.98 | 53.15 | 151.86 | 1.78 | 21 | 312.96 | 59.19 | 31.25 | 19 | 92.51 | 38832.33 | 843.39 | 1367.16 | 125.27 | 104.26 | 9588.23 | 0.83 | 0.9 | 20.68 | 0.57 | 1 | 10
122 | 130 | CONCLUIDO | 1.7552 | 56.97 | 53.14 | 151.84 | 1.79 | 21 | 313.51 | 59.19 | 31.5 | 19 | 92.81 | 38900.27 | 841.96 | 1367.28 | 125.03 | 104.26 | 9466.25 | 0.83 | 0.9 | 20.68 | 0.57 | 1 | 10
123 | 130 | CONCLUIDO | 1.7575 | 56.9 | 53.12 | 159.35 | 1.8 | 20 | 314.06 | 59.19 | 31.75 | 18 | 93.12 | 38968.34 | 841.56 | 1367.23 | 123.83 | 104.26 | 8871.7 | 0.84 | 0.9 | 20.68 | 0.54 | 1 | 10
124 | 130 | CONCLUIDO | 1.7578 | 56.89 | 53.11 | 159.32 | 1.81 | 20 | 314.61 | 59.19 | 32 | 18 | 93.42 | 39036.55 | 842.69 | 1367.19 | 123.73 | 104.26 | 8821.39 | 0.84 | 0.9 | 20.68 | 0.53 | 1 | 10
125 | 130 | CONCLUIDO | 1.7578 | 56.89 | 53.11 | 159.32 | 1.82 | 20 | 315.17 | 59.19 | 32.25 | 18 | 93.72 | 39104.89 | 844 | 1367.2 | 123.84 | 104.26 | 8876.16 | 0.84 | 0.9 | 20.67 | 0.53 | 1 | 10
126 | 130 | CONCLUIDO | 1.7576 | 56.9 | 53.11 | 159.34 | 1.83 | 20 | 315.72 | 59.19 | 32.5 | 18 | 94.03 | 39173.37 | 844.49 | 1367.17 | 124.05 | 104.26 | 8979.19 | 0.84 | 0.9 | 20.67 | 0.54 | 1 | 10
127 | 130 | CONCLUIDO | 1.7573 | 56.91 | 53.12 | 159.37 | 1.84 | 20 | 316.28 | 59.19 | 32.75 | 18 | 94.33 | 39241.99 | 844.11 | 1367.24 | 124.33 | 104.26 | 9120.1 | 0.84 | 0.9 | 20.68 | 0.55 | 1 | 10
128 | 130 | CONCLUIDO | 1.7576 | 56.9 | 53.11 | 159.34 | 1.86 | 20 | 316.84 | 59.19 | 33 | 18 | 94.64 | 39310.75 | 843.08 | 1367.15 | 124.02 | 104.26 | 8965.63 | 0.84 | 0.9 | 20.68 | 0.54 | 1 | 10
129 | 130 | CONCLUIDO | 1.7568 | 56.92 | 53.14 | 159.41 | 1.87 | 20 | 317.39 | 59.19 | 33.25 | 18 | 94.95 | 39379.65 | 840.38 | 1367.23 | 124.57 | 104.26 | 9239.65 | 0.84 | 0.9 | 20.68 | 0.56 | 1 | 10
130 | 130 | CONCLUIDO | 1.7597 | 56.83 | 53.09 | 167.66 | 1.88 | 19 | 317.95 | 59.19 | 33.5 | 17 | 95.26 | 39448.69 | 839.76 | 1367.13 | 123.26 | 104.26 | 8593.41 | 0.85 | 0.9 | 20.68 | 0.52 | 1 | 10
131 | 130 | CONCLUIDO | 1.7599 | 56.82 | 53.09 | 167.64 | 1.89 | 19 | 318.52 | 59.19 | 33.75 | 17 | 95.57 | 39517.87 | 840.16 | 1367.16 | 123.32 | 104.26 | 8619.78 | 0.85 | 0.9 | 20.67 | 0.51 | 1 | 10
132 | 130 | CONCLUIDO | 1.7596 | 56.83 | 53.1 | 167.68 | 1.9 | 19 | 319.08 | 59.19 | 34 | 17 | 95.88 | 39587.19 | 840.64 | 1367.18 | 123.53 | 104.26 | 8723.94 | 0.84 | 0.9 | 20.67 | 0.52 | 1 | 10
133 | 130 | CONCLUIDO | 1.7598 | 56.82 | 53.09 | 167.66 | 1.91 | 19 | 319.64 | 59.19 | 34.25 | 17 | 96.2 | 39656.65 | 840.88 | 1367.3 | 123.17 | 104.26 | 8545.71 | 0.85 | 0.9 | 20.68 | 0.51 | 1 | 10
134 | 130 | CONCLUIDO | 1.7598 | 56.83 | 53.09 | 167.66 | 1.92 | 19 | 320.21 | 59.19 | 34.5 | 17 | 96.51 | 39726.26 | 840.55 | 1367.2 | 123.17 | 104.26 | 8548.73 | 0.85 | 0.9 | 20.68 | 0.52 | 1 | 10
135 | 130 | CONCLUIDO | 1.7597 | 56.83 | 53.09 | 167.67 | 1.93 | 19 | 320.77 | 59.19 | 34.75 | 17 | 96.83 | 39796.01 | 839.78 | 1367.21 | 123.5 | 104.26 | 8712.19 | 0.84 | 0.9 | 20.67 | 0.52 | 1 | 10
136 | 130 | CONCLUIDO | 1.7596 | 56.83 | 53.1 | 167.67 | 1.94 | 19 | 321.34 | 59.19 | 35 | 17 | 97.14 | 39865.91 | 838.55 | 1367.17 | 123.45 | 104.26 | 8686.07 | 0.84 | 0.9 | 20.67 | 0.52 | 1 | 10
137 | 130 | CONCLUIDO | 1.7623 | 56.74 | 53.06 | 176.86 | 1.95 | 18 | 321.91 | 59.19 | 35.25 | 16 | 97.46 | 39935.96 | 837.53 | 1367.2 | 122.04 | 104.26 | 7984.01 | 0.85 | 0.9 | 20.68 | 0.48 | 1 | 10
138 | 130 | CONCLUIDO | 1.7621 | 56.75 | 53.07 | 176.89 | 1.96 | 18 | 322.47 | 59.19 | 35.5 | 16 | 97.78 | 40006.15 | 837.9 | 1367.19 | 122.42 | 104.26 | 8178.57 | 0.85 | 0.9 | 20.67 | 0.49 | 1 | 10
139 | 130 | CONCLUIDO | 1.7618 | 56.76 | 53.07 | 176.91 | 1.97 | 18 | 323.04 | 59.19 | 35.75 | 16 | 98.1 | 40076.49 | 839.54 | 1367.2 | 122.71 | 104.26 | 8321.53 | 0.85 | 0.9 | 20.67 | 0.5 | 1 | 10
140 | 130 | CONCLUIDO | 1.7615 | 56.77 | 53.09 | 176.95 | 1.98 | 18 | 323.62 | 59.19 | 36 | 16 | 98.42 | 40147.11 | 839.57 | 1367.23 | 122.95 | 104.26 | 8440.6 | 0.85 | 0.9 | 20.68 | 0.51 | 1 | 10
141 | 130 | CONCLUIDO | 1.7621 | 56.75 | 53.07 | 176.89 | 1.99 | 18 | 324.19 | 59.19 | 36.25 | 16 | 98.75 | 40217.75 | 839.35 | 1367.19 | 122.52 | 104.26 | 8224.93 | 0.85 | 0.9 | 20.67 | 0.49 | 1 | 10
142 | 130 | CONCLUIDO | 1.7622 | 56.75 | 53.06 | 176.87 | 2 | 18 | 324.76 | 59.19 | 36.5 | 16 | 99.07 | 40288.55 | 839.21 | 1367.23 | 122.37 | 104.26 | 8149.7 | 0.85 | 0.9 | 20.67 | 0.49 | 1 | 10
143 | 130 | CONCLUIDO | 1.7623 | 56.74 | 53.06 | 176.86 | 2.01 | 18 | 325.34 | 59.19 | 36.75 | 16 | 99.4 | 40359.5 | 838.5 | 1367.19 | 122.03 | 104.26 | 7978.93 | 0.85 | 0.9 | 20.68 | 0.48 | 1 | 10
144 | 130 | CONCLUIDO | 1.762 | 56.75 | 53.07 | 176.89 | 2.02 | 18 | 325.92 | 59.19 | 37 | 16 | 99.72 | 40430.6 | 838.11 | 1367.17 | 122.53 | 104.26 | 8230.05 | 0.85 | 0.9 | 20.67 | 0.49 | 1 | 10
145 | 130 | CONCLUIDO | 1.7618 | 56.76 | 53.07 | 176.91 | 2.03 | 18 | 326.49 | 59.19 | 37.25 | 16 | 100.05 | 40501.85 | 837.15 | 1367.15 | 122.8 | 104.26 | 8366.04 | 0.85 | 0.9 | 20.67 | 0.5 | 1 | 10
146 | 130 | CONCLUIDO | 1.7641 | 56.69 | 53.05 | 187.24 | 2.04 | 17 | 327.07 | 59.19 | 37.5 | 15 | 100.38 | 40573.27 | 836.53 | 1367.14 | 121.82 | 104.26 | 7879.14 | 0.86 | 0.9 | 20.68 | 0.48 | 1 | 10
147 | 130 | CONCLUIDO | 1.7646 | 56.67 | 53.04 | 187.18 | 2.05 | 17 | 327.65 | 59.19 | 37.75 | 15 | 100.71 | 40644.83 | 836.55 | 1367.2 | 121.52 | 104.26 | 7730.59 | 0.86 | 0.9 | 20.67 | 0.46 | 1 | 10
148 | 130 | CONCLUIDO | 1.7649 | 56.66 | 53.02 | 187.15 | 2.06 | 17 | 328.23 | 59.19 | 38 | 15 | 101.04 | 40716.56 | 837.03 | 1367.15 | 121.04 | 104.26 | 7492.28 | 0.86 | 0.9 | 20.67 | 0.45 | 1 | 10
149 | 130 | CONCLUIDO | 1.765 | 56.66 | 53.02 | 187.13 | 2.07 | 17 | 328.82 | 59.19 | 38.25 | 15 | 101.37 | 40788.44 | 837.69 | 1367.19 | 120.95 | 104.26 | 7443.93 | 0.86 | 0.9 | 20.67 | 0.44 | 1 | 10
150 | 130 | CONCLUIDO | 1.7647 | 56.67 | 53.03 | 187.17 | 2.08 | 17 | 329.4 | 59.19 | 38.5 | 15 | 101.71 | 40860.49 | 837.23 | 1367.19 | 121.25 | 104.26 | 7595.67 | 0.86 | 0.9 | 20.67 | 0.46 | 1 | 10
151 | 130 | CONCLUIDO | 1.7645 | 56.67 | 53.04 | 187.19 | 2.09 | 17 | 329.99 | 59.19 | 38.75 | 15 | 102.04 | 40932.69 | 837.37 | 1367.28 | 121.55 | 104.26 | 7744.39 | 0.86 | 0.9 | 20.67 | 0.46 | 1 | 10
152 | 130 | CONCLUIDO | 1.7648 | 56.66 | 53.03 | 187.16 | 2.1 | 17 | 330.57 | 59.19 | 39 | 15 | 102.38 | 41005.06 | 836.83 | 1367.2 | 121.07 | 104.26 | 7505.51 | 0.86 | 0.9 | 20.67 | 0.45 | 1 | 10
153 | 130 | CONCLUIDO | 1.7646 | 56.67 | 53.04 | 187.18 | 2.11 | 17 | 331.16 | 59.19 | 39.25 | 15 | 102.72 | 41077.58 | 834.93 | 1367.16 | 121.45 | 104.26 | 7695.16 | 0.86 | 0.9 | 20.67 | 0.46 | 1 | 10
154 | 130 | CONCLUIDO | 1.7647 | 56.67 | 53.03 | 187.16 | 2.12 | 17 | 331.75 | 59.19 | 39.5 | 15 | 103.06 | 41150.28 | 834.51 | 1367.18 | 121.38 | 104.26 | 7663.67 | 0.86 | 0.9 | 20.67 | 0.45 | 1 | 10
155 | 130 | CONCLUIDO | 1.767 | 56.59 | 53.01 | 198.77 | 2.13 | 16 | 332.34 | 59.19 | 39.75 | 14 | 103.4 | 41223.13 | 833.34 | 1367.19 | 120.5 | 104.26 | 7225.63 | 0.87 | 0.9 | 20.67 | 0.43 | 1 | 10
156 | 130 | CONCLUIDO | 1.7669 | 56.6 | 53.01 | 198.79 | 2.14 | 16 | 332.93 | 59.19 | 40 | 14 | 103.74 | 41296.16 | 834.68 | 1367.25 | 120.74 | 104.26 | 7345.77 | 0.86 | 0.9 | 20.66 | 0.43 | 1 | 10

## RESULTADOS_13
Unnamed: 0 | Volume de calda [L] | STATUS | Capacidade operacional [ha/h] | Tempo de missao [h] | Tempo util [h] | Tempo por voo [min] | Autonomia Projetada [h] | N° Voos | MTOW [kg] | Massa Estrutura [kg] | Combustível [kg] | Abastecimentos | Massa gerador | Potência gerador [W] | Combustível consumido [L] | Calda cons [L] | Distância percorrida [km] | Distância Pulverizando [km] | RTL ACUMULADO[m] | EOC [km/km] | EOC [h/h] | Tempo de manobra [h] | Tempo rtl_rtw [h] | V pulv [m/s] | V desloc [m/s]
0 | 75 | CONCLUIDO | 1.0903 | 91.72 | 70.74 | 6.94 | 0.12 | 612 | 150.44 | 49.1 | 1 | 610 | 25.34 | 18787.76 | 847.58 | 1370.27 | 697.53 | 104.26 | 292761.57 | 0.15 | 0.68 | 21.65 | 18.1 | 1 | 10
1 | 75 | CONCLUIDO | 1.2167 | 82.19 | 65.98 | 8.68 | 0.15 | 456 | 150.78 | 49.1 | 1.25 | 454 | 25.44 | 18830.65 | 789.66 | 1369.14 | 542.58 | 104.26 | 216063.86 | 0.19 | 0.73 | 21.39 | 13.36 | 1 | 10
2 | 75 | CONCLUIDO | 1.3062 | 76.56 | 63.19 | 10.44 | 0.18 | 363 | 151.13 | 49.1 | 1.5 | 361 | 25.54 | 18873.58 | 755.21 | 1368.81 | 450.47 | 104.26 | 170476.79 | 0.23 | 0.76 | 21.26 | 10.58 | 1 | 10
3 | 75 | CONCLUIDO | 1.3722 | 72.88 | 61.37 | 12.19 | 0.2 | 302 | 151.48 | 49.1 | 1.75 | 300 | 25.64 | 18916.54 | 732.26 | 1368.62 | 392.02 | 104.26 | 141557.53 | 0.27 | 0.78 | 21.14 | 8.76 | 1 | 10
4 | 75 | CONCLUIDO | 1.424 | 70.23 | 60.07 | 13.97 | 0.23 | 258 | 151.83 | 49.1 | 2 | 256 | 25.73 | 18959.54 | 715.47 | 1368.2 | 349.6 | 104.26 | 120567.05 | 0.3 | 0.8 | 21.07 | 7.47 | 1 | 10
5 | 75 | CONCLUIDO | 1.4658 | 68.22 | 59.07 | 15.75 | 0.26 | 225 | 152.18 | 49.1 | 2.25 | 223 | 25.83 | 19002.56 | 702.39 | 1368.26 | 317.19 | 104.26 | 104523.76 | 0.33 | 0.81 | 21.02 | 6.47 | 1 | 10
6 | 75 | CONCLUIDO | 1.4986 | 66.73 | 58.34 | 17.5 | 0.29 | 200 | 152.53 | 49.1 | 2.5 | 198 | 25.93 | 19045.63 | 692.38 | 1368.16 | 293.63 | 104.26 | 92871.56 | 0.36 | 0.82 | 20.97 | 5.75 | 1 | 10
7 | 75 | CONCLUIDO | 1.5262 | 65.52 | 57.75 | 19.25 | 0.32 | 180 | 152.88 | 49.1 | 2.75 | 178 | 26.03 | 19088.72 | 684.16 | 1367.95 | 274.43 | 104.26 | 83370.9 | 0.38 | 0.83 | 20.93 | 5.15 | 1 | 10
8 | 75 | CONCLUIDO | 1.5494 | 64.54 | 57.28 | 21.09 | 0.35 | 163 | 153.23 | 49.1 | 3 | 161 | 26.13 | 19131.85 | 677.21 | 1367.89 | 258.52 | 104.26 | 75499.95 | 0.4 | 0.84 | 20.93 | 4.69 | 1 | 10
9 | 75 | CONCLUIDO | 1.5708 | 63.66 | 56.83 | 22.89 | 0.37 | 149 | 153.58 | 49.1 | 3.25 | 147 | 26.23 | 19175.02 | 670.55 | 1367.63 | 244.61 | 104.26 | 68617.06 | 0.43 | 0.84 | 20.89 | 4.25 | 1 | 10
10 | 75 | CONCLUIDO | 1.5869 | 63.02 | 56.52 | 24.58 | 0.4 | 138 | 153.93 | 49.1 | 3.5 | 136 | 26.33 | 19218.22 | 665.69 | 1367.82 | 234.72 | 104.26 | 63728.13 | 0.44 | 0.85 | 20.86 | 3.93 | 1 | 10
11 | 75 | CONCLUIDO | 1.6019 | 62.42 | 56.24 | 26.36 | 0.43 | 128 | 154.28 | 49.1 | 3.75 | 126 | 26.43 | 19261.45 | 660.81 | 1367.66 | 224.77 | 104.26 | 58799.77 | 0.46 | 0.85 | 20.86 | 3.65 | 1 | 10
12 | 75 | CONCLUIDO | 1.6158 | 61.89 | 55.98 | 28.22 | 0.46 | 119 | 154.63 | 49.1 | 4 | 117 | 26.53 | 19304.72 | 656.48 | 1367.88 | 216.49 | 104.26 | 54707.79 | 0.48 | 0.86 | 20.85 | 3.39 | 1 | 10
13 | 75 | CONCLUIDO | 1.6279 | 61.43 | 55.76 | 30.14 | 0.49 | 111 | 154.98 | 49.1 | 4.25 | 109 | 26.63 | 19348.03 | 652.48 | 1367.61 | 209.66 | 104.26 | 51331.95 | 0.5 | 0.86 | 20.83 | 3.18 | 1 | 10
14 | 75 | CONCLUIDO | 1.6378 | 61.06 | 55.57 | 31.76 | 0.51 | 105 | 155.33 | 49.1 | 4.5 | 103 | 26.74 | 19391.36 | 649.12 | 1367.78 | 204.05 | 104.26 | 48556.66 | 0.51 | 0.86 | 20.81 | 2.99 | 1 | 10
15 | 75 | CONCLUIDO | 1.6475 | 60.7 | 55.4 | 33.57 | 0.54 | 99 | 155.68 | 49.1 | 4.75 | 97 | 26.84 | 19434.74 | 645.63 | 1367.67 | 198.09 | 104.26 | 45604.94 | 0.53 | 0.87 | 20.8 | 2.81 | 1 | 10
16 | 75 | CONCLUIDO | 1.6571 | 60.35 | 55.23 | 35.63 | 0.57 | 93 | 156.03 | 49.1 | 5 | 91 | 26.94 | 19478.15 | 642.26 | 1367.53 | 192.54 | 104.26 | 42859.69 | 0.54 | 0.87 | 20.8 | 2.65 | 1 | 10
17 | 75 | CONCLUIDO | 1.6638 | 60.1 | 55.11 | 37.15 | 0.59 | 89 | 156.39 | 49.1 | 5.25 | 87 | 27.04 | 19521.59 | 639.26 | 1367.51 | 188.88 | 104.26 | 41053.26 | 0.55 | 0.87 | 20.79 | 2.53 | 1 | 10
18 | 75 | CONCLUIDO | 1.6716 | 59.82 | 54.98 | 39.27 | 0.62 | 84 | 156.74 | 49.1 | 5.5 | 82 | 27.14 | 19565.07 | 636.69 | 1367.52 | 184.23 | 104.26 | 38748.97 | 0.57 | 0.87 | 20.79 | 2.4 | 1 | 10
19 | 75 | CONCLUIDO | 1.6795 | 59.54 | 54.82 | 41.12 | 0.65 | 80 | 157.09 | 49.1 | 5.75 | 78 | 27.25 | 19608.58 | 633.45 | 1367.47 | 179.77 | 104.26 | 36539.25 | 0.58 | 0.87 | 20.76 | 2.24 | 1 | 10
20 | 75 | CONCLUIDO | 1.6834 | 59.4 | 54.77 | 42.68 | 0.67 | 77 | 157.44 | 49.1 | 6 | 75 | 27.35 | 19652.13 | 631.41 | 1367.5 | 177.57 | 104.26 | 35454.94 | 0.59 | 0.88 | 20.78 | 2.19 | 1 | 10
21 | 75 | CONCLUIDO | 1.6908 | 59.14 | 54.64 | 44.91 | 0.7 | 73 | 157.8 | 49.1 | 6.25 | 71 | 27.45 | 19695.71 | 628.33 | 1367.45 | 173.33 | 104.26 | 33356.6 | 0.6 | 0.88 | 20.77 | 2.06 | 1 | 10
22 | 75 | CONCLUIDO | 1.6966 | 58.94 | 54.53 | 46.74 | 0.73 | 70 | 158.15 | 49.1 | 6.5 | 68 | 27.56 | 19739.33 | 625.81 | 1367.36 | 169.74 | 104.26 | 31574.8 | 0.61 | 0.88 | 20.76 | 1.95 | 1 | 10
23 | 75 | CONCLUIDO | 1.6992 | 58.85 | 54.5 | 48.09 | 0.75 | 68 | 158.51 | 49.1 | 6.75 | 66 | 27.66 | 19782.99 | 624.38 | 1367.43 | 168.48 | 104.26 | 30957.85 | 0.62 | 0.88 | 20.77 | 1.92 | 1 | 10
24 | 75 | CONCLUIDO | 1.7045 | 58.67 | 54.41 | 50.22 | 0.78 | 65 | 158.86 | 49.1 | 7 | 63 | 27.77 | 19826.68 | 621.69 | 1367.37 | 166.01 | 104.26 | 29734.76 | 0.63 | 0.88 | 20.75 | 1.83 | 1 | 10
25 | 75 | CONCLUIDO | 1.7072 | 58.57 | 54.37 | 51.78 | 0.81 | 63 | 159.22 | 49.1 | 7.25 | 61 | 27.87 | 19870.53 | 620.04 | 1367.44 | 164.34 | 104.26 | 28912.58 | 0.63 | 0.88 | 20.76 | 1.79 | 1 | 10
26 | 75 | CONCLUIDO | 1.7133 | 58.37 | 54.26 | 54.26 | 0.83 | 60 | 159.57 | 49.1 | 7.5 | 58 | 27.98 | 19914.3 | 617.39 | 1367.4 | 161.16 | 104.26 | 27335.94 | 0.65 | 0.88 | 20.74 | 1.68 | 1 | 10
27 | 75 | CONCLUIDO | 1.7169 | 58.24 | 54.2 | 56.07 | 0.86 | 58 | 159.92 | 49.1 | 7.75 | 56 | 28.08 | 19958.1 | 615.69 | 1367.43 | 159.34 | 104.26 | 26434.1 | 0.65 | 0.88 | 20.73 | 1.62 | 1 | 10
28 | 75 | CONCLUIDO | 1.7198 | 58.15 | 54.16 | 58.03 | 0.88 | 56 | 160.28 | 49.1 | 8 | 54 | 28.19 | 20001.93 | 613.44 | 1367.36 | 157.67 | 104.26 | 25610.65 | 0.66 | 0.88 | 20.74 | 1.58 | 1 | 10
29 | 75 | CONCLUIDO | 1.7214 | 58.09 | 54.13 | 59.06 | 0.91 | 55 | 160.64 | 49.1 | 8.25 | 53 | 28.29 | 20045.81 | 611.62 | 1367.37 | 157.14 | 104.26 | 25348.8 | 0.66 | 0.89 | 20.73 | 1.56 | 1 | 10
30 | 75 | CONCLUIDO | 1.7247 | 57.98 | 54.09 | 61.23 | 0.94 | 53 | 160.99 | 49.1 | 8.5 | 51 | 28.4 | 20089.72 | 609.44 | 1367.4 | 155.22 | 104.26 | 24401.21 | 0.67 | 0.89 | 20.74 | 1.51 | 1 | 10
31 | 75 | CONCLUIDO | 1.7286 | 57.85 | 54.02 | 63.55 | 0.96 | 51 | 161.35 | 49.1 | 8.75 | 49 | 28.5 | 20133.66 | 607.4 | 1367.32 | 153.37 | 104.26 | 23484.67 | 0.68 | 0.89 | 20.72 | 1.44 | 1 | 10
32 | 75 | CONCLUIDO | 1.7298 | 57.81 | 54.01 | 64.81 | 0.99 | 50 | 161.71 | 49.1 | 9 | 48 | 28.61 | 20177.64 | 606.63 | 1367.28 | 153.02 | 104.26 | 23315.43 | 0.68 | 0.89 | 20.73 | 1.43 | 1 | 10
33 | 75 | CONCLUIDO | 1.7344 | 57.66 | 53.91 | 67.39 | 1.01 | 48 | 162.06 | 49.1 | 9.25 | 46 | 28.72 | 20221.66 | 603.48 | 1367.34 | 149.78 | 104.26 | 21703.98 | 0.7 | 0.89 | 20.72 | 1.33 | 1 | 10
34 | 75 | CONCLUIDO | 1.7359 | 57.61 | 53.89 | 68.8 | 1.04 | 47 | 162.42 | 49.1 | 9.5 | 45 | 28.82 | 20265.72 | 601.56 | 1367.31 | 149.18 | 104.26 | 21409.27 | 0.7 | 0.89 | 20.72 | 1.32 | 1 | 10
35 | 75 | CONCLUIDO | 1.7401 | 57.47 | 53.82 | 71.76 | 1.06 | 45 | 162.78 | 49.1 | 9.75 | 43 | 28.93 | 20309.81 | 599.44 | 1367.35 | 146.76 | 104.26 | 20210.28 | 0.71 | 0.89 | 20.71 | 1.24 | 1 | 10
36 | 75 | CONCLUIDO | 1.7414 | 57.42 | 53.8 | 73.37 | 1.09 | 44 | 163.13 | 49.1 | 10 | 42 | 29.04 | 20353.94 | 597.87 | 1367.28 | 146.27 | 104.26 | 19972.42 | 0.71 | 0.89 | 20.72 | 1.23 | 1 | 10
37 | 75 | CONCLUIDO | 1.7432 | 57.37 | 53.78 | 75.04 | 1.11 | 43 | 163.49 | 49.1 | 10.25 | 41 | 29.15 | 20398.1 | 596.68 | 1367.33 | 145.15 | 104.26 | 19413.78 | 0.72 | 0.89 | 20.72 | 1.2 | 1 | 10
38 | 75 | CONCLUIDO | 1.745 | 57.31 | 53.75 | 76.78 | 1.14 | 42 | 163.85 | 49.1 | 10.5 | 40 | 29.26 | 20442.3 | 594.7 | 1367.33 | 144.53 | 104.26 | 19113.7 | 0.72 | 0.89 | 20.71 | 1.17 | 1 | 10
39 | 75 | CONCLUIDO | 1.7473 | 57.23 | 53.7 | 78.59 | 1.16 | 41 | 164.21 | 49.1 | 10.75 | 39 | 29.36 | 20486.54 | 592.55 | 1367.21 | 143.14 | 104.26 | 18422.88 | 0.73 | 0.89 | 20.71 | 1.13 | 1 | 10
40 | 75 | CONCLUIDO | 1.7481 | 57.21 | 53.71 | 80.56 | 1.18 | 40 | 164.57 | 49.1 | 11 | 38 | 29.47 | 20530.82 | 591.83 | 1367.22 | 143.14 | 104.26 | 18425.97 | 0.73 | 0.89 | 20.71 | 1.13 | 1 | 10
41 | 75 | CONCLUIDO | 1.7498 | 57.15 | 53.68 | 82.59 | 1.21 | 39 | 164.93 | 49.1 | 11.25 | 37 | 29.58 | 20575.13 | 589.69 | 1367.32 | 142.31 | 104.26 | 18017.08 | 0.73 | 0.89 | 20.71 | 1.1 | 1 | 10
42 | 75 | CONCLUIDO | 1.7527 | 57.06 | 53.62 | 84.66 | 1.23 | 38 | 165.29 | 49.1 | 11.5 | 36 | 29.69 | 20619.48 | 587.56 | 1367.34 | 140.45 | 104.26 | 17091.62 | 0.74 | 0.89 | 20.7 | 1.04 | 1 | 10
43 | 75 | CONCLUIDO | 1.7542 | 57 | 53.6 | 86.92 | 1.26 | 37 | 165.65 | 49.1 | 11.75 | 35 | 29.8 | 20663.87 | 586.09 | 1367.29 | 139.71 | 104.26 | 16726.35 | 0.75 | 0.89 | 20.7 | 1.02 | 1 | 10
44 | 75 | CONCLUIDO | 1.756 | 56.95 | 53.57 | 89.29 | 1.28 | 36 | 166.01 | 49.1 | 12 | 34 | 29.91 | 20708.3 | 584.06 | 1367.38 | 139.18 | 104.26 | 16467.96 | 0.75 | 0.89 | 20.69 | 0.99 | 1 | 10
45 | 75 | CONCLUIDO | 1.7575 | 56.9 | 53.55 | 91.81 | 1.3 | 35 | 166.37 | 49.1 | 12.25 | 33 | 30.02 | 20752.76 | 581.89 | 1367.29 | 138.38 | 104.26 | 16072.61 | 0.75 | 0.89 | 20.7 | 0.98 | 1 | 10
46 | 75 | CONCLUIDO | 1.7564 | 56.93 | 53.59 | 91.86 | 1.33 | 35 | 166.73 | 49.1 | 12.5 | 33 | 30.13 | 20797.26 | 580.56 | 1367.26 | 139.35 | 104.26 | 16556.54 | 0.75 | 0.89 | 20.71 | 1.01 | 1 | 10
47 | 75 | CONCLUIDO | 1.7593 | 56.84 | 53.53 | 94.46 | 1.35 | 34 | 167.09 | 49.1 | 12.75 | 32 | 30.25 | 20841.8 | 578.58 | 1367.25 | 137.54 | 104.26 | 15657.46 | 0.76 | 0.9 | 20.7 | 0.95 | 1 | 10
48 | 75 | CONCLUIDO | 1.7612 | 56.78 | 53.49 | 97.26 | 1.38 | 33 | 167.45 | 49.1 | 13 | 31 | 30.36 | 20886.38 | 577.24 | 1367.35 | 136.28 | 104.26 | 15033.19 | 0.77 | 0.9 | 20.7 | 0.92 | 1 | 10
49 | 75 | CONCLUIDO | 1.7613 | 56.78 | 53.49 | 97.26 | 1.4 | 33 | 167.81 | 49.1 | 13.25 | 31 | 30.47 | 20930.99 | 575.2 | 1367.39 | 136.16 | 104.26 | 14972.68 | 0.77 | 0.9 | 20.7 | 0.91 | 1 | 10
50 | 75 | CONCLUIDO | 1.7632 | 56.71 | 53.46 | 100.24 | 1.42 | 32 | 168.18 | 49.1 | 13.5 | 30 | 30.58 | 20975.64 | 573.29 | 1367.24 | 135.16 | 104.26 | 14478.71 | 0.77 | 0.9 | 20.7 | 0.88 | 1 | 10
51 | 75 | CONCLUIDO | 1.7652 | 56.65 | 53.43 | 103.41 | 1.45 | 31 | 168.54 | 49.1 | 13.75 | 29 | 30.69 | 21020.34 | 572.17 | 1367.21 | 134.36 | 104.26 | 14082.35 | 0.78 | 0.9 | 20.69 | 0.85 | 1 | 10
52 | 75 | CONCLUIDO | 1.7647 | 56.67 | 53.44 | 103.44 | 1.47 | 31 | 168.9 | 49.1 | 14 | 29 | 30.81 | 21065.06 | 570.31 | 1367.24 | 134.46 | 104.26 | 14133.71 | 0.78 | 0.9 | 20.7 | 0.87 | 1 | 10
53 | 75 | CONCLUIDO | 1.7672 | 56.59 | 53.39 | 106.79 | 1.49 | 30 | 169.26 | 49.1 | 14.25 | 28 | 30.92 | 21109.83 | 568.74 | 1367.31 | 133.13 | 104.26 | 13472.43 | 0.78 | 0.9 | 20.69 | 0.82 | 1 | 10
54 | 75 | CONCLUIDO | 1.7691 | 56.52 | 53.36 | 110.4 | 1.52 | 29 | 169.63 | 49.1 | 14.5 | 27 | 31.03 | 21154.64 | 566.29 | 1367.24 | 132.02 | 104.26 | 12923.25 | 0.79 | 0.9 | 20.69 | 0.79 | 1 | 10
55 | 75 | CONCLUIDO | 1.7685 | 56.55 | 53.38 | 110.45 | 1.54 | 29 | 169.99 | 49.1 | 14.75 | 27 | 31.15 | 21199.48 | 565.93 | 1367.24 | 132.6 | 104.26 | 13213.35 | 0.79 | 0.9 | 20.7 | 0.81 | 1 | 10
56 | 75 | CONCLUIDO | 1.7701 | 56.49 | 53.36 | 114.34 | 1.56 | 28 | 170.35 | 49.1 | 15 | 26 | 31.26 | 21244.37 | 563.41 | 1367.23 | 131.99 | 104.26 | 12910.47 | 0.79 | 0.9 | 20.69 | 0.78 | 1 | 10
57 | 75 | CONCLUIDO | 1.7711 | 56.46 | 53.33 | 114.28 | 1.58 | 28 | 170.72 | 49.1 | 15.25 | 26 | 31.37 | 21289.29 | 561.57 | 1367.17 | 131.19 | 104.26 | 12512.14 | 0.79 | 0.9 | 20.68 | 0.75 | 1 | 10
58 | 75 | CONCLUIDO | 1.7721 | 56.43 | 53.33 | 118.51 | 1.61 | 27 | 171.08 | 49.1 | 15.5 | 25 | 31.49 | 21334.25 | 560.03 | 1367.24 | 130.99 | 104.26 | 12415.26 | 0.8 | 0.9 | 20.69 | 0.75 | 1 | 10
59 | 75 | CONCLUIDO | 1.7724 | 56.42 | 53.32 | 118.49 | 1.63 | 27 | 171.45 | 49.1 | 15.75 | 25 | 31.6 | 21379.25 | 556.88 | 1367.15 | 130.61 | 104.26 | 12224.68 | 0.8 | 0.9 | 20.69 | 0.75 | 1 | 10
60 | 75 | CONCLUIDO | 1.7747 | 56.35 | 53.28 | 122.95 | 1.65 | 26 | 171.81 | 49.1 | 16 | 24 | 31.72 | 21424.29 | 555.21 | 1367.27 | 129.44 | 104.26 | 11646.6 | 0.81 | 0.9 | 20.68 | 0.7 | 1 | 10
61 | 75 | CONCLUIDO | 1.7743 | 56.36 | 53.29 | 122.97 | 1.67 | 26 | 172.18 | 49.1 | 16.25 | 24 | 31.83 | 21469.36 | 555.01 | 1367.23 | 129.57 | 104.26 | 11709.35 | 0.8 | 0.9 | 20.68 | 0.71 | 1 | 10
62 | 75 | CONCLUIDO | 1.776 | 56.31 | 53.27 | 127.84 | 1.7 | 25 | 172.54 | 49.1 | 16.5 | 23 | 31.95 | 21514.48 | 551.95 | 1367.25 | 128.88 | 104.26 | 11373.17 | 0.81 | 0.9 | 20.68 | 0.69 | 1 | 10
63 | 75 | CONCLUIDO | 1.7758 | 56.31 | 53.27 | 127.85 | 1.72 | 25 | 172.91 | 49.1 | 16.75 | 23 | 32.07 | 21559.64 | 552.22 | 1367.19 | 129.02 | 104.26 | 11441.21 | 0.81 | 0.9 | 20.69 | 0.7 | 1 | 10
64 | 75 | CONCLUIDO | 1.7782 | 56.24 | 53.23 | 133.07 | 1.74 | 24 | 173.28 | 49.1 | 17 | 22 | 32.18 | 21604.83 | 546.71 | 1367.25 | 127.81 | 104.26 | 10841.82 | 0.82 | 0.9 | 20.68 | 0.65 | 1 | 10
65 | 75 | CONCLUIDO | 1.7782 | 56.24 | 53.23 | 133.06 | 1.76 | 24 | 173.64 | 49.1 | 17.25 | 22 | 32.3 | 21650.07 | 547.29 | 1367.18 | 127.46 | 104.26 | 10666.69 | 0.82 | 0.9 | 20.68 | 0.65 | 1 | 10
66 | 75 | CONCLUIDO | 1.7772 | 56.27 | 53.26 | 133.15 | 1.78 | 24 | 174.01 | 49.1 | 17.5 | 22 | 32.42 | 21695.35 | 547.79 | 1367.27 | 128.66 | 104.26 | 11265.54 | 0.81 | 0.9 | 20.69 | 0.68 | 1 | 10
67 | 75 | CONCLUIDO | 1.7797 | 56.19 | 53.21 | 138.81 | 1.8 | 23 | 174.38 | 49.1 | 17.75 | 21 | 32.53 | 21740.66 | 544.52 | 1367.16 | 127.03 | 104.26 | 10454.43 | 0.82 | 0.9 | 20.68 | 0.63 | 1 | 10
68 | 75 | CONCLUIDO | 1.7794 | 56.2 | 53.22 | 138.83 | 1.83 | 23 | 174.75 | 49.1 | 18 | 21 | 32.65 | 21786.02 | 543.33 | 1367.19 | 127.44 | 104.26 | 10663.49 | 0.82 | 0.9 | 20.68 | 0.64 | 1 | 10
69 | 75 | CONCLUIDO | 1.7791 | 56.21 | 53.23 | 138.86 | 1.85 | 23 | 175.11 | 49.1 | 18.25 | 21 | 32.77 | 21831.41 | 540.99 | 1367.24 | 127.84 | 104.26 | 10862.5 | 0.82 | 0.9 | 20.68 | 0.65 | 1 | 10
70 | 75 | CONCLUIDO | 1.7822 | 56.11 | 53.16 | 144.98 | 1.87 | 22 | 175.48 | 49.1 | 18.5 | 20 | 32.89 | 21876.85 | 539.03 | 1367.2 | 125.45 | 104.26 | 9671.94 | 0.83 | 0.9 | 20.68 | 0.58 | 1 | 10
71 | 75 | CONCLUIDO | 1.7815 | 56.13 | 53.18 | 145.04 | 1.89 | 22 | 175.85 | 49.1 | 18.75 | 20 | 33.01 | 21922.32 | 537.73 | 1367.23 | 126.05 | 104.26 | 9969.84 | 0.83 | 0.9 | 20.68 | 0.61 | 1 | 10
72 | 75 | CONCLUIDO | 1.7816 | 56.13 | 53.18 | 145.04 | 1.91 | 22 | 176.22 | 49.1 | 19 | 18 | 33.13 | 21967.84 | 535.3 | 1367.18 | 126.16 | 104.26 | 10024.92 | 0.83 | 0.9 | 20.68 | 0.6 | 1 | 10
73 | 75 | CONCLUIDO | 1.7841 | 56.05 | 53.13 | 151.81 | 1.93 | 21 | 176.59 | 49.1 | 19.25 | 18 | 33.24 | 22013.39 | 532.56 | 1367.27 | 124.65 | 104.26 | 9275.72 | 0.84 | 0.9 | 20.68 | 0.56 | 1 | 10
74 | 75 | CONCLUIDO | 1.7839 | 56.06 | 53.14 | 151.83 | 1.95 | 21 | 176.96 | 49.1 | 19.5 | 19 | 33.36 | 22058.99 | 531.94 | 1367.26 | 124.61 | 104.26 | 9254.45 | 0.84 | 0.9 | 20.68 | 0.56 | 1 | 10
75 | 75 | CONCLUIDO | 1.7834 | 56.07 | 53.15 | 151.87 | 1.98 | 21 | 177.33 | 49.1 | 19.75 | 18 | 33.48 | 22104.63 | 529.46 | 1367.22 | 125.24 | 104.26 | 9572.54 | 0.83 | 0.9 | 20.68 | 0.58 | 1 | 10
76 | 75 | CONCLUIDO | 1.7859 | 55.99 | 53.11 | 159.32 | 2 | 20 | 177.7 | 49.1 | 20 | 13 | 33.61 | 22150.3 | 527.84 | 1367.25 | 123.7 | 104.26 | 8807.89 | 0.84 | 0.9 | 20.68 | 0.53 | 1 | 10
77 | 75 | CONCLUIDO | 1.7856 | 56 | 53.12 | 159.35 | 2.02 | 20 | 178.07 | 49.1 | 20.25 | 12 | 33.73 | 22196.02 | 529.34 | 1367.22 | 123.99 | 104.26 | 8950.56 | 0.84 | 0.9 | 20.68 | 0.54 | 1 | 10
78 | 75 | CONCLUIDO | 1.7856 | 56 | 53.12 | 159.35 | 2.04 | 20 | 178.44 | 49.1 | 20.5 | 9 | 33.85 | 22241.78 | 529.99 | 1367.24 | 123.63 | 104.26 | 8770.6 | 0.84 | 0.9 | 20.69 | 0.54 | 1 | 10
79 | 75 | CONCLUIDO | 1.7858 | 56 | 53.11 | 159.33 | 2.06 | 20 | 178.81 | 49.1 | 20.75 | 8 | 33.97 | 22287.58 | 530.06 | 1367.22 | 123.58 | 104.26 | 8744.63 | 0.84 | 0.9 | 20.68 | 0.53 | 1 | 10
80 | 75 | CONCLUIDO | 1.7851 | 56.02 | 53.13 | 159.39 | 2.08 | 20 | 179.18 | 49.1 | 21 | 7 | 34.09 | 22333.43 | 530.06 | 1367.28 | 124.07 | 104.26 | 8991 | 0.84 | 0.9 | 20.69 | 0.55 | 1 | 10
81 | 75 | CONCLUIDO | 1.7851 | 56.02 | 53.13 | 159.4 | 2.1 | 20 | 179.56 | 49.1 | 21.25 | 4 | 34.21 | 22379.31 | 530.56 | 1367.22 | 123.92 | 104.26 | 8916.44 | 0.84 | 0.9 | 20.7 | 0.56 | 1 | 10
82 | 75 | CONCLUIDO | 1.7849 | 56.02 | 53.14 | 159.41 | 2.12 | 20 | 179.93 | 49.1 | 21.5 | 1 | 34.33 | 22425.23 | 530.77 | 1367.24 | 124.05 | 104.26 | 8982.79 | 0.84 | 0.9 | 20.7 | 0.56 | 1 | 10
83 | 75 | CONCLUIDO | 1.7847 | 56.03 | 53.15 | 159.44 | 2.14 | 20 | 180.3 | 49.1 | 21.75 | 1 | 34.46 | 22471.2 | 531.42 | 1367.21 | 124.23 | 104.26 | 9069.8 | 0.84 | 0.9 | 20.7 | 0.57 | 1 | 10
84 | 75 | CONCLUIDO | 1.7848 | 56.03 | 53.14 | 159.42 | 2.16 | 20 | 180.67 | 49.1 | 22 | 0 | 34.58 | 22517.21 | 532.3 | 1367.32 | 123.94 | 104.26 | 8924.47 | 0.84 | 0.9 | 20.7 | 0.56 | 1 | 10

## RESULTADOS_17
Unnamed: 0 | Volume de calda [L] | STATUS | Capacidade operacional [ha/h] | Tempo de missao [h] | Tempo util [h] | Tempo por voo [min] | Autonomia Projetada [h] | N° Voos | MTOW [kg] | Massa Estrutura [kg] | Combustível [kg] | Abastecimentos | Massa gerador | Potência gerador [W] | Combustível consumido [L] | Calda cons [L] | Distância percorrida [km] | Distância Pulverizando [km] | RTL ACUMULADO[m] | EOC [km/km] | EOC [h/h] | Tempo de manobra [h] | Tempo rtl_rtw [h] | V pulv [m/s] | V desloc [m/s]
0 | 95 | CONCLUIDO | 0.954 | 104.82 | 74.77 | 6.05 | 0.1 | 741 | 185.69 | 53.44 | 1 | 739 | 36.26 | 23136.14 | 1025.37 | 1370.87 | 828.93 | 104.26 | 357818.44 | 0.13 | 0.64 | 21.88 | 22.12 | 1 | 10
1 | 95 | CONCLUIDO | 1.0955 | 91.29 | 68.61 | 7.58 | 0.12 | 543 | 186.07 | 53.44 | 1.25 | 541 | 36.39 | 23182.76 | 940.59 | 1369.62 | 628.45 | 104.26 | 258565.21 | 0.17 | 0.7 | 21.52 | 15.98 | 1 | 10
2 | 95 | CONCLUIDO | 1.196 | 83.61 | 65.18 | 9.12 | 0.14 | 429 | 186.45 | 53.44 | 1.5 | 427 | 36.51 | 23229.42 | 893.01 | 1369.16 | 515.1 | 104.26 | 202461.21 | 0.2 | 0.74 | 21.39 | 12.56 | 1 | 10
3 | 95 | CONCLUIDO | 1.2721 | 78.61 | 62.93 | 10.64 | 0.17 | 355 | 186.83 | 53.44 | 1.75 | 353 | 36.64 | 23276.13 | 861.48 | 1368.79 | 443.07 | 104.26 | 166816.11 | 0.24 | 0.76 | 21.22 | 10.32 | 1 | 10
4 | 95 | CONCLUIDO | 1.3308 | 75.14 | 61.4 | 12.16 | 0.19 | 303 | 187.21 | 53.44 | 2 | 301 | 36.77 | 23322.88 | 839.64 | 1368.69 | 393.27 | 104.26 | 142174.62 | 0.27 | 0.78 | 21.14 | 8.79 | 1 | 10
5 | 95 | CONCLUIDO | 1.3787 | 72.53 | 60.24 | 13.69 | 0.21 | 264 | 187.59 | 53.44 | 2.25 | 262 | 36.9 | 23369.68 | 823.08 | 1368.28 | 354.77 | 104.26 | 123121.86 | 0.29 | 0.8 | 21.09 | 7.64 | 1 | 10
6 | 95 | CONCLUIDO | 1.4184 | 70.5 | 59.33 | 15.21 | 0.24 | 234 | 187.97 | 53.44 | 2.5 | 232 | 37.03 | 23416.52 | 809.6 | 1367.95 | 326.05 | 104.26 | 108910.15 | 0.32 | 0.81 | 21.02 | 6.73 | 1 | 10
7 | 95 | CONCLUIDO | 1.4506 | 68.94 | 58.65 | 16.76 | 0.26 | 210 | 188.35 | 53.44 | 2.75 | 208 | 37.16 | 23463.4 | 799.51 | 1368.06 | 303.61 | 104.26 | 97809.65 | 0.34 | 0.82 | 20.99 | 6.06 | 1 | 10
8 | 95 | CONCLUIDO | 1.4793 | 67.6 | 58.06 | 18.33 | 0.28 | 190 | 188.73 | 53.44 | 3 | 188 | 37.29 | 23510.33 | 790.53 | 1368.22 | 284.9 | 104.26 | 88554.53 | 0.37 | 0.83 | 20.94 | 5.46 | 1 | 10
9 | 95 | CONCLUIDO | 1.5036 | 66.51 | 57.56 | 19.85 | 0.3 | 174 | 189.11 | 53.44 | 3.25 | 172 | 37.42 | 23557.3 | 782.95 | 1367.88 | 269.34 | 104.26 | 80855.7 | 0.39 | 0.83 | 20.9 | 4.97 | 1 | 10
10 | 95 | CONCLUIDO | 1.5248 | 65.58 | 57.16 | 21.43 | 0.33 | 160 | 189.49 | 53.44 | 3.5 | 158 | 37.55 | 23604.32 | 776.46 | 1367.81 | 255.1 | 104.26 | 73808.64 | 0.41 | 0.84 | 20.91 | 4.57 | 1 | 10
11 | 95 | CONCLUIDO | 1.5416 | 64.87 | 56.85 | 22.89 | 0.35 | 149 | 189.87 | 53.44 | 3.75 | 147 | 37.69 | 23651.38 | 771.37 | 1367.85 | 245.15 | 104.26 | 68888.06 | 0.43 | 0.84 | 20.89 | 4.26 | 1 | 10
12 | 95 | CONCLUIDO | 1.5571 | 64.22 | 56.58 | 24.42 | 0.37 | 139 | 190.25 | 53.44 | 4 | 137 | 37.82 | 23698.48 | 766.79 | 1367.87 | 236.5 | 104.26 | 64611.34 | 0.44 | 0.85 | 20.87 | 3.99 | 1 | 10
13 | 95 | CONCLUIDO | 1.5714 | 63.64 | 56.33 | 26 | 0.4 | 130 | 190.63 | 53.44 | 4.25 | 128 | 37.95 | 23745.63 | 762.31 | 1367.72 | 228.37 | 104.26 | 60593.12 | 0.46 | 0.85 | 20.85 | 3.74 | 1 | 10
14 | 95 | CONCLUIDO | 1.5857 | 63.06 | 56.05 | 27.57 | 0.42 | 122 | 191.02 | 53.44 | 4.5 | 120 | 38.08 | 23792.83 | 757.61 | 1367.64 | 219.58 | 104.26 | 56237.01 | 0.47 | 0.86 | 20.84 | 3.47 | 1 | 10
15 | 95 | CONCLUIDO | 1.597 | 62.62 | 55.87 | 29.15 | 0.44 | 115 | 191.4 | 53.44 | 4.75 | 113 | 38.22 | 23840.07 | 754.15 | 1367.65 | 213.54 | 104.26 | 53251.33 | 0.49 | 0.86 | 20.83 | 3.28 | 1 | 10
16 | 95 | CONCLUIDO | 1.6077 | 62.2 | 55.68 | 30.65 | 0.46 | 109 | 191.78 | 53.44 | 5 | 107 | 38.35 | 23887.36 | 750.63 | 1367.52 | 207.08 | 104.26 | 50050.06 | 0.5 | 0.86 | 20.82 | 3.09 | 1 | 10
17 | 95 | CONCLUIDO | 1.6178 | 61.81 | 55.51 | 32.34 | 0.48 | 103 | 192.17 | 53.44 | 5.25 | 101 | 38.48 | 23934.69 | 747.57 | 1367.59 | 201.56 | 104.26 | 47320.19 | 0.52 | 0.86 | 20.82 | 2.93 | 1 | 10
18 | 95 | CONCLUIDO | 1.6263 | 61.49 | 55.37 | 33.9 | 0.51 | 98 | 192.55 | 53.44 | 5.5 | 96 | 38.62 | 23982.06 | 744.68 | 1367.58 | 197.33 | 104.26 | 45231.96 | 0.53 | 0.87 | 20.8 | 2.79 | 1 | 10
19 | 95 | CONCLUIDO | 1.6327 | 61.25 | 55.28 | 35.29 | 0.53 | 94 | 192.94 | 53.44 | 5.75 | 92 | 38.75 | 24029.48 | 742.6 | 1367.57 | 193.98 | 104.26 | 43574.54 | 0.54 | 0.87 | 20.81 | 2.7 | 1 | 10
20 | 95 | CONCLUIDO | 1.6405 | 60.96 | 55.14 | 36.76 | 0.55 | 90 | 193.32 | 53.44 | 6 | 88 | 38.89 | 24076.95 | 739.64 | 1367.63 | 189.39 | 104.26 | 41299.3 | 0.55 | 0.87 | 20.8 | 2.56 | 1 | 10
21 | 95 | CONCLUIDO | 1.6478 | 60.69 | 55.02 | 38.39 | 0.57 | 86 | 193.71 | 53.44 | 6.25 | 84 | 39.02 | 24124.47 | 736.89 | 1367.56 | 185.68 | 104.26 | 39464.09 | 0.56 | 0.87 | 20.78 | 2.44 | 1 | 10
22 | 95 | CONCLUIDO | 1.6545 | 60.44 | 54.92 | 40.19 | 0.59 | 82 | 194.09 | 53.44 | 6.5 | 80 | 39.16 | 24172.03 | 734.69 | 1367.52 | 182.53 | 104.26 | 37910.52 | 0.57 | 0.87 | 20.78 | 2.34 | 1 | 10
23 | 95 | CONCLUIDO | 1.6606 | 60.22 | 54.81 | 41.63 | 0.62 | 79 | 194.48 | 53.44 | 6.75 | 77 | 39.29 | 24219.63 | 732.3 | 1367.42 | 179.06 | 104.26 | 36189.12 | 0.58 | 0.87 | 20.77 | 2.23 | 1 | 10
24 | 95 | CONCLUIDO | 1.6659 | 60.03 | 54.73 | 43.21 | 0.64 | 76 | 194.86 | 53.44 | 7 | 74 | 39.43 | 24267.28 | 730.21 | 1367.39 | 176.14 | 104.26 | 34746.74 | 0.59 | 0.88 | 20.78 | 2.15 | 1 | 10
25 | 95 | CONCLUIDO | 1.6713 | 59.83 | 54.65 | 44.92 | 0.66 | 73 | 195.25 | 53.44 | 7.25 | 71 | 39.57 | 24314.98 | 727.86 | 1367.49 | 173.37 | 104.26 | 33375.03 | 0.6 | 0.88 | 20.77 | 2.06 | 1 | 10
26 | 95 | CONCLUIDO | 1.6749 | 59.7 | 54.59 | 46.13 | 0.68 | 71 | 195.64 | 53.44 | 7.5 | 69 | 39.7 | 24362.73 | 726.61 | 1367.54 | 171.61 | 104.26 | 32508.24 | 0.61 | 0.88 | 20.77 | 2.01 | 1 | 10
27 | 95 | CONCLUIDO | 1.6803 | 59.51 | 54.51 | 48.1 | 0.7 | 68 | 196.03 | 53.44 | 7.75 | 66 | 39.84 | 24410.52 | 724.44 | 1367.41 | 169.55 | 104.26 | 31491.04 | 0.61 | 0.88 | 20.75 | 1.93 | 1 | 10
28 | 95 | CONCLUIDO | 1.6844 | 59.37 | 54.44 | 49.49 | 0.72 | 66 | 196.41 | 53.44 | 8 | 64 | 39.98 | 24458.36 | 722.39 | 1367.38 | 167.23 | 104.26 | 30341.1 | 0.62 | 0.88 | 20.75 | 1.86 | 1 | 10
29 | 95 | CONCLUIDO | 1.689 | 59.21 | 54.36 | 50.96 | 0.74 | 64 | 196.8 | 53.44 | 8.25 | 62 | 40.12 | 24506.24 | 720.37 | 1367.4 | 164.4 | 104.26 | 28934.88 | 0.63 | 0.88 | 20.74 | 1.77 | 1 | 10
30 | 95 | CONCLUIDO | 1.6917 | 59.11 | 54.34 | 52.58 | 0.77 | 62 | 197.19 | 53.44 | 8.5 | 60 | 40.26 | 24554.18 | 719.36 | 1367.37 | 163.72 | 104.26 | 28607.24 | 0.64 | 0.88 | 20.74 | 1.76 | 1 | 10
31 | 95 | CONCLUIDO | 1.6956 | 58.98 | 54.28 | 54.28 | 0.79 | 60 | 197.58 | 53.44 | 8.75 | 58 | 40.39 | 24602.15 | 717.81 | 1367.33 | 161.46 | 104.26 | 27484.76 | 0.65 | 0.88 | 20.75 | 1.7 | 1 | 10
32 | 95 | CONCLUIDO | 1.6997 | 58.84 | 54.21 | 56.08 | 0.81 | 58 | 197.97 | 53.44 | 9 | 56 | 40.53 | 24650.18 | 715.82 | 1367.32 | 159.44 | 104.26 | 26486.61 | 0.65 | 0.88 | 20.74 | 1.63 | 1 | 10
33 | 95 | CONCLUIDO | 1.7008 | 58.8 | 54.21 | 57.06 | 0.83 | 57 | 198.36 | 53.44 | 9.25 | 55 | 40.67 | 24698.26 | 714.22 | 1367.31 | 159.55 | 104.26 | 26547.06 | 0.65 | 0.88 | 20.74 | 1.63 | 1 | 10
34 | 95 | CONCLUIDO | 1.7054 | 58.64 | 54.12 | 59.04 | 0.85 | 55 | 198.75 | 53.44 | 9.5 | 53 | 40.81 | 24746.38 | 712.88 | 1367.36 | 156.8 | 104.26 | 25183.73 | 0.66 | 0.89 | 20.73 | 1.54 | 1 | 10
35 | 95 | CONCLUIDO | 1.7072 | 58.58 | 54.1 | 60.11 | 0.87 | 54 | 199.14 | 53.44 | 9.75 | 52 | 40.95 | 24794.55 | 711.22 | 1367.43 | 155.57 | 104.26 | 24573.64 | 0.67 | 0.89 | 20.74 | 1.52 | 1 | 10
36 | 95 | CONCLUIDO | 1.7112 | 58.44 | 54.03 | 62.35 | 0.89 | 52 | 199.53 | 53.44 | 10 | 50 | 41.1 | 24842.77 | 709.58 | 1367.34 | 154.08 | 104.26 | 23837.2 | 0.68 | 0.89 | 20.72 | 1.45 | 1 | 10
37 | 95 | CONCLUIDO | 1.7125 | 58.39 | 54.03 | 63.56 | 0.91 | 51 | 199.92 | 53.44 | 10.25 | 49 | 41.24 | 24891.03 | 708.19 | 1367.26 | 153.62 | 104.26 | 23612.92 | 0.68 | 0.89 | 20.73 | 1.45 | 1 | 10
38 | 95 | CONCLUIDO | 1.7142 | 58.34 | 54.01 | 64.81 | 0.93 | 50 | 200.31 | 53.44 | 10.5 | 48 | 41.38 | 24939.35 | 707.51 | 1367.21 | 152.92 | 104.26 | 23268.68 | 0.68 | 0.89 | 20.73 | 1.43 | 1 | 10
39 | 95 | CONCLUIDO | 1.7187 | 58.18 | 53.93 | 67.41 | 0.95 | 48 | 200.71 | 53.44 | 10.75 | 46 | 41.52 | 24987.71 | 705.07 | 1367.29 | 150.09 | 104.26 | 21860.86 | 0.69 | 0.89 | 20.73 | 1.35 | 1 | 10
40 | 95 | CONCLUIDO | 1.7206 | 58.12 | 53.9 | 68.81 | 0.97 | 47 | 201.1 | 53.44 | 11 | 45 | 41.66 | 25036.12 | 703.67 | 1367.3 | 149.56 | 104.26 | 21599.91 | 0.7 | 0.89 | 20.72 | 1.32 | 1 | 10
41 | 95 | CONCLUIDO | 1.7225 | 58.05 | 53.87 | 70.27 | 0.99 | 46 | 201.49 | 53.44 | 11.25 | 44 | 41.81 | 25084.58 | 702.53 | 1367.37 | 149.02 | 104.26 | 21334.51 | 0.7 | 0.89 | 20.71 | 1.29 | 1 | 10
42 | 95 | CONCLUIDO | 1.7247 | 57.98 | 53.84 | 71.78 | 1.01 | 45 | 201.88 | 53.44 | 11.5 | 43 | 41.95 | 25133.09 | 701.06 | 1367.28 | 147.76 | 104.26 | 20713.28 | 0.71 | 0.89 | 20.71 | 1.26 | 1 | 10
43 | 95 | CONCLUIDO | 1.726 | 57.94 | 53.83 | 73.41 | 1.03 | 44 | 202.28 | 53.44 | 11.75 | 42 | 42.09 | 25181.64 | 700.14 | 1367.31 | 147.15 | 104.26 | 20410.83 | 0.71 | 0.89 | 20.72 | 1.25 | 1 | 10
44 | 95 | CONCLUIDO | 1.7286 | 57.85 | 53.78 | 75.04 | 1.05 | 43 | 202.67 | 53.44 | 12 | 41 | 42.24 | 25230.25 | 698.62 | 1367.26 | 145.15 | 104.26 | 19415.29 | 0.72 | 0.89 | 20.73 | 1.2 | 1 | 10
45 | 95 | CONCLUIDO | 1.7307 | 57.78 | 53.75 | 76.78 | 1.07 | 42 | 203.07 | 53.44 | 12.25 | 40 | 42.38 | 25279.03 | 696.9 | 1367.29 | 144.47 | 104.26 | 19083.42 | 0.72 | 0.89 | 20.71 | 1.17 | 1 | 10
46 | 95 | CONCLUIDO | 1.7325 | 57.72 | 53.73 | 78.62 | 1.09 | 41 | 203.46 | 53.44 | 12.5 | 39 | 42.53 | 25327.74 | 695.31 | 1367.29 | 144 | 104.26 | 18851.33 | 0.72 | 0.89 | 20.71 | 1.15 | 1 | 10
47 | 95 | CONCLUIDO | 1.735 | 57.64 | 53.68 | 80.52 | 1.11 | 40 | 203.86 | 53.44 | 12.75 | 38 | 42.67 | 25376.49 | 694.13 | 1367.31 | 141.84 | 104.26 | 17775.09 | 0.74 | 0.89 | 20.72 | 1.1 | 1 | 10
48 | 95 | CONCLUIDO | 1.7347 | 57.65 | 53.69 | 80.53 | 1.13 | 40 | 204.25 | 53.44 | 13 | 38 | 42.82 | 25425.3 | 692.9 | 1367.21 | 142.7 | 104.26 | 18207.12 | 0.73 | 0.89 | 20.71 | 1.11 | 1 | 10
49 | 95 | CONCLUIDO | 1.7365 | 57.59 | 53.67 | 82.57 | 1.15 | 39 | 204.65 | 53.44 | 13.25 | 37 | 42.96 | 25474.16 | 692.44 | 1367.28 | 142.05 | 104.26 | 17888.56 | 0.73 | 0.89 | 20.71 | 1.09 | 1 | 10
50 | 95 | CONCLUIDO | 1.7392 | 57.5 | 53.61 | 84.65 | 1.17 | 38 | 205.05 | 53.44 | 13.5 | 36 | 43.11 | 25523.06 | 690.17 | 1367.35 | 140.32 | 104.26 | 17027 | 0.74 | 0.89 | 20.7 | 1.04 | 1 | 10
51 | 95 | CONCLUIDO | 1.7407 | 57.45 | 53.6 | 86.92 | 1.19 | 37 | 205.44 | 53.44 | 13.75 | 35 | 43.26 | 25572.02 | 688.92 | 1367.3 | 139.68 | 104.26 | 16711.99 | 0.75 | 0.89 | 20.7 | 1.02 | 1 | 10
52 | 95 | CONCLUIDO | 1.7402 | 57.46 | 53.62 | 86.95 | 1.21 | 37 | 205.84 | 53.44 | 14 | 35 | 43.4 | 25621.03 | 688.76 | 1367.23 | 140.31 | 104.26 | 17028.35 | 0.74 | 0.89 | 20.71 | 1.04 | 1 | 10
53 | 95 | CONCLUIDO | 1.7428 | 57.38 | 53.57 | 89.29 | 1.23 | 36 | 206.24 | 53.44 | 14.25 | 34 | 43.55 | 25670.09 | 686.76 | 1367.43 | 138.79 | 104.26 | 16271.67 | 0.75 | 0.89 | 20.7 | 0.99 | 1 | 10
54 | 95 | CONCLUIDO | 1.7445 | 57.32 | 53.55 | 91.8 | 1.25 | 35 | 206.64 | 53.44 | 14.5 | 33 | 43.7 | 25719.19 | 684.69 | 1367.32 | 138.25 | 104.26 | 16006.83 | 0.75 | 0.89 | 20.7 | 0.97 | 1 | 10
55 | 95 | CONCLUIDO | 1.7435 | 57.36 | 53.59 | 91.86 | 1.27 | 35 | 207.03 | 53.44 | 14.75 | 33 | 43.85 | 25768.35 | 684.5 | 1367.37 | 139.34 | 104.26 | 16553.71 | 0.75 | 0.89 | 20.7 | 1.01 | 1 | 10
56 | 95 | CONCLUIDO | 1.7465 | 57.26 | 53.52 | 94.45 | 1.28 | 34 | 207.43 | 53.44 | 15 | 32 | 44 | 25817.56 | 682.56 | 1367.22 | 137.29 | 104.26 | 15529.68 | 0.76 | 0.9 | 20.7 | 0.95 | 1 | 10
57 | 95 | CONCLUIDO | 1.7481 | 57.2 | 53.51 | 97.29 | 1.3 | 33 | 207.83 | 53.44 | 15.25 | 31 | 44.15 | 25866.82 | 681.78 | 1367.25 | 136.81 | 104.26 | 15298.43 | 0.76 | 0.9 | 20.7 | 0.93 | 1 | 10
58 | 95 | CONCLUIDO | 1.7491 | 57.17 | 53.48 | 97.23 | 1.32 | 33 | 208.23 | 53.44 | 15.5 | 31 | 44.3 | 25916.13 | 681.01 | 1367.21 | 135.86 | 104.26 | 14823.14 | 0.77 | 0.9 | 20.69 | 0.9 | 1 | 10
59 | 95 | CONCLUIDO | 1.7506 | 57.12 | 53.46 | 100.24 | 1.34 | 32 | 208.63 | 53.44 | 15.75 | 30 | 44.45 | 25965.5 | 679.59 | 1367.26 | 135.51 | 104.26 | 14650.68 | 0.77 | 0.9 | 20.69 | 0.88 | 1 | 10
60 | 95 | CONCLUIDO | 1.7507 | 57.12 | 53.46 | 100.24 | 1.36 | 32 | 209.03 | 53.44 | 16 | 30 | 44.6 | 26014.91 | 678.03 | 1367.23 | 135.22 | 104.26 | 14505.92 | 0.77 | 0.9 | 20.7 | 0.88 | 1 | 10
61 | 95 | CONCLUIDO | 1.7523 | 57.07 | 53.44 | 103.44 | 1.38 | 31 | 209.43 | 53.44 | 16.25 | 29 | 44.75 | 26064.38 | 677.64 | 1367.37 | 134.7 | 104.26 | 14251.27 | 0.77 | 0.9 | 20.69 | 0.87 | 1 | 10
62 | 95 | CONCLUIDO | 1.7526 | 57.06 | 53.44 | 103.42 | 1.4 | 31 | 209.84 | 53.44 | 16.5 | 29 | 44.9 | 26113.9 | 676.58 | 1367.23 | 134.33 | 104.26 | 14065.15 | 0.78 | 0.9 | 20.7 | 0.86 | 1 | 10
63 | 95 | CONCLUIDO | 1.7548 | 56.99 | 53.4 | 106.8 | 1.42 | 30 | 210.24 | 53.44 | 16.75 | 28 | 45.05 | 26163.47 | 674.53 | 1367.22 | 133.32 | 104.26 | 13563.75 | 0.78 | 0.9 | 20.69 | 0.83 | 1 | 10
64 | 95 | CONCLUIDO | 1.7549 | 56.98 | 53.4 | 106.8 | 1.43 | 30 | 210.64 | 53.44 | 17 | 28 | 45.21 | 26213.09 | 673.82 | 1367.3 | 133.54 | 104.26 | 13676.64 | 0.78 | 0.9 | 20.68 | 0.82 | 1 | 10
65 | 95 | CONCLUIDO | 1.7569 | 56.92 | 53.37 | 110.42 | 1.45 | 29 | 211.04 | 53.44 | 17.25 | 27 | 45.36 | 26262.77 | 672.33 | 1367.19 | 132.36 | 104.26 | 13091.3 | 0.79 | 0.9 | 20.69 | 0.8 | 1 | 10
66 | 95 | CONCLUIDO | 1.7567 | 56.92 | 53.38 | 110.43 | 1.47 | 29 | 211.45 | 53.44 | 17.5 | 27 | 45.51 | 26312.5 | 671.9 | 1367.21 | 132.63 | 104.26 | 13224.24 | 0.79 | 0.9 | 20.69 | 0.8 | 1 | 10
67 | 95 | CONCLUIDO | 1.7583 | 56.87 | 53.36 | 114.35 | 1.49 | 28 | 211.85 | 53.44 | 17.75 | 26 | 45.67 | 26362.28 | 669.67 | 1367.21 | 131.93 | 104.26 | 12881.69 | 0.79 | 0.9 | 20.69 | 0.78 | 1 | 10
68 | 95 | CONCLUIDO | 1.7589 | 56.85 | 53.34 | 114.31 | 1.51 | 28 | 212.25 | 53.44 | 18 | 26 | 45.82 | 26412.11 | 668.98 | 1367.15 | 131.77 | 104.26 | 12803.37 | 0.79 | 0.9 | 20.68 | 0.77 | 1 | 10
69 | 95 | CONCLUIDO | 1.7587 | 56.86 | 53.35 | 114.32 | 1.52 | 28 | 212.66 | 53.44 | 18.25 | 26 | 45.97 | 26462 | 667.62 | 1367.25 | 131.57 | 104.26 | 12703.71 | 0.79 | 0.9 | 20.69 | 0.77 | 1 | 10
70 | 95 | CONCLUIDO | 1.76 | 56.82 | 53.34 | 118.54 | 1.54 | 27 | 213.06 | 53.44 | 18.5 | 25 | 46.13 | 26511.94 | 667.11 | 1367.15 | 131.29 | 104.26 | 12564.33 | 0.79 | 0.9 | 20.7 | 0.77 | 1 | 10
71 | 95 | CONCLUIDO | 1.7604 | 56.81 | 53.33 | 118.52 | 1.56 | 27 | 213.47 | 53.44 | 18.75 | 25 | 46.28 | 26561.93 | 664.51 | 1367.2 | 130.92 | 104.26 | 12379.32 | 0.8 | 0.9 | 20.69 | 0.76 | 1 | 10
72 | 95 | CONCLUIDO | 1.7627 | 56.73 | 53.29 | 122.99 | 1.58 | 26 | 213.87 | 53.44 | 19 | 24 | 46.44 | 26611.98 | 662.28 | 1367.19 | 129.8 | 104.26 | 11828.42 | 0.8 | 0.9 | 20.69 | 0.72 | 1 | 10
73 | 95 | CONCLUIDO | 1.7628 | 56.73 | 53.29 | 122.98 | 1.6 | 26 | 214.28 | 53.44 | 19.25 | 24 | 46.6 | 26662.08 | 663.66 | 1367.22 | 129.61 | 104.26 | 11729.76 | 0.8 | 0.9 | 20.69 | 0.72 | 1 | 10
74 | 95 | CONCLUIDO | 1.7631 | 56.72 | 53.28 | 122.96 | 1.61 | 26 | 214.69 | 53.44 | 19.5 | 24 | 46.75 | 26712.23 | 661.92 | 1367.21 | 129.57 | 104.26 | 11713.34 | 0.8 | 0.9 | 20.68 | 0.71 | 1 | 10
75 | 95 | CONCLUIDO | 1.7649 | 56.66 | 53.26 | 127.83 | 1.63 | 25 | 215.09 | 53.44 | 19.75 | 23 | 46.91 | 26762.44 | 659.98 | 1367.24 | 128.87 | 104.26 | 11367.16 | 0.81 | 0.9 | 20.68 | 0.69 | 1 | 10
76 | 95 | CONCLUIDO | 1.7646 | 56.67 | 53.27 | 127.85 | 1.65 | 25 | 215.5 | 53.44 | 20 | 23 | 47.07 | 26812.71 | 660.03 | 1367.2 | 129.07 | 104.26 | 11463.9 | 0.81 | 0.9 | 20.69 | 0.69 | 1 | 10
77 | 95 | CONCLUIDO | 1.7647 | 56.67 | 53.27 | 127.85 | 1.67 | 25 | 215.91 | 53.44 | 20.25 | 23 | 47.23 | 26863.02 | 657.9 | 1367.22 | 129.08 | 104.26 | 11470.16 | 0.81 | 0.9 | 20.68 | 0.69 | 1 | 10
78 | 95 | CONCLUIDO | 1.7674 | 56.58 | 53.22 | 133.04 | 1.68 | 24 | 216.32 | 53.44 | 20.5 | 22 | 47.38 | 26913.4 | 655.75 | 1367.24 | 127.45 | 104.26 | 10659.98 | 0.82 | 0.9 | 20.68 | 0.64 | 1 | 10
79 | 95 | CONCLUIDO | 1.7669 | 56.6 | 53.24 | 133.09 | 1.7 | 24 | 216.73 | 53.44 | 20.75 | 22 | 47.54 | 26963.82 | 656.42 | 1367.26 | 127.93 | 104.26 | 10901.75 | 0.81 | 0.9 | 20.68 | 0.66 | 1 | 10
80 | 95 | CONCLUIDO | 1.7663 | 56.61 | 53.25 | 133.13 | 1.72 | 24 | 217.14 | 53.44 | 21 | 22 | 47.7 | 27014.3 | 656.65 | 1367.28 | 128.58 | 104.26 | 11224.92 | 0.81 | 0.9 | 20.68 | 0.68 | 1 | 10
81 | 95 | CONCLUIDO | 1.7691 | 56.53 | 53.2 | 138.79 | 1.74 | 23 | 217.55 | 53.44 | 21.25 | 21 | 47.86 | 27064.84 | 653.33 | 1367.26 | 126.95 | 104.26 | 10418.67 | 0.82 | 0.9 | 20.68 | 0.62 | 1 | 10
82 | 95 | CONCLUIDO | 1.7688 | 56.53 | 53.21 | 138.81 | 1.75 | 23 | 217.96 | 53.44 | 21.5 | 21 | 48.02 | 27115.43 | 653.82 | 1367.19 | 127.2 | 104.26 | 10543.58 | 0.82 | 0.9 | 20.68 | 0.63 | 1 | 10
83 | 95 | CONCLUIDO | 1.7692 | 56.52 | 53.2 | 138.78 | 1.77 | 23 | 218.37 | 53.44 | 21.75 | 21 | 48.18 | 27166.08 | 652.4 | 1367.2 | 126.73 | 104.26 | 10304.5 | 0.82 | 0.9 | 20.68 | 0.62 | 1 | 10
84 | 95 | CONCLUIDO | 1.7683 | 56.55 | 53.23 | 138.86 | 1.79 | 23 | 218.78 | 53.44 | 22 | 21 | 48.34 | 27216.79 | 650.62 | 1367.22 | 127.92 | 104.26 | 10899.12 | 0.82 | 0.9 | 20.68 | 0.65 | 1 | 10
85 | 95 | CONCLUIDO | 1.7713 | 56.46 | 53.17 | 145.01 | 1.8 | 22 | 219.19 | 53.44 | 22.25 | 20 | 48.51 | 27267.55 | 649.44 | 1367.17 | 125.77 | 104.26 | 9832.69 | 0.83 | 0.9 | 20.68 | 0.59 | 1 | 10
86 | 95 | CONCLUIDO | 1.7714 | 56.45 | 53.17 | 145 | 1.82 | 22 | 219.6 | 53.44 | 22.5 | 20 | 48.67 | 27318.36 | 649.01 | 1367.18 | 125.67 | 104.26 | 9780.48 | 0.83 | 0.9 | 20.68 | 0.59 | 1 | 10
87 | 95 | CONCLUIDO | 1.771 | 56.47 | 53.18 | 145.03 | 1.84 | 22 | 220.01 | 53.44 | 22.75 | 20 | 48.83 | 27369.23 | 648.18 | 1367.2 | 125.95 | 104.26 | 9922.04 | 0.83 | 0.9 | 20.68 | 0.6 | 1 | 10
88 | 95 | CONCLUIDO | 1.7709 | 56.47 | 53.18 | 145.04 | 1.85 | 22 | 220.43 | 53.44 | 23 | 20 | 48.99 | 27420.16 | 645.57 | 1367.25 | 126.25 | 104.26 | 10071.89 | 0.83 | 0.9 | 20.68 | 0.6 | 1 | 10
89 | 95 | CONCLUIDO | 1.7735 | 56.39 | 53.13 | 151.81 | 1.87 | 21 | 220.84 | 53.44 | 23.25 | 19 | 49.16 | 27471.15 | 644.01 | 1367.21 | 124.55 | 104.26 | 9226.96 | 0.84 | 0.9 | 20.68 | 0.56 | 1 | 10
90 | 95 | CONCLUIDO | 1.7734 | 56.39 | 53.14 | 151.82 | 1.89 | 21 | 221.25 | 53.44 | 23.5 | 19 | 49.32 | 27522.19 | 644.52 | 1367.22 | 124.74 | 104.26 | 9322.5 | 0.84 | 0.9 | 20.68 | 0.56 | 1 | 10
91 | 95 | CONCLUIDO | 1.7733 | 56.39 | 53.14 | 151.83 | 1.9 | 21 | 221.67 | 53.44 | 23.75 | 19 | 49.48 | 27573.29 | 642.72 | 1367.27 | 124.96 | 104.26 | 9431.57 | 0.83 | 0.9 | 20.68 | 0.57 | 1 | 10
92 | 95 | CONCLUIDO | 1.7734 | 56.39 | 53.14 | 151.82 | 1.92 | 21 | 222.08 | 53.44 | 24 | 19 | 49.65 | 27624.44 | 639.61 | 1367.13 | 124.83 | 104.26 | 9365.57 | 0.84 | 0.9 | 20.68 | 0.56 | 1 | 10
93 | 95 | CONCLUIDO | 1.7755 | 56.32 | 53.11 | 159.33 | 1.94 | 20 | 222.5 | 53.44 | 24.25 | 18 | 49.81 | 27675.78 | 640.07 | 1367.25 | 123.81 | 104.26 | 8860.69 | 0.84 | 0.9 | 20.68 | 0.54 | 1 | 10
94 | 95 | CONCLUIDO | 1.7756 | 56.32 | 53.1 | 159.31 | 1.95 | 20 | 222.92 | 53.44 | 24.5 | 18 | 49.98 | 27727.05 | 641.33 | 1367.2 | 123.79 | 104.26 | 8853.67 | 0.84 | 0.9 | 20.67 | 0.53 | 1 | 10
95 | 95 | CONCLUIDO | 1.7754 | 56.32 | 53.11 | 159.33 | 1.97 | 20 | 223.33 | 53.44 | 24.75 | 18 | 50.15 | 27778.39 | 640.55 | 1367.23 | 123.95 | 104.26 | 8933.61 | 0.84 | 0.9 | 20.67 | 0.53 | 1 | 10
96 | 95 | CONCLUIDO | 1.7753 | 56.33 | 53.12 | 159.35 | 1.99 | 20 | 223.75 | 53.44 | 25 | 18 | 50.31 | 27829.77 | 638.64 | 1367.32 | 124.01 | 104.26 | 8960.32 | 0.84 | 0.9 | 20.67 | 0.54 | 1 | 10
97 | 95 | CONCLUIDO | 1.7772 | 56.27 | 53.09 | 167.66 | 2 | 19 | 224.17 | 53.44 | 25.25 | 17 | 50.48 | 27881.22 | 633.83 | 1367.2 | 123.26 | 104.26 | 8588.82 | 0.85 | 0.9 | 20.68 | 0.52 | 1 | 10
98 | 95 | CONCLUIDO | 1.7771 | 56.27 | 53.09 | 167.67 | 2.02 | 19 | 224.58 | 53.44 | 25.5 | 17 | 50.65 | 27932.73 | 634.25 | 1367.26 | 123.39 | 104.26 | 8656.66 | 0.84 | 0.9 | 20.67 | 0.52 | 1 | 10
99 | 95 | CONCLUIDO | 1.7772 | 56.27 | 53.09 | 167.66 | 2.03 | 19 | 225 | 53.44 | 25.75 | 17 | 50.82 | 27984.29 | 634.02 | 1367.19 | 123.25 | 104.26 | 8588.3 | 0.85 | 0.9 | 20.67 | 0.52 | 1 | 10
100 | 95 | CONCLUIDO | 1.7773 | 56.26 | 53.09 | 167.65 | 2.05 | 19 | 225.42 | 53.44 | 26 | 17 | 50.98 | 28035.92 | 632.29 | 1367.27 | 122.99 | 104.26 | 8454.73 | 0.85 | 0.9 | 20.68 | 0.51 | 1 | 10
101 | 95 | CONCLUIDO | 1.7771 | 56.27 | 53.1 | 167.67 | 2.07 | 19 | 225.84 | 53.44 | 26.25 | 17 | 51.15 | 28087.6 | 630.63 | 1367.19 | 123.35 | 104.26 | 8635.89 | 0.85 | 0.9 | 20.68 | 0.52 | 1 | 10
102 | 95 | CONCLUIDO | 1.7796 | 56.19 | 53.05 | 176.84 | 2.08 | 18 | 226.26 | 53.44 | 26.5 | 16 | 51.32 | 28139.34 | 628.53 | 1367.22 | 121.9 | 104.26 | 7916.9 | 0.86 | 0.9 | 20.67 | 0.48 | 1 | 10
103 | 95 | CONCLUIDO | 1.7792 | 56.2 | 53.07 | 176.89 | 2.1 | 18 | 226.68 | 53.44 | 26.75 | 16 | 51.49 | 28191.14 | 629.35 | 1367.19 | 122.61 | 104.26 | 8270.89 | 0.85 | 0.9 | 20.67 | 0.49 | 1 | 10
104 | 95 | CONCLUIDO | 1.7789 | 56.21 | 53.08 | 176.92 | 2.11 | 18 | 227.1 | 53.44 | 27 | 16 | 51.66 | 28243 | 628.63 | 1367.19 | 122.87 | 104.26 | 8401.41 | 0.85 | 0.9 | 20.67 | 0.5 | 1 | 10
105 | 95 | CONCLUIDO | 1.7793 | 56.2 | 53.06 | 176.88 | 2.13 | 18 | 227.52 | 53.44 | 27.25 | 16 | 51.83 | 28294.92 | 628.41 | 1367.21 | 122.45 | 104.26 | 8189.94 | 0.85 | 0.9 | 20.67 | 0.49 | 1 | 10
106 | 95 | CONCLUIDO | 1.7794 | 56.2 | 53.06 | 176.87 | 2.14 | 18 | 227.94 | 53.44 | 27.5 | 16 | 52.01 | 28346.9 | 625.74 | 1367.19 | 122.27 | 104.26 | 8101.15 | 0.85 | 0.9 | 20.67 | 0.48 | 1 | 10
107 | 95 | CONCLUIDO | 1.7789 | 56.21 | 53.08 | 176.92 | 2.16 | 18 | 228.36 | 53.44 | 27.75 | 16 | 52.18 | 28398.94 | 624.22 | 1367.22 | 122.85 | 104.26 | 8391.22 | 0.85 | 0.9 | 20.67 | 0.5 | 1 | 10
108 | 95 | CONCLUIDO | 1.7814 | 56.13 | 53.03 | 187.18 | 2.18 | 17 | 228.79 | 53.44 | 28 | 15 | 52.35 | 28451.04 | 622.68 | 1367.22 | 121.51 | 104.26 | 7725.57 | 0.86 | 0.9 | 20.67 | 0.46 | 1 | 10
109 | 95 | CONCLUIDO | 1.7818 | 56.12 | 53.02 | 187.13 | 2.19 | 17 | 229.21 | 53.44 | 28.25 | 15 | 52.52 | 28503.21 | 622.39 | 1367.21 | 121.05 | 104.26 | 7497.35 | 0.86 | 0.9 | 20.67 | 0.45 | 1 | 10
110 | 95 | CONCLUIDO | 1.7817 | 56.13 | 53.03 | 187.15 | 2.21 | 17 | 229.63 | 53.44 | 28.5 | 15 | 52.7 | 28555.43 | 622.04 | 1367.19 | 121.05 | 104.26 | 7498.49 | 0.86 | 0.9 | 20.67 | 0.45 | 1 | 10
111 | 95 | CONCLUIDO | 1.7812 | 56.14 | 53.04 | 187.2 | 2.22 | 17 | 230.06 | 53.44 | 28.75 | 13 | 52.87 | 28607.71 | 621.48 | 1367.2 | 121.56 | 104.26 | 7750.31 | 0.86 | 0.9 | 20.67 | 0.47 | 1 | 10
112 | 95 | CONCLUIDO | 1.7812 | 56.14 | 53.04 | 187.2 | 2.24 | 17 | 230.48 | 53.44 | 29 | 13 | 53.05 | 28660.06 | 618.96 | 1367.23 | 121.55 | 104.26 | 7745.58 | 0.86 | 0.9 | 20.67 | 0.46 | 1 | 10
113 | 95 | CONCLUIDO | 1.7813 | 56.14 | 53.04 | 187.19 | 2.25 | 17 | 230.91 | 53.44 | 29.25 | 13 | 53.22 | 28712.46 | 616.87 | 1367.14 | 121.49 | 104.26 | 7716.04 | 0.86 | 0.9 | 20.67 | 0.46 | 1 | 10
114 | 95 | CONCLUIDO | 1.7834 | 56.07 | 53.01 | 198.78 | 2.27 | 16 | 231.33 | 53.44 | 29.5 | 9 | 53.4 | 28764.93 | 615.51 | 1367.18 | 120.42 | 104.26 | 7188.3 | 0.87 | 0.9 | 20.67 | 0.43 | 1 | 10
115 | 95 | CONCLUIDO | 1.7831 | 56.08 | 53.02 | 198.81 | 2.28 | 16 | 231.76 | 53.44 | 29.75 | 10 | 53.57 | 28817.46 | 616.97 | 1367.24 | 120.67 | 104.26 | 7312.6 | 0.86 | 0.9 | 20.68 | 0.44 | 1 | 10
116 | 95 | CONCLUIDO | 1.7834 | 56.07 | 53.01 | 198.78 | 2.3 | 16 | 232.18 | 53.44 | 30 | 10 | 53.75 | 28870.05 | 616.49 | 1367.23 | 120.42 | 104.26 | 7187.59 | 0.87 | 0.9 | 20.67 | 0.43 | 1 | 10
117 | 95 | CONCLUIDO | 1.7831 | 56.08 | 53.02 | 198.82 | 2.31 | 16 | 232.61 | 53.44 | 30.25 | 7 | 53.93 | 28922.71 | 617 | 1367.21 | 120.56 | 104.26 | 7257.83 | 0.86 | 0.9 | 20.68 | 0.44 | 1 | 10
118 | 95 | CONCLUIDO | 1.7829 | 56.09 | 53.02 | 198.84 | 2.33 | 16 | 233.04 | 53.44 | 30.5 | 5 | 54.1 | 28975.43 | 617.23 | 1367.2 | 120.71 | 104.26 | 7329.96 | 0.86 | 0.9 | 20.68 | 0.45 | 1 | 10
119 | 95 | CONCLUIDO | 1.7831 | 56.08 | 53.02 | 198.82 | 2.34 | 16 | 233.47 | 53.44 | 30.75 | 5 | 54.28 | 29028.21 | 617.87 | 1367.18 | 120.66 | 104.26 | 7308.33 | 0.86 | 0.9 | 20.68 | 0.44 | 1 | 10
120 | 95 | CONCLUIDO | 1.7828 | 56.09 | 53.03 | 198.85 | 2.36 | 16 | 233.89 | 53.44 | 31 | 4 | 54.46 | 29081.05 | 618.39 | 1367.22 | 120.7 | 104.26 | 7327.34 | 0.86 | 0.9 | 20.69 | 0.45 | 1 | 10
121 | 95 | CONCLUIDO | 1.7825 | 56.1 | 53.04 | 198.89 | 2.37 | 16 | 234.32 | 53.44 | 31.25 | 2 | 54.64 | 29133.96 | 618.75 | 1367.23 | 121.17 | 104.26 | 7561.81 | 0.86 | 0.9 | 20.68 | 0.46 | 1 | 10
122 | 95 | CONCLUIDO | 1.7822 | 56.11 | 53.05 | 198.92 | 2.39 | 16 | 234.75 | 53.44 | 31.5 | 2 | 54.82 | 29186.93 | 619.39 | 1367.22 | 121.22 | 104.26 | 7585.05 | 0.86 | 0.9 | 20.69 | 0.47 | 1 | 10
123 | 95 | CONCLUIDO | 1.7824 | 56.1 | 53.04 | 198.9 | 2.4 | 16 | 235.18 | 53.44 | 31.75 | 1 | 55 | 29239.96 | 620.06 | 1367.26 | 121.14 | 104.26 | 7547.97 | 0.86 | 0.9 | 20.69 | 0.46 | 1 | 10
124 | 95 | CONCLUIDO | 1.7825 | 56.1 | 53.04 | 198.88 | 2.41 | 16 | 235.61 | 53.44 | 32 | 1 | 55.18 | 29293.06 | 620.73 | 1367.31 | 120.91 | 104.26 | 7431.93 | 0.86 | 0.9 | 20.69 | 0.46 | 1 | 10
125 | 95 | CONCLUIDO | 1.7825 | 56.1 | 53.04 | 198.89 | 2.43 | 16 | 236.04 | 53.44 | 32.25 | 0 | 55.36 | 29346.22 | 621.67 | 1367.27 | 120.96 | 104.26 | 7457.4 | 0.86 | 0.9 | 20.69 | 0.46 | 1 | 10

## RESULTADOS_9
Unnamed: 0 | Volume de calda [L] | STATUS | Capacidade operacional [ha/h] | Tempo de missao [h] | Tempo util [h] | Tempo por voo [min] | Autonomia Projetada [h] | N° Voos | MTOW [kg] | Massa Estrutura [kg] | Combustível [kg] | Abastecimentos | Massa gerador | Potência gerador [W] | Combustível consumido [L] | Calda cons [L] | Distância percorrida [km] | Distância Pulverizando [km] | RTL ACUMULADO[m] | EOC [km/km] | EOC [h/h] | Tempo de manobra [h] | Tempo rtl_rtw [h] | V pulv [m/s] | V desloc [m/s]
0 | 55 | CONCLUIDO | 1.239 | 80.71 | 66.97 | 8.23 | 0.15 | 488 | 116.05 | 43.4 | 1 | 486 | 16.65 | 14546.17 | 676.12 | 1369.44 | 574.34 | 104.26 | 231787.98 | 0.18 | 0.72 | 21.45 | 14.34 | 1 | 10
1 | 55 | CONCLUIDO | 1.3481 | 74.18 | 63.3 | 10.32 | 0.19 | 368 | 116.37 | 43.4 | 1.25 | 366 | 16.72 | 14585.96 | 637.59 | 1368.75 | 455.2 | 104.26 | 172818.33 | 0.23 | 0.76 | 21.24 | 10.69 | 1 | 10
2 | 55 | CONCLUIDO | 1.4231 | 70.27 | 61.14 | 12.43 | 0.23 | 295 | 116.69 | 43.4 | 1.5 | 293 | 16.79 | 14625.77 | 614.03 | 1368.79 | 384.47 | 104.26 | 137814.37 | 0.27 | 0.78 | 21.13 | 8.53 | 1 | 10
3 | 55 | CONCLUIDO | 1.4765 | 67.73 | 59.74 | 14.51 | 0.26 | 247 | 117.01 | 43.4 | 1.75 | 245 | 16.86 | 14665.62 | 598.16 | 1368.27 | 338.77 | 104.26 | 115208.53 | 0.31 | 0.8 | 21.06 | 7.15 | 1 | 10
4 | 55 | CONCLUIDO | 1.5203 | 65.78 | 58.65 | 16.68 | 0.3 | 211 | 117.34 | 43.4 | 2 | 209 | 16.94 | 14705.49 | 585.45 | 1367.96 | 304.44 | 104.26 | 98222.48 | 0.34 | 0.82 | 20.97 | 6.06 | 1 | 10
5 | 55 | CONCLUIDO | 1.5522 | 64.43 | 57.92 | 18.79 | 0.34 | 185 | 117.66 | 43.4 | 2.25 | 183 | 17.01 | 14745.39 | 576.25 | 1367.81 | 279.68 | 104.26 | 85972.47 | 0.37 | 0.83 | 20.96 | 5.33 | 1 | 10
6 | 55 | CONCLUIDO | 1.5795 | 63.31 | 57.31 | 20.97 | 0.37 | 164 | 117.98 | 43.4 | 2.5 | 162 | 17.08 | 14785.31 | 568.28 | 1368.01 | 259.54 | 104.26 | 76006.65 | 0.4 | 0.84 | 20.93 | 4.72 | 1 | 10
7 | 55 | CONCLUIDO | 1.6019 | 62.43 | 56.81 | 23.03 | 0.41 | 148 | 118.31 | 43.4 | 2.75 | 146 | 17.16 | 14825.26 | 561.51 | 1367.83 | 243.68 | 104.26 | 68156.13 | 0.43 | 0.84 | 20.89 | 4.22 | 1 | 10
8 | 55 | CONCLUIDO | 1.6208 | 61.7 | 56.41 | 25.26 | 0.45 | 134 | 118.63 | 43.4 | 3 | 132 | 17.23 | 14865.24 | 555.6 | 1367.62 | 231.24 | 104.26 | 62005.22 | 0.45 | 0.85 | 20.86 | 3.83 | 1 | 10
9 | 55 | CONCLUIDO | 1.6367 | 61.1 | 56.08 | 27.35 | 0.48 | 123 | 118.96 | 43.4 | 3.25 | 121 | 17.31 | 14905.25 | 550.5 | 1367.84 | 220.1 | 104.26 | 56490.3 | 0.47 | 0.85 | 20.85 | 3.49 | 1 | 10
10 | 55 | CONCLUIDO | 1.6497 | 60.62 | 55.83 | 29.65 | 0.52 | 113 | 119.28 | 43.4 | 3.5 | 111 | 17.38 | 14945.29 | 546.35 | 1367.64 | 211.9 | 104.26 | 52441.92 | 0.49 | 0.86 | 20.84 | 3.25 | 1 | 10
11 | 55 | CONCLUIDO | 1.662 | 60.17 | 55.57 | 31.76 | 0.55 | 105 | 119.61 | 43.4 | 3.75 | 103 | 17.46 | 14985.35 | 541.66 | 1367.73 | 203.74 | 104.26 | 48401.91 | 0.51 | 0.86 | 20.82 | 2.99 | 1 | 10
12 | 55 | CONCLUIDO | 1.672 | 59.81 | 55.38 | 33.91 | 0.59 | 98 | 119.93 | 43.4 | 4 | 96 | 17.53 | 15025.44 | 537.83 | 1367.46 | 197.34 | 104.26 | 45237.5 | 0.53 | 0.87 | 20.81 | 2.8 | 1 | 10
13 | 55 | CONCLUIDO | 1.6828 | 59.42 | 55.16 | 36.37 | 0.62 | 91 | 120.26 | 43.4 | 4.25 | 89 | 17.61 | 15065.56 | 533.58 | 1367.44 | 190.62 | 104.26 | 41909.1 | 0.55 | 0.87 | 20.79 | 2.58 | 1 | 10
14 | 55 | CONCLUIDO | 1.6905 | 59.15 | 55.02 | 38.38 | 0.66 | 86 | 120.58 | 43.4 | 4.5 | 84 | 17.68 | 15105.7 | 530.4 | 1367.69 | 185.6 | 104.26 | 39427.83 | 0.56 | 0.87 | 20.79 | 2.43 | 1 | 10
15 | 55 | CONCLUIDO | 1.6982 | 58.88 | 54.87 | 40.64 | 0.69 | 81 | 120.91 | 43.4 | 4.75 | 79 | 17.76 | 15145.88 | 526.89 | 1367.5 | 180.84 | 104.26 | 37070.77 | 0.58 | 0.87 | 20.77 | 2.28 | 1 | 10
16 | 55 | CONCLUIDO | 1.7048 | 58.66 | 54.76 | 43.23 | 0.73 | 76 | 121.23 | 43.4 | 5 | 74 | 17.83 | 15186.08 | 523.6 | 1367.35 | 177.31 | 104.26 | 35329.75 | 0.59 | 0.88 | 20.78 | 2.18 | 1 | 10
17 | 55 | CONCLUIDO | 1.7114 | 58.43 | 54.63 | 45.52 | 0.76 | 72 | 121.56 | 43.4 | 5.25 | 70 | 17.91 | 15226.31 | 520.48 | 1367.37 | 173.05 | 104.26 | 33220.48 | 0.6 | 0.88 | 20.76 | 2.05 | 1 | 10
18 | 55 | CONCLUIDO | 1.7158 | 58.28 | 54.55 | 47.43 | 0.8 | 69 | 121.89 | 43.4 | 5.5 | 67 | 17.99 | 15266.56 | 517.72 | 1367.45 | 170.52 | 104.26 | 31970.65 | 0.61 | 0.88 | 20.76 | 1.97 | 1 | 10
19 | 55 | CONCLUIDO | 1.7204 | 58.13 | 54.47 | 49.51 | 0.83 | 66 | 122.21 | 43.4 | 5.75 | 64 | 18.06 | 15306.85 | 515.21 | 1367.62 | 167.62 | 104.26 | 30537.15 | 0.62 | 0.88 | 20.76 | 1.88 | 1 | 10
20 | 55 | CONCLUIDO | 1.7254 | 57.96 | 54.37 | 51.78 | 0.86 | 63 | 122.54 | 43.4 | 6 | 61 | 18.14 | 15347.16 | 511.93 | 1367.41 | 164.6 | 104.26 | 29039.25 | 0.63 | 0.88 | 20.75 | 1.79 | 1 | 10
21 | 55 | CONCLUIDO | 1.7307 | 57.78 | 54.26 | 54.26 | 0.9 | 60 | 122.87 | 43.4 | 6.25 | 58 | 18.22 | 15387.5 | 508.8 | 1367.36 | 161.41 | 104.26 | 27461.92 | 0.65 | 0.88 | 20.74 | 1.68 | 1 | 10
22 | 55 | CONCLUIDO | 1.7356 | 57.62 | 54.17 | 57.02 | 0.93 | 57 | 123.19 | 43.4 | 6.5 | 55 | 18.29 | 15427.87 | 506.68 | 1367.45 | 158.24 | 104.26 | 25890.64 | 0.66 | 0.88 | 20.74 | 1.59 | 1 | 10
23 | 55 | CONCLUIDO | 1.7387 | 57.52 | 54.12 | 59.04 | 0.96 | 55 | 123.52 | 43.4 | 6.75 | 53 | 18.37 | 15468.27 | 503.51 | 1367.37 | 156.54 | 104.26 | 25048.99 | 0.67 | 0.89 | 20.73 | 1.54 | 1 | 10
24 | 55 | CONCLUIDO | 1.7419 | 57.41 | 54.06 | 61.2 | 1 | 53 | 123.85 | 43.4 | 7 | 51 | 18.45 | 15508.69 | 500.47 | 1367.31 | 154.79 | 104.26 | 24186.1 | 0.67 | 0.89 | 20.73 | 1.48 | 1 | 10
25 | 55 | CONCLUIDO | 1.7448 | 57.31 | 54.01 | 63.54 | 1.03 | 51 | 124.18 | 43.4 | 7.25 | 49 | 18.53 | 15549.15 | 498.46 | 1367.35 | 153.21 | 104.26 | 23406.43 | 0.68 | 0.89 | 20.72 | 1.43 | 1 | 10
26 | 55 | CONCLUIDO | 1.748 | 57.21 | 53.95 | 66.06 | 1.06 | 49 | 124.51 | 43.4 | 7.5 | 47 | 18.61 | 15589.63 | 495.6 | 1367.36 | 151.06 | 104.26 | 22339.42 | 0.69 | 0.89 | 20.73 | 1.37 | 1 | 10
27 | 55 | CONCLUIDO | 1.7516 | 57.09 | 53.88 | 68.79 | 1.1 | 47 | 124.83 | 43.4 | 7.75 | 45 | 18.68 | 15630.14 | 492.69 | 1367.31 | 148.9 | 104.26 | 21271.33 | 0.7 | 0.89 | 20.72 | 1.3 | 1 | 10
28 | 55 | CONCLUIDO | 1.7547 | 56.99 | 53.83 | 71.77 | 1.13 | 45 | 125.16 | 43.4 | 8 | 43 | 18.76 | 15670.68 | 490.53 | 1367.43 | 146.97 | 104.26 | 20317.12 | 0.71 | 0.89 | 20.72 | 1.25 | 1 | 10
29 | 55 | CONCLUIDO | 1.7555 | 56.97 | 53.83 | 73.4 | 1.16 | 44 | 125.49 | 43.4 | 8.25 | 42 | 18.84 | 15711.24 | 488.1 | 1367.25 | 147.35 | 104.26 | 20509.83 | 0.71 | 0.89 | 20.71 | 1.25 | 1 | 10
30 | 55 | CONCLUIDO | 1.7593 | 56.84 | 53.75 | 76.79 | 1.19 | 42 | 125.82 | 43.4 | 8.5 | 40 | 18.92 | 15751.84 | 484.95 | 1367.3 | 144.36 | 104.26 | 19028.62 | 0.72 | 0.89 | 20.72 | 1.18 | 1 | 10
31 | 55 | CONCLUIDO | 1.7614 | 56.77 | 53.71 | 78.6 | 1.22 | 41 | 126.15 | 43.4 | 8.75 | 39 | 19 | 15792.46 | 482.44 | 1367.24 | 143.14 | 104.26 | 18422.05 | 0.73 | 0.89 | 20.72 | 1.13 | 1 | 10
32 | 55 | CONCLUIDO | 1.7631 | 56.72 | 53.68 | 80.52 | 1.26 | 40 | 126.48 | 43.4 | 9 | 38 | 19.08 | 15833.12 | 479.66 | 1367.46 | 142.71 | 104.26 | 18213.41 | 0.73 | 0.89 | 20.7 | 1.1 | 1 | 10
33 | 55 | CONCLUIDO | 1.7657 | 56.64 | 53.64 | 84.7 | 1.29 | 38 | 126.81 | 43.4 | 9.25 | 36 | 19.16 | 15873.8 | 477.52 | 1367.22 | 141.05 | 104.26 | 17393.61 | 0.74 | 0.89 | 20.71 | 1.07 | 1 | 10
34 | 55 | CONCLUIDO | 1.7679 | 56.56 | 53.59 | 86.91 | 1.32 | 37 | 127.14 | 43.4 | 9.5 | 35 | 19.24 | 15914.51 | 475 | 1367.29 | 139.62 | 104.26 | 16682.8 | 0.75 | 0.89 | 20.7 | 1.02 | 1 | 10
35 | 55 | CONCLUIDO | 1.7694 | 56.52 | 53.57 | 89.29 | 1.35 | 36 | 127.47 | 43.4 | 9.75 | 34 | 19.32 | 15955.25 | 472.41 | 1367.3 | 138.99 | 104.26 | 16373.47 | 0.75 | 0.89 | 20.7 | 0.99 | 1 | 10
36 | 55 | CONCLUIDO | 1.7699 | 56.5 | 53.58 | 91.85 | 1.38 | 35 | 127.8 | 43.4 | 10 | 33 | 19.4 | 15996.02 | 470.04 | 1367.36 | 139.21 | 104.26 | 16485.11 | 0.75 | 0.89 | 20.7 | 1 | 1 | 10
37 | 55 | CONCLUIDO | 1.7722 | 56.43 | 53.53 | 94.46 | 1.41 | 34 | 128.13 | 43.4 | 10.25 | 32 | 19.48 | 16036.82 | 466.79 | 1367.24 | 137.39 | 104.26 | 15579.42 | 0.76 | 0.9 | 20.7 | 0.95 | 1 | 10
38 | 55 | CONCLUIDO | 1.7741 | 56.37 | 53.49 | 97.26 | 1.44 | 33 | 128.46 | 43.4 | 10.5 | 31 | 19.56 | 16077.65 | 464.98 | 1367.3 | 136.13 | 104.26 | 14957.71 | 0.77 | 0.9 | 20.7 | 0.92 | 1 | 10
39 | 55 | CONCLUIDO | 1.7759 | 56.31 | 53.46 | 100.24 | 1.47 | 32 | 128.79 | 43.4 | 10.75 | 30 | 19.64 | 16118.5 | 462.56 | 1367.18 | 135.49 | 104.26 | 14643.17 | 0.77 | 0.9 | 20.69 | 0.88 | 1 | 10
40 | 55 | CONCLUIDO | 1.7773 | 56.27 | 53.44 | 103.44 | 1.5 | 31 | 129.13 | 43.4 | 11 | 29 | 19.73 | 16159.39 | 459.96 | 1367.18 | 134.65 | 104.26 | 14226.81 | 0.77 | 0.9 | 20.7 | 0.87 | 1 | 10
41 | 55 | CONCLUIDO | 1.779 | 56.21 | 53.41 | 106.82 | 1.54 | 30 | 129.46 | 43.4 | 11.25 | 28 | 19.81 | 16200.3 | 455.42 | 1367.23 | 133.44 | 104.26 | 13624.66 | 0.78 | 0.9 | 20.7 | 0.83 | 1 | 10
42 | 55 | CONCLUIDO | 1.7784 | 56.23 | 53.43 | 106.86 | 1.57 | 30 | 129.79 | 43.4 | 11.5 | 28 | 19.89 | 16241.25 | 454.83 | 1367.33 | 134.06 | 104.26 | 13934.71 | 0.78 | 0.9 | 20.7 | 0.85 | 1 | 10
43 | 55 | CONCLUIDO | 1.7808 | 56.16 | 53.38 | 110.44 | 1.6 | 29 | 130.12 | 43.4 | 11.75 | 25 | 19.97 | 16282.22 | 452.5 | 1367.27 | 132.54 | 104.26 | 13181.58 | 0.79 | 0.9 | 20.69 | 0.8 | 1 | 10
44 | 55 | CONCLUIDO | 1.7823 | 56.11 | 53.35 | 114.33 | 1.63 | 28 | 130.45 | 43.4 | 12 | 24 | 20.05 | 16323.22 | 449.01 | 1367.24 | 131.76 | 104.26 | 12795.7 | 0.79 | 0.9 | 20.69 | 0.78 | 1 | 10
45 | 55 | CONCLUIDO | 1.7823 | 56.11 | 53.35 | 114.33 | 1.65 | 28 | 130.79 | 43.4 | 12.25 | 22 | 20.14 | 16364.25 | 446.71 | 1367.27 | 131.66 | 104.26 | 12748.31 | 0.79 | 0.9 | 20.69 | 0.78 | 1 | 10
46 | 55 | CONCLUIDO | 1.7839 | 56.06 | 53.33 | 118.5 | 1.68 | 27 | 131.12 | 43.4 | 12.5 | 17 | 20.22 | 16405.32 | 445.39 | 1367.3 | 130.49 | 104.26 | 12167.38 | 0.8 | 0.9 | 20.7 | 0.75 | 1 | 10
47 | 55 | CONCLUIDO | 1.7839 | 56.06 | 53.33 | 118.51 | 1.71 | 27 | 131.45 | 43.4 | 12.75 | 12 | 20.3 | 16446.41 | 443.98 | 1367.28 | 130.46 | 104.26 | 12153.28 | 0.8 | 0.9 | 20.7 | 0.75 | 1 | 10
48 | 55 | CONCLUIDO | 1.784 | 56.06 | 53.33 | 118.5 | 1.74 | 27 | 131.79 | 43.4 | 13 | 8 | 20.39 | 16487.53 | 442.83 | 1367.31 | 130.17 | 104.26 | 12004.95 | 0.8 | 0.9 | 20.71 | 0.75 | 1 | 10
49 | 55 | CONCLUIDO | 1.7854 | 56.01 | 53.31 | 123.01 | 1.77 | 26 | 132.12 | 43.4 | 13.25 | 4 | 20.47 | 16528.68 | 443.47 | 1367.31 | 129.31 | 104.26 | 11581.57 | 0.81 | 0.9 | 20.71 | 0.73 | 1 | 10
50 | 55 | CONCLUIDO | 1.7852 | 56.02 | 53.31 | 123.03 | 1.8 | 26 | 132.45 | 43.4 | 13.5 | 1 | 20.55 | 16569.86 | 444.4 | 1367.33 | 129.32 | 104.26 | 11586.22 | 0.81 | 0.9 | 20.72 | 0.73 | 1 | 10
51 | 55 | CONCLUIDO | 1.7851 | 56.02 | 53.31 | 123.03 | 1.83 | 26 | 132.79 | 43.4 | 13.75 | 0 | 20.64 | 16611.07 | 445.55 | 1367.41 | 129.39 | 104.26 | 11621.7 | 0.81 | 0.9 | 20.72 | 0.74 | 1 | 10

## resultados
Unnamed: 0 | Volume de calda [L] | STATUS | Capacidade operacional [ha/h] | Tempo de missao [h] | Tempo util [h] | Tempo por voo [min] | Autonomia Projetada [h] | N° Voos | MTOW [kg] | Massa Estrutura [kg] | Combustível [kg] | Abastecimentos | Massa gerador | Potência gerador [W] | Combustível consumido [L] | Calda cons [L] | Distância percorrida [km] | Distância Pulverizando [km] | RTL ACUMULADO[m] | EOC [km/km] | EOC [h/h] | Tempo de manobra [h] | Tempo rtl_rtw [h] | V pulv [m/s] | V desloc [m/s]
0 | 100 | CONCLUIDO | 0.9225 | 108.4 | 75.78 | 5.87 | 0.09 | 774 | 194.77 | 54.38 | 1 | 772 | 39.4 | 24256.19 | 1071.13 | 1370.34 | 862.39 | 104.26 | 374380.9 | 0.12 | 0.63 | 21.92 | 23.13 | 1 | 10
1 | 100 | CONCLUIDO | 1.0655 | 93.85 | 69.33 | 7.35 | 0.11 | 566 | 195.16 | 54.38 | 1.25 | 564 | 39.53 | 24303.87 | 979.77 | 1369.61 | 651.81 | 104.26 | 270130.07 | 0.16 | 0.69 | 21.56 | 16.69 | 1 | 10
2 | 100 | CONCLUIDO | 1.1688 | 85.56 | 65.7 | 8.84 | 0.14 | 446 | 195.55 | 54.38 | 1.5 | 444 | 39.67 | 24351.61 | 928.01 | 1369.35 | 532.5 | 104.26 | 211077.55 | 0.2 | 0.73 | 21.39 | 13.07 | 1 | 10
3 | 100 | CONCLUIDO | 1.248 | 80.13 | 63.3 | 10.32 | 0.16 | 368 | 195.93 | 54.38 | 1.75 | 366 | 39.81 | 24399.39 | 893.56 | 1368.77 | 455.6 | 104.26 | 173015.81 | 0.23 | 0.76 | 21.23 | 10.69 | 1 | 10
4 | 100 | CONCLUIDO | 1.3084 | 76.43 | 61.7 | 11.79 | 0.18 | 314 | 196.32 | 54.38 | 2 | 312 | 39.95 | 24447.22 | 870.31 | 1368.59 | 403.38 | 104.26 | 147176.73 | 0.26 | 0.78 | 21.14 | 9.1 | 1 | 10
5 | 100 | CONCLUIDO | 1.3586 | 73.6 | 60.47 | 13.29 | 0.2 | 273 | 196.71 | 54.38 | 2.25 | 271 | 40.08 | 24495.09 | 852.16 | 1368.28 | 363.51 | 104.26 | 127446.11 | 0.29 | 0.79 | 21.08 | 7.87 | 1 | 10
6 | 100 | CONCLUIDO | 1.3984 | 71.51 | 59.58 | 14.77 | 0.23 | 242 | 197.1 | 54.38 | 2.5 | 240 | 40.22 | 24543.01 | 838.82 | 1368.18 | 333.94 | 104.26 | 112817.97 | 0.31 | 0.8 | 21.05 | 6.99 | 1 | 10
7 | 100 | CONCLUIDO | 1.4328 | 69.79 | 58.84 | 16.27 | 0.25 | 217 | 197.49 | 54.38 | 2.75 | 215 | 40.36 | 24590.98 | 827.51 | 1368 | 309.7 | 104.26 | 100820.69 | 0.34 | 0.81 | 21 | 6.25 | 1 | 10
8 | 100 | CONCLUIDO | 1.4616 | 68.42 | 58.24 | 17.74 | 0.27 | 197 | 197.88 | 54.38 | 3 | 195 | 40.5 | 24639 | 818.43 | 1368.05 | 290.77 | 104.26 | 91458.07 | 0.36 | 0.82 | 20.96 | 5.65 | 1 | 10
9 | 100 | CONCLUIDO | 1.4869 | 67.26 | 57.74 | 19.25 | 0.29 | 180 | 198.27 | 54.38 | 3.25 | 178 | 40.64 | 24687.06 | 810.41 | 1367.92 | 274.03 | 104.26 | 83172.08 | 0.38 | 0.83 | 20.94 | 5.15 | 1 | 10
10 | 100 | CONCLUIDO | 1.5073 | 66.34 | 57.37 | 20.74 | 0.31 | 166 | 198.66 | 54.38 | 3.5 | 164 | 40.78 | 24735.17 | 804.31 | 1367.73 | 261.88 | 104.26 | 77166.19 | 0.4 | 0.84 | 20.93 | 4.78 | 1 | 10
11 | 100 | CONCLUIDO | 1.5269 | 65.49 | 56.99 | 22.2 | 0.33 | 154 | 199.05 | 54.38 | 3.75 | 152 | 40.92 | 24783.33 | 798.1 | 1367.84 | 250.06 | 104.26 | 71315.45 | 0.42 | 0.84 | 20.88 | 4.4 | 1 | 10
12 | 100 | CONCLUIDO | 1.5425 | 64.83 | 56.71 | 23.63 | 0.36 | 144 | 199.44 | 54.38 | 4 | 142 | 41.06 | 24831.54 | 793.4 | 1367.69 | 240.91 | 104.26 | 66792.81 | 0.43 | 0.85 | 20.88 | 4.13 | 1 | 10
13 | 100 | CONCLUIDO | 1.5592 | 64.14 | 56.41 | 25.26 | 0.38 | 134 | 199.83 | 54.38 | 4.25 | 132 | 41.2 | 24879.79 | 788.34 | 1367.74 | 230.7 | 104.26 | 61737.67 | 0.45 | 0.85 | 20.87 | 3.82 | 1 | 10
14 | 100 | CONCLUIDO | 1.5728 | 63.58 | 56.16 | 26.74 | 0.4 | 126 | 200.22 | 54.38 | 4.5 | 124 | 41.35 | 24928.09 | 784.1 | 1367.83 | 223.34 | 104.26 | 58095.87 | 0.47 | 0.85 | 20.83 | 3.57 | 1 | 10
15 | 100 | CONCLUIDO | 1.5843 | 63.12 | 55.97 | 28.22 | 0.42 | 119 | 200.61 | 54.38 | 4.75 | 117 | 41.49 | 24976.45 | 780.49 | 1367.6 | 216.56 | 104.26 | 54739.02 | 0.48 | 0.86 | 20.85 | 3.39 | 1 | 10
16 | 100 | CONCLUIDO | 1.5943 | 62.72 | 55.81 | 29.64 | 0.44 | 113 | 201.01 | 54.38 | 5 | 111 | 41.63 | 25024.84 | 777.19 | 1367.54 | 211.44 | 104.26 | 52213.21 | 0.49 | 0.86 | 20.83 | 3.23 | 1 | 10
17 | 100 | CONCLUIDO | 1.6056 | 62.28 | 55.6 | 31.18 | 0.46 | 107 | 201.4 | 54.38 | 5.25 | 105 | 41.77 | 25073.29 | 773.58 | 1367.76 | 204.88 | 104.26 | 48960.59 | 0.51 | 0.86 | 20.81 | 3.02 | 1 | 10
18 | 100 | CONCLUIDO | 1.6131 | 61.99 | 55.51 | 32.65 | 0.48 | 102 | 201.79 | 54.38 | 5.5 | 100 | 41.92 | 25121.79 | 771.43 | 1367.62 | 201.56 | 104.26 | 47325.09 | 0.52 | 0.86 | 20.81 | 2.93 | 1 | 10
19 | 100 | CONCLUIDO | 1.6229 | 61.62 | 55.33 | 34.22 | 0.51 | 97 | 202.19 | 54.38 | 5.75 | 95 | 42.06 | 25170.34 | 768.1 | 1367.64 | 195.66 | 104.26 | 44398.89 | 0.53 | 0.87 | 20.81 | 2.75 | 1 | 10
20 | 100 | CONCLUIDO | 1.6295 | 61.37 | 55.24 | 35.64 | 0.53 | 93 | 202.58 | 54.38 | 6 | 91 | 42.2 | 25218.93 | 765.86 | 1367.55 | 192.86 | 104.26 | 43018.85 | 0.54 | 0.87 | 20.8 | 2.65 | 1 | 10
21 | 100 | CONCLUIDO | 1.6373 | 61.08 | 55.1 | 37.15 | 0.55 | 89 | 202.98 | 54.38 | 6.25 | 87 | 42.35 | 25267.7 | 763.15 | 1367.45 | 188.65 | 104.26 | 40933.97 | 0.55 | 0.87 | 20.78 | 2.52 | 1 | 10
22 | 100 | CONCLUIDO | 1.6444 | 60.81 | 54.99 | 38.82 | 0.57 | 85 | 203.37 | 54.38 | 6.5 | 83 | 42.49 | 25316.39 | 760.82 | 1367.55 | 184.7 | 104.26 | 38981.63 | 0.56 | 0.87 | 20.79 | 2.41 | 1 | 10
23 | 100 | CONCLUIDO | 1.6498 | 60.62 | 54.91 | 40.18 | 0.59 | 82 | 203.77 | 54.38 | 6.75 | 80 | 42.64 | 25365.14 | 758.53 | 1367.52 | 182.49 | 104.26 | 37889.35 | 0.57 | 0.87 | 20.77 | 2.33 | 1 | 10
24 | 100 | CONCLUIDO | 1.6553 | 60.41 | 54.82 | 41.64 | 0.61 | 79 | 204.16 | 54.38 | 7 | 77 | 42.78 | 25413.94 | 756.71 | 1367.53 | 179.24 | 104.26 | 36281.27 | 0.58 | 0.87 | 20.78 | 2.24 | 1 | 10
25 | 100 | CONCLUIDO | 1.6612 | 60.2 | 54.72 | 43.2 | 0.63 | 76 | 204.56 | 54.38 | 7.25 | 74 | 42.93 | 25462.78 | 754.27 | 1367.56 | 176.06 | 104.26 | 34706.17 | 0.59 | 0.88 | 20.77 | 2.14 | 1 | 10
26 | 100 | CONCLUIDO | 1.6667 | 60 | 54.64 | 44.91 | 0.65 | 73 | 204.95 | 54.38 | 7.5 | 71 | 43.08 | 25511.67 | 752.3 | 1367.48 | 173.2 | 104.26 | 33290.92 | 0.6 | 0.88 | 20.77 | 2.06 | 1 | 10
27 | 100 | CONCLUIDO | 1.6704 | 59.87 | 54.59 | 46.13 | 0.67 | 71 | 205.35 | 54.38 | 7.75 | 69 | 43.22 | 25560.62 | 750.85 | 1367.35 | 171.54 | 104.26 | 32471.91 | 0.61 | 0.88 | 20.77 | 2.01 | 1 | 10
28 | 100 | CONCLUIDO | 1.676 | 59.67 | 54.51 | 48.09 | 0.69 | 68 | 205.75 | 54.38 | 8 | 66 | 43.37 | 25609.61 | 748.68 | 1367.48 | 169.48 | 104.26 | 31458.72 | 0.62 | 0.88 | 20.74 | 1.92 | 1 | 10
29 | 100 | CONCLUIDO | 1.6795 | 59.54 | 54.46 | 49.51 | 0.71 | 66 | 206.15 | 54.38 | 8.25 | 64 | 43.52 | 25658.66 | 747.1 | 1367.37 | 167.71 | 104.26 | 30580.01 | 0.62 | 0.88 | 20.75 | 1.88 | 1 | 10
30 | 100 | CONCLUIDO | 1.6844 | 59.37 | 54.36 | 50.97 | 0.73 | 64 | 206.54 | 54.38 | 8.5 | 62 | 43.67 | 25707.76 | 745.39 | 1367.35 | 164.34 | 104.26 | 28906.75 | 0.63 | 0.88 | 20.75 | 1.78 | 1 | 10
31 | 100 | CONCLUIDO | 1.6876 | 59.26 | 54.33 | 52.57 | 0.75 | 62 | 206.94 | 54.38 | 8.75 | 60 | 43.81 | 25756.9 | 743.52 | 1367.43 | 163.29 | 104.26 | 28392.26 | 0.64 | 0.88 | 20.74 | 1.75 | 1 | 10
32 | 100 | CONCLUIDO | 1.6921 | 59.1 | 54.25 | 54.25 | 0.77 | 60 | 207.34 | 54.38 | 9 | 58 | 43.96 | 25806.1 | 741.55 | 1367.33 | 161.08 | 104.26 | 27294.89 | 0.65 | 0.88 | 20.74 | 1.67 | 1 | 10
33 | 100 | CONCLUIDO | 1.6941 | 59.03 | 54.22 | 55.14 | 0.79 | 59 | 207.74 | 54.38 | 9.25 | 57 | 44.11 | 25855.35 | 740.46 | 1367.38 | 159.85 | 104.26 | 26686.76 | 0.65 | 0.88 | 20.74 | 1.64 | 1 | 10
34 | 100 | CONCLUIDO | 1.6973 | 58.92 | 54.18 | 57.03 | 0.81 | 57 | 208.14 | 54.38 | 9.5 | 55 | 44.26 | 25904.65 | 739.46 | 1367.45 | 158.42 | 104.26 | 25979.94 | 0.66 | 0.88 | 20.74 | 1.6 | 1 | 10
35 | 100 | CONCLUIDO | 1.6984 | 58.88 | 54.18 | 58.05 | 0.83 | 56 | 208.54 | 54.38 | 9.75 | 54 | 44.41 | 25954 | 738.14 | 1367.51 | 158.62 | 104.26 | 26084.83 | 0.66 | 0.88 | 20.74 | 1.6 | 1 | 10
36 | 100 | CONCLUIDO | 1.7033 | 58.71 | 54.09 | 60.1 | 0.85 | 54 | 208.94 | 54.38 | 10 | 52 | 44.56 | 26003.41 | 736.2 | 1367.26 | 155.7 | 104.26 | 24635.17 | 0.67 | 0.89 | 20.73 | 1.51 | 1 | 10
37 | 100 | CONCLUIDO | 1.7047 | 58.66 | 54.08 | 61.23 | 0.87 | 53 | 209.34 | 54.38 | 10.25 | 51 | 44.71 | 26052.86 | 734.66 | 1367.42 | 155.22 | 104.26 | 24403.36 | 0.67 | 0.89 | 20.73 | 1.5 | 1 | 10
38 | 100 | CONCLUIDO | 1.7091 | 58.51 | 54.01 | 63.54 | 0.89 | 51 | 209.74 | 54.38 | 10.5 | 49 | 44.87 | 26102.37 | 732.54 | 1367.32 | 153.26 | 104.26 | 23433.44 | 0.68 | 0.89 | 20.72 | 1.43 | 1 | 10
39 | 100 | CONCLUIDO | 1.7115 | 58.43 | 53.97 | 64.76 | 0.91 | 50 | 210.14 | 54.38 | 10.75 | 48 | 45.02 | 26151.93 | 731.79 | 1367.46 | 151.73 | 104.26 | 22669.32 | 0.69 | 0.89 | 20.72 | 1.39 | 1 | 10
40 | 100 | CONCLUIDO | 1.7131 | 58.37 | 53.95 | 66.06 | 0.93 | 49 | 210.55 | 54.38 | 11 | 47 | 45.17 | 26201.54 | 730.61 | 1367.42 | 151.17 | 104.26 | 22394.11 | 0.69 | 0.89 | 20.72 | 1.37 | 1 | 10
41 | 100 | CONCLUIDO | 1.7149 | 58.31 | 53.93 | 67.41 | 0.95 | 48 | 210.95 | 54.38 | 11.25 | 46 | 45.32 | 26251.2 | 729.25 | 1367.33 | 150.59 | 104.26 | 22108.9 | 0.69 | 0.89 | 20.72 | 1.35 | 1 | 10
42 | 100 | CONCLUIDO | 1.717 | 58.24 | 53.9 | 68.8 | 0.97 | 47 | 211.35 | 54.38 | 11.5 | 45 | 45.48 | 26300.92 | 727.71 | 1367.26 | 149.44 | 104.26 | 21541.07 | 0.7 | 0.89 | 20.72 | 1.32 | 1 | 10
43 | 100 | CONCLUIDO | 1.7191 | 58.17 | 53.87 | 70.26 | 0.99 | 46 | 211.76 | 54.38 | 11.75 | 44 | 45.63 | 26350.68 | 726.8 | 1367.35 | 148.35 | 104.26 | 21003.16 | 0.7 | 0.89 | 20.72 | 1.29 | 1 | 10
44 | 100 | CONCLUIDO | 1.7215 | 58.09 | 53.82 | 71.76 | 1 | 45 | 212.16 | 54.38 | 12 | 43 | 45.78 | 26400.51 | 725.17 | 1367.3 | 147.07 | 104.26 | 20365.59 | 0.71 | 0.89 | 20.71 | 1.25 | 1 | 10
45 | 100 | CONCLUIDO | 1.7223 | 58.06 | 53.83 | 73.41 | 1.02 | 44 | 212.56 | 54.38 | 12.25 | 42 | 45.94 | 26450.38 | 724.48 | 1367.4 | 147.35 | 104.26 | 20510.75 | 0.71 | 0.89 | 20.71 | 1.25 | 1 | 10
46 | 100 | CONCLUIDO | 1.7259 | 57.94 | 53.75 | 75 | 1.04 | 43 | 212.97 | 54.38 | 12.5 | 41 | 46.09 | 26500.31 | 722.66 | 1367.28 | 144.82 | 104.26 | 19252.63 | 0.72 | 0.89 | 20.71 | 1.17 | 1 | 10
47 | 100 | CONCLUIDO | 1.727 | 57.9 | 53.75 | 76.79 | 1.06 | 42 | 213.37 | 54.38 | 12.75 | 40 | 46.25 | 26550.29 | 721.83 | 1367.31 | 144.55 | 104.26 | 19120.36 | 0.72 | 0.89 | 20.72 | 1.18 | 1 | 10
48 | 100 | CONCLUIDO | 1.7291 | 57.83 | 53.72 | 78.62 | 1.08 | 41 | 213.78 | 54.38 | 13 | 39 | 46.4 | 26600.32 | 720.13 | 1367.24 | 143.42 | 104.26 | 18561.52 | 0.73 | 0.89 | 20.72 | 1.14 | 1 | 10
49 | 100 | CONCLUIDO | 1.732 | 57.74 | 53.67 | 80.5 | 1.1 | 40 | 214.19 | 54.38 | 13.25 | 38 | 46.56 | 26650.41 | 719.06 | 1367.34 | 141.94 | 104.26 | 17826.49 | 0.73 | 0.89 | 20.7 | 1.09 | 1 | 10
50 | 100 | CONCLUIDO | 1.7334 | 57.69 | 53.66 | 82.55 | 1.12 | 39 | 214.59 | 54.38 | 13.5 | 37 | 46.72 | 26700.55 | 717.09 | 1367.39 | 141.56 | 104.26 | 17640.76 | 0.74 | 0.89 | 20.7 | 1.08 | 1 | 10
51 | 100 | CONCLUIDO | 1.7328 | 57.71 | 53.68 | 82.58 | 1.14 | 39 | 215 | 54.38 | 13.75 | 37 | 46.87 | 26750.75 | 717.78 | 1367.37 | 142.25 | 104.26 | 17984.5 | 0.73 | 0.89 | 20.71 | 1.1 | 1 | 10
52 | 100 | CONCLUIDO | 1.7358 | 57.61 | 53.62 | 84.66 | 1.15 | 38 | 215.41 | 54.38 | 14 | 36 | 47.03 | 26801 | 715.44 | 1367.36 | 140.29 | 104.26 | 17011.24 | 0.74 | 0.89 | 20.7 | 1.04 | 1 | 10
53 | 100 | CONCLUIDO | 1.7375 | 57.55 | 53.6 | 86.92 | 1.17 | 37 | 215.82 | 54.38 | 14.25 | 35 | 47.19 | 26851.31 | 714.2 | 1367.28 | 139.57 | 104.26 | 16656.38 | 0.75 | 0.89 | 20.71 | 1.02 | 1 | 10
54 | 100 | CONCLUIDO | 1.7369 | 57.57 | 53.62 | 86.95 | 1.19 | 37 | 216.22 | 54.38 | 14.5 | 35 | 47.35 | 26901.66 | 714.07 | 1367.17 | 140.43 | 104.26 | 17088.26 | 0.74 | 0.89 | 20.7 | 1.04 | 1 | 10
55 | 100 | CONCLUIDO | 1.7395 | 57.49 | 53.57 | 89.28 | 1.21 | 36 | 216.63 | 54.38 | 14.75 | 34 | 47.51 | 26952.08 | 712.23 | 1367.19 | 139.01 | 104.26 | 16381.04 | 0.75 | 0.89 | 20.7 | 0.99 | 1 | 10
56 | 100 | CONCLUIDO | 1.7412 | 57.43 | 53.55 | 91.8 | 1.23 | 35 | 217.04 | 54.38 | 15 | 33 | 47.66 | 27002.55 | 710.41 | 1367.19 | 138.3 | 104.26 | 16033.18 | 0.75 | 0.89 | 20.7 | 0.98 | 1 | 10
57 | 100 | CONCLUIDO | 1.74 | 57.47 | 53.59 | 91.87 | 1.25 | 35 | 217.45 | 54.38 | 15.25 | 33 | 47.82 | 27053.07 | 710.58 | 1367.31 | 139.57 | 104.26 | 16668.14 | 0.75 | 0.89 | 20.7 | 1.01 | 1 | 10
58 | 100 | CONCLUIDO | 1.744 | 57.34 | 53.5 | 94.41 | 1.26 | 34 | 217.86 | 54.38 | 15.5 | 32 | 47.98 | 27103.65 | 707.92 | 1367.22 | 136.66 | 104.26 | 15217.43 | 0.76 | 0.9 | 20.7 | 0.92 | 1 | 10
59 | 100 | CONCLUIDO | 1.7428 | 57.38 | 53.54 | 94.48 | 1.28 | 34 | 218.27 | 54.38 | 15.75 | 32 | 48.15 | 27154.29 | 708.32 | 1367.26 | 137.54 | 104.26 | 15655.99 | 0.76 | 0.9 | 20.71 | 0.96 | 1 | 10
60 | 100 | CONCLUIDO | 1.7457 | 57.28 | 53.48 | 97.24 | 1.3 | 33 | 218.68 | 54.38 | 16 | 31 | 48.31 | 27204.98 | 707.14 | 1367.3 | 136.05 | 104.26 | 14916.72 | 0.77 | 0.9 | 20.69 | 0.91 | 1 | 10
61 | 100 | CONCLUIDO | 1.7455 | 57.29 | 53.49 | 97.26 | 1.32 | 33 | 219.09 | 54.38 | 16.25 | 31 | 48.47 | 27255.72 | 705.53 | 1367.26 | 136.13 | 104.26 | 14957.62 | 0.77 | 0.9 | 20.7 | 0.91 | 1 | 10
62 | 100 | CONCLUIDO | 1.7475 | 57.22 | 53.46 | 100.24 | 1.34 | 32 | 219.51 | 54.38 | 16.5 | 30 | 48.63 | 27306.53 | 704.81 | 1367.24 | 135.27 | 104.26 | 14531.98 | 0.77 | 0.9 | 20.7 | 0.89 | 1 | 10
63 | 100 | CONCLUIDO | 1.7495 | 57.16 | 53.44 | 103.43 | 1.35 | 31 | 219.92 | 54.38 | 16.75 | 29 | 48.79 | 27357.38 | 702.48 | 1367.21 | 134.25 | 104.26 | 14024.89 | 0.78 | 0.9 | 20.7 | 0.86 | 1 | 10
64 | 100 | CONCLUIDO | 1.7498 | 57.15 | 53.43 | 103.41 | 1.37 | 31 | 220.33 | 54.38 | 17 | 29 | 48.95 | 27408.3 | 702.72 | 1367.28 | 134.31 | 104.26 | 14055.17 | 0.78 | 0.9 | 20.69 | 0.85 | 1 | 10
65 | 100 | CONCLUIDO | 1.7494 | 57.16 | 53.44 | 103.43 | 1.39 | 31 | 220.74 | 54.38 | 17.25 | 29 | 49.12 | 27459.27 | 701.07 | 1367.23 | 134.42 | 104.26 | 14112.18 | 0.78 | 0.9 | 20.7 | 0.86 | 1 | 10
66 | 100 | CONCLUIDO | 1.7525 | 57.06 | 53.38 | 106.76 | 1.41 | 30 | 221.16 | 54.38 | 17.5 | 28 | 49.28 | 27510.3 | 699.96 | 1367.28 | 132.72 | 104.26 | 13265.76 | 0.79 | 0.9 | 20.69 | 0.8 | 1 | 10
67 | 100 | CONCLUIDO | 1.7514 | 57.1 | 53.41 | 106.83 | 1.42 | 30 | 221.57 | 54.38 | 17.75 | 28 | 49.45 | 27561.39 | 699.24 | 1367.24 | 133.77 | 104.26 | 13788.78 | 0.78 | 0.9 | 20.69 | 0.84 | 1 | 10
68 | 100 | CONCLUIDO | 1.7537 | 57.02 | 53.38 | 110.44 | 1.44 | 29 | 221.99 | 54.38 | 18 | 27 | 49.61 | 27612.53 | 698.43 | 1367.21 | 132.63 | 104.26 | 13227.16 | 0.79 | 0.9 | 20.69 | 0.8 | 1 | 10
69 | 100 | CONCLUIDO | 1.7538 | 57.02 | 53.38 | 110.43 | 1.46 | 29 | 222.4 | 54.38 | 18.25 | 27 | 49.78 | 27663.85 | 697.91 | 1367.26 | 132.64 | 104.26 | 13229.17 | 0.79 | 0.9 | 20.68 | 0.8 | 1 | 10
70 | 100 | CONCLUIDO | 1.7554 | 56.97 | 53.36 | 114.34 | 1.48 | 28 | 222.82 | 54.38 | 18.5 | 26 | 49.94 | 27715.11 | 695.96 | 1367.21 | 132.27 | 104.26 | 13050.06 | 0.79 | 0.9 | 20.68 | 0.78 | 1 | 10
71 | 100 | CONCLUIDO | 1.7556 | 56.96 | 53.36 | 114.33 | 1.49 | 28 | 223.23 | 54.38 | 18.75 | 26 | 50.11 | 27766.43 | 694.9 | 1367.21 | 132.02 | 104.26 | 12926.62 | 0.79 | 0.9 | 20.69 | 0.78 | 1 | 10
72 | 100 | CONCLUIDO | 1.7558 | 56.96 | 53.35 | 114.32 | 1.51 | 28 | 223.65 | 54.38 | 19 | 26 | 50.27 | 27817.81 | 693.79 | 1367.31 | 131.53 | 104.26 | 12682.38 | 0.79 | 0.9 | 20.69 | 0.77 | 1 | 10
73 | 100 | CONCLUIDO | 1.7575 | 56.9 | 53.33 | 118.51 | 1.53 | 27 | 224.07 | 54.38 | 19.25 | 25 | 50.44 | 27869.24 | 693.22 | 1367.23 | 130.96 | 104.26 | 12401.26 | 0.8 | 0.9 | 20.69 | 0.76 | 1 | 10
74 | 100 | CONCLUIDO | 1.7578 | 56.89 | 53.32 | 118.49 | 1.54 | 27 | 224.49 | 54.38 | 19.5 | 25 | 50.61 | 27920.73 | 690.77 | 1367.16 | 130.82 | 104.26 | 12331.64 | 0.8 | 0.9 | 20.69 | 0.75 | 1 | 10
75 | 100 | CONCLUIDO | 1.7601 | 56.82 | 53.29 | 122.97 | 1.56 | 26 | 224.9 | 54.38 | 19.75 | 24 | 50.78 | 27972.28 | 688.88 | 1367.26 | 129.7 | 104.26 | 11774.09 | 0.8 | 0.9 | 20.68 | 0.71 | 1 | 10
76 | 100 | CONCLUIDO | 1.7599 | 56.82 | 53.29 | 122.99 | 1.58 | 26 | 225.32 | 54.38 | 20 | 24 | 50.95 | 28023.89 | 690.11 | 1367.28 | 129.85 | 104.26 | 11850.04 | 0.8 | 0.9 | 20.69 | 0.72 | 1 | 10
77 | 100 | CONCLUIDO | 1.7602 | 56.81 | 53.28 | 122.97 | 1.59 | 26 | 225.74 | 54.38 | 20.25 | 24 | 51.11 | 28075.56 | 688.66 | 1367.21 | 129.56 | 104.26 | 11707.56 | 0.8 | 0.9 | 20.68 | 0.71 | 1 | 10
78 | 100 | CONCLUIDO | 1.762 | 56.76 | 53.27 | 127.84 | 1.61 | 25 | 226.16 | 54.38 | 20.5 | 23 | 51.28 | 28127.29 | 686.15 | 1367.27 | 129.05 | 104.26 | 11456.3 | 0.81 | 0.9 | 20.68 | 0.69 | 1 | 10
79 | 100 | CONCLUIDO | 1.7621 | 56.75 | 53.26 | 127.83 | 1.63 | 25 | 226.58 | 54.38 | 20.75 | 23 | 51.45 | 28179.08 | 687.03 | 1367.18 | 128.82 | 104.26 | 11340.66 | 0.81 | 0.9 | 20.68 | 0.69 | 1 | 10
80 | 100 | CONCLUIDO | 1.7621 | 56.75 | 53.26 | 127.83 | 1.64 | 25 | 227 | 54.38 | 21 | 23 | 51.62 | 28230.92 | 685.11 | 1367.26 | 128.62 | 104.26 | 11239.64 | 0.81 | 0.9 | 20.69 | 0.68 | 1 | 10
81 | 100 | CONCLUIDO | 1.7642 | 56.68 | 53.23 | 133.08 | 1.66 | 24 | 227.42 | 54.38 | 21.25 | 22 | 51.8 | 28282.83 | 682.4 | 1367.22 | 127.79 | 104.26 | 10829.01 | 0.82 | 0.9 | 20.68 | 0.66 | 1 | 10
82 | 100 | CONCLUIDO | 1.7647 | 56.67 | 53.22 | 133.05 | 1.68 | 24 | 227.84 | 54.38 | 21.5 | 22 | 51.97 | 28334.8 | 683.26 | 1367.2 | 127.35 | 104.26 | 10613.28 | 0.82 | 0.9 | 20.68 | 0.64 | 1 | 10
83 | 100 | CONCLUIDO | 1.7638 | 56.69 | 53.24 | 133.11 | 1.69 | 24 | 228.27 | 54.38 | 21.75 | 22 | 52.14 | 28386.82 | 683.39 | 1367.18 | 128.21 | 104.26 | 11040.38 | 0.81 | 0.9 | 20.68 | 0.67 | 1 | 10
84 | 100 | CONCLUIDO | 1.7639 | 56.69 | 53.24 | 133.1 | 1.71 | 24 | 228.69 | 54.38 | 22 | 22 | 52.31 | 28438.91 | 681.6 | 1367.16 | 128.3 | 104.26 | 11087.8 | 0.81 | 0.9 | 20.68 | 0.67 | 1 | 10
85 | 100 | CONCLUIDO | 1.7661 | 56.62 | 53.21 | 138.81 | 1.73 | 23 | 229.11 | 54.38 | 22.25 | 21 | 52.48 | 28491.06 | 681.07 | 1367.21 | 126.98 | 104.26 | 10431.98 | 0.82 | 0.9 | 20.68 | 0.63 | 1 | 10
86 | 100 | CONCLUIDO | 1.7662 | 56.62 | 53.21 | 138.8 | 1.74 | 23 | 229.53 | 54.38 | 22.5 | 21 | 52.66 | 28543.27 | 680.53 | 1367.16 | 127.03 | 104.26 | 10457.82 | 0.82 | 0.9 | 20.68 | 0.63 | 1 | 10
87 | 100 | CONCLUIDO | 1.7657 | 56.63 | 53.22 | 138.84 | 1.76 | 23 | 229.96 | 54.38 | 22.75 | 21 | 52.83 | 28595.54 | 679.66 | 1367.22 | 127.5 | 104.26 | 10692.36 | 0.82 | 0.9 | 20.68 | 0.65 | 1 | 10
88 | 100 | CONCLUIDO | 1.7657 | 56.64 | 53.22 | 138.85 | 1.77 | 23 | 230.38 | 54.38 | 23 | 21 | 53 | 28647.87 | 677.09 | 1367.25 | 127.76 | 104.26 | 10820.04 | 0.82 | 0.9 | 20.68 | 0.65 | 1 | 10
89 | 100 | CONCLUIDO | 1.7689 | 56.53 | 53.16 | 144.98 | 1.79 | 22 | 230.81 | 54.38 | 23.25 | 20 | 53.18 | 28700.26 | 676.64 | 1367.25 | 125.36 | 104.26 | 9624.9 | 0.83 | 0.9 | 20.68 | 0.58 | 1 | 10
90 | 100 | CONCLUIDO | 1.7681 | 56.56 | 53.18 | 145.05 | 1.81 | 22 | 231.23 | 54.38 | 23.5 | 20 | 53.36 | 28752.71 | 676.61 | 1367.19 | 126.2 | 104.26 | 10046.63 | 0.83 | 0.9 | 20.68 | 0.61 | 1 | 10
91 | 100 | CONCLUIDO | 1.7686 | 56.54 | 53.17 | 145.01 | 1.82 | 22 | 231.66 | 54.38 | 23.75 | 20 | 53.53 | 28805.23 | 675.27 | 1367.21 | 125.91 | 104.26 | 9903.44 | 0.83 | 0.9 | 20.68 | 0.59 | 1 | 10
92 | 100 | CONCLUIDO | 1.7682 | 56.55 | 53.18 | 145.04 | 1.84 | 22 | 232.08 | 54.38 | 24 | 20 | 53.71 | 28857.81 | 673.14 | 1367.25 | 126.19 | 104.26 | 10042.44 | 0.83 | 0.9 | 20.68 | 0.61 | 1 | 10
93 | 100 | CONCLUIDO | 1.7709 | 56.47 | 53.13 | 151.81 | 1.85 | 21 | 232.51 | 54.38 | 24.25 | 19 | 53.88 | 28910.45 | 671.62 | 1367.23 | 124.56 | 104.26 | 9230.76 | 0.84 | 0.9 | 20.68 | 0.56 | 1 | 10
94 | 100 | CONCLUIDO | 1.7709 | 56.47 | 53.13 | 151.81 | 1.87 | 21 | 232.94 | 54.38 | 24.5 | 19 | 54.06 | 28963.15 | 672.05 | 1367.16 | 124.77 | 104.26 | 9334.22 | 0.84 | 0.9 | 20.67 | 0.56 | 1 | 10
95 | 100 | CONCLUIDO | 1.7708 | 56.47 | 53.14 | 151.83 | 1.89 | 21 | 233.37 | 54.38 | 24.75 | 19 | 54.24 | 29015.91 | 670.69 | 1367.35 | 124.9 | 104.26 | 9403.09 | 0.83 | 0.9 | 20.67 | 0.56 | 1 | 10
96 | 100 | CONCLUIDO | 1.7707 | 56.48 | 53.14 | 151.84 | 1.9 | 21 | 233.79 | 54.38 | 25 | 19 | 54.42 | 29068.74 | 668.06 | 1367.19 | 124.98 | 104.26 | 9439.67 | 0.83 | 0.9 | 20.68 | 0.57 | 1 | 10
97 | 100 | CONCLUIDO | 1.773 | 56.4 | 53.11 | 159.32 | 1.92 | 20 | 234.22 | 54.38 | 25.25 | 18 | 54.6 | 29121.63 | 667.57 | 1367.24 | 123.6 | 104.26 | 8758.68 | 0.84 | 0.9 | 20.68 | 0.53 | 1 | 10
98 | 100 | CONCLUIDO | 1.7729 | 56.41 | 53.11 | 159.33 | 1.93 | 20 | 234.65 | 54.38 | 25.5 | 18 | 54.78 | 29174.59 | 669.21 | 1367.27 | 123.81 | 104.26 | 8860.31 | 0.84 | 0.9 | 20.68 | 0.54 | 1 | 10
99 | 100 | CONCLUIDO | 1.7729 | 56.4 | 53.11 | 159.33 | 1.95 | 20 | 235.08 | 54.38 | 25.75 | 18 | 54.96 | 29227.61 | 668.96 | 1367.21 | 123.87 | 104.26 | 8889.39 | 0.84 | 0.9 | 20.67 | 0.53 | 1 | 10
100 | 100 | CONCLUIDO | 1.7729 | 56.41 | 53.11 | 159.33 | 1.96 | 20 | 235.51 | 54.38 | 26 | 18 | 55.14 | 29280.69 | 667.75 | 1367.2 | 123.97 | 104.26 | 8941.64 | 0.84 | 0.9 | 20.67 | 0.54 | 1 | 10
101 | 100 | CONCLUIDO | 1.7721 | 56.43 | 53.13 | 159.41 | 1.98 | 20 | 235.94 | 54.38 | 26.25 | 18 | 55.32 | 29333.84 | 663.52 | 1367.14 | 124.58 | 104.26 | 9248.27 | 0.84 | 0.9 | 20.68 | 0.56 | 1 | 10
102 | 100 | CONCLUIDO | 1.7748 | 56.34 | 53.09 | 167.65 | 1.99 | 19 | 236.37 | 54.38 | 26.5 | 17 | 55.5 | 29387.05 | 662.65 | 1367.18 | 123.22 | 104.26 | 8569.02 | 0.85 | 0.9 | 20.67 | 0.51 | 1 | 10
103 | 100 | CONCLUIDO | 1.7743 | 56.36 | 53.1 | 167.69 | 2.01 | 19 | 236.81 | 54.38 | 26.75 | 17 | 55.68 | 29440.33 | 662.51 | 1367.21 | 123.5 | 104.26 | 8712.39 | 0.84 | 0.9 | 20.68 | 0.53 | 1 | 10
104 | 100 | CONCLUIDO | 1.7747 | 56.35 | 53.09 | 167.66 | 2.02 | 19 | 237.24 | 54.38 | 27 | 17 | 55.86 | 29493.67 | 661.69 | 1367.27 | 123.32 | 104.26 | 8618.98 | 0.85 | 0.9 | 20.67 | 0.51 | 1 | 10
105 | 100 | CONCLUIDO | 1.7745 | 56.35 | 53.1 | 167.67 | 2.04 | 19 | 237.67 | 54.38 | 27.25 | 17 | 56.05 | 29547.07 | 660.87 | 1367.22 | 123.38 | 104.26 | 8649.31 | 0.85 | 0.9 | 20.68 | 0.52 | 1 | 10
106 | 100 | CONCLUIDO | 1.7746 | 56.35 | 53.09 | 167.67 | 2.05 | 19 | 238.11 | 54.38 | 27.5 | 17 | 56.23 | 29600.54 | 658.98 | 1367.24 | 123.33 | 104.26 | 8623.75 | 0.85 | 0.9 | 20.68 | 0.52 | 1 | 10
107 | 100 | CONCLUIDO | 1.7771 | 56.27 | 53.06 | 176.85 | 2.07 | 18 | 238.54 | 54.38 | 27.75 | 16 | 56.41 | 29654.08 | 657.1 | 1367.22 | 122.07 | 104.26 | 8000.22 | 0.85 | 0.9 | 20.67 | 0.48 | 1 | 10
108 | 100 | CONCLUIDO | 1.7766 | 56.29 | 53.07 | 176.9 | 2.08 | 18 | 238.97 | 54.38 | 28 | 16 | 56.6 | 29707.68 | 658.31 | 1367.15 | 122.75 | 104.26 | 8342.11 | 0.85 | 0.9 | 20.67 | 0.49 | 1 | 10
109 | 100 | CONCLUIDO | 1.7765 | 56.29 | 53.07 | 176.92 | 2.1 | 18 | 239.41 | 54.38 | 28.25 | 16 | 56.78 | 29761.35 | 657.4 | 1367.21 | 122.88 | 104.26 | 8403.88 | 0.85 | 0.9 | 20.67 | 0.5 | 1 | 10
110 | 100 | CONCLUIDO | 1.7766 | 56.29 | 53.07 | 176.91 | 2.11 | 18 | 239.85 | 54.38 | 28.5 | 16 | 56.97 | 29815.09 | 657.28 | 1367.23 | 122.42 | 104.26 | 8174.62 | 0.85 | 0.9 | 20.68 | 0.5 | 1 | 10
111 | 100 | CONCLUIDO | 1.7769 | 56.28 | 53.06 | 176.87 | 2.13 | 18 | 240.28 | 54.38 | 28.75 | 16 | 57.16 | 29869.01 | 654.93 | 1367.16 | 122.23 | 104.26 | 8080.12 | 0.85 | 0.9 | 20.68 | 0.49 | 1 | 10
112 | 100 | CONCLUIDO | 1.7767 | 56.28 | 53.07 | 176.89 | 2.14 | 18 | 240.72 | 54.38 | 29 | 16 | 57.34 | 29922.88 | 653.3 | 1367.2 | 122.76 | 104.26 | 8348.08 | 0.85 | 0.9 | 20.67 | 0.49 | 1 | 10
113 | 100 | CONCLUIDO | 1.7784 | 56.23 | 53.05 | 187.25 | 2.16 | 17 | 241.16 | 54.38 | 29.25 | 15 | 57.53 | 29976.82 | 652.29 | 1367.22 | 122.01 | 104.26 | 7974.14 | 0.85 | 0.9 | 20.67 | 0.48 | 1 | 10
114 | 100 | CONCLUIDO | 1.7796 | 56.19 | 53.01 | 187.11 | 2.17 | 17 | 241.59 | 54.38 | 29.5 | 15 | 57.72 | 30030.83 | 651.36 | 1367.18 | 120.92 | 104.26 | 7433.18 | 0.86 | 0.9 | 20.66 | 0.44 | 1 | 10
115 | 100 | CONCLUIDO | 1.7794 | 56.2 | 53.02 | 187.14 | 2.19 | 17 | 242.03 | 54.38 | 29.75 | 15 | 57.91 | 30084.9 | 651.86 | 1367.19 | 120.86 | 104.26 | 7402.72 | 0.86 | 0.9 | 20.67 | 0.45 | 1 | 10
116 | 100 | CONCLUIDO | 1.7789 | 56.21 | 53.04 | 187.18 | 2.2 | 17 | 242.47 | 54.38 | 30 | 15 | 58.1 | 30139.04 | 650.6 | 1367.21 | 121.42 | 104.26 | 7680.59 | 0.86 | 0.9 | 20.67 | 0.46 | 1 | 10
117 | 100 | CONCLUIDO | 1.7795 | 56.2 | 53.02 | 187.12 | 2.21 | 17 | 242.91 | 54.38 | 30.25 | 15 | 58.28 | 30193.25 | 649.25 | 1367.19 | 120.92 | 104.26 | 7429.21 | 0.86 | 0.9 | 20.67 | 0.44 | 1 | 10
118 | 100 | CONCLUIDO | 1.779 | 56.21 | 53.03 | 187.18 | 2.23 | 17 | 243.35 | 54.38 | 30.5 | 15 | 58.47 | 30247.52 | 646.57 | 1367.19 | 121.34 | 104.26 | 7641.77 | 0.86 | 0.9 | 20.67 | 0.46 | 1 | 10
119 | 100 | CONCLUIDO | 1.7807 | 56.16 | 53.02 | 198.82 | 2.24 | 16 | 243.79 | 54.38 | 30.75 | 14 | 58.67 | 30301.87 | 644.21 | 1367.18 | 120.8 | 104.26 | 7377.16 | 0.86 | 0.9 | 20.67 | 0.44 | 1 | 10
120 | 100 | CONCLUIDO | 1.7813 | 56.14 | 53 | 198.75 | 2.26 | 16 | 244.23 | 54.38 | 31 | 14 | 58.86 | 30356.28 | 644.72 | 1367.16 | 120.37 | 104.26 | 7159.62 | 0.87 | 0.9 | 20.67 | 0.43 | 1 | 10
121 | 100 | CONCLUIDO | 1.781 | 56.15 | 53.01 | 198.78 | 2.27 | 16 | 244.68 | 54.38 | 31.25 | 13 | 59.05 | 30410.77 | 645.35 | 1367.14 | 120.52 | 104.26 | 7235.41 | 0.87 | 0.9 | 20.67 | 0.43 | 1 | 10
122 | 100 | CONCLUIDO | 1.7812 | 56.14 | 53 | 198.76 | 2.29 | 16 | 245.12 | 54.38 | 31.5 | 13 | 59.24 | 30465.32 | 645.09 | 1367.15 | 120.28 | 104.26 | 7115.8 | 0.87 | 0.9 | 20.67 | 0.43 | 1 | 10
123 | 100 | CONCLUIDO | 1.7814 | 56.14 | 53 | 198.74 | 2.3 | 16 | 245.56 | 54.38 | 31.75 | 14 | 59.43 | 30519.94 | 642.74 | 1367.16 | 120.22 | 104.26 | 7085.65 | 0.87 | 0.9 | 20.67 | 0.42 | 1 | 10
124 | 100 | CONCLUIDO | 1.7812 | 56.14 | 53 | 198.76 | 2.31 | 16 | 246 | 54.38 | 32 | 13 | 59.63 | 30574.64 | 642.32 | 1367.21 | 120.4 | 104.26 | 7176.32 | 0.87 | 0.9 | 20.67 | 0.43 | 1 | 10
125 | 100 | CONCLUIDO | 1.7806 | 56.16 | 53.02 | 198.83 | 2.33 | 16 | 246.45 | 54.38 | 32.25 | 13 | 59.82 | 30629.4 | 642.04 | 1367.22 | 120.71 | 104.26 | 7332.39 | 0.86 | 0.9 | 20.68 | 0.44 | 1 | 10
126 | 100 | CONCLUIDO | 1.7806 | 56.16 | 53.02 | 198.83 | 2.34 | 16 | 246.89 | 54.38 | 32.5 | 10 | 60.02 | 30684.23 | 641.07 | 1367.19 | 120.87 | 104.26 | 7413.1 | 0.86 | 0.9 | 20.67 | 0.45 | 1 | 10
127 | 100 | CONCLUIDO | 1.7805 | 56.16 | 53.02 | 198.84 | 2.36 | 16 | 247.34 | 54.38 | 32.75 | 9 | 60.21 | 30739.14 | 640.89 | 1367.19 | 120.96 | 104.26 | 7456.51 | 0.86 | 0.9 | 20.68 | 0.45 | 1 | 10
128 | 100 | CONCLUIDO | 1.7832 | 56.08 | 52.98 | 211.91 | 2.37 | 15 | 247.78 | 54.38 | 33 | 8 | 60.41 | 30794.11 | 640.06 | 1367.2 | 119.28 | 104.26 | 6623.14 | 0.87 | 0.9 | 20.68 | 0.4 | 1 | 10
129 | 100 | CONCLUIDO | 1.7829 | 56.09 | 52.99 | 211.95 | 2.38 | 15 | 248.23 | 54.38 | 33.25 | 6 | 60.6 | 30849.16 | 640.88 | 1367.14 | 119.51 | 104.26 | 6734.83 | 0.87 | 0.9 | 20.68 | 0.41 | 1 | 10
130 | 100 | CONCLUIDO | 1.783 | 56.09 | 52.99 | 211.95 | 2.4 | 15 | 248.68 | 54.38 | 33.5 | 4 | 60.8 | 30904.28 | 641.74 | 1367.19 | 119.35 | 104.26 | 6653.92 | 0.87 | 0.9 | 20.68 | 0.41 | 1 | 10
131 | 100 | CONCLUIDO | 1.7833 | 56.08 | 52.98 | 211.91 | 2.41 | 15 | 249.12 | 54.38 | 33.75 | 4 | 61 | 30959.46 | 641.78 | 1367.28 | 119.1 | 104.26 | 6533.37 | 0.88 | 0.9 | 20.68 | 0.4 | 1 | 10
132 | 100 | CONCLUIDO | 1.7832 | 56.08 | 52.98 | 211.92 | 2.42 | 15 | 249.57 | 54.38 | 34 | 3 | 61.2 | 31014.73 | 642.51 | 1367.25 | 119.16 | 104.26 | 6560.18 | 0.87 | 0.9 | 20.68 | 0.4 | 1 | 10
133 | 100 | CONCLUIDO | 1.7831 | 56.08 | 52.98 | 211.93 | 2.44 | 15 | 250.02 | 54.38 | 34.25 | 2 | 61.39 | 31070.06 | 643.72 | 1367.18 | 119.15 | 104.26 | 6554.86 | 0.88 | 0.9 | 20.69 | 0.41 | 1 | 10
134 | 100 | CONCLUIDO | 1.7832 | 56.08 | 52.98 | 211.91 | 2.45 | 15 | 250.47 | 54.38 | 34.5 | 1 | 61.59 | 31125.47 | 644.6 | 1367.28 | 119.01 | 104.26 | 6488.53 | 0.88 | 0.9 | 20.68 | 0.4 | 1 | 10
135 | 100 | CONCLUIDO | 1.7832 | 56.08 | 52.98 | 211.91 | 2.46 | 15 | 250.92 | 54.38 | 34.75 | 0 | 61.79 | 31180.95 | 645.59 | 1367.28 | 119.04 | 104.26 | 6500.06 | 0.88 | 0.9 | 20.68 | 0.4 | 1 | 10
0 | 140 | CONCLUIDO | 0.6872 | 145.51 | 85.79 | 4.73 | 0.06 | 1088 | 274.09 | 60.56 | 1 | 1086 | 72.53 | 34038.11 | 1501.11 | 1371.74 | 1190.83 | 104.26 | 537029 | 0.09 | 0.56 | 22.43 | 33.11 | 1 | 10
1 | 140 | CONCLUIDO | 0.8454 | 118.28 | 75.48 | 5.93 | 0.08 | 764 | 274.57 | 60.56 | 1.25 | 762 | 72.76 | 34097.72 | 1321.64 | 1370.9 | 852.11 | 104.26 | 369290.35 | 0.12 | 0.64 | 21.92 | 22.83 | 1 | 10
2 | 140 | CONCLUIDO | 0.9626 | 103.89 | 70.12 | 7.12 | 0.1 | 591 | 275.05 | 60.56 | 1.5 | 589 | 73 | 34157.42 | 1228.23 | 1369.94 | 677.38 | 104.26 | 282790.89 | 0.15 | 0.68 | 21.63 | 17.49 | 1 | 10
3 | 140 | CONCLUIDO | 1.0543 | 94.85 | 66.77 | 8.31 | 0.11 | 482 | 275.54 | 60.56 | 1.75 | 480 | 73.23 | 34217.22 | 1169.6 | 1369.15 | 568.56 | 104.26 | 228925.16 | 0.18 | 0.72 | 21.44 | 14.15 | 1 | 10
4 | 140 | CONCLUIDO | 1.1269 | 88.74 | 64.53 | 9.49 | 0.13 | 408 | 276.02 | 60.56 | 2 | 406 | 73.47 | 34277.1 | 1130.28 | 1369.02 | 494.83 | 104.26 | 192431.36 | 0.21 | 0.74 | 21.32 | 11.91 | 1 | 10
5 | 140 | CONCLUIDO | 1.1875 | 84.21 | 62.88 | 10.69 | 0.14 | 353 | 276.51 | 60.56 | 2.25 | 351 | 73.71 | 34337.08 | 1101.21 | 1368.72 | 441.14 | 104.26 | 165861.96 | 0.24 | 0.76 | 21.22 | 10.27 | 1 | 10
6 | 140 | CONCLUIDO | 1.2383 | 80.76 | 61.62 | 11.89 | 0.16 | 311 | 277 | 60.56 | 2.5 | 309 | 73.94 | 34397.15 | 1078.93 | 1368.62 | 400.25 | 104.26 | 145624.75 | 0.26 | 0.78 | 21.15 | 9.01 | 1 | 10
7 | 140 | CONCLUIDO | 1.2797 | 78.15 | 60.67 | 13.05 | 0.18 | 279 | 277.48 | 60.56 | 2.75 | 277 | 74.18 | 34457.31 | 1062.26 | 1368.44 | 369.84 | 104.26 | 130580.9 | 0.28 | 0.79 | 21.1 | 8.08 | 1 | 10
8 | 140 | CONCLUIDO | 1.3172 | 75.92 | 59.85 | 14.25 | 0.19 | 252 | 277.97 | 60.56 | 3 | 250 | 74.42 | 34517.57 | 1047.67 | 1368.22 | 342.9 | 104.26 | 117248.23 | 0.3 | 0.8 | 21.05 | 7.25 | 1 | 10
9 | 140 | CONCLUIDO | 1.3489 | 74.13 | 59.22 | 15.45 | 0.21 | 230 | 278.46 | 60.56 | 3.25 | 228 | 74.66 | 34577.92 | 1036.33 | 1368.44 | 322 | 104.26 | 106906.04 | 0.32 | 0.81 | 21.03 | 6.62 | 1 | 10
10 | 140 | CONCLUIDO | 1.3756 | 72.7 | 58.72 | 16.62 | 0.22 | 212 | 278.95 | 60.56 | 3.5 | 210 | 74.9 | 34638.36 | 1027.28 | 1367.99 | 306.12 | 104.26 | 99055.49 | 0.34 | 0.82 | 20.99 | 6.13 | 1 | 10
11 | 140 | CONCLUIDO | 1.4016 | 71.35 | 58.21 | 17.82 | 0.24 | 196 | 279.44 | 60.56 | 3.75 | 194 | 75.14 | 34698.9 | 1018.07 | 1368.04 | 290.04 | 104.26 | 91097.45 | 0.36 | 0.82 | 20.95 | 5.62 | 1 | 10
12 | 140 | CONCLUIDO | 1.4226 | 70.3 | 57.84 | 18.96 | 0.25 | 183 | 279.94 | 60.56 | 4 | 181 | 75.38 | 34759.54 | 1011.26 | 1367.87 | 277.82 | 104.26 | 85052.23 | 0.38 | 0.83 | 20.93 | 5.25 | 1 | 10
13 | 140 | CONCLUIDO | 1.4425 | 69.32 | 57.49 | 20.17 | 0.27 | 171 | 280.43 | 60.56 | 4.25 | 169 | 75.62 | 34820.27 | 1004.9 | 1367.9 | 265.55 | 104.26 | 78974.38 | 0.39 | 0.83 | 20.94 | 4.9 | 1 | 10
14 | 140 | CONCLUIDO | 1.4598 | 68.5 | 57.2 | 21.32 | 0.29 | 161 | 280.92 | 60.56 | 4.5 | 159 | 75.87 | 34881.09 | 999.44 | 1367.98 | 256.28 | 104.26 | 74392.79 | 0.41 | 0.84 | 20.91 | 4.6 | 1 | 10
15 | 140 | CONCLUIDO | 1.477 | 67.71 | 56.92 | 22.62 | 0.3 | 151 | 281.41 | 60.56 | 4.75 | 149 | 76.11 | 34942.02 | 994.26 | 1367.9 | 247.3 | 104.26 | 69952.6 | 0.42 | 0.84 | 20.89 | 4.33 | 1 | 10
16 | 140 | CONCLUIDO | 1.4912 | 67.06 | 56.69 | 23.79 | 0.32 | 143 | 281.91 | 60.56 | 5 | 141 | 76.35 | 35003.04 | 990.1 | 1367.86 | 239.98 | 104.26 | 66332.93 | 0.43 | 0.85 | 20.88 | 4.1 | 1 | 10
17 | 140 | CONCLUIDO | 1.5046 | 66.46 | 56.46 | 24.91 | 0.33 | 136 | 282.4 | 60.56 | 5.25 | 134 | 76.6 | 35064.15 | 985.63 | 1367.69 | 232.66 | 104.26 | 62703.83 | 0.45 | 0.85 | 20.87 | 3.88 | 1 | 10
18 | 140 | CONCLUIDO | 1.5174 | 65.9 | 56.26 | 26.17 | 0.35 | 129 | 282.9 | 60.56 | 5.5 | 127 | 76.85 | 35125.37 | 981.94 | 1367.64 | 225.67 | 104.26 | 59243.97 | 0.46 | 0.85 | 20.86 | 3.67 | 1 | 10
19 | 140 | CONCLUIDO | 1.5289 | 65.41 | 56.08 | 27.36 | 0.36 | 123 | 283.4 | 60.56 | 5.75 | 121 | 77.09 | 35186.68 | 978.41 | 1367.59 | 220.98 | 104.26 | 56929.18 | 0.47 | 0.85 | 20.82 | 3.5 | 1 | 10
20 | 140 | CONCLUIDO | 1.5379 | 65.02 | 55.96 | 28.45 | 0.38 | 118 | 283.9 | 60.56 | 6 | 116 | 77.34 | 35248.1 | 976.09 | 1367.73 | 216.5 | 104.26 | 54717.61 | 0.48 | 0.86 | 20.83 | 3.37 | 1 | 10
21 | 140 | CONCLUIDO | 1.5483 | 64.59 | 55.79 | 29.62 | 0.39 | 113 | 284.4 | 60.56 | 6.25 | 111 | 77.59 | 35309.61 | 972.58 | 1367.81 | 211.64 | 104.26 | 52311.43 | 0.49 | 0.86 | 20.8 | 3.2 | 1 | 10
22 | 140 | CONCLUIDO | 1.5574 | 64.21 | 55.67 | 30.93 | 0.41 | 108 | 284.89 | 60.56 | 6.5 | 106 | 77.84 | 35371.22 | 970.32 | 1367.71 | 206.55 | 104.26 | 49790.81 | 0.5 | 0.86 | 20.83 | 3.08 | 1 | 10
23 | 140 | CONCLUIDO | 1.5655 | 63.88 | 55.55 | 32.05 | 0.42 | 104 | 285.39 | 60.56 | 6.75 | 102 | 78.09 | 35432.93 | 967.87 | 1367.53 | 202.38 | 104.26 | 47727.38 | 0.52 | 0.86 | 20.83 | 2.96 | 1 | 10
24 | 140 | CONCLUIDO | 1.5736 | 63.55 | 55.43 | 33.26 | 0.44 | 100 | 285.9 | 60.56 | 7 | 98 | 78.34 | 35494.74 | 965.45 | 1367.51 | 199.42 | 104.26 | 46264.49 | 0.52 | 0.86 | 20.8 | 2.85 | 1 | 10
25 | 140 | CONCLUIDO | 1.5796 | 63.31 | 55.34 | 34.23 | 0.45 | 97 | 286.4 | 60.56 | 7.25 | 95 | 78.59 | 35556.78 | 963.81 | 1367.53 | 195.74 | 104.26 | 44442.99 | 0.53 | 0.87 | 20.82 | 2.76 | 1 | 10
26 | 140 | CONCLUIDO | 1.5874 | 63 | 55.24 | 35.64 | 0.47 | 93 | 286.9 | 60.56 | 7.5 | 91 | 78.85 | 35618.8 | 961.56 | 1367.61 | 192.66 | 104.26 | 42922.29 | 0.54 | 0.87 | 20.81 | 2.65 | 1 | 10
27 | 140 | CONCLUIDO | 1.5945 | 62.71 | 55.11 | 36.74 | 0.48 | 90 | 287.41 | 60.56 | 7.75 | 88 | 79.1 | 35680.92 | 959.12 | 1367.44 | 188.95 | 104.26 | 41079.06 | 0.55 | 0.87 | 20.79 | 2.53 | 1 | 10
28 | 140 | CONCLUIDO | 1.6005 | 62.48 | 55.04 | 37.96 | 0.49 | 87 | 287.91 | 60.56 | 8 | 85 | 79.36 | 35743.15 | 957.41 | 1367.53 | 186.67 | 104.26 | 39953.88 | 0.56 | 0.87 | 20.77 | 2.45 | 1 | 10
29 | 140 | CONCLUIDO | 1.6068 | 62.24 | 54.95 | 39.25 | 0.51 | 84 | 288.42 | 60.56 | 8.25 | 82 | 79.61 | 35805.48 | 955.55 | 1367.49 | 183.81 | 104.26 | 38540.56 | 0.57 | 0.87 | 20.77 | 2.37 | 1 | 10
30 | 140 | CONCLUIDO | 1.6102 | 62.1 | 54.92 | 40.19 | 0.52 | 82 | 288.92 | 60.56 | 8.5 | 80 | 79.87 | 35867.91 | 954.72 | 1367.64 | 182.51 | 104.26 | 37899.3 | 0.57 | 0.87 | 20.78 | 2.34 | 1 | 10
31 | 140 | CONCLUIDO | 1.6174 | 61.83 | 54.8 | 41.62 | 0.54 | 79 | 289.43 | 60.56 | 8.75 | 77 | 80.12 | 35930.44 | 952.49 | 1367.44 | 178.79 | 104.26 | 36057.55 | 0.58 | 0.87 | 20.77 | 2.22 | 1 | 10
32 | 140 | CONCLUIDO | 1.621 | 61.69 | 54.77 | 42.68 | 0.55 | 77 | 289.94 | 60.56 | 9 | 75 | 80.38 | 35993.08 | 951.76 | 1367.48 | 177.57 | 104.26 | 35458.3 | 0.59 | 0.88 | 20.77 | 2.19 | 1 | 10
33 | 140 | CONCLUIDO | 1.6252 | 61.53 | 54.71 | 43.77 | 0.57 | 75 | 290.45 | 60.56 | 9.25 | 73 | 80.64 | 36055.83 | 950.28 | 1367.5 | 175.54 | 104.26 | 34453.36 | 0.59 | 0.88 | 20.77 | 2.13 | 1 | 10
34 | 140 | CONCLUIDO | 1.6295 | 61.37 | 54.66 | 44.92 | 0.58 | 73 | 290.96 | 60.56 | 9.5 | 71 | 80.9 | 36118.68 | 949.36 | 1367.5 | 173.86 | 104.26 | 33621.84 | 0.6 | 0.88 | 20.77 | 2.08 | 1 | 10
35 | 140 | CONCLUIDO | 1.6345 | 61.18 | 54.57 | 46.12 | 0.6 | 71 | 291.47 | 60.56 | 9.75 | 69 | 81.16 | 36181.64 | 947.38 | 1367.34 | 171.57 | 104.26 | 32485.57 | 0.61 | 0.88 | 20.75 | 1.99 | 1 | 10
36 | 140 | CONCLUIDO | 1.6383 | 61.04 | 54.54 | 47.42 | 0.61 | 69 | 291.98 | 60.56 | 10 | 67 | 81.42 | 36244.71 | 946.14 | 1367.28 | 169.87 | 104.26 | 31644.94 | 0.61 | 0.88 | 20.76 | 1.96 | 1 | 10
37 | 140 | CONCLUIDO | 1.6425 | 60.88 | 54.48 | 48.79 | 0.62 | 67 | 292.49 | 60.56 | 10.25 | 65 | 81.68 | 36307.88 | 945.24 | 1367.49 | 167.98 | 104.26 | 30712.12 | 0.62 | 0.88 | 20.76 | 1.9 | 1 | 10
38 | 140 | CONCLUIDO | 1.6449 | 60.79 | 54.45 | 49.5 | 0.64 | 66 | 293 | 60.56 | 10.5 | 64 | 81.95 | 36371.17 | 944.43 | 1367.39 | 167.18 | 104.26 | 30315.5 | 0.62 | 0.88 | 20.75 | 1.87 | 1 | 10
39 | 140 | CONCLUIDO | 1.6501 | 60.6 | 54.36 | 50.96 | 0.65 | 64 | 293.52 | 60.56 | 10.75 | 62 | 82.21 | 36434.56 | 942.88 | 1367.47 | 164.28 | 104.26 | 28877.62 | 0.63 | 0.88 | 20.75 | 1.78 | 1 | 10
40 | 140 | CONCLUIDO | 1.6516 | 60.55 | 54.36 | 51.77 | 0.67 | 63 | 294.03 | 60.56 | 11 | 61 | 82.48 | 36498.06 | 942.15 | 1367.35 | 164.4 | 104.26 | 28940.92 | 0.63 | 0.88 | 20.75 | 1.78 | 1 | 10
41 | 140 | CONCLUIDO | 1.6556 | 60.4 | 54.31 | 53.42 | 0.68 | 61 | 294.55 | 60.56 | 11.25 | 59 | 82.74 | 36561.67 | 941.42 | 1367.34 | 162.31 | 104.26 | 27903.83 | 0.64 | 0.88 | 20.76 | 1.73 | 1 | 10
42 | 140 | CONCLUIDO | 1.6583 | 60.3 | 54.27 | 54.27 | 0.69 | 60 | 295.06 | 60.56 | 11.5 | 58 | 83.01 | 36625.39 | 940.33 | 1367.41 | 161.48 | 104.26 | 27494.58 | 0.65 | 0.88 | 20.74 | 1.69 | 1 | 10
43 | 140 | CONCLUIDO | 1.6608 | 60.21 | 54.23 | 55.15 | 0.71 | 59 | 295.58 | 60.56 | 11.75 | 57 | 83.28 | 36689.22 | 939.22 | 1367.32 | 159.75 | 104.26 | 26636.3 | 0.65 | 0.88 | 20.75 | 1.65 | 1 | 10
44 | 140 | CONCLUIDO | 1.666 | 60.02 | 54.15 | 57 | 0.72 | 57 | 296.1 | 60.56 | 12 | 55 | 83.54 | 36753.16 | 937.68 | 1367.32 | 157.41 | 104.26 | 25474.41 | 0.66 | 0.89 | 20.73 | 1.57 | 1 | 10
45 | 140 | CONCLUIDO | 1.6672 | 59.98 | 54.15 | 58.02 | 0.74 | 56 | 296.62 | 60.56 | 12.25 | 54 | 83.81 | 36817.22 | 937.38 | 1367.33 | 157.66 | 104.26 | 25604.64 | 0.66 | 0.88 | 20.74 | 1.58 | 1 | 10
46 | 140 | CONCLUIDO | 1.6693 | 59.9 | 54.13 | 59.05 | 0.75 | 55 | 297.14 | 60.56 | 12.5 | 53 | 84.08 | 36881.39 | 937.02 | 1367.23 | 156.96 | 104.26 | 25261.12 | 0.66 | 0.89 | 20.74 | 1.55 | 1 | 10
47 | 140 | CONCLUIDO | 1.672 | 59.81 | 54.09 | 60.1 | 0.76 | 54 | 297.66 | 60.56 | 12.75 | 52 | 84.36 | 36945.67 | 935.42 | 1367.46 | 155.58 | 104.26 | 24574.42 | 0.67 | 0.89 | 20.73 | 1.51 | 1 | 10
48 | 140 | CONCLUIDO | 1.6739 | 59.74 | 54.07 | 61.21 | 0.78 | 53 | 298.18 | 60.56 | 13 | 51 | 84.63 | 37010.06 | 935.18 | 1367.32 | 154.99 | 104.26 | 24287.04 | 0.67 | 0.89 | 20.73 | 1.49 | 1 | 10
49 | 140 | CONCLUIDO | 1.6765 | 59.65 | 54.03 | 62.34 | 0.79 | 52 | 298.71 | 60.56 | 13.25 | 50 | 84.9 | 37074.57 | 934.4 | 1367.34 | 154.06 | 104.26 | 23825.14 | 0.68 | 0.89 | 20.72 | 1.45 | 1 | 10
50 | 140 | CONCLUIDO | 1.6782 | 59.59 | 54.02 | 63.56 | 0.8 | 51 | 299.23 | 60.56 | 13.5 | 49 | 85.18 | 37139.2 | 933.56 | 1367.36 | 153.63 | 104.26 | 23616.35 | 0.68 | 0.89 | 20.72 | 1.44 | 1 | 10
51 | 140 | CONCLUIDO | 1.6809 | 59.49 | 53.98 | 64.78 | 0.82 | 50 | 299.76 | 60.56 | 13.75 | 48 | 85.45 | 37204.07 | 932.94 | 1367.28 | 151.93 | 104.26 | 22769.78 | 0.69 | 0.89 | 20.73 | 1.4 | 1 | 10
52 | 140 | CONCLUIDO | 1.6831 | 59.42 | 53.96 | 66.07 | 0.83 | 49 | 300.28 | 60.56 | 14 | 47 | 85.73 | 37268.93 | 932.01 | 1367.37 | 151.18 | 104.26 | 22401.03 | 0.69 | 0.89 | 20.73 | 1.38 | 1 | 10
53 | 140 | CONCLUIDO | 1.6855 | 59.33 | 53.92 | 67.4 | 0.84 | 48 | 300.81 | 60.56 | 14.25 | 46 | 86 | 37333.9 | 931.5 | 1367.44 | 150.26 | 104.26 | 21945.82 | 0.69 | 0.89 | 20.72 | 1.34 | 1 | 10
54 | 140 | CONCLUIDO | 1.6875 | 59.26 | 53.9 | 68.81 | 0.86 | 47 | 301.34 | 60.56 | 14.5 | 45 | 86.28 | 37399 | 930.53 | 1367.25 | 149.78 | 104.26 | 21712.19 | 0.7 | 0.89 | 20.71 | 1.33 | 1 | 10
55 | 140 | CONCLUIDO | 1.6874 | 59.26 | 53.91 | 68.82 | 0.87 | 47 | 301.86 | 60.56 | 14.75 | 45 | 86.56 | 37464.21 | 930.19 | 1367.28 | 149.71 | 104.26 | 21675.12 | 0.7 | 0.89 | 20.72 | 1.33 | 1 | 10
56 | 140 | CONCLUIDO | 1.69 | 59.17 | 53.87 | 70.26 | 0.88 | 46 | 302.39 | 60.56 | 15 | 44 | 86.84 | 37529.55 | 929.73 | 1367.38 | 148.45 | 104.26 | 21053.41 | 0.7 | 0.89 | 20.72 | 1.29 | 1 | 10
57 | 140 | CONCLUIDO | 1.6921 | 59.1 | 53.85 | 71.8 | 0.9 | 45 | 302.92 | 60.56 | 15.25 | 43 | 87.12 | 37595 | 929.13 | 1367.28 | 147.86 | 104.26 | 20762.81 | 0.71 | 0.89 | 20.71 | 1.27 | 1 | 10
58 | 140 | CONCLUIDO | 1.6951 | 58.99 | 53.8 | 73.36 | 0.91 | 44 | 303.46 | 60.56 | 15.5 | 42 | 87.4 | 37660.57 | 927.64 | 1367.3 | 146.05 | 104.26 | 19862.46 | 0.71 | 0.89 | 20.71 | 1.22 | 1 | 10
59 | 140 | CONCLUIDO | 1.6937 | 59.04 | 53.84 | 73.42 | 0.92 | 44 | 303.99 | 60.56 | 15.75 | 42 | 87.68 | 37726.27 | 928.26 | 1367.32 | 147.46 | 104.26 | 20568.29 | 0.71 | 0.89 | 20.72 | 1.26 | 1 | 10
60 | 140 | CONCLUIDO | 1.6975 | 58.91 | 53.76 | 75.02 | 0.94 | 43 | 304.52 | 60.56 | 16 | 41 | 87.97 | 37792.08 | 927.13 | 1367.39 | 145.04 | 104.26 | 19359.19 | 0.72 | 0.89 | 20.71 | 1.18 | 1 | 10
61 | 140 | CONCLUIDO | 1.6993 | 58.85 | 53.75 | 76.79 | 0.95 | 42 | 305.06 | 60.56 | 16.25 | 40 | 88.25 | 37858.02 | 926.28 | 1367.34 | 144.51 | 104.26 | 19102.73 | 0.72 | 0.89 | 20.72 | 1.17 | 1 | 10
62 | 140 | CONCLUIDO | 1.6998 | 58.83 | 53.74 | 76.77 | 0.96 | 42 | 305.59 | 60.56 | 16.5 | 40 | 88.54 | 37924.08 | 925.63 | 1367.27 | 144.58 | 104.26 | 19133.88 | 0.72 | 0.89 | 20.7 | 1.16 | 1 | 10
63 | 140 | CONCLUIDO | 1.7022 | 58.75 | 53.71 | 78.6 | 0.97 | 41 | 306.13 | 60.56 | 16.75 | 39 | 88.83 | 37990.27 | 925.16 | 1367.37 | 143.38 | 104.26 | 18541.14 | 0.73 | 0.89 | 20.7 | 1.13 | 1 | 10
64 | 140 | CONCLUIDO | 1.7049 | 58.65 | 53.66 | 80.5 | 0.99 | 40 | 306.67 | 60.56 | 17 | 38 | 89.11 | 38056.58 | 924.61 | 1367.34 | 141.76 | 104.26 | 17736.58 | 0.74 | 0.89 | 20.71 | 1.08 | 1 | 10
65 | 140 | CONCLUIDO | 1.7041 | 58.68 | 53.69 | 80.54 | 1 | 40 | 307.21 | 60.56 | 17.25 | 38 | 89.4 | 38123.01 | 925.04 | 1367.23 | 142.9 | 104.26 | 18306.8 | 0.73 | 0.89 | 20.71 | 1.11 | 1 | 10
66 | 140 | CONCLUIDO | 1.7069 | 58.59 | 53.65 | 82.54 | 1.01 | 39 | 307.75 | 60.56 | 17.5 | 37 | 89.69 | 38189.58 | 923.92 | 1367.24 | 141.09 | 104.26 | 17405.45 | 0.74 | 0.89 | 20.71 | 1.07 | 1 | 10
67 | 140 | CONCLUIDO | 1.7067 | 58.59 | 53.66 | 82.55 | 1.03 | 39 | 308.29 | 60.56 | 17.75 | 37 | 89.98 | 38256.26 | 923.92 | 1367.28 | 141.95 | 104.26 | 17836.43 | 0.73 | 0.89 | 20.7 | 1.08 | 1 | 10
68 | 140 | CONCLUIDO | 1.7094 | 58.5 | 53.61 | 84.65 | 1.04 | 38 | 308.83 | 60.56 | 18 | 36 | 90.27 | 38323.08 | 922.8 | 1367.2 | 140.39 | 104.26 | 17059.28 | 0.74 | 0.89 | 20.7 | 1.04 | 1 | 10
69 | 140 | CONCLUIDO | 1.7091 | 58.51 | 53.63 | 84.67 | 1.05 | 38 | 309.37 | 60.56 | 18.25 | 36 | 90.57 | 38390.02 | 922.18 | 1367.35 | 140.53 | 104.26 | 17132.04 | 0.74 | 0.89 | 20.7 | 1.05 | 1 | 10
70 | 140 | CONCLUIDO | 1.7117 | 58.42 | 53.59 | 86.9 | 1.06 | 37 | 309.91 | 60.56 | 18.5 | 35 | 90.86 | 38457.09 | 922.09 | 1367.33 | 139.66 | 104.26 | 16699.89 | 0.75 | 0.89 | 20.7 | 1.01 | 1 | 10
71 | 140 | CONCLUIDO | 1.7108 | 58.45 | 53.62 | 86.95 | 1.08 | 37 | 310.46 | 60.56 | 18.75 | 35 | 91.16 | 38524.29 | 922.38 | 1367.27 | 140.36 | 104.26 | 17051.67 | 0.74 | 0.89 | 20.7 | 1.04 | 1 | 10
72 | 140 | CONCLUIDO | 1.7136 | 58.36 | 53.58 | 89.3 | 1.09 | 36 | 311.01 | 60.56 | 19 | 34 | 91.45 | 38591.62 | 921.06 | 1367.29 | 139 | 104.26 | 16375.5 | 0.75 | 0.89 | 20.7 | 1 | 1 | 10
73 | 140 | CONCLUIDO | 1.7133 | 58.37 | 53.59 | 89.31 | 1.1 | 36 | 311.55 | 60.56 | 19.25 | 34 | 91.75 | 38659.08 | 920.95 | 1367.27 | 139.31 | 104.26 | 16530.67 | 0.75 | 0.89 | 20.7 | 1.01 | 1 | 10
74 | 140 | CONCLUIDO | 1.7158 | 58.28 | 53.55 | 91.81 | 1.11 | 35 | 312.1 | 60.56 | 19.5 | 33 | 92.05 | 38726.8 | 919.77 | 1367.3 | 138.42 | 104.26 | 16092.31 | 0.75 | 0.89 | 20.7 | 0.98 | 1 | 10
75 | 140 | CONCLUIDO | 1.7149 | 58.31 | 53.58 | 91.86 | 1.13 | 35 | 312.65 | 60.56 | 19.75 | 33 | 92.35 | 38794.53 | 920.77 | 1367.27 | 139.39 | 104.26 | 16576.44 | 0.75 | 0.89 | 20.7 | 1.01 | 1 | 10
76 | 140 | CONCLUIDO | 1.7183 | 58.2 | 53.52 | 94.45 | 1.14 | 34 | 313.2 | 60.56 | 20 | 32 | 92.65 | 38862.4 | 918.73 | 1367.41 | 136.93 | 104.26 | 15351.57 | 0.76 | 0.9 | 20.7 | 0.94 | 1 | 10
77 | 140 | CONCLUIDO | 1.7181 | 58.2 | 53.53 | 94.46 | 1.15 | 34 | 313.75 | 60.56 | 20.25 | 32 | 92.95 | 38930.39 | 919.04 | 1367.26 | 137.44 | 104.26 | 15607.78 | 0.76 | 0.9 | 20.7 | 0.95 | 1 | 10
78 | 140 | CONCLUIDO | 1.718 | 58.21 | 53.53 | 94.47 | 1.16 | 34 | 314.3 | 60.56 | 20.5 | 32 | 93.25 | 38998.53 | 919.13 | 1367.34 | 137.71 | 104.26 | 15739.79 | 0.76 | 0.9 | 20.69 | 0.95 | 1 | 10
79 | 140 | CONCLUIDO | 1.7208 | 58.11 | 53.49 | 97.25 | 1.17 | 33 | 314.86 | 60.56 | 20.75 | 31 | 93.55 | 39066.8 | 918.31 | 1367.21 | 136.1 | 104.26 | 14941.79 | 0.77 | 0.9 | 20.7 | 0.91 | 1 | 10
80 | 140 | CONCLUIDO | 1.7211 | 58.1 | 53.48 | 97.23 | 1.19 | 33 | 315.41 | 60.56 | 21 | 31 | 93.86 | 39135.2 | 918.24 | 1367.2 | 135.72 | 104.26 | 14750.02 | 0.77 | 0.9 | 20.7 | 0.9 | 1 | 10
81 | 140 | CONCLUIDO | 1.7225 | 58.06 | 53.48 | 100.28 | 1.2 | 32 | 315.97 | 60.56 | 21.25 | 30 | 94.16 | 39203.74 | 918.16 | 1367.28 | 135.97 | 104.26 | 14881.74 | 0.77 | 0.9 | 20.7 | 0.91 | 1 | 10
82 | 140 | CONCLUIDO | 1.7232 | 58.03 | 53.46 | 100.24 | 1.21 | 32 | 316.53 | 60.56 | 21.5 | 30 | 94.47 | 39272.42 | 917.67 | 1367.23 | 135.28 | 104.26 | 14534.3 | 0.77 | 0.9 | 20.69 | 0.88 | 1 | 10
83 | 140 | CONCLUIDO | 1.723 | 58.04 | 53.47 | 100.25 | 1.22 | 32 | 317.08 | 60.56 | 21.75 | 30 | 94.78 | 39341.24 | 916.71 | 1367.26 | 135.62 | 104.26 | 14705.87 | 0.77 | 0.9 | 20.69 | 0.89 | 1 | 10
84 | 140 | CONCLUIDO | 1.7253 | 57.96 | 53.44 | 103.43 | 1.23 | 31 | 317.64 | 60.56 | 22 | 29 | 95.09 | 39410.2 | 917.04 | 1367.26 | 134.66 | 104.26 | 14229.84 | 0.77 | 0.9 | 20.69 | 0.86 | 1 | 10
85 | 140 | CONCLUIDO | 1.7255 | 57.95 | 53.43 | 103.42 | 1.25 | 31 | 318.2 | 60.56 | 22.25 | 29 | 95.4 | 39479.3 | 917 | 1367.28 | 134.27 | 104.26 | 14035.21 | 0.78 | 0.9 | 20.7 | 0.86 | 1 | 10
86 | 140 | CONCLUIDO | 1.7255 | 57.95 | 53.43 | 103.42 | 1.26 | 31 | 318.76 | 60.56 | 22.5 | 29 | 95.71 | 39548.54 | 916.17 | 1367.23 | 134.46 | 104.26 | 14131.82 | 0.78 | 0.9 | 20.69 | 0.86 | 1 | 10
87 | 140 | CONCLUIDO | 1.7282 | 57.86 | 53.4 | 106.79 | 1.27 | 30 | 319.33 | 60.56 | 22.75 | 28 | 96.02 | 39617.93 | 915.48 | 1367.2 | 133.31 | 104.26 | 13559.95 | 0.78 | 0.9 | 20.69 | 0.82 | 1 | 10
88 | 140 | CONCLUIDO | 1.7284 | 57.86 | 53.39 | 106.78 | 1.28 | 30 | 319.89 | 60.56 | 23 | 28 | 96.34 | 39687.46 | 915.73 | 1367.19 | 132.94 | 104.26 | 13376.34 | 0.78 | 0.9 | 20.69 | 0.81 | 1 | 10
89 | 140 | CONCLUIDO | 1.7276 | 57.88 | 53.42 | 106.83 | 1.29 | 30 | 320.46 | 60.56 | 23.25 | 28 | 96.65 | 39757.13 | 915.23 | 1367.29 | 133.73 | 104.26 | 13771.86 | 0.78 | 0.9 | 20.7 | 0.84 | 1 | 10
90 | 140 | CONCLUIDO | 1.7302 | 57.8 | 53.38 | 110.44 | 1.3 | 29 | 321.02 | 60.56 | 23.5 | 27 | 96.97 | 39826.95 | 914.75 | 1367.31 | 132.65 | 104.26 | 13236.27 | 0.79 | 0.9 | 20.69 | 0.8 | 1 | 10
91 | 140 | CONCLUIDO | 1.7304 | 57.79 | 53.37 | 110.43 | 1.32 | 29 | 321.59 | 60.56 | 23.75 | 27 | 97.28 | 39896.91 | 914.99 | 1367.19 | 132.4 | 104.26 | 13113.14 | 0.79 | 0.9 | 20.69 | 0.8 | 1 | 10
92 | 140 | CONCLUIDO | 1.7301 | 57.8 | 53.39 | 110.45 | 1.33 | 29 | 322.16 | 60.56 | 24 | 27 | 97.6 | 39967.02 | 915.24 | 1367.3 | 132.84 | 104.26 | 13331.32 | 0.78 | 0.9 | 20.69 | 0.81 | 1 | 10
93 | 140 | CONCLUIDO | 1.7321 | 57.73 | 53.37 | 114.36 | 1.34 | 28 | 322.73 | 60.56 | 24.25 | 26 | 97.92 | 40037.28 | 913.9 | 1367.14 | 132.08 | 104.26 | 12955.23 | 0.79 | 0.9 | 20.7 | 0.79 | 1 | 10
94 | 140 | CONCLUIDO | 1.7328 | 57.71 | 53.35 | 114.32 | 1.35 | 28 | 323.3 | 60.56 | 24.5 | 26 | 98.24 | 40107.81 | 913.74 | 1367.23 | 131.65 | 104.26 | 12743.71 | 0.79 | 0.9 | 20.69 | 0.77 | 1 | 10
95 | 140 | CONCLUIDO | 1.7331 | 57.7 | 53.34 | 114.29 | 1.36 | 28 | 323.87 | 60.56 | 24.75 | 26 | 98.57 | 40178.37 | 913.54 | 1367.18 | 131.3 | 104.26 | 12567.55 | 0.79 | 0.9 | 20.68 | 0.76 | 1 | 10
96 | 140 | CONCLUIDO | 1.7327 | 57.71 | 53.35 | 114.32 | 1.37 | 28 | 324.44 | 60.56 | 25 | 26 | 98.89 | 40249.08 | 913.06 | 1367.25 | 131.49 | 104.26 | 12662.47 | 0.79 | 0.9 | 20.69 | 0.77 | 1 | 10
97 | 140 | CONCLUIDO | 1.7351 | 57.63 | 53.32 | 118.5 | 1.38 | 27 | 325.02 | 60.56 | 25.25 | 25 | 99.21 | 40319.95 | 913.07 | 1367.21 | 130.78 | 104.26 | 12312.72 | 0.8 | 0.9 | 20.69 | 0.75 | 1 | 10
98 | 140 | CONCLUIDO | 1.7353 | 57.63 | 53.32 | 118.48 | 1.4 | 27 | 325.59 | 60.56 | 25.5 | 25 | 99.54 | 40390.96 | 912.45 | 1367.22 | 130.61 | 104.26 | 12224.26 | 0.8 | 0.9 | 20.69 | 0.74 | 1 | 10
99 | 140 | CONCLUIDO | 1.7349 | 57.64 | 53.33 | 118.51 | 1.41 | 27 | 326.17 | 60.56 | 25.75 | 25 | 99.87 | 40462.13 | 911.83 | 1367.2 | 130.84 | 104.26 | 12343.65 | 0.8 | 0.9 | 20.69 | 0.75 | 1 | 10
100 | 140 | CONCLUIDO | 1.7352 | 57.63 | 53.32 | 118.49 | 1.42 | 27 | 326.75 | 60.56 | 26 | 25 | 100.2 | 40533.46 | 910.98 | 1367.21 | 130.62 | 104.26 | 12230.38 | 0.8 | 0.9 | 20.69 | 0.74 | 1 | 10
101 | 140 | CONCLUIDO | 1.7379 | 57.54 | 53.28 | 122.96 | 1.43 | 26 | 327.33 | 60.56 | 26.25 | 24 | 100.52 | 40604.94 | 911.2 | 1367.2 | 129.54 | 104.26 | 11697.51 | 0.8 | 0.9 | 20.68 | 0.71 | 1 | 10
102 | 140 | CONCLUIDO | 1.7376 | 57.55 | 53.29 | 122.98 | 1.44 | 26 | 327.91 | 60.56 | 26.5 | 24 | 100.86 | 40676.58 | 912.07 | 1367.23 | 129.79 | 104.26 | 11819.24 | 0.8 | 0.9 | 20.68 | 0.71 | 1 | 10
103 | 140 | CONCLUIDO | 1.7378 | 57.54 | 53.29 | 122.97 | 1.45 | 26 | 328.49 | 60.56 | 26.75 | 24 | 101.19 | 40748.37 | 911.51 | 1367.34 | 129.44 | 104.26 | 11644.35 | 0.81 | 0.9 | 20.69 | 0.71 | 1 | 10
104 | 140 | CONCLUIDO | 1.7369 | 57.57 | 53.31 | 123.03 | 1.46 | 26 | 329.08 | 60.56 | 27 | 24 | 101.52 | 40820.32 | 911.25 | 1367.17 | 130.22 | 104.26 | 12037.24 | 0.8 | 0.9 | 20.7 | 0.74 | 1 | 10
105 | 140 | CONCLUIDO | 1.7398 | 57.48 | 53.27 | 127.85 | 1.47 | 25 | 329.66 | 60.56 | 27.25 | 23 | 101.86 | 40892.44 | 910.45 | 1367.27 | 128.99 | 104.26 | 11424.5 | 0.81 | 0.9 | 20.69 | 0.69 | 1 | 10
106 | 140 | CONCLUIDO | 1.7404 | 57.46 | 53.25 | 127.81 | 1.48 | 25 | 330.25 | 60.56 | 27.5 | 23 | 102.19 | 40964.71 | 910.97 | 1367.18 | 128.79 | 104.26 | 11327.33 | 0.81 | 0.9 | 20.68 | 0.68 | 1 | 10
107 | 140 | CONCLUIDO | 1.7399 | 57.47 | 53.27 | 127.84 | 1.49 | 25 | 330.83 | 60.56 | 27.75 | 23 | 102.53 | 41037.15 | 911.76 | 1367.22 | 128.98 | 104.26 | 11421.4 | 0.81 | 0.9 | 20.68 | 0.69 | 1 | 10
108 | 140 | CONCLUIDO | 1.74 | 57.47 | 53.27 | 127.84 | 1.51 | 25 | 331.42 | 60.56 | 28 | 23 | 102.87 | 41109.75 | 909.97 | 1367.2 | 128.91 | 104.26 | 11387.51 | 0.81 | 0.9 | 20.68 | 0.69 | 1 | 10
109 | 140 | CONCLUIDO | 1.7427 | 57.38 | 53.23 | 133.07 | 1.52 | 24 | 332.01 | 60.56 | 28.25 | 22 | 103.21 | 41182.52 | 908.01 | 1367.2 | 127.83 | 104.26 | 10849.45 | 0.82 | 0.9 | 20.68 | 0.65 | 1 | 10
110 | 140 | CONCLUIDO | 1.7429 | 57.38 | 53.22 | 133.05 | 1.53 | 24 | 332.6 | 60.56 | 28.5 | 22 | 103.55 | 41255.45 | 909.41 | 1367.22 | 127.53 | 104.26 | 10702.38 | 0.82 | 0.9 | 20.68 | 0.64 | 1 | 10
111 | 140 | CONCLUIDO | 1.7429 | 57.38 | 53.22 | 133.05 | 1.54 | 24 | 333.2 | 60.56 | 28.75 | 22 | 103.89 | 41328.54 | 909.68 | 1367.19 | 127.58 | 104.26 | 10727.78 | 0.82 | 0.9 | 20.68 | 0.65 | 1 | 10
112 | 140 | CONCLUIDO | 1.7421 | 57.4 | 53.25 | 133.12 | 1.55 | 24 | 333.79 | 60.56 | 29 | 22 | 104.24 | 41401.93 | 910.63 | 1367.3 | 128.26 | 104.26 | 11065.3 | 0.81 | 0.9 | 20.69 | 0.67 | 1 | 10
113 | 140 | CONCLUIDO | 1.7419 | 57.41 | 53.25 | 133.14 | 1.56 | 24 | 334.39 | 60.56 | 29.25 | 22 | 104.58 | 41475.37 | 911.16 | 1367.22 | 128.46 | 104.26 | 11164.99 | 0.81 | 0.9 | 20.69 | 0.68 | 1 | 10
114 | 140 | CONCLUIDO | 1.7424 | 57.39 | 53.24 | 133.1 | 1.57 | 24 | 334.98 | 60.56 | 29.5 | 22 | 104.93 | 41548.98 | 909.39 | 1367.22 | 128.06 | 104.26 | 10968.19 | 0.81 | 0.9 | 20.68 | 0.66 | 1 | 10
115 | 140 | CONCLUIDO | 1.7451 | 57.3 | 53.2 | 138.79 | 1.58 | 23 | 335.58 | 60.56 | 29.75 | 21 | 105.28 | 41622.76 | 909.8 | 1367.29 | 126.86 | 104.26 | 10371.83 | 0.82 | 0.9 | 20.68 | 0.62 | 1 | 10
116 | 140 | CONCLUIDO | 1.7446 | 57.32 | 53.22 | 138.83 | 1.59 | 23 | 336.18 | 60.56 | 30 | 21 | 105.63 | 41696.71 | 910.11 | 1367.17 | 127.44 | 104.26 | 10658.79 | 0.82 | 0.9 | 20.68 | 0.64 | 1 | 10
117 | 140 | CONCLUIDO | 1.745 | 57.31 | 53.2 | 138.8 | 1.6 | 23 | 336.78 | 60.56 | 30.25 | 21 | 105.98 | 41770.83 | 909.74 | 1367.23 | 127.1 | 104.26 | 10491.17 | 0.82 | 0.9 | 20.68 | 0.63 | 1 | 10
118 | 140 | CONCLUIDO | 1.7444 | 57.33 | 53.23 | 138.85 | 1.61 | 23 | 337.39 | 60.56 | 30.5 | 21 | 106.33 | 41845.13 | 910.04 | 1367.17 | 127.65 | 104.26 | 10765.37 | 0.82 | 0.9 | 20.68 | 0.65 | 1 | 10
119 | 140 | CONCLUIDO | 1.7441 | 57.34 | 53.23 | 138.87 | 1.62 | 23 | 337.99 | 60.56 | 30.75 | 21 | 106.68 | 41919.61 | 909.13 | 1367.2 | 127.97 | 104.26 | 10925.2 | 0.81 | 0.9 | 20.68 | 0.66 | 1 | 10
120 | 140 | CONCLUIDO | 1.7475 | 57.22 | 53.17 | 145.02 | 1.63 | 22 | 338.59 | 60.56 | 31 | 20 | 107.04 | 41994.26 | 907.87 | 1367.21 | 125.92 | 104.26 | 9908.36 | 0.83 | 0.9 | 20.68 | 0.6 | 1 | 10
121 | 140 | CONCLUIDO | 1.7479 | 57.21 | 53.16 | 144.98 | 1.64 | 22 | 339.2 | 60.56 | 31.25 | 20 | 107.4 | 42069.09 | 908.67 | 1367.21 | 125.37 | 104.26 | 9629.68 | 0.83 | 0.9 | 20.68 | 0.58 | 1 | 10
122 | 140 | CONCLUIDO | 1.7478 | 57.21 | 53.16 | 144.99 | 1.65 | 22 | 339.81 | 60.56 | 31.5 | 20 | 107.75 | 42144.11 | 909.24 | 1367.23 | 125.52 | 104.26 | 9707.21 | 0.83 | 0.9 | 20.68 | 0.59 | 1 | 10
123 | 140 | CONCLUIDO | 1.7476 | 57.22 | 53.17 | 145.01 | 1.66 | 22 | 340.42 | 60.56 | 31.75 | 20 | 108.11 | 42219.3 | 908.74 | 1367.31 | 125.91 | 104.26 | 9899.06 | 0.83 | 0.9 | 20.68 | 0.59 | 1 | 10
124 | 140 | CONCLUIDO | 1.7475 | 57.22 | 53.17 | 145.02 | 1.67 | 22 | 341.03 | 60.56 | 32 | 20 | 108.48 | 42294.68 | 909.03 | 1367.2 | 125.88 | 104.26 | 9887.45 | 0.83 | 0.9 | 20.68 | 0.6 | 1 | 10
125 | 140 | CONCLUIDO | 1.7476 | 57.22 | 53.17 | 145.02 | 1.68 | 22 | 341.64 | 60.56 | 32.25 | 20 | 108.84 | 42370.23 | 908.06 | 1367.2 | 125.99 | 104.26 | 9939.07 | 0.83 | 0.9 | 20.68 | 0.6 | 1 | 10
126 | 140 | CONCLUIDO | 1.7498 | 57.15 | 53.15 | 151.86 | 1.69 | 21 | 342.26 | 60.56 | 32.5 | 19 | 109.2 | 42445.98 | 906.9 | 1367.23 | 125.24 | 104.26 | 9571.25 | 0.83 | 0.9 | 20.68 | 0.58 | 1 | 10
127 | 140 | CONCLUIDO | 1.7504 | 57.13 | 53.13 | 151.81 | 1.7 | 21 | 342.87 | 60.56 | 32.75 | 19 | 109.57 | 42521.91 | 907.15 | 1367.17 | 124.69 | 104.26 | 9298.05 | 0.84 | 0.9 | 20.68 | 0.56 | 1 | 10
128 | 140 | CONCLUIDO | 1.7502 | 57.14 | 53.14 | 151.83 | 1.71 | 21 | 343.49 | 60.56 | 33 | 19 | 109.94 | 42598.03 | 907.92 | 1367.21 | 124.71 | 104.26 | 9303.8 | 0.84 | 0.9 | 20.68 | 0.56 | 1 | 10
129 | 140 | CONCLUIDO | 1.7502 | 57.14 | 53.14 | 151.82 | 1.72 | 21 | 344.11 | 60.56 | 33.25 | 19 | 110.3 | 42674.47 | 908.47 | 1367.24 | 124.72 | 104.26 | 9310.44 | 0.84 | 0.9 | 20.68 | 0.56 | 1 | 10
130 | 140 | CONCLUIDO | 1.75 | 57.14 | 53.14 | 151.84 | 1.73 | 21 | 344.73 | 60.56 | 33.5 | 19 | 110.67 | 42750.97 | 908.03 | 1367.32 | 125.04 | 104.26 | 9469.63 | 0.83 | 0.9 | 20.67 | 0.57 | 1 | 10
131 | 140 | CONCLUIDO | 1.7498 | 57.15 | 53.15 | 151.86 | 1.74 | 21 | 345.35 | 60.56 | 33.75 | 19 | 111.05 | 42827.67 | 907.51 | 1367.18 | 125.19 | 104.26 | 9547.88 | 0.83 | 0.9 | 20.68 | 0.58 | 1 | 10
132 | 140 | CONCLUIDO | 1.7503 | 57.13 | 53.14 | 151.82 | 1.75 | 21 | 345.97 | 60.56 | 34 | 19 | 111.42 | 42904.56 | 905.96 | 1367.21 | 124.82 | 104.26 | 9363.4 | 0.84 | 0.9 | 20.67 | 0.56 | 1 | 10
133 | 140 | CONCLUIDO | 1.7527 | 57.05 | 53.11 | 159.32 | 1.76 | 20 | 346.6 | 60.56 | 34.25 | 18 | 111.8 | 42981.64 | 906.57 | 1367.2 | 123.75 | 104.26 | 8829.51 | 0.84 | 0.9 | 20.68 | 0.53 | 1 | 10
134 | 140 | CONCLUIDO | 1.7528 | 57.05 | 53.11 | 159.32 | 1.77 | 20 | 347.23 | 60.56 | 34.5 | 18 | 112.17 | 43058.93 | 907.84 | 1367.23 | 123.74 | 104.26 | 8828.53 | 0.84 | 0.9 | 20.67 | 0.53 | 1 | 10
135 | 140 | CONCLUIDO | 1.7529 | 57.05 | 53.1 | 159.31 | 1.78 | 20 | 347.85 | 60.56 | 34.75 | 18 | 112.55 | 43136.41 | 909.1 | 1367.19 | 123.78 | 104.26 | 8846.02 | 0.84 | 0.9 | 20.67 | 0.53 | 1 | 10
136 | 140 | CONCLUIDO | 1.7526 | 57.06 | 53.11 | 159.34 | 1.79 | 20 | 348.48 | 60.56 | 35 | 18 | 112.93 | 43214.09 | 909.8 | 1367.19 | 123.88 | 104.26 | 8894.88 | 0.84 | 0.9 | 20.68 | 0.54 | 1 | 10
137 | 140 | CONCLUIDO | 1.7523 | 57.07 | 53.12 | 159.37 | 1.8 | 20 | 349.12 | 60.56 | 35.25 | 18 | 113.31 | 43291.97 | 909.45 | 1367.22 | 124.19 | 104.26 | 9050.97 | 0.84 | 0.9 | 20.68 | 0.55 | 1 | 10
138 | 140 | CONCLUIDO | 1.7525 | 57.06 | 53.11 | 159.34 | 1.81 | 20 | 349.75 | 60.56 | 35.5 | 18 | 113.69 | 43370.05 | 909.08 | 1367.25 | 124.08 | 104.26 | 8995.76 | 0.84 | 0.9 | 20.67 | 0.54 | 1 | 10
139 | 140 | CONCLUIDO | 1.7524 | 57.07 | 53.12 | 159.36 | 1.82 | 20 | 350.38 | 60.56 | 35.75 | 18 | 114.08 | 43448.34 | 907.66 | 1367.22 | 124.06 | 104.26 | 8984.98 | 0.84 | 0.9 | 20.68 | 0.54 | 1 | 10
140 | 140 | CONCLUIDO | 1.7549 | 56.98 | 53.09 | 167.65 | 1.83 | 19 | 351.02 | 60.56 | 36 | 17 | 114.47 | 43526.84 | 905.25 | 1367.23 | 123.08 | 104.26 | 8501.32 | 0.85 | 0.9 | 20.68 | 0.51 | 1 | 10
141 | 140 | CONCLUIDO | 1.7547 | 56.99 | 53.1 | 167.67 | 1.84 | 19 | 351.66 | 60.56 | 36.25 | 17 | 114.85 | 43605.54 | 906.59 | 1367.19 | 123.24 | 104.26 | 8581.98 | 0.85 | 0.9 | 20.68 | 0.52 | 1 | 10
142 | 140 | CONCLUIDO | 1.755 | 56.98 | 53.09 | 167.65 | 1.85 | 19 | 352.3 | 60.56 | 36.5 | 17 | 115.24 | 43684.46 | 907 | 1367.17 | 123.3 | 104.26 | 8609.28 | 0.85 | 0.9 | 20.67 | 0.51 | 1 | 10
143 | 140 | CONCLUIDO | 1.7546 | 56.99 | 53.1 | 167.68 | 1.86 | 19 | 352.94 | 60.56 | 36.75 | 17 | 115.64 | 43763.7 | 907.74 | 1367.17 | 123.68 | 104.26 | 8803.37 | 0.84 | 0.9 | 20.67 | 0.52 | 1 | 10
144 | 140 | CONCLUIDO | 1.7547 | 56.99 | 53.1 | 167.67 | 1.87 | 19 | 353.58 | 60.56 | 37 | 17 | 116.03 | 43843.04 | 908.28 | 1367.23 | 123.21 | 104.26 | 8563.9 | 0.85 | 0.9 | 20.68 | 0.52 | 1 | 10
145 | 140 | CONCLUIDO | 1.7548 | 56.99 | 53.09 | 167.66 | 1.87 | 19 | 354.23 | 60.56 | 37.25 | 17 | 116.42 | 43922.6 | 908.11 | 1367.21 | 123.18 | 104.26 | 8553.29 | 0.85 | 0.9 | 20.68 | 0.52 | 1 | 10
146 | 140 | CONCLUIDO | 1.7548 | 56.99 | 53.09 | 167.66 | 1.88 | 19 | 354.88 | 60.56 | 37.5 | 17 | 116.82 | 44002.37 | 907.67 | 1367.29 | 123.47 | 104.26 | 8698.12 | 0.84 | 0.9 | 20.67 | 0.52 | 1 | 10
147 | 140 | CONCLUIDO | 1.7547 | 56.99 | 53.1 | 167.67 | 1.89 | 19 | 355.52 | 60.56 | 37.75 | 17 | 117.22 | 44082.36 | 907.13 | 1367.23 | 123.24 | 104.26 | 8580.36 | 0.85 | 0.9 | 20.68 | 0.52 | 1 | 10
148 | 140 | CONCLUIDO | 1.7547 | 56.99 | 53.1 | 167.67 | 1.9 | 19 | 356.17 | 60.56 | 38 | 17 | 117.62 | 44162.57 | 906.62 | 1367.17 | 123.33 | 104.26 | 8626.66 | 0.85 | 0.9 | 20.68 | 0.52 | 1 | 10
149 | 140 | CONCLUIDO | 1.7578 | 56.89 | 53.05 | 176.82 | 1.91 | 18 | 356.83 | 60.56 | 38.25 | 16 | 118.02 | 44243 | 906 | 1367.16 | 121.78 | 104.26 | 7858.48 | 0.86 | 0.9 | 20.67 | 0.47 | 1 | 10
150 | 140 | CONCLUIDO | 1.7574 | 56.9 | 53.06 | 176.87 | 1.92 | 18 | 357.48 | 60.56 | 38.5 | 16 | 118.43 | 44323.66 | 907.18 | 1367.16 | 122.32 | 104.26 | 8126.96 | 0.85 | 0.9 | 20.67 | 0.49 | 1 | 10
151 | 140 | CONCLUIDO | 1.7568 | 56.92 | 53.08 | 176.94 | 1.93 | 18 | 358.14 | 60.56 | 38.75 | 16 | 118.83 | 44404.54 | 908.62 | 1367.16 | 122.82 | 104.26 | 8374.75 | 0.85 | 0.9 | 20.68 | 0.51 | 1 | 10
152 | 140 | CONCLUIDO | 1.7566 | 56.93 | 53.09 | 176.95 | 1.94 | 18 | 358.79 | 60.56 | 39 | 16 | 119.24 | 44485.65 | 908.89 | 1367.24 | 122.92 | 104.26 | 8427.02 | 0.85 | 0.9 | 20.68 | 0.51 | 1 | 10
153 | 140 | CONCLUIDO | 1.7572 | 56.91 | 53.07 | 176.89 | 1.95 | 18 | 359.45 | 60.56 | 39.25 | 16 | 119.65 | 44566.98 | 908.86 | 1367.31 | 122.65 | 104.26 | 8293.26 | 0.85 | 0.9 | 20.67 | 0.49 | 1 | 10
154 | 140 | CONCLUIDO | 1.7574 | 56.9 | 53.06 | 176.87 | 1.96 | 18 | 360.12 | 60.56 | 39.5 | 16 | 120.06 | 44648.55 | 909.25 | 1367.2 | 122.43 | 104.26 | 8179.87 | 0.85 | 0.9 | 20.67 | 0.49 | 1 | 10
155 | 140 | CONCLUIDO | 1.7579 | 56.89 | 53.05 | 176.82 | 1.96 | 18 | 360.78 | 60.56 | 39.75 | 16 | 120.47 | 44730.35 | 908.49 | 1367.18 | 121.99 | 104.26 | 7960.15 | 0.85 | 0.9 | 20.67 | 0.47 | 1 | 10
156 | 140 | CONCLUIDO | 1.7574 | 56.9 | 53.06 | 176.87 | 1.97 | 18 | 361.44 | 60.56 | 40 | 16 | 120.89 | 44812.39 | 908.46 | 1367.19 | 122.16 | 104.26 | 8045.21 | 0.85 | 0.9 | 20.68 | 0.49 | 1 | 10
0 | 40 | CONCLUIDO | 1.3637 | 73.33 | 64 | 9.82 | 0.2 | 391 | 89.87 | 37.55 | 1 | 389 | 11.32 | 11317.98 | 542.24 | 1368.85 | 478.35 | 104.26 | 184277.45 | 0.22 | 0.75 | 21.27 | 11.39 | 1 | 10
1 | 40 | CONCLUIDO | 1.454 | 68.78 | 61.21 | 12.32 | 0.24 | 298 | 90.18 | 37.55 | 1.25 | 296 | 11.37 | 11355.7 | 516.25 | 1368.54 | 387.47 | 104.26 | 139302.41 | 0.27 | 0.78 | 21.12 | 8.6 | 1 | 10
2 | 40 | CONCLUIDO | 1.5135 | 66.07 | 59.58 | 14.83 | 0.29 | 241 | 90.48 | 37.55 | 1.5 | 239 | 11.43 | 11393.43 | 500.12 | 1368.44 | 334 | 104.26 | 112851.78 | 0.31 | 0.8 | 21.04 | 6.98 | 1 | 10
3 | 40 | CONCLUIDO | 1.5591 | 64.14 | 58.4 | 17.43 | 0.34 | 201 | 90.79 | 37.55 | 1.75 | 199 | 11.49 | 11431.19 | 487.5 | 1367.97 | 295.25 | 104.26 | 93675.96 | 0.35 | 0.82 | 20.98 | 5.81 | 1 | 10
4 | 40 | CONCLUIDO | 1.5929 | 62.78 | 57.57 | 19.97 | 0.39 | 173 | 91.1 | 37.55 | 2 | 171 | 11.54 | 11468.97 | 477.9 | 1368.02 | 268.19 | 104.26 | 80283.77 | 0.39 | 0.83 | 20.94 | 4.98 | 1 | 10
5 | 40 | CONCLUIDO | 1.6208 | 61.7 | 56.9 | 22.61 | 0.43 | 151 | 91.4 | 37.55 | 2.25 | 149 | 11.6 | 11506.78 | 469.75 | 1367.93 | 247.69 | 104.26 | 70147.75 | 0.42 | 0.84 | 20.88 | 4.32 | 1 | 10
6 | 40 | CONCLUIDO | 1.642 | 60.9 | 56.43 | 25.27 | 0.48 | 134 | 91.71 | 37.55 | 2.5 | 132 | 11.66 | 11544.61 | 463.2 | 1367.66 | 231.29 | 104.26 | 62030.26 | 0.45 | 0.85 | 20.87 | 3.84 | 1 | 10
7 | 40 | CONCLUIDO | 1.6613 | 60.19 | 55.99 | 27.99 | 0.52 | 120 | 92.02 | 37.55 | 2.75 | 118 | 11.71 | 11582.46 | 456.94 | 1367.68 | 217.66 | 104.26 | 55286.24 | 0.48 | 0.86 | 20.83 | 3.4 | 1 | 10
8 | 40 | CONCLUIDO | 1.6754 | 59.69 | 55.69 | 30.65 | 0.57 | 109 | 92.32 | 37.55 | 3 | 107 | 11.77 | 11620.34 | 451.97 | 1367.69 | 207.23 | 104.26 | 50126.25 | 0.5 | 0.86 | 20.83 | 3.1 | 1 | 10
9 | 40 | CONCLUIDO | 1.6871 | 59.27 | 55.44 | 33.27 | 0.62 | 100 | 92.63 | 37.55 | 3.25 | 98 | 11.83 | 11658.24 | 447.22 | 1367.63 | 199.4 | 104.26 | 46256.24 | 0.52 | 0.86 | 20.81 | 2.86 | 1 | 10
10 | 40 | CONCLUIDO | 1.6981 | 58.89 | 55.21 | 36.01 | 0.66 | 92 | 92.94 | 37.55 | 3.5 | 90 | 11.88 | 11696.16 | 442.42 | 1367.56 | 191.88 | 104.26 | 42537.96 | 0.54 | 0.87 | 20.8 | 2.63 | 1 | 10
11 | 40 | CONCLUIDO | 1.708 | 58.55 | 55 | 38.82 | 0.71 | 85 | 93.24 | 37.55 | 3.75 | 83 | 11.94 | 11734.1 | 438.08 | 1367.4 | 185.33 | 104.26 | 39294.42 | 0.56 | 0.87 | 20.78 | 2.42 | 1 | 10
12 | 40 | CONCLUIDO | 1.7167 | 58.25 | 54.82 | 41.64 | 0.75 | 79 | 93.55 | 37.55 | 4 | 77 | 12 | 11772.07 | 433.81 | 1367.35 | 179.21 | 104.26 | 36265.1 | 0.58 | 0.87 | 20.78 | 2.24 | 1 | 10
13 | 40 | CONCLUIDO | 1.7233 | 58.03 | 54.69 | 44.34 | 0.8 | 74 | 93.86 | 37.55 | 4.25 | 72 | 12.06 | 11810.06 | 429.55 | 1367.44 | 174.84 | 104.26 | 34108.7 | 0.6 | 0.88 | 20.77 | 2.11 | 1 | 10
14 | 40 | CONCLUIDO | 1.7306 | 57.78 | 54.54 | 47.43 | 0.84 | 69 | 94.17 | 37.55 | 4.5 | 67 | 12.12 | 11848.08 | 425.46 | 1367.57 | 169.92 | 104.26 | 31668.76 | 0.61 | 0.88 | 20.77 | 1.96 | 1 | 10
15 | 40 | CONCLUIDO | 1.7368 | 57.58 | 54.41 | 50.22 | 0.88 | 65 | 94.48 | 37.55 | 4.75 | 63 | 12.17 | 11886.12 | 421.72 | 1367.44 | 166.14 | 104.26 | 29799.93 | 0.63 | 0.88 | 20.75 | 1.83 | 1 | 10
16 | 40 | CONCLUIDO | 1.742 | 57.41 | 54.31 | 53.42 | 0.93 | 61 | 94.79 | 37.55 | 5 | 59 | 12.23 | 11924.18 | 418.59 | 1367.41 | 162.57 | 104.26 | 28037.62 | 0.64 | 0.88 | 20.75 | 1.73 | 1 | 10
17 | 40 | CONCLUIDO | 1.7465 | 57.26 | 54.22 | 56.09 | 0.97 | 58 | 95.09 | 37.55 | 5.25 | 56 | 12.29 | 11962.27 | 415.24 | 1367.31 | 159.85 | 104.26 | 26690.03 | 0.65 | 0.88 | 20.74 | 1.64 | 1 | 10
18 | 40 | CONCLUIDO | 1.7516 | 57.09 | 54.11 | 59.03 | 1.01 | 55 | 95.4 | 37.55 | 5.5 | 53 | 12.35 | 12000.38 | 410.93 | 1367.32 | 156.48 | 104.26 | 25019.8 | 0.67 | 0.89 | 20.73 | 1.53 | 1 | 10
19 | 40 | CONCLUIDO | 1.7554 | 56.97 | 54.05 | 62.36 | 1.06 | 52 | 95.71 | 37.55 | 5.75 | 50 | 12.41 | 12038.51 | 407.53 | 1367.36 | 154.08 | 104.26 | 23837.36 | 0.68 | 0.89 | 20.73 | 1.47 | 1 | 10
20 | 40 | CONCLUIDO | 1.7576 | 56.89 | 54.01 | 64.81 | 1.1 | 50 | 96.02 | 37.55 | 6 | 48 | 12.47 | 12076.67 | 404.29 | 1367.3 | 153.21 | 104.26 | 23410.63 | 0.68 | 0.89 | 20.73 | 1.43 | 1 | 10
21 | 40 | CONCLUIDO | 1.7624 | 56.74 | 53.91 | 68.82 | 1.14 | 47 | 96.33 | 37.55 | 6.25 | 45 | 12.53 | 12114.85 | 400.08 | 1367.25 | 149.78 | 104.26 | 21710.17 | 0.7 | 0.89 | 20.73 | 1.33 | 1 | 10
22 | 40 | CONCLUIDO | 1.7654 | 56.65 | 53.86 | 71.81 | 1.18 | 45 | 96.64 | 37.55 | 6.5 | 43 | 12.59 | 12153.06 | 396.67 | 1367.33 | 147.83 | 104.26 | 20747.16 | 0.71 | 0.89 | 20.72 | 1.28 | 1 | 10
23 | 40 | CONCLUIDO | 1.7695 | 56.51 | 53.76 | 75.02 | 1.22 | 43 | 96.95 | 37.55 | 6.75 | 41 | 12.65 | 12191.28 | 392.83 | 1367.22 | 144.99 | 104.26 | 19334 | 0.72 | 0.89 | 20.71 | 1.18 | 1 | 10
24 | 40 | CONCLUIDO | 1.7723 | 56.42 | 53.71 | 78.6 | 1.27 | 41 | 97.26 | 37.55 | 7 | 38 | 12.71 | 12229.54 | 388.41 | 1367.21 | 143.31 | 104.26 | 18503.83 | 0.73 | 0.89 | 20.71 | 1.13 | 1 | 10
25 | 40 | CONCLUIDO | 1.775 | 56.34 | 53.66 | 82.55 | 1.31 | 39 | 97.57 | 37.55 | 7.25 | 36 | 12.77 | 12267.81 | 384.81 | 1367.39 | 141.34 | 104.26 | 17529.56 | 0.74 | 0.89 | 20.72 | 1.08 | 1 | 10
26 | 40 | CONCLUIDO | 1.7767 | 56.28 | 53.63 | 84.67 | 1.35 | 38 | 97.88 | 37.55 | 7.5 | 31 | 12.83 | 12306.12 | 381.98 | 1367.35 | 140.64 | 104.26 | 17188.13 | 0.74 | 0.89 | 20.7 | 1.05 | 1 | 10
27 | 40 | CONCLUIDO | 1.7769 | 56.28 | 53.64 | 86.98 | 1.39 | 37 | 98.19 | 37.55 | 7.75 | 20 | 12.89 | 12344.44 | 380.59 | 1367.34 | 140.4 | 104.26 | 17069.08 | 0.74 | 0.89 | 20.73 | 1.06 | 1 | 10
28 | 40 | CONCLUIDO | 1.7782 | 56.24 | 53.62 | 89.36 | 1.43 | 36 | 98.5 | 37.55 | 8 | 13 | 12.95 | 12382.79 | 379.29 | 1367.29 | 139.05 | 104.26 | 16402.49 | 0.75 | 0.89 | 20.74 | 1.04 | 1 | 10
29 | 40 | CONCLUIDO | 1.7783 | 56.23 | 53.61 | 89.36 | 1.47 | 36 | 98.82 | 37.55 | 8.25 | 5 | 13.01 | 12421.16 | 379.12 | 1367.34 | 139.15 | 104.26 | 16451.09 | 0.75 | 0.89 | 20.73 | 1.04 | 1 | 10
30 | 40 | CONCLUIDO | 1.7782 | 56.24 | 53.62 | 89.36 | 1.51 | 36 | 99.13 | 37.55 | 8.5 | 2 | 13.07 | 12459.56 | 379.75 | 1367.52 | 138.74 | 104.26 | 16248 | 0.75 | 0.89 | 20.75 | 1.04 | 1 | 10
31 | 40 | CONCLUIDO | 1.778 | 56.24 | 53.62 | 89.37 | 1.55 | 36 | 99.44 | 37.55 | 8.75 | 0 | 13.14 | 12497.98 | 380.72 | 1367.41 | 139.05 | 104.26 | 16402.68 | 0.75 | 0.89 | 20.75 | 1.05 | 1 | 10
0 | 125 | CONCLUIDO | 0.7709 | 129.71 | 81.67 | 5.11 | 0.07 | 959 | 242.64 | 58.47 | 1 | 957 | 58.17 | 30160.1 | 1324.98 | 1371.36 | 1054.25 | 104.26 | 469385.57 | 0.1 | 0.59 | 22.25 | 29 | 1 | 10
1 | 125 | CONCLUIDO | 0.9247 | 108.14 | 73.04 | 6.4 | 0.09 | 685 | 243.08 | 58.47 | 1.25 | 683 | 58.36 | 30214.33 | 1185.49 | 1370.24 | 771.68 | 104.26 | 329473.61 | 0.14 | 0.66 | 21.81 | 20.4 | 1 | 10
2 | 125 | CONCLUIDO | 1.0393 | 96.22 | 68.29 | 7.69 | 0.11 | 533 | 243.52 | 58.47 | 1.5 | 531 | 58.55 | 30268.64 | 1108.51 | 1369.63 | 617.73 | 104.26 | 253257.67 | 0.17 | 0.7 | 21.52 | 15.67 | 1 | 10
3 | 125 | CONCLUIDO | 1.1251 | 88.88 | 65.44 | 8.96 | 0.13 | 438 | 243.96 | 58.47 | 1.75 | 436 | 58.74 | 30323.01 | 1061.99 | 1369.01 | 524.92 | 104.26 | 207328.26 | 0.2 | 0.73 | 21.36 | 12.82 | 1 | 10
4 | 125 | CONCLUIDO | 1.1949 | 83.69 | 63.41 | 10.26 | 0.15 | 371 | 244.41 | 58.47 | 2 | 369 | 58.93 | 30377.45 | 1028.78 | 1368.97 | 458.81 | 104.26 | 174606.65 | 0.23 | 0.76 | 21.24 | 10.8 | 1 | 10
5 | 125 | CONCLUIDO | 1.2515 | 79.9 | 61.94 | 11.54 | 0.16 | 322 | 244.85 | 58.47 | 2.25 | 320 | 59.12 | 30431.96 | 1004.59 | 1368.85 | 410.79 | 104.26 | 150842 | 0.25 | 0.77 | 21.17 | 9.33 | 1 | 10
6 | 125 | CONCLUIDO | 1.2977 | 77.06 | 60.85 | 12.81 | 0.18 | 285 | 245.29 | 58.47 | 2.5 | 283 | 59.32 | 30486.54 | 986.46 | 1368.38 | 375.38 | 104.26 | 133320.41 | 0.28 | 0.79 | 21.11 | 8.25 | 1 | 10
7 | 125 | CONCLUIDO | 1.3374 | 74.77 | 59.97 | 14.11 | 0.2 | 255 | 245.73 | 58.47 | 2.75 | 253 | 59.51 | 30541.19 | 971.87 | 1368.27 | 346.21 | 104.26 | 118886.19 | 0.3 | 0.8 | 21.08 | 7.37 | 1 | 10
8 | 125 | CONCLUIDO | 1.3713 | 72.93 | 59.26 | 15.39 | 0.22 | 231 | 246.18 | 58.47 | 3 | 229 | 59.7 | 30595.91 | 959.85 | 1368.05 | 323.47 | 104.26 | 107638.38 | 0.32 | 0.81 | 21.02 | 6.66 | 1 | 10
9 | 125 | CONCLUIDO | 1.4009 | 71.38 | 58.66 | 16.68 | 0.23 | 211 | 246.62 | 58.47 | 3.25 | 209 | 59.9 | 30650.7 | 949.59 | 1368.05 | 303.95 | 104.26 | 97975.1 | 0.34 | 0.82 | 20.99 | 6.07 | 1 | 10
10 | 125 | CONCLUIDO | 1.4263 | 70.11 | 58.19 | 18 | 0.25 | 194 | 247.07 | 58.47 | 3.5 | 192 | 60.09 | 30705.56 | 941.5 | 1367.8 | 288.38 | 104.26 | 90277.91 | 0.36 | 0.82 | 20.98 | 5.6 | 1 | 10
11 | 125 | CONCLUIDO | 1.4492 | 69 | 57.75 | 19.25 | 0.27 | 180 | 247.51 | 58.47 | 3.75 | 178 | 60.29 | 30760.49 | 933.96 | 1367.87 | 274.46 | 104.26 | 83387.99 | 0.38 | 0.83 | 20.94 | 5.16 | 1 | 10
12 | 125 | CONCLUIDO | 1.469 | 68.07 | 57.38 | 20.49 | 0.29 | 168 | 247.96 | 58.47 | 4 | 166 | 60.48 | 30815.5 | 927.46 | 1367.82 | 262.47 | 104.26 | 77451.75 | 0.4 | 0.84 | 20.92 | 4.79 | 1 | 10
13 | 125 | CONCLUIDO | 1.4872 | 67.24 | 57.07 | 21.81 | 0.3 | 157 | 248.4 | 58.47 | 4.25 | 155 | 60.68 | 30870.57 | 921.91 | 1367.81 | 252.69 | 104.26 | 72615.56 | 0.41 | 0.84 | 20.89 | 4.48 | 1 | 10
14 | 125 | CONCLUIDO | 1.5038 | 66.5 | 56.8 | 23.18 | 0.32 | 147 | 248.85 | 58.47 | 4.5 | 145 | 60.88 | 30925.72 | 917.07 | 1367.93 | 243.13 | 104.26 | 67887.53 | 0.43 | 0.84 | 20.9 | 4.21 | 1 | 10
15 | 125 | CONCLUIDO | 1.5176 | 65.89 | 56.57 | 24.42 | 0.34 | 139 | 249.3 | 58.47 | 4.75 | 137 | 61.07 | 30980.93 | 912.94 | 1367.65 | 235.83 | 104.26 | 64276.81 | 0.44 | 0.85 | 20.88 | 3.98 | 1 | 10
16 | 125 | CONCLUIDO | 1.5309 | 65.32 | 56.33 | 25.61 | 0.36 | 132 | 249.75 | 58.47 | 5 | 130 | 61.27 | 31036.22 | 908.47 | 1367.69 | 228.9 | 104.26 | 60848.08 | 0.46 | 0.85 | 20.84 | 3.75 | 1 | 10
17 | 125 | CONCLUIDO | 1.5431 | 64.81 | 56.15 | 26.95 | 0.37 | 125 | 250.2 | 58.47 | 5.25 | 123 | 61.47 | 31091.59 | 905.05 | 1367.73 | 222 | 104.26 | 57432.34 | 0.47 | 0.85 | 20.86 | 3.56 | 1 | 10
18 | 125 | CONCLUIDO | 1.5541 | 64.34 | 55.97 | 28.22 | 0.39 | 119 | 250.64 | 58.47 | 5.5 | 117 | 61.67 | 31147.02 | 901.57 | 1367.51 | 216.52 | 104.26 | 54718.74 | 0.48 | 0.86 | 20.84 | 3.38 | 1 | 10
19 | 125 | CONCLUIDO | 1.5648 | 63.91 | 55.81 | 29.64 | 0.41 | 113 | 251.09 | 58.47 | 5.75 | 111 | 61.87 | 31202.53 | 898.77 | 1367.59 | 211.54 | 104.26 | 52263.14 | 0.49 | 0.86 | 20.83 | 3.23 | 1 | 10
20 | 125 | CONCLUIDO | 1.5744 | 63.52 | 55.66 | 30.92 | 0.42 | 108 | 251.55 | 58.47 | 6 | 106 | 62.07 | 31258.11 | 895.59 | 1367.6 | 206.51 | 104.26 | 49770.16 | 0.5 | 0.86 | 20.82 | 3.07 | 1 | 10
21 | 125 | CONCLUIDO | 1.5819 | 63.22 | 55.55 | 32.05 | 0.44 | 104 | 252 | 58.47 | 6.25 | 102 | 62.27 | 31313.77 | 893.35 | 1367.54 | 203.08 | 104.26 | 48075.76 | 0.51 | 0.86 | 20.81 | 2.96 | 1 | 10
22 | 125 | CONCLUIDO | 1.59 | 62.89 | 55.41 | 33.25 | 0.46 | 100 | 252.45 | 58.47 | 6.5 | 98 | 62.47 | 31369.49 | 890.64 | 1367.68 | 198.86 | 104.26 | 45986.49 | 0.52 | 0.86 | 20.8 | 2.83 | 1 | 10
23 | 125 | CONCLUIDO | 1.5975 | 62.6 | 55.31 | 34.57 | 0.47 | 96 | 252.9 | 58.47 | 6.75 | 94 | 62.68 | 31425.3 | 888.46 | 1367.47 | 195.09 | 104.26 | 44122.53 | 0.53 | 0.87 | 20.8 | 2.73 | 1 | 10
24 | 125 | CONCLUIDO | 1.6049 | 62.31 | 55.21 | 36 | 0.49 | 92 | 253.35 | 58.47 | 7 | 90 | 62.88 | 31481.17 | 886.28 | 1367.61 | 192.14 | 104.26 | 42666.1 | 0.54 | 0.87 | 20.79 | 2.62 | 1 | 10
25 | 125 | CONCLUIDO | 1.6109 | 62.08 | 55.12 | 37.16 | 0.51 | 89 | 253.81 | 58.47 | 7.25 | 87 | 63.08 | 31537.13 | 884.29 | 1367.53 | 188.75 | 104.26 | 40985.04 | 0.55 | 0.87 | 20.8 | 2.53 | 1 | 10
26 | 125 | CONCLUIDO | 1.6172 | 61.83 | 55.02 | 38.38 | 0.52 | 86 | 254.26 | 58.47 | 7.5 | 84 | 63.29 | 31593.16 | 882.29 | 1367.42 | 185.19 | 104.26 | 39223.15 | 0.56 | 0.87 | 20.8 | 2.44 | 1 | 10
27 | 125 | CONCLUIDO | 1.6229 | 61.62 | 54.94 | 39.72 | 0.54 | 83 | 254.72 | 58.47 | 7.75 | 81 | 63.49 | 31649.26 | 880.47 | 1367.52 | 183.04 | 104.26 | 38159.92 | 0.57 | 0.87 | 20.79 | 2.36 | 1 | 10
28 | 125 | CONCLUIDO | 1.6293 | 61.38 | 54.84 | 41.13 | 0.56 | 80 | 255.17 | 58.47 | 8 | 78 | 63.7 | 31705.44 | 878.57 | 1367.51 | 180.38 | 104.26 | 36848.09 | 0.58 | 0.87 | 20.77 | 2.26 | 1 | 10
29 | 125 | CONCLUIDO | 1.6334 | 61.22 | 54.78 | 42.14 | 0.57 | 78 | 255.63 | 58.47 | 8.25 | 76 | 63.91 | 31761.69 | 876.81 | 1367.58 | 178.67 | 104.26 | 35999.92 | 0.58 | 0.87 | 20.76 | 2.2 | 1 | 10
30 | 125 | CONCLUIDO | 1.6392 | 61.01 | 54.71 | 43.77 | 0.59 | 75 | 256.09 | 58.47 | 8.5 | 73 | 64.11 | 31818.02 | 875.1 | 1367.38 | 175.73 | 104.26 | 34548.61 | 0.59 | 0.88 | 20.76 | 2.13 | 1 | 10
31 | 125 | CONCLUIDO | 1.6431 | 60.86 | 54.65 | 44.92 | 0.61 | 73 | 256.54 | 58.47 | 8.75 | 71 | 64.32 | 31874.43 | 874.22 | 1367.43 | 174.02 | 104.26 | 33698.75 | 0.6 | 0.88 | 20.77 | 2.07 | 1 | 10
32 | 125 | CONCLUIDO | 1.6478 | 60.69 | 54.58 | 46.12 | 0.62 | 71 | 257 | 58.47 | 9 | 69 | 64.53 | 31931.04 | 872.26 | 1367.52 | 171.23 | 104.26 | 32317.57 | 0.61 | 0.88 | 20.76 | 1.99 | 1 | 10
33 | 125 | CONCLUIDO | 1.6514 | 60.56 | 54.54 | 47.43 | 0.64 | 69 | 257.46 | 58.47 | 9.25 | 67 | 64.74 | 31987.61 | 870.95 | 1367.36 | 170.51 | 104.26 | 31966.2 | 0.61 | 0.88 | 20.75 | 1.96 | 1 | 10
34 | 125 | CONCLUIDO | 1.6558 | 60.4 | 54.47 | 48.78 | 0.66 | 67 | 257.92 | 58.47 | 9.5 | 65 | 64.95 | 32044.25 | 869.6 | 1367.41 | 167.89 | 104.26 | 30668.26 | 0.62 | 0.88 | 20.76 | 1.89 | 1 | 10
35 | 125 | CONCLUIDO | 1.6593 | 60.26 | 54.44 | 50.25 | 0.67 | 65 | 258.38 | 58.47 | 9.75 | 63 | 65.16 | 32100.97 | 868.48 | 1367.43 | 166.72 | 104.26 | 30088.99 | 0.63 | 0.88 | 20.76 | 1.86 | 1 | 10
36 | 125 | CONCLUIDO | 1.662 | 60.17 | 54.39 | 50.99 | 0.69 | 64 | 258.84 | 58.47 | 10 | 62 | 65.37 | 32157.77 | 867.17 | 1367.37 | 165.54 | 104.26 | 29508.54 | 0.63 | 0.88 | 20.74 | 1.81 | 1 | 10
37 | 125 | CONCLUIDO | 1.6655 | 60.04 | 54.36 | 52.6 | 0.7 | 62 | 259.3 | 58.47 | 10.25 | 60 | 65.58 | 32214.64 | 866.15 | 1367.41 | 164.2 | 104.26 | 28844.59 | 0.63 | 0.88 | 20.75 | 1.78 | 1 | 10
38 | 125 | CONCLUIDO | 1.671 | 59.84 | 54.25 | 54.25 | 0.72 | 60 | 259.76 | 58.47 | 10.5 | 58 | 65.79 | 32271.6 | 863.97 | 1367.36 | 161.16 | 104.26 | 27335.43 | 0.65 | 0.88 | 20.73 | 1.67 | 1 | 10
39 | 125 | CONCLUIDO | 1.673 | 59.77 | 54.23 | 55.15 | 0.74 | 59 | 260.23 | 58.47 | 10.75 | 57 | 66 | 32328.64 | 863.35 | 1367.31 | 160.29 | 104.26 | 26908.37 | 0.65 | 0.88 | 20.73 | 1.65 | 1 | 10
40 | 125 | CONCLUIDO | 1.6754 | 59.69 | 54.19 | 56.06 | 0.75 | 58 | 260.69 | 58.47 | 11 | 56 | 66.21 | 32385.75 | 862.1 | 1367.4 | 158.86 | 104.26 | 26194.37 | 0.66 | 0.88 | 20.74 | 1.61 | 1 | 10
41 | 125 | CONCLUIDO | 1.6792 | 59.55 | 54.15 | 58.02 | 0.77 | 56 | 261.15 | 58.47 | 11.25 | 54 | 66.43 | 32442.95 | 860.95 | 1367.42 | 157.62 | 104.26 | 25586.38 | 0.66 | 0.89 | 20.74 | 1.57 | 1 | 10
42 | 125 | CONCLUIDO | 1.6819 | 59.46 | 54.1 | 59.02 | 0.78 | 55 | 261.62 | 58.47 | 11.5 | 53 | 66.64 | 32500.22 | 859.86 | 1367.37 | 156.08 | 104.26 | 24819.34 | 0.67 | 0.89 | 20.73 | 1.52 | 1 | 10
43 | 125 | CONCLUIDO | 1.6837 | 59.39 | 54.09 | 60.09 | 0.8 | 54 | 262.08 | 58.47 | 11.75 | 52 | 66.86 | 32557.58 | 858.85 | 1367.37 | 155.59 | 104.26 | 24580.25 | 0.67 | 0.89 | 20.73 | 1.51 | 1 | 10
44 | 125 | CONCLUIDO | 1.6856 | 59.33 | 54.07 | 61.21 | 0.81 | 53 | 262.55 | 58.47 | 12 | 51 | 67.07 | 32615.02 | 857.79 | 1367.28 | 154.85 | 104.26 | 24215.68 | 0.67 | 0.89 | 20.73 | 1.49 | 1 | 10
45 | 125 | CONCLUIDO | 1.6874 | 59.26 | 54.05 | 62.37 | 0.83 | 52 | 263.01 | 58.47 | 12.25 | 50 | 67.29 | 32672.53 | 856.85 | 1367.34 | 154.34 | 104.26 | 23966.44 | 0.68 | 0.89 | 20.73 | 1.47 | 1 | 10
46 | 125 | CONCLUIDO | 1.6925 | 59.09 | 53.97 | 64.76 | 0.84 | 50 | 263.48 | 58.47 | 12.5 | 48 | 67.51 | 32730.13 | 855.36 | 1367.38 | 151.78 | 104.26 | 22696.82 | 0.69 | 0.89 | 20.72 | 1.39 | 1 | 10
47 | 125 | CONCLUIDO | 1.6934 | 59.05 | 53.98 | 66.1 | 0.86 | 49 | 263.95 | 58.47 | 12.75 | 47 | 67.72 | 32787.82 | 855.02 | 1367.35 | 152.03 | 104.26 | 22826.78 | 0.69 | 0.89 | 20.73 | 1.4 | 1 | 10
48 | 125 | CONCLUIDO | 1.6964 | 58.95 | 53.93 | 67.41 | 0.87 | 48 | 264.42 | 58.47 | 13 | 46 | 67.94 | 32845.58 | 853.75 | 1367.26 | 150.17 | 104.26 | 21899.89 | 0.69 | 0.89 | 20.73 | 1.35 | 1 | 10
49 | 125 | CONCLUIDO | 1.6963 | 58.95 | 53.93 | 67.41 | 0.89 | 48 | 264.89 | 58.47 | 13.25 | 46 | 68.16 | 32903.43 | 853.42 | 1367.2 | 150.64 | 104.26 | 22133.87 | 0.69 | 0.89 | 20.72 | 1.35 | 1 | 10
50 | 125 | CONCLUIDO | 1.6984 | 58.88 | 53.9 | 68.81 | 0.91 | 47 | 265.36 | 58.47 | 13.5 | 45 | 68.38 | 32961.36 | 852.33 | 1367.4 | 149.82 | 104.26 | 21729.12 | 0.7 | 0.89 | 20.71 | 1.32 | 1 | 10
51 | 125 | CONCLUIDO | 1.7006 | 58.8 | 53.87 | 70.27 | 0.92 | 46 | 265.83 | 58.47 | 13.75 | 44 | 68.6 | 33019.37 | 851.86 | 1367.21 | 148.37 | 104.26 | 21011.43 | 0.7 | 0.89 | 20.73 | 1.3 | 1 | 10
52 | 125 | CONCLUIDO | 1.7027 | 58.73 | 53.85 | 71.8 | 0.94 | 45 | 266.3 | 58.47 | 14 | 43 | 68.82 | 33077.47 | 850.76 | 1367.33 | 147.73 | 104.26 | 20698.06 | 0.71 | 0.89 | 20.72 | 1.27 | 1 | 10
53 | 125 | CONCLUIDO | 1.7045 | 58.67 | 53.83 | 73.41 | 0.95 | 44 | 266.77 | 58.47 | 14.25 | 42 | 69.04 | 33135.65 | 850.16 | 1367.32 | 147.1 | 104.26 | 20384.65 | 0.71 | 0.89 | 20.73 | 1.25 | 1 | 10
54 | 125 | CONCLUIDO | 1.7079 | 58.55 | 53.76 | 75.02 | 0.97 | 43 | 267.24 | 58.47 | 14.5 | 41 | 69.27 | 33193.92 | 848.71 | 1367.34 | 145.27 | 104.26 | 19477.58 | 0.72 | 0.89 | 20.71 | 1.19 | 1 | 10
55 | 125 | CONCLUIDO | 1.7078 | 58.56 | 53.77 | 75.03 | 0.98 | 43 | 267.71 | 58.47 | 14.75 | 41 | 69.49 | 33252.27 | 847.91 | 1367.26 | 145.44 | 104.26 | 19562.79 | 0.72 | 0.89 | 20.71 | 1.19 | 1 | 10
56 | 125 | CONCLUIDO | 1.7097 | 58.49 | 53.75 | 76.78 | 1 | 42 | 268.19 | 58.47 | 15 | 40 | 69.71 | 33310.7 | 847.51 | 1367.3 | 144.74 | 104.26 | 19215.16 | 0.72 | 0.89 | 20.71 | 1.17 | 1 | 10
57 | 125 | CONCLUIDO | 1.7123 | 58.4 | 53.71 | 78.6 | 1.01 | 41 | 268.66 | 58.47 | 15.25 | 39 | 69.94 | 33369.22 | 845.84 | 1367.35 | 143.35 | 104.26 | 18527.38 | 0.73 | 0.89 | 20.7 | 1.13 | 1 | 10
58 | 125 | CONCLUIDO | 1.7149 | 58.31 | 53.66 | 80.5 | 1.03 | 40 | 269.14 | 58.47 | 15.5 | 38 | 70.16 | 33427.83 | 844.9 | 1367.42 | 141.86 | 104.26 | 17786.33 | 0.73 | 0.89 | 20.71 | 1.09 | 1 | 10
59 | 125 | CONCLUIDO | 1.7138 | 58.35 | 53.7 | 80.56 | 1.04 | 40 | 269.61 | 58.47 | 15.75 | 38 | 70.39 | 33486.53 | 845.94 | 1367.2 | 143.18 | 104.26 | 18446.39 | 0.73 | 0.89 | 20.71 | 1.13 | 1 | 10
60 | 125 | CONCLUIDO | 1.7169 | 58.24 | 53.64 | 82.53 | 1.05 | 39 | 270.09 | 58.47 | 16 | 37 | 70.62 | 33545.31 | 844.31 | 1367.3 | 141.02 | 104.26 | 17373.14 | 0.74 | 0.89 | 20.71 | 1.07 | 1 | 10
61 | 125 | CONCLUIDO | 1.7161 | 58.27 | 53.67 | 82.57 | 1.07 | 39 | 270.57 | 58.47 | 16.25 | 37 | 70.84 | 33604.17 | 844.08 | 1367.35 | 142.19 | 104.26 | 17956.44 | 0.73 | 0.89 | 20.7 | 1.09 | 1 | 10
62 | 125 | CONCLUIDO | 1.719 | 58.17 | 53.62 | 84.66 | 1.08 | 38 | 271.05 | 58.47 | 16.5 | 36 | 71.07 | 33663.13 | 842.77 | 1367.37 | 140.4 | 104.26 | 17066.25 | 0.74 | 0.89 | 20.7 | 1.04 | 1 | 10
63 | 125 | CONCLUIDO | 1.7212 | 58.1 | 53.59 | 86.91 | 1.1 | 37 | 271.52 | 58.47 | 16.75 | 35 | 71.3 | 33722.17 | 840.94 | 1367.32 | 139.52 | 104.26 | 16630.86 | 0.75 | 0.89 | 20.7 | 1.02 | 1 | 10
64 | 125 | CONCLUIDO | 1.7207 | 58.12 | 53.61 | 86.94 | 1.11 | 37 | 272 | 58.47 | 17 | 35 | 71.53 | 33781.3 | 841.81 | 1367.3 | 140.34 | 104.26 | 17042.27 | 0.74 | 0.89 | 20.7 | 1.03 | 1 | 10
65 | 125 | CONCLUIDO | 1.723 | 58.04 | 53.58 | 89.3 | 1.13 | 36 | 272.48 | 58.47 | 17.25 | 34 | 71.76 | 33840.65 | 840.35 | 1367.26 | 138.95 | 104.26 | 16352.17 | 0.75 | 0.89 | 20.71 | 1 | 1 | 10
66 | 125 | CONCLUIDO | 1.7231 | 58.03 | 53.58 | 89.29 | 1.14 | 36 | 272.97 | 58.47 | 17.5 | 34 | 71.99 | 33899.96 | 840.04 | 1367.29 | 138.9 | 104.26 | 16327.4 | 0.75 | 0.89 | 20.7 | 1 | 1 | 10
67 | 125 | CONCLUIDO | 1.725 | 57.97 | 53.56 | 91.82 | 1.16 | 35 | 273.45 | 58.47 | 17.75 | 33 | 72.22 | 33959.36 | 838.85 | 1367.42 | 138.28 | 104.26 | 16022.84 | 0.75 | 0.89 | 20.71 | 0.98 | 1 | 10
68 | 125 | CONCLUIDO | 1.7243 | 58 | 53.59 | 91.86 | 1.17 | 35 | 273.93 | 58.47 | 18 | 33 | 72.46 | 34018.85 | 839.38 | 1367.28 | 139.39 | 104.26 | 16574.21 | 0.75 | 0.89 | 20.7 | 1.01 | 1 | 10
69 | 125 | CONCLUIDO | 1.728 | 57.87 | 53.51 | 94.42 | 1.18 | 34 | 274.41 | 58.47 | 18.25 | 32 | 72.69 | 34078.44 | 837.06 | 1367.22 | 137 | 104.26 | 15383.95 | 0.76 | 0.9 | 20.69 | 0.93 | 1 | 10
70 | 125 | CONCLUIDO | 1.7271 | 57.9 | 53.54 | 94.48 | 1.2 | 34 | 274.9 | 58.47 | 18.5 | 32 | 72.92 | 34138.11 | 837.43 | 1367.21 | 137.65 | 104.26 | 15710.3 | 0.76 | 0.9 | 20.71 | 0.96 | 1 | 10
71 | 125 | CONCLUIDO | 1.729 | 57.84 | 53.52 | 97.31 | 1.21 | 33 | 275.38 | 58.47 | 18.75 | 31 | 73.16 | 34197.87 | 837.05 | 1367.17 | 136.96 | 104.26 | 15369.85 | 0.76 | 0.9 | 20.71 | 0.94 | 1 | 10
72 | 125 | CONCLUIDO | 1.7304 | 57.79 | 53.47 | 97.23 | 1.23 | 33 | 275.87 | 58.47 | 19 | 31 | 73.39 | 34257.73 | 836.27 | 1367.22 | 135.75 | 104.26 | 14764.58 | 0.77 | 0.9 | 20.7 | 0.9 | 1 | 10
73 | 125 | CONCLUIDO | 1.7298 | 57.81 | 53.49 | 97.26 | 1.24 | 33 | 276.35 | 58.47 | 19.25 | 31 | 73.63 | 34317.68 | 835.39 | 1367.24 | 136.15 | 104.26 | 14966.19 | 0.77 | 0.9 | 20.7 | 0.92 | 1 | 10
74 | 125 | CONCLUIDO | 1.7325 | 57.72 | 53.45 | 100.22 | 1.25 | 32 | 276.84 | 58.47 | 19.5 | 30 | 73.87 | 34377.72 | 834.9 | 1367.26 | 135.09 | 104.26 | 14441.58 | 0.77 | 0.9 | 20.69 | 0.88 | 1 | 10
75 | 125 | CONCLUIDO | 1.7321 | 57.73 | 53.47 | 100.25 | 1.27 | 32 | 277.33 | 58.47 | 19.75 | 30 | 74.1 | 34437.85 | 833.95 | 1367.23 | 135.34 | 104.26 | 14565.46 | 0.77 | 0.9 | 20.7 | 0.89 | 1 | 10
76 | 125 | CONCLUIDO | 1.7345 | 57.65 | 53.43 | 103.42 | 1.28 | 31 | 277.82 | 58.47 | 20 | 29 | 74.34 | 34498.07 | 833.84 | 1367.23 | 134.62 | 104.26 | 14209.77 | 0.77 | 0.9 | 20.69 | 0.86 | 1 | 10
77 | 125 | CONCLUIDO | 1.7345 | 57.65 | 53.43 | 103.42 | 1.3 | 31 | 278.3 | 58.47 | 20.25 | 29 | 74.58 | 34558.39 | 833.51 | 1367.25 | 134.45 | 104.26 | 14127.41 | 0.78 | 0.9 | 20.69 | 0.86 | 1 | 10
78 | 125 | CONCLUIDO | 1.734 | 57.67 | 53.45 | 103.45 | 1.31 | 31 | 278.79 | 58.47 | 20.5 | 29 | 74.82 | 34618.81 | 832.13 | 1367.33 | 134.76 | 104.26 | 14281.21 | 0.77 | 0.9 | 20.7 | 0.87 | 1 | 10
79 | 125 | CONCLUIDO | 1.7367 | 57.58 | 53.41 | 106.82 | 1.32 | 30 | 279.28 | 58.47 | 20.75 | 28 | 75.06 | 34679.32 | 832 | 1367.27 | 133.31 | 104.26 | 13560.07 | 0.78 | 0.9 | 20.7 | 0.83 | 1 | 10
80 | 125 | CONCLUIDO | 1.7366 | 57.58 | 53.41 | 106.82 | 1.34 | 30 | 279.78 | 58.47 | 21 | 28 | 75.3 | 34739.92 | 831.62 | 1367.21 | 133.45 | 104.26 | 13631.91 | 0.78 | 0.9 | 20.7 | 0.83 | 1 | 10
81 | 125 | CONCLUIDO | 1.7396 | 57.49 | 53.36 | 110.4 | 1.35 | 29 | 280.27 | 58.47 | 21.25 | 27 | 75.54 | 34800.62 | 829.99 | 1367.22 | 131.91 | 104.26 | 12866.01 | 0.79 | 0.9 | 20.69 | 0.78 | 1 | 10
82 | 125 | CONCLUIDO | 1.7386 | 57.52 | 53.39 | 110.46 | 1.36 | 29 | 280.76 | 58.47 | 21.5 | 27 | 75.79 | 34861.41 | 830.63 | 1367.34 | 132.7 | 104.26 | 13261.34 | 0.79 | 0.9 | 20.7 | 0.81 | 1 | 10
83 | 125 | CONCLUIDO | 1.7389 | 57.51 | 53.38 | 110.44 | 1.38 | 29 | 281.25 | 58.47 | 21.75 | 27 | 76.03 | 34922.31 | 830.46 | 1367.24 | 132.83 | 104.26 | 13327.8 | 0.78 | 0.9 | 20.69 | 0.8 | 1 | 10
84 | 125 | CONCLUIDO | 1.7409 | 57.44 | 53.36 | 114.35 | 1.39 | 28 | 281.75 | 58.47 | 22 | 26 | 76.28 | 34983.29 | 828.69 | 1367.31 | 132.08 | 104.26 | 12957.78 | 0.79 | 0.9 | 20.69 | 0.79 | 1 | 10
85 | 125 | CONCLUIDO | 1.7409 | 57.44 | 53.36 | 114.35 | 1.4 | 28 | 282.24 | 58.47 | 22.25 | 26 | 76.52 | 35044.38 | 828.42 | 1367.29 | 131.89 | 104.26 | 12862.02 | 0.79 | 0.9 | 20.69 | 0.78 | 1 | 10
86 | 125 | CONCLUIDO | 1.7415 | 57.42 | 53.34 | 114.31 | 1.42 | 28 | 282.74 | 58.47 | 22.5 | 26 | 76.77 | 35105.56 | 828.01 | 1367.2 | 131.35 | 104.26 | 12588.76 | 0.79 | 0.9 | 20.69 | 0.77 | 1 | 10
87 | 125 | CONCLUIDO | 1.7436 | 57.35 | 53.32 | 118.49 | 1.43 | 27 | 283.24 | 58.47 | 22.75 | 25 | 77.01 | 35166.85 | 826.85 | 1367.23 | 130.62 | 104.26 | 12232.07 | 0.8 | 0.9 | 20.69 | 0.74 | 1 | 10
88 | 125 | CONCLUIDO | 1.7437 | 57.35 | 53.32 | 118.49 | 1.44 | 27 | 283.74 | 58.47 | 23 | 25 | 77.26 | 35228.23 | 826.62 | 1367.21 | 130.6 | 104.26 | 12221.84 | 0.8 | 0.9 | 20.69 | 0.74 | 1 | 10
89 | 125 | CONCLUIDO | 1.7439 | 57.34 | 53.31 | 118.47 | 1.46 | 27 | 284.23 | 58.47 | 23.25 | 25 | 77.51 | 35289.71 | 825.38 | 1367.18 | 130.33 | 104.26 | 12084.36 | 0.8 | 0.9 | 20.69 | 0.74 | 1 | 10
90 | 125 | CONCLUIDO | 1.7437 | 57.35 | 53.32 | 118.48 | 1.47 | 27 | 284.73 | 58.47 | 23.5 | 25 | 77.76 | 35351.29 | 824.51 | 1367.23 | 130.52 | 104.26 | 12180 | 0.8 | 0.9 | 20.69 | 0.74 | 1 | 10
91 | 125 | CONCLUIDO | 1.7464 | 57.26 | 53.28 | 122.95 | 1.48 | 26 | 285.23 | 58.47 | 23.75 | 24 | 78.01 | 35412.96 | 824.19 | 1367.2 | 129.36 | 104.26 | 11604.73 | 0.81 | 0.9 | 20.68 | 0.7 | 1 | 10
92 | 125 | CONCLUIDO | 1.7462 | 57.27 | 53.28 | 122.96 | 1.5 | 26 | 285.73 | 58.47 | 24 | 24 | 78.26 | 35474.75 | 825.03 | 1367.22 | 129.57 | 104.26 | 11710.44 | 0.8 | 0.9 | 20.68 | 0.71 | 1 | 10
93 | 125 | CONCLUIDO | 1.7462 | 57.27 | 53.28 | 122.96 | 1.51 | 26 | 286.24 | 58.47 | 24.25 | 24 | 78.51 | 35536.63 | 823.97 | 1367.25 | 129.63 | 104.26 | 11738.9 | 0.8 | 0.9 | 20.68 | 0.7 | 1 | 10
94 | 125 | CONCLUIDO | 1.7481 | 57.2 | 53.27 | 127.84 | 1.52 | 25 | 286.74 | 58.47 | 24.5 | 23 | 78.77 | 35598.74 | 821.87 | 1367.21 | 129.04 | 104.26 | 11448.99 | 0.81 | 0.9 | 20.68 | 0.69 | 1 | 10
95 | 125 | CONCLUIDO | 1.7483 | 57.2 | 53.26 | 127.83 | 1.53 | 25 | 287.24 | 58.47 | 24.75 | 23 | 79.02 | 35660.82 | 823.26 | 1367.29 | 128.9 | 104.26 | 11380.95 | 0.81 | 0.9 | 20.68 | 0.68 | 1 | 10
96 | 125 | CONCLUIDO | 1.7482 | 57.2 | 53.26 | 127.83 | 1.55 | 25 | 287.75 | 58.47 | 25 | 23 | 79.27 | 35723.02 | 823.17 | 1367.23 | 128.93 | 104.26 | 11397.01 | 0.81 | 0.9 | 20.68 | 0.69 | 1 | 10
97 | 125 | CONCLUIDO | 1.7483 | 57.2 | 53.26 | 127.82 | 1.56 | 25 | 288.25 | 58.47 | 25.25 | 23 | 79.53 | 35785.31 | 821.27 | 1367.2 | 128.79 | 104.26 | 11326.55 | 0.81 | 0.9 | 20.68 | 0.68 | 1 | 10
98 | 125 | CONCLUIDO | 1.7507 | 57.12 | 53.23 | 133.07 | 1.57 | 24 | 288.76 | 58.47 | 25.5 | 22 | 79.78 | 35847.71 | 819.28 | 1367.21 | 127.76 | 104.26 | 10816.84 | 0.82 | 0.9 | 20.68 | 0.65 | 1 | 10
99 | 125 | CONCLUIDO | 1.751 | 57.11 | 53.22 | 133.05 | 1.59 | 24 | 289.26 | 58.47 | 25.75 | 22 | 80.04 | 35910.21 | 820.5 | 1367.25 | 127.43 | 104.26 | 10650.35 | 0.82 | 0.9 | 20.68 | 0.64 | 1 | 10
100 | 125 | CONCLUIDO | 1.7505 | 57.13 | 53.24 | 133.09 | 1.6 | 24 | 289.77 | 58.47 | 26 | 22 | 80.3 | 35972.82 | 821.09 | 1367.24 | 127.81 | 104.26 | 10843.52 | 0.82 | 0.9 | 20.69 | 0.66 | 1 | 10
101 | 125 | CONCLUIDO | 1.75 | 57.14 | 53.25 | 133.13 | 1.61 | 24 | 290.28 | 58.47 | 26.25 | 22 | 80.56 | 36035.53 | 821.6 | 1367.22 | 128.43 | 104.26 | 11149.2 | 0.81 | 0.9 | 20.69 | 0.68 | 1 | 10
102 | 125 | CONCLUIDO | 1.7504 | 57.13 | 53.24 | 133.1 | 1.62 | 24 | 290.79 | 58.47 | 26.5 | 22 | 80.82 | 36098.35 | 819.94 | 1367.18 | 128.09 | 104.26 | 10981.76 | 0.81 | 0.9 | 20.68 | 0.66 | 1 | 10
103 | 125 | CONCLUIDO | 1.7531 | 57.04 | 53.2 | 138.78 | 1.64 | 23 | 291.3 | 58.47 | 26.75 | 21 | 81.08 | 36161.27 | 819.26 | 1367.19 | 127 | 104.26 | 10441.36 | 0.82 | 0.9 | 20.67 | 0.62 | 1 | 10
104 | 125 | CONCLUIDO | 1.7525 | 57.06 | 53.22 | 138.83 | 1.65 | 23 | 291.81 | 58.47 | 27 | 21 | 81.34 | 36224.3 | 819.52 | 1367.2 | 127.39 | 104.26 | 10636.51 | 0.82 | 0.9 | 20.68 | 0.64 | 1 | 10
105 | 125 | CONCLUIDO | 1.7527 | 57.05 | 53.21 | 138.81 | 1.66 | 23 | 292.32 | 58.47 | 27.25 | 21 | 81.6 | 36287.44 | 819.04 | 1367.2 | 127.07 | 104.26 | 10477.88 | 0.82 | 0.9 | 20.68 | 0.64 | 1 | 10
106 | 125 | CONCLUIDO | 1.752 | 57.08 | 53.23 | 138.87 | 1.67 | 23 | 292.84 | 58.47 | 27.5 | 21 | 81.86 | 36350.69 | 818.85 | 1367.16 | 127.85 | 104.26 | 10866.24 | 0.82 | 0.9 | 20.69 | 0.66 | 1 | 10
107 | 125 | CONCLUIDO | 1.7523 | 57.07 | 53.22 | 138.85 | 1.68 | 23 | 293.35 | 58.47 | 27.75 | 21 | 82.13 | 36414.05 | 816.94 | 1367.28 | 127.76 | 104.26 | 10822.76 | 0.82 | 0.9 | 20.68 | 0.65 | 1 | 10
108 | 125 | CONCLUIDO | 1.7556 | 56.96 | 53.17 | 145 | 1.7 | 22 | 293.86 | 58.47 | 28 | 20 | 82.39 | 36477.51 | 816.75 | 1367.15 | 125.81 | 104.26 | 9849.99 | 0.83 | 0.9 | 20.67 | 0.59 | 1 | 10
109 | 125 | CONCLUIDO | 1.7556 | 56.96 | 53.16 | 144.99 | 1.71 | 22 | 294.38 | 58.47 | 28.25 | 20 | 82.66 | 36541.09 | 816.87 | 1367.27 | 125.48 | 104.26 | 9687.45 | 0.83 | 0.9 | 20.68 | 0.59 | 1 | 10
110 | 125 | CONCLUIDO | 1.7551 | 56.98 | 53.18 | 145.04 | 1.72 | 22 | 294.9 | 58.47 | 28.5 | 20 | 82.92 | 36604.77 | 816.42 | 1367.25 | 126.06 | 104.26 | 9974.47 | 0.83 | 0.9 | 20.68 | 0.6 | 1 | 10
111 | 125 | CONCLUIDO | 1.7554 | 56.97 | 53.17 | 145.01 | 1.73 | 22 | 295.41 | 58.47 | 28.75 | 20 | 83.19 | 36668.57 | 816.1 | 1367.28 | 125.94 | 104.26 | 9915.36 | 0.83 | 0.9 | 20.67 | 0.59 | 1 | 10
112 | 125 | CONCLUIDO | 1.7551 | 56.98 | 53.18 | 145.04 | 1.75 | 22 | 295.93 | 58.47 | 29 | 20 | 83.46 | 36732.47 | 814.92 | 1367.18 | 126.34 | 104.26 | 10114.17 | 0.83 | 0.9 | 20.68 | 0.6 | 1 | 10
113 | 125 | CONCLUIDO | 1.7574 | 56.9 | 53.15 | 151.86 | 1.76 | 21 | 296.45 | 58.47 | 29.25 | 19 | 83.73 | 36796.49 | 813.94 | 1367.15 | 125.36 | 104.26 | 9631.13 | 0.83 | 0.9 | 20.68 | 0.58 | 1 | 10
114 | 125 | CONCLUIDO | 1.7578 | 56.89 | 53.14 | 151.83 | 1.77 | 21 | 296.97 | 58.47 | 29.5 | 19 | 84 | 36860.62 | 813.61 | 1367.19 | 124.8 | 104.26 | 9351.03 | 0.84 | 0.9 | 20.68 | 0.56 | 1 | 10
115 | 125 | CONCLUIDO | 1.7579 | 56.89 | 53.14 | 151.82 | 1.78 | 21 | 297.49 | 58.47 | 29.75 | 19 | 84.27 | 36924.87 | 814.46 | 1367.18 | 124.71 | 104.26 | 9303.86 | 0.84 | 0.9 | 20.68 | 0.56 | 1 | 10
116 | 125 | CONCLUIDO | 1.7576 | 56.9 | 53.15 | 151.85 | 1.79 | 21 | 298.01 | 58.47 | 30 | 19 | 84.54 | 36989.23 | 813.57 | 1367.16 | 125.05 | 104.26 | 9476.44 | 0.83 | 0.9 | 20.68 | 0.57 | 1 | 10
117 | 125 | CONCLUIDO | 1.7576 | 56.9 | 53.15 | 151.85 | 1.8 | 21 | 298.54 | 58.47 | 30.25 | 19 | 84.81 | 37053.7 | 812.54 | 1367.22 | 125.04 | 104.26 | 9470.87 | 0.83 | 0.9 | 20.68 | 0.57 | 1 | 10
118 | 125 | CONCLUIDO | 1.7602 | 56.81 | 53.11 | 159.33 | 1.82 | 20 | 299.06 | 58.47 | 30.5 | 18 | 85.09 | 37118.29 | 809.86 | 1367.23 | 123.86 | 104.26 | 8885.41 | 0.84 | 0.9 | 20.68 | 0.53 | 1 | 10
119 | 125 | CONCLUIDO | 1.7604 | 56.8 | 53.1 | 159.31 | 1.83 | 20 | 299.59 | 58.47 | 30.75 | 18 | 85.36 | 37183.12 | 811.46 | 1367.19 | 123.7 | 104.26 | 8807.27 | 0.84 | 0.9 | 20.67 | 0.53 | 1 | 10
120 | 125 | CONCLUIDO | 1.7602 | 56.81 | 53.11 | 159.33 | 1.84 | 20 | 300.11 | 58.47 | 31 | 18 | 85.64 | 37247.94 | 813.08 | 1367.15 | 123.77 | 104.26 | 8841.94 | 0.84 | 0.9 | 20.68 | 0.53 | 1 | 10
121 | 125 | CONCLUIDO | 1.7604 | 56.8 | 53.1 | 159.31 | 1.85 | 20 | 300.64 | 58.47 | 31.25 | 18 | 85.91 | 37312.88 | 813.41 | 1367.16 | 123.78 | 104.26 | 8847.99 | 0.84 | 0.9 | 20.67 | 0.53 | 1 | 10
122 | 125 | CONCLUIDO | 1.7599 | 56.82 | 53.12 | 159.36 | 1.86 | 20 | 301.17 | 58.47 | 31.5 | 18 | 86.19 | 37377.94 | 812.9 | 1367.28 | 124.15 | 104.26 | 9031.65 | 0.84 | 0.9 | 20.67 | 0.54 | 1 | 10
123 | 125 | CONCLUIDO | 1.7599 | 56.82 | 53.12 | 159.36 | 1.87 | 20 | 301.69 | 58.47 | 31.75 | 18 | 86.47 | 37443.11 | 811.99 | 1367.2 | 124.15 | 104.26 | 9031.26 | 0.84 | 0.9 | 20.68 | 0.54 | 1 | 10
124 | 125 | CONCLUIDO | 1.7595 | 56.83 | 53.13 | 159.4 | 1.89 | 20 | 302.22 | 58.47 | 32 | 18 | 86.75 | 37508.41 | 809.16 | 1367.22 | 124.54 | 104.26 | 9224.08 | 0.84 | 0.9 | 20.68 | 0.56 | 1 | 10
125 | 125 | CONCLUIDO | 1.7623 | 56.74 | 53.09 | 167.65 | 1.9 | 19 | 302.75 | 58.47 | 32.25 | 17 | 87.03 | 37573.82 | 808.43 | 1367.18 | 123.28 | 104.26 | 8603.69 | 0.85 | 0.9 | 20.67 | 0.51 | 1 | 10
126 | 125 | CONCLUIDO | 1.7623 | 56.74 | 53.09 | 167.65 | 1.91 | 19 | 303.28 | 58.47 | 32.5 | 17 | 87.31 | 37639.36 | 808.89 | 1367.21 | 123.32 | 104.26 | 8622.57 | 0.85 | 0.9 | 20.67 | 0.51 | 1 | 10
127 | 125 | CONCLUIDO | 1.762 | 56.75 | 53.1 | 167.69 | 1.92 | 19 | 303.82 | 58.47 | 32.75 | 17 | 87.59 | 37705.01 | 809.26 | 1367.24 | 123.67 | 104.26 | 8797.4 | 0.84 | 0.9 | 20.67 | 0.52 | 1 | 10
128 | 125 | CONCLUIDO | 1.7624 | 56.74 | 53.09 | 167.64 | 1.93 | 19 | 304.35 | 58.47 | 33 | 17 | 87.88 | 37770.79 | 808.87 | 1367.2 | 123.04 | 104.26 | 8481.11 | 0.85 | 0.9 | 20.68 | 0.51 | 1 | 10
129 | 125 | CONCLUIDO | 1.7624 | 56.74 | 53.09 | 167.64 | 1.94 | 19 | 304.88 | 58.47 | 33.25 | 17 | 88.16 | 37836.69 | 808.19 | 1367.13 | 123.07 | 104.26 | 8497.18 | 0.85 | 0.9 | 20.68 | 0.51 | 1 | 10
130 | 125 | CONCLUIDO | 1.7622 | 56.75 | 53.09 | 167.66 | 1.95 | 19 | 305.42 | 58.47 | 33.5 | 17 | 88.45 | 37902.71 | 808.08 | 1367.2 | 123.28 | 104.26 | 8598.85 | 0.85 | 0.9 | 20.68 | 0.52 | 1 | 10
131 | 125 | CONCLUIDO | 1.7622 | 56.75 | 53.09 | 167.66 | 1.97 | 19 | 305.96 | 58.47 | 33.75 | 17 | 88.73 | 37968.85 | 806.83 | 1367.24 | 123.3 | 104.26 | 8613.32 | 0.85 | 0.9 | 20.67 | 0.52 | 1 | 10
132 | 125 | CONCLUIDO | 1.7652 | 56.65 | 53.04 | 176.82 | 1.98 | 18 | 306.49 | 58.47 | 34 | 16 | 89.02 | 38035.12 | 805.4 | 1367.24 | 121.81 | 104.26 | 7869.94 | 0.86 | 0.9 | 20.67 | 0.47 | 1 | 10
133 | 125 | CONCLUIDO | 1.7646 | 56.67 | 53.06 | 176.88 | 1.99 | 18 | 307.03 | 58.47 | 34.25 | 16 | 89.31 | 38101.52 | 806.56 | 1367.17 | 122.34 | 104.26 | 8136.16 | 0.85 | 0.9 | 20.67 | 0.49 | 1 | 10
134 | 125 | CONCLUIDO | 1.7644 | 56.68 | 53.07 | 176.9 | 2 | 18 | 307.57 | 58.47 | 34.5 | 16 | 89.6 | 38168.04 | 807.38 | 1367.17 | 122.78 | 104.26 | 8357.36 | 0.85 | 0.9 | 20.67 | 0.49 | 1 | 10
135 | 125 | CONCLUIDO | 1.7642 | 56.68 | 53.07 | 176.92 | 2.01 | 18 | 308.11 | 58.47 | 34.75 | 16 | 89.89 | 38234.68 | 807.12 | 1367.25 | 122.95 | 104.26 | 8440.46 | 0.85 | 0.9 | 20.67 | 0.5 | 1 | 10
136 | 125 | CONCLUIDO | 1.7647 | 56.67 | 53.06 | 176.87 | 2.02 | 18 | 308.65 | 58.47 | 35 | 16 | 90.18 | 38301.46 | 807.08 | 1367.2 | 122.41 | 104.26 | 8169.03 | 0.85 | 0.9 | 20.67 | 0.49 | 1 | 10
137 | 125 | CONCLUIDO | 1.765 | 56.66 | 53.05 | 176.83 | 2.03 | 18 | 309.2 | 58.47 | 35.25 | 16 | 90.47 | 38368.36 | 806 | 1367.17 | 121.95 | 104.26 | 7940.66 | 0.85 | 0.9 | 20.67 | 0.47 | 1 | 10
138 | 125 | CONCLUIDO | 1.7645 | 56.67 | 53.07 | 176.88 | 2.04 | 18 | 309.74 | 58.47 | 35.5 | 16 | 90.77 | 38435.39 | 805.47 | 1367.2 | 122.39 | 104.26 | 8162.63 | 0.85 | 0.9 | 20.67 | 0.49 | 1 | 10
139 | 125 | CONCLUIDO | 1.7643 | 56.68 | 53.07 | 176.91 | 2.05 | 18 | 310.28 | 58.47 | 35.75 | 16 | 91.06 | 38502.55 | 804.4 | 1367.21 | 122.82 | 104.26 | 8376.17 | 0.85 | 0.9 | 20.67 | 0.5 | 1 | 10
140 | 125 | CONCLUIDO | 1.7666 | 56.61 | 53.05 | 187.22 | 2.06 | 17 | 310.83 | 58.47 | 36 | 15 | 91.36 | 38569.84 | 803.66 | 1367.15 | 121.9 | 104.26 | 7921.8 | 0.86 | 0.9 | 20.67 | 0.47 | 1 | 10
141 | 125 | CONCLUIDO | 1.7669 | 56.6 | 53.04 | 187.18 | 2.07 | 17 | 311.38 | 58.47 | 36.25 | 15 | 91.65 | 38637.26 | 803.48 | 1367.13 | 121.5 | 104.26 | 7722.27 | 0.86 | 0.9 | 20.67 | 0.46 | 1 | 10
142 | 125 | CONCLUIDO | 1.7671 | 56.59 | 53.03 | 187.17 | 2.08 | 17 | 311.92 | 58.47 | 36.5 | 15 | 91.95 | 38704.93 | 804.04 | 1367.18 | 121.1 | 104.26 | 7521.41 | 0.86 | 0.9 | 20.68 | 0.46 | 1 | 10
143 | 125 | CONCLUIDO | 1.7676 | 56.57 | 53.01 | 187.11 | 2.1 | 17 | 312.47 | 58.47 | 36.75 | 15 | 92.25 | 38772.62 | 804.48 | 1367.18 | 120.81 | 104.26 | 7374.4 | 0.86 | 0.9 | 20.67 | 0.44 | 1 | 10
144 | 125 | CONCLUIDO | 1.7671 | 56.59 | 53.03 | 187.17 | 2.11 | 17 | 313.02 | 58.47 | 37 | 15 | 92.55 | 38840.44 | 804.05 | 1367.27 | 121.29 | 104.26 | 7616.18 | 0.86 | 0.9 | 20.67 | 0.46 | 1 | 10
145 | 125 | CONCLUIDO | 1.7669 | 56.6 | 53.04 | 187.19 | 2.12 | 17 | 313.57 | 58.47 | 37.25 | 15 | 92.85 | 38908.39 | 804.27 | 1367.19 | 121.59 | 104.26 | 7764.34 | 0.86 | 0.9 | 20.67 | 0.46 | 1 | 10
146 | 125 | CONCLUIDO | 1.7673 | 56.58 | 53.02 | 187.15 | 2.13 | 17 | 314.13 | 58.47 | 37.5 | 15 | 93.15 | 38976.48 | 802.85 | 1367.22 | 121.04 | 104.26 | 7489.64 | 0.86 | 0.9 | 20.67 | 0.45 | 1 | 10
147 | 125 | CONCLUIDO | 1.7672 | 56.59 | 53.03 | 187.15 | 2.14 | 17 | 314.68 | 58.47 | 37.75 | 15 | 93.46 | 39044.7 | 801.19 | 1367.18 | 121.28 | 104.26 | 7611.95 | 0.86 | 0.9 | 20.67 | 0.45 | 1 | 10
148 | 125 | CONCLUIDO | 1.7669 | 56.6 | 53.04 | 187.19 | 2.15 | 17 | 315.23 | 58.47 | 38 | 15 | 93.76 | 39113.07 | 800 | 1367.16 | 121.62 | 104.26 | 7779.25 | 0.86 | 0.9 | 20.67 | 0.46 | 1 | 10
149 | 125 | CONCLUIDO | 1.7692 | 56.52 | 53.01 | 198.79 | 2.16 | 16 | 315.79 | 58.47 | 38.25 | 14 | 94.07 | 39181.56 | 799.95 | 1367.15 | 120.73 | 104.26 | 7339.28 | 0.86 | 0.9 | 20.67 | 0.44 | 1 | 10
150 | 125 | CONCLUIDO | 1.7697 | 56.51 | 53 | 198.73 | 2.17 | 16 | 316.35 | 58.47 | 38.5 | 14 | 94.37 | 39250.2 | 800.38 | 1367.17 | 120.26 | 104.26 | 7105.75 | 0.87 | 0.9 | 20.66 | 0.42 | 1 | 10
151 | 125 | CONCLUIDO | 1.7695 | 56.51 | 53 | 198.75 | 2.18 | 16 | 316.9 | 58.47 | 38.75 | 14 | 94.68 | 39318.97 | 800.98 | 1367.17 | 120.39 | 104.26 | 7171.07 | 0.87 | 0.9 | 20.67 | 0.42 | 1 | 10
152 | 125 | CONCLUIDO | 1.7693 | 56.52 | 53.01 | 198.78 | 2.19 | 16 | 317.46 | 58.47 | 39 | 14 | 94.99 | 39387.89 | 801.31 | 1367.28 | 120.49 | 104.26 | 7218.99 | 0.87 | 0.9 | 20.67 | 0.43 | 1 | 10
153 | 125 | CONCLUIDO | 1.7695 | 56.51 | 53 | 198.76 | 2.2 | 16 | 318.02 | 58.47 | 39.25 | 14 | 95.3 | 39456.94 | 801.94 | 1367.17 | 120.45 | 104.26 | 7200.91 | 0.87 | 0.9 | 20.67 | 0.43 | 1 | 10
154 | 125 | CONCLUIDO | 1.7693 | 56.52 | 53.01 | 198.78 | 2.21 | 16 | 318.58 | 58.47 | 39.5 | 14 | 95.61 | 39526.14 | 800.1 | 1367.22 | 120.59 | 104.26 | 7273.63 | 0.86 | 0.9 | 20.67 | 0.43 | 1 | 10
155 | 125 | CONCLUIDO | 1.7697 | 56.51 | 52.99 | 198.73 | 2.22 | 16 | 319.14 | 58.47 | 39.75 | 14 | 95.92 | 39595.48 | 800.18 | 1367.19 | 120.23 | 104.26 | 7091.66 | 0.87 | 0.9 | 20.66 | 0.42 | 1 | 10
156 | 125 | CONCLUIDO | 1.7696 | 56.51 | 53 | 198.74 | 2.23 | 16 | 319.71 | 58.47 | 40 | 14 | 96.23 | 39664.96 | 799.88 | 1367.2 | 120.36 | 104.26 | 7157.17 | 0.87 | 0.9 | 20.66 | 0.42 | 1 | 10
0 | 30 | CONCLUIDO | 1.4545 | 68.75 | 61.91 | 11.57 | 0.24 | 321 | 71.52 | 32.27 | 1 | 319 | 8.25 | 9054.6 | 444.79 | 1368.53 | 409.81 | 104.26 | 150355.78 | 0.25 | 0.77 | 21.17 | 9.31 | 1 | 10
1 | 30 | CONCLUIDO | 1.5291 | 65.4 | 59.73 | 14.57 | 0.3 | 246 | 71.81 | 32.27 | 1.25 | 244 | 8.29 | 9090.98 | 425.8 | 1368.22 | 338.89 | 104.26 | 115269.54 | 0.31 | 0.8 | 21.05 | 7.13 | 1 | 10
2 | 30 | CONCLUIDO | 1.5821 | 63.21 | 58.28 | 17.66 | 0.36 | 198 | 72.11 | 32.27 | 1.5 | 196 | 8.34 | 9127.38 | 412.12 | 1367.97 | 291.63 | 104.26 | 91879.05 | 0.36 | 0.82 | 20.98 | 5.69 | 1 | 10
3 | 30 | CONCLUIDO | 1.6184 | 61.79 | 57.36 | 20.73 | 0.42 | 166 | 72.4 | 32.27 | 1.75 | 164 | 8.38 | 9163.8 | 402.16 | 1367.98 | 261.82 | 104.26 | 77136 | 0.4 | 0.84 | 20.92 | 4.77 | 1 | 10
4 | 30 | CONCLUIDO | 1.6471 | 60.71 | 56.66 | 23.94 | 0.48 | 142 | 72.7 | 32.27 | 2 | 140 | 8.43 | 9200.25 | 393.52 | 1367.68 | 239.27 | 104.26 | 65981.93 | 0.44 | 0.85 | 20.87 | 4.07 | 1 | 10
5 | 30 | CONCLUIDO | 1.668 | 59.95 | 56.16 | 26.96 | 0.54 | 125 | 73 | 32.27 | 2.25 | 123 | 8.48 | 9236.71 | 386.96 | 1367.74 | 223.16 | 104.26 | 58010.04 | 0.47 | 0.85 | 20.84 | 3.58 | 1 | 10
6 | 30 | CONCLUIDO | 1.687 | 59.28 | 55.72 | 30.39 | 0.6 | 110 | 73.29 | 32.27 | 2.5 | 108 | 8.52 | 9273.2 | 379.89 | 1367.64 | 208.67 | 104.26 | 50840.31 | 0.5 | 0.86 | 20.82 | 3.13 | 1 | 10
7 | 30 | CONCLUIDO | 1.7011 | 58.79 | 55.4 | 33.58 | 0.65 | 99 | 73.59 | 32.27 | 2.75 | 97 | 8.57 | 9309.7 | 374.23 | 1367.59 | 198.1 | 104.26 | 45611.37 | 0.53 | 0.87 | 20.81 | 2.82 | 1 | 10
8 | 30 | CONCLUIDO | 1.7126 | 58.39 | 55.15 | 36.77 | 0.71 | 90 | 73.88 | 32.27 | 3 | 88 | 8.61 | 9346.23 | 369.12 | 1367.51 | 190 | 104.26 | 41607.81 | 0.55 | 0.87 | 20.79 | 2.57 | 1 | 10
9 | 30 | CONCLUIDO | 1.7245 | 57.99 | 54.89 | 40.66 | 0.77 | 81 | 74.18 | 32.27 | 3.25 | 79 | 8.66 | 9382.78 | 363.02 | 1367.35 | 181.69 | 104.26 | 37494.36 | 0.57 | 0.87 | 20.77 | 2.3 | 1 | 10
10 | 30 | CONCLUIDO | 1.7332 | 57.7 | 54.69 | 43.75 | 0.82 | 75 | 74.48 | 32.27 | 3.5 | 73 | 8.71 | 9419.35 | 357.29 | 1367.39 | 175.09 | 104.26 | 34226.44 | 0.6 | 0.88 | 20.76 | 2.11 | 1 | 10
11 | 30 | CONCLUIDO | 1.7402 | 57.46 | 54.55 | 47.43 | 0.88 | 69 | 74.77 | 32.27 | 3.75 | 67 | 8.75 | 9455.94 | 353.22 | 1367.37 | 170.56 | 104.26 | 31989.15 | 0.61 | 0.88 | 20.76 | 1.97 | 1 | 10
12 | 30 | CONCLUIDO | 1.7482 | 57.2 | 54.36 | 50.97 | 0.93 | 64 | 75.07 | 32.27 | 4 | 62 | 8.8 | 9492.55 | 348.11 | 1367.53 | 164.41 | 104.26 | 28939.78 | 0.63 | 0.88 | 20.74 | 1.78 | 1 | 10
13 | 30 | CONCLUIDO | 1.7549 | 56.98 | 54.22 | 55.14 | 0.99 | 59 | 75.37 | 32.27 | 4.25 | 57 | 8.85 | 9529.18 | 343.15 | 1367.3 | 160.26 | 104.26 | 26889.72 | 0.65 | 0.88 | 20.73 | 1.64 | 1 | 10
14 | 30 | CONCLUIDO | 1.7598 | 56.82 | 54.12 | 59.04 | 1.04 | 55 | 75.66 | 32.27 | 4.5 | 52 | 8.89 | 9565.83 | 338.89 | 1367.4 | 156.9 | 104.26 | 25228.78 | 0.66 | 0.89 | 20.73 | 1.55 | 1 | 10
15 | 30 | CONCLUIDO | 1.7633 | 56.71 | 54.06 | 62.37 | 1.09 | 52 | 75.96 | 32.27 | 4.75 | 45 | 8.94 | 9602.5 | 334.04 | 1367.28 | 154.35 | 104.26 | 23971.79 | 0.68 | 0.89 | 20.74 | 1.48 | 1 | 10
16 | 30 | CONCLUIDO | 1.7667 | 56.6 | 54 | 66.12 | 1.15 | 49 | 76.26 | 32.27 | 5 | 35 | 8.99 | 9639.2 | 330.53 | 1367.54 | 152 | 104.26 | 22810.36 | 0.69 | 0.89 | 20.74 | 1.42 | 1 | 10
17 | 30 | CONCLUIDO | 1.7675 | 56.58 | 53.99 | 67.48 | 1.2 | 48 | 76.56 | 32.27 | 5.25 | 15 | 9.04 | 9675.91 | 328.47 | 1367.64 | 150.59 | 104.26 | 22111.9 | 0.69 | 0.89 | 20.77 | 1.41 | 1 | 10
18 | 30 | CONCLUIDO | 1.7684 | 56.55 | 53.97 | 68.9 | 1.25 | 47 | 76.85 | 32.27 | 5.5 | 6 | 9.08 | 9712.65 | 328.98 | 1367.58 | 149.97 | 104.26 | 21806.31 | 0.7 | 0.89 | 20.78 | 1.39 | 1 | 10
19 | 30 | CONCLUIDO | 1.7684 | 56.55 | 53.97 | 68.9 | 1.3 | 47 | 77.15 | 32.27 | 5.75 | 0 | 9.13 | 9749.41 | 330.14 | 1367.78 | 149.77 | 104.26 | 21705.27 | 0.7 | 0.89 | 20.78 | 1.39 | 1 | 10
0 | 15 | CONCLUIDO | 1.6217 | 61.66 | 57.91 | 18.78 | 0.43 | 185 | 39.78 | 19.54 | 1 | 183 | 4.24 | 5140 | 256.07 | 1367.74 | 279.94 | 104.26 | 86100.07 | 0.37 | 0.83 | 20.94 | 5.32 | 1 | 10
1 | 15 | CONCLUIDO | 1.6698 | 59.89 | 56.62 | 24.09 | 0.53 | 141 | 40.06 | 19.54 | 1.25 | 139 | 4.26 | 5174.29 | 243.26 | 1367.88 | 238.24 | 104.26 | 65469.45 | 0.44 | 0.85 | 20.86 | 4.03 | 1 | 10
2 | 15 | CONCLUIDO | 1.7026 | 58.73 | 55.79 | 29.89 | 0.64 | 112 | 40.34 | 19.54 | 1.5 | 108 | 4.29 | 5208.6 | 232.05 | 1367.69 | 210.88 | 104.26 | 51934.51 | 0.49 | 0.86 | 20.83 | 3.2 | 1 | 10
3 | 15 | CONCLUIDO | 1.7221 | 58.07 | 55.31 | 34.93 | 0.74 | 95 | 40.61 | 19.54 | 1.75 | 44 | 4.32 | 5242.92 | 223.51 | 1367.62 | 193.43 | 104.26 | 43297.98 | 0.54 | 0.87 | 20.86 | 2.73 | 1 | 10
4 | 15 | CONCLUIDO | 1.7214 | 58.09 | 55.36 | 35.72 | 0.84 | 93 | 40.89 | 19.54 | 2 | 1 | 4.35 | 5277.26 | 224 | 1368.08 | 192.67 | 104.26 | 42924.25 | 0.54 | 0.87 | 20.92 | 2.77 | 1 | 10
5 | 15 | CONCLUIDO | 1.7217 | 58.08 | 55.35 | 35.71 | 0.94 | 93 | 41.17 | 19.54 | 2.25 | 0 | 4.38 | 5311.62 | 225.29 | 1368.03 | 192.34 | 104.26 | 42759.32 | 0.54 | 0.87 | 20.92 | 2.76 | 1 | 10
0 | 70 | CONCLUIDO | 1.1263 | 88.79 | 69.78 | 7.21 | 0.12 | 581 | 141.81 | 47.83 | 1 | 579 | 22.98 | 17723.39 | 804.47 | 1370.05 | 666.31 | 104.26 | 277307.62 | 0.16 | 0.69 | 21.6 | 17.14 | 1 | 10
1 | 70 | CONCLUIDO | 1.2487 | 80.08 | 65.32 | 9.03 | 0.16 | 434 | 142.15 | 47.83 | 1.25 | 432 | 23.07 | 17765.46 | 752.05 | 1369.36 | 520.6 | 104.26 | 205186.1 | 0.2 | 0.73 | 21.36 | 12.7 | 1 | 10
2 | 70 | CONCLUIDO | 1.3353 | 74.89 | 62.66 | 10.87 | 0.19 | 346 | 142.49 | 47.83 | 1.5 | 344 | 23.16 | 17807.56 | 720.31 | 1368.68 | 434.41 | 104.26 | 162529.65 | 0.24 | 0.77 | 21.21 | 10.05 | 1 | 10
3 | 70 | CONCLUIDO | 1.3985 | 71.5 | 60.96 | 12.7 | 0.22 | 288 | 142.83 | 47.83 | 1.75 | 286 | 23.25 | 17849.7 | 699.36 | 1368.52 | 378.12 | 104.26 | 134676.25 | 0.28 | 0.79 | 21.13 | 8.35 | 1 | 10
4 | 70 | CONCLUIDO | 1.4476 | 69.08 | 59.71 | 14.51 | 0.25 | 247 | 143.17 | 47.83 | 2 | 245 | 23.34 | 17891.86 | 683.68 | 1367.98 | 338.6 | 104.26 | 115119.66 | 0.31 | 0.8 | 21.04 | 7.12 | 1 | 10
5 | 70 | CONCLUIDO | 1.4862 | 67.29 | 58.82 | 16.34 | 0.28 | 216 | 143.51 | 47.83 | 2.25 | 214 | 23.44 | 17934.06 | 672.04 | 1368.16 | 308.87 | 104.26 | 100410.45 | 0.34 | 0.82 | 21.01 | 6.23 | 1 | 10
6 | 70 | CONCLUIDO | 1.5194 | 65.82 | 58.07 | 18.24 | 0.31 | 191 | 143.86 | 47.83 | 2.5 | 189 | 23.53 | 17976.29 | 662.09 | 1368.27 | 285.04 | 104.26 | 88619 | 0.37 | 0.83 | 20.95 | 5.47 | 1 | 10
7 | 70 | CONCLUIDO | 1.5453 | 64.71 | 57.51 | 20.06 | 0.34 | 172 | 144.2 | 47.83 | 2.75 | 170 | 23.62 | 18018.55 | 654.4 | 1367.82 | 266.57 | 104.26 | 79479.22 | 0.39 | 0.83 | 20.93 | 4.92 | 1 | 10
8 | 70 | CONCLUIDO | 1.5675 | 63.8 | 57.06 | 21.95 | 0.37 | 156 | 144.54 | 47.83 | 3 | 154 | 23.71 | 18060.85 | 647.81 | 1367.77 | 251.85 | 104.26 | 72199.5 | 0.41 | 0.84 | 20.91 | 4.47 | 1 | 10
9 | 70 | CONCLUIDO | 1.5863 | 63.04 | 56.68 | 23.78 | 0.4 | 143 | 144.89 | 47.83 | 3.25 | 141 | 23.81 | 18103.18 | 642.04 | 1367.71 | 239.5 | 104.26 | 66089.21 | 0.44 | 0.85 | 20.88 | 4.09 | 1 | 10
10 | 70 | CONCLUIDO | 1.6022 | 62.41 | 56.37 | 25.62 | 0.43 | 132 | 145.23 | 47.83 | 3.5 | 130 | 23.9 | 18145.54 | 637.12 | 1367.55 | 229.16 | 104.26 | 60977.17 | 0.45 | 0.85 | 20.88 | 3.79 | 1 | 10
11 | 70 | CONCLUIDO | 1.6176 | 61.82 | 56.07 | 27.57 | 0.46 | 122 | 145.57 | 47.83 | 3.75 | 120 | 23.99 | 18187.93 | 632.15 | 1367.59 | 219.66 | 104.26 | 56276.44 | 0.47 | 0.85 | 20.85 | 3.48 | 1 | 10
12 | 70 | CONCLUIDO | 1.6295 | 61.37 | 55.85 | 29.39 | 0.49 | 114 | 145.92 | 47.83 | 4 | 112 | 24.09 | 18230.35 | 628.28 | 1367.72 | 212.14 | 104.26 | 52555.82 | 0.49 | 0.86 | 20.84 | 3.26 | 1 | 10
13 | 70 | CONCLUIDO | 1.6407 | 60.95 | 55.63 | 31.2 | 0.51 | 107 | 146.26 | 47.83 | 4.25 | 105 | 24.18 | 18272.81 | 624.28 | 1367.45 | 205.85 | 104.26 | 49445.13 | 0.51 | 0.86 | 20.82 | 3.05 | 1 | 10
14 | 70 | CONCLUIDO | 1.6516 | 60.55 | 55.43 | 33.26 | 0.54 | 100 | 146.61 | 47.83 | 4.5 | 98 | 24.28 | 18315.3 | 620.5 | 1367.66 | 199.25 | 104.26 | 46181.65 | 0.52 | 0.86 | 20.81 | 2.84 | 1 | 10
15 | 70 | CONCLUIDO | 1.6615 | 60.19 | 55.24 | 35.26 | 0.57 | 94 | 146.95 | 47.83 | 4.75 | 92 | 24.37 | 18357.82 | 616.97 | 1367.44 | 193.38 | 104.26 | 43275.59 | 0.54 | 0.87 | 20.79 | 2.66 | 1 | 10
16 | 70 | CONCLUIDO | 1.6691 | 59.91 | 55.11 | 37.15 | 0.6 | 89 | 147.3 | 47.83 | 5 | 87 | 24.47 | 18400.38 | 614.15 | 1367.56 | 188.72 | 104.26 | 40968.88 | 0.55 | 0.87 | 20.79 | 2.53 | 1 | 10
17 | 70 | CONCLUIDO | 1.676 | 59.66 | 54.98 | 38.81 | 0.63 | 85 | 147.64 | 47.83 | 5.25 | 83 | 24.56 | 18442.97 | 610.89 | 1367.5 | 184.61 | 104.26 | 38934.9 | 0.56 | 0.87 | 20.78 | 2.4 | 1 | 10
18 | 70 | CONCLUIDO | 1.6828 | 59.43 | 54.86 | 40.64 | 0.66 | 81 | 147.99 | 47.83 | 5.5 | 79 | 24.66 | 18485.59 | 608.17 | 1367.5 | 180.46 | 104.26 | 36883.72 | 0.58 | 0.87 | 20.78 | 2.28 | 1 | 10
19 | 70 | CONCLUIDO | 1.6889 | 59.21 | 54.76 | 42.67 | 0.69 | 77 | 148.33 | 47.83 | 5.75 | 75 | 24.75 | 18528.25 | 605.5 | 1367.4 | 177.48 | 104.26 | 35410.47 | 0.59 | 0.88 | 20.77 | 2.18 | 1 | 10
20 | 70 | CONCLUIDO | 1.696 | 58.96 | 54.63 | 44.9 | 0.71 | 73 | 148.68 | 47.83 | 6 | 71 | 24.85 | 18570.94 | 602.34 | 1367.49 | 173.4 | 104.26 | 33392.53 | 0.6 | 0.88 | 20.75 | 2.05 | 1 | 10
21 | 70 | CONCLUIDO | 1.7013 | 58.78 | 54.53 | 46.74 | 0.74 | 70 | 149.02 | 47.83 | 6.25 | 68 | 24.95 | 18613.66 | 599.86 | 1367.54 | 169.74 | 104.26 | 31576.52 | 0.61 | 0.88 | 20.76 | 1.95 | 1 | 10
22 | 70 | CONCLUIDO | 1.7056 | 58.63 | 54.47 | 48.77 | 0.77 | 67 | 149.37 | 47.83 | 6.5 | 65 | 25.04 | 18656.42 | 598.2 | 1367.44 | 167.63 | 104.26 | 30538.25 | 0.62 | 0.88 | 20.76 | 1.88 | 1 | 10
23 | 70 | CONCLUIDO | 1.7092 | 58.51 | 54.4 | 50.22 | 0.8 | 65 | 149.72 | 47.83 | 6.75 | 63 | 25.14 | 18699.2 | 595.73 | 1367.46 | 166.02 | 104.26 | 29742.51 | 0.63 | 0.88 | 20.74 | 1.82 | 1 | 10
24 | 70 | CONCLUIDO | 1.714 | 58.34 | 54.32 | 52.57 | 0.83 | 62 | 150.07 | 47.83 | 7 | 60 | 25.24 | 18742.03 | 593.18 | 1367.43 | 163.19 | 104.26 | 28341.09 | 0.64 | 0.88 | 20.74 | 1.74 | 1 | 10
25 | 70 | CONCLUIDO | 1.7172 | 58.23 | 54.27 | 54.27 | 0.85 | 60 | 150.41 | 47.83 | 7.25 | 58 | 25.33 | 18784.88 | 590.93 | 1367.28 | 161.55 | 104.26 | 27529.06 | 0.65 | 0.88 | 20.74 | 1.69 | 1 | 10
26 | 70 | CONCLUIDO | 1.721 | 58.1 | 54.2 | 56.07 | 0.88 | 58 | 150.76 | 47.83 | 7.5 | 56 | 25.43 | 18827.77 | 589.08 | 1367.43 | 159.16 | 104.26 | 26348.47 | 0.66 | 0.88 | 20.74 | 1.62 | 1 | 10
27 | 70 | CONCLUIDO | 1.7236 | 58.02 | 54.17 | 58.04 | 0.91 | 56 | 151.11 | 47.83 | 7.75 | 54 | 25.53 | 18870.7 | 587.03 | 1367.46 | 158.49 | 104.26 | 26021.68 | 0.66 | 0.88 | 20.73 | 1.59 | 1 | 10
28 | 70 | CONCLUIDO | 1.7279 | 57.87 | 54.09 | 60.1 | 0.94 | 54 | 151.46 | 47.83 | 8 | 52 | 25.63 | 18913.66 | 584.61 | 1367.48 | 155.59 | 104.26 | 24582.63 | 0.67 | 0.89 | 20.73 | 1.5 | 1 | 10
29 | 70 | CONCLUIDO | 1.7307 | 57.78 | 54.05 | 62.37 | 0.96 | 52 | 151.81 | 47.83 | 8.25 | 50 | 25.73 | 18956.65 | 582.88 | 1367.36 | 154.34 | 104.26 | 23966.41 | 0.68 | 0.89 | 20.73 | 1.47 | 1 | 10
30 | 70 | CONCLUIDO | 1.735 | 57.64 | 53.96 | 64.76 | 0.99 | 50 | 152.15 | 47.83 | 8.5 | 48 | 25.83 | 18999.67 | 580.18 | 1367.24 | 151.48 | 104.26 | 22544.49 | 0.69 | 0.89 | 20.72 | 1.38 | 1 | 10
31 | 70 | CONCLUIDO | 1.7364 | 57.59 | 53.95 | 66.06 | 1.02 | 49 | 152.5 | 47.83 | 8.75 | 47 | 25.93 | 19042.73 | 578.43 | 1367.4 | 150.88 | 104.26 | 22251.61 | 0.69 | 0.89 | 20.73 | 1.37 | 1 | 10
32 | 70 | CONCLUIDO | 1.7393 | 57.49 | 53.91 | 68.82 | 1.04 | 47 | 152.85 | 47.83 | 9 | 45 | 26.03 | 19085.83 | 576.12 | 1367.35 | 149.77 | 104.26 | 21704.75 | 0.7 | 0.89 | 20.72 | 1.33 | 1 | 10
33 | 70 | CONCLUIDO | 1.7409 | 57.44 | 53.88 | 70.28 | 1.07 | 46 | 153.2 | 47.83 | 9.25 | 44 | 26.12 | 19128.96 | 574.61 | 1367.34 | 148.81 | 104.26 | 21230.52 | 0.7 | 0.89 | 20.72 | 1.3 | 1 | 10
34 | 70 | CONCLUIDO | 1.7432 | 57.37 | 53.84 | 71.78 | 1.1 | 45 | 153.55 | 47.83 | 9.5 | 43 | 26.22 | 19172.12 | 572.01 | 1367.37 | 147.43 | 104.26 | 20543.84 | 0.71 | 0.89 | 20.72 | 1.26 | 1 | 10
35 | 70 | CONCLUIDO | 1.7468 | 57.25 | 53.78 | 75.04 | 1.12 | 43 | 153.9 | 47.83 | 9.75 | 41 | 26.32 | 19215.32 | 570.58 | 1367.36 | 145.35 | 104.26 | 19514.18 | 0.72 | 0.89 | 20.72 | 1.2 | 1 | 10
36 | 70 | CONCLUIDO | 1.7489 | 57.18 | 53.74 | 76.77 | 1.15 | 42 | 154.25 | 47.83 | 10 | 40 | 26.43 | 19258.55 | 568.45 | 1367.3 | 144.24 | 104.26 | 18966.89 | 0.72 | 0.89 | 20.71 | 1.16 | 1 | 10
37 | 70 | CONCLUIDO | 1.7507 | 57.12 | 53.71 | 78.59 | 1.17 | 41 | 154.6 | 47.83 | 10.25 | 39 | 26.53 | 19301.82 | 566.23 | 1367.28 | 143.36 | 104.26 | 18533.35 | 0.73 | 0.89 | 20.7 | 1.13 | 1 | 10
38 | 70 | CONCLUIDO | 1.7521 | 57.08 | 53.69 | 80.54 | 1.2 | 40 | 154.95 | 47.83 | 10.5 | 38 | 26.63 | 19345.12 | 565.3 | 1367.26 | 142.92 | 104.26 | 18315.35 | 0.73 | 0.89 | 20.71 | 1.11 | 1 | 10
39 | 70 | CONCLUIDO | 1.753 | 57.04 | 53.69 | 82.6 | 1.23 | 39 | 155.31 | 47.83 | 10.75 | 37 | 26.73 | 19388.45 | 563.36 | 1367.28 | 142.52 | 104.26 | 18123.27 | 0.73 | 0.89 | 20.72 | 1.11 | 1 | 10
40 | 70 | CONCLUIDO | 1.7562 | 56.94 | 53.61 | 84.65 | 1.25 | 38 | 155.66 | 47.83 | 11 | 36 | 26.83 | 19431.82 | 560.66 | 1367.41 | 140.34 | 104.26 | 17033.93 | 0.74 | 0.89 | 20.7 | 1.03 | 1 | 10
41 | 70 | CONCLUIDO | 1.7569 | 56.92 | 53.62 | 86.95 | 1.28 | 37 | 156.01 | 47.83 | 11.25 | 35 | 26.93 | 19475.23 | 559.13 | 1367.35 | 140.17 | 104.26 | 16957.77 | 0.74 | 0.89 | 20.71 | 1.04 | 1 | 10
42 | 70 | CONCLUIDO | 1.7594 | 56.84 | 53.57 | 89.28 | 1.3 | 36 | 156.36 | 47.83 | 11.5 | 34 | 27.03 | 19518.67 | 556.86 | 1367.24 | 138.94 | 104.26 | 16345.47 | 0.75 | 0.89 | 20.7 | 0.99 | 1 | 10
43 | 70 | CONCLUIDO | 1.7606 | 56.8 | 53.56 | 91.81 | 1.33 | 35 | 156.71 | 47.83 | 11.75 | 33 | 27.14 | 19562.15 | 554.22 | 1367.22 | 138.57 | 104.26 | 16166.53 | 0.75 | 0.89 | 20.7 | 0.98 | 1 | 10
44 | 70 | CONCLUIDO | 1.7628 | 56.73 | 53.52 | 94.44 | 1.35 | 34 | 157.07 | 47.83 | 12 | 32 | 27.24 | 19605.66 | 552.04 | 1367.24 | 137.05 | 104.26 | 15410.13 | 0.76 | 0.9 | 20.7 | 0.94 | 1 | 10
45 | 70 | CONCLUIDO | 1.7624 | 56.74 | 53.53 | 94.47 | 1.38 | 34 | 157.42 | 47.83 | 12.25 | 32 | 27.34 | 19649.2 | 551.42 | 1367.3 | 137.54 | 104.26 | 15658.53 | 0.76 | 0.9 | 20.7 | 0.95 | 1 | 10
46 | 70 | CONCLUIDO | 1.7651 | 56.65 | 53.47 | 97.22 | 1.4 | 33 | 157.77 | 47.83 | 12.5 | 31 | 27.45 | 19692.79 | 549.55 | 1367.28 | 135.9 | 104.26 | 14838.93 | 0.77 | 0.9 | 20.69 | 0.9 | 1 | 10
47 | 70 | CONCLUIDO | 1.7661 | 56.62 | 53.47 | 100.25 | 1.43 | 32 | 158.13 | 47.83 | 12.75 | 30 | 27.55 | 19736.4 | 547.68 | 1367.28 | 135.43 | 104.26 | 14610.27 | 0.77 | 0.9 | 20.7 | 0.89 | 1 | 10
48 | 70 | CONCLUIDO | 1.7681 | 56.56 | 53.44 | 103.42 | 1.45 | 31 | 158.48 | 47.83 | 13 | 29 | 27.65 | 19780.06 | 544.7 | 1367.24 | 134.27 | 104.26 | 14037.05 | 0.78 | 0.9 | 20.7 | 0.86 | 1 | 10
49 | 70 | CONCLUIDO | 1.7684 | 56.55 | 53.42 | 103.4 | 1.48 | 31 | 158.84 | 47.83 | 13.25 | 29 | 27.76 | 19823.75 | 544.26 | 1367.21 | 134.32 | 104.26 | 14063.65 | 0.78 | 0.9 | 20.69 | 0.85 | 1 | 10
50 | 70 | CONCLUIDO | 1.7701 | 56.5 | 53.4 | 106.8 | 1.5 | 30 | 159.19 | 47.83 | 13.5 | 28 | 27.86 | 19867.59 | 541.69 | 1367.22 | 133.22 | 104.26 | 13516.39 | 0.78 | 0.9 | 20.69 | 0.82 | 1 | 10
51 | 70 | CONCLUIDO | 1.7701 | 56.49 | 53.4 | 106.8 | 1.53 | 30 | 159.55 | 47.83 | 13.75 | 28 | 27.97 | 19911.36 | 539.15 | 1367.25 | 133.18 | 104.26 | 13494.54 | 0.78 | 0.9 | 20.69 | 0.82 | 1 | 10
52 | 70 | CONCLUIDO | 1.7715 | 56.45 | 53.38 | 110.45 | 1.55 | 29 | 159.9 | 47.83 | 14 | 27 | 28.07 | 19955.16 | 538.71 | 1367.17 | 132.56 | 104.26 | 13188.88 | 0.79 | 0.9 | 20.7 | 0.81 | 1 | 10
53 | 70 | CONCLUIDO | 1.7727 | 56.41 | 53.37 | 114.37 | 1.58 | 28 | 160.26 | 47.83 | 14.25 | 26 | 28.18 | 19998.99 | 536.21 | 1367.18 | 132.28 | 104.26 | 13055.46 | 0.79 | 0.9 | 20.7 | 0.8 | 1 | 10
54 | 70 | CONCLUIDO | 1.7739 | 56.37 | 53.34 | 114.29 | 1.6 | 28 | 160.61 | 47.83 | 14.5 | 26 | 28.28 | 20042.86 | 534.15 | 1367.22 | 131.23 | 104.26 | 12530.28 | 0.79 | 0.9 | 20.69 | 0.76 | 1 | 10
55 | 70 | CONCLUIDO | 1.7747 | 56.35 | 53.34 | 118.53 | 1.62 | 27 | 160.97 | 47.83 | 14.75 | 25 | 28.39 | 20086.77 | 532.47 | 1367.18 | 131.27 | 104.26 | 12554.92 | 0.79 | 0.9 | 20.69 | 0.76 | 1 | 10
56 | 70 | CONCLUIDO | 1.7756 | 56.32 | 53.31 | 118.47 | 1.65 | 27 | 161.32 | 47.83 | 15 | 25 | 28.5 | 20130.71 | 528.9 | 1367.23 | 130.41 | 104.26 | 12127.09 | 0.8 | 0.9 | 20.68 | 0.73 | 1 | 10
57 | 70 | CONCLUIDO | 1.7771 | 56.27 | 53.29 | 122.98 | 1.67 | 26 | 161.68 | 47.83 | 15.25 | 24 | 28.6 | 20174.69 | 528.14 | 1367.2 | 129.77 | 104.26 | 11811.91 | 0.8 | 0.9 | 20.69 | 0.72 | 1 | 10
58 | 70 | CONCLUIDO | 1.7774 | 56.26 | 53.28 | 122.96 | 1.69 | 26 | 162.04 | 47.83 | 15.5 | 24 | 28.71 | 20218.71 | 526.44 | 1367.2 | 129.61 | 104.26 | 11729.33 | 0.8 | 0.9 | 20.68 | 0.71 | 1 | 10
59 | 70 | CONCLUIDO | 1.779 | 56.21 | 53.26 | 127.82 | 1.72 | 25 | 162.4 | 47.83 | 15.75 | 23 | 28.82 | 20262.76 | 524.71 | 1367.3 | 128.81 | 104.26 | 11334.93 | 0.81 | 0.9 | 20.68 | 0.68 | 1 | 10
60 | 70 | CONCLUIDO | 1.7789 | 56.21 | 53.26 | 127.83 | 1.74 | 25 | 162.75 | 47.83 | 16 | 23 | 28.92 | 20306.85 | 521.06 | 1367.16 | 128.96 | 104.26 | 11410.62 | 0.81 | 0.9 | 20.68 | 0.69 | 1 | 10
61 | 70 | CONCLUIDO | 1.7813 | 56.14 | 53.22 | 133.04 | 1.77 | 24 | 163.11 | 47.83 | 16.25 | 22 | 29.03 | 20350.97 | 519.44 | 1367.2 | 127.47 | 104.26 | 10671.48 | 0.82 | 0.9 | 20.68 | 0.64 | 1 | 10
62 | 70 | CONCLUIDO | 1.7804 | 56.17 | 53.24 | 133.11 | 1.79 | 24 | 163.47 | 47.83 | 16.5 | 22 | 29.14 | 20395.14 | 519.24 | 1367.32 | 128.18 | 104.26 | 11025.52 | 0.81 | 0.9 | 20.68 | 0.67 | 1 | 10
63 | 70 | CONCLUIDO | 1.7805 | 56.16 | 53.24 | 133.1 | 1.81 | 24 | 163.83 | 47.83 | 16.75 | 22 | 29.25 | 20439.33 | 516.55 | 1367.23 | 128.12 | 104.26 | 10994.22 | 0.81 | 0.9 | 20.68 | 0.67 | 1 | 10
64 | 70 | CONCLUIDO | 1.7822 | 56.11 | 53.22 | 138.83 | 1.83 | 23 | 164.19 | 47.83 | 17 | 21 | 29.36 | 20483.57 | 515.61 | 1367.28 | 127.13 | 104.26 | 10505.46 | 0.82 | 0.9 | 20.69 | 0.64 | 1 | 10
65 | 70 | CONCLUIDO | 1.7816 | 56.13 | 53.24 | 138.87 | 1.86 | 23 | 164.54 | 47.83 | 17.25 | 21 | 29.47 | 20527.85 | 513.38 | 1367.22 | 127.99 | 104.26 | 10938.13 | 0.81 | 0.9 | 20.68 | 0.66 | 1 | 10
66 | 70 | CONCLUIDO | 1.7849 | 56.03 | 53.16 | 144.99 | 1.88 | 22 | 164.9 | 47.83 | 17.5 | 20 | 29.58 | 20572.16 | 510.6 | 1367.18 | 125.65 | 104.26 | 9770.4 | 0.83 | 0.9 | 20.68 | 0.59 | 1 | 10
67 | 70 | CONCLUIDO | 1.7841 | 56.05 | 53.19 | 145.05 | 1.9 | 22 | 165.26 | 47.83 | 17.75 | 17 | 29.69 | 20616.5 | 510.22 | 1367.34 | 126.07 | 104.26 | 9979.7 | 0.83 | 0.9 | 20.69 | 0.61 | 1 | 10
68 | 70 | CONCLUIDO | 1.7843 | 56.04 | 53.18 | 145.04 | 1.93 | 22 | 165.62 | 47.83 | 18 | 15 | 29.8 | 20660.89 | 509.23 | 1367.21 | 125.99 | 104.26 | 9943.7 | 0.83 | 0.9 | 20.68 | 0.6 | 1 | 10
69 | 70 | CONCLUIDO | 1.784 | 56.05 | 53.19 | 145.06 | 1.95 | 22 | 165.98 | 47.83 | 18.25 | 14 | 29.91 | 20705.31 | 507.77 | 1367.18 | 126.24 | 104.26 | 10068.01 | 0.83 | 0.9 | 20.69 | 0.61 | 1 | 10
70 | 70 | CONCLUIDO | 1.7857 | 56 | 53.17 | 151.9 | 1.97 | 21 | 166.34 | 47.83 | 18.5 | 10 | 30.02 | 20749.77 | 507.1 | 1367.22 | 125.45 | 104.26 | 9678.43 | 0.83 | 0.9 | 20.69 | 0.59 | 1 | 10
71 | 70 | CONCLUIDO | 1.7863 | 55.98 | 53.15 | 151.85 | 1.99 | 21 | 166.7 | 47.83 | 18.75 | 4 | 30.13 | 20794.27 | 505.97 | 1367.31 | 124.51 | 104.26 | 9205.94 | 0.84 | 0.9 | 20.69 | 0.57 | 1 | 10
72 | 70 | CONCLUIDO | 1.7861 | 55.99 | 53.15 | 151.86 | 2.02 | 21 | 167.07 | 47.83 | 19 | 2 | 30.24 | 20838.81 | 507.05 | 1367.31 | 124.55 | 104.26 | 9226.35 | 0.84 | 0.9 | 20.7 | 0.58 | 1 | 10
73 | 70 | CONCLUIDO | 1.7861 | 55.99 | 53.15 | 151.86 | 2.04 | 21 | 167.43 | 47.83 | 19.25 | 1 | 30.35 | 20883.38 | 507.65 | 1367.25 | 124.37 | 104.26 | 9136.89 | 0.84 | 0.9 | 20.7 | 0.58 | 1 | 10
74 | 70 | CONCLUIDO | 1.786 | 55.99 | 53.16 | 151.87 | 2.06 | 21 | 167.79 | 47.83 | 19.5 | 0 | 30.46 | 20928 | 508.66 | 1367.3 | 124.38 | 104.26 | 9141.87 | 0.84 | 0.9 | 20.7 | 0.58 | 1 | 10
0 | 90 | CONCLUIDO | 0.9869 | 101.33 | 73.74 | 6.25 | 0.1 | 708 | 176.73 | 52.44 | 1 | 706 | 33.29 | 22031.19 | 979.89 | 1370.23 | 794.88 | 104.26 | 340956.98 | 0.13 | 0.65 | 21.83 | 21.09 | 1 | 10
1 | 90 | CONCLUIDO | 1.1251 | 88.88 | 67.93 | 7.82 | 0.13 | 521 | 177.1 | 52.44 | 1.25 | 519 | 33.41 | 22076.81 | 902.36 | 1369.82 | 606.25 | 104.26 | 247575.41 | 0.17 | 0.71 | 21.49 | 15.31 | 1 | 10
2 | 90 | CONCLUIDO | 1.2228 | 81.78 | 64.68 | 9.4 | 0.15 | 413 | 177.47 | 52.44 | 1.5 | 411 | 33.53 | 22122.46 | 858.47 | 1368.91 | 499.5 | 104.26 | 194741.76 | 0.21 | 0.74 | 21.33 | 12.06 | 1 | 10
3 | 90 | CONCLUIDO | 1.296 | 77.16 | 62.58 | 10.98 | 0.17 | 342 | 177.84 | 52.44 | 1.75 | 340 | 33.65 | 22168.15 | 829.77 | 1368.84 | 430.52 | 104.26 | 160605.32 | 0.24 | 0.77 | 21.24 | 9.97 | 1 | 10
4 | 90 | CONCLUIDO | 1.3539 | 73.86 | 61.06 | 12.55 | 0.2 | 292 | 178.21 | 52.44 | 2 | 290 | 33.77 | 22213.89 | 808.69 | 1368.59 | 381.92 | 104.26 | 136554.19 | 0.27 | 0.79 | 21.13 | 8.45 | 1 | 10
5 | 90 | CONCLUIDO | 1.401 | 71.38 | 59.92 | 14.16 | 0.22 | 254 | 178.59 | 52.44 | 2.25 | 252 | 33.89 | 22259.66 | 792.78 | 1368.09 | 345.23 | 104.26 | 118399.58 | 0.3 | 0.8 | 21.06 | 7.33 | 1 | 10
6 | 90 | CONCLUIDO | 1.4391 | 69.49 | 59.07 | 15.75 | 0.25 | 225 | 178.96 | 52.44 | 2.5 | 223 | 34.02 | 22305.48 | 780.45 | 1368.28 | 317.36 | 104.26 | 104610.2 | 0.33 | 0.81 | 21.01 | 6.47 | 1 | 10
7 | 90 | CONCLUIDO | 1.4682 | 68.11 | 58.47 | 17.28 | 0.27 | 203 | 179.33 | 52.44 | 2.75 | 201 | 34.14 | 22351.34 | 771.62 | 1368.04 | 297.29 | 104.26 | 94687.42 | 0.35 | 0.82 | 21 | 5.88 | 1 | 10
8 | 90 | CONCLUIDO | 1.4958 | 66.85 | 57.89 | 18.88 | 0.3 | 184 | 179.7 | 52.44 | 3 | 182 | 34.26 | 22397.24 | 762.79 | 1367.92 | 278.55 | 104.26 | 85412.14 | 0.37 | 0.83 | 20.95 | 5.29 | 1 | 10
9 | 90 | CONCLUIDO | 1.5197 | 65.8 | 57.41 | 20.5 | 0.32 | 168 | 180.07 | 52.44 | 3.25 | 166 | 34.38 | 22443.18 | 755.59 | 1368 | 263.3 | 104.26 | 77865.19 | 0.4 | 0.84 | 20.92 | 4.82 | 1 | 10
10 | 90 | CONCLUIDO | 1.5392 | 64.97 | 57.04 | 22.08 | 0.34 | 155 | 180.45 | 52.44 | 3.5 | 153 | 34.51 | 22489.16 | 749.44 | 1367.98 | 251.07 | 104.26 | 71816.89 | 0.42 | 0.84 | 20.9 | 4.45 | 1 | 10
11 | 90 | CONCLUIDO | 1.5565 | 64.25 | 56.71 | 23.63 | 0.37 | 144 | 180.82 | 52.44 | 3.75 | 142 | 34.63 | 22535.19 | 744.25 | 1367.6 | 240.83 | 104.26 | 66750.03 | 0.43 | 0.85 | 20.88 | 4.12 | 1 | 10
12 | 90 | CONCLUIDO | 1.5722 | 63.61 | 56.42 | 25.26 | 0.39 | 134 | 181.19 | 52.44 | 4 | 132 | 34.75 | 22581.25 | 739.43 | 1367.5 | 230.88 | 104.26 | 61825.4 | 0.45 | 0.85 | 20.88 | 3.84 | 1 | 10
13 | 90 | CONCLUIDO | 1.5873 | 63 | 56.14 | 26.95 | 0.42 | 125 | 181.57 | 52.44 | 4.25 | 123 | 34.88 | 22627.36 | 734.6 | 1367.51 | 222.21 | 104.26 | 57538.43 | 0.47 | 0.85 | 20.84 | 3.55 | 1 | 10
14 | 90 | CONCLUIDO | 1.5985 | 62.56 | 55.94 | 28.44 | 0.44 | 118 | 181.94 | 52.44 | 4.5 | 116 | 35 | 22673.63 | 731.19 | 1367.78 | 215.72 | 104.26 | 54327.73 | 0.48 | 0.86 | 20.84 | 3.36 | 1 | 10
15 | 90 | CONCLUIDO | 1.6097 | 62.12 | 55.76 | 30.14 | 0.46 | 111 | 182.32 | 52.44 | 4.75 | 109 | 35.12 | 22719.83 | 727.6 | 1367.64 | 209.82 | 104.26 | 51412.7 | 0.5 | 0.86 | 20.83 | 3.17 | 1 | 10
16 | 90 | CONCLUIDO | 1.6203 | 61.72 | 55.56 | 31.75 | 0.49 | 105 | 182.69 | 52.44 | 5 | 103 | 35.25 | 22766.06 | 723.99 | 1367.64 | 203.48 | 104.26 | 48270.93 | 0.51 | 0.86 | 20.81 | 2.98 | 1 | 10
17 | 90 | CONCLUIDO | 1.6283 | 61.41 | 55.44 | 33.26 | 0.51 | 100 | 183.07 | 52.44 | 5.25 | 98 | 35.37 | 22812.34 | 721.41 | 1367.51 | 199.32 | 104.26 | 46214.39 | 0.52 | 0.86 | 20.81 | 2.85 | 1 | 10
18 | 90 | CONCLUIDO | 1.6377 | 61.06 | 55.26 | 34.9 | 0.53 | 95 | 183.44 | 52.44 | 5.5 | 93 | 35.5 | 22858.66 | 718.3 | 1367.49 | 194 | 104.26 | 43580.09 | 0.54 | 0.87 | 20.79 | 2.68 | 1 | 10
19 | 90 | CONCLUIDO | 1.6439 | 60.83 | 55.18 | 36.38 | 0.55 | 91 | 183.82 | 52.44 | 5.75 | 89 | 35.63 | 22905.03 | 715.89 | 1367.58 | 190.98 | 104.26 | 42089.03 | 0.55 | 0.87 | 20.79 | 2.59 | 1 | 10
20 | 90 | CONCLUIDO | 1.6509 | 60.57 | 55.06 | 37.97 | 0.58 | 87 | 184.19 | 52.44 | 6 | 85 | 35.75 | 22951.43 | 713.28 | 1367.52 | 187.19 | 104.26 | 40216.19 | 0.56 | 0.87 | 20.78 | 2.48 | 1 | 10
21 | 90 | CONCLUIDO | 1.6582 | 60.31 | 54.93 | 39.71 | 0.6 | 83 | 184.57 | 52.44 | 6.25 | 81 | 35.88 | 22997.88 | 710.6 | 1367.46 | 183.19 | 104.26 | 38236.78 | 0.57 | 0.87 | 20.78 | 2.35 | 1 | 10
22 | 90 | CONCLUIDO | 1.6656 | 60.04 | 54.81 | 41.63 | 0.62 | 79 | 184.95 | 52.44 | 6.5 | 77 | 36.01 | 23044.38 | 707.94 | 1367.45 | 178.63 | 104.26 | 35976.41 | 0.58 | 0.87 | 20.78 | 2.23 | 1 | 10
23 | 90 | CONCLUIDO | 1.6703 | 59.87 | 54.75 | 43.22 | 0.65 | 76 | 185.33 | 52.44 | 6.75 | 74 | 36.13 | 23090.91 | 705.99 | 1367.59 | 177.17 | 104.26 | 35262.09 | 0.59 | 0.88 | 20.76 | 2.17 | 1 | 10
24 | 90 | CONCLUIDO | 1.6761 | 59.66 | 54.65 | 44.91 | 0.67 | 73 | 185.7 | 52.44 | 7 | 71 | 36.26 | 23137.49 | 703.41 | 1367.45 | 173.39 | 104.26 | 33383.83 | 0.6 | 0.88 | 20.77 | 2.06 | 1 | 10
25 | 90 | CONCLUIDO | 1.6798 | 59.53 | 54.59 | 46.13 | 0.69 | 71 | 186.08 | 52.44 | 7.25 | 69 | 36.39 | 23184.11 | 702.09 | 1367.33 | 171.76 | 104.26 | 32580.58 | 0.61 | 0.88 | 20.76 | 2.01 | 1 | 10
26 | 90 | CONCLUIDO | 1.6848 | 59.35 | 54.52 | 48.1 | 0.71 | 68 | 186.46 | 52.44 | 7.5 | 66 | 36.52 | 23230.78 | 699.76 | 1367.41 | 169.33 | 104.26 | 31382.49 | 0.62 | 0.88 | 20.76 | 1.93 | 1 | 10
27 | 90 | CONCLUIDO | 1.6889 | 59.21 | 54.44 | 49.49 | 0.74 | 66 | 186.84 | 52.44 | 7.75 | 64 | 36.65 | 23277.49 | 697.9 | 1367.58 | 167.15 | 104.26 | 30303.01 | 0.62 | 0.88 | 20.75 | 1.86 | 1 | 10
28 | 90 | CONCLUIDO | 1.6934 | 59.05 | 54.36 | 50.96 | 0.76 | 64 | 187.22 | 52.44 | 8 | 62 | 36.78 | 23324.24 | 695.73 | 1367.3 | 164.28 | 104.26 | 28878 | 0.63 | 0.88 | 20.75 | 1.78 | 1 | 10
29 | 90 | CONCLUIDO | 1.6958 | 58.97 | 54.34 | 52.59 | 0.78 | 62 | 187.6 | 52.44 | 8.25 | 60 | 36.9 | 23371.04 | 694.51 | 1367.4 | 163.59 | 104.26 | 28542.19 | 0.64 | 0.88 | 20.76 | 1.76 | 1 | 10
30 | 90 | CONCLUIDO | 1.7001 | 58.82 | 54.27 | 54.27 | 0.8 | 60 | 187.98 | 52.44 | 8.5 | 58 | 37.03 | 23417.88 | 692.32 | 1367.41 | 161.37 | 104.26 | 27442.19 | 0.65 | 0.88 | 20.74 | 1.69 | 1 | 10
31 | 90 | CONCLUIDO | 1.7033 | 58.71 | 54.23 | 56.1 | 0.82 | 58 | 188.36 | 52.44 | 8.75 | 56 | 37.16 | 23464.76 | 691.37 | 1367.42 | 160.21 | 104.26 | 26870.1 | 0.65 | 0.88 | 20.73 | 1.65 | 1 | 10
32 | 90 | CONCLUIDO | 1.7077 | 58.56 | 54.15 | 58.02 | 0.85 | 56 | 188.74 | 52.44 | 9 | 54 | 37.3 | 23511.69 | 688.92 | 1367.27 | 157.64 | 104.26 | 25596.09 | 0.66 | 0.89 | 20.73 | 1.57 | 1 | 10
33 | 90 | CONCLUIDO | 1.7093 | 58.5 | 54.13 | 59.05 | 0.87 | 55 | 189.12 | 52.44 | 9.25 | 53 | 37.43 | 23558.67 | 687.57 | 1367.36 | 156.78 | 104.26 | 25170.25 | 0.67 | 0.89 | 20.74 | 1.55 | 1 | 10
34 | 90 | CONCLUIDO | 1.7129 | 58.38 | 54.07 | 61.22 | 0.89 | 53 | 189.5 | 52.44 | 9.5 | 51 | 37.56 | 23605.68 | 686.04 | 1367.27 | 155.18 | 104.26 | 24382.77 | 0.67 | 0.89 | 20.73 | 1.5 | 1 | 10
35 | 90 | CONCLUIDO | 1.7148 | 58.31 | 54.05 | 62.36 | 0.91 | 52 | 189.88 | 52.44 | 9.75 | 50 | 37.69 | 23652.75 | 684.11 | 1367.33 | 154.05 | 104.26 | 23822.41 | 0.68 | 0.89 | 20.73 | 1.47 | 1 | 10
36 | 90 | CONCLUIDO | 1.7193 | 58.16 | 53.96 | 64.76 | 0.93 | 50 | 190.26 | 52.44 | 10 | 48 | 37.82 | 23699.85 | 682.26 | 1367.44 | 151.58 | 104.26 | 22595.16 | 0.69 | 0.89 | 20.72 | 1.38 | 1 | 10
37 | 90 | CONCLUIDO | 1.721 | 58.1 | 53.94 | 66.05 | 0.95 | 49 | 190.65 | 52.44 | 10.25 | 47 | 37.95 | 23747 | 681 | 1367.28 | 151.05 | 104.26 | 22336.88 | 0.69 | 0.89 | 20.72 | 1.36 | 1 | 10
38 | 90 | CONCLUIDO | 1.7224 | 58.06 | 53.93 | 67.41 | 0.98 | 48 | 191.03 | 52.44 | 10.5 | 46 | 38.09 | 23794.2 | 679.43 | 1367.42 | 150.49 | 104.26 | 22059.15 | 0.69 | 0.89 | 20.72 | 1.35 | 1 | 10
39 | 90 | CONCLUIDO | 1.724 | 58 | 53.91 | 68.82 | 1 | 47 | 191.41 | 52.44 | 10.75 | 45 | 38.22 | 23841.44 | 677.88 | 1367.42 | 149.81 | 104.26 | 21724.45 | 0.7 | 0.89 | 20.72 | 1.33 | 1 | 10
40 | 90 | CONCLUIDO | 1.7292 | 57.83 | 53.81 | 71.75 | 1.02 | 45 | 191.79 | 52.44 | 11 | 43 | 38.35 | 23888.73 | 675.83 | 1367.25 | 146.97 | 104.26 | 20315.03 | 0.71 | 0.89 | 20.7 | 1.23 | 1 | 10
41 | 90 | CONCLUIDO | 1.7305 | 57.79 | 53.8 | 73.37 | 1.04 | 44 | 192.18 | 52.44 | 11.25 | 42 | 38.49 | 23936.06 | 674.3 | 1367.35 | 146.16 | 104.26 | 19915.12 | 0.71 | 0.89 | 20.72 | 1.22 | 1 | 10
42 | 90 | CONCLUIDO | 1.7325 | 57.72 | 53.77 | 75.03 | 1.06 | 43 | 192.56 | 52.44 | 11.5 | 41 | 38.62 | 23983.44 | 673.59 | 1367.28 | 145.28 | 104.26 | 19480.73 | 0.72 | 0.89 | 20.71 | 1.19 | 1 | 10
43 | 90 | CONCLUIDO | 1.7341 | 57.67 | 53.75 | 76.79 | 1.08 | 42 | 192.95 | 52.44 | 11.75 | 40 | 38.75 | 24030.86 | 671.77 | 1367.29 | 144.37 | 104.26 | 19031.3 | 0.72 | 0.89 | 20.72 | 1.18 | 1 | 10
44 | 90 | CONCLUIDO | 1.7361 | 57.6 | 53.72 | 78.62 | 1.1 | 41 | 193.33 | 52.44 | 12 | 39 | 38.89 | 24078.33 | 670.13 | 1367.34 | 143.58 | 104.26 | 18639.6 | 0.73 | 0.89 | 20.71 | 1.14 | 1 | 10
45 | 90 | CONCLUIDO | 1.7363 | 57.59 | 53.72 | 78.61 | 1.12 | 41 | 193.72 | 52.44 | 12.25 | 39 | 39.02 | 24125.85 | 669.44 | 1367.3 | 143.23 | 104.26 | 18465.81 | 0.73 | 0.89 | 20.72 | 1.14 | 1 | 10
46 | 90 | CONCLUIDO | 1.7378 | 57.54 | 53.7 | 80.55 | 1.14 | 40 | 194.1 | 52.44 | 12.5 | 38 | 39.16 | 24173.41 | 668.51 | 1367.26 | 142.85 | 104.26 | 18282.95 | 0.73 | 0.89 | 20.71 | 1.12 | 1 | 10
47 | 90 | CONCLUIDO | 1.7394 | 57.49 | 53.68 | 82.59 | 1.16 | 39 | 194.49 | 52.44 | 12.75 | 37 | 39.3 | 24221.02 | 667.31 | 1367.32 | 142.49 | 104.26 | 18108.09 | 0.73 | 0.89 | 20.71 | 1.1 | 1 | 10
48 | 90 | CONCLUIDO | 1.7425 | 57.39 | 53.62 | 84.66 | 1.18 | 38 | 194.88 | 52.44 | 13 | 36 | 39.43 | 24268.67 | 665.04 | 1367.25 | 140.28 | 104.26 | 17005.22 | 0.74 | 0.89 | 20.7 | 1.04 | 1 | 10
49 | 90 | CONCLUIDO | 1.7444 | 57.33 | 53.59 | 86.9 | 1.2 | 37 | 195.26 | 52.44 | 13.25 | 35 | 39.57 | 24316.37 | 663.44 | 1367.3 | 139.51 | 104.26 | 16624.87 | 0.75 | 0.89 | 20.7 | 1.01 | 1 | 10
50 | 90 | CONCLUIDO | 1.7432 | 57.36 | 53.63 | 86.97 | 1.22 | 37 | 195.65 | 52.44 | 13.5 | 35 | 39.71 | 24364.12 | 663.01 | 1367.27 | 140.66 | 104.26 | 17201.32 | 0.74 | 0.89 | 20.71 | 1.05 | 1 | 10
51 | 90 | CONCLUIDO | 1.7461 | 57.27 | 53.57 | 89.28 | 1.25 | 36 | 196.04 | 52.44 | 13.75 | 34 | 39.84 | 24411.91 | 660.93 | 1367.19 | 138.83 | 104.26 | 16292.8 | 0.75 | 0.89 | 20.7 | 0.99 | 1 | 10
52 | 90 | CONCLUIDO | 1.7475 | 57.22 | 53.56 | 91.82 | 1.27 | 35 | 196.42 | 52.44 | 14 | 33 | 39.98 | 24459.75 | 659.37 | 1367.28 | 138.55 | 104.26 | 16157.91 | 0.75 | 0.89 | 20.7 | 0.98 | 1 | 10
53 | 90 | CONCLUIDO | 1.7473 | 57.23 | 53.57 | 91.83 | 1.29 | 35 | 196.81 | 52.44 | 14.25 | 33 | 40.12 | 24507.64 | 658.11 | 1367.25 | 138.77 | 104.26 | 16268.54 | 0.75 | 0.89 | 20.7 | 0.99 | 1 | 10
54 | 90 | CONCLUIDO | 1.7494 | 57.16 | 53.53 | 94.47 | 1.31 | 34 | 197.2 | 52.44 | 14.5 | 32 | 40.26 | 24555.57 | 656.92 | 1367.2 | 137.59 | 104.26 | 15680.66 | 0.76 | 0.9 | 20.7 | 0.96 | 1 | 10
55 | 90 | CONCLUIDO | 1.7517 | 57.09 | 53.49 | 97.26 | 1.33 | 33 | 197.59 | 52.44 | 14.75 | 31 | 40.4 | 24603.55 | 655.51 | 1367.3 | 136.4 | 104.26 | 15091.51 | 0.76 | 0.9 | 20.7 | 0.92 | 1 | 10
56 | 90 | CONCLUIDO | 1.752 | 57.08 | 53.49 | 97.25 | 1.35 | 33 | 197.98 | 52.44 | 15 | 31 | 40.54 | 24651.58 | 654.97 | 1367.34 | 135.92 | 104.26 | 14850.29 | 0.77 | 0.9 | 20.7 | 0.91 | 1 | 10
57 | 90 | CONCLUIDO | 1.7539 | 57.02 | 53.46 | 100.23 | 1.36 | 32 | 198.37 | 52.44 | 15.25 | 30 | 40.68 | 24699.65 | 653.32 | 1367.28 | 135.11 | 104.26 | 14449.9 | 0.77 | 0.9 | 20.7 | 0.88 | 1 | 10
58 | 90 | CONCLUIDO | 1.7537 | 57.02 | 53.47 | 100.25 | 1.38 | 32 | 198.76 | 52.44 | 15.5 | 30 | 40.82 | 24747.78 | 651.26 | 1367.37 | 135.47 | 104.26 | 14628.95 | 0.77 | 0.9 | 20.69 | 0.89 | 1 | 10
59 | 90 | CONCLUIDO | 1.756 | 56.95 | 53.42 | 103.4 | 1.4 | 31 | 199.15 | 52.44 | 15.75 | 29 | 40.96 | 24795.95 | 650.93 | 1367.26 | 134.27 | 104.26 | 14037.5 | 0.78 | 0.9 | 20.69 | 0.85 | 1 | 10
60 | 90 | CONCLUIDO | 1.7576 | 56.9 | 53.41 | 106.82 | 1.42 | 30 | 199.54 | 52.44 | 16 | 28 | 41.1 | 24844.17 | 648.15 | 1367.26 | 133.33 | 104.26 | 13572.49 | 0.78 | 0.9 | 20.7 | 0.83 | 1 | 10
61 | 90 | CONCLUIDO | 1.7579 | 56.89 | 53.4 | 106.8 | 1.44 | 30 | 199.93 | 52.44 | 16.25 | 28 | 41.24 | 24892.44 | 648.29 | 1367.3 | 133.06 | 104.26 | 13434.99 | 0.78 | 0.9 | 20.7 | 0.82 | 1 | 10
62 | 90 | CONCLUIDO | 1.7602 | 56.81 | 53.36 | 110.4 | 1.46 | 29 | 200.32 | 52.44 | 16.5 | 27 | 41.38 | 24940.75 | 645.69 | 1367.28 | 132 | 104.26 | 12909.13 | 0.79 | 0.9 | 20.69 | 0.78 | 1 | 10
63 | 90 | CONCLUIDO | 1.7598 | 56.82 | 53.37 | 110.43 | 1.48 | 29 | 200.72 | 52.44 | 16.75 | 27 | 41.52 | 24989.11 | 645.86 | 1367.17 | 132.4 | 104.26 | 13108.8 | 0.79 | 0.9 | 20.69 | 0.8 | 1 | 10
64 | 90 | CONCLUIDO | 1.7593 | 56.84 | 53.39 | 110.46 | 1.5 | 29 | 201.11 | 52.44 | 17 | 27 | 41.67 | 25037.53 | 643.88 | 1367.25 | 133.04 | 104.26 | 13430.43 | 0.78 | 0.9 | 20.69 | 0.81 | 1 | 10
65 | 90 | CONCLUIDO | 1.7616 | 56.77 | 53.35 | 114.32 | 1.52 | 28 | 201.5 | 52.44 | 17.25 | 26 | 41.81 | 25085.99 | 642.59 | 1367.25 | 131.88 | 104.26 | 12854.53 | 0.79 | 0.9 | 20.68 | 0.77 | 1 | 10
66 | 90 | CONCLUIDO | 1.7619 | 56.76 | 53.34 | 114.3 | 1.54 | 28 | 201.9 | 52.44 | 17.5 | 26 | 41.95 | 25134.5 | 641.47 | 1367.19 | 131.28 | 104.26 | 12555.15 | 0.79 | 0.9 | 20.69 | 0.76 | 1 | 10
67 | 90 | CONCLUIDO | 1.7632 | 56.71 | 53.33 | 118.52 | 1.56 | 27 | 202.29 | 52.44 | 17.75 | 25 | 42.1 | 25183.06 | 640.65 | 1367.21 | 131.07 | 104.26 | 12458.66 | 0.8 | 0.9 | 20.69 | 0.76 | 1 | 10
68 | 90 | CONCLUIDO | 1.7634 | 56.71 | 53.33 | 118.51 | 1.58 | 27 | 202.68 | 52.44 | 18 | 25 | 42.24 | 25231.66 | 637.91 | 1367.23 | 130.91 | 104.26 | 12374.32 | 0.8 | 0.9 | 20.69 | 0.75 | 1 | 10
69 | 90 | CONCLUIDO | 1.7657 | 56.64 | 53.29 | 122.98 | 1.6 | 26 | 203.08 | 52.44 | 18.25 | 24 | 42.39 | 25280.45 | 635.92 | 1367.2 | 129.8 | 104.26 | 11825.79 | 0.8 | 0.9 | 20.68 | 0.71 | 1 | 10
70 | 90 | CONCLUIDO | 1.766 | 56.62 | 53.28 | 122.95 | 1.61 | 26 | 203.47 | 52.44 | 18.5 | 24 | 42.53 | 25329.15 | 636.68 | 1367.23 | 129.59 | 104.26 | 11719.4 | 0.8 | 0.9 | 20.68 | 0.7 | 1 | 10
71 | 90 | CONCLUIDO | 1.7652 | 56.65 | 53.3 | 123.01 | 1.63 | 26 | 203.87 | 52.44 | 18.75 | 24 | 42.68 | 25377.91 | 635.13 | 1367.22 | 130.16 | 104.26 | 12008.3 | 0.8 | 0.9 | 20.69 | 0.73 | 1 | 10
72 | 90 | CONCLUIDO | 1.7672 | 56.59 | 53.28 | 127.86 | 1.65 | 25 | 204.26 | 52.44 | 19 | 23 | 42.82 | 25426.72 | 633.55 | 1367.27 | 129.13 | 104.26 | 11496.4 | 0.81 | 0.9 | 20.69 | 0.7 | 1 | 10
73 | 90 | CONCLUIDO | 1.7676 | 56.57 | 53.26 | 127.83 | 1.67 | 25 | 204.66 | 52.44 | 19.25 | 23 | 42.97 | 25475.58 | 633.7 | 1367.26 | 128.91 | 104.26 | 11387.86 | 0.81 | 0.9 | 20.68 | 0.69 | 1 | 10
74 | 90 | CONCLUIDO | 1.7673 | 56.58 | 53.27 | 127.86 | 1.69 | 25 | 205.06 | 52.44 | 19.5 | 23 | 43.11 | 25524.49 | 630.06 | 1367.2 | 129.26 | 104.26 | 11560.14 | 0.81 | 0.9 | 20.68 | 0.7 | 1 | 10
75 | 90 | CONCLUIDO | 1.7701 | 56.49 | 53.22 | 133.05 | 1.71 | 24 | 205.45 | 52.44 | 19.75 | 22 | 43.26 | 25573.44 | 629.45 | 1367.22 | 127.3 | 104.26 | 10584.28 | 0.82 | 0.9 | 20.68 | 0.64 | 1 | 10
76 | 90 | CONCLUIDO | 1.7694 | 56.52 | 53.24 | 133.11 | 1.73 | 24 | 205.85 | 52.44 | 20 | 22 | 43.41 | 25622.45 | 629.2 | 1367.22 | 128.26 | 104.26 | 11064.66 | 0.81 | 0.9 | 20.68 | 0.67 | 1 | 10
77 | 90 | CONCLUIDO | 1.7694 | 56.52 | 53.24 | 133.11 | 1.74 | 24 | 206.25 | 52.44 | 20.25 | 22 | 43.56 | 25671.51 | 627.74 | 1367.23 | 128.28 | 104.26 | 11076.76 | 0.81 | 0.9 | 20.68 | 0.67 | 1 | 10
78 | 90 | CONCLUIDO | 1.772 | 56.43 | 53.2 | 138.77 | 1.76 | 23 | 206.65 | 52.44 | 20.5 | 21 | 43.71 | 25720.62 | 626.91 | 1367.26 | 126.62 | 104.26 | 10249.27 | 0.82 | 0.9 | 20.68 | 0.62 | 1 | 10
79 | 90 | CONCLUIDO | 1.7714 | 56.45 | 53.21 | 138.82 | 1.78 | 23 | 207.05 | 52.44 | 20.75 | 21 | 43.85 | 25769.78 | 625.86 | 1367.2 | 127.4 | 104.26 | 10643.08 | 0.82 | 0.9 | 20.68 | 0.64 | 1 | 10
80 | 90 | CONCLUIDO | 1.7708 | 56.47 | 53.23 | 138.87 | 1.8 | 23 | 207.45 | 52.44 | 21 | 21 | 44 | 25818.99 | 624.69 | 1367.19 | 128.06 | 104.26 | 10973.71 | 0.81 | 0.9 | 20.68 | 0.66 | 1 | 10
81 | 90 | CONCLUIDO | 1.7737 | 56.38 | 53.18 | 145.03 | 1.82 | 22 | 207.84 | 52.44 | 21.25 | 20 | 44.15 | 25868.26 | 621.96 | 1367.28 | 125.85 | 104.26 | 9873.73 | 0.83 | 0.9 | 20.68 | 0.6 | 1 | 10
82 | 90 | CONCLUIDO | 1.7743 | 56.36 | 53.16 | 144.98 | 1.83 | 22 | 208.24 | 52.44 | 21.5 | 20 | 44.3 | 25917.57 | 621.79 | 1367.21 | 125.45 | 104.26 | 9672.01 | 0.83 | 0.9 | 20.68 | 0.58 | 1 | 10
83 | 90 | CONCLUIDO | 1.7738 | 56.38 | 53.17 | 145.02 | 1.85 | 22 | 208.64 | 52.44 | 21.75 | 20 | 44.45 | 25966.93 | 621.01 | 1367.2 | 125.98 | 104.26 | 9938.01 | 0.83 | 0.9 | 20.68 | 0.6 | 1 | 10
84 | 90 | CONCLUIDO | 1.7735 | 56.39 | 53.18 | 145.04 | 1.87 | 22 | 209.05 | 52.44 | 22 | 20 | 44.6 | 26016.35 | 618.22 | 1367.22 | 126.34 | 104.26 | 10115.04 | 0.83 | 0.9 | 20.68 | 0.61 | 1 | 10
85 | 90 | CONCLUIDO | 1.7761 | 56.3 | 53.14 | 151.82 | 1.89 | 21 | 209.45 | 52.44 | 22.25 | 19 | 44.75 | 26065.82 | 616.32 | 1367.21 | 124.61 | 104.26 | 9257.39 | 0.84 | 0.9 | 20.68 | 0.56 | 1 | 10
86 | 90 | CONCLUIDO | 1.7761 | 56.3 | 53.14 | 151.82 | 1.9 | 21 | 209.85 | 52.44 | 22.5 | 19 | 44.91 | 26115.34 | 616.69 | 1367.23 | 124.73 | 104.26 | 9315.33 | 0.84 | 0.9 | 20.68 | 0.56 | 1 | 10
87 | 90 | CONCLUIDO | 1.7758 | 56.31 | 53.15 | 151.85 | 1.92 | 21 | 210.25 | 52.44 | 22.75 | 19 | 45.06 | 26164.91 | 614.39 | 1367.2 | 125.22 | 104.26 | 9561.72 | 0.83 | 0.9 | 20.68 | 0.57 | 1 | 10
88 | 90 | CONCLUIDO | 1.778 | 56.24 | 53.11 | 159.34 | 1.94 | 20 | 210.65 | 52.44 | 23 | 18 | 45.21 | 26214.54 | 610.73 | 1367.28 | 123.92 | 104.26 | 8916.78 | 0.84 | 0.9 | 20.68 | 0.54 | 1 | 10
89 | 90 | CONCLUIDO | 1.7779 | 56.25 | 53.11 | 159.34 | 1.96 | 20 | 211.05 | 52.44 | 23.25 | 18 | 45.36 | 26264.21 | 612.62 | 1367.18 | 123.84 | 104.26 | 8877.13 | 0.84 | 0.9 | 20.68 | 0.54 | 1 | 10
90 | 90 | CONCLUIDO | 1.7783 | 56.23 | 53.1 | 159.31 | 1.97 | 20 | 211.46 | 52.44 | 23.5 | 18 | 45.52 | 26313.94 | 613.69 | 1367.18 | 123.5 | 104.26 | 8707.22 | 0.84 | 0.9 | 20.68 | 0.53 | 1 | 10
91 | 90 | CONCLUIDO | 1.7777 | 56.25 | 53.12 | 159.36 | 1.99 | 20 | 211.86 | 52.44 | 23.75 | 18 | 45.67 | 26363.73 | 612.26 | 1367.23 | 124.22 | 104.26 | 9067.96 | 0.84 | 0.9 | 20.68 | 0.54 | 1 | 10
92 | 90 | CONCLUIDO | 1.7772 | 56.27 | 53.14 | 159.41 | 2.01 | 20 | 212.27 | 52.44 | 24 | 18 | 45.82 | 26413.56 | 607.39 | 1367.19 | 124.57 | 104.26 | 9243.45 | 0.84 | 0.9 | 20.68 | 0.56 | 1 | 10
93 | 90 | CONCLUIDO | 1.7797 | 56.19 | 53.09 | 167.66 | 2.03 | 19 | 212.67 | 52.44 | 24.25 | 17 | 45.98 | 26463.45 | 606.45 | 1367.24 | 123.14 | 104.26 | 8531.95 | 0.85 | 0.9 | 20.68 | 0.52 | 1 | 10
94 | 90 | CONCLUIDO | 1.7795 | 56.2 | 53.1 | 167.69 | 2.04 | 19 | 213.08 | 52.44 | 24.5 | 17 | 46.13 | 26513.39 | 606.08 | 1367.2 | 123.64 | 104.26 | 8779.02 | 0.84 | 0.9 | 20.67 | 0.52 | 1 | 10
95 | 90 | CONCLUIDO | 1.7797 | 56.19 | 53.09 | 167.66 | 2.06 | 19 | 213.48 | 52.44 | 24.75 | 17 | 46.29 | 26563.39 | 604.83 | 1367.23 | 123.17 | 104.26 | 8545.76 | 0.85 | 0.9 | 20.68 | 0.52 | 1 | 10
96 | 90 | CONCLUIDO | 1.78 | 56.18 | 53.08 | 167.64 | 2.08 | 19 | 213.89 | 52.44 | 25 | 17 | 46.44 | 26613.43 | 602.32 | 1367.23 | 123.19 | 104.26 | 8553.86 | 0.85 | 0.9 | 20.67 | 0.51 | 1 | 10
97 | 90 | CONCLUIDO | 1.7797 | 56.19 | 53.09 | 167.66 | 2.09 | 19 | 214.29 | 52.44 | 25.25 | 17 | 46.6 | 26663.54 | 601.02 | 1367.23 | 123.05 | 104.26 | 8487.8 | 0.85 | 0.9 | 20.68 | 0.52 | 1 | 10
98 | 90 | CONCLUIDO | 1.7817 | 56.13 | 53.07 | 176.89 | 2.11 | 18 | 214.7 | 52.44 | 25.5 | 16 | 46.76 | 26713.69 | 600.83 | 1367.18 | 122.51 | 104.26 | 8219.72 | 0.85 | 0.9 | 20.67 | 0.49 | 1 | 10
99 | 90 | CONCLUIDO | 1.7816 | 56.13 | 53.07 | 176.9 | 2.13 | 18 | 215.11 | 52.44 | 25.75 | 15 | 46.91 | 26763.9 | 600.09 | 1367.2 | 122.73 | 104.26 | 8328.93 | 0.85 | 0.9 | 20.67 | 0.49 | 1 | 10
100 | 90 | CONCLUIDO | 1.7817 | 56.13 | 53.07 | 176.89 | 2.14 | 18 | 215.51 | 52.44 | 26 | 14 | 47.07 | 26814.17 | 600.06 | 1367.2 | 122.44 | 104.26 | 8183.9 | 0.85 | 0.9 | 20.67 | 0.49 | 1 | 10
101 | 90 | CONCLUIDO | 1.7818 | 56.12 | 53.06 | 176.87 | 2.16 | 18 | 215.92 | 52.44 | 26.25 | 16 | 47.23 | 26864.49 | 597.14 | 1367.2 | 122.32 | 104.26 | 8125.86 | 0.85 | 0.9 | 20.67 | 0.49 | 1 | 10
102 | 90 | CONCLUIDO | 1.7813 | 56.14 | 53.08 | 176.93 | 2.18 | 18 | 216.33 | 52.44 | 26.5 | 16 | 47.39 | 26914.86 | 595.23 | 1367.23 | 122.87 | 104.26 | 8402.64 | 0.85 | 0.9 | 20.67 | 0.5 | 1 | 10
103 | 90 | CONCLUIDO | 1.7839 | 56.06 | 53.03 | 187.17 | 2.19 | 17 | 216.74 | 52.44 | 26.75 | 15 | 47.55 | 26965.29 | 593.42 | 1367.19 | 121.49 | 104.26 | 7716.82 | 0.86 | 0.9 | 20.67 | 0.46 | 1 | 10
104 | 90 | CONCLUIDO | 1.7837 | 56.06 | 53.04 | 187.19 | 2.21 | 17 | 217.15 | 52.44 | 27 | 11 | 47.71 | 27015.77 | 593.68 | 1367.22 | 121.25 | 104.26 | 7594.28 | 0.86 | 0.9 | 20.68 | 0.46 | 1 | 10
105 | 90 | CONCLUIDO | 1.784 | 56.05 | 53.03 | 187.16 | 2.23 | 17 | 217.56 | 52.44 | 27.25 | 10 | 47.87 | 27066.31 | 593.99 | 1367.16 | 120.91 | 104.26 | 7425.35 | 0.86 | 0.9 | 20.68 | 0.45 | 1 | 10
106 | 90 | CONCLUIDO | 1.7834 | 56.07 | 53.05 | 187.22 | 2.24 | 17 | 217.97 | 52.44 | 27.5 | 9 | 48.03 | 27116.91 | 593.85 | 1367.26 | 121.43 | 104.26 | 7684.64 | 0.86 | 0.9 | 20.68 | 0.47 | 1 | 10
107 | 90 | CONCLUIDO | 1.7833 | 56.08 | 53.05 | 187.24 | 2.26 | 17 | 218.38 | 52.44 | 27.75 | 7 | 48.19 | 27167.55 | 593.78 | 1367.23 | 121.61 | 104.26 | 7774.47 | 0.86 | 0.9 | 20.68 | 0.48 | 1 | 10
108 | 90 | CONCLUIDO | 1.7835 | 56.07 | 53.05 | 187.22 | 2.27 | 17 | 218.79 | 52.44 | 28 | 6 | 48.35 | 27218.26 | 594.2 | 1367.14 | 121.5 | 104.26 | 7721.4 | 0.86 | 0.9 | 20.68 | 0.47 | 1 | 10
109 | 90 | CONCLUIDO | 1.7835 | 56.07 | 53.05 | 187.22 | 2.29 | 17 | 219.2 | 52.44 | 28.25 | 5 | 48.51 | 27269.02 | 594.8 | 1367.23 | 121.35 | 104.26 | 7646.85 | 0.86 | 0.9 | 20.68 | 0.47 | 1 | 10
110 | 90 | CONCLUIDO | 1.7834 | 56.07 | 53.05 | 187.22 | 2.31 | 17 | 219.61 | 52.44 | 28.5 | 4 | 48.67 | 27319.84 | 594.73 | 1367.2 | 121.5 | 104.26 | 7720.85 | 0.86 | 0.9 | 20.68 | 0.47 | 1 | 10
111 | 90 | CONCLUIDO | 1.7834 | 56.07 | 53.05 | 187.23 | 2.32 | 17 | 220.03 | 52.44 | 28.75 | 3 | 48.83 | 27370.71 | 594.95 | 1367.23 | 121.49 | 104.26 | 7714.18 | 0.86 | 0.9 | 20.68 | 0.47 | 1 | 10
112 | 90 | CONCLUIDO | 1.7831 | 56.08 | 53.06 | 187.27 | 2.34 | 17 | 220.44 | 52.44 | 29 | 1 | 49 | 27421.64 | 595.55 | 1367.25 | 121.58 | 104.26 | 7759.94 | 0.86 | 0.9 | 20.69 | 0.48 | 1 | 10
113 | 90 | CONCLUIDO | 1.7831 | 56.08 | 53.06 | 187.26 | 2.35 | 17 | 220.85 | 52.44 | 29.25 | 1 | 49.16 | 27472.63 | 596.33 | 1367.29 | 121.59 | 104.26 | 7765.03 | 0.86 | 0.9 | 20.69 | 0.48 | 1 | 10
114 | 90 | CONCLUIDO | 1.7829 | 56.09 | 53.06 | 187.28 | 2.37 | 17 | 221.27 | 52.44 | 29.5 | 0 | 49.32 | 27523.67 | 597.41 | 1367.23 | 121.62 | 104.26 | 7780.42 | 0.86 | 0.9 | 20.69 | 0.49 | 1 | 10
0 | 110 | CONCLUIDO | 0.8604 | 116.23 | 77.98 | 5.54 | 0.08 | 844 | 213.37 | 56.13 | 1 | 842 | 46.25 | 26550.29 | 1167.36 | 1370.63 | 934.7 | 104.26 | 410188.71 | 0.11 | 0.62 | 22.02 | 25.32 | 1 | 10
1 | 110 | CONCLUIDO | 1.0082 | 99.19 | 70.74 | 6.94 | 0.1 | 612 | 213.78 | 56.13 | 1.25 | 610 | 46.4 | 26600.32 | 1059.14 | 1369.94 | 697.51 | 104.26 | 292753.6 | 0.15 | 0.68 | 21.65 | 18.1 | 1 | 10
2 | 110 | CONCLUIDO | 1.1159 | 89.61 | 66.73 | 8.34 | 0.12 | 480 | 214.19 | 56.13 | 1.5 | 478 | 46.56 | 26650.41 | 998.91 | 1369.23 | 565.69 | 104.26 | 227500.62 | 0.18 | 0.72 | 21.46 | 14.11 | 1 | 10
3 | 110 | CONCLUIDO | 1.1973 | 83.52 | 64.19 | 9.73 | 0.14 | 396 | 214.59 | 56.13 | 1.75 | 394 | 46.72 | 26700.55 | 960.35 | 1368.74 | 483.82 | 104.26 | 186988.33 | 0.22 | 0.75 | 21.3 | 11.58 | 1 | 10
4 | 110 | CONCLUIDO | 1.2627 | 79.19 | 62.39 | 11.14 | 0.17 | 336 | 215 | 56.13 | 2 | 334 | 46.87 | 26750.75 | 933.03 | 1368.73 | 425.17 | 104.26 | 157959.33 | 0.25 | 0.77 | 21.21 | 9.78 | 1 | 10
5 | 110 | CONCLUIDO | 1.3144 | 76.08 | 61.1 | 12.51 | 0.19 | 293 | 215.41 | 56.13 | 2.25 | 291 | 47.03 | 26801 | 913.04 | 1368.43 | 383.81 | 104.26 | 137495.14 | 0.27 | 0.78 | 21.11 | 8.5 | 1 | 10
6 | 110 | CONCLUIDO | 1.3584 | 73.61 | 60.07 | 13.92 | 0.21 | 259 | 215.82 | 56.13 | 2.5 | 257 | 47.19 | 26851.31 | 897.07 | 1368.37 | 349.97 | 104.26 | 120747.05 | 0.3 | 0.8 | 21.06 | 7.46 | 1 | 10
7 | 110 | CONCLUIDO | 1.3946 | 71.7 | 59.3 | 15.33 | 0.23 | 232 | 216.22 | 56.13 | 2.75 | 230 | 47.35 | 26901.66 | 884.94 | 1368.33 | 324.09 | 104.26 | 107938.99 | 0.32 | 0.81 | 21.04 | 6.7 | 1 | 10
8 | 110 | CONCLUIDO | 1.4262 | 70.12 | 58.64 | 16.75 | 0.25 | 210 | 216.63 | 56.13 | 3 | 208 | 47.51 | 26952.08 | 874.25 | 1368.19 | 303.28 | 104.26 | 97643.87 | 0.34 | 0.82 | 20.99 | 6.04 | 1 | 10
9 | 110 | CONCLUIDO | 1.4526 | 68.84 | 58.12 | 18.16 | 0.27 | 192 | 217.04 | 56.13 | 3.25 | 190 | 47.66 | 27002.55 | 865.93 | 1368.02 | 286.41 | 104.26 | 89300.35 | 0.36 | 0.82 | 20.97 | 5.53 | 1 | 10
10 | 110 | CONCLUIDO | 1.4761 | 67.75 | 57.66 | 19.55 | 0.29 | 177 | 217.45 | 56.13 | 3.5 | 175 | 47.82 | 27053.07 | 858.43 | 1367.93 | 271.86 | 104.26 | 82099.46 | 0.38 | 0.83 | 20.93 | 5.07 | 1 | 10
11 | 110 | CONCLUIDO | 1.4961 | 66.84 | 57.3 | 20.96 | 0.31 | 164 | 217.86 | 56.13 | 3.75 | 162 | 47.98 | 27103.65 | 852.28 | 1367.89 | 259.68 | 104.26 | 76077.97 | 0.4 | 0.84 | 20.92 | 4.71 | 1 | 10
12 | 110 | CONCLUIDO | 1.5143 | 66.04 | 56.96 | 22.34 | 0.33 | 153 | 218.27 | 56.13 | 4 | 151 | 48.15 | 27154.29 | 846.62 | 1367.73 | 248.84 | 104.26 | 70710.92 | 0.42 | 0.84 | 20.89 | 4.37 | 1 | 10
13 | 110 | CONCLUIDO | 1.5306 | 65.33 | 56.68 | 23.78 | 0.35 | 143 | 218.68 | 56.13 | 4.25 | 141 | 48.31 | 27204.98 | 841.78 | 1367.68 | 239.88 | 104.26 | 66282.19 | 0.43 | 0.85 | 20.88 | 4.1 | 1 | 10
14 | 110 | CONCLUIDO | 1.5449 | 64.73 | 56.41 | 25.07 | 0.36 | 135 | 219.09 | 56.13 | 4.5 | 133 | 48.47 | 27255.72 | 837 | 1367.89 | 231.17 | 104.26 | 61966.91 | 0.45 | 0.85 | 20.86 | 3.82 | 1 | 10
15 | 110 | CONCLUIDO | 1.5577 | 64.2 | 56.22 | 26.56 | 0.38 | 127 | 219.51 | 56.13 | 4.75 | 125 | 48.63 | 27306.53 | 833.41 | 1367.75 | 224.75 | 104.26 | 58798.55 | 0.46 | 0.85 | 20.85 | 3.63 | 1 | 10
16 | 110 | CONCLUIDO | 1.5698 | 63.7 | 56.02 | 28.01 | 0.4 | 120 | 219.92 | 56.13 | 5 | 118 | 48.79 | 27357.39 | 829.77 | 1367.59 | 218.09 | 104.26 | 55499.35 | 0.48 | 0.86 | 20.85 | 3.44 | 1 | 10
17 | 110 | CONCLUIDO | 1.581 | 63.25 | 55.82 | 29.38 | 0.42 | 114 | 220.33 | 56.13 | 5.25 | 112 | 48.95 | 27408.3 | 826.18 | 1367.62 | 212.07 | 104.26 | 52522.53 | 0.49 | 0.86 | 20.82 | 3.24 | 1 | 10
18 | 110 | CONCLUIDO | 1.5898 | 62.9 | 55.69 | 30.65 | 0.44 | 109 | 220.74 | 56.13 | 5.5 | 107 | 49.12 | 27459.27 | 823.21 | 1367.7 | 207.3 | 104.26 | 50161.14 | 0.5 | 0.86 | 20.82 | 3.1 | 1 | 10
19 | 110 | CONCLUIDO | 1.5989 | 62.54 | 55.54 | 32.04 | 0.46 | 104 | 221.16 | 56.13 | 5.75 | 102 | 49.28 | 27510.3 | 820.63 | 1367.68 | 202.87 | 104.26 | 47972.63 | 0.51 | 0.86 | 20.81 | 2.95 | 1 | 10
20 | 110 | CONCLUIDO | 1.6084 | 62.17 | 55.38 | 33.56 | 0.48 | 99 | 221.57 | 56.13 | 6 | 97 | 49.45 | 27561.39 | 817.35 | 1367.53 | 197.73 | 104.26 | 45427.53 | 0.53 | 0.87 | 20.8 | 2.8 | 1 | 10
21 | 110 | CONCLUIDO | 1.615 | 61.92 | 55.29 | 34.92 | 0.5 | 95 | 221.99 | 56.13 | 6.25 | 93 | 49.61 | 27612.53 | 815.45 | 1367.58 | 194.63 | 104.26 | 43898.64 | 0.54 | 0.87 | 20.8 | 2.71 | 1 | 10
22 | 110 | CONCLUIDO | 1.623 | 61.61 | 55.16 | 36.37 | 0.52 | 91 | 222.4 | 56.13 | 6.5 | 89 | 49.78 | 27663.85 | 812.68 | 1367.5 | 190.27 | 104.26 | 41734.07 | 0.55 | 0.87 | 20.79 | 2.58 | 1 | 10
23 | 110 | CONCLUIDO | 1.6306 | 61.33 | 55.04 | 37.96 | 0.54 | 87 | 222.82 | 56.13 | 6.75 | 85 | 49.94 | 27715.11 | 810.02 | 1367.45 | 186.51 | 104.26 | 39877.17 | 0.56 | 0.87 | 20.78 | 2.46 | 1 | 10
24 | 110 | CONCLUIDO | 1.636 | 61.13 | 54.97 | 39.26 | 0.56 | 84 | 223.23 | 56.13 | 7 | 82 | 50.11 | 27766.43 | 808.27 | 1367.55 | 184.07 | 104.26 | 38669.53 | 0.57 | 0.87 | 20.78 | 2.38 | 1 | 10
25 | 110 | CONCLUIDO | 1.6417 | 60.91 | 54.88 | 40.65 | 0.58 | 81 | 223.65 | 56.13 | 7.25 | 79 | 50.27 | 27817.81 | 806.35 | 1367.46 | 181.09 | 104.26 | 37194.12 | 0.58 | 0.87 | 20.78 | 2.3 | 1 | 10
26 | 110 | CONCLUIDO | 1.6481 | 60.68 | 54.77 | 42.13 | 0.59 | 78 | 224.07 | 56.13 | 7.5 | 76 | 50.44 | 27869.24 | 804.28 | 1367.44 | 177.7 | 104.26 | 35515.66 | 0.59 | 0.88 | 20.77 | 2.19 | 1 | 10
27 | 110 | CONCLUIDO | 1.6513 | 60.56 | 54.74 | 43.21 | 0.61 | 76 | 224.49 | 56.13 | 7.75 | 74 | 50.61 | 27920.73 | 802.61 | 1367.44 | 176.1 | 104.26 | 34726.95 | 0.59 | 0.88 | 20.78 | 2.16 | 1 | 10
28 | 110 | CONCLUIDO | 1.6577 | 60.32 | 54.63 | 44.9 | 0.63 | 73 | 224.9 | 56.13 | 8 | 71 | 50.78 | 27972.28 | 800.8 | 1367.4 | 173.22 | 104.26 | 33300.14 | 0.6 | 0.88 | 20.76 | 2.05 | 1 | 10
29 | 110 | CONCLUIDO | 1.6614 | 60.19 | 54.58 | 46.12 | 0.65 | 71 | 225.32 | 56.13 | 8.25 | 69 | 50.95 | 28023.89 | 799.16 | 1367.37 | 171.5 | 104.26 | 32449.78 | 0.61 | 0.88 | 20.76 | 2 | 1 | 10
30 | 110 | CONCLUIDO | 1.6643 | 60.09 | 54.56 | 47.44 | 0.67 | 69 | 225.74 | 56.13 | 8.5 | 67 | 51.11 | 28075.56 | 798.14 | 1367.56 | 170.9 | 104.26 | 32162.11 | 0.61 | 0.88 | 20.76 | 1.98 | 1 | 10
31 | 110 | CONCLUIDO | 1.6685 | 59.93 | 54.49 | 48.8 | 0.69 | 67 | 226.16 | 56.13 | 8.75 | 65 | 51.28 | 28127.29 | 796.27 | 1367.35 | 168.67 | 104.26 | 31056.22 | 0.62 | 0.88 | 20.75 | 1.91 | 1 | 10
32 | 110 | CONCLUIDO | 1.6728 | 59.78 | 54.42 | 50.24 | 0.71 | 65 | 226.58 | 56.13 | 9 | 63 | 51.45 | 28179.08 | 794.67 | 1367.56 | 166.33 | 104.26 | 29894.35 | 0.63 | 0.88 | 20.75 | 1.84 | 1 | 10
33 | 110 | CONCLUIDO | 1.6768 | 59.64 | 54.36 | 51.77 | 0.72 | 63 | 227 | 56.13 | 9.25 | 61 | 51.62 | 28230.92 | 793.1 | 1367.35 | 164.4 | 104.26 | 28943.53 | 0.63 | 0.88 | 20.75 | 1.78 | 1 | 10
34 | 110 | CONCLUIDO | 1.682 | 59.45 | 54.27 | 53.38 | 0.74 | 61 | 227.42 | 56.13 | 9.5 | 59 | 51.8 | 28282.83 | 790.89 | 1367.31 | 161.37 | 104.26 | 27433.98 | 0.65 | 0.88 | 20.74 | 1.69 | 1 | 10
35 | 110 | CONCLUIDO | 1.685 | 59.35 | 54.24 | 55.16 | 0.76 | 59 | 227.84 | 56.13 | 9.75 | 57 | 51.97 | 28334.8 | 789.43 | 1367.35 | 160.47 | 104.26 | 26997.38 | 0.65 | 0.88 | 20.75 | 1.66 | 1 | 10
36 | 110 | CONCLUIDO | 1.6865 | 59.29 | 54.23 | 56.1 | 0.78 | 58 | 228.27 | 56.13 | 10 | 56 | 52.14 | 28386.82 | 789.42 | 1367.41 | 160.23 | 104.26 | 26883.58 | 0.65 | 0.88 | 20.74 | 1.65 | 1 | 10
37 | 110 | CONCLUIDO | 1.6909 | 59.14 | 54.16 | 58.03 | 0.8 | 56 | 228.69 | 56.13 | 10.25 | 54 | 52.31 | 28438.91 | 787.04 | 1367.4 | 157.83 | 104.26 | 25692.89 | 0.66 | 0.88 | 20.74 | 1.58 | 1 | 10
38 | 110 | CONCLUIDO | 1.6938 | 59.04 | 54.1 | 59.02 | 0.81 | 55 | 229.11 | 56.13 | 10.5 | 53 | 52.48 | 28491.06 | 786.13 | 1367.31 | 156.38 | 104.26 | 24970.71 | 0.67 | 0.89 | 20.73 | 1.53 | 1 | 10
39 | 110 | CONCLUIDO | 1.6953 | 58.98 | 54.09 | 60.1 | 0.83 | 54 | 229.53 | 56.13 | 10.75 | 52 | 52.66 | 28543.27 | 784.86 | 1367.28 | 155.46 | 104.26 | 24513.92 | 0.67 | 0.89 | 20.74 | 1.51 | 1 | 10
40 | 110 | CONCLUIDO | 1.6997 | 58.84 | 54.03 | 62.34 | 0.85 | 52 | 229.96 | 56.13 | 11 | 50 | 52.83 | 28595.54 | 783.19 | 1367.36 | 153.37 | 104.26 | 23483.73 | 0.68 | 0.89 | 20.73 | 1.45 | 1 | 10
41 | 110 | CONCLUIDO | 1.7008 | 58.79 | 54.03 | 63.56 | 0.87 | 51 | 230.38 | 56.13 | 11.25 | 49 | 53 | 28647.87 | 782.28 | 1367.3 | 153.54 | 104.26 | 23573.68 | 0.68 | 0.89 | 20.73 | 1.45 | 1 | 10
42 | 110 | CONCLUIDO | 1.7039 | 58.69 | 53.97 | 64.76 | 0.89 | 50 | 230.81 | 56.13 | 11.5 | 48 | 53.18 | 28700.26 | 780.95 | 1367.22 | 151.88 | 104.26 | 22747.69 | 0.69 | 0.89 | 20.72 | 1.39 | 1 | 10
43 | 110 | CONCLUIDO | 1.7054 | 58.64 | 53.96 | 66.07 | 0.9 | 49 | 231.23 | 56.13 | 11.75 | 47 | 53.36 | 28752.71 | 780.05 | 1367.29 | 151.1 | 104.26 | 22361.91 | 0.69 | 0.89 | 20.73 | 1.38 | 1 | 10
44 | 110 | CONCLUIDO | 1.7073 | 58.57 | 53.93 | 67.42 | 0.92 | 48 | 231.66 | 56.13 | 12 | 46 | 53.53 | 28805.23 | 778.75 | 1367.36 | 150.61 | 104.26 | 22122.51 | 0.69 | 0.89 | 20.72 | 1.35 | 1 | 10
45 | 110 | CONCLUIDO | 1.7098 | 58.48 | 53.89 | 68.79 | 0.94 | 47 | 232.08 | 56.13 | 12.25 | 45 | 53.71 | 28857.81 | 777.37 | 1367.41 | 148.89 | 104.26 | 21265.06 | 0.7 | 0.89 | 20.72 | 1.31 | 1 | 10
46 | 110 | CONCLUIDO | 1.7114 | 58.43 | 53.88 | 70.27 | 0.96 | 46 | 232.51 | 56.13 | 12.5 | 44 | 53.88 | 28910.45 | 776.72 | 1367.33 | 148.78 | 104.26 | 21216.16 | 0.7 | 0.89 | 20.72 | 1.3 | 1 | 10
47 | 110 | CONCLUIDO | 1.7136 | 58.36 | 53.84 | 71.79 | 0.97 | 45 | 232.94 | 56.13 | 12.75 | 43 | 54.06 | 28963.15 | 775.57 | 1367.29 | 147.91 | 104.26 | 20784.28 | 0.7 | 0.89 | 20.71 | 1.26 | 1 | 10
48 | 110 | CONCLUIDO | 1.7155 | 58.29 | 53.82 | 73.39 | 0.99 | 44 | 233.37 | 56.13 | 13 | 42 | 54.24 | 29015.91 | 774.6 | 1367.24 | 147.13 | 104.26 | 20400.14 | 0.71 | 0.89 | 20.71 | 1.24 | 1 | 10
49 | 110 | CONCLUIDO | 1.7182 | 58.2 | 53.77 | 75.03 | 1.01 | 43 | 233.79 | 56.13 | 13.25 | 41 | 54.42 | 29068.74 | 773.43 | 1367.25 | 145.43 | 104.26 | 19553.83 | 0.72 | 0.89 | 20.71 | 1.2 | 1 | 10
50 | 110 | CONCLUIDO | 1.7205 | 58.12 | 53.74 | 76.77 | 1.02 | 42 | 234.22 | 56.13 | 13.5 | 40 | 54.6 | 29121.64 | 771.48 | 1367.21 | 144.21 | 104.26 | 18952.57 | 0.72 | 0.89 | 20.71 | 1.16 | 1 | 10
51 | 110 | CONCLUIDO | 1.7205 | 58.12 | 53.74 | 76.77 | 1.04 | 42 | 234.65 | 56.13 | 13.75 | 40 | 54.78 | 29174.59 | 770.57 | 1367.28 | 144.39 | 104.26 | 19041.91 | 0.72 | 0.89 | 20.71 | 1.16 | 1 | 10
52 | 110 | CONCLUIDO | 1.7226 | 58.05 | 53.71 | 78.6 | 1.06 | 41 | 235.08 | 56.13 | 14 | 39 | 54.96 | 29227.61 | 770.16 | 1367.3 | 143.35 | 104.26 | 18524.34 | 0.73 | 0.89 | 20.71 | 1.13 | 1 | 10
53 | 110 | CONCLUIDO | 1.7243 | 57.99 | 53.69 | 80.54 | 1.08 | 40 | 235.51 | 56.13 | 14.25 | 38 | 55.14 | 29280.69 | 769.57 | 1367.21 | 142.81 | 104.26 | 18262.95 | 0.73 | 0.89 | 20.71 | 1.11 | 1 | 10
54 | 110 | CONCLUIDO | 1.7268 | 57.91 | 53.65 | 82.54 | 1.09 | 39 | 235.94 | 56.13 | 14.5 | 37 | 55.32 | 29333.84 | 767.76 | 1367.27 | 141.33 | 104.26 | 17523.88 | 0.74 | 0.89 | 20.71 | 1.07 | 1 | 10
55 | 110 | CONCLUIDO | 1.726 | 57.94 | 53.68 | 82.58 | 1.11 | 39 | 236.37 | 56.13 | 14.75 | 37 | 55.5 | 29387.05 | 767.94 | 1367.26 | 142.12 | 104.26 | 17920.6 | 0.73 | 0.89 | 20.72 | 1.1 | 1 | 10
56 | 110 | CONCLUIDO | 1.7288 | 57.84 | 53.62 | 84.67 | 1.13 | 38 | 236.81 | 56.13 | 15 | 36 | 55.68 | 29440.33 | 766.14 | 1367.39 | 140.41 | 104.26 | 17070.67 | 0.74 | 0.89 | 20.71 | 1.05 | 1 | 10
57 | 110 | CONCLUIDO | 1.731 | 57.77 | 53.59 | 86.91 | 1.14 | 37 | 237.24 | 56.13 | 15.25 | 35 | 55.86 | 29493.67 | 764.57 | 1367.25 | 139.47 | 104.26 | 16605.41 | 0.75 | 0.89 | 20.71 | 1.02 | 1 | 10
58 | 110 | CONCLUIDO | 1.7305 | 57.79 | 53.61 | 86.94 | 1.16 | 37 | 237.67 | 56.13 | 15.5 | 35 | 56.05 | 29547.07 | 764.57 | 1367.21 | 140.3 | 104.26 | 17019.85 | 0.74 | 0.89 | 20.7 | 1.03 | 1 | 10
59 | 110 | CONCLUIDO | 1.7326 | 57.72 | 53.58 | 89.31 | 1.18 | 36 | 238.11 | 56.13 | 15.75 | 34 | 56.23 | 29600.54 | 763.26 | 1367.35 | 139.04 | 104.26 | 16397.8 | 0.75 | 0.89 | 20.71 | 1 | 1 | 10
60 | 110 | CONCLUIDO | 1.7324 | 57.72 | 53.59 | 89.32 | 1.19 | 36 | 238.54 | 56.13 | 16 | 34 | 56.41 | 29654.08 | 762.35 | 1367.23 | 139.38 | 104.26 | 16567.91 | 0.75 | 0.89 | 20.71 | 1.01 | 1 | 10
61 | 110 | CONCLUIDO | 1.7338 | 57.68 | 53.59 | 91.86 | 1.21 | 35 | 238.97 | 56.13 | 16.25 | 33 | 56.6 | 29707.68 | 762.09 | 1367.19 | 139.3 | 104.26 | 16530.3 | 0.75 | 0.89 | 20.7 | 1.01 | 1 | 10
62 | 110 | CONCLUIDO | 1.7369 | 57.57 | 53.53 | 94.46 | 1.23 | 34 | 239.41 | 56.13 | 16.5 | 32 | 56.78 | 29761.35 | 759.69 | 1367.27 | 137.37 | 104.26 | 15570.08 | 0.76 | 0.9 | 20.7 | 0.95 | 1 | 10
63 | 110 | CONCLUIDO | 1.7368 | 57.58 | 53.53 | 94.46 | 1.24 | 34 | 239.85 | 56.13 | 16.75 | 32 | 56.97 | 29815.09 | 759.45 | 1367.37 | 137.52 | 104.26 | 15644.64 | 0.76 | 0.9 | 20.7 | 0.95 | 1 | 10
64 | 110 | CONCLUIDO | 1.7386 | 57.52 | 53.51 | 97.3 | 1.26 | 33 | 240.28 | 56.13 | 17 | 31 | 57.16 | 29869.01 | 758.75 | 1367.28 | 136.94 | 104.26 | 15361.03 | 0.76 | 0.9 | 20.7 | 0.93 | 1 | 10
65 | 110 | CONCLUIDO | 1.7397 | 57.48 | 53.47 | 97.23 | 1.27 | 33 | 240.72 | 56.13 | 17.25 | 31 | 57.34 | 29922.88 | 757.9 | 1367.23 | 135.95 | 104.26 | 14864.18 | 0.77 | 0.9 | 20.69 | 0.9 | 1 | 10
66 | 110 | CONCLUIDO | 1.741 | 57.44 | 53.48 | 100.27 | 1.29 | 32 | 241.16 | 56.13 | 17.5 | 30 | 57.53 | 29976.82 | 756.87 | 1367.21 | 135.71 | 104.26 | 14748.82 | 0.77 | 0.9 | 20.7 | 0.9 | 1 | 10
67 | 110 | CONCLUIDO | 1.7413 | 57.43 | 53.46 | 100.25 | 1.31 | 32 | 241.59 | 56.13 | 17.75 | 30 | 57.72 | 30030.83 | 756.03 | 1367.26 | 135.65 | 104.26 | 14722.84 | 0.77 | 0.9 | 20.69 | 0.89 | 1 | 10
68 | 110 | CONCLUIDO | 1.7435 | 57.36 | 53.43 | 103.42 | 1.32 | 31 | 242.03 | 56.13 | 18 | 29 | 57.91 | 30084.9 | 754.09 | 1367.31 | 134.37 | 104.26 | 14087.35 | 0.78 | 0.9 | 20.69 | 0.86 | 1 | 10
69 | 110 | CONCLUIDO | 1.7436 | 57.35 | 53.43 | 103.42 | 1.34 | 31 | 242.47 | 56.13 | 18.25 | 29 | 58.1 | 30139.04 | 754.47 | 1367.42 | 134.33 | 104.26 | 14067.53 | 0.78 | 0.9 | 20.69 | 0.85 | 1 | 10
70 | 110 | CONCLUIDO | 1.7435 | 57.36 | 53.43 | 103.42 | 1.35 | 31 | 242.91 | 56.13 | 18.5 | 29 | 58.28 | 30193.25 | 753.38 | 1367.25 | 134.5 | 104.26 | 14152.25 | 0.78 | 0.9 | 20.69 | 0.86 | 1 | 10
71 | 110 | CONCLUIDO | 1.7456 | 57.29 | 53.41 | 106.81 | 1.37 | 30 | 243.35 | 56.13 | 18.75 | 28 | 58.47 | 30247.53 | 752.57 | 1367.28 | 133.59 | 104.26 | 13703.61 | 0.78 | 0.9 | 20.69 | 0.83 | 1 | 10
72 | 110 | CONCLUIDO | 1.7456 | 57.29 | 53.41 | 106.82 | 1.39 | 30 | 243.79 | 56.13 | 19 | 28 | 58.67 | 30301.87 | 751.81 | 1367.21 | 133.57 | 104.26 | 13692.08 | 0.78 | 0.9 | 20.69 | 0.83 | 1 | 10
73 | 110 | CONCLUIDO | 1.748 | 57.21 | 53.37 | 110.42 | 1.4 | 29 | 244.23 | 56.13 | 19.25 | 27 | 58.86 | 30356.29 | 750.47 | 1367.32 | 132.24 | 104.26 | 13033.21 | 0.79 | 0.9 | 20.69 | 0.79 | 1 | 10
74 | 110 | CONCLUIDO | 1.7477 | 57.22 | 53.38 | 110.44 | 1.42 | 29 | 244.68 | 56.13 | 19.5 | 27 | 59.05 | 30410.77 | 750.55 | 1367.23 | 132.52 | 104.26 | 13171.16 | 0.79 | 0.9 | 20.7 | 0.81 | 1 | 10
75 | 110 | CONCLUIDO | 1.7475 | 57.23 | 53.39 | 110.46 | 1.43 | 29 | 245.12 | 56.13 | 19.75 | 27 | 59.24 | 30465.32 | 749.04 | 1367.19 | 133.03 | 104.26 | 13425.21 | 0.78 | 0.9 | 20.69 | 0.81 | 1 | 10
76 | 110 | CONCLUIDO | 1.75 | 57.14 | 53.35 | 114.32 | 1.45 | 28 | 245.56 | 56.13 | 20 | 26 | 59.43 | 30519.94 | 748.29 | 1367.25 | 131.67 | 104.26 | 12750.26 | 0.79 | 0.9 | 20.69 | 0.77 | 1 | 10
77 | 110 | CONCLUIDO | 1.7501 | 57.14 | 53.34 | 114.31 | 1.46 | 28 | 246 | 56.13 | 20.25 | 26 | 59.63 | 30574.64 | 747.48 | 1367.27 | 131.35 | 104.26 | 12591.67 | 0.79 | 0.9 | 20.69 | 0.77 | 1 | 10
78 | 110 | CONCLUIDO | 1.7498 | 57.15 | 53.35 | 114.33 | 1.48 | 28 | 246.45 | 56.13 | 20.5 | 26 | 59.82 | 30629.4 | 746.64 | 1367.25 | 131.89 | 104.26 | 12863 | 0.79 | 0.9 | 20.69 | 0.78 | 1 | 10
79 | 110 | CONCLUIDO | 1.7523 | 57.07 | 53.32 | 118.48 | 1.49 | 27 | 246.89 | 56.13 | 20.75 | 25 | 60.02 | 30684.23 | 745.5 | 1367.23 | 130.49 | 104.26 | 12164.69 | 0.8 | 0.9 | 20.69 | 0.74 | 1 | 10
80 | 110 | CONCLUIDO | 1.7519 | 57.08 | 53.33 | 118.51 | 1.51 | 27 | 247.34 | 56.13 | 21 | 25 | 60.21 | 30739.14 | 743.94 | 1367.18 | 130.88 | 104.26 | 12359.17 | 0.8 | 0.9 | 20.69 | 0.75 | 1 | 10
81 | 110 | CONCLUIDO | 1.7545 | 57 | 53.28 | 122.96 | 1.53 | 26 | 247.78 | 56.13 | 21.25 | 24 | 60.41 | 30794.11 | 741.71 | 1367.17 | 129.7 | 104.26 | 11774.74 | 0.8 | 0.9 | 20.68 | 0.71 | 1 | 10
82 | 110 | CONCLUIDO | 1.7543 | 57 | 53.29 | 122.98 | 1.54 | 26 | 248.23 | 56.13 | 21.5 | 24 | 60.6 | 30849.16 | 742.83 | 1367.25 | 129.54 | 104.26 | 11695.72 | 0.8 | 0.9 | 20.69 | 0.72 | 1 | 10
83 | 110 | CONCLUIDO | 1.7546 | 56.99 | 53.28 | 122.96 | 1.56 | 26 | 248.68 | 56.13 | 21.75 | 24 | 60.8 | 30904.28 | 742.37 | 1367.33 | 129.55 | 104.26 | 11701.17 | 0.8 | 0.9 | 20.68 | 0.71 | 1 | 10
84 | 110 | CONCLUIDO | 1.7538 | 57.02 | 53.31 | 123.02 | 1.57 | 26 | 249.12 | 56.13 | 22 | 24 | 61 | 30959.46 | 740.85 | 1367.2 | 130.27 | 104.26 | 12062.59 | 0.8 | 0.9 | 20.69 | 0.73 | 1 | 10
85 | 110 | CONCLUIDO | 1.7565 | 56.93 | 53.26 | 127.83 | 1.59 | 25 | 249.57 | 56.13 | 22.25 | 23 | 61.2 | 31014.73 | 740.79 | 1367.26 | 128.92 | 104.26 | 11392.17 | 0.81 | 0.9 | 20.68 | 0.69 | 1 | 10
86 | 110 | CONCLUIDO | 1.7565 | 56.93 | 53.26 | 127.83 | 1.6 | 25 | 250.02 | 56.13 | 22.5 | 23 | 61.39 | 31070.06 | 740.7 | 1367.2 | 128.95 | 104.26 | 11404.83 | 0.81 | 0.9 | 20.68 | 0.69 | 1 | 10
87 | 110 | CONCLUIDO | 1.7563 | 56.94 | 53.27 | 127.85 | 1.62 | 25 | 250.47 | 56.13 | 22.75 | 23 | 61.59 | 31125.47 | 738.57 | 1367.23 | 129.13 | 104.26 | 11495.36 | 0.81 | 0.9 | 20.68 | 0.69 | 1 | 10
88 | 110 | CONCLUIDO | 1.7591 | 56.85 | 53.22 | 133.05 | 1.63 | 24 | 250.92 | 56.13 | 23 | 22 | 61.79 | 31180.95 | 736.47 | 1367.21 | 127.58 | 104.26 | 10724.97 | 0.82 | 0.9 | 20.68 | 0.64 | 1 | 10
89 | 110 | CONCLUIDO | 1.7591 | 56.85 | 53.22 | 133.05 | 1.65 | 24 | 251.37 | 56.13 | 23.25 | 22 | 61.99 | 31236.5 | 737.3 | 1367.22 | 127.31 | 104.26 | 10591.63 | 0.82 | 0.9 | 20.69 | 0.65 | 1 | 10
90 | 110 | CONCLUIDO | 1.7584 | 56.87 | 53.24 | 133.11 | 1.66 | 24 | 251.82 | 56.13 | 23.5 | 22 | 62.19 | 31292.13 | 737.71 | 1367.17 | 128.24 | 104.26 | 11058.62 | 0.81 | 0.9 | 20.68 | 0.67 | 1 | 10
91 | 110 | CONCLUIDO | 1.7582 | 56.88 | 53.25 | 133.13 | 1.67 | 24 | 252.27 | 56.13 | 23.75 | 22 | 62.4 | 31347.83 | 736.32 | 1367.24 | 128.51 | 104.26 | 11192.25 | 0.81 | 0.9 | 20.68 | 0.67 | 1 | 10
92 | 110 | CONCLUIDO | 1.7608 | 56.79 | 53.21 | 138.81 | 1.69 | 23 | 252.73 | 56.13 | 24 | 21 | 62.6 | 31403.6 | 735.49 | 1367.2 | 127.08 | 104.26 | 10482.24 | 0.82 | 0.9 | 20.68 | 0.63 | 1 | 10
93 | 110 | CONCLUIDO | 1.7606 | 56.8 | 53.21 | 138.82 | 1.7 | 23 | 253.18 | 56.13 | 24.25 | 21 | 62.8 | 31459.45 | 735.28 | 1367.21 | 127.25 | 104.26 | 10565.09 | 0.82 | 0.9 | 20.68 | 0.64 | 1 | 10
94 | 110 | CONCLUIDO | 1.7611 | 56.78 | 53.2 | 138.78 | 1.72 | 23 | 253.63 | 56.13 | 24.5 | 21 | 63 | 31515.37 | 734.29 | 1367.36 | 126.71 | 104.26 | 10297.36 | 0.82 | 0.9 | 20.68 | 0.62 | 1 | 10
95 | 110 | CONCLUIDO | 1.7604 | 56.81 | 53.22 | 138.84 | 1.73 | 23 | 254.09 | 56.13 | 24.75 | 21 | 63.21 | 31571.37 | 733.06 | 1367.19 | 127.83 | 104.26 | 10857.45 | 0.82 | 0.9 | 20.67 | 0.65 | 1 | 10
96 | 110 | CONCLUIDO | 1.7631 | 56.72 | 53.18 | 145.03 | 1.75 | 22 | 254.54 | 56.13 | 25 | 20 | 63.41 | 31627.44 | 731.5 | 1367.17 | 125.92 | 104.26 | 9908.38 | 0.83 | 0.9 | 20.68 | 0.6 | 1 | 10
97 | 110 | CONCLUIDO | 1.7637 | 56.7 | 53.16 | 144.97 | 1.76 | 22 | 255 | 56.13 | 25.25 | 20 | 63.62 | 31683.59 | 731.16 | 1367.27 | 125.38 | 104.26 | 9637.18 | 0.83 | 0.9 | 20.67 | 0.58 | 1 | 10
98 | 110 | CONCLUIDO | 1.763 | 56.72 | 53.18 | 145.04 | 1.78 | 22 | 255.45 | 56.13 | 25.5 | 20 | 63.82 | 31739.82 | 730.96 | 1367.19 | 126.05 | 104.26 | 9970.6 | 0.83 | 0.9 | 20.68 | 0.6 | 1 | 10
99 | 110 | CONCLUIDO | 1.763 | 56.72 | 53.18 | 145.04 | 1.79 | 22 | 255.91 | 56.13 | 25.75 | 20 | 64.03 | 31796.12 | 730.46 | 1367.2 | 126.12 | 104.26 | 10004.65 | 0.83 | 0.9 | 20.68 | 0.6 | 1 | 10
100 | 110 | CONCLUIDO | 1.763 | 56.72 | 53.18 | 145.03 | 1.8 | 22 | 256.36 | 56.13 | 26 | 20 | 64.24 | 31852.5 | 728.21 | 1367.17 | 126.31 | 104.26 | 10100.57 | 0.83 | 0.9 | 20.67 | 0.6 | 1 | 10
101 | 110 | CONCLUIDO | 1.7657 | 56.64 | 53.14 | 151.82 | 1.82 | 21 | 256.82 | 56.13 | 26.25 | 19 | 64.45 | 31909.08 | 727.38 | 1367.18 | 124.7 | 104.26 | 9302.59 | 0.84 | 0.9 | 20.68 | 0.56 | 1 | 10
102 | 110 | CONCLUIDO | 1.7656 | 56.64 | 53.14 | 151.82 | 1.83 | 21 | 257.28 | 56.13 | 26.5 | 19 | 64.66 | 31965.61 | 727.71 | 1367.21 | 124.85 | 104.26 | 9378.36 | 0.84 | 0.9 | 20.67 | 0.56 | 1 | 10
103 | 110 | CONCLUIDO | 1.7654 | 56.64 | 53.14 | 151.84 | 1.85 | 21 | 257.74 | 56.13 | 26.75 | 19 | 64.86 | 32022.22 | 726.94 | 1367.23 | 124.79 | 104.26 | 9347.53 | 0.84 | 0.9 | 20.68 | 0.57 | 1 | 10
104 | 110 | CONCLUIDO | 1.7653 | 56.65 | 53.15 | 151.85 | 1.86 | 21 | 258.2 | 56.13 | 27 | 19 | 65.07 | 32078.91 | 725.54 | 1367.19 | 125.02 | 104.26 | 9461.09 | 0.83 | 0.9 | 20.68 | 0.57 | 1 | 10
105 | 110 | CONCLUIDO | 1.7676 | 56.57 | 53.12 | 159.35 | 1.87 | 20 | 258.66 | 56.13 | 27.25 | 18 | 65.28 | 32135.68 | 723.06 | 1367.26 | 123.96 | 104.26 | 8937.27 | 0.84 | 0.9 | 20.68 | 0.54 | 1 | 10
106 | 110 | CONCLUIDO | 1.7679 | 56.57 | 53.11 | 159.32 | 1.89 | 20 | 259.12 | 56.13 | 27.5 | 18 | 65.49 | 32192.53 | 724.52 | 1367.22 | 123.75 | 104.26 | 8831.38 | 0.84 | 0.9 | 20.68 | 0.53 | 1 | 10
107 | 110 | CONCLUIDO | 1.7681 | 56.56 | 53.1 | 159.3 | 1.9 | 20 | 259.58 | 56.13 | 27.75 | 18 | 65.71 | 32249.46 | 725.52 | 1367.17 | 123.67 | 104.26 | 8789.98 | 0.84 | 0.9 | 20.67 | 0.53 | 1 | 10
108 | 110 | CONCLUIDO | 1.7675 | 56.58 | 53.12 | 159.35 | 1.92 | 20 | 260.05 | 56.13 | 28 | 18 | 65.92 | 32306.46 | 725.7 | 1367.24 | 124.09 | 104.26 | 8999.61 | 0.84 | 0.9 | 20.68 | 0.54 | 1 | 10
109 | 110 | CONCLUIDO | 1.7676 | 56.57 | 53.12 | 159.35 | 1.93 | 20 | 260.51 | 56.13 | 28.25 | 18 | 66.13 | 32363.54 | 724.15 | 1367.24 | 124.14 | 104.26 | 9023.96 | 0.84 | 0.9 | 20.67 | 0.54 | 1 | 10
110 | 110 | CONCLUIDO | 1.767 | 56.59 | 53.13 | 159.4 | 1.94 | 20 | 260.97 | 56.13 | 28.5 | 18 | 66.35 | 32420.71 | 720.53 | 1367.18 | 124.57 | 104.26 | 9238.95 | 0.84 | 0.9 | 20.68 | 0.56 | 1 | 10
111 | 110 | CONCLUIDO | 1.7698 | 56.5 | 53.09 | 167.65 | 1.96 | 19 | 261.44 | 56.13 | 28.75 | 17 | 66.56 | 32477.95 | 719.59 | 1367.21 | 123.2 | 104.26 | 8562.86 | 0.85 | 0.9 | 20.67 | 0.51 | 1 | 10
112 | 110 | CONCLUIDO | 1.7695 | 56.51 | 53.1 | 167.67 | 1.97 | 19 | 261.9 | 56.13 | 29 | 17 | 66.77 | 32535.28 | 719.6 | 1367.22 | 123.43 | 104.26 | 8675.26 | 0.84 | 0.9 | 20.67 | 0.52 | 1 | 10
113 | 110 | CONCLUIDO | 1.7697 | 56.51 | 53.09 | 167.66 | 1.98 | 19 | 262.37 | 56.13 | 29.25 | 17 | 66.99 | 32592.68 | 719.74 | 1367.24 | 123.3 | 104.26 | 8613.19 | 0.85 | 0.9 | 20.67 | 0.52 | 1 | 10
114 | 110 | CONCLUIDO | 1.7698 | 56.5 | 53.09 | 167.65 | 2 | 19 | 262.83 | 56.13 | 29.5 | 17 | 67.21 | 32650.17 | 718.88 | 1367.21 | 123.17 | 104.26 | 8544.21 | 0.85 | 0.9 | 20.67 | 0.51 | 1 | 10
115 | 110 | CONCLUIDO | 1.7697 | 56.51 | 53.09 | 167.65 | 2.01 | 19 | 263.3 | 56.13 | 29.75 | 17 | 67.42 | 32707.74 | 717.66 | 1367.18 | 123.26 | 104.26 | 8592.41 | 0.85 | 0.9 | 20.67 | 0.51 | 1 | 10
116 | 110 | CONCLUIDO | 1.7697 | 56.51 | 53.09 | 167.66 | 2.02 | 19 | 263.77 | 56.13 | 30 | 17 | 67.64 | 32765.39 | 715.97 | 1367.24 | 123.26 | 104.26 | 8591.49 | 0.85 | 0.9 | 20.67 | 0.51 | 1 | 10
117 | 110 | CONCLUIDO | 1.7722 | 56.43 | 53.05 | 176.85 | 2.04 | 18 | 264.23 | 56.13 | 30.25 | 16 | 67.86 | 32823.12 | 714.95 | 1367.2 | 122.08 | 104.26 | 8005.86 | 0.85 | 0.9 | 20.67 | 0.48 | 1 | 10
118 | 110 | CONCLUIDO | 1.7715 | 56.45 | 53.08 | 176.92 | 2.05 | 18 | 264.7 | 56.13 | 30.5 | 16 | 68.08 | 32880.94 | 716.45 | 1367.18 | 122.86 | 104.26 | 8394.17 | 0.85 | 0.9 | 20.67 | 0.5 | 1 | 10
119 | 110 | CONCLUIDO | 1.7717 | 56.44 | 53.07 | 176.9 | 2.06 | 18 | 265.17 | 56.13 | 30.75 | 16 | 68.3 | 32938.83 | 715.59 | 1367.15 | 122.81 | 104.26 | 8373.13 | 0.85 | 0.9 | 20.67 | 0.49 | 1 | 10
120 | 110 | CONCLUIDO | 1.7719 | 56.44 | 53.06 | 176.88 | 2.08 | 18 | 265.64 | 56.13 | 31 | 16 | 68.52 | 32996.81 | 715.51 | 1367.15 | 122.42 | 104.26 | 8178.68 | 0.85 | 0.9 | 20.67 | 0.49 | 1 | 10
121 | 110 | CONCLUIDO | 1.7723 | 56.42 | 53.05 | 176.83 | 2.09 | 18 | 266.11 | 56.13 | 31.25 | 16 | 68.74 | 33054.88 | 713.88 | 1367.19 | 121.96 | 104.26 | 7945.33 | 0.85 | 0.9 | 20.67 | 0.47 | 1 | 10
122 | 110 | CONCLUIDO | 1.7717 | 56.44 | 53.07 | 176.9 | 2.1 | 18 | 266.59 | 56.13 | 31.5 | 16 | 68.96 | 33113.03 | 713.31 | 1367.23 | 122.54 | 104.26 | 8235.4 | 0.85 | 0.9 | 20.67 | 0.49 | 1 | 10
123 | 110 | CONCLUIDO | 1.7712 | 56.46 | 53.09 | 176.95 | 2.12 | 18 | 267.06 | 56.13 | 31.75 | 16 | 69.18 | 33171.26 | 711.36 | 1367.18 | 123.12 | 104.26 | 8524.84 | 0.85 | 0.9 | 20.67 | 0.51 | 1 | 10
124 | 110 | CONCLUIDO | 1.774 | 56.37 | 53.04 | 187.2 | 2.13 | 17 | 267.53 | 56.13 | 32 | 15 | 69.4 | 33229.58 | 710.56 | 1367.2 | 121.47 | 104.26 | 7703.93 | 0.86 | 0.9 | 20.67 | 0.46 | 1 | 10
125 | 110 | CONCLUIDO | 1.7744 | 56.36 | 53.03 | 187.15 | 2.14 | 17 | 268 | 56.13 | 32.25 | 15 | 69.63 | 33287.98 | 710.7 | 1367.22 | 121.13 | 104.26 | 7535.59 | 0.86 | 0.9 | 20.67 | 0.45 | 1 | 10
126 | 110 | CONCLUIDO | 1.7746 | 56.35 | 53.02 | 187.13 | 2.15 | 17 | 268.48 | 56.13 | 32.5 | 15 | 69.85 | 33346.47 | 710.98 | 1367.18 | 120.91 | 104.26 | 7425.07 | 0.86 | 0.9 | 20.67 | 0.45 | 1 | 10
127 | 110 | CONCLUIDO | 1.7742 | 56.36 | 53.03 | 187.18 | 2.17 | 17 | 268.95 | 56.13 | 32.75 | 15 | 70.08 | 33405.04 | 709.97 | 1367.23 | 121.48 | 104.26 | 7712.6 | 0.86 | 0.9 | 20.67 | 0.46 | 1 | 10
128 | 110 | CONCLUIDO | 1.7744 | 56.36 | 53.03 | 187.16 | 2.18 | 17 | 269.43 | 56.13 | 33 | 15 | 70.3 | 33463.7 | 708.91 | 1367.22 | 120.99 | 104.26 | 7465.13 | 0.86 | 0.9 | 20.68 | 0.45 | 1 | 10
129 | 110 | CONCLUIDO | 1.7744 | 56.36 | 53.03 | 187.16 | 2.19 | 17 | 269.9 | 56.13 | 33.25 | 15 | 70.53 | 33522.45 | 706.46 | 1367.24 | 121.21 | 104.26 | 7577.21 | 0.86 | 0.9 | 20.67 | 0.45 | 1 | 10
130 | 110 | CONCLUIDO | 1.7741 | 56.37 | 53.04 | 187.19 | 2.21 | 17 | 270.38 | 56.13 | 33.5 | 15 | 70.76 | 33581.28 | 704.64 | 1367.22 | 121.62 | 104.26 | 7782.66 | 0.86 | 0.9 | 20.67 | 0.46 | 1 | 10
131 | 110 | CONCLUIDO | 1.776 | 56.31 | 53.02 | 198.82 | 2.22 | 16 | 270.86 | 56.13 | 33.75 | 14 | 70.98 | 33640.21 | 705.16 | 1367.22 | 120.89 | 104.26 | 7420.94 | 0.86 | 0.9 | 20.67 | 0.44 | 1 | 10
132 | 110 | CONCLUIDO | 1.7764 | 56.29 | 53.01 | 198.77 | 2.23 | 16 | 271.34 | 56.13 | 34 | 14 | 71.21 | 33699.21 | 704.92 | 1367.15 | 120.52 | 104.26 | 7238.33 | 0.87 | 0.9 | 20.67 | 0.43 | 1 | 10
133 | 110 | CONCLUIDO | 1.7763 | 56.3 | 53.01 | 198.79 | 2.24 | 16 | 271.82 | 56.13 | 34.25 | 14 | 71.44 | 33758.31 | 705.82 | 1367.18 | 120.62 | 104.26 | 7288.24 | 0.86 | 0.9 | 20.67 | 0.43 | 1 | 10
134 | 110 | CONCLUIDO | 1.7764 | 56.29 | 53 | 198.77 | 2.26 | 16 | 272.3 | 56.13 | 34.5 | 14 | 71.67 | 33817.62 | 705.63 | 1367.27 | 120.39 | 104.26 | 7173.55 | 0.87 | 0.9 | 20.67 | 0.43 | 1 | 10
135 | 110 | CONCLUIDO | 1.7765 | 56.29 | 53 | 198.75 | 2.27 | 16 | 272.78 | 56.13 | 34.75 | 14 | 71.9 | 33876.9 | 703.56 | 1367.14 | 120.37 | 104.26 | 7161.38 | 0.87 | 0.9 | 20.67 | 0.43 | 1 | 10
136 | 110 | CONCLUIDO | 1.7766 | 56.29 | 53 | 198.74 | 2.28 | 16 | 273.26 | 56.13 | 35 | 14 | 72.13 | 33936.26 | 703.27 | 1367.18 | 120.35 | 104.26 | 7149.58 | 0.87 | 0.9 | 20.67 | 0.42 | 1 | 10
137 | 110 | CONCLUIDO | 1.7763 | 56.3 | 53.01 | 198.78 | 2.29 | 16 | 273.74 | 56.13 | 35.25 | 14 | 72.37 | 33995.72 | 702.55 | 1367.22 | 120.54 | 104.26 | 7246.14 | 0.86 | 0.9 | 20.67 | 0.43 | 1 | 10
138 | 110 | CONCLUIDO | 1.776 | 56.31 | 53.02 | 198.82 | 2.3 | 16 | 274.22 | 56.13 | 35.5 | 14 | 72.6 | 34055.27 | 701.22 | 1367.13 | 120.94 | 104.26 | 7447.63 | 0.86 | 0.9 | 20.67 | 0.44 | 1 | 10
139 | 110 | CONCLUIDO | 1.7786 | 56.22 | 52.98 | 211.91 | 2.32 | 15 | 274.71 | 56.13 | 35.75 | 13 | 72.83 | 34114.91 | 699.1 | 1367.2 | 119.48 | 104.26 | 6722.01 | 0.87 | 0.9 | 20.67 | 0.4 | 1 | 10
140 | 110 | CONCLUIDO | 1.7787 | 56.22 | 52.97 | 211.9 | 2.33 | 15 | 275.19 | 56.13 | 36 | 13 | 73.07 | 34174.63 | 700.47 | 1367.15 | 119.43 | 104.26 | 6697.49 | 0.87 | 0.9 | 20.67 | 0.4 | 1 | 10
141 | 110 | CONCLUIDO | 1.7793 | 56.2 | 52.96 | 211.83 | 2.34 | 15 | 275.68 | 56.13 | 36.25 | 13 | 73.3 | 34234.45 | 700.43 | 1367.17 | 118.83 | 104.26 | 6397.05 | 0.88 | 0.9 | 20.67 | 0.38 | 1 | 10
142 | 110 | CONCLUIDO | 1.779 | 56.21 | 52.97 | 211.86 | 2.35 | 15 | 276.16 | 56.13 | 36.5 | 13 | 73.54 | 34294.37 | 701.07 | 1367.19 | 119.23 | 104.26 | 6597.55 | 0.87 | 0.9 | 20.67 | 0.39 | 1 | 10
143 | 110 | CONCLUIDO | 1.7787 | 56.22 | 52.97 | 211.89 | 2.36 | 15 | 276.65 | 56.13 | 36.75 | 13 | 73.77 | 34354.37 | 701.03 | 1367.21 | 119.46 | 104.26 | 6711.36 | 0.87 | 0.9 | 20.67 | 0.4 | 1 | 10
144 | 110 | CONCLUIDO | 1.7788 | 56.22 | 52.97 | 211.89 | 2.38 | 15 | 277.14 | 56.13 | 37 | 13 | 74.01 | 34414.47 | 699.83 | 1367.16 | 119.47 | 104.26 | 6716.91 | 0.87 | 0.9 | 20.67 | 0.4 | 1 | 10
145 | 110 | CONCLUIDO | 1.7786 | 56.22 | 52.98 | 211.92 | 2.39 | 15 | 277.63 | 56.13 | 37.25 | 13 | 74.25 | 34474.66 | 699.12 | 1367.24 | 119.5 | 104.26 | 6733.57 | 0.87 | 0.9 | 20.67 | 0.4 | 1 | 10
146 | 110 | CONCLUIDO | 1.7788 | 56.22 | 52.97 | 211.89 | 2.4 | 15 | 278.11 | 56.13 | 37.5 | 13 | 74.49 | 34534.94 | 696.28 | 1367.15 | 119.37 | 104.26 | 6665.48 | 0.87 | 0.9 | 20.67 | 0.4 | 1 | 10
147 | 110 | CONCLUIDO | 1.7791 | 56.21 | 52.96 | 211.84 | 2.41 | 15 | 278.6 | 56.13 | 37.75 | 13 | 74.73 | 34595.32 | 694.75 | 1367.13 | 119.16 | 104.26 | 6562.77 | 0.87 | 0.9 | 20.66 | 0.39 | 1 | 10
148 | 110 | CONCLUIDO | 1.7786 | 56.22 | 52.98 | 211.91 | 2.42 | 15 | 279.09 | 56.13 | 38 | 11 | 74.97 | 34655.79 | 694.11 | 1367.2 | 119.5 | 104.26 | 6730.02 | 0.87 | 0.9 | 20.67 | 0.4 | 1 | 10
149 | 110 | CONCLUIDO | 1.781 | 56.15 | 52.94 | 226.91 | 2.44 | 14 | 279.58 | 56.13 | 38.25 | 9 | 75.21 | 34716.36 | 692.85 | 1367.19 | 118.28 | 104.26 | 6128.61 | 0.88 | 0.91 | 20.67 | 0.37 | 1 | 10
150 | 110 | CONCLUIDO | 1.7807 | 56.16 | 52.95 | 226.94 | 2.45 | 14 | 280.08 | 56.13 | 38.5 | 8 | 75.45 | 34777.02 | 693.79 | 1367.19 | 118.58 | 104.26 | 6276.35 | 0.88 | 0.91 | 20.67 | 0.38 | 1 | 10
151 | 110 | CONCLUIDO | 1.7807 | 56.16 | 52.95 | 226.95 | 2.46 | 14 | 280.57 | 56.13 | 38.75 | 8 | 75.69 | 34837.77 | 694.67 | 1367.17 | 118.68 | 104.26 | 6327.86 | 0.88 | 0.9 | 20.67 | 0.38 | 1 | 10
152 | 110 | CONCLUIDO | 1.7806 | 56.16 | 52.96 | 226.96 | 2.47 | 14 | 281.06 | 56.13 | 39 | 8 | 75.94 | 34898.63 | 694.9 | 1367.14 | 118.61 | 104.26 | 6291.48 | 0.88 | 0.9 | 20.68 | 0.38 | 1 | 10
153 | 110 | CONCLUIDO | 1.7809 | 56.15 | 52.95 | 226.92 | 2.48 | 14 | 281.56 | 56.13 | 39.25 | 8 | 76.18 | 34959.58 | 694.1 | 1367.2 | 118.37 | 104.26 | 6169.72 | 0.88 | 0.91 | 20.67 | 0.37 | 1 | 10
154 | 110 | CONCLUIDO | 1.781 | 56.15 | 52.95 | 226.91 | 2.49 | 14 | 282.05 | 56.13 | 39.5 | 8 | 76.43 | 35020.63 | 694.3 | 1367.21 | 118.24 | 104.26 | 6104.94 | 0.88 | 0.91 | 20.67 | 0.37 | 1 | 10
155 | 110 | CONCLUIDO | 1.7811 | 56.15 | 52.94 | 226.9 | 2.5 | 14 | 282.55 | 56.13 | 39.75 | 6 | 76.67 | 35081.77 | 695.16 | 1367.21 | 118.22 | 104.26 | 6095.87 | 0.88 | 0.91 | 20.67 | 0.37 | 1 | 10
156 | 110 | CONCLUIDO | 1.7812 | 56.14 | 52.94 | 226.88 | 2.52 | 14 | 283.04 | 56.13 | 40 | 4 | 76.92 | 35143.02 | 695.89 | 1367.24 | 118.04 | 104.26 | 6008.72 | 0.88 | 0.91 | 20.67 | 0.36 | 1 | 10
0 | 150 | CONCLUIDO | 0.6339 | 157.76 | 88.93 | 4.5 | 0.06 | 1185 | 296.65 | 61.82 | 1 | 1183 | 83.83 | 36821.52 | 1633.91 | 1372.32 | 1294.52 | 104.26 | 588392.29 | 0.08 | 0.54 | 22.58 | 36.24 | 1 | 10
1 | 150 | CONCLUIDO | 0.7943 | 125.9 | 77.24 | 5.64 | 0.07 | 822 | 297.17 | 61.82 | 1.25 | 820 | 84.1 | 36885.7 | 1420.23 | 1370.77 | 911.44 | 104.26 | 398666.43 | 0.11 | 0.62 | 21.95 | 24.58 | 1 | 10
2 | 150 | CONCLUIDO | 0.9135 | 109.47 | 71.36 | 6.78 | 0.09 | 632 | 297.7 | 61.82 | 1.5 | 630 | 84.37 | 36949.99 | 1312.89 | 1369.9 | 717.67 | 104.26 | 302730.32 | 0.15 | 0.67 | 21.69 | 18.73 | 1 | 10
3 | 150 | CONCLUIDO | 1.0072 | 99.29 | 67.73 | 7.91 | 0.1 | 514 | 298.22 | 61.82 | 1.75 | 512 | 84.65 | 37014.39 | 1246.36 | 1369.19 | 599.64 | 104.26 | 244304.66 | 0.17 | 0.71 | 21.49 | 15.11 | 1 | 10
4 | 150 | CONCLUIDO | 1.0816 | 92.45 | 65.34 | 9.03 | 0.12 | 434 | 298.74 | 61.82 | 2 | 432 | 84.92 | 37078.91 | 1202.55 | 1368.94 | 521.36 | 104.26 | 205566.84 | 0.2 | 0.73 | 21.37 | 12.72 | 1 | 10
5 | 150 | CONCLUIDO | 1.1449 | 87.35 | 63.52 | 10.16 | 0.13 | 375 | 299.26 | 61.82 | 2.25 | 373 | 85.19 | 37143.54 | 1168.99 | 1369.02 | 462.69 | 104.26 | 176525.96 | 0.23 | 0.76 | 21.25 | 10.91 | 1 | 10
6 | 150 | CONCLUIDO | 1.1972 | 83.53 | 62.2 | 11.31 | 0.15 | 330 | 299.79 | 61.82 | 2.5 | 328 | 85.47 | 37208.42 | 1144.69 | 1368.58 | 418.69 | 104.26 | 154753.64 | 0.25 | 0.77 | 21.2 | 9.59 | 1 | 10
7 | 150 | CONCLUIDO | 1.2419 | 80.52 | 61.14 | 12.43 | 0.16 | 295 | 300.32 | 61.82 | 2.75 | 293 | 85.74 | 37273.29 | 1125.07 | 1368.51 | 384.61 | 104.26 | 137886.43 | 0.27 | 0.78 | 21.12 | 8.53 | 1 | 10
8 | 150 | CONCLUIDO | 1.2792 | 78.17 | 60.34 | 13.56 | 0.18 | 267 | 300.84 | 61.82 | 3 | 265 | 86.02 | 37338.27 | 1110.43 | 1368.24 | 358.77 | 104.26 | 125104.04 | 0.29 | 0.79 | 21.09 | 7.74 | 1 | 10
9 | 150 | CONCLUIDO | 1.312 | 76.22 | 59.66 | 14.67 | 0.19 | 244 | 301.37 | 61.82 | 3.25 | 242 | 86.3 | 37403.38 | 1097.76 | 1368.44 | 337.25 | 104.26 | 114463.59 | 0.31 | 0.8 | 21.03 | 7.06 | 1 | 10
10 | 150 | CONCLUIDO | 1.3422 | 74.5 | 59.06 | 15.82 | 0.21 | 224 | 301.9 | 61.82 | 3.5 | 222 | 86.58 | 37468.6 | 1086.61 | 1368.11 | 316.71 | 104.26 | 104289.68 | 0.33 | 0.81 | 21.02 | 6.46 | 1 | 10
11 | 150 | CONCLUIDO | 1.3669 | 73.16 | 58.6 | 16.9 | 0.22 | 208 | 302.43 | 61.82 | 3.75 | 206 | 86.86 | 37533.94 | 1077.97 | 1368.14 | 302.48 | 104.26 | 97254.02 | 0.34 | 0.82 | 20.98 | 6.01 | 1 | 10
12 | 150 | CONCLUIDO | 1.3912 | 71.88 | 58.16 | 18.08 | 0.24 | 193 | 302.96 | 61.82 | 4 | 191 | 87.14 | 37599.4 | 1069.75 | 1367.98 | 287.6 | 104.26 | 89892.1 | 0.36 | 0.82 | 20.97 | 5.57 | 1 | 10
13 | 150 | CONCLUIDO | 1.4114 | 70.85 | 57.8 | 19.16 | 0.25 | 181 | 303.49 | 61.82 | 4.25 | 179 | 87.42 | 37664.98 | 1062.95 | 1368.12 | 275.7 | 104.26 | 84001.56 | 0.38 | 0.83 | 20.95 | 5.21 | 1 | 10
14 | 150 | CONCLUIDO | 1.4306 | 69.9 | 57.46 | 20.28 | 0.26 | 170 | 304.03 | 61.82 | 4.5 | 168 | 87.7 | 37730.68 | 1056.46 | 1368.13 | 265.09 | 104.26 | 78748.85 | 0.39 | 0.83 | 20.92 | 4.86 | 1 | 10
15 | 150 | CONCLUIDO | 1.4482 | 69.05 | 57.16 | 21.44 | 0.28 | 160 | 304.56 | 61.82 | 4.75 | 158 | 87.99 | 37796.51 | 1050.93 | 1367.91 | 255.7 | 104.26 | 74104.69 | 0.41 | 0.84 | 20.9 | 4.57 | 1 | 10
16 | 150 | CONCLUIDO | 1.4639 | 68.31 | 56.92 | 22.62 | 0.29 | 151 | 305.09 | 61.82 | 5 | 149 | 88.27 | 37862.45 | 1046.28 | 1367.78 | 247.4 | 104.26 | 70000.3 | 0.42 | 0.84 | 20.9 | 4.33 | 1 | 10
17 | 150 | CONCLUIDO | 1.4771 | 67.7 | 56.7 | 23.63 | 0.31 | 144 | 305.63 | 61.82 | 5.25 | 142 | 88.56 | 37928.52 | 1042.1 | 1367.77 | 240.63 | 104.26 | 66652.76 | 0.43 | 0.85 | 20.88 | 4.12 | 1 | 10
18 | 150 | CONCLUIDO | 1.49 | 67.11 | 56.51 | 24.75 | 0.32 | 137 | 306.17 | 61.82 | 5.5 | 135 | 88.84 | 37994.72 | 1038.32 | 1367.62 | 234.03 | 104.26 | 63387.41 | 0.45 | 0.85 | 20.87 | 3.92 | 1 | 10
19 | 150 | CONCLUIDO | 1.5031 | 66.53 | 56.31 | 25.99 | 0.33 | 130 | 306.7 | 61.82 | 5.75 | 128 | 89.13 | 38061.04 | 1034.69 | 1367.59 | 227.55 | 104.26 | 60180.46 | 0.46 | 0.85 | 20.86 | 3.73 | 1 | 10
20 | 150 | CONCLUIDO | 1.5129 | 66.1 | 56.15 | 26.95 | 0.35 | 125 | 307.24 | 61.82 | 6 | 123 | 89.42 | 38127.48 | 1031.61 | 1367.55 | 223.11 | 104.26 | 57986.83 | 0.47 | 0.85 | 20.84 | 3.57 | 1 | 10
21 | 150 | CONCLUIDO | 1.525 | 65.57 | 55.96 | 28.22 | 0.36 | 119 | 307.78 | 61.82 | 6.25 | 117 | 89.71 | 38194.05 | 1027.84 | 1367.62 | 216.43 | 104.26 | 54678.4 | 0.48 | 0.86 | 20.84 | 3.38 | 1 | 10
22 | 150 | CONCLUIDO | 1.5346 | 65.16 | 55.83 | 29.39 | 0.38 | 114 | 308.32 | 61.82 | 6.5 | 112 | 90 | 38260.74 | 1025.22 | 1367.83 | 212.26 | 104.26 | 52615.88 | 0.49 | 0.86 | 20.83 | 3.25 | 1 | 10
23 | 150 | CONCLUIDO | 1.5428 | 64.82 | 55.71 | 30.39 | 0.39 | 110 | 308.86 | 61.82 | 6.75 | 108 | 90.29 | 38327.57 | 1022.82 | 1367.53 | 208.09 | 104.26 | 50553.18 | 0.5 | 0.86 | 20.83 | 3.12 | 1 | 10
24 | 150 | CONCLUIDO | 1.5507 | 64.49 | 55.6 | 31.47 | 0.4 | 106 | 309.41 | 61.82 | 7 | 104 | 90.59 | 38394.52 | 1020.7 | 1367.63 | 204.62 | 104.26 | 48836.46 | 0.51 | 0.86 | 20.82 | 3.02 | 1 | 10
25 | 150 | CONCLUIDO | 1.5588 | 64.15 | 55.49 | 32.64 | 0.42 | 102 | 309.95 | 61.82 | 7.25 | 100 | 90.88 | 38461.6 | 1018.42 | 1367.44 | 200.83 | 104.26 | 46963.17 | 0.52 | 0.86 | 20.82 | 2.9 | 1 | 10
26 | 150 | CONCLUIDO | 1.5671 | 63.81 | 55.37 | 33.9 | 0.43 | 98 | 310.5 | 61.82 | 7.5 | 96 | 91.18 | 38528.81 | 1016.09 | 1367.58 | 197.14 | 104.26 | 45135.36 | 0.53 | 0.87 | 20.81 | 2.79 | 1 | 10
27 | 150 | CONCLUIDO | 1.5736 | 63.55 | 55.27 | 34.91 | 0.44 | 95 | 311.04 | 61.82 | 7.75 | 93 | 91.47 | 38596.15 | 1014.27 | 1367.52 | 193.93 | 104.26 | 43543.96 | 0.54 | 0.87 | 20.8 | 2.69 | 1 | 10
28 | 150 | CONCLUIDO | 1.5793 | 63.32 | 55.21 | 36.01 | 0.46 | 92 | 311.59 | 61.82 | 8 | 90 | 91.77 | 38663.62 | 1012.83 | 1367.73 | 192.2 | 104.26 | 42694.41 | 0.54 | 0.87 | 20.79 | 2.62 | 1 | 10
29 | 150 | CONCLUIDO | 1.5859 | 63.06 | 55.11 | 37.16 | 0.47 | 89 | 312.14 | 61.82 | 8.25 | 87 | 92.07 | 38731.35 | 1010.94 | 1367.52 | 189.11 | 104.26 | 41167.9 | 0.55 | 0.87 | 20.79 | 2.53 | 1 | 10
30 | 150 | CONCLUIDO | 1.5923 | 62.8 | 55.03 | 38.39 | 0.48 | 86 | 312.69 | 61.82 | 8.5 | 84 | 92.37 | 38799.09 | 1009.2 | 1367.63 | 186.05 | 104.26 | 39652.25 | 0.56 | 0.87 | 20.79 | 2.44 | 1 | 10
31 | 150 | CONCLUIDO | 1.5967 | 62.63 | 54.96 | 39.26 | 0.5 | 84 | 313.24 | 61.82 | 8.75 | 82 | 92.67 | 38866.96 | 1008.01 | 1367.5 | 184.05 | 104.26 | 38661.04 | 0.57 | 0.87 | 20.78 | 2.38 | 1 | 10
32 | 150 | CONCLUIDO | 1.6007 | 62.47 | 54.92 | 40.19 | 0.51 | 82 | 313.79 | 61.82 | 9 | 80 | 92.97 | 38934.97 | 1006.81 | 1367.59 | 182.56 | 104.26 | 37926.73 | 0.57 | 0.87 | 20.78 | 2.34 | 1 | 10
33 | 150 | CONCLUIDO | 1.6079 | 62.19 | 54.81 | 41.63 | 0.52 | 79 | 314.34 | 61.82 | 9.25 | 77 | 93.27 | 39003.11 | 1004.68 | 1367.62 | 178.67 | 104.26 | 35995.37 | 0.58 | 0.87 | 20.78 | 2.22 | 1 | 10
34 | 150 | CONCLUIDO | 1.6114 | 62.06 | 54.78 | 42.69 | 0.54 | 77 | 314.9 | 61.82 | 9.5 | 75 | 93.57 | 39071.38 | 1004.28 | 1367.35 | 177.85 | 104.26 | 35597.48 | 0.59 | 0.87 | 20.78 | 2.2 | 1 | 10
35 | 150 | CONCLUIDO | 1.6163 | 61.87 | 54.7 | 43.76 | 0.55 | 75 | 315.45 | 61.82 | 9.75 | 73 | 93.88 | 39139.8 | 1002.4 | 1367.45 | 175.67 | 104.26 | 34518.36 | 0.59 | 0.88 | 20.76 | 2.12 | 1 | 10
36 | 150 | CONCLUIDO | 1.6211 | 61.69 | 54.63 | 44.9 | 0.56 | 73 | 316.01 | 61.82 | 10 | 71 | 94.18 | 39208.35 | 1001.22 | 1367.44 | 173.26 | 104.26 | 33322.09 | 0.6 | 0.88 | 20.76 | 2.05 | 1 | 10
37 | 150 | CONCLUIDO | 1.6249 | 61.54 | 54.6 | 46.14 | 0.58 | 71 | 316.56 | 61.82 | 10.25 | 69 | 94.49 | 39277.04 | 1000.24 | 1367.39 | 172.18 | 104.26 | 32791.37 | 0.61 | 0.88 | 20.76 | 2.02 | 1 | 10
38 | 150 | CONCLUIDO | 1.6268 | 61.47 | 54.58 | 46.79 | 0.59 | 70 | 317.12 | 61.82 | 10.5 | 68 | 94.8 | 39345.87 | 1000.06 | 1367.47 | 171.28 | 104.26 | 32344.44 | 0.61 | 0.88 | 20.77 | 2 | 1 | 10
39 | 150 | CONCLUIDO | 1.6318 | 61.28 | 54.51 | 48.09 | 0.6 | 68 | 317.68 | 61.82 | 10.75 | 66 | 95.11 | 39414.84 | 998.18 | 1367.35 | 168.89 | 104.26 | 31160.24 | 0.62 | 0.88 | 20.76 | 1.92 | 1 | 10
40 | 150 | CONCLUIDO | 1.636 | 61.13 | 54.46 | 49.51 | 0.62 | 66 | 318.24 | 61.82 | 11 | 64 | 95.42 | 39483.95 | 997.33 | 1367.47 | 167.65 | 104.26 | 30549.29 | 0.62 | 0.88 | 20.76 | 1.88 | 1 | 10
41 | 150 | CONCLUIDO | 1.6389 | 61.02 | 54.41 | 50.22 | 0.63 | 65 | 318.8 | 61.82 | 11.25 | 63 | 95.73 | 39553.2 | 996.24 | 1367.44 | 166.03 | 104.26 | 29747.04 | 0.63 | 0.88 | 20.75 | 1.83 | 1 | 10
42 | 150 | CONCLUIDO | 1.6428 | 60.87 | 54.38 | 51.79 | 0.64 | 63 | 319.36 | 61.82 | 11.5 | 61 | 96.04 | 39622.59 | 995.63 | 1367.42 | 164.6 | 104.26 | 29040.56 | 0.63 | 0.88 | 20.76 | 1.8 | 1 | 10
43 | 150 | CONCLUIDO | 1.6455 | 60.77 | 54.33 | 52.58 | 0.65 | 62 | 319.93 | 61.82 | 11.75 | 60 | 96.36 | 39692.13 | 994.69 | 1367.51 | 163.28 | 104.26 | 28386.25 | 0.64 | 0.88 | 20.75 | 1.75 | 1 | 10
44 | 150 | CONCLUIDO | 1.6485 | 60.66 | 54.28 | 53.39 | 0.67 | 61 | 320.49 | 61.82 | 12 | 59 | 96.67 | 39761.81 | 993.41 | 1367.29 | 161.7 | 104.26 | 27600.44 | 0.64 | 0.88 | 20.74 | 1.7 | 1 | 10
45 | 150 | CONCLUIDO | 1.6526 | 60.51 | 54.24 | 55.15 | 0.68 | 59 | 321.06 | 61.82 | 12.25 | 57 | 96.99 | 39831.64 | 992.35 | 1367.45 | 160.59 | 104.26 | 27056.19 | 0.65 | 0.88 | 20.73 | 1.66 | 1 | 10
46 | 150 | CONCLUIDO | 1.6548 | 60.43 | 54.21 | 56.08 | 0.69 | 58 | 321.63 | 61.82 | 12.5 | 56 | 97.31 | 39901.61 | 992.34 | 1367.34 | 159.27 | 104.26 | 26400.06 | 0.65 | 0.88 | 20.74 | 1.63 | 1 | 10
47 | 150 | CONCLUIDO | 1.6571 | 60.34 | 54.18 | 57.03 | 0.71 | 57 | 322.2 | 61.82 | 12.75 | 55 | 97.62 | 39971.73 | 991.79 | 1367.33 | 158.59 | 104.26 | 26068.38 | 0.66 | 0.88 | 20.74 | 1.6 | 1 | 10
48 | 150 | CONCLUIDO | 1.6594 | 60.26 | 54.15 | 58.02 | 0.72 | 56 | 322.77 | 61.82 | 13 | 54 | 97.94 | 40042 | 991.02 | 1367.34 | 157.6 | 104.26 | 25577.9 | 0.66 | 0.89 | 20.74 | 1.57 | 1 | 10
49 | 150 | CONCLUIDO | 1.6623 | 60.16 | 54.11 | 59.02 | 0.73 | 55 | 323.34 | 61.82 | 13.25 | 53 | 98.27 | 40112.54 | 990.08 | 1367.32 | 156.22 | 104.26 | 24893.04 | 0.67 | 0.89 | 20.73 | 1.53 | 1 | 10
50 | 150 | CONCLUIDO | 1.6646 | 60.08 | 54.08 | 60.09 | 0.74 | 54 | 323.91 | 61.82 | 13.5 | 52 | 98.59 | 40183.11 | 989.28 | 1367.48 | 155.39 | 104.26 | 24482.77 | 0.67 | 0.89 | 20.73 | 1.5 | 1 | 10
51 | 150 | CONCLUIDO | 1.6664 | 60.01 | 54.07 | 61.21 | 0.76 | 53 | 324.48 | 61.82 | 13.75 | 51 | 98.91 | 40253.84 | 989.08 | 1367.4 | 155.01 | 104.26 | 24296.73 | 0.67 | 0.89 | 20.73 | 1.49 | 1 | 10
52 | 150 | CONCLUIDO | 1.669 | 59.92 | 54.03 | 62.34 | 0.77 | 52 | 325.06 | 61.82 | 14 | 50 | 99.24 | 40324.71 | 988.39 | 1367.29 | 154.19 | 104.26 | 23892.62 | 0.68 | 0.89 | 20.71 | 1.45 | 1 | 10
53 | 150 | CONCLUIDO | 1.671 | 59.84 | 54.01 | 63.54 | 0.78 | 51 | 325.63 | 61.82 | 14.25 | 49 | 99.56 | 40395.74 | 987.58 | 1367.4 | 153.3 | 104.26 | 23450.86 | 0.68 | 0.89 | 20.72 | 1.43 | 1 | 10
54 | 150 | CONCLUIDO | 1.6737 | 59.75 | 53.97 | 64.77 | 0.79 | 50 | 326.21 | 61.82 | 14.5 | 48 | 99.89 | 40466.92 | 987.07 | 1367.42 | 151.63 | 104.26 | 22622.46 | 0.69 | 0.89 | 20.73 | 1.39 | 1 | 10
55 | 150 | CONCLUIDO | 1.675 | 59.7 | 53.98 | 66.1 | 0.8 | 49 | 326.79 | 61.82 | 14.75 | 47 | 100.22 | 40538.25 | 987 | 1367.33 | 151.92 | 104.26 | 22768.97 | 0.69 | 0.89 | 20.73 | 1.4 | 1 | 10
56 | 150 | CONCLUIDO | 1.6756 | 59.68 | 53.96 | 66.08 | 0.82 | 49 | 327.37 | 61.82 | 15 | 47 | 100.55 | 40609.74 | 986.49 | 1367.4 | 151.29 | 104.26 | 22454.23 | 0.69 | 0.89 | 20.73 | 1.38 | 1 | 10
57 | 150 | CONCLUIDO | 1.6779 | 59.6 | 53.94 | 67.42 | 0.83 | 48 | 327.95 | 61.82 | 15.25 | 46 | 100.88 | 40681.39 | 985.88 | 1367.28 | 150.78 | 104.26 | 22206.34 | 0.69 | 0.89 | 20.72 | 1.36 | 1 | 10
58 | 150 | CONCLUIDO | 1.6805 | 59.51 | 53.9 | 68.81 | 0.84 | 47 | 328.53 | 61.82 | 15.5 | 45 | 101.21 | 40753.2 | 985.16 | 1367.35 | 149.15 | 104.26 | 21396.74 | 0.7 | 0.89 | 20.73 | 1.32 | 1 | 10
59 | 150 | CONCLUIDO | 1.6824 | 59.44 | 53.89 | 70.29 | 0.85 | 46 | 329.12 | 61.82 | 15.75 | 44 | 101.54 | 40825.16 | 985.12 | 1367.32 | 149.12 | 104.26 | 21385.64 | 0.7 | 0.89 | 20.72 | 1.31 | 1 | 10
60 | 150 | CONCLUIDO | 1.6857 | 59.32 | 53.83 | 71.77 | 0.86 | 45 | 329.7 | 61.82 | 16 | 43 | 101.88 | 40897.29 | 983.6 | 1367.28 | 146.76 | 104.26 | 20208.77 | 0.71 | 0.89 | 20.72 | 1.25 | 1 | 10
61 | 150 | CONCLUIDO | 1.6851 | 59.34 | 53.85 | 71.8 | 0.88 | 45 | 330.29 | 61.82 | 16.25 | 43 | 102.21 | 40969.57 | 984.1 | 1367.33 | 147.37 | 104.26 | 20514.63 | 0.71 | 0.89 | 20.73 | 1.27 | 1 | 10
62 | 150 | CONCLUIDO | 1.6871 | 59.27 | 53.83 | 73.41 | 0.89 | 44 | 330.87 | 61.82 | 16.5 | 42 | 102.55 | 41042.02 | 983.92 | 1367.45 | 147.09 | 104.26 | 20383.01 | 0.71 | 0.89 | 20.72 | 1.25 | 1 | 10
63 | 150 | CONCLUIDO | 1.6905 | 59.15 | 53.77 | 75.03 | 0.9 | 43 | 331.46 | 61.82 | 16.75 | 41 | 102.89 | 41114.63 | 982.47 | 1367.22 | 145.3 | 104.26 | 19493.5 | 0.72 | 0.89 | 20.71 | 1.19 | 1 | 10
64 | 150 | CONCLUIDO | 1.6905 | 59.15 | 53.77 | 75.03 | 0.91 | 43 | 332.05 | 61.82 | 17 | 41 | 103.23 | 41187.41 | 982.65 | 1367.35 | 144.89 | 104.26 | 19284.52 | 0.72 | 0.89 | 20.72 | 1.19 | 1 | 10
65 | 150 | CONCLUIDO | 1.6931 | 59.06 | 53.73 | 76.76 | 0.92 | 42 | 332.64 | 61.82 | 17.25 | 40 | 103.57 | 41260.35 | 981.81 | 1367.29 | 144.3 | 104.26 | 18997.72 | 0.72 | 0.89 | 20.7 | 1.15 | 1 | 10
66 | 150 | CONCLUIDO | 1.6927 | 59.08 | 53.75 | 76.78 | 0.94 | 42 | 333.24 | 61.82 | 17.5 | 40 | 103.92 | 41333.46 | 981.76 | 1367.23 | 144.56 | 104.26 | 19127.27 | 0.72 | 0.89 | 20.71 | 1.17 | 1 | 10
67 | 150 | CONCLUIDO | 1.6953 | 58.99 | 53.71 | 78.6 | 0.95 | 41 | 333.83 | 61.82 | 17.75 | 39 | 104.26 | 41406.86 | 981.3 | 1367.27 | 143.24 | 104.26 | 18471.04 | 0.73 | 0.89 | 20.71 | 1.13 | 1 | 10
68 | 150 | CONCLUIDO | 1.6979 | 58.9 | 53.68 | 80.52 | 0.96 | 40 | 334.43 | 61.82 | 18 | 38 | 104.61 | 41480.31 | 980.69 | 1367.34 | 141.97 | 104.26 | 17841.47 | 0.73 | 0.89 | 20.72 | 1.1 | 1 | 10
69 | 150 | CONCLUIDO | 1.6973 | 58.92 | 53.7 | 80.55 | 0.97 | 40 | 335.02 | 61.82 | 18.25 | 38 | 104.95 | 41553.93 | 981.61 | 1367.29 | 142.94 | 104.26 | 18328.66 | 0.73 | 0.89 | 20.71 | 1.12 | 1 | 10
70 | 150 | CONCLUIDO | 1.7003 | 58.81 | 53.65 | 82.54 | 0.98 | 39 | 335.62 | 61.82 | 18.5 | 37 | 105.3 | 41627.72 | 980.01 | 1367.22 | 141.34 | 104.26 | 17532.35 | 0.74 | 0.89 | 20.71 | 1.07 | 1 | 10
71 | 150 | CONCLUIDO | 1.6996 | 58.84 | 53.67 | 82.57 | 0.99 | 39 | 336.22 | 61.82 | 18.75 | 37 | 105.65 | 41701.68 | 980.85 | 1367.24 | 142.44 | 104.26 | 18080.62 | 0.73 | 0.89 | 20.7 | 1.09 | 1 | 10
72 | 150 | CONCLUIDO | 1.7022 | 58.75 | 53.64 | 84.69 | 1.01 | 38 | 336.82 | 61.82 | 19 | 36 | 106 | 41775.82 | 979.82 | 1367.35 | 140.9 | 104.26 | 17316.43 | 0.74 | 0.89 | 20.71 | 1.06 | 1 | 10
73 | 150 | CONCLUIDO | 1.7025 | 58.74 | 53.63 | 84.68 | 1.02 | 38 | 337.43 | 61.82 | 19.25 | 36 | 106.35 | 41850.13 | 979.88 | 1367.17 | 140.35 | 104.26 | 17039.27 | 0.74 | 0.89 | 20.71 | 1.05 | 1 | 10
74 | 150 | CONCLUIDO | 1.7054 | 58.64 | 53.58 | 86.89 | 1.03 | 37 | 338.03 | 61.82 | 19.5 | 35 | 106.71 | 41924.62 | 978.35 | 1367.21 | 139.4 | 104.26 | 16571.11 | 0.75 | 0.89 | 20.7 | 1.01 | 1 | 10
75 | 150 | CONCLUIDO | 1.7043 | 58.68 | 53.62 | 86.96 | 1.04 | 37 | 338.63 | 61.82 | 19.75 | 35 | 107.06 | 41999.28 | 979.84 | 1367.28 | 140.46 | 104.26 | 17103.29 | 0.74 | 0.89 | 20.71 | 1.05 | 1 | 10
76 | 150 | CONCLUIDO | 1.7073 | 58.57 | 53.58 | 89.29 | 1.05 | 36 | 339.24 | 61.82 | 20 | 34 | 107.42 | 42074.12 | 978.12 | 1367.24 | 138.83 | 104.26 | 16289.22 | 0.75 | 0.89 | 20.71 | 1 | 1 | 10
77 | 150 | CONCLUIDO | 1.7073 | 58.57 | 53.57 | 89.29 | 1.06 | 36 | 339.85 | 61.82 | 20.25 | 34 | 107.78 | 42149.15 | 978.75 | 1367.28 | 138.97 | 104.26 | 16359.92 | 0.75 | 0.89 | 20.7 | 1 | 1 | 10
78 | 150 | CONCLUIDO | 1.7068 | 58.59 | 53.59 | 89.32 | 1.07 | 36 | 340.46 | 61.82 | 20.5 | 34 | 108.14 | 42224.35 | 978.59 | 1367.25 | 139.46 | 104.26 | 16604.4 | 0.75 | 0.89 | 20.7 | 1.01 | 1 | 10
79 | 150 | CONCLUIDO | 1.7092 | 58.51 | 53.57 | 91.83 | 1.08 | 35 | 341.07 | 61.82 | 20.75 | 33 | 108.5 | 42299.74 | 977.94 | 1367.35 | 138.46 | 104.26 | 16111.08 | 0.75 | 0.89 | 20.71 | 0.99 | 1 | 10
80 | 150 | CONCLUIDO | 1.7086 | 58.53 | 53.58 | 91.86 | 1.1 | 35 | 341.68 | 61.82 | 21 | 33 | 108.86 | 42375.31 | 978.83 | 1367.43 | 139.42 | 104.26 | 16589.34 | 0.75 | 0.89 | 20.7 | 1.01 | 1 | 10
81 | 150 | CONCLUIDO | 1.7125 | 58.4 | 53.51 | 94.43 | 1.11 | 34 | 342.3 | 61.82 | 21.25 | 32 | 109.23 | 42451.07 | 976.86 | 1367.24 | 137.13 | 104.26 | 15452.16 | 0.76 | 0.9 | 20.69 | 0.93 | 1 | 10
82 | 150 | CONCLUIDO | 1.7119 | 58.41 | 53.53 | 94.46 | 1.12 | 34 | 342.91 | 61.82 | 21.5 | 32 | 109.59 | 42527.02 | 977.44 | 1367.25 | 137.41 | 104.26 | 15588.89 | 0.76 | 0.9 | 20.7 | 0.95 | 1 | 10
83 | 150 | CONCLUIDO | 1.7115 | 58.43 | 53.54 | 94.48 | 1.13 | 34 | 343.53 | 61.82 | 21.75 | 32 | 109.96 | 42603.15 | 977.94 | 1367.29 | 137.66 | 104.26 | 15718.64 | 0.76 | 0.9 | 20.7 | 0.96 | 1 | 10
84 | 150 | CONCLUIDO | 1.7146 | 58.32 | 53.49 | 97.26 | 1.14 | 33 | 344.15 | 61.82 | 22 | 31 | 110.33 | 42679.6 | 977.02 | 1367.34 | 136.3 | 104.26 | 15042.76 | 0.76 | 0.9 | 20.7 | 0.91 | 1 | 10
85 | 150 | CONCLUIDO | 1.715 | 58.31 | 53.48 | 97.24 | 1.15 | 33 | 344.77 | 61.82 | 22.25 | 31 | 110.7 | 42756.12 | 977.38 | 1367.32 | 135.96 | 104.26 | 14872.73 | 0.77 | 0.9 | 20.69 | 0.9 | 1 | 10
86 | 150 | CONCLUIDO | 1.7146 | 58.32 | 53.49 | 97.26 | 1.16 | 33 | 345.39 | 61.82 | 22.5 | 31 | 111.07 | 42832.82 | 977.06 | 1367.33 | 136.01 | 104.26 | 14897.82 | 0.77 | 0.9 | 20.7 | 0.91 | 1 | 10
87 | 150 | CONCLUIDO | 1.717 | 58.24 | 53.47 | 100.25 | 1.17 | 32 | 346.02 | 61.82 | 22.75 | 30 | 111.45 | 42909.73 | 977.02 | 1367.23 | 135.46 | 104.26 | 14625.18 | 0.77 | 0.9 | 20.69 | 0.89 | 1 | 10
88 | 150 | CONCLUIDO | 1.7171 | 58.24 | 53.46 | 100.24 | 1.18 | 32 | 346.64 | 61.82 | 23 | 30 | 111.82 | 42986.83 | 976.79 | 1367.35 | 135.31 | 104.26 | 14552.44 | 0.77 | 0.9 | 20.69 | 0.88 | 1 | 10
89 | 150 | CONCLUIDO | 1.7173 | 58.23 | 53.46 | 100.23 | 1.19 | 32 | 347.27 | 61.82 | 23.25 | 30 | 112.2 | 43064.12 | 975.92 | 1367.3 | 135.33 | 104.26 | 14560.13 | 0.77 | 0.9 | 20.69 | 0.88 | 1 | 10
90 | 150 | CONCLUIDO | 1.7197 | 58.15 | 53.43 | 103.41 | 1.2 | 31 | 347.9 | 61.82 | 23.5 | 29 | 112.58 | 43141.62 | 976.61 | 1367.31 | 134.21 | 104.26 | 14006.4 | 0.78 | 0.9 | 20.7 | 0.85 | 1 | 10
91 | 150 | CONCLUIDO | 1.7195 | 58.16 | 53.44 | 103.43 | 1.21 | 31 | 348.53 | 61.82 | 23.75 | 29 | 112.96 | 43219.31 | 976.78 | 1367.29 | 134.47 | 104.26 | 14136.65 | 0.78 | 0.9 | 20.7 | 0.86 | 1 | 10
92 | 150 | CONCLUIDO | 1.7193 | 58.16 | 53.44 | 103.44 | 1.23 | 31 | 349.16 | 61.82 | 24 | 29 | 113.34 | 43297.21 | 976.37 | 1367.24 | 134.42 | 104.26 | 14109.74 | 0.78 | 0.9 | 20.7 | 0.86 | 1 | 10
93 | 150 | CONCLUIDO | 1.7222 | 58.07 | 53.4 | 106.81 | 1.24 | 30 | 349.79 | 61.82 | 24.25 | 28 | 113.72 | 43375.3 | 975.89 | 1367.19 | 133.38 | 104.26 | 13596.67 | 0.78 | 0.9 | 20.69 | 0.83 | 1 | 10
94 | 150 | CONCLUIDO | 1.7225 | 58.06 | 53.39 | 106.78 | 1.25 | 30 | 350.43 | 61.82 | 24.5 | 28 | 114.11 | 43453.61 | 976.23 | 1367.21 | 133.01 | 104.26 | 13409.55 | 0.78 | 0.9 | 20.69 | 0.82 | 1 | 10
95 | 150 | CONCLUIDO | 1.7215 | 58.09 | 53.42 | 106.85 | 1.26 | 30 | 351.06 | 61.82 | 24.75 | 28 | 114.49 | 43532.12 | 976.39 | 1367.24 | 133.87 | 104.26 | 13840.46 | 0.78 | 0.9 | 20.7 | 0.85 | 1 | 10
96 | 150 | CONCLUIDO | 1.7251 | 57.97 | 53.36 | 110.4 | 1.27 | 29 | 351.7 | 61.82 | 25 | 27 | 114.88 | 43610.83 | 975.18 | 1367.25 | 132 | 104.26 | 12912.44 | 0.79 | 0.9 | 20.69 | 0.78 | 1 | 10
97 | 150 | CONCLUIDO | 1.7247 | 57.98 | 53.37 | 110.43 | 1.28 | 29 | 352.34 | 61.82 | 25.25 | 27 | 115.27 | 43689.76 | 975.87 | 1367.34 | 132.6 | 104.26 | 13209.54 | 0.79 | 0.9 | 20.68 | 0.8 | 1 | 10
98 | 150 | CONCLUIDO | 1.7246 | 57.98 | 53.38 | 110.43 | 1.29 | 29 | 352.98 | 61.82 | 25.5 | 27 | 115.66 | 43769.02 | 976.45 | 1367.16 | 132.54 | 104.26 | 13178.85 | 0.79 | 0.9 | 20.69 | 0.8 | 1 | 10
99 | 150 | CONCLUIDO | 1.7241 | 58 | 53.39 | 110.47 | 1.3 | 29 | 353.63 | 61.82 | 25.75 | 27 | 116.06 | 43848.38 | 975.79 | 1367.31 | 133.06 | 104.26 | 13442.83 | 0.78 | 0.9 | 20.69 | 0.82 | 1 | 10
100 | 150 | CONCLUIDO | 1.7268 | 57.91 | 53.36 | 114.34 | 1.31 | 28 | 354.27 | 61.82 | 26 | 26 | 116.45 | 43927.95 | 975.6 | 1367.23 | 131.95 | 104.26 | 12893.12 | 0.79 | 0.9 | 20.69 | 0.78 | 1 | 10
101 | 150 | CONCLUIDO | 1.7268 | 57.91 | 53.36 | 114.34 | 1.32 | 28 | 354.92 | 61.82 | 26.25 | 26 | 116.85 | 44007.74 | 975.73 | 1367.24 | 131.85 | 104.26 | 12842.85 | 0.79 | 0.9 | 20.69 | 0.78 | 1 | 10
102 | 150 | CONCLUIDO | 1.7271 | 57.9 | 53.35 | 114.31 | 1.33 | 28 | 355.57 | 61.82 | 26.5 | 26 | 117.25 | 44087.74 | 975.76 | 1367.24 | 131.4 | 104.26 | 12614.47 | 0.79 | 0.9 | 20.69 | 0.77 | 1 | 10
103 | 150 | CONCLUIDO | 1.727 | 57.9 | 53.35 | 114.32 | 1.34 | 28 | 356.22 | 61.82 | 26.75 | 26 | 117.65 | 44167.96 | 975.74 | 1367.26 | 131.67 | 104.26 | 12750.38 | 0.79 | 0.9 | 20.69 | 0.77 | 1 | 10
104 | 150 | CONCLUIDO | 1.7295 | 57.82 | 53.32 | 118.49 | 1.35 | 27 | 356.87 | 61.82 | 27 | 25 | 118.05 | 44248.41 | 975.59 | 1367.27 | 130.83 | 104.26 | 12334.08 | 0.8 | 0.9 | 20.68 | 0.75 | 1 | 10
105 | 150 | CONCLUIDO | 1.7296 | 57.82 | 53.32 | 118.49 | 1.36 | 27 | 357.52 | 61.82 | 27.25 | 25 | 118.45 | 44329.08 | 975.35 | 1367.24 | 130.58 | 104.26 | 12211.98 | 0.8 | 0.9 | 20.69 | 0.74 | 1 | 10
106 | 150 | CONCLUIDO | 1.7299 | 57.81 | 53.31 | 118.47 | 1.37 | 27 | 358.18 | 61.82 | 27.5 | 25 | 118.86 | 44409.98 | 974.58 | 1367.28 | 130.6 | 104.26 | 12220.85 | 0.8 | 0.9 | 20.68 | 0.73 | 1 | 10
107 | 150 | CONCLUIDO | 1.7296 | 57.82 | 53.32 | 118.49 | 1.38 | 27 | 358.84 | 61.82 | 27.75 | 25 | 119.27 | 44491.1 | 974.47 | 1367.26 | 130.42 | 104.26 | 12129.09 | 0.8 | 0.9 | 20.69 | 0.74 | 1 | 10
108 | 150 | CONCLUIDO | 1.7319 | 57.74 | 53.3 | 122.99 | 1.39 | 26 | 359.5 | 61.82 | 28 | 24 | 119.68 | 44572.45 | 974.34 | 1367.29 | 129.79 | 104.26 | 11820.56 | 0.8 | 0.9 | 20.69 | 0.72 | 1 | 10
109 | 150 | CONCLUIDO | 1.7324 | 57.72 | 53.28 | 122.96 | 1.4 | 26 | 360.16 | 61.82 | 28.25 | 24 | 120.09 | 44654.04 | 975.1 | 1367.33 | 129.44 | 104.26 | 11648.42 | 0.81 | 0.9 | 20.68 | 0.7 | 1 | 10
110 | 150 | CONCLUIDO | 1.7321 | 57.73 | 53.29 | 122.98 | 1.41 | 26 | 360.82 | 61.82 | 28.5 | 24 | 120.5 | 44735.86 | 975.74 | 1367.22 | 129.62 | 104.26 | 11733.74 | 0.8 | 0.9 | 20.69 | 0.72 | 1 | 10
111 | 150 | CONCLUIDO | 1.7323 | 57.73 | 53.29 | 122.97 | 1.42 | 26 | 361.49 | 61.82 | 28.75 | 24 | 120.92 | 44817.91 | 975.5 | 1367.26 | 129.54 | 104.26 | 11695.97 | 0.8 | 0.9 | 20.69 | 0.71 | 1 | 10
112 | 150 | CONCLUIDO | 1.7318 | 57.74 | 53.3 | 123 | 1.43 | 26 | 362.16 | 61.82 | 29 | 24 | 121.34 | 44900.33 | 974.57 | 1367.17 | 130.19 | 104.26 | 12022.05 | 0.8 | 0.9 | 20.68 | 0.73 | 1 | 10
113 | 150 | CONCLUIDO | 1.7347 | 57.65 | 53.26 | 127.82 | 1.44 | 25 | 362.83 | 61.82 | 29.25 | 23 | 121.75 | 44982.86 | 974.86 | 1367.17 | 129.01 | 104.26 | 11438.1 | 0.81 | 0.9 | 20.68 | 0.68 | 1 | 10
114 | 150 | CONCLUIDO | 1.7348 | 57.64 | 53.26 | 127.82 | 1.45 | 25 | 363.5 | 61.82 | 29.5 | 23 | 122.18 | 45065.64 | 975.75 | 1367.29 | 128.74 | 104.26 | 11299.82 | 0.81 | 0.9 | 20.68 | 0.68 | 1 | 10
115 | 150 | CONCLUIDO | 1.7345 | 57.65 | 53.27 | 127.84 | 1.46 | 25 | 364.17 | 61.82 | 29.75 | 23 | 122.6 | 45148.66 | 976.59 | 1367.2 | 129 | 104.26 | 11430.43 | 0.81 | 0.9 | 20.69 | 0.69 | 1 | 10
116 | 150 | CONCLUIDO | 1.7345 | 57.65 | 53.27 | 127.84 | 1.47 | 25 | 364.85 | 61.82 | 30 | 23 | 123.02 | 45231.92 | 975.23 | 1367.18 | 128.92 | 104.26 | 11392.67 | 0.81 | 0.9 | 20.69 | 0.69 | 1 | 10
117 | 150 | CONCLUIDO | 1.7344 | 57.66 | 53.27 | 127.85 | 1.48 | 25 | 365.52 | 61.82 | 30.25 | 23 | 123.45 | 45315.43 | 974.36 | 1367.19 | 129.11 | 104.26 | 11486.6 | 0.81 | 0.9 | 20.68 | 0.69 | 1 | 10
118 | 150 | CONCLUIDO | 1.7375 | 57.55 | 53.22 | 133.05 | 1.49 | 24 | 366.2 | 61.82 | 30.5 | 22 | 123.88 | 45399.2 | 974.41 | 1367.25 | 127.33 | 104.26 | 10600.48 | 0.82 | 0.9 | 20.69 | 0.65 | 1 | 10
119 | 150 | CONCLUIDO | 1.7376 | 57.55 | 53.22 | 133.05 | 1.49 | 24 | 366.88 | 61.82 | 30.75 | 22 | 124.31 | 45483.22 | 975.63 | 1367.23 | 127.37 | 104.26 | 10621.47 | 0.82 | 0.9 | 20.68 | 0.64 | 1 | 10
120 | 150 | CONCLUIDO | 1.7373 | 57.56 | 53.23 | 133.08 | 1.5 | 24 | 367.57 | 61.82 | 31 | 22 | 124.74 | 45567.49 | 976.36 | 1367.19 | 127.89 | 104.26 | 10882.69 | 0.82 | 0.9 | 20.68 | 0.65 | 1 | 10
121 | 150 | CONCLUIDO | 1.7367 | 57.58 | 53.25 | 133.13 | 1.51 | 24 | 368.25 | 61.82 | 31.25 | 22 | 125.18 | 45652.02 | 977.56 | 1367.19 | 128.4 | 104.26 | 11137.04 | 0.81 | 0.9 | 20.68 | 0.67 | 1 | 10
122 | 150 | CONCLUIDO | 1.7369 | 57.58 | 53.24 | 133.11 | 1.52 | 24 | 368.94 | 61.82 | 31.5 | 22 | 125.62 | 45736.8 | 976.78 | 1367.18 | 128.29 | 104.26 | 11080.25 | 0.81 | 0.9 | 20.68 | 0.67 | 1 | 10
123 | 150 | CONCLUIDO | 1.7398 | 57.48 | 53.2 | 138.79 | 1.53 | 23 | 369.63 | 61.82 | 31.75 | 21 | 126.06 | 45821.85 | 975.67 | 1367.24 | 127.01 | 104.26 | 10445.71 | 0.82 | 0.9 | 20.68 | 0.63 | 1 | 10
124 | 150 | CONCLUIDO | 1.7399 | 57.47 | 53.2 | 138.78 | 1.54 | 23 | 370.32 | 61.82 | 32 | 21 | 126.5 | 45907.3 | 977.1 | 1367.25 | 126.72 | 104.26 | 10302.56 | 0.82 | 0.9 | 20.68 | 0.62 | 1 | 10
125 | 150 | CONCLUIDO | 1.7393 | 57.5 | 53.22 | 138.84 | 1.55 | 23 | 371.02 | 61.82 | 32.25 | 21 | 126.94 | 45992.88 | 977.6 | 1367.22 | 127.4 | 104.26 | 10640.49 | 0.82 | 0.9 | 20.68 | 0.64 | 1 | 10
126 | 150 | CONCLUIDO | 1.7394 | 57.49 | 53.22 | 138.83 | 1.56 | 23 | 371.71 | 61.82 | 32.5 | 21 | 127.39 | 46078.74 | 977.57 | 1367.22 | 127.24 | 104.26 | 10563.55 | 0.82 | 0.9 | 20.68 | 0.64 | 1 | 10
127 | 150 | CONCLUIDO | 1.7396 | 57.48 | 53.21 | 138.8 | 1.57 | 23 | 372.41 | 61.82 | 32.75 | 21 | 127.84 | 46164.87 | 977.79 | 1367.17 | 127.32 | 104.26 | 10602 | 0.82 | 0.9 | 20.67 | 0.63 | 1 | 10
128 | 150 | CONCLUIDO | 1.7388 | 57.51 | 53.24 | 138.88 | 1.58 | 23 | 373.11 | 61.82 | 33 | 21 | 128.29 | 46251.27 | 977.59 | 1367.26 | 127.87 | 104.26 | 10874.82 | 0.82 | 0.9 | 20.69 | 0.66 | 1 | 10
129 | 150 | CONCLUIDO | 1.7423 | 57.4 | 53.18 | 145.02 | 1.59 | 22 | 373.81 | 61.82 | 33.25 | 20 | 128.74 | 46337.95 | 975.81 | 1367.27 | 126.12 | 104.26 | 10004.04 | 0.83 | 0.9 | 20.68 | 0.6 | 1 | 10
130 | 150 | CONCLUIDO | 1.7423 | 57.4 | 53.18 | 145.03 | 1.6 | 22 | 374.52 | 61.82 | 33.5 | 20 | 129.2 | 46424.91 | 977.2 | 1367.22 | 125.87 | 104.26 | 9880.17 | 0.83 | 0.9 | 20.68 | 0.6 | 1 | 10
131 | 150 | CONCLUIDO | 1.7428 | 57.38 | 53.16 | 144.98 | 1.6 | 22 | 375.23 | 61.82 | 33.75 | 20 | 129.65 | 46512.15 | 977.25 | 1367.25 | 125.41 | 104.26 | 9653.25 | 0.83 | 0.9 | 20.68 | 0.58 | 1 | 10
132 | 150 | CONCLUIDO | 1.7424 | 57.39 | 53.17 | 145.02 | 1.61 | 22 | 375.93 | 61.82 | 34 | 20 | 130.11 | 46599.68 | 978.44 | 1367.28 | 125.88 | 104.26 | 9886.07 | 0.83 | 0.9 | 20.68 | 0.6 | 1 | 10
133 | 150 | CONCLUIDO | 1.7424 | 57.39 | 53.17 | 145.02 | 1.62 | 22 | 376.65 | 61.82 | 34.25 | 20 | 130.58 | 46687.5 | 978.43 | 1367.19 | 125.78 | 104.26 | 9837.73 | 0.83 | 0.9 | 20.68 | 0.6 | 1 | 10
134 | 150 | CONCLUIDO | 1.7425 | 57.39 | 53.17 | 145.01 | 1.63 | 22 | 377.36 | 61.82 | 34.5 | 20 | 131.04 | 46775.73 | 978.55 | 1367.24 | 125.92 | 104.26 | 9904.85 | 0.83 | 0.9 | 20.68 | 0.59 | 1 | 10
135 | 150 | CONCLUIDO | 1.7423 | 57.4 | 53.18 | 145.03 | 1.64 | 22 | 378.08 | 61.82 | 34.75 | 20 | 131.51 | 46864.14 | 978.13 | 1367.25 | 126.07 | 104.26 | 9978.75 | 0.83 | 0.9 | 20.68 | 0.6 | 1 | 10
136 | 150 | CONCLUIDO | 1.7447 | 57.32 | 53.15 | 151.86 | 1.65 | 21 | 378.8 | 61.82 | 35 | 19 | 131.98 | 46952.84 | 977.15 | 1367.19 | 125.24 | 104.26 | 9572.32 | 0.83 | 0.9 | 20.68 | 0.58 | 1 | 10
137 | 150 | CONCLUIDO | 1.7455 | 57.29 | 53.13 | 151.79 | 1.66 | 21 | 379.52 | 61.82 | 35.25 | 19 | 132.45 | 47041.84 | 977.32 | 1367.2 | 124.69 | 104.26 | 9296.25 | 0.84 | 0.9 | 20.67 | 0.55 | 1 | 10
138 | 150 | CONCLUIDO | 1.7451 | 57.3 | 53.14 | 151.82 | 1.67 | 21 | 380.24 | 61.82 | 35.5 | 19 | 132.92 | 47131.15 | 978.28 | 1367.22 | 124.77 | 104.26 | 9335.65 | 0.84 | 0.9 | 20.68 | 0.56 | 1 | 10
139 | 150 | CONCLUIDO | 1.7453 | 57.3 | 53.13 | 151.81 | 1.67 | 21 | 380.97 | 61.82 | 35.75 | 19 | 133.4 | 47220.77 | 979.38 | 1367.27 | 124.68 | 104.26 | 9291.51 | 0.84 | 0.9 | 20.67 | 0.56 | 1 | 10
140 | 150 | CONCLUIDO | 1.7453 | 57.3 | 53.13 | 151.81 | 1.68 | 21 | 381.7 | 61.82 | 36 | 19 | 133.88 | 47310.69 | 979.82 | 1367.21 | 124.47 | 104.26 | 9186.81 | 0.84 | 0.9 | 20.68 | 0.56 | 1 | 10
141 | 150 | CONCLUIDO | 1.7448 | 57.31 | 53.15 | 151.85 | 1.69 | 21 | 382.43 | 61.82 | 36.25 | 19 | 134.36 | 47400.92 | 979.6 | 1367.26 | 125.11 | 104.26 | 9506.33 | 0.83 | 0.9 | 20.68 | 0.57 | 1 | 10
142 | 150 | CONCLUIDO | 1.7447 | 57.32 | 53.15 | 151.86 | 1.7 | 21 | 383.17 | 61.82 | 36.5 | 19 | 134.84 | 47491.48 | 979.37 | 1367.16 | 125.07 | 104.26 | 9487.85 | 0.83 | 0.9 | 20.68 | 0.58 | 1 | 10
143 | 150 | CONCLUIDO | 1.7451 | 57.3 | 53.14 | 151.82 | 1.71 | 21 | 383.9 | 61.82 | 36.75 | 19 | 135.33 | 47582.35 | 978.18 | 1367.15 | 124.91 | 104.26 | 9406.06 | 0.83 | 0.9 | 20.67 | 0.56 | 1 | 10
144 | 150 | CONCLUIDO | 1.7477 | 57.22 | 53.11 | 159.33 | 1.72 | 20 | 384.64 | 61.82 | 37 | 18 | 135.82 | 47673.67 | 979.21 | 1367.21 | 123.79 | 104.26 | 8852.53 | 0.84 | 0.9 | 20.68 | 0.54 | 1 | 10
145 | 150 | CONCLUIDO | 1.7478 | 57.22 | 53.11 | 159.32 | 1.72 | 20 | 385.38 | 61.82 | 37.25 | 18 | 136.31 | 47765.19 | 980.55 | 1367.23 | 123.76 | 104.26 | 8837.76 | 0.84 | 0.9 | 20.68 | 0.53 | 1 | 10
146 | 150 | CONCLUIDO | 1.7474 | 57.23 | 53.12 | 159.35 | 1.73 | 20 | 386.13 | 61.82 | 37.5 | 18 | 136.81 | 47857.05 | 982.43 | 1367.21 | 123.97 | 104.26 | 8939.55 | 0.84 | 0.9 | 20.68 | 0.54 | 1 | 10
147 | 150 | CONCLUIDO | 1.7479 | 57.21 | 53.1 | 159.31 | 1.74 | 20 | 386.88 | 61.82 | 37.75 | 18 | 137.31 | 47949.23 | 983.01 | 1367.14 | 123.59 | 104.26 | 8749.28 | 0.84 | 0.9 | 20.68 | 0.53 | 1 | 10
148 | 150 | CONCLUIDO | 1.7475 | 57.22 | 53.12 | 159.35 | 1.75 | 20 | 387.63 | 61.82 | 38 | 18 | 137.81 | 48041.76 | 983.75 | 1367.2 | 124.07 | 104.26 | 8990.22 | 0.84 | 0.9 | 20.68 | 0.54 | 1 | 10
149 | 150 | CONCLUIDO | 1.7477 | 57.22 | 53.11 | 159.33 | 1.76 | 20 | 388.38 | 61.82 | 38.25 | 18 | 138.31 | 48134.63 | 983.47 | 1367.24 | 124.12 | 104.26 | 9017.95 | 0.84 | 0.9 | 20.67 | 0.53 | 1 | 10
150 | 150 | CONCLUIDO | 1.7476 | 57.22 | 53.11 | 159.34 | 1.76 | 20 | 389.14 | 61.82 | 38.5 | 18 | 138.81 | 48227.84 | 983.32 | 1367.19 | 124.08 | 104.26 | 8995.24 | 0.84 | 0.9 | 20.67 | 0.54 | 1 | 10
151 | 150 | CONCLUIDO | 1.7474 | 57.23 | 53.12 | 159.35 | 1.77 | 20 | 389.89 | 61.82 | 38.75 | 18 | 139.32 | 48321.4 | 982.2 | 1367.2 | 124.22 | 104.26 | 9067.74 | 0.84 | 0.9 | 20.67 | 0.54 | 1 | 10
152 | 150 | CONCLUIDO | 1.7499 | 57.15 | 53.09 | 167.66 | 1.78 | 19 | 390.66 | 61.82 | 39 | 17 | 139.83 | 48415.31 | 980.6 | 1367.21 | 123.12 | 104.26 | 8523.02 | 0.85 | 0.9 | 20.68 | 0.52 | 1 | 10
153 | 150 | CONCLUIDO | 1.7501 | 57.14 | 53.09 | 167.64 | 1.79 | 19 | 391.42 | 61.82 | 39.25 | 17 | 140.35 | 48509.7 | 982.01 | 1367.28 | 123.13 | 104.26 | 8528.29 | 0.85 | 0.9 | 20.67 | 0.51 | 1 | 10
154 | 150 | CONCLUIDO | 1.7499 | 57.15 | 53.09 | 167.66 | 1.8 | 19 | 392.19 | 61.82 | 39.5 | 17 | 140.87 | 48604.33 | 982.98 | 1367.21 | 123.36 | 104.26 | 8639.74 | 0.85 | 0.9 | 20.67 | 0.52 | 1 | 10
155 | 150 | CONCLUIDO | 1.7499 | 57.15 | 53.09 | 167.66 | 1.8 | 19 | 392.96 | 61.82 | 39.75 | 17 | 141.39 | 48699.33 | 983.76 | 1367.16 | 123.49 | 104.26 | 8703.97 | 0.84 | 0.9 | 20.67 | 0.52 | 1 | 10
156 | 150 | CONCLUIDO | 1.75 | 57.14 | 53.09 | 167.65 | 1.81 | 19 | 393.73 | 61.82 | 40 | 17 | 141.91 | 48794.7 | 984.61 | 1367.22 | 123.35 | 104.26 | 8638.37 | 0.85 | 0.9 | 20.67 | 0.51 | 1 | 10
0 | 10 | CONCLUIDO | 1.6692 | 59.91 | 56.72 | 24.48 | 0.64 | 139 | 26.11 | 12.1 | 1 | 4 | 3.01 | 3454.41 | 164.67 | 1368.45 | 234.92 | 104.26 | 63823.23 | 0.44 | 0.85 | 21.05 | 4.12 | 1 | 10
1 | 10 | CONCLUIDO | 1.6704 | 59.87 | 56.69 | 24.65 | 0.79 | 138 | 26.38 | 12.1 | 1.25 | 0 | 3.04 | 3487.87 | 166.01 | 1368.49 | 233.47 | 104.26 | 63103.29 | 0.45 | 0.85 | 21.06 | 4.1 | 1 | 10
0 | 45 | CONCLUIDO | 1.321 | 75.7 | 65 | 9.2 | 0.18 | 424 | 98.71 | 39.72 | 1 | 422 | 12.99 | 12407.75 | 587.85 | 1369.28 | 510.71 | 104.26 | 200289.51 | 0.2 | 0.74 | 21.32 | 12.38 | 1 | 10
1 | 45 | CONCLUIDO | 1.4175 | 70.55 | 61.94 | 11.54 | 0.22 | 322 | 99.02 | 39.72 | 1.25 | 320 | 13.05 | 12446.14 | 558.09 | 1368.7 | 411.02 | 104.26 | 150953.86 | 0.25 | 0.77 | 21.16 | 9.33 | 1 | 10
2 | 45 | CONCLUIDO | 1.4837 | 67.4 | 60.09 | 13.92 | 0.27 | 259 | 99.33 | 39.72 | 1.5 | 257 | 13.11 | 12484.55 | 539.18 | 1368.38 | 350.24 | 104.26 | 120881.22 | 0.3 | 0.8 | 21.07 | 7.49 | 1 | 10
3 | 45 | CONCLUIDO | 1.5314 | 65.3 | 58.85 | 16.27 | 0.31 | 217 | 99.64 | 39.72 | 1.75 | 215 | 13.18 | 12522.99 | 525.92 | 1367.85 | 309.5 | 104.26 | 100721.57 | 0.34 | 0.81 | 21.02 | 6.26 | 1 | 10
4 | 45 | CONCLUIDO | 1.5684 | 63.76 | 57.95 | 18.69 | 0.35 | 186 | 99.95 | 39.72 | 2 | 184 | 13.24 | 12561.45 | 515.48 | 1367.99 | 280.77 | 104.26 | 86513.44 | 0.37 | 0.83 | 20.95 | 5.36 | 1 | 10
5 | 45 | CONCLUIDO | 1.5977 | 62.59 | 57.25 | 21.07 | 0.39 | 163 | 100.27 | 39.72 | 2.25 | 161 | 13.3 | 12599.94 | 506.85 | 1367.9 | 258.86 | 104.26 | 75670.25 | 0.4 | 0.84 | 20.89 | 4.66 | 1 | 10
6 | 45 | CONCLUIDO | 1.6205 | 61.71 | 56.74 | 23.48 | 0.44 | 145 | 100.58 | 39.72 | 2.5 | 143 | 13.36 | 12638.45 | 500.2 | 1367.72 | 241.63 | 104.26 | 67146.35 | 0.43 | 0.84 | 20.88 | 4.15 | 1 | 10
7 | 45 | CONCLUIDO | 1.6394 | 61 | 56.34 | 26 | 0.48 | 130 | 100.89 | 39.72 | 2.75 | 128 | 13.42 | 12676.98 | 494.26 | 1367.65 | 228.4 | 104.26 | 60605.87 | 0.46 | 0.85 | 20.87 | 3.75 | 1 | 10
8 | 45 | CONCLUIDO | 1.6561 | 60.38 | 55.97 | 28.46 | 0.52 | 118 | 101.2 | 39.72 | 3 | 116 | 13.49 | 12715.54 | 488.64 | 1367.67 | 216.33 | 104.26 | 54633.44 | 0.48 | 0.86 | 20.85 | 3.38 | 1 | 10
9 | 45 | CONCLUIDO | 1.6699 | 59.88 | 55.68 | 30.93 | 0.56 | 108 | 101.52 | 39.72 | 3.25 | 106 | 13.55 | 12754.13 | 484.03 | 1367.61 | 206.91 | 104.26 | 49973.14 | 0.5 | 0.86 | 20.82 | 3.09 | 1 | 10
10 | 45 | CONCLUIDO | 1.6837 | 59.39 | 55.37 | 33.56 | 0.6 | 99 | 101.83 | 39.72 | 3.5 | 97 | 13.61 | 12792.74 | 478.61 | 1367.49 | 197.69 | 104.26 | 45404.67 | 0.53 | 0.87 | 20.79 | 2.79 | 1 | 10
11 | 45 | CONCLUIDO | 1.6923 | 59.09 | 55.21 | 36.01 | 0.65 | 92 | 102.14 | 39.72 | 3.75 | 90 | 13.68 | 12831.37 | 474.69 | 1367.51 | 192.04 | 104.26 | 42616.68 | 0.54 | 0.87 | 20.8 | 2.63 | 1 | 10
12 | 45 | CONCLUIDO | 1.7017 | 58.77 | 55.01 | 38.38 | 0.69 | 86 | 102.45 | 39.72 | 4 | 84 | 13.74 | 12870.03 | 470.64 | 1367.54 | 185.2 | 104.26 | 39227.29 | 0.56 | 0.87 | 20.79 | 2.43 | 1 | 10
13 | 45 | CONCLUIDO | 1.7095 | 58.5 | 54.87 | 41.15 | 0.73 | 80 | 102.77 | 39.72 | 4.25 | 78 | 13.8 | 12908.71 | 467.08 | 1367.48 | 180.43 | 104.26 | 36870.15 | 0.58 | 0.87 | 20.79 | 2.28 | 1 | 10
14 | 45 | CONCLUIDO | 1.7169 | 58.25 | 54.72 | 43.77 | 0.77 | 75 | 103.08 | 39.72 | 4.5 | 73 | 13.87 | 12947.42 | 463.03 | 1367.33 | 175.68 | 104.26 | 34523.18 | 0.59 | 0.88 | 20.77 | 2.14 | 1 | 10
15 | 45 | CONCLUIDO | 1.723 | 58.04 | 54.59 | 46.13 | 0.81 | 71 | 103.4 | 39.72 | 4.75 | 69 | 13.93 | 12986.15 | 459.94 | 1367.46 | 171.72 | 104.26 | 32563.66 | 0.61 | 0.88 | 20.77 | 2.01 | 1 | 10
16 | 45 | CONCLUIDO | 1.7285 | 57.85 | 54.49 | 48.8 | 0.85 | 67 | 103.71 | 39.72 | 5 | 65 | 14 | 13024.91 | 456.13 | 1367.35 | 168.71 | 104.26 | 31075.08 | 0.62 | 0.88 | 20.75 | 1.91 | 1 | 10
17 | 45 | CONCLUIDO | 1.7344 | 57.66 | 54.37 | 51.78 | 0.89 | 63 | 104.03 | 39.72 | 5.25 | 61 | 14.06 | 13063.69 | 452.88 | 1367.33 | 164.9 | 104.26 | 29190.7 | 0.63 | 0.88 | 20.75 | 1.79 | 1 | 10
18 | 45 | CONCLUIDO | 1.7397 | 57.48 | 54.26 | 54.26 | 0.93 | 60 | 104.34 | 39.72 | 5.5 | 58 | 14.12 | 13102.5 | 449.21 | 1367.35 | 161.25 | 104.26 | 27383.72 | 0.65 | 0.88 | 20.74 | 1.68 | 1 | 10
19 | 45 | CONCLUIDO | 1.7432 | 57.36 | 54.21 | 57.06 | 0.97 | 57 | 104.65 | 39.72 | 5.75 | 55 | 14.19 | 13141.33 | 445.89 | 1367.44 | 159.43 | 104.26 | 26485.2 | 0.65 | 0.88 | 20.74 | 1.63 | 1 | 10
20 | 45 | CONCLUIDO | 1.7484 | 57.2 | 54.1 | 60.11 | 1.01 | 54 | 104.97 | 39.72 | 6 | 52 | 14.25 | 13180.19 | 442.77 | 1367.32 | 155.75 | 104.26 | 24662.51 | 0.67 | 0.89 | 20.74 | 1.52 | 1 | 10
21 | 45 | CONCLUIDO | 1.7515 | 57.09 | 54.04 | 62.35 | 1.05 | 52 | 105.28 | 39.72 | 6.25 | 50 | 14.32 | 13219.07 | 439.17 | 1367.36 | 154.05 | 104.26 | 23820.58 | 0.68 | 0.89 | 20.72 | 1.46 | 1 | 10
22 | 45 | CONCLUIDO | 1.7549 | 56.98 | 53.99 | 66.11 | 1.08 | 49 | 105.6 | 39.72 | 6.5 | 47 | 14.39 | 13257.98 | 436.05 | 1367.34 | 152.02 | 104.26 | 22819.76 | 0.69 | 0.89 | 20.73 | 1.41 | 1 | 10
23 | 45 | CONCLUIDO | 1.7586 | 56.86 | 53.91 | 68.82 | 1.12 | 47 | 105.92 | 39.72 | 6.75 | 45 | 14.45 | 13296.91 | 432.65 | 1367.36 | 149.73 | 104.26 | 21688.67 | 0.7 | 0.89 | 20.72 | 1.33 | 1 | 10
24 | 45 | CONCLUIDO | 1.7624 | 56.74 | 53.83 | 71.77 | 1.16 | 45 | 106.23 | 39.72 | 7 | 43 | 14.52 | 13335.87 | 429.72 | 1367.33 | 147 | 104.26 | 20332.61 | 0.71 | 0.89 | 20.72 | 1.25 | 1 | 10
25 | 45 | CONCLUIDO | 1.7634 | 56.71 | 53.82 | 73.39 | 1.2 | 44 | 106.55 | 39.72 | 7.25 | 42 | 14.58 | 13374.86 | 426.53 | 1367.34 | 146.68 | 104.26 | 20177.13 | 0.71 | 0.89 | 20.72 | 1.24 | 1 | 10
26 | 45 | CONCLUIDO | 1.7666 | 56.6 | 53.75 | 76.79 | 1.24 | 42 | 106.86 | 39.72 | 7.5 | 40 | 14.65 | 13413.87 | 423.79 | 1367.33 | 144.86 | 104.26 | 19277.49 | 0.72 | 0.89 | 20.71 | 1.18 | 1 | 10
27 | 45 | CONCLUIDO | 1.7705 | 56.48 | 53.67 | 80.51 | 1.27 | 40 | 107.18 | 39.72 | 7.75 | 38 | 14.72 | 13452.9 | 420.46 | 1367.41 | 142.19 | 104.26 | 17951.72 | 0.73 | 0.89 | 20.7 | 1.09 | 1 | 10
28 | 45 | CONCLUIDO | 1.7708 | 56.47 | 53.68 | 82.59 | 1.31 | 39 | 107.5 | 39.72 | 8 | 37 | 14.78 | 13491.96 | 417.91 | 1367.22 | 142.26 | 104.26 | 17992.56 | 0.73 | 0.89 | 20.71 | 1.11 | 1 | 10
29 | 45 | CONCLUIDO | 1.7747 | 56.35 | 53.6 | 86.92 | 1.35 | 37 | 107.81 | 39.72 | 8.25 | 35 | 14.85 | 13531.05 | 413.48 | 1367.32 | 139.62 | 104.26 | 16681.68 | 0.75 | 0.89 | 20.71 | 1.02 | 1 | 10
30 | 45 | CONCLUIDO | 1.7759 | 56.31 | 53.58 | 89.3 | 1.38 | 36 | 108.13 | 39.72 | 8.5 | 34 | 14.92 | 13570.16 | 410.36 | 1367.3 | 138.89 | 104.26 | 16320.06 | 0.75 | 0.89 | 20.71 | 1 | 1 | 10
31 | 45 | CONCLUIDO | 1.7762 | 56.3 | 53.59 | 91.87 | 1.42 | 35 | 108.45 | 39.72 | 8.75 | 30 | 14.98 | 13609.42 | 407.09 | 1367.33 | 139.33 | 104.26 | 16545.25 | 0.75 | 0.89 | 20.71 | 1.02 | 1 | 10
32 | 45 | CONCLUIDO | 1.7784 | 56.23 | 53.54 | 94.49 | 1.46 | 34 | 108.77 | 39.72 | 9 | 27 | 15.05 | 13648.58 | 404.46 | 1367.33 | 137.64 | 104.26 | 15707.96 | 0.76 | 0.9 | 20.71 | 0.97 | 1 | 10
33 | 45 | CONCLUIDO | 1.7806 | 56.16 | 53.5 | 97.26 | 1.49 | 33 | 109.09 | 39.72 | 9.25 | 20 | 15.12 | 13687.77 | 402.91 | 1367.18 | 135.98 | 104.26 | 14879.62 | 0.77 | 0.9 | 20.71 | 0.92 | 1 | 10
34 | 45 | CONCLUIDO | 1.7814 | 56.13 | 53.49 | 100.29 | 1.53 | 32 | 109.4 | 39.72 | 9.5 | 14 | 15.19 | 13726.99 | 401.83 | 1367.37 | 135.62 | 104.26 | 14704.21 | 0.77 | 0.9 | 20.71 | 0.91 | 1 | 10
35 | 45 | CONCLUIDO | 1.7812 | 56.14 | 53.49 | 100.3 | 1.57 | 32 | 109.72 | 39.72 | 9.75 | 6 | 15.26 | 13766.23 | 401.92 | 1367.31 | 135.45 | 104.26 | 14621.06 | 0.77 | 0.9 | 20.73 | 0.92 | 1 | 10
36 | 45 | CONCLUIDO | 1.7806 | 56.16 | 53.52 | 100.34 | 1.6 | 32 | 110.04 | 39.72 | 10 | 1 | 15.32 | 13805.5 | 402.63 | 1367.31 | 135.71 | 104.26 | 14749.94 | 0.77 | 0.9 | 20.74 | 0.94 | 1 | 10
37 | 45 | CONCLUIDO | 1.7806 | 56.16 | 53.51 | 100.34 | 1.64 | 32 | 110.36 | 39.72 | 10.25 | 0 | 15.39 | 13844.79 | 403.71 | 1367.38 | 135.69 | 104.26 | 14739.96 | 0.77 | 0.9 | 20.73 | 0.94 | 1 | 10
0 | 105 | CONCLUIDO | 0.8908 | 112.26 | 76.88 | 5.7 | 0.09 | 809 | 204 | 55.27 | 1 | 807 | 42.72 | 25393.6 | 1118.9 | 1370.62 | 898.53 | 104.26 | 392274.37 | 0.12 | 0.62 | 21.98 | 24.23 | 1 | 10
1 | 105 | CONCLUIDO | 1.0373 | 96.4 | 69.99 | 7.14 | 0.11 | 588 | 204.39 | 55.27 | 1.25 | 586 | 42.87 | 25442.42 | 1018.65 | 1369.3 | 672.92 | 104.26 | 280575.98 | 0.15 | 0.69 | 21.63 | 17.37 | 1 | 10
2 | 105 | CONCLUIDO | 1.1426 | 87.52 | 66.18 | 8.58 | 0.13 | 463 | 204.79 | 55.27 | 1.5 | 461 | 43.02 | 25491.3 | 962.8 | 1369.26 | 548.94 | 104.26 | 219212.98 | 0.19 | 0.72 | 21.4 | 13.56 | 1 | 10
3 | 105 | CONCLUIDO | 1.2225 | 81.8 | 63.74 | 10.01 | 0.15 | 382 | 205.18 | 55.27 | 1.75 | 380 | 43.16 | 25540.22 | 926.8 | 1369.01 | 469.45 | 104.26 | 179872.12 | 0.22 | 0.75 | 21.26 | 11.13 | 1 | 10
4 | 105 | CONCLUIDO | 1.2858 | 77.78 | 62.03 | 11.45 | 0.17 | 325 | 205.58 | 55.27 | 2 | 323 | 43.31 | 25589.2 | 901.3 | 1368.53 | 413.83 | 104.26 | 152347.65 | 0.25 | 0.77 | 21.17 | 9.42 | 1 | 10
5 | 105 | CONCLUIDO | 1.3363 | 74.83 | 60.79 | 12.89 | 0.19 | 283 | 205.98 | 55.27 | 2.25 | 281 | 43.46 | 25638.22 | 882.6 | 1368.39 | 373.19 | 104.26 | 132236.06 | 0.28 | 0.79 | 21.11 | 8.19 | 1 | 10
6 | 105 | CONCLUIDO | 1.3788 | 72.53 | 59.82 | 14.36 | 0.22 | 250 | 206.38 | 55.27 | 2.5 | 248 | 43.6 | 25687.3 | 867.76 | 1368.21 | 341.91 | 104.26 | 116760.92 | 0.3 | 0.8 | 21.05 | 7.22 | 1 | 10
7 | 105 | CONCLUIDO | 1.4128 | 70.78 | 59.09 | 15.76 | 0.24 | 225 | 206.78 | 55.27 | 2.75 | 223 | 43.75 | 25736.42 | 856.55 | 1368.18 | 317.34 | 104.26 | 104601.73 | 0.33 | 0.81 | 21.03 | 6.49 | 1 | 10
8 | 105 | CONCLUIDO | 1.4425 | 69.33 | 58.49 | 17.2 | 0.26 | 204 | 207.17 | 55.27 | 3 | 202 | 43.9 | 25785.6 | 847.03 | 1367.8 | 297.98 | 104.26 | 95028.44 | 0.35 | 0.82 | 21 | 5.9 | 1 | 10
9 | 105 | CONCLUIDO | 1.4696 | 68.05 | 57.94 | 18.69 | 0.28 | 186 | 207.57 | 55.27 | 3.25 | 184 | 44.05 | 25834.83 | 838.2 | 1367.87 | 280.59 | 104.26 | 86419.62 | 0.37 | 0.83 | 20.95 | 5.35 | 1 | 10
10 | 105 | CONCLUIDO | 1.4909 | 67.07 | 57.53 | 20.07 | 0.3 | 172 | 207.97 | 55.27 | 3.5 | 170 | 44.2 | 25884.1 | 831.72 | 1368.07 | 266.89 | 104.26 | 79640.84 | 0.39 | 0.83 | 20.93 | 4.94 | 1 | 10
11 | 105 | CONCLUIDO | 1.511 | 66.18 | 57.17 | 21.57 | 0.32 | 159 | 208.37 | 55.27 | 3.75 | 157 | 44.35 | 25933.43 | 825.69 | 1367.89 | 255.47 | 104.26 | 73996.33 | 0.41 | 0.84 | 20.91 | 4.58 | 1 | 10
12 | 105 | CONCLUIDO | 1.5296 | 65.37 | 56.81 | 23.03 | 0.34 | 148 | 208.77 | 55.27 | 4 | 146 | 44.5 | 25982.82 | 819.74 | 1367.91 | 243.96 | 104.26 | 68296.41 | 0.43 | 0.84 | 20.88 | 4.22 | 1 | 10
13 | 105 | CONCLUIDO | 1.5441 | 64.76 | 56.56 | 24.41 | 0.36 | 139 | 209.17 | 55.27 | 4.25 | 137 | 44.65 | 26032.25 | 815.28 | 1367.87 | 236.19 | 104.26 | 64454.48 | 0.44 | 0.85 | 20.86 | 3.97 | 1 | 10
14 | 105 | CONCLUIDO | 1.5573 | 64.21 | 56.34 | 25.8 | 0.38 | 131 | 209.58 | 55.27 | 4.5 | 129 | 44.8 | 26081.73 | 811.3 | 1367.81 | 228.29 | 104.26 | 60547.54 | 0.46 | 0.85 | 20.87 | 3.75 | 1 | 10
15 | 105 | CONCLUIDO | 1.5705 | 63.67 | 56.12 | 27.38 | 0.4 | 123 | 209.98 | 55.27 | 4.75 | 121 | 44.95 | 26131.27 | 807.33 | 1367.66 | 221.43 | 104.26 | 57155.13 | 0.47 | 0.85 | 20.85 | 3.53 | 1 | 10
16 | 105 | CONCLUIDO | 1.5819 | 63.22 | 55.91 | 28.67 | 0.42 | 117 | 210.38 | 55.27 | 5 | 115 | 45.11 | 26180.86 | 803.56 | 1367.63 | 214.56 | 104.26 | 53751.18 | 0.49 | 0.86 | 20.84 | 3.32 | 1 | 10
17 | 105 | CONCLUIDO | 1.592 | 62.81 | 55.75 | 30.13 | 0.44 | 111 | 210.78 | 55.27 | 5.25 | 109 | 45.26 | 26230.5 | 800.36 | 1367.81 | 209.76 | 104.26 | 51383.13 | 0.5 | 0.86 | 20.82 | 3.16 | 1 | 10
18 | 105 | CONCLUIDO | 1.6029 | 62.39 | 55.56 | 31.75 | 0.46 | 105 | 211.18 | 55.27 | 5.5 | 103 | 45.41 | 26280.2 | 796.93 | 1367.64 | 203.4 | 104.26 | 48233.68 | 0.51 | 0.86 | 20.82 | 2.98 | 1 | 10
19 | 105 | CONCLUIDO | 1.6115 | 62.05 | 55.43 | 33.26 | 0.48 | 100 | 211.59 | 55.27 | 5.75 | 98 | 45.57 | 26329.94 | 794.2 | 1367.57 | 199.45 | 104.26 | 46282.96 | 0.52 | 0.86 | 20.81 | 2.85 | 1 | 10
20 | 105 | CONCLUIDO | 1.6191 | 61.76 | 55.3 | 34.57 | 0.5 | 96 | 211.99 | 55.27 | 6 | 94 | 45.72 | 26379.74 | 791.54 | 1367.49 | 195 | 104.26 | 44076.23 | 0.53 | 0.87 | 20.8 | 2.72 | 1 | 10
21 | 105 | CONCLUIDO | 1.626 | 61.5 | 55.2 | 36 | 0.52 | 92 | 212.4 | 55.27 | 6.25 | 90 | 45.87 | 26429.59 | 789.32 | 1367.53 | 191.77 | 104.26 | 42482.44 | 0.54 | 0.87 | 20.8 | 2.62 | 1 | 10
22 | 105 | CONCLUIDO | 1.6332 | 61.23 | 55.1 | 37.57 | 0.54 | 88 | 212.8 | 55.27 | 6.5 | 86 | 46.03 | 26479.5 | 787.06 | 1367.55 | 187.76 | 104.26 | 40494.3 | 0.56 | 0.87 | 20.8 | 2.51 | 1 | 10
23 | 105 | CONCLUIDO | 1.6391 | 61.01 | 55 | 38.82 | 0.56 | 85 | 213.21 | 55.27 | 6.75 | 83 | 46.18 | 26529.46 | 784.64 | 1367.51 | 184.82 | 104.26 | 39041.55 | 0.56 | 0.87 | 20.79 | 2.41 | 1 | 10
24 | 105 | CONCLUIDO | 1.6466 | 60.73 | 54.88 | 40.65 | 0.58 | 81 | 213.61 | 55.27 | 7 | 79 | 46.34 | 26579.47 | 782.06 | 1367.53 | 181.34 | 104.26 | 37321.17 | 0.57 | 0.87 | 20.77 | 2.3 | 1 | 10
25 | 105 | CONCLUIDO | 1.653 | 60.5 | 54.77 | 42.13 | 0.6 | 78 | 214.02 | 55.27 | 7.25 | 76 | 46.49 | 26629.54 | 779.83 | 1367.48 | 177.59 | 104.26 | 35460.71 | 0.59 | 0.88 | 20.77 | 2.19 | 1 | 10
26 | 105 | CONCLUIDO | 1.6568 | 60.36 | 54.71 | 43.19 | 0.62 | 76 | 214.42 | 55.27 | 7.5 | 74 | 46.65 | 26679.66 | 778.12 | 1367.45 | 175.66 | 104.26 | 34507.82 | 0.59 | 0.88 | 20.77 | 2.13 | 1 | 10
27 | 105 | CONCLUIDO | 1.6621 | 60.16 | 54.64 | 44.91 | 0.64 | 73 | 214.83 | 55.27 | 7.75 | 71 | 46.81 | 26729.83 | 776.62 | 1367.53 | 173.23 | 104.26 | 33308.17 | 0.6 | 0.88 | 20.77 | 2.06 | 1 | 10
28 | 105 | CONCLUIDO | 1.666 | 60.03 | 54.58 | 46.13 | 0.66 | 71 | 215.24 | 55.27 | 8 | 69 | 46.97 | 26780.06 | 774.96 | 1367.47 | 171.48 | 104.26 | 32440.3 | 0.61 | 0.88 | 20.76 | 2 | 1 | 10
29 | 105 | CONCLUIDO | 1.6689 | 59.92 | 54.56 | 47.44 | 0.68 | 69 | 215.65 | 55.27 | 8.25 | 67 | 47.12 | 26830.34 | 773.8 | 1367.57 | 170.98 | 104.26 | 32200.14 | 0.61 | 0.88 | 20.75 | 1.97 | 1 | 10
30 | 105 | CONCLUIDO | 1.6749 | 59.71 | 54.46 | 49.51 | 0.7 | 66 | 216.05 | 55.27 | 8.5 | 64 | 47.28 | 26880.68 | 771.6 | 1367.4 | 167.81 | 104.26 | 30629.3 | 0.62 | 0.88 | 20.75 | 1.88 | 1 | 10
31 | 105 | CONCLUIDO | 1.6796 | 59.54 | 54.38 | 50.98 | 0.72 | 64 | 216.46 | 55.27 | 8.75 | 62 | 47.44 | 26931.07 | 769.8 | 1367.3 | 164.72 | 104.26 | 29096.12 | 0.63 | 0.88 | 20.75 | 1.8 | 1 | 10
32 | 105 | CONCLUIDO | 1.6812 | 59.48 | 54.36 | 51.77 | 0.74 | 63 | 216.87 | 55.27 | 9 | 61 | 47.6 | 26981.51 | 768.54 | 1367.33 | 164.5 | 104.26 | 28992.94 | 0.63 | 0.88 | 20.74 | 1.78 | 1 | 10
33 | 105 | CONCLUIDO | 1.6863 | 59.3 | 54.26 | 53.37 | 0.76 | 61 | 217.28 | 55.27 | 9.25 | 59 | 47.76 | 27032.02 | 766.21 | 1367.29 | 161.61 | 104.26 | 27557.6 | 0.65 | 0.88 | 20.73 | 1.68 | 1 | 10
34 | 105 | CONCLUIDO | 1.6897 | 59.18 | 54.22 | 55.14 | 0.78 | 59 | 217.69 | 55.27 | 9.5 | 57 | 47.92 | 27082.57 | 765.12 | 1367.37 | 160.03 | 104.26 | 26774.48 | 0.65 | 0.88 | 20.74 | 1.64 | 1 | 10
35 | 105 | CONCLUIDO | 1.6923 | 59.09 | 54.17 | 56.04 | 0.79 | 58 | 218.1 | 55.27 | 9.75 | 56 | 48.08 | 27133.18 | 763.68 | 1367.41 | 158.47 | 104.26 | 25999.96 | 0.66 | 0.88 | 20.74 | 1.6 | 1 | 10
36 | 105 | CONCLUIDO | 1.695 | 59 | 54.16 | 58.03 | 0.81 | 56 | 218.51 | 55.27 | 10 | 54 | 48.24 | 27183.85 | 762.77 | 1367.25 | 157.81 | 104.26 | 25680.26 | 0.66 | 0.88 | 20.74 | 1.58 | 1 | 10
37 | 105 | CONCLUIDO | 1.6975 | 58.91 | 54.12 | 59.04 | 0.83 | 55 | 218.92 | 55.27 | 10.25 | 53 | 48.4 | 27234.57 | 760.98 | 1367.34 | 156.88 | 104.26 | 25219.64 | 0.66 | 0.89 | 20.72 | 1.54 | 1 | 10
38 | 105 | CONCLUIDO | 1.7011 | 58.79 | 54.07 | 61.21 | 0.85 | 53 | 219.33 | 55.27 | 10.5 | 51 | 48.56 | 27285.35 | 759.55 | 1367.39 | 155.17 | 104.26 | 24378.25 | 0.67 | 0.89 | 20.73 | 1.49 | 1 | 10
39 | 105 | CONCLUIDO | 1.7028 | 58.73 | 54.05 | 62.37 | 0.87 | 52 | 219.75 | 55.27 | 10.75 | 50 | 48.72 | 27336.19 | 758.89 | 1367.28 | 154.25 | 104.26 | 23920.2 | 0.68 | 0.89 | 20.73 | 1.47 | 1 | 10
40 | 105 | CONCLUIDO | 1.7048 | 58.66 | 54.02 | 63.56 | 0.89 | 51 | 220.16 | 55.27 | 11 | 49 | 48.89 | 27387.08 | 757.57 | 1367.38 | 153.73 | 104.26 | 23664.57 | 0.68 | 0.89 | 20.72 | 1.44 | 1 | 10
41 | 105 | CONCLUIDO | 1.7064 | 58.6 | 54.01 | 64.81 | 0.91 | 50 | 220.57 | 55.27 | 11.25 | 48 | 49.05 | 27438.03 | 756.58 | 1367.35 | 152.96 | 104.26 | 23287.38 | 0.68 | 0.89 | 20.73 | 1.43 | 1 | 10
42 | 105 | CONCLUIDO | 1.7114 | 58.43 | 53.92 | 67.4 | 0.92 | 48 | 220.99 | 55.27 | 11.5 | 46 | 49.21 | 27489.03 | 754.37 | 1367.27 | 150.18 | 104.26 | 21905.78 | 0.69 | 0.89 | 20.72 | 1.34 | 1 | 10
43 | 105 | CONCLUIDO | 1.7129 | 58.38 | 53.91 | 68.82 | 0.94 | 47 | 221.4 | 55.27 | 11.75 | 45 | 49.38 | 27540.09 | 753.28 | 1367.33 | 149.81 | 104.26 | 21725.39 | 0.7 | 0.89 | 20.72 | 1.33 | 1 | 10
44 | 105 | CONCLUIDO | 1.715 | 58.31 | 53.88 | 70.28 | 0.96 | 46 | 221.81 | 55.27 | 12 | 44 | 49.54 | 27591.21 | 752.17 | 1367.32 | 148.72 | 104.26 | 21188.7 | 0.7 | 0.89 | 20.72 | 1.3 | 1 | 10
45 | 105 | CONCLUIDO | 1.7175 | 58.22 | 53.83 | 71.78 | 0.98 | 45 | 222.23 | 55.27 | 12.25 | 43 | 49.71 | 27642.51 | 750.93 | 1367.25 | 147 | 104.26 | 20332.27 | 0.71 | 0.89 | 20.73 | 1.26 | 1 | 10
46 | 105 | CONCLUIDO | 1.7199 | 58.14 | 53.8 | 73.36 | 1 | 44 | 222.65 | 55.27 | 12.5 | 42 | 49.87 | 27693.75 | 749 | 1367.28 | 146.19 | 104.26 | 19930.7 | 0.71 | 0.89 | 20.71 | 1.22 | 1 | 10
47 | 105 | CONCLUIDO | 1.7218 | 58.08 | 53.77 | 75.03 | 1.02 | 43 | 223.06 | 55.27 | 12.75 | 41 | 50.04 | 27745.04 | 748.13 | 1367.42 | 145.29 | 104.26 | 19487.75 | 0.72 | 0.89 | 20.71 | 1.19 | 1 | 10
48 | 105 | CONCLUIDO | 1.7215 | 58.09 | 53.78 | 75.04 | 1.03 | 43 | 223.48 | 55.27 | 13 | 41 | 50.21 | 27796.39 | 747.42 | 1367.41 | 145.43 | 104.26 | 19556.24 | 0.72 | 0.89 | 20.72 | 1.2 | 1 | 10
49 | 105 | CONCLUIDO | 1.7234 | 58.02 | 53.76 | 76.8 | 1.05 | 42 | 223.89 | 55.27 | 13.25 | 40 | 50.37 | 27847.8 | 746.8 | 1367.23 | 144.8 | 104.26 | 19244.21 | 0.72 | 0.89 | 20.71 | 1.18 | 1 | 10
50 | 105 | CONCLUIDO | 1.7262 | 57.93 | 53.7 | 78.59 | 1.07 | 41 | 224.31 | 55.27 | 13.5 | 39 | 50.54 | 27899.27 | 744.94 | 1367.32 | 143.26 | 104.26 | 18479.31 | 0.73 | 0.89 | 20.7 | 1.13 | 1 | 10
51 | 105 | CONCLUIDO | 1.728 | 57.87 | 53.69 | 80.53 | 1.09 | 40 | 224.73 | 55.27 | 13.75 | 38 | 50.71 | 27950.8 | 744.38 | 1367.32 | 142.66 | 104.26 | 18184.06 | 0.73 | 0.89 | 20.71 | 1.11 | 1 | 10
52 | 105 | CONCLUIDO | 1.7299 | 57.81 | 53.66 | 82.55 | 1.11 | 39 | 225.15 | 55.27 | 14 | 37 | 50.88 | 28002.38 | 742.61 | 1367.32 | 141.37 | 104.26 | 17548.62 | 0.74 | 0.89 | 20.72 | 1.08 | 1 | 10
53 | 105 | CONCLUIDO | 1.7296 | 57.82 | 53.67 | 82.57 | 1.12 | 39 | 225.57 | 55.27 | 14.25 | 37 | 51.04 | 28054.03 | 742.79 | 1367.25 | 142 | 104.26 | 17861.46 | 0.73 | 0.89 | 20.71 | 1.09 | 1 | 10
54 | 105 | CONCLUIDO | 1.7324 | 57.72 | 53.62 | 84.66 | 1.14 | 38 | 225.99 | 55.27 | 14.5 | 36 | 51.21 | 28105.73 | 740.79 | 1367.31 | 140.48 | 104.26 | 17104.03 | 0.74 | 0.89 | 20.7 | 1.04 | 1 | 10
55 | 105 | CONCLUIDO | 1.7344 | 57.66 | 53.59 | 86.9 | 1.16 | 37 | 226.41 | 55.27 | 14.75 | 35 | 51.38 | 28157.49 | 739.31 | 1367.19 | 139.54 | 104.26 | 16642.26 | 0.75 | 0.89 | 20.7 | 1.01 | 1 | 10
56 | 105 | CONCLUIDO | 1.7336 | 57.68 | 53.62 | 86.95 | 1.18 | 37 | 226.83 | 55.27 | 15 | 35 | 51.55 | 28209.31 | 739.34 | 1367.39 | 140.4 | 104.26 | 17068.91 | 0.74 | 0.89 | 20.7 | 1.04 | 1 | 10
57 | 105 | CONCLUIDO | 1.7363 | 57.6 | 53.57 | 89.28 | 1.19 | 36 | 227.25 | 55.27 | 15.25 | 34 | 51.72 | 28261.2 | 737.75 | 1367.27 | 138.94 | 104.26 | 16343.92 | 0.75 | 0.89 | 20.7 | 0.99 | 1 | 10
58 | 105 | CONCLUIDO | 1.7379 | 57.54 | 53.56 | 91.81 | 1.21 | 35 | 227.67 | 55.27 | 15.5 | 33 | 51.9 | 28313.14 | 736.29 | 1367.21 | 138.27 | 104.26 | 16016.34 | 0.75 | 0.89 | 20.71 | 0.98 | 1 | 10
59 | 105 | CONCLUIDO | 1.7373 | 57.56 | 53.58 | 91.85 | 1.23 | 35 | 228.09 | 55.27 | 15.75 | 33 | 52.07 | 28365.14 | 736.45 | 1367.32 | 139.43 | 104.26 | 16598.57 | 0.75 | 0.89 | 20.69 | 1 | 1 | 10
60 | 105 | CONCLUIDO | 1.7407 | 57.45 | 53.51 | 94.42 | 1.24 | 34 | 228.51 | 55.27 | 16 | 32 | 52.24 | 28417.2 | 733.72 | 1367.35 | 136.93 | 104.26 | 15350.86 | 0.76 | 0.9 | 20.69 | 0.93 | 1 | 10
61 | 105 | CONCLUIDO | 1.7398 | 57.48 | 53.53 | 94.47 | 1.26 | 34 | 228.93 | 55.27 | 16.25 | 32 | 52.41 | 28469.32 | 733.67 | 1367.25 | 137.86 | 104.26 | 15815.89 | 0.76 | 0.9 | 20.69 | 0.96 | 1 | 10
62 | 105 | CONCLUIDO | 1.7425 | 57.39 | 53.49 | 97.25 | 1.28 | 33 | 229.36 | 55.27 | 16.5 | 31 | 52.58 | 28521.51 | 732.57 | 1367.26 | 136.21 | 104.26 | 14998.37 | 0.77 | 0.9 | 20.69 | 0.91 | 1 | 10
63 | 105 | CONCLUIDO | 1.7428 | 57.38 | 53.48 | 97.23 | 1.3 | 33 | 229.78 | 55.27 | 16.75 | 31 | 52.76 | 28573.75 | 731.95 | 1367.33 | 135.75 | 104.26 | 14764.58 | 0.77 | 0.9 | 20.7 | 0.9 | 1 | 10
64 | 105 | CONCLUIDO | 1.7443 | 57.33 | 53.47 | 100.25 | 1.31 | 32 | 230.2 | 55.27 | 17 | 30 | 52.93 | 28626.06 | 731.02 | 1367.32 | 135.4 | 104.26 | 14595.16 | 0.77 | 0.9 | 20.69 | 0.89 | 1 | 10
65 | 105 | CONCLUIDO | 1.7442 | 57.33 | 53.47 | 100.25 | 1.33 | 32 | 230.63 | 55.27 | 17.25 | 30 | 53.11 | 28678.42 | 729.57 | 1367.21 | 135.44 | 104.26 | 14617.69 | 0.77 | 0.9 | 20.7 | 0.89 | 1 | 10
66 | 105 | CONCLUIDO | 1.7465 | 57.26 | 53.44 | 103.42 | 1.35 | 31 | 231.05 | 55.27 | 17.5 | 29 | 53.28 | 28730.85 | 729.06 | 1367.39 | 134.49 | 104.26 | 14148.35 | 0.78 | 0.9 | 20.69 | 0.86 | 1 | 10
67 | 105 | CONCLUIDO | 1.7467 | 57.25 | 53.43 | 103.41 | 1.36 | 31 | 231.48 | 55.27 | 17.75 | 29 | 53.46 | 28783.34 | 728.4 | 1367.27 | 134.37 | 104.26 | 14084.77 | 0.78 | 0.9 | 20.69 | 0.85 | 1 | 10
68 | 105 | CONCLUIDO | 1.7487 | 57.18 | 53.4 | 106.81 | 1.38 | 30 | 231.91 | 55.27 | 18 | 28 | 53.63 | 28835.89 | 726.27 | 1367.28 | 133.28 | 104.26 | 13548.09 | 0.78 | 0.9 | 20.7 | 0.83 | 1 | 10
69 | 105 | CONCLUIDO | 1.7491 | 57.17 | 53.39 | 106.78 | 1.4 | 30 | 232.33 | 55.27 | 18.25 | 28 | 53.81 | 28888.51 | 726.05 | 1367.27 | 133.09 | 104.26 | 13450.02 | 0.78 | 0.9 | 20.69 | 0.82 | 1 | 10
70 | 105 | CONCLUIDO | 1.7512 | 57.1 | 53.36 | 110.41 | 1.41 | 29 | 232.76 | 55.27 | 18.5 | 27 | 53.99 | 28941.18 | 723.89 | 1367.19 | 132.03 | 104.26 | 12924.7 | 0.79 | 0.9 | 20.69 | 0.79 | 1 | 10
71 | 105 | CONCLUIDO | 1.7507 | 57.12 | 53.38 | 110.44 | 1.43 | 29 | 233.19 | 55.27 | 18.75 | 27 | 54.17 | 28993.92 | 724.39 | 1367.22 | 132.64 | 104.26 | 13231.31 | 0.79 | 0.9 | 20.69 | 0.8 | 1 | 10
72 | 105 | CONCLUIDO | 1.7504 | 57.13 | 53.39 | 110.46 | 1.45 | 29 | 233.62 | 55.27 | 19 | 27 | 54.34 | 29046.73 | 723.79 | 1367.2 | 132.77 | 104.26 | 13295.82 | 0.79 | 0.9 | 20.7 | 0.81 | 1 | 10
73 | 105 | CONCLUIDO | 1.7525 | 57.06 | 53.36 | 114.35 | 1.46 | 28 | 234.04 | 55.27 | 19.25 | 26 | 54.52 | 29099.59 | 722.15 | 1367.29 | 132.11 | 104.26 | 12971.46 | 0.79 | 0.9 | 20.69 | 0.78 | 1 | 10
74 | 105 | CONCLUIDO | 1.7531 | 57.04 | 53.34 | 114.3 | 1.48 | 28 | 234.47 | 55.27 | 19.5 | 26 | 54.7 | 29152.52 | 720.99 | 1367.3 | 131.26 | 104.26 | 12546.08 | 0.79 | 0.9 | 20.69 | 0.76 | 1 | 10
75 | 105 | CONCLUIDO | 1.7527 | 57.05 | 53.35 | 114.33 | 1.49 | 28 | 234.9 | 55.27 | 19.75 | 26 | 54.88 | 29205.51 | 720.52 | 1367.21 | 131.77 | 104.26 | 12803.39 | 0.79 | 0.9 | 20.69 | 0.78 | 1 | 10
76 | 105 | CONCLUIDO | 1.7553 | 56.97 | 53.31 | 118.46 | 1.51 | 27 | 235.33 | 55.27 | 20 | 25 | 55.06 | 29258.57 | 718.88 | 1367.17 | 130.47 | 104.26 | 12153.9 | 0.8 | 0.9 | 20.68 | 0.73 | 1 | 10
77 | 105 | CONCLUIDO | 1.755 | 56.98 | 53.32 | 118.49 | 1.53 | 27 | 235.76 | 55.27 | 20.25 | 25 | 55.24 | 29311.69 | 717.17 | 1367.2 | 130.81 | 104.26 | 12326.37 | 0.8 | 0.9 | 20.68 | 0.74 | 1 | 10
78 | 105 | CONCLUIDO | 1.7573 | 56.91 | 53.29 | 122.97 | 1.54 | 26 | 236.2 | 55.27 | 20.5 | 24 | 55.42 | 29364.87 | 715.22 | 1367.26 | 129.65 | 104.26 | 11750.13 | 0.8 | 0.9 | 20.68 | 0.71 | 1 | 10
79 | 105 | CONCLUIDO | 1.7572 | 56.91 | 53.29 | 122.98 | 1.56 | 26 | 236.63 | 55.27 | 20.75 | 24 | 55.6 | 29418.12 | 716.46 | 1367.22 | 129.67 | 104.26 | 11762.19 | 0.8 | 0.9 | 20.69 | 0.71 | 1 | 10
80 | 105 | CONCLUIDO | 1.757 | 56.92 | 53.3 | 122.99 | 1.58 | 26 | 237.06 | 55.27 | 21 | 24 | 55.79 | 29471.44 | 715.62 | 1367.22 | 129.54 | 104.26 | 11694.83 | 0.8 | 0.9 | 20.7 | 0.72 | 1 | 10
81 | 105 | CONCLUIDO | 1.7592 | 56.84 | 53.27 | 127.84 | 1.59 | 25 | 237.49 | 55.27 | 21.25 | 23 | 55.97 | 29524.81 | 712.82 | 1367.18 | 128.94 | 104.26 | 11400.31 | 0.81 | 0.9 | 20.68 | 0.69 | 1 | 10
82 | 105 | CONCLUIDO | 1.759 | 56.85 | 53.27 | 127.85 | 1.61 | 25 | 237.93 | 55.27 | 21.5 | 23 | 56.15 | 29578.26 | 714.02 | 1367.22 | 128.95 | 104.26 | 11406.25 | 0.81 | 0.9 | 20.69 | 0.69 | 1 | 10
83 | 105 | CONCLUIDO | 1.759 | 56.85 | 53.27 | 127.85 | 1.62 | 25 | 238.36 | 55.27 | 21.75 | 23 | 56.34 | 29631.77 | 713.67 | 1367.21 | 129.12 | 104.26 | 11491.39 | 0.81 | 0.9 | 20.68 | 0.69 | 1 | 10
84 | 105 | CONCLUIDO | 1.759 | 56.85 | 53.27 | 127.86 | 1.64 | 25 | 238.79 | 55.27 | 22 | 23 | 56.52 | 29685.34 | 710.66 | 1367.25 | 129.27 | 104.26 | 11566.85 | 0.81 | 0.9 | 20.68 | 0.7 | 1 | 10
85 | 105 | CONCLUIDO | 1.7618 | 56.76 | 53.22 | 133.06 | 1.65 | 24 | 239.23 | 55.27 | 22.25 | 22 | 56.71 | 29738.98 | 710.31 | 1367.21 | 127.52 | 104.26 | 10696.66 | 0.82 | 0.9 | 20.68 | 0.65 | 1 | 10
86 | 105 | CONCLUIDO | 1.7615 | 56.77 | 53.23 | 133.08 | 1.67 | 24 | 239.66 | 55.27 | 22.5 | 22 | 56.89 | 29792.69 | 710.63 | 1367.24 | 127.86 | 104.26 | 10865.17 | 0.82 | 0.9 | 20.68 | 0.66 | 1 | 10
87 | 105 | CONCLUIDO | 1.7608 | 56.79 | 53.25 | 133.14 | 1.69 | 24 | 240.1 | 55.27 | 22.75 | 22 | 57.08 | 29846.46 | 710.78 | 1367.29 | 128.64 | 104.26 | 11255.53 | 0.81 | 0.9 | 20.68 | 0.68 | 1 | 10
88 | 105 | CONCLUIDO | 1.7635 | 56.7 | 53.21 | 138.8 | 1.7 | 23 | 240.54 | 55.27 | 23 | 21 | 57.26 | 29900.43 | 707.48 | 1367.24 | 126.94 | 104.26 | 10409.47 | 0.82 | 0.9 | 20.68 | 0.63 | 1 | 10
89 | 105 | CONCLUIDO | 1.7634 | 56.71 | 53.21 | 138.81 | 1.72 | 23 | 240.97 | 55.27 | 23.25 | 21 | 57.45 | 29954.34 | 708.44 | 1367.2 | 127.22 | 104.26 | 10552.57 | 0.82 | 0.9 | 20.68 | 0.63 | 1 | 10
90 | 105 | CONCLUIDO | 1.7634 | 56.71 | 53.21 | 138.81 | 1.73 | 23 | 241.41 | 55.27 | 23.5 | 21 | 57.64 | 30008.32 | 707.16 | 1367.23 | 127.12 | 104.26 | 10501.82 | 0.82 | 0.9 | 20.68 | 0.63 | 1 | 10
91 | 105 | CONCLUIDO | 1.7628 | 56.73 | 53.23 | 138.86 | 1.75 | 23 | 241.85 | 55.27 | 23.75 | 21 | 57.83 | 30062.36 | 706.45 | 1367.25 | 128.05 | 104.26 | 10967.94 | 0.81 | 0.9 | 20.68 | 0.65 | 1 | 10
92 | 105 | CONCLUIDO | 1.7657 | 56.64 | 53.18 | 145.03 | 1.76 | 22 | 242.29 | 55.27 | 24 | 20 | 58.02 | 30116.47 | 703.55 | 1367.19 | 126 | 104.26 | 9948.21 | 0.83 | 0.9 | 20.68 | 0.6 | 1 | 10
93 | 105 | CONCLUIDO | 1.7663 | 56.62 | 53.16 | 144.98 | 1.78 | 22 | 242.73 | 55.27 | 24.25 | 20 | 58.21 | 30170.65 | 703.64 | 1367.18 | 125.48 | 104.26 | 9685.72 | 0.83 | 0.9 | 20.68 | 0.58 | 1 | 10
94 | 105 | CONCLUIDO | 1.7655 | 56.64 | 53.18 | 145.05 | 1.79 | 22 | 243.17 | 55.27 | 24.5 | 20 | 58.4 | 30224.9 | 703.8 | 1367.22 | 126.19 | 104.26 | 10042.6 | 0.83 | 0.9 | 20.68 | 0.61 | 1 | 10
95 | 105 | CONCLUIDO | 1.7657 | 56.64 | 53.18 | 145.03 | 1.81 | 22 | 243.61 | 55.27 | 24.75 | 20 | 58.59 | 30279.22 | 702.83 | 1367.34 | 125.93 | 104.26 | 9911.05 | 0.83 | 0.9 | 20.68 | 0.6 | 1 | 10
96 | 105 | CONCLUIDO | 1.7656 | 56.64 | 53.18 | 145.04 | 1.82 | 22 | 244.05 | 55.27 | 25 | 20 | 58.78 | 30333.61 | 700.62 | 1367.24 | 126.25 | 104.26 | 10069.26 | 0.83 | 0.9 | 20.68 | 0.6 | 1 | 10
97 | 105 | CONCLUIDO | 1.7683 | 56.55 | 53.13 | 151.81 | 1.84 | 21 | 244.49 | 55.27 | 25.25 | 19 | 58.97 | 30388.06 | 699.33 | 1367.25 | 124.59 | 104.26 | 9245.92 | 0.84 | 0.9 | 20.68 | 0.56 | 1 | 10
98 | 105 | CONCLUIDO | 1.7681 | 56.56 | 53.14 | 151.84 | 1.85 | 21 | 244.93 | 55.27 | 25.5 | 19 | 59.16 | 30442.58 | 699.83 | 1367.26 | 124.94 | 104.26 | 9420.37 | 0.83 | 0.9 | 20.68 | 0.57 | 1 | 10
99 | 105 | CONCLUIDO | 1.768 | 56.56 | 53.15 | 151.84 | 1.87 | 21 | 245.38 | 55.27 | 25.75 | 19 | 59.35 | 30497.18 | 698.67 | 1367.23 | 125.1 | 104.26 | 9499.48 | 0.83 | 0.9 | 20.67 | 0.57 | 1 | 10
100 | 105 | CONCLUIDO | 1.7678 | 56.57 | 53.15 | 151.86 | 1.88 | 21 | 245.82 | 55.27 | 26 | 19 | 59.55 | 30551.84 | 696.67 | 1367.15 | 125.19 | 104.26 | 9546.62 | 0.83 | 0.9 | 20.68 | 0.57 | 1 | 10
101 | 105 | CONCLUIDO | 1.7703 | 56.49 | 53.11 | 159.33 | 1.9 | 20 | 246.26 | 55.27 | 26.25 | 18 | 59.74 | 30606.57 | 695.49 | 1367.2 | 123.74 | 104.26 | 8825.99 | 0.84 | 0.9 | 20.68 | 0.53 | 1 | 10
102 | 105 | CONCLUIDO | 1.7702 | 56.49 | 53.11 | 159.34 | 1.91 | 20 | 246.71 | 55.27 | 26.5 | 18 | 59.93 | 30661.38 | 697.08 | 1367.16 | 123.99 | 104.26 | 8951.77 | 0.84 | 0.9 | 20.68 | 0.54 | 1 | 10
103 | 105 | CONCLUIDO | 1.7706 | 56.48 | 53.1 | 159.31 | 1.93 | 20 | 247.15 | 55.27 | 26.75 | 18 | 60.13 | 30716.25 | 697.27 | 1367.16 | 123.7 | 104.26 | 8804.37 | 0.84 | 0.9 | 20.67 | 0.53 | 1 | 10
104 | 105 | CONCLUIDO | 1.77 | 56.5 | 53.12 | 159.37 | 1.94 | 20 | 247.6 | 55.27 | 27 | 18 | 60.33 | 30771.2 | 696.54 | 1367.21 | 124.33 | 104.26 | 9120.09 | 0.84 | 0.9 | 20.68 | 0.55 | 1 | 10
105 | 105 | CONCLUIDO | 1.7704 | 56.48 | 53.11 | 159.32 | 1.95 | 20 | 248.04 | 55.27 | 27.25 | 18 | 60.52 | 30826.21 | 694.17 | 1367.17 | 123.8 | 104.26 | 8856.06 | 0.84 | 0.9 | 20.67 | 0.53 | 1 | 10
106 | 105 | CONCLUIDO | 1.7722 | 56.43 | 53.09 | 167.66 | 1.97 | 19 | 248.49 | 55.27 | 27.5 | 17 | 60.72 | 30881.3 | 690.42 | 1367.24 | 123.25 | 104.26 | 8588.22 | 0.85 | 0.9 | 20.67 | 0.51 | 1 | 10
107 | 105 | CONCLUIDO | 1.7724 | 56.42 | 53.09 | 167.64 | 1.98 | 19 | 248.94 | 55.27 | 27.75 | 17 | 60.92 | 30936.46 | 690.93 | 1367.19 | 123.26 | 104.26 | 8590.28 | 0.85 | 0.9 | 20.67 | 0.51 | 1 | 10
108 | 105 | CONCLUIDO | 1.7719 | 56.44 | 53.1 | 167.68 | 2 | 19 | 249.39 | 55.27 | 28 | 17 | 61.11 | 30991.69 | 691.07 | 1367.18 | 123.46 | 104.26 | 8688.85 | 0.84 | 0.9 | 20.68 | 0.52 | 1 | 10
109 | 105 | CONCLUIDO | 1.7721 | 56.43 | 53.1 | 167.67 | 2.01 | 19 | 249.83 | 55.27 | 28.25 | 17 | 61.31 | 31047 | 690.06 | 1367.18 | 123.24 | 104.26 | 8578.78 | 0.85 | 0.9 | 20.68 | 0.52 | 1 | 10
110 | 105 | CONCLUIDO | 1.7723 | 56.42 | 53.09 | 167.65 | 2.03 | 19 | 250.28 | 55.27 | 28.5 | 17 | 61.51 | 31102.37 | 688.85 | 1367.17 | 123.35 | 104.26 | 8635.26 | 0.85 | 0.9 | 20.67 | 0.51 | 1 | 10
111 | 105 | CONCLUIDO | 1.7721 | 56.43 | 53.1 | 167.67 | 2.04 | 19 | 250.73 | 55.27 | 28.75 | 17 | 61.71 | 31157.82 | 686.99 | 1367.18 | 123.35 | 104.26 | 8635.14 | 0.85 | 0.9 | 20.68 | 0.52 | 1 | 10
112 | 105 | CONCLUIDO | 1.7744 | 56.36 | 53.06 | 176.87 | 2.05 | 18 | 251.18 | 55.27 | 29 | 16 | 61.91 | 31213.35 | 685.95 | 1367.16 | 122.13 | 104.26 | 8031.61 | 0.85 | 0.9 | 20.68 | 0.49 | 1 | 10
113 | 105 | CONCLUIDO | 1.7739 | 56.37 | 53.08 | 176.93 | 2.07 | 18 | 251.63 | 55.27 | 29.25 | 16 | 62.11 | 31268.94 | 687.29 | 1367.19 | 122.84 | 104.26 | 8384.47 | 0.85 | 0.9 | 20.67 | 0.5 | 1 | 10
114 | 105 | CONCLUIDO | 1.7741 | 56.37 | 53.07 | 176.91 | 2.08 | 18 | 252.08 | 55.27 | 29.5 | 16 | 62.31 | 31324.61 | 686.29 | 1367.2 | 122.88 | 104.26 | 8408.7 | 0.85 | 0.9 | 20.67 | 0.5 | 1 | 10
115 | 105 | CONCLUIDO | 1.7742 | 56.36 | 53.07 | 176.9 | 2.1 | 18 | 252.54 | 55.27 | 29.75 | 16 | 62.51 | 31380.35 | 686.19 | 1367.17 | 122.43 | 104.26 | 8182.88 | 0.85 | 0.9 | 20.68 | 0.49 | 1 | 10
116 | 105 | CONCLUIDO | 1.7745 | 56.35 | 53.06 | 176.86 | 2.11 | 18 | 252.99 | 55.27 | 30 | 16 | 62.72 | 31436.17 | 684.21 | 1367.22 | 122.2 | 104.26 | 8067.62 | 0.85 | 0.9 | 20.67 | 0.48 | 1 | 10
117 | 105 | CONCLUIDO | 1.7737 | 56.38 | 53.09 | 176.95 | 2.12 | 18 | 253.44 | 55.27 | 30.25 | 16 | 62.92 | 31492.06 | 683.49 | 1367.26 | 123.02 | 104.26 | 8478.68 | 0.85 | 0.9 | 20.68 | 0.51 | 1 | 10
118 | 105 | CONCLUIDO | 1.7762 | 56.3 | 53.05 | 187.23 | 2.14 | 17 | 253.9 | 55.27 | 30.5 | 15 | 63.12 | 31548.03 | 681.34 | 1367.14 | 121.9 | 104.26 | 7921.16 | 0.86 | 0.9 | 20.67 | 0.47 | 1 | 10
119 | 105 | CONCLUIDO | 1.7767 | 56.28 | 53.03 | 187.17 | 2.15 | 17 | 254.35 | 55.27 | 30.75 | 15 | 63.33 | 31604.07 | 681.05 | 1367.2 | 121.31 | 104.26 | 7628.25 | 0.86 | 0.9 | 20.67 | 0.45 | 1 | 10
120 | 105 | CONCLUIDO | 1.7769 | 56.28 | 53.02 | 187.15 | 2.16 | 17 | 254.81 | 55.27 | 31 | 15 | 63.53 | 31660.19 | 680.93 | 1367.16 | 121.21 | 104.26 | 7578.22 | 0.86 | 0.9 | 20.67 | 0.45 | 1 | 10
121 | 105 | CONCLUIDO | 1.7766 | 56.29 | 53.03 | 187.17 | 2.18 | 17 | 255.26 | 55.27 | 31.25 | 15 | 63.74 | 31716.38 | 680.4 | 1367.22 | 121.24 | 104.26 | 7593.18 | 0.86 | 0.9 | 20.67 | 0.46 | 1 | 10
122 | 105 | CONCLUIDO | 1.7767 | 56.28 | 53.03 | 187.16 | 2.19 | 17 | 255.72 | 55.27 | 31.5 | 15 | 63.95 | 31772.65 | 679.82 | 1367.14 | 121.41 | 104.26 | 7677.94 | 0.86 | 0.9 | 20.67 | 0.45 | 1 | 10
123 | 105 | CONCLUIDO | 1.7766 | 56.29 | 53.03 | 187.17 | 2.21 | 17 | 256.17 | 55.27 | 31.75 | 15 | 64.15 | 31829 | 676.9 | 1367.17 | 121.32 | 104.26 | 7630.23 | 0.86 | 0.9 | 20.67 | 0.46 | 1 | 10
124 | 105 | CONCLUIDO | 1.7766 | 56.29 | 53.03 | 187.18 | 2.22 | 17 | 256.63 | 55.27 | 32 | 15 | 64.36 | 31885.42 | 675.05 | 1367.2 | 121.51 | 104.26 | 7726.73 | 0.86 | 0.9 | 20.67 | 0.46 | 1 | 10
125 | 105 | CONCLUIDO | 1.7785 | 56.23 | 53.01 | 198.8 | 2.23 | 16 | 257.09 | 55.27 | 32.25 | 14 | 64.57 | 31942.05 | 674.56 | 1367.22 | 120.79 | 104.26 | 7371.39 | 0.86 | 0.9 | 20.67 | 0.44 | 1 | 10
126 | 105 | CONCLUIDO | 1.7788 | 56.22 | 53 | 198.76 | 2.25 | 16 | 257.55 | 55.27 | 32.5 | 14 | 64.78 | 31998.63 | 674.77 | 1367.17 | 120.3 | 104.26 | 7126.75 | 0.87 | 0.9 | 20.67 | 0.43 | 1 | 10
127 | 105 | CONCLUIDO | 1.7785 | 56.23 | 53.01 | 198.8 | 2.26 | 16 | 258.01 | 55.27 | 32.75 | 14 | 64.99 | 32055.29 | 675.41 | 1367.14 | 120.64 | 104.26 | 7293.78 | 0.86 | 0.9 | 20.67 | 0.44 | 1 | 10
128 | 105 | CONCLUIDO | 1.7788 | 56.22 | 53 | 198.76 | 2.27 | 16 | 258.47 | 55.27 | 33 | 14 | 65.2 | 32112.02 | 675.12 | 1367.23 | 120.44 | 104.26 | 7198.51 | 0.87 | 0.9 | 20.67 | 0.43 | 1 | 10
129 | 105 | CONCLUIDO | 1.7788 | 56.22 | 53 | 198.76 | 2.28 | 16 | 258.93 | 55.27 | 33.25 | 14 | 65.41 | 32168.84 | 673 | 1367.24 | 120.29 | 104.26 | 7119.3 | 0.87 | 0.9 | 20.67 | 0.43 | 1 | 10
130 | 105 | CONCLUIDO | 1.7787 | 56.22 | 53.01 | 198.78 | 2.3 | 16 | 259.39 | 55.27 | 33.5 | 14 | 65.62 | 32225.73 | 672.62 | 1367.22 | 120.45 | 104.26 | 7199.43 | 0.87 | 0.9 | 20.67 | 0.43 | 1 | 10
131 | 105 | CONCLUIDO | 1.7785 | 56.23 | 53.01 | 198.81 | 2.31 | 16 | 259.85 | 55.27 | 33.75 | 14 | 65.83 | 32282.7 | 671.67 | 1367.2 | 120.79 | 104.26 | 7369.97 | 0.86 | 0.9 | 20.67 | 0.44 | 1 | 10
132 | 105 | CONCLUIDO | 1.7785 | 56.23 | 53.01 | 198.8 | 2.32 | 16 | 260.32 | 55.27 | 34 | 13 | 66.04 | 32339.75 | 670.26 | 1367.2 | 120.83 | 104.26 | 7388.96 | 0.86 | 0.9 | 20.67 | 0.44 | 1 | 10
133 | 105 | CONCLUIDO | 1.7812 | 56.14 | 52.97 | 211.88 | 2.34 | 15 | 260.78 | 55.27 | 34.25 | 12 | 66.26 | 32396.88 | 668.58 | 1367.19 | 119.27 | 104.26 | 6617.87 | 0.87 | 0.9 | 20.67 | 0.39 | 1 | 10
134 | 105 | CONCLUIDO | 1.781 | 56.15 | 52.98 | 211.91 | 2.35 | 15 | 261.24 | 55.27 | 34.5 | 12 | 66.47 | 32454.09 | 669.84 | 1367.16 | 119.4 | 104.26 | 6682.05 | 0.87 | 0.9 | 20.67 | 0.4 | 1 | 10
135 | 105 | CONCLUIDO | 1.7812 | 56.14 | 52.97 | 211.87 | 2.36 | 15 | 261.71 | 55.27 | 34.75 | 13 | 66.68 | 32511.38 | 669.5 | 1367.15 | 119.27 | 104.26 | 6617.93 | 0.87 | 0.9 | 20.67 | 0.39 | 1 | 10
136 | 105 | CONCLUIDO | 1.7811 | 56.15 | 52.97 | 211.89 | 2.38 | 15 | 262.17 | 55.27 | 35 | 13 | 66.9 | 32568.76 | 669.98 | 1367.16 | 119.37 | 104.26 | 6667.31 | 0.87 | 0.9 | 20.67 | 0.4 | 1 | 10
137 | 105 | CONCLUIDO | 1.7811 | 56.15 | 52.97 | 211.89 | 2.39 | 15 | 262.64 | 55.27 | 35.25 | 12 | 67.12 | 32626.21 | 668.78 | 1367.18 | 119.46 | 104.26 | 6709.46 | 0.87 | 0.9 | 20.67 | 0.4 | 1 | 10
138 | 105 | CONCLUIDO | 1.7808 | 56.16 | 52.98 | 211.93 | 2.4 | 15 | 263.1 | 55.27 | 35.5 | 12 | 67.33 | 32683.74 | 668.23 | 1367.21 | 119.72 | 104.26 | 6839.32 | 0.87 | 0.9 | 20.67 | 0.41 | 1 | 10
139 | 105 | CONCLUIDO | 1.7808 | 56.16 | 52.98 | 211.93 | 2.41 | 15 | 263.57 | 55.27 | 35.75 | 8 | 67.55 | 32741.36 | 666.31 | 1367.16 | 119.48 | 104.26 | 6722.45 | 0.87 | 0.9 | 20.68 | 0.41 | 1 | 10
140 | 105 | CONCLUIDO | 1.7808 | 56.15 | 52.98 | 211.92 | 2.43 | 15 | 264.04 | 55.27 | 36 | 7 | 67.77 | 32799.06 | 665.71 | 1367.26 | 119.59 | 104.26 | 6774.76 | 0.87 | 0.9 | 20.67 | 0.41 | 1 | 10
141 | 105 | CONCLUIDO | 1.7808 | 56.15 | 52.98 | 211.93 | 2.44 | 15 | 264.51 | 55.27 | 36.25 | 7 | 67.99 | 32856.84 | 665.46 | 1367.16 | 119.36 | 104.26 | 6663.01 | 0.87 | 0.9 | 20.68 | 0.41 | 1 | 10
142 | 105 | CONCLUIDO | 1.7811 | 56.15 | 52.97 | 211.89 | 2.45 | 15 | 264.98 | 55.27 | 36.5 | 6 | 68.2 | 32914.7 | 664.82 | 1367.18 | 119.18 | 104.26 | 6572.47 | 0.87 | 0.9 | 20.67 | 0.4 | 1 | 10
143 | 105 | CONCLUIDO | 1.781 | 56.15 | 52.98 | 211.91 | 2.46 | 15 | 265.45 | 55.27 | 36.75 | 6 | 68.42 | 32972.65 | 665.01 | 1367.24 | 119.03 | 104.26 | 6494.58 | 0.88 | 0.9 | 20.68 | 0.4 | 1 | 10
144 | 105 | CONCLUIDO | 1.7809 | 56.15 | 52.98 | 211.92 | 2.48 | 15 | 265.92 | 55.27 | 37 | 3 | 68.65 | 33030.68 | 664.79 | 1367.25 | 119.21 | 104.26 | 6587.64 | 0.87 | 0.9 | 20.68 | 0.4 | 1 | 10
145 | 105 | CONCLUIDO | 1.7807 | 56.16 | 52.98 | 211.93 | 2.49 | 15 | 266.39 | 55.27 | 37.25 | 1 | 68.87 | 33088.79 | 665.38 | 1367.22 | 119.16 | 104.26 | 6560.6 | 0.87 | 0.9 | 20.68 | 0.41 | 1 | 10
146 | 105 | CONCLUIDO | 1.7806 | 56.16 | 52.99 | 211.95 | 2.5 | 15 | 266.86 | 55.27 | 37.5 | 0 | 69.09 | 33146.99 | 666.44 | 1367.28 | 119.16 | 104.26 | 6559.64 | 0.87 | 0.9 | 20.69 | 0.41 | 1 | 10
0 | 60 | CONCLUIDO | 1.2004 | 83.3 | 67.91 | 7.85 | 0.14 | 519 | 124.63 | 45 | 1 | 517 | 18.64 | 15605.44 | 719.14 | 1369.48 | 604.86 | 104.26 | 246890.4 | 0.17 | 0.71 | 21.51 | 15.29 | 1 | 10
1 | 60 | CONCLUIDO | 1.314 | 76.1 | 64.01 | 9.85 | 0.18 | 390 | 124.96 | 45 | 1.25 | 388 | 18.71 | 15645.96 | 676.45 | 1368.77 | 477.46 | 104.26 | 183835.28 | 0.22 | 0.75 | 21.3 | 11.4 | 1 | 10
2 | 60 | CONCLUIDO | 1.393 | 71.79 | 61.66 | 11.82 | 0.21 | 313 | 125.29 | 45 | 1.5 | 311 | 18.79 | 15686.51 | 650.02 | 1368.25 | 402.49 | 104.26 | 146738 | 0.26 | 0.78 | 21.13 | 9.05 | 1 | 10
3 | 60 | CONCLUIDO | 1.4508 | 68.93 | 60.13 | 13.82 | 0.25 | 261 | 125.62 | 45 | 1.75 | 259 | 18.87 | 15727.09 | 632.37 | 1368.39 | 352.04 | 104.26 | 121769.22 | 0.3 | 0.8 | 21.06 | 7.52 | 1 | 10
4 | 60 | CONCLUIDO | 1.4961 | 66.84 | 59.01 | 15.88 | 0.28 | 223 | 125.95 | 45 | 2 | 221 | 18.95 | 15767.7 | 618.94 | 1368.1 | 316.11 | 104.26 | 103996.5 | 0.33 | 0.81 | 20.99 | 6.41 | 1 | 10
5 | 60 | CONCLUIDO | 1.5312 | 65.31 | 58.19 | 17.91 | 0.31 | 195 | 126.28 | 45 | 2.25 | 193 | 19.03 | 15808.34 | 608.63 | 1368.37 | 288.37 | 104.26 | 90268.51 | 0.36 | 0.82 | 20.98 | 5.6 | 1 | 10
6 | 60 | CONCLUIDO | 1.5588 | 64.15 | 57.57 | 19.85 | 0.35 | 174 | 126.61 | 45 | 2.5 | 172 | 19.11 | 15849 | 600.54 | 1367.9 | 268.98 | 104.26 | 80677.65 | 0.39 | 0.83 | 20.92 | 4.98 | 1 | 10
7 | 60 | CONCLUIDO | 1.5833 | 63.16 | 57.04 | 21.94 | 0.38 | 156 | 126.94 | 45 | 2.75 | 154 | 19.19 | 15889.69 | 593.22 | 1367.63 | 251.49 | 104.26 | 72021.41 | 0.41 | 0.84 | 20.9 | 4.45 | 1 | 10
8 | 60 | CONCLUIDO | 1.6027 | 62.4 | 56.63 | 23.93 | 0.42 | 142 | 127.27 | 45 | 3 | 140 | 19.27 | 15930.42 | 587.32 | 1367.91 | 238.47 | 104.26 | 65579.83 | 0.44 | 0.85 | 20.87 | 4.04 | 1 | 10
9 | 60 | CONCLUIDO | 1.6195 | 61.75 | 56.29 | 25.98 | 0.45 | 130 | 127.6 | 45 | 3.25 | 128 | 19.35 | 15971.17 | 581.88 | 1367.55 | 227.34 | 104.26 | 60076.66 | 0.46 | 0.85 | 20.85 | 3.71 | 1 | 10
10 | 60 | CONCLUIDO | 1.6358 | 61.13 | 55.96 | 28.21 | 0.48 | 119 | 127.93 | 45 | 3.5 | 117 | 19.43 | 16011.95 | 576.71 | 1367.54 | 215.99 | 104.26 | 54457.29 | 0.48 | 0.86 | 20.85 | 3.37 | 1 | 10
11 | 60 | CONCLUIDO | 1.6467 | 60.73 | 55.76 | 30.14 | 0.52 | 111 | 128.26 | 45 | 3.75 | 109 | 19.51 | 16052.76 | 572.99 | 1367.48 | 209.55 | 104.26 | 51278.27 | 0.5 | 0.86 | 20.83 | 3.17 | 1 | 10
12 | 60 | CONCLUIDO | 1.6588 | 60.28 | 55.52 | 32.34 | 0.55 | 103 | 128.59 | 45 | 4 | 101 | 19.59 | 16093.6 | 568.62 | 1367.57 | 202.52 | 104.26 | 47798.94 | 0.51 | 0.86 | 20.8 | 2.93 | 1 | 10
13 | 60 | CONCLUIDO | 1.6683 | 59.94 | 55.33 | 34.22 | 0.58 | 97 | 128.92 | 45 | 4.25 | 95 | 19.68 | 16134.46 | 565.17 | 1367.78 | 195.76 | 104.26 | 44449.02 | 0.53 | 0.87 | 20.8 | 2.74 | 1 | 10
14 | 60 | CONCLUIDO | 1.677 | 59.63 | 55.17 | 36.38 | 0.62 | 91 | 129.25 | 45 | 4.5 | 89 | 19.76 | 16175.36 | 561.78 | 1367.57 | 190.81 | 104.26 | 42007.78 | 0.55 | 0.87 | 20.79 | 2.59 | 1 | 10
15 | 60 | CONCLUIDO | 1.6856 | 59.32 | 54.99 | 38.37 | 0.65 | 86 | 129.59 | 45 | 4.75 | 84 | 19.84 | 16216.29 | 558.16 | 1367.54 | 185.03 | 104.26 | 39142.59 | 0.56 | 0.87 | 20.78 | 2.41 | 1 | 10
16 | 60 | CONCLUIDO | 1.6928 | 59.07 | 54.87 | 40.64 | 0.68 | 81 | 129.92 | 45 | 5 | 79 | 19.92 | 16257.24 | 554.89 | 1367.42 | 180.68 | 104.26 | 36992.81 | 0.58 | 0.87 | 20.78 | 2.29 | 1 | 10
17 | 60 | CONCLUIDO | 1.6991 | 58.86 | 54.76 | 42.67 | 0.71 | 77 | 130.25 | 45 | 5.25 | 75 | 20 | 16298.23 | 551.73 | 1367.48 | 177.54 | 104.26 | 35439.89 | 0.59 | 0.88 | 20.76 | 2.17 | 1 | 10
18 | 60 | CONCLUIDO | 1.7049 | 58.65 | 54.66 | 44.92 | 0.74 | 73 | 130.58 | 45 | 5.5 | 71 | 20.09 | 16339.24 | 549.75 | 1367.5 | 173.94 | 104.26 | 33662.27 | 0.6 | 0.88 | 20.77 | 2.08 | 1 | 10
19 | 60 | CONCLUIDO | 1.711 | 58.45 | 54.55 | 47.44 | 0.78 | 69 | 130.92 | 45 | 5.75 | 67 | 20.17 | 16380.29 | 546.02 | 1367.45 | 170.49 | 104.26 | 31955.54 | 0.61 | 0.88 | 20.76 | 1.97 | 1 | 10
20 | 60 | CONCLUIDO | 1.7163 | 58.27 | 54.45 | 49.5 | 0.81 | 66 | 131.25 | 45 | 6 | 64 | 20.25 | 16421.36 | 543.26 | 1367.46 | 167.49 | 104.26 | 30471.27 | 0.62 | 0.88 | 20.74 | 1.87 | 1 | 10
21 | 60 | CONCLUIDO | 1.7208 | 58.11 | 54.37 | 51.78 | 0.84 | 63 | 131.58 | 45 | 6.25 | 61 | 20.34 | 16462.46 | 540.84 | 1367.43 | 164.89 | 104.26 | 29187.4 | 0.63 | 0.88 | 20.74 | 1.79 | 1 | 10
22 | 60 | CONCLUIDO | 1.725 | 57.97 | 54.28 | 53.39 | 0.87 | 61 | 131.92 | 45 | 6.5 | 59 | 20.42 | 16503.6 | 537.74 | 1367.43 | 161.85 | 104.26 | 27678.05 | 0.64 | 0.88 | 20.74 | 1.7 | 1 | 10
23 | 60 | CONCLUIDO | 1.7299 | 57.81 | 54.19 | 56.06 | 0.9 | 58 | 132.25 | 45 | 6.75 | 56 | 20.5 | 16544.76 | 535.64 | 1367.36 | 159.28 | 104.26 | 26407.36 | 0.65 | 0.88 | 20.73 | 1.61 | 1 | 10
24 | 60 | CONCLUIDO | 1.7325 | 57.72 | 54.16 | 58.02 | 0.93 | 56 | 132.58 | 45 | 7 | 54 | 20.59 | 16585.95 | 533.25 | 1367.35 | 157.86 | 104.26 | 25704.03 | 0.66 | 0.89 | 20.73 | 1.58 | 1 | 10
25 | 60 | CONCLUIDO | 1.7362 | 57.6 | 54.09 | 60.1 | 0.96 | 54 | 132.92 | 45 | 7.25 | 52 | 20.67 | 16627.17 | 530.47 | 1367.33 | 155.72 | 104.26 | 24646.53 | 0.67 | 0.89 | 20.72 | 1.51 | 1 | 10
26 | 60 | CONCLUIDO | 1.7388 | 57.51 | 54.05 | 62.36 | 0.99 | 52 | 133.25 | 45 | 7.5 | 50 | 20.76 | 16668.43 | 528.6 | 1367.44 | 154.16 | 104.26 | 23875.36 | 0.68 | 0.89 | 20.73 | 1.47 | 1 | 10
27 | 60 | CONCLUIDO | 1.7425 | 57.39 | 53.98 | 64.77 | 1.03 | 50 | 133.59 | 45 | 7.75 | 48 | 20.84 | 16709.71 | 525.98 | 1367.27 | 152.1 | 104.26 | 22856.22 | 0.69 | 0.89 | 20.72 | 1.4 | 1 | 10
28 | 60 | CONCLUIDO | 1.7458 | 57.28 | 53.92 | 67.4 | 1.06 | 48 | 133.92 | 45 | 8 | 46 | 20.93 | 16751.02 | 523.5 | 1367.33 | 150.42 | 104.26 | 22023.77 | 0.69 | 0.89 | 20.72 | 1.34 | 1 | 10
29 | 60 | CONCLUIDO | 1.7468 | 57.25 | 53.91 | 68.83 | 1.09 | 47 | 134.26 | 45 | 8.25 | 45 | 21.01 | 16792.37 | 520.89 | 1367.37 | 149.83 | 104.26 | 21736.69 | 0.7 | 0.89 | 20.73 | 1.34 | 1 | 10
30 | 60 | CONCLUIDO | 1.7505 | 57.13 | 53.84 | 71.79 | 1.12 | 45 | 134.59 | 45 | 8.5 | 43 | 21.1 | 16833.86 | 518.71 | 1367.33 | 147.62 | 104.26 | 20642.1 | 0.71 | 0.89 | 20.72 | 1.27 | 1 | 10
31 | 60 | CONCLUIDO | 1.7519 | 57.08 | 53.82 | 73.4 | 1.15 | 44 | 134.93 | 45 | 8.75 | 42 | 21.18 | 16875.27 | 516.33 | 1367.34 | 147.14 | 104.26 | 20405.25 | 0.71 | 0.89 | 20.71 | 1.25 | 1 | 10
32 | 60 | CONCLUIDO | 1.7558 | 56.95 | 53.75 | 76.78 | 1.18 | 42 | 135.27 | 45 | 9 | 40 | 21.27 | 16916.71 | 513.72 | 1367.26 | 144.47 | 104.26 | 19082.61 | 0.72 | 0.89 | 20.71 | 1.17 | 1 | 10
33 | 60 | CONCLUIDO | 1.7581 | 56.88 | 53.7 | 78.59 | 1.21 | 41 | 135.6 | 45 | 9.25 | 39 | 21.35 | 16958.17 | 511.18 | 1367.39 | 143.39 | 104.26 | 18544.85 | 0.73 | 0.89 | 20.7 | 1.12 | 1 | 10
34 | 60 | CONCLUIDO | 1.759 | 56.85 | 53.69 | 80.54 | 1.24 | 40 | 135.94 | 45 | 9.5 | 38 | 21.44 | 16999.67 | 510.22 | 1367.27 | 143.03 | 104.26 | 18372.98 | 0.73 | 0.89 | 20.7 | 1.12 | 1 | 10
35 | 60 | CONCLUIDO | 1.7605 | 56.8 | 53.67 | 82.57 | 1.26 | 39 | 136.27 | 45 | 9.75 | 37 | 21.53 | 17041.2 | 507.72 | 1367.24 | 142.36 | 104.26 | 18041.41 | 0.73 | 0.89 | 20.7 | 1.1 | 1 | 10
36 | 60 | CONCLUIDO | 1.7649 | 56.66 | 53.58 | 86.89 | 1.29 | 37 | 136.61 | 45 | 10 | 35 | 21.61 | 17082.76 | 503 | 1367.32 | 139.2 | 104.26 | 16472.09 | 0.75 | 0.89 | 20.7 | 1.01 | 1 | 10
37 | 60 | CONCLUIDO | 1.764 | 56.69 | 53.61 | 86.94 | 1.32 | 37 | 136.95 | 45 | 10.25 | 35 | 21.7 | 17124.35 | 502.04 | 1367.22 | 140.16 | 104.26 | 16951.24 | 0.74 | 0.89 | 20.7 | 1.04 | 1 | 10
38 | 60 | CONCLUIDO | 1.7655 | 56.64 | 53.59 | 89.32 | 1.35 | 36 | 137.29 | 45 | 10.5 | 34 | 21.79 | 17165.97 | 500.15 | 1367.31 | 139.47 | 104.26 | 16611.95 | 0.75 | 0.89 | 20.7 | 1.01 | 1 | 10
39 | 60 | CONCLUIDO | 1.767 | 56.59 | 53.57 | 91.83 | 1.38 | 35 | 137.62 | 45 | 10.75 | 33 | 21.88 | 17207.62 | 497.42 | 1367.35 | 138.71 | 104.26 | 16235.69 | 0.75 | 0.89 | 20.7 | 0.99 | 1 | 10
40 | 60 | CONCLUIDO | 1.7686 | 56.54 | 53.54 | 94.48 | 1.41 | 34 | 137.96 | 45 | 11 | 32 | 21.96 | 17249.3 | 495.68 | 1367.27 | 137.65 | 104.26 | 15712.62 | 0.76 | 0.9 | 20.71 | 0.96 | 1 | 10
41 | 60 | CONCLUIDO | 1.7714 | 56.45 | 53.48 | 97.23 | 1.44 | 33 | 138.3 | 45 | 11.25 | 31 | 22.05 | 17291.02 | 493.27 | 1367.25 | 135.67 | 104.26 | 14727.83 | 0.77 | 0.9 | 20.7 | 0.9 | 1 | 10
42 | 60 | CONCLUIDO | 1.7726 | 56.41 | 53.46 | 100.25 | 1.47 | 32 | 138.64 | 45 | 11.5 | 30 | 22.14 | 17332.76 | 490.85 | 1367.29 | 135.44 | 104.26 | 14616.65 | 0.77 | 0.9 | 20.69 | 0.89 | 1 | 10
43 | 60 | CONCLUIDO | 1.7745 | 56.35 | 53.43 | 103.41 | 1.5 | 31 | 138.98 | 45 | 11.75 | 29 | 22.23 | 17374.54 | 488.46 | 1367.16 | 134.34 | 104.26 | 14073.3 | 0.78 | 0.9 | 20.69 | 0.85 | 1 | 10
44 | 60 | CONCLUIDO | 1.7761 | 56.3 | 53.41 | 106.81 | 1.52 | 30 | 139.32 | 45 | 12 | 28 | 22.32 | 17416.34 | 485.13 | 1367.26 | 133.21 | 104.26 | 13511.55 | 0.78 | 0.9 | 20.7 | 0.83 | 1 | 10
45 | 60 | CONCLUIDO | 1.7756 | 56.32 | 53.42 | 106.84 | 1.55 | 30 | 139.66 | 45 | 12.25 | 28 | 22.41 | 17458.18 | 484.22 | 1367.31 | 134.08 | 104.26 | 13943.93 | 0.78 | 0.9 | 20.69 | 0.84 | 1 | 10
46 | 60 | CONCLUIDO | 1.7776 | 56.26 | 53.38 | 110.45 | 1.58 | 29 | 140 | 45 | 12.5 | 27 | 22.5 | 17500.05 | 482.09 | 1367.22 | 132.54 | 104.26 | 13180.64 | 0.79 | 0.9 | 20.7 | 0.81 | 1 | 10
47 | 60 | CONCLUIDO | 1.7791 | 56.21 | 53.36 | 114.34 | 1.61 | 28 | 140.33 | 45 | 12.75 | 26 | 22.59 | 17541.95 | 478.9 | 1367.28 | 132.17 | 104.26 | 13001.22 | 0.79 | 0.9 | 20.68 | 0.78 | 1 | 10
48 | 60 | CONCLUIDO | 1.7799 | 56.18 | 53.34 | 114.29 | 1.63 | 28 | 140.67 | 45 | 13 | 26 | 22.68 | 17583.88 | 476.78 | 1367.16 | 131.38 | 104.26 | 12605.68 | 0.79 | 0.9 | 20.68 | 0.76 | 1 | 10
49 | 60 | CONCLUIDO | 1.7814 | 56.14 | 53.31 | 118.48 | 1.66 | 27 | 141.02 | 45 | 13.25 | 25 | 22.77 | 17625.85 | 473.71 | 1367.3 | 130.29 | 104.26 | 12068.4 | 0.8 | 0.9 | 20.69 | 0.74 | 1 | 10
50 | 60 | CONCLUIDO | 1.7827 | 56.1 | 53.3 | 123 | 1.69 | 26 | 141.36 | 45 | 13.5 | 23 | 22.86 | 17667.84 | 470.13 | 1367.19 | 130.09 | 104.26 | 11971.09 | 0.8 | 0.9 | 20.68 | 0.72 | 1 | 10
51 | 60 | CONCLUIDO | 1.7828 | 56.09 | 53.29 | 122.99 | 1.72 | 26 | 141.7 | 45 | 13.75 | 22 | 22.95 | 17709.87 | 469.97 | 1367.31 | 129.82 | 104.26 | 11835.38 | 0.8 | 0.9 | 20.68 | 0.72 | 1 | 10
52 | 60 | CONCLUIDO | 1.7845 | 56.04 | 53.27 | 127.84 | 1.74 | 25 | 142.04 | 45 | 14 | 19 | 23.04 | 17751.93 | 466.71 | 1367.32 | 128.81 | 104.26 | 11334.63 | 0.81 | 0.9 | 20.69 | 0.69 | 1 | 10
53 | 60 | CONCLUIDO | 1.7839 | 56.06 | 53.29 | 127.89 | 1.77 | 25 | 142.38 | 45 | 14.25 | 15 | 23.13 | 17794.02 | 466.95 | 1367.27 | 129.1 | 104.26 | 11481.45 | 0.81 | 0.9 | 20.7 | 0.71 | 1 | 10
54 | 60 | CONCLUIDO | 1.7837 | 56.06 | 53.29 | 127.9 | 1.8 | 25 | 142.72 | 45 | 14.5 | 10 | 23.22 | 17836.15 | 464.28 | 1367.37 | 129.21 | 104.26 | 11535.1 | 0.81 | 0.9 | 20.7 | 0.72 | 1 | 10
55 | 60 | CONCLUIDO | 1.7858 | 56 | 53.25 | 133.13 | 1.82 | 24 | 143.06 | 45 | 14.75 | 7 | 23.31 | 17878.3 | 462.62 | 1367.34 | 127.76 | 104.26 | 10816.89 | 0.82 | 0.9 | 20.71 | 0.68 | 1 | 10
56 | 60 | CONCLUIDO | 1.7858 | 56 | 53.25 | 133.13 | 1.85 | 24 | 143.4 | 45 | 15 | 2 | 23.41 | 17920.49 | 463.73 | 1367.39 | 127.64 | 104.26 | 10755.91 | 0.82 | 0.9 | 20.71 | 0.67 | 1 | 10
57 | 60 | CONCLUIDO | 1.7856 | 56 | 53.26 | 133.15 | 1.88 | 24 | 143.75 | 45 | 15.25 | 1 | 23.5 | 17962.71 | 464.65 | 1367.3 | 127.65 | 104.26 | 10762.23 | 0.82 | 0.9 | 20.71 | 0.68 | 1 | 10
58 | 60 | CONCLUIDO | 1.7856 | 56 | 53.26 | 133.15 | 1.9 | 24 | 144.09 | 45 | 15.5 | 0 | 23.59 | 18004.96 | 465.64 | 1367.35 | 127.72 | 104.26 | 10795.72 | 0.82 | 0.9 | 20.71 | 0.68 | 1 | 10
0 | 135 | CONCLUIDO | 0.7153 | 139.8 | 84.27 | 4.85 | 0.07 | 1042 | 263.32 | 59.89 | 1 | 1040 | 67.43 | 32710.1 | 1438.36 | 1372 | 1140.93 | 104.26 | 512310.71 | 0.09 | 0.57 | 22.33 | 31.59 | 1 | 10
1 | 135 | CONCLUIDO | 0.8714 | 114.76 | 74.65 | 6.08 | 0.08 | 737 | 263.79 | 59.89 | 1.25 | 735 | 67.65 | 32767.75 | 1274.94 | 1370.7 | 824.66 | 104.26 | 355703 | 0.13 | 0.64 | 21.88 | 22 | 1 | 10
2 | 135 | CONCLUIDO | 0.9882 | 101.2 | 69.48 | 7.3 | 0.1 | 571 | 264.25 | 59.89 | 1.5 | 569 | 67.87 | 32825.49 | 1186.86 | 1369.92 | 656.42 | 104.26 | 272413.1 | 0.16 | 0.69 | 21.58 | 16.85 | 1 | 10
3 | 135 | CONCLUIDO | 1.0781 | 92.76 | 66.29 | 8.52 | 0.12 | 467 | 264.72 | 59.89 | 1.75 | 465 | 68.09 | 32883.31 | 1132.47 | 1369.25 | 552.54 | 104.26 | 220992.37 | 0.19 | 0.72 | 21.41 | 13.67 | 1 | 10
4 | 135 | CONCLUIDO | 1.1498 | 86.98 | 64.15 | 9.74 | 0.13 | 395 | 265.19 | 59.89 | 2 | 393 | 68.31 | 32941.21 | 1095.84 | 1368.79 | 482.36 | 104.26 | 186259.08 | 0.22 | 0.75 | 21.3 | 11.54 | 1 | 10
5 | 135 | CONCLUIDO | 1.208 | 82.78 | 62.59 | 10.95 | 0.15 | 343 | 265.66 | 59.89 | 2.25 | 341 | 68.53 | 32999.19 | 1068.88 | 1368.57 | 432.21 | 104.26 | 161443.74 | 0.24 | 0.77 | 21.21 | 9.98 | 1 | 10
6 | 135 | CONCLUIDO | 1.2581 | 79.48 | 61.36 | 12.19 | 0.17 | 302 | 266.13 | 59.89 | 2.5 | 300 | 68.75 | 33057.26 | 1047.76 | 1368.5 | 391.46 | 104.26 | 141275.85 | 0.27 | 0.78 | 21.15 | 8.76 | 1 | 10
7 | 135 | CONCLUIDO | 1.2992 | 76.97 | 60.42 | 13.38 | 0.18 | 271 | 266.6 | 59.89 | 2.75 | 269 | 68.97 | 33115.41 | 1031.28 | 1368.28 | 361.62 | 104.26 | 126509.29 | 0.29 | 0.79 | 21.08 | 7.81 | 1 | 10
8 | 135 | CONCLUIDO | 1.3348 | 74.92 | 59.68 | 14.61 | 0.2 | 245 | 267.08 | 59.89 | 3 | 243 | 69.19 | 33173.65 | 1018.27 | 1368.22 | 336.97 | 104.26 | 114313.95 | 0.31 | 0.8 | 21.05 | 7.08 | 1 | 10
9 | 135 | CONCLUIDO | 1.3657 | 73.22 | 59.05 | 15.82 | 0.22 | 224 | 267.55 | 59.89 | 3.25 | 222 | 69.41 | 33231.97 | 1007.27 | 1368.15 | 316.48 | 104.26 | 104177.04 | 0.33 | 0.81 | 21.01 | 6.45 | 1 | 10
10 | 135 | CONCLUIDO | 1.3932 | 71.78 | 58.51 | 17.04 | 0.23 | 206 | 268.02 | 59.89 | 3.5 | 204 | 69.64 | 33290.38 | 997.82 | 1368.15 | 299.1 | 104.26 | 95573.79 | 0.35 | 0.82 | 20.99 | 5.92 | 1 | 10
11 | 135 | CONCLUIDO | 1.416 | 70.62 | 58.11 | 18.26 | 0.25 | 191 | 268.5 | 59.89 | 3.75 | 189 | 69.86 | 33348.87 | 990.61 | 1368.04 | 285.8 | 104.26 | 89001.04 | 0.36 | 0.83 | 20.97 | 5.52 | 1 | 10
12 | 135 | CONCLUIDO | 1.4379 | 69.54 | 57.69 | 19.45 | 0.26 | 178 | 268.97 | 59.89 | 4 | 176 | 70.09 | 33407.45 | 983.09 | 1367.74 | 272.88 | 104.26 | 82608.03 | 0.38 | 0.83 | 20.93 | 5.1 | 1 | 10
13 | 135 | CONCLUIDO | 1.4575 | 68.61 | 57.37 | 20.73 | 0.28 | 166 | 269.45 | 59.89 | 4.25 | 164 | 70.31 | 33466.11 | 977.07 | 1367.89 | 261.94 | 104.26 | 77196.9 | 0.4 | 0.84 | 20.92 | 4.77 | 1 | 10
14 | 135 | CONCLUIDO | 1.4748 | 67.81 | 57.07 | 21.95 | 0.3 | 156 | 269.92 | 59.89 | 4.5 | 154 | 70.54 | 33524.86 | 971.68 | 1368.07 | 251.95 | 104.26 | 72251.12 | 0.41 | 0.84 | 20.9 | 4.47 | 1 | 10
15 | 135 | CONCLUIDO | 1.4902 | 67.1 | 56.82 | 23.19 | 0.31 | 147 | 270.4 | 59.89 | 4.75 | 145 | 70.76 | 33583.7 | 967.05 | 1367.83 | 243.86 | 104.26 | 68250.24 | 0.43 | 0.84 | 20.9 | 4.23 | 1 | 10
16 | 135 | CONCLUIDO | 1.505 | 66.44 | 56.56 | 24.42 | 0.33 | 139 | 270.88 | 59.89 | 5 | 137 | 70.99 | 33642.62 | 962.33 | 1367.79 | 235.27 | 104.26 | 63998.65 | 0.44 | 0.85 | 20.89 | 3.98 | 1 | 10
17 | 135 | CONCLUIDO | 1.518 | 65.88 | 56.35 | 25.61 | 0.34 | 132 | 271.36 | 59.89 | 5.25 | 130 | 71.22 | 33701.64 | 958.34 | 1367.67 | 229.08 | 104.26 | 60934.71 | 0.46 | 0.85 | 20.86 | 3.76 | 1 | 10
18 | 135 | CONCLUIDO | 1.5287 | 65.42 | 56.19 | 26.76 | 0.36 | 126 | 271.84 | 59.89 | 5.5 | 124 | 71.45 | 33760.74 | 955.32 | 1367.6 | 224.13 | 104.26 | 58493.2 | 0.47 | 0.85 | 20.85 | 3.61 | 1 | 10
19 | 135 | CONCLUIDO | 1.5404 | 64.92 | 56 | 28 | 0.38 | 120 | 272.32 | 59.89 | 5.75 | 118 | 71.68 | 33820.05 | 951.81 | 1367.85 | 217.83 | 104.26 | 55370.46 | 0.48 | 0.86 | 20.83 | 3.41 | 1 | 10
20 | 135 | CONCLUIDO | 1.5496 | 64.53 | 55.87 | 29.15 | 0.39 | 115 | 272.8 | 59.89 | 6 | 113 | 71.91 | 33879.33 | 949.01 | 1367.68 | 213.35 | 104.26 | 53156.08 | 0.49 | 0.86 | 20.83 | 3.28 | 1 | 10
21 | 135 | CONCLUIDO | 1.5593 | 64.13 | 55.72 | 30.39 | 0.41 | 110 | 273.28 | 59.89 | 6.25 | 108 | 72.14 | 33938.7 | 946.2 | 1367.78 | 208.57 | 104.26 | 50790.17 | 0.5 | 0.86 | 20.82 | 3.13 | 1 | 10
22 | 135 | CONCLUIDO | 1.5696 | 63.71 | 55.55 | 31.74 | 0.42 | 105 | 273.76 | 59.89 | 6.5 | 103 | 72.37 | 33998.16 | 942.86 | 1367.62 | 203.38 | 104.26 | 48222.99 | 0.51 | 0.86 | 20.8 | 2.96 | 1 | 10
23 | 135 | CONCLUIDO | 1.5769 | 63.42 | 55.46 | 32.94 | 0.44 | 101 | 274.24 | 59.89 | 6.75 | 99 | 72.61 | 34057.71 | 940.95 | 1367.63 | 200.09 | 104.26 | 46594.63 | 0.52 | 0.86 | 20.81 | 2.87 | 1 | 10
24 | 135 | CONCLUIDO | 1.5826 | 63.19 | 55.38 | 33.91 | 0.45 | 98 | 274.73 | 59.89 | 7 | 96 | 72.84 | 34117.35 | 939.34 | 1367.59 | 197.59 | 104.26 | 45361.01 | 0.53 | 0.87 | 20.8 | 2.8 | 1 | 10
25 | 135 | CONCLUIDO | 1.5908 | 62.86 | 55.26 | 35.27 | 0.47 | 94 | 275.21 | 59.89 | 7.25 | 92 | 73.08 | 34177.09 | 936.94 | 1367.61 | 193.78 | 104.26 | 43478.32 | 0.54 | 0.87 | 20.79 | 2.67 | 1 | 10
26 | 135 | CONCLUIDO | 1.5968 | 62.63 | 55.17 | 36.38 | 0.48 | 91 | 275.7 | 59.89 | 7.5 | 89 | 73.31 | 34236.91 | 935.16 | 1367.45 | 190.84 | 104.26 | 42023.67 | 0.55 | 0.87 | 20.79 | 2.59 | 1 | 10
27 | 135 | CONCLUIDO | 1.6032 | 62.38 | 55.07 | 37.55 | 0.5 | 88 | 276.18 | 59.89 | 7.75 | 86 | 73.55 | 34296.82 | 933.02 | 1367.62 | 187.63 | 104.26 | 40433.13 | 0.56 | 0.87 | 20.79 | 2.49 | 1 | 10
28 | 135 | CONCLUIDO | 1.6096 | 62.13 | 54.98 | 38.81 | 0.51 | 85 | 276.67 | 59.89 | 8 | 83 | 73.78 | 34356.83 | 930.76 | 1367.57 | 184.41 | 104.26 | 38834.78 | 0.57 | 0.87 | 20.78 | 2.39 | 1 | 10
29 | 135 | CONCLUIDO | 1.6146 | 61.94 | 54.94 | 40.2 | 0.53 | 82 | 277.16 | 59.89 | 8.25 | 80 | 74.02 | 34416.93 | 929.91 | 1367.47 | 183.35 | 104.26 | 38320.94 | 0.57 | 0.87 | 20.77 | 2.35 | 1 | 10
30 | 135 | CONCLUIDO | 1.6196 | 61.74 | 54.84 | 41.13 | 0.55 | 80 | 277.65 | 59.89 | 8.5 | 78 | 74.26 | 34477.13 | 927.98 | 1367.5 | 179.85 | 104.26 | 36579.4 | 0.58 | 0.87 | 20.78 | 2.26 | 1 | 10
31 | 135 | CONCLUIDO | 1.6259 | 61.5 | 54.76 | 42.67 | 0.56 | 77 | 278.13 | 59.89 | 8.75 | 75 | 74.5 | 34537.41 | 926.21 | 1367.36 | 177.2 | 104.26 | 35272.02 | 0.59 | 0.88 | 20.77 | 2.18 | 1 | 10
32 | 135 | CONCLUIDO | 1.63 | 61.35 | 54.71 | 43.77 | 0.58 | 75 | 278.62 | 59.89 | 9 | 73 | 74.74 | 34597.8 | 924.76 | 1367.36 | 175.58 | 104.26 | 34472.89 | 0.59 | 0.88 | 20.77 | 2.13 | 1 | 10
33 | 135 | CONCLUIDO | 1.634 | 61.2 | 54.66 | 44.92 | 0.59 | 73 | 279.11 | 59.89 | 9.25 | 71 | 74.98 | 34658.27 | 924 | 1367.56 | 174.05 | 104.26 | 33717.67 | 0.6 | 0.88 | 20.76 | 2.07 | 1 | 10
34 | 135 | CONCLUIDO | 1.6388 | 61.02 | 54.58 | 46.12 | 0.6 | 71 | 279.61 | 59.89 | 9.5 | 69 | 75.22 | 34718.84 | 921.93 | 1367.34 | 171.52 | 104.26 | 32462.17 | 0.61 | 0.88 | 20.76 | 2 | 1 | 10
35 | 135 | CONCLUIDO | 1.6427 | 60.88 | 54.53 | 47.42 | 0.62 | 69 | 280.1 | 59.89 | 9.75 | 67 | 75.46 | 34779.51 | 920.52 | 1367.47 | 170.08 | 104.26 | 31750.54 | 0.61 | 0.88 | 20.76 | 1.95 | 1 | 10
36 | 135 | CONCLUIDO | 1.6473 | 60.7 | 54.46 | 48.77 | 0.63 | 67 | 280.59 | 59.89 | 10 | 65 | 75.7 | 34840.27 | 919.53 | 1367.43 | 167.66 | 104.26 | 30549.57 | 0.62 | 0.88 | 20.76 | 1.88 | 1 | 10
37 | 135 | CONCLUIDO | 1.6488 | 60.65 | 54.46 | 49.51 | 0.65 | 66 | 281.08 | 59.89 | 10.25 | 64 | 75.95 | 34901.13 | 918.96 | 1367.35 | 167.32 | 104.26 | 30386.55 | 0.62 | 0.88 | 20.76 | 1.88 | 1 | 10
38 | 135 | CONCLUIDO | 1.654 | 60.46 | 54.37 | 50.97 | 0.66 | 64 | 281.58 | 59.89 | 10.5 | 62 | 76.19 | 34962.08 | 917 | 1367.46 | 164.54 | 104.26 | 29006.4 | 0.63 | 0.88 | 20.75 | 1.79 | 1 | 10
39 | 135 | CONCLUIDO | 1.6579 | 60.32 | 54.33 | 52.58 | 0.68 | 62 | 282.07 | 59.89 | 10.75 | 60 | 76.44 | 35023.13 | 915.94 | 1367.28 | 163.46 | 104.26 | 28476.33 | 0.64 | 0.88 | 20.75 | 1.75 | 1 | 10
40 | 135 | CONCLUIDO | 1.6609 | 60.21 | 54.27 | 53.38 | 0.69 | 61 | 282.57 | 59.89 | 11 | 59 | 76.68 | 35084.28 | 914.63 | 1367.4 | 161.58 | 104.26 | 27542.31 | 0.65 | 0.88 | 20.74 | 1.69 | 1 | 10
41 | 135 | CONCLUIDO | 1.6624 | 60.15 | 54.27 | 54.27 | 0.71 | 60 | 283.06 | 59.89 | 11.25 | 58 | 76.93 | 35145.53 | 914.04 | 1367.28 | 161.65 | 104.26 | 27579.22 | 0.65 | 0.88 | 20.73 | 1.69 | 1 | 10
42 | 135 | CONCLUIDO | 1.6667 | 60 | 54.21 | 56.08 | 0.72 | 58 | 283.56 | 59.89 | 11.5 | 56 | 77.18 | 35206.88 | 913.32 | 1367.48 | 159.34 | 104.26 | 26434.66 | 0.65 | 0.88 | 20.74 | 1.63 | 1 | 10
43 | 135 | CONCLUIDO | 1.6688 | 59.92 | 54.19 | 57.04 | 0.74 | 57 | 284.06 | 59.89 | 11.75 | 55 | 77.42 | 35268.32 | 912.53 | 1367.31 | 158.85 | 104.26 | 26194.55 | 0.66 | 0.88 | 20.74 | 1.61 | 1 | 10
44 | 135 | CONCLUIDO | 1.6706 | 59.86 | 54.17 | 58.04 | 0.75 | 56 | 284.56 | 59.89 | 12 | 54 | 77.67 | 35329.87 | 911.83 | 1367.38 | 158.36 | 104.26 | 25958.52 | 0.66 | 0.88 | 20.74 | 1.6 | 1 | 10
45 | 135 | CONCLUIDO | 1.6734 | 59.76 | 54.13 | 59.05 | 0.77 | 55 | 285.06 | 59.89 | 12.25 | 53 | 77.92 | 35391.51 | 910.51 | 1367.38 | 156.79 | 104.26 | 25175.62 | 0.66 | 0.89 | 20.74 | 1.55 | 1 | 10
46 | 135 | CONCLUIDO | 1.6756 | 59.68 | 54.1 | 60.11 | 0.78 | 54 | 285.56 | 59.89 | 12.5 | 52 | 78.17 | 35453.26 | 909.29 | 1367.45 | 155.93 | 104.26 | 24752.89 | 0.67 | 0.89 | 20.73 | 1.52 | 1 | 10
47 | 135 | CONCLUIDO | 1.6805 | 59.51 | 54.02 | 62.34 | 0.79 | 52 | 286.06 | 59.89 | 12.75 | 50 | 78.42 | 35515.1 | 908.18 | 1367.35 | 153.35 | 104.26 | 23470.25 | 0.68 | 0.89 | 20.73 | 1.45 | 1 | 10
48 | 135 | CONCLUIDO | 1.6823 | 59.44 | 54.01 | 63.54 | 0.81 | 51 | 286.56 | 59.89 | 13 | 49 | 78.68 | 35577.18 | 907.11 | 1367.3 | 153.24 | 104.26 | 23422.77 | 0.68 | 0.89 | 20.72 | 1.43 | 1 | 10
49 | 135 | CONCLUIDO | 1.6847 | 59.36 | 53.98 | 64.77 | 0.82 | 50 | 287.07 | 59.89 | 13.25 | 48 | 78.93 | 35639.23 | 906.5 | 1367.48 | 151.82 | 104.26 | 22716.27 | 0.69 | 0.89 | 20.73 | 1.4 | 1 | 10
50 | 135 | CONCLUIDO | 1.6834 | 59.4 | 54.02 | 64.83 | 0.84 | 50 | 287.57 | 59.89 | 13.5 | 48 | 79.18 | 35701.38 | 907.03 | 1367.48 | 153.22 | 104.26 | 23418.63 | 0.68 | 0.89 | 20.73 | 1.44 | 1 | 10
51 | 135 | CONCLUIDO | 1.687 | 59.28 | 53.95 | 66.06 | 0.85 | 49 | 288.08 | 59.89 | 13.75 | 47 | 79.44 | 35763.64 | 905.4 | 1367.35 | 150.99 | 104.26 | 22305.9 | 0.69 | 0.89 | 20.72 | 1.37 | 1 | 10
52 | 135 | CONCLUIDO | 1.6886 | 59.22 | 53.94 | 67.42 | 0.86 | 48 | 288.58 | 59.89 | 14 | 46 | 79.69 | 35826 | 904.92 | 1367.28 | 150.8 | 104.26 | 22217.6 | 0.69 | 0.89 | 20.72 | 1.36 | 1 | 10
53 | 135 | CONCLUIDO | 1.6915 | 59.12 | 53.89 | 68.8 | 0.88 | 47 | 289.09 | 59.89 | 14.25 | 45 | 79.95 | 35888.47 | 903.78 | 1367.23 | 148.91 | 104.26 | 21276.26 | 0.7 | 0.89 | 20.73 | 1.31 | 1 | 10
54 | 135 | CONCLUIDO | 1.693 | 59.07 | 53.89 | 70.29 | 0.89 | 46 | 289.6 | 59.89 | 14.5 | 44 | 80.21 | 35951.04 | 903.84 | 1367.32 | 149.18 | 104.26 | 21416.71 | 0.7 | 0.89 | 20.72 | 1.31 | 1 | 10
55 | 135 | CONCLUIDO | 1.6963 | 58.95 | 53.83 | 71.77 | 0.91 | 45 | 290.1 | 59.89 | 14.75 | 43 | 80.47 | 36013.72 | 902.55 | 1367.41 | 147.15 | 104.26 | 20404.18 | 0.71 | 0.89 | 20.71 | 1.25 | 1 | 10
56 | 135 | CONCLUIDO | 1.6983 | 58.88 | 53.81 | 73.37 | 0.92 | 44 | 290.61 | 59.89 | 15 | 42 | 80.73 | 36076.5 | 901.07 | 1367.37 | 146.12 | 104.26 | 19897.62 | 0.71 | 0.89 | 20.72 | 1.23 | 1 | 10
57 | 135 | CONCLUIDO | 1.6974 | 58.91 | 53.84 | 73.41 | 0.93 | 44 | 291.12 | 59.89 | 15.25 | 42 | 80.99 | 36139.39 | 901.71 | 1367.24 | 147.4 | 104.26 | 20533.92 | 0.71 | 0.89 | 20.72 | 1.26 | 1 | 10
58 | 135 | CONCLUIDO | 1.7008 | 58.79 | 53.77 | 75.02 | 0.95 | 43 | 291.63 | 59.89 | 15.5 | 41 | 81.25 | 36202.38 | 900.44 | 1367.27 | 144.88 | 104.26 | 19283.1 | 0.72 | 0.89 | 20.72 | 1.19 | 1 | 10
59 | 135 | CONCLUIDO | 1.703 | 58.72 | 53.74 | 76.78 | 0.96 | 42 | 292.15 | 59.89 | 15.75 | 40 | 81.51 | 36265.48 | 899.42 | 1367.35 | 144.28 | 104.26 | 18983.9 | 0.72 | 0.89 | 20.72 | 1.17 | 1 | 10
60 | 135 | CONCLUIDO | 1.7024 | 58.74 | 53.76 | 76.81 | 0.97 | 42 | 292.66 | 59.89 | 16 | 40 | 81.77 | 36328.69 | 899.7 | 1367.29 | 144.98 | 104.26 | 19338.56 | 0.72 | 0.89 | 20.71 | 1.18 | 1 | 10
61 | 135 | CONCLUIDO | 1.7056 | 58.63 | 53.7 | 78.59 | 0.99 | 41 | 293.17 | 59.89 | 16.25 | 39 | 82.03 | 36392.01 | 898.24 | 1367.32 | 143.27 | 104.26 | 18486.4 | 0.73 | 0.89 | 20.71 | 1.13 | 1 | 10
62 | 135 | CONCLUIDO | 1.7082 | 58.54 | 53.66 | 80.5 | 1 | 40 | 293.69 | 59.89 | 16.5 | 38 | 82.3 | 36455.44 | 897.67 | 1367.31 | 141.77 | 104.26 | 17739.96 | 0.74 | 0.89 | 20.71 | 1.09 | 1 | 10
63 | 135 | CONCLUIDO | 1.7074 | 58.57 | 53.7 | 80.54 | 1.01 | 40 | 294.2 | 59.89 | 16.75 | 38 | 82.56 | 36518.97 | 897.99 | 1367.28 | 142.95 | 104.26 | 18329.21 | 0.73 | 0.89 | 20.71 | 1.12 | 1 | 10
64 | 135 | CONCLUIDO | 1.7101 | 58.48 | 53.65 | 82.54 | 1.03 | 39 | 294.72 | 59.89 | 17 | 37 | 82.83 | 36582.62 | 896.91 | 1367.32 | 141.07 | 104.26 | 17396.13 | 0.74 | 0.89 | 20.71 | 1.07 | 1 | 10
65 | 135 | CONCLUIDO | 1.7093 | 58.5 | 53.68 | 82.58 | 1.04 | 39 | 295.23 | 59.89 | 17.25 | 37 | 83.1 | 36646.38 | 896.88 | 1367.25 | 142.26 | 104.26 | 17993.58 | 0.73 | 0.89 | 20.71 | 1.1 | 1 | 10
66 | 135 | CONCLUIDO | 1.7126 | 58.39 | 53.62 | 84.66 | 1.05 | 38 | 295.75 | 59.89 | 17.5 | 36 | 83.36 | 36710.24 | 895.54 | 1367.31 | 140.35 | 104.26 | 17042.82 | 0.74 | 0.89 | 20.7 | 1.04 | 1 | 10
67 | 135 | CONCLUIDO | 1.7125 | 58.4 | 53.62 | 84.67 | 1.07 | 38 | 296.27 | 59.89 | 17.75 | 36 | 83.63 | 36774.22 | 894.35 | 1367.23 | 140.5 | 104.26 | 17118.54 | 0.74 | 0.89 | 20.7 | 1.04 | 1 | 10
68 | 135 | CONCLUIDO | 1.714 | 58.34 | 53.62 | 86.95 | 1.08 | 37 | 296.79 | 59.89 | 18 | 35 | 83.9 | 36838.32 | 895.05 | 1367.42 | 140.22 | 104.26 | 16982.46 | 0.74 | 0.89 | 20.71 | 1.04 | 1 | 10
69 | 135 | CONCLUIDO | 1.7135 | 58.36 | 53.64 | 86.98 | 1.09 | 37 | 297.31 | 59.89 | 18.25 | 35 | 84.17 | 36902.52 | 894.69 | 1367.33 | 140.89 | 104.26 | 17317.96 | 0.74 | 0.89 | 20.7 | 1.06 | 1 | 10
70 | 135 | CONCLUIDO | 1.7167 | 58.25 | 53.58 | 89.3 | 1.11 | 36 | 297.83 | 59.89 | 18.5 | 34 | 84.45 | 36966.84 | 893.67 | 1367.24 | 139.1 | 104.26 | 16426.16 | 0.75 | 0.89 | 20.7 | 1 | 1 | 10
71 | 135 | CONCLUIDO | 1.7164 | 58.26 | 53.59 | 89.31 | 1.12 | 36 | 298.35 | 59.89 | 18.75 | 34 | 84.72 | 37031.27 | 893.18 | 1367.26 | 139.34 | 104.26 | 16547.37 | 0.75 | 0.89 | 20.71 | 1.01 | 1 | 10
72 | 135 | CONCLUIDO | 1.7183 | 58.2 | 53.57 | 91.84 | 1.13 | 35 | 298.88 | 59.89 | 19 | 33 | 84.99 | 37095.82 | 892.74 | 1367.25 | 138.77 | 104.26 | 16265.78 | 0.75 | 0.89 | 20.7 | 0.99 | 1 | 10
73 | 135 | CONCLUIDO | 1.718 | 58.21 | 53.59 | 91.86 | 1.15 | 35 | 299.4 | 59.89 | 19.25 | 33 | 85.27 | 37160.49 | 892.56 | 1367.26 | 139.39 | 104.26 | 16574.36 | 0.75 | 0.89 | 20.7 | 1.01 | 1 | 10
74 | 135 | CONCLUIDO | 1.7219 | 58.08 | 53.5 | 94.42 | 1.16 | 34 | 299.93 | 59.89 | 19.5 | 32 | 85.54 | 37225.39 | 890.73 | 1367.22 | 136.59 | 104.26 | 15183.36 | 0.76 | 0.9 | 20.7 | 0.93 | 1 | 10
75 | 135 | CONCLUIDO | 1.7207 | 58.12 | 53.54 | 94.49 | 1.17 | 34 | 300.45 | 59.89 | 19.75 | 32 | 85.82 | 37290.29 | 891.4 | 1367.23 | 137.86 | 104.26 | 15814.21 | 0.76 | 0.9 | 20.7 | 0.97 | 1 | 10
76 | 135 | CONCLUIDO | 1.7236 | 58.02 | 53.5 | 97.27 | 1.18 | 33 | 300.98 | 59.89 | 20 | 31 | 86.09 | 37355.31 | 890.72 | 1367.26 | 136.75 | 104.26 | 15268 | 0.76 | 0.9 | 20.69 | 0.92 | 1 | 10
77 | 135 | CONCLUIDO | 1.7241 | 58 | 53.48 | 97.24 | 1.2 | 33 | 301.51 | 59.89 | 20.25 | 31 | 86.37 | 37420.44 | 890.43 | 1367.34 | 135.98 | 104.26 | 14879.62 | 0.77 | 0.9 | 20.69 | 0.9 | 1 | 10
78 | 135 | CONCLUIDO | 1.7237 | 58.02 | 53.49 | 97.26 | 1.21 | 33 | 302.04 | 59.89 | 20.5 | 31 | 86.65 | 37485.7 | 889.72 | 1367.27 | 136.11 | 104.26 | 14946.17 | 0.77 | 0.9 | 20.7 | 0.92 | 1 | 10
79 | 135 | CONCLUIDO | 1.7261 | 57.93 | 53.46 | 100.24 | 1.22 | 32 | 302.57 | 59.89 | 20.75 | 30 | 86.93 | 37551.07 | 889.49 | 1367.32 | 135.14 | 104.26 | 14467.94 | 0.77 | 0.9 | 20.7 | 0.88 | 1 | 10
80 | 135 | CONCLUIDO | 1.7262 | 57.93 | 53.46 | 100.24 | 1.23 | 32 | 303.1 | 59.89 | 21 | 30 | 87.21 | 37616.56 | 888.67 | 1367.33 | 135.4 | 104.26 | 14596.2 | 0.77 | 0.9 | 20.69 | 0.88 | 1 | 10
81 | 135 | CONCLUIDO | 1.7283 | 57.86 | 53.44 | 103.43 | 1.25 | 31 | 303.63 | 59.89 | 21.25 | 29 | 87.49 | 37682.17 | 888.2 | 1367.28 | 134.4 | 104.26 | 14099.64 | 0.78 | 0.9 | 20.7 | 0.86 | 1 | 10
82 | 135 | CONCLUIDO | 1.7285 | 57.85 | 53.43 | 103.42 | 1.26 | 31 | 304.16 | 59.89 | 21.5 | 29 | 87.78 | 37747.91 | 888.41 | 1367.23 | 134.34 | 104.26 | 14069.75 | 0.78 | 0.9 | 20.69 | 0.86 | 1 | 10
83 | 135 | CONCLUIDO | 1.7287 | 57.85 | 53.43 | 103.41 | 1.27 | 31 | 304.7 | 59.89 | 21.75 | 29 | 88.06 | 37813.76 | 887.74 | 1367.23 | 134.3 | 104.26 | 14050.79 | 0.78 | 0.9 | 20.69 | 0.85 | 1 | 10
84 | 135 | CONCLUIDO | 1.7309 | 57.78 | 53.41 | 106.81 | 1.28 | 30 | 305.23 | 59.89 | 22 | 28 | 88.35 | 37879.74 | 886.84 | 1367.23 | 133.24 | 104.26 | 13524.24 | 0.78 | 0.9 | 20.7 | 0.83 | 1 | 10
85 | 135 | CONCLUIDO | 1.7312 | 57.76 | 53.4 | 106.79 | 1.3 | 30 | 305.77 | 59.89 | 22.25 | 28 | 88.63 | 37945.85 | 886.97 | 1367.15 | 133.06 | 104.26 | 13436.71 | 0.78 | 0.9 | 20.69 | 0.82 | 1 | 10
86 | 135 | CONCLUIDO | 1.7307 | 57.78 | 53.41 | 106.82 | 1.31 | 30 | 306.31 | 59.89 | 22.5 | 28 | 88.92 | 38012.07 | 886.48 | 1367.17 | 133.71 | 104.26 | 13760.53 | 0.78 | 0.9 | 20.69 | 0.83 | 1 | 10
87 | 135 | CONCLUIDO | 1.7332 | 57.7 | 53.38 | 110.44 | 1.32 | 29 | 306.84 | 59.89 | 22.75 | 27 | 89.21 | 38078.42 | 885.92 | 1367.2 | 132.49 | 104.26 | 13157.37 | 0.79 | 0.9 | 20.69 | 0.8 | 1 | 10
88 | 135 | CONCLUIDO | 1.7332 | 57.7 | 53.38 | 110.44 | 1.33 | 29 | 307.38 | 59.89 | 23 | 27 | 89.5 | 38144.9 | 886.14 | 1367.26 | 132.44 | 104.26 | 13129.67 | 0.79 | 0.9 | 20.7 | 0.8 | 1 | 10
89 | 135 | CONCLUIDO | 1.7328 | 57.71 | 53.39 | 110.46 | 1.35 | 29 | 307.92 | 59.89 | 23.25 | 27 | 89.79 | 38211.5 | 886.13 | 1367.2 | 132.92 | 104.26 | 13372.25 | 0.78 | 0.9 | 20.69 | 0.81 | 1 | 10
90 | 135 | CONCLUIDO | 1.7352 | 57.63 | 53.36 | 114.35 | 1.36 | 28 | 308.46 | 59.89 | 23.5 | 26 | 90.08 | 38278.23 | 884.68 | 1367.17 | 132.16 | 104.26 | 12996.72 | 0.79 | 0.9 | 20.69 | 0.79 | 1 | 10
91 | 135 | CONCLUIDO | 1.7353 | 57.63 | 53.36 | 114.34 | 1.37 | 28 | 309.01 | 59.89 | 23.75 | 26 | 90.37 | 38345.09 | 884.34 | 1367.22 | 131.86 | 104.26 | 12844.17 | 0.79 | 0.9 | 20.69 | 0.78 | 1 | 10
92 | 135 | CONCLUIDO | 1.7359 | 57.61 | 53.34 | 114.3 | 1.38 | 28 | 309.55 | 59.89 | 24 | 26 | 90.66 | 38412.07 | 884.3 | 1367.29 | 131.27 | 104.26 | 12551.19 | 0.79 | 0.9 | 20.69 | 0.76 | 1 | 10
93 | 135 | CONCLUIDO | 1.7356 | 57.62 | 53.35 | 114.32 | 1.39 | 28 | 310.09 | 59.89 | 24.25 | 26 | 90.96 | 38479.19 | 883.97 | 1367.26 | 131.7 | 104.26 | 12764.43 | 0.79 | 0.9 | 20.69 | 0.77 | 1 | 10
94 | 135 | CONCLUIDO | 1.7378 | 57.54 | 53.33 | 118.5 | 1.41 | 27 | 310.64 | 59.89 | 24.5 | 25 | 91.25 | 38546.43 | 883.78 | 1367.19 | 130.96 | 104.26 | 12403.57 | 0.8 | 0.9 | 20.69 | 0.75 | 1 | 10
95 | 135 | CONCLUIDO | 1.7383 | 57.53 | 53.31 | 118.46 | 1.42 | 27 | 311.19 | 59.89 | 24.75 | 25 | 91.55 | 38613.8 | 882.78 | 1367.25 | 130.3 | 104.26 | 12069.01 | 0.8 | 0.9 | 20.69 | 0.73 | 1 | 10
96 | 135 | CONCLUIDO | 1.7378 | 57.54 | 53.33 | 118.5 | 1.43 | 27 | 311.73 | 59.89 | 25 | 25 | 91.85 | 38681.31 | 881.74 | 1367.2 | 130.63 | 104.26 | 12235.59 | 0.8 | 0.9 | 20.7 | 0.75 | 1 | 10
97 | 135 | CONCLUIDO | 1.7407 | 57.45 | 53.28 | 122.96 | 1.44 | 26 | 312.28 | 59.89 | 25.25 | 24 | 92.15 | 38749.07 | 880.45 | 1367.29 | 129.66 | 104.26 | 11756.16 | 0.8 | 0.9 | 20.68 | 0.71 | 1 | 10
98 | 135 | CONCLUIDO | 1.7405 | 57.46 | 53.29 | 122.97 | 1.45 | 26 | 312.83 | 59.89 | 25.5 | 24 | 92.44 | 38816.85 | 881.72 | 1367.27 | 129.52 | 104.26 | 11686.79 | 0.8 | 0.9 | 20.69 | 0.71 | 1 | 10
99 | 135 | CONCLUIDO | 1.7404 | 57.46 | 53.29 | 122.98 | 1.46 | 26 | 313.38 | 59.89 | 25.75 | 24 | 92.75 | 38884.75 | 882.02 | 1367.26 | 129.57 | 104.26 | 11711.18 | 0.8 | 0.9 | 20.69 | 0.72 | 1 | 10
100 | 135 | CONCLUIDO | 1.7403 | 57.46 | 53.29 | 122.98 | 1.48 | 26 | 313.93 | 59.89 | 26 | 24 | 93.05 | 38952.8 | 881.55 | 1367.31 | 129.79 | 104.26 | 11821.14 | 0.8 | 0.9 | 20.68 | 0.72 | 1 | 10
101 | 135 | CONCLUIDO | 1.7426 | 57.38 | 53.27 | 127.84 | 1.49 | 25 | 314.49 | 59.89 | 26.25 | 23 | 93.35 | 39020.97 | 879.46 | 1367.16 | 129.12 | 104.26 | 11492.46 | 0.81 | 0.9 | 20.68 | 0.69 | 1 | 10
102 | 135 | CONCLUIDO | 1.7428 | 57.38 | 53.26 | 127.83 | 1.5 | 25 | 315.04 | 59.89 | 26.5 | 23 | 93.65 | 39089.29 | 880.97 | 1367.26 | 128.92 | 104.26 | 11390.77 | 0.81 | 0.9 | 20.68 | 0.68 | 1 | 10
103 | 135 | CONCLUIDO | 1.7428 | 57.38 | 53.26 | 127.83 | 1.51 | 25 | 315.6 | 59.89 | 26.75 | 23 | 93.96 | 39157.74 | 880.98 | 1367.26 | 128.92 | 104.26 | 11390.36 | 0.81 | 0.9 | 20.68 | 0.69 | 1 | 10
104 | 135 | CONCLUIDO | 1.7429 | 57.38 | 53.26 | 127.82 | 1.52 | 25 | 316.15 | 59.89 | 27 | 23 | 94.26 | 39226.32 | 879.76 | 1367.25 | 128.68 | 104.26 | 11271.68 | 0.81 | 0.9 | 20.68 | 0.68 | 1 | 10
105 | 135 | CONCLUIDO | 1.7425 | 57.39 | 53.27 | 127.86 | 1.53 | 25 | 316.71 | 59.89 | 27.25 | 23 | 94.57 | 39295.05 | 878.72 | 1367.19 | 129.21 | 104.26 | 11536.69 | 0.81 | 0.9 | 20.68 | 0.7 | 1 | 10
106 | 135 | CONCLUIDO | 1.7457 | 57.28 | 53.22 | 133.05 | 1.54 | 24 | 317.27 | 59.89 | 27.5 | 22 | 94.88 | 39363.91 | 878.35 | 1367.2 | 127.42 | 104.26 | 10644.86 | 0.82 | 0.9 | 20.68 | 0.64 | 1 | 10
107 | 135 | CONCLUIDO | 1.7456 | 57.29 | 53.22 | 133.05 | 1.56 | 24 | 317.83 | 59.89 | 27.75 | 22 | 95.19 | 39432.92 | 878.87 | 1367.24 | 127.32 | 104.26 | 10594.7 | 0.82 | 0.9 | 20.68 | 0.64 | 1 | 10
108 | 135 | CONCLUIDO | 1.7447 | 57.32 | 53.25 | 133.12 | 1.57 | 24 | 318.39 | 59.89 | 28 | 22 | 95.5 | 39502.07 | 879.66 | 1367.23 | 128.15 | 104.26 | 11010.13 | 0.81 | 0.9 | 20.69 | 0.67 | 1 | 10
109 | 135 | CONCLUIDO | 1.7448 | 57.31 | 53.25 | 133.12 | 1.58 | 24 | 318.95 | 59.89 | 28.25 | 22 | 95.81 | 39571.36 | 880.24 | 1367.15 | 128.39 | 104.26 | 11131.11 | 0.81 | 0.9 | 20.68 | 0.67 | 1 | 10
110 | 135 | CONCLUIDO | 1.7451 | 57.3 | 53.24 | 133.09 | 1.59 | 24 | 319.51 | 59.89 | 28.5 | 22 | 96.13 | 39640.79 | 878.33 | 1367.24 | 128.08 | 104.26 | 10978.6 | 0.81 | 0.9 | 20.68 | 0.66 | 1 | 10
111 | 135 | CONCLUIDO | 1.748 | 57.21 | 53.19 | 138.76 | 1.6 | 23 | 320.08 | 59.89 | 28.75 | 21 | 96.44 | 39710.36 | 878.61 | 1367.2 | 126.65 | 104.26 | 10267.51 | 0.82 | 0.9 | 20.68 | 0.62 | 1 | 10
112 | 135 | CONCLUIDO | 1.7473 | 57.23 | 53.22 | 138.82 | 1.61 | 23 | 320.64 | 59.89 | 29 | 21 | 96.75 | 39780.08 | 878.94 | 1367.17 | 127.34 | 104.26 | 10609.39 | 0.82 | 0.9 | 20.68 | 0.64 | 1 | 10
113 | 135 | CONCLUIDO | 1.7475 | 57.22 | 53.21 | 138.8 | 1.62 | 23 | 321.21 | 59.89 | 29.25 | 21 | 97.07 | 39849.95 | 878.5 | 1367.23 | 127.03 | 104.26 | 10456.3 | 0.82 | 0.9 | 20.68 | 0.63 | 1 | 10
114 | 135 | CONCLUIDO | 1.747 | 57.24 | 53.23 | 138.85 | 1.63 | 23 | 321.78 | 59.89 | 29.5 | 21 | 97.39 | 39919.96 | 878.56 | 1367.18 | 127.82 | 104.26 | 10850.03 | 0.82 | 0.9 | 20.68 | 0.65 | 1 | 10
115 | 135 | CONCLUIDO | 1.7468 | 57.25 | 53.23 | 138.87 | 1.64 | 23 | 322.34 | 59.89 | 29.75 | 21 | 97.71 | 39990.12 | 877.18 | 1367.26 | 127.9 | 104.26 | 10890.66 | 0.82 | 0.9 | 20.68 | 0.66 | 1 | 10
116 | 135 | CONCLUIDO | 1.7501 | 57.14 | 53.17 | 145.02 | 1.66 | 22 | 322.91 | 59.89 | 30 | 20 | 98.03 | 40060.43 | 876.47 | 1367.19 | 125.79 | 104.26 | 9843.4 | 0.83 | 0.9 | 20.68 | 0.6 | 1 | 10
117 | 135 | CONCLUIDO | 1.7505 | 57.13 | 53.16 | 144.98 | 1.67 | 22 | 323.49 | 59.89 | 30.25 | 20 | 98.35 | 40131.01 | 876.54 | 1367.18 | 125.45 | 104.26 | 9673.46 | 0.83 | 0.9 | 20.68 | 0.58 | 1 | 10
118 | 135 | CONCLUIDO | 1.7498 | 57.15 | 53.18 | 145.05 | 1.68 | 22 | 324.06 | 59.89 | 30.5 | 20 | 98.67 | 40201.62 | 877.5 | 1367.19 | 126.12 | 104.26 | 10007.83 | 0.83 | 0.9 | 20.68 | 0.61 | 1 | 10
119 | 135 | CONCLUIDO | 1.7502 | 57.14 | 53.17 | 145.02 | 1.69 | 22 | 324.63 | 59.89 | 30.75 | 20 | 99 | 40272.38 | 877.17 | 1367.26 | 125.89 | 104.26 | 9888.86 | 0.83 | 0.9 | 20.68 | 0.6 | 1 | 10
120 | 135 | CONCLUIDO | 1.7501 | 57.14 | 53.17 | 145.02 | 1.7 | 22 | 325.21 | 59.89 | 31 | 20 | 99.32 | 40343.29 | 876.33 | 1367.19 | 126.08 | 104.26 | 9983.94 | 0.83 | 0.9 | 20.68 | 0.6 | 1 | 10
121 | 135 | CONCLUIDO | 1.7501 | 57.14 | 53.17 | 145.02 | 1.71 | 22 | 325.78 | 59.89 | 31.25 | 20 | 99.65 | 40414.36 | 875.34 | 1367.14 | 126.24 | 104.26 | 10066.94 | 0.83 | 0.9 | 20.67 | 0.6 | 1 | 10
122 | 135 | CONCLUIDO | 1.7526 | 57.06 | 53.14 | 151.84 | 1.72 | 21 | 326.36 | 59.89 | 31.5 | 19 | 99.97 | 40485.58 | 874.82 | 1367.22 | 124.99 | 104.26 | 9447.8 | 0.83 | 0.9 | 20.67 | 0.57 | 1 | 10
123 | 135 | CONCLUIDO | 1.7529 | 57.05 | 53.13 | 151.81 | 1.73 | 21 | 326.94 | 59.89 | 31.75 | 19 | 100.3 | 40556.96 | 874.74 | 1367.19 | 124.67 | 104.26 | 9284.26 | 0.84 | 0.9 | 20.67 | 0.56 | 1 | 10
124 | 135 | CONCLUIDO | 1.7528 | 57.05 | 53.14 | 151.82 | 1.74 | 21 | 327.52 | 59.89 | 32 | 19 | 100.63 | 40628.49 | 875.91 | 1367.2 | 124.69 | 104.26 | 9295.97 | 0.84 | 0.9 | 20.68 | 0.56 | 1 | 10
125 | 135 | CONCLUIDO | 1.7526 | 57.06 | 53.14 | 151.84 | 1.75 | 21 | 328.1 | 59.89 | 32.25 | 19 | 100.96 | 40700.18 | 875.18 | 1367.24 | 124.95 | 104.26 | 9426.67 | 0.83 | 0.9 | 20.68 | 0.57 | 1 | 10
126 | 135 | CONCLUIDO | 1.7524 | 57.06 | 53.15 | 151.86 | 1.76 | 21 | 328.68 | 59.89 | 32.5 | 19 | 101.3 | 40772.03 | 874.59 | 1367.22 | 125.18 | 104.26 | 9542.8 | 0.83 | 0.9 | 20.68 | 0.57 | 1 | 10
127 | 135 | CONCLUIDO | 1.7526 | 57.06 | 53.14 | 151.84 | 1.77 | 21 | 329.27 | 59.89 | 32.75 | 19 | 101.63 | 40844.03 | 873.12 | 1367.19 | 124.9 | 104.26 | 9402.71 | 0.83 | 0.9 | 20.68 | 0.57 | 1 | 10
128 | 135 | CONCLUIDO | 1.7553 | 56.97 | 53.11 | 159.32 | 1.78 | 20 | 329.85 | 59.89 | 33 | 18 | 101.97 | 40916.2 | 873.42 | 1367.18 | 123.77 | 104.26 | 8839.26 | 0.84 | 0.9 | 20.68 | 0.53 | 1 | 10
129 | 135 | CONCLUIDO | 1.7554 | 56.97 | 53.1 | 159.31 | 1.79 | 20 | 330.44 | 59.89 | 33.25 | 18 | 102.3 | 40988.53 | 874.78 | 1367.3 | 123.84 | 104.26 | 8878.17 | 0.84 | 0.9 | 20.67 | 0.53 | 1 | 10
130 | 135 | CONCLUIDO | 1.7553 | 56.97 | 53.11 | 159.32 | 1.8 | 20 | 331.03 | 59.89 | 33.5 | 18 | 102.64 | 41061.02 | 875.9 | 1367.15 | 123.83 | 104.26 | 8869.73 | 0.84 | 0.9 | 20.67 | 0.53 | 1 | 10
131 | 135 | CONCLUIDO | 1.7551 | 56.98 | 53.11 | 159.34 | 1.81 | 20 | 331.62 | 59.89 | 33.75 | 18 | 102.98 | 41133.67 | 876.29 | 1367.18 | 124 | 104.26 | 8955.81 | 0.84 | 0.9 | 20.67 | 0.54 | 1 | 10
132 | 135 | CONCLUIDO | 1.7548 | 56.99 | 53.12 | 159.37 | 1.82 | 20 | 332.21 | 59.89 | 34 | 18 | 103.32 | 41206.49 | 876.2 | 1367.21 | 124.31 | 104.26 | 9111.8 | 0.84 | 0.9 | 20.67 | 0.55 | 1 | 10
133 | 135 | CONCLUIDO | 1.7551 | 56.98 | 53.11 | 159.34 | 1.83 | 20 | 332.8 | 59.89 | 34.25 | 18 | 103.66 | 41279.48 | 875.13 | 1367.19 | 124.09 | 104.26 | 8999.69 | 0.84 | 0.9 | 20.67 | 0.54 | 1 | 10
134 | 135 | CONCLUIDO | 1.7545 | 57 | 53.13 | 159.4 | 1.84 | 20 | 333.39 | 59.89 | 34.5 | 18 | 104.01 | 41352.63 | 872.7 | 1367.18 | 124.41 | 104.26 | 9163.5 | 0.84 | 0.9 | 20.68 | 0.56 | 1 | 10
135 | 135 | CONCLUIDO | 1.7574 | 56.9 | 53.09 | 167.65 | 1.85 | 19 | 333.99 | 59.89 | 34.75 | 17 | 104.35 | 41426.07 | 871.7 | 1367.23 | 123.28 | 104.26 | 8600.2 | 0.85 | 0.9 | 20.67 | 0.51 | 1 | 10
136 | 135 | CONCLUIDO | 1.7574 | 56.9 | 53.09 | 167.65 | 1.86 | 19 | 334.58 | 59.89 | 35 | 17 | 104.7 | 41499.57 | 872.75 | 1367.22 | 123.32 | 104.26 | 8621.29 | 0.85 | 0.9 | 20.67 | 0.51 | 1 | 10
137 | 135 | CONCLUIDO | 1.7572 | 56.91 | 53.1 | 167.67 | 1.87 | 19 | 335.18 | 59.89 | 35.25 | 17 | 105.04 | 41573.23 | 873.21 | 1367.2 | 123.32 | 104.26 | 8622.7 | 0.85 | 0.9 | 20.68 | 0.52 | 1 | 10
138 | 135 | CONCLUIDO | 1.7574 | 56.9 | 53.09 | 167.65 | 1.88 | 19 | 335.78 | 59.89 | 35.5 | 17 | 105.39 | 41647.07 | 873.62 | 1367.2 | 123.25 | 104.26 | 8586.29 | 0.85 | 0.9 | 20.67 | 0.51 | 1 | 10
139 | 135 | CONCLUIDO | 1.7572 | 56.91 | 53.09 | 167.67 | 1.89 | 19 | 336.38 | 59.89 | 35.75 | 17 | 105.74 | 41721.08 | 873.21 | 1367.17 | 123.35 | 104.26 | 8633.92 | 0.85 | 0.9 | 20.67 | 0.52 | 1 | 10
140 | 135 | CONCLUIDO | 1.7574 | 56.9 | 53.09 | 167.65 | 1.9 | 19 | 336.98 | 59.89 | 36 | 17 | 106.09 | 41795.26 | 873.05 | 1367.18 | 123.13 | 104.26 | 8527.36 | 0.85 | 0.9 | 20.68 | 0.51 | 1 | 10
141 | 135 | CONCLUIDO | 1.7574 | 56.9 | 53.09 | 167.65 | 1.91 | 19 | 337.58 | 59.89 | 36.25 | 17 | 106.45 | 41869.62 | 872.64 | 1367.24 | 123.19 | 104.26 | 8557.14 | 0.85 | 0.9 | 20.67 | 0.51 | 1 | 10
142 | 135 | CONCLUIDO | 1.7574 | 56.9 | 53.09 | 167.65 | 1.92 | 19 | 338.19 | 59.89 | 36.5 | 17 | 106.8 | 41944.15 | 871.67 | 1367.2 | 123.3 | 104.26 | 8611.03 | 0.85 | 0.9 | 20.67 | 0.51 | 1 | 10
143 | 135 | CONCLUIDO | 1.7605 | 56.8 | 53.04 | 176.8 | 1.93 | 18 | 338.79 | 59.89 | 36.75 | 16 | 107.16 | 42018.86 | 870.7 | 1367.14 | 121.67 | 104.26 | 7800.73 | 0.86 | 0.9 | 20.67 | 0.46 | 1 | 10
144 | 135 | CONCLUIDO | 1.7598 | 56.83 | 53.06 | 176.87 | 1.94 | 18 | 339.4 | 59.89 | 37 | 16 | 107.51 | 42093.75 | 871.91 | 1367.17 | 122.32 | 104.26 | 8126.71 | 0.85 | 0.9 | 20.67 | 0.49 | 1 | 10
145 | 135 | CONCLUIDO | 1.7593 | 56.84 | 53.08 | 176.93 | 1.95 | 18 | 340.01 | 59.89 | 37.25 | 16 | 107.87 | 42168.82 | 873.16 | 1367.21 | 122.89 | 104.26 | 8411.97 | 0.85 | 0.9 | 20.67 | 0.5 | 1 | 10
146 | 135 | CONCLUIDO | 1.7593 | 56.84 | 53.08 | 176.93 | 1.96 | 18 | 340.62 | 59.89 | 37.5 | 16 | 108.23 | 42244.08 | 873.18 | 1367.16 | 122.94 | 104.26 | 8434.86 | 0.85 | 0.9 | 20.67 | 0.5 | 1 | 10
147 | 135 | CONCLUIDO | 1.7595 | 56.83 | 53.07 | 176.9 | 1.97 | 18 | 341.23 | 59.89 | 37.75 | 16 | 108.59 | 42319.51 | 873.36 | 1367.16 | 122.56 | 104.26 | 8246.52 | 0.85 | 0.9 | 20.67 | 0.49 | 1 | 10
148 | 135 | CONCLUIDO | 1.7598 | 56.82 | 53.06 | 176.87 | 1.98 | 18 | 341.84 | 59.89 | 38 | 16 | 108.96 | 42395.13 | 873.07 | 1367.2 | 122.37 | 104.26 | 8150.7 | 0.85 | 0.9 | 20.67 | 0.48 | 1 | 10
149 | 135 | CONCLUIDO | 1.7601 | 56.82 | 53.05 | 176.84 | 1.99 | 18 | 342.46 | 59.89 | 38.25 | 16 | 109.32 | 42470.94 | 872.5 | 1367.19 | 122.01 | 104.26 | 7971.69 | 0.85 | 0.9 | 20.67 | 0.48 | 1 | 10
150 | 135 | CONCLUIDO | 1.7596 | 56.83 | 53.07 | 176.89 | 2 | 18 | 343.08 | 59.89 | 38.5 | 16 | 109.69 | 42546.93 | 872.31 | 1367.15 | 122.51 | 104.26 | 8219.66 | 0.85 | 0.9 | 20.67 | 0.49 | 1 | 10
151 | 135 | CONCLUIDO | 1.7596 | 56.83 | 53.07 | 176.9 | 2.01 | 18 | 343.69 | 59.89 | 38.75 | 16 | 110.06 | 42623.24 | 871.6 | 1367.15 | 122.8 | 104.26 | 8364.61 | 0.85 | 0.9 | 20.67 | 0.49 | 1 | 10
152 | 135 | CONCLUIDO | 1.7617 | 56.76 | 53.05 | 187.23 | 2.02 | 17 | 344.31 | 59.89 | 39 | 15 | 110.43 | 42699.62 | 870.95 | 1367.2 | 121.87 | 104.26 | 7908.64 | 0.86 | 0.9 | 20.67 | 0.47 | 1 | 10
153 | 135 | CONCLUIDO | 1.7621 | 56.75 | 53.04 | 187.2 | 2.03 | 17 | 344.93 | 59.89 | 39.25 | 15 | 110.8 | 42776.18 | 871.04 | 1367.17 | 121.5 | 104.26 | 7721.44 | 0.86 | 0.9 | 20.67 | 0.46 | 1 | 10
154 | 135 | CONCLUIDO | 1.7628 | 56.73 | 53.01 | 187.11 | 2.04 | 17 | 345.56 | 59.89 | 39.5 | 15 | 111.17 | 42852.94 | 871.39 | 1367.21 | 120.86 | 104.26 | 7400.47 | 0.86 | 0.9 | 20.67 | 0.44 | 1 | 10
155 | 135 | CONCLUIDO | 1.7627 | 56.73 | 53.02 | 187.12 | 2.05 | 17 | 346.18 | 59.89 | 39.75 | 15 | 111.54 | 42929.9 | 872.01 | 1367.14 | 121.2 | 104.26 | 7570.43 | 0.86 | 0.9 | 20.66 | 0.44 | 1 | 10
156 | 135 | CONCLUIDO | 1.7625 | 56.74 | 53.02 | 187.15 | 2.06 | 17 | 346.81 | 59.89 | 40 | 15 | 111.92 | 43007.05 | 872.78 | 1367.23 | 121.04 | 104.26 | 7490.32 | 0.86 | 0.9 | 20.67 | 0.45 | 1 | 10
0 | 80 | CONCLUIDO | 1.056 | 94.7 | 71.66 | 6.69 | 0.11 | 643 | 159.12 | 50.28 | 1 | 641 | 27.84 | 19859.16 | 890.22 | 1370.19 | 728.61 | 104.26 | 308147.97 | 0.14 | 0.67 | 21.68 | 19.02 | 1 | 10
1 | 80 | CONCLUIDO | 1.1858 | 84.33 | 66.63 | 8.38 | 0.14 | 477 | 159.48 | 50.28 | 1.25 | 475 | 27.95 | 19902.91 | 827.16 | 1369.2 | 563.03 | 104.26 | 226187.07 | 0.19 | 0.72 | 21.45 | 14.01 | 1 | 10
2 | 80 | CONCLUIDO | 1.2793 | 78.17 | 63.63 | 10.07 | 0.17 | 379 | 159.83 | 50.28 | 1.5 | 377 | 28.05 | 19946.71 | 788.98 | 1368.7 | 466 | 104.26 | 178162.48 | 0.22 | 0.75 | 21.25 | 11.02 | 1 | 10
3 | 80 | CONCLUIDO | 1.3476 | 74.2 | 61.73 | 11.76 | 0.19 | 315 | 160.19 | 50.28 | 1.75 | 313 | 28.16 | 19990.53 | 764.41 | 1368.53 | 404.2 | 104.26 | 147579.59 | 0.26 | 0.78 | 21.15 | 9.12 | 1 | 10
4 | 80 | CONCLUIDO | 1.4016 | 71.35 | 60.35 | 13.46 | 0.22 | 269 | 160.54 | 50.28 | 2 | 267 | 28.26 | 20034.4 | 746.22 | 1368.7 | 359.88 | 104.26 | 125652.93 | 0.29 | 0.79 | 21.05 | 7.75 | 1 | 10
5 | 80 | CONCLUIDO | 1.443 | 69.3 | 59.4 | 15.17 | 0.25 | 235 | 160.9 | 50.28 | 2.25 | 233 | 28.37 | 20078.3 | 733.29 | 1368.1 | 327.76 | 104.26 | 109761.82 | 0.32 | 0.81 | 21.05 | 6.81 | 1 | 10
6 | 80 | CONCLUIDO | 1.4773 | 67.69 | 58.63 | 16.83 | 0.27 | 209 | 161.26 | 50.28 | 2.5 | 207 | 28.48 | 20122.23 | 722.57 | 1368 | 302.92 | 104.26 | 97469.09 | 0.34 | 0.82 | 20.99 | 6.04 | 1 | 10
7 | 80 | CONCLUIDO | 1.5083 | 66.3 | 57.95 | 18.59 | 0.3 | 187 | 161.61 | 50.28 | 2.75 | 185 | 28.58 | 20166.2 | 712.93 | 1367.92 | 281.22 | 104.26 | 86733.64 | 0.37 | 0.83 | 20.94 | 5.35 | 1 | 10
8 | 80 | CONCLUIDO | 1.5316 | 65.29 | 57.49 | 20.29 | 0.33 | 170 | 161.97 | 50.28 | 3 | 168 | 28.69 | 20210.21 | 706.11 | 1367.75 | 265.59 | 104.26 | 78999.41 | 0.39 | 0.83 | 20.94 | 4.9 | 1 | 10
9 | 80 | CONCLUIDO | 1.5527 | 64.4 | 57.05 | 21.94 | 0.35 | 156 | 162.33 | 50.28 | 3.25 | 154 | 28.8 | 20254.26 | 699.63 | 1368.07 | 251.71 | 104.26 | 72132.89 | 0.41 | 0.84 | 20.9 | 4.46 | 1 | 10
10 | 80 | CONCLUIDO | 1.5723 | 63.6 | 56.67 | 23.78 | 0.38 | 143 | 162.68 | 50.28 | 3.5 | 141 | 28.9 | 20298.34 | 693.57 | 1367.84 | 239.78 | 104.26 | 66231.4 | 0.43 | 0.85 | 20.87 | 4.08 | 1 | 10
11 | 80 | CONCLUIDO | 1.5881 | 62.97 | 56.36 | 25.43 | 0.41 | 133 | 163.04 | 50.28 | 3.75 | 131 | 29.01 | 20342.46 | 688.52 | 1367.76 | 229.39 | 104.26 | 61088.43 | 0.45 | 0.85 | 20.86 | 3.77 | 1 | 10
12 | 80 | CONCLUIDO | 1.6014 | 62.45 | 56.13 | 27.16 | 0.43 | 124 | 163.4 | 50.28 | 4 | 122 | 29.12 | 20386.62 | 684.64 | 1367.72 | 222.14 | 104.26 | 57504.77 | 0.47 | 0.85 | 20.84 | 3.54 | 1 | 10
13 | 80 | CONCLUIDO | 1.615 | 61.92 | 55.86 | 28.89 | 0.46 | 116 | 163.76 | 50.28 | 4.25 | 114 | 29.23 | 20430.81 | 679.98 | 1367.62 | 213.28 | 104.26 | 53115.61 | 0.49 | 0.86 | 20.83 | 3.27 | 1 | 10
14 | 80 | CONCLUIDO | 1.6255 | 61.52 | 55.68 | 30.65 | 0.49 | 109 | 164.12 | 50.28 | 4.5 | 107 | 29.34 | 20475.04 | 676.61 | 1367.69 | 207.6 | 104.26 | 50310.07 | 0.5 | 0.86 | 20.81 | 3.1 | 1 | 10
15 | 80 | CONCLUIDO | 1.6344 | 61.18 | 55.54 | 32.35 | 0.51 | 103 | 164.48 | 50.28 | 4.75 | 101 | 29.45 | 20519.3 | 673.36 | 1367.62 | 202.63 | 104.26 | 47854.25 | 0.51 | 0.86 | 20.82 | 2.96 | 1 | 10
16 | 80 | CONCLUIDO | 1.6448 | 60.8 | 55.35 | 34.23 | 0.54 | 97 | 164.83 | 50.28 | 5 | 95 | 29.55 | 20563.61 | 670.17 | 1367.54 | 196.19 | 104.26 | 44664.54 | 0.53 | 0.87 | 20.81 | 2.76 | 1 | 10
17 | 80 | CONCLUIDO | 1.6532 | 60.49 | 55.2 | 36 | 0.56 | 92 | 165.19 | 50.28 | 5.25 | 90 | 29.66 | 20607.95 | 666.72 | 1367.55 | 191.27 | 104.26 | 42231.1 | 0.55 | 0.87 | 20.8 | 2.62 | 1 | 10
18 | 80 | CONCLUIDO | 1.6601 | 60.24 | 55.08 | 37.55 | 0.59 | 88 | 165.55 | 50.28 | 5.5 | 86 | 29.77 | 20652.33 | 664.36 | 1367.44 | 187.76 | 104.26 | 40498.4 | 0.56 | 0.87 | 20.79 | 2.5 | 1 | 10
19 | 80 | CONCLUIDO | 1.6667 | 60 | 54.97 | 39.26 | 0.61 | 84 | 165.91 | 50.28 | 5.75 | 82 | 29.88 | 20696.74 | 661.82 | 1367.65 | 184.25 | 104.26 | 38760.59 | 0.57 | 0.87 | 20.78 | 2.38 | 1 | 10
20 | 80 | CONCLUIDO | 1.6734 | 59.76 | 54.85 | 41.14 | 0.64 | 80 | 166.27 | 50.28 | 6 | 78 | 29.99 | 20741.2 | 659.31 | 1367.41 | 180.38 | 104.26 | 36846.77 | 0.58 | 0.87 | 20.78 | 2.27 | 1 | 10
21 | 80 | CONCLUIDO | 1.6786 | 59.58 | 54.77 | 42.68 | 0.66 | 77 | 166.64 | 50.28 | 6.25 | 75 | 30.11 | 20785.69 | 656.58 | 1367.54 | 177.57 | 104.26 | 35457.64 | 0.59 | 0.88 | 20.77 | 2.19 | 1 | 10
22 | 80 | CONCLUIDO | 1.6861 | 59.31 | 54.63 | 44.9 | 0.69 | 73 | 167 | 50.28 | 6.5 | 71 | 30.22 | 20830.22 | 653.54 | 1367.49 | 173.29 | 104.26 | 33336.72 | 0.6 | 0.88 | 20.76 | 2.05 | 1 | 10
23 | 80 | CONCLUIDO | 1.689 | 59.21 | 54.6 | 46.14 | 0.71 | 71 | 167.36 | 50.28 | 6.75 | 69 | 30.33 | 20874.78 | 652.25 | 1367.4 | 171.84 | 104.26 | 32619.77 | 0.61 | 0.88 | 20.77 | 2.02 | 1 | 10
24 | 80 | CONCLUIDO | 1.6945 | 59.02 | 54.5 | 48.09 | 0.74 | 68 | 167.72 | 50.28 | 7 | 66 | 30.44 | 20919.39 | 649.73 | 1367.51 | 168.9 | 104.26 | 31167.05 | 0.62 | 0.88 | 20.76 | 1.92 | 1 | 10
25 | 80 | CONCLUIDO | 1.6991 | 58.85 | 54.44 | 50.25 | 0.76 | 65 | 168.08 | 50.28 | 7.25 | 63 | 30.55 | 20964.03 | 647.83 | 1367.42 | 166.63 | 104.26 | 30048.23 | 0.63 | 0.88 | 20.76 | 1.85 | 1 | 10
26 | 80 | CONCLUIDO | 1.7026 | 58.73 | 54.38 | 51.79 | 0.79 | 63 | 168.44 | 50.28 | 7.5 | 61 | 30.66 | 21008.71 | 645.97 | 1367.33 | 165.11 | 104.26 | 29296.51 | 0.63 | 0.88 | 20.75 | 1.8 | 1 | 10
27 | 80 | CONCLUIDO | 1.7076 | 58.56 | 54.27 | 53.38 | 0.81 | 61 | 168.81 | 50.28 | 7.75 | 59 | 30.78 | 21053.43 | 643.19 | 1367.27 | 161.64 | 104.26 | 27571.84 | 0.65 | 0.88 | 20.74 | 1.69 | 1 | 10
28 | 80 | CONCLUIDO | 1.711 | 58.44 | 54.22 | 55.14 | 0.84 | 59 | 169.17 | 50.28 | 8 | 57 | 30.89 | 21098.19 | 641.53 | 1367.42 | 159.83 | 104.26 | 26678.41 | 0.65 | 0.88 | 20.74 | 1.64 | 1 | 10
29 | 80 | CONCLUIDO | 1.7139 | 58.35 | 54.19 | 57.04 | 0.86 | 57 | 169.53 | 50.28 | 8.25 | 55 | 31 | 21142.98 | 639.63 | 1367.29 | 159.08 | 104.26 | 26312.89 | 0.66 | 0.88 | 20.73 | 1.61 | 1 | 10
30 | 80 | CONCLUIDO | 1.7176 | 58.22 | 54.12 | 59.04 | 0.89 | 55 | 169.9 | 50.28 | 8.5 | 53 | 31.12 | 21187.82 | 638.22 | 1367.32 | 156.81 | 104.26 | 25183.82 | 0.66 | 0.89 | 20.73 | 1.54 | 1 | 10
31 | 80 | CONCLUIDO | 1.7212 | 58.1 | 54.07 | 61.21 | 0.91 | 53 | 170.26 | 50.28 | 8.75 | 51 | 31.23 | 21232.69 | 635.4 | 1367.19 | 154.94 | 104.26 | 24262.75 | 0.67 | 0.89 | 20.73 | 1.49 | 1 | 10
32 | 80 | CONCLUIDO | 1.7227 | 58.05 | 54.05 | 62.36 | 0.94 | 52 | 170.62 | 50.28 | 9 | 50 | 31.34 | 21277.6 | 634.55 | 1367.22 | 154.23 | 104.26 | 23910.71 | 0.68 | 0.89 | 20.73 | 1.47 | 1 | 10
33 | 80 | CONCLUIDO | 1.7271 | 57.9 | 53.96 | 64.76 | 0.96 | 50 | 170.99 | 50.28 | 9.25 | 48 | 31.46 | 21322.55 | 632.04 | 1367.3 | 151.51 | 104.26 | 22559.81 | 0.69 | 0.89 | 20.73 | 1.38 | 1 | 10
34 | 80 | CONCLUIDO | 1.7283 | 57.86 | 53.96 | 66.07 | 0.98 | 49 | 171.35 | 50.28 | 9.5 | 47 | 31.57 | 21367.54 | 630.77 | 1367.35 | 151.17 | 104.26 | 22394.41 | 0.69 | 0.89 | 20.73 | 1.38 | 1 | 10
35 | 80 | CONCLUIDO | 1.7302 | 57.8 | 53.92 | 67.41 | 1.01 | 48 | 171.72 | 50.28 | 9.75 | 46 | 31.69 | 21412.57 | 628.84 | 1367.33 | 150.61 | 104.26 | 22119.97 | 0.69 | 0.89 | 20.71 | 1.35 | 1 | 10
36 | 80 | CONCLUIDO | 1.7338 | 57.68 | 53.87 | 70.27 | 1.03 | 46 | 172.08 | 50.28 | 10 | 44 | 31.8 | 21457.64 | 626.97 | 1367.39 | 148.8 | 104.26 | 21225.24 | 0.7 | 0.89 | 20.71 | 1.29 | 1 | 10
37 | 80 | CONCLUIDO | 1.7356 | 57.62 | 53.84 | 71.79 | 1.05 | 45 | 172.45 | 50.28 | 10.25 | 43 | 31.92 | 21502.75 | 625.76 | 1367.27 | 147.4 | 104.26 | 20532.95 | 0.71 | 0.89 | 20.72 | 1.26 | 1 | 10
38 | 80 | CONCLUIDO | 1.737 | 57.57 | 53.83 | 73.4 | 1.08 | 44 | 172.82 | 50.28 | 10.5 | 42 | 32.04 | 21547.89 | 624.15 | 1367.23 | 147.52 | 104.26 | 20594.96 | 0.71 | 0.89 | 20.71 | 1.25 | 1 | 10
39 | 80 | CONCLUIDO | 1.7398 | 57.48 | 53.77 | 75.03 | 1.1 | 43 | 173.18 | 50.28 | 10.75 | 41 | 32.15 | 21593.08 | 622.08 | 1367.32 | 144.91 | 104.26 | 19295.89 | 0.72 | 0.89 | 20.72 | 1.19 | 1 | 10
40 | 80 | CONCLUIDO | 1.7414 | 57.43 | 53.75 | 76.78 | 1.12 | 42 | 173.55 | 50.28 | 11 | 40 | 32.27 | 21638.31 | 620.63 | 1367.24 | 144.67 | 104.26 | 19180.55 | 0.72 | 0.89 | 20.71 | 1.17 | 1 | 10
41 | 80 | CONCLUIDO | 1.7436 | 57.35 | 53.71 | 78.6 | 1.15 | 41 | 173.92 | 50.28 | 11.25 | 39 | 32.39 | 21683.57 | 618.79 | 1367.32 | 143.38 | 104.26 | 18540.63 | 0.73 | 0.89 | 20.71 | 1.13 | 1 | 10
42 | 80 | CONCLUIDO | 1.7448 | 57.31 | 53.7 | 80.55 | 1.17 | 40 | 174.28 | 50.28 | 11.5 | 38 | 32.5 | 21728.87 | 617.95 | 1367.28 | 143.12 | 104.26 | 18416.29 | 0.73 | 0.89 | 20.71 | 1.12 | 1 | 10
43 | 80 | CONCLUIDO | 1.7462 | 57.27 | 53.69 | 82.59 | 1.19 | 39 | 174.65 | 50.28 | 11.75 | 37 | 32.62 | 21774.22 | 615.88 | 1367.33 | 142.31 | 104.26 | 18016.45 | 0.73 | 0.89 | 20.72 | 1.11 | 1 | 10
44 | 80 | CONCLUIDO | 1.7493 | 57.17 | 53.62 | 84.66 | 1.22 | 38 | 175.02 | 50.28 | 12 | 36 | 32.74 | 21819.6 | 613.45 | 1367.25 | 140.34 | 104.26 | 17035.04 | 0.74 | 0.89 | 20.7 | 1.04 | 1 | 10
45 | 80 | CONCLUIDO | 1.7509 | 57.12 | 53.6 | 86.92 | 1.24 | 37 | 175.39 | 50.28 | 12.25 | 35 | 32.86 | 21865.03 | 612.17 | 1367.3 | 139.67 | 104.26 | 16708.06 | 0.75 | 0.89 | 20.7 | 1.02 | 1 | 10
46 | 80 | CONCLUIDO | 1.7526 | 57.06 | 53.57 | 89.29 | 1.26 | 36 | 175.76 | 50.28 | 12.5 | 34 | 32.98 | 21910.49 | 609.89 | 1367.19 | 138.79 | 104.26 | 16269.79 | 0.75 | 0.89 | 20.7 | 0.99 | 1 | 10
47 | 80 | CONCLUIDO | 1.7519 | 57.08 | 53.6 | 89.33 | 1.28 | 36 | 176.12 | 50.28 | 12.75 | 34 | 33.09 | 21956 | 609 | 1367.23 | 139.33 | 104.26 | 16543.27 | 0.75 | 0.89 | 20.71 | 1.02 | 1 | 10
48 | 80 | CONCLUIDO | 1.7533 | 57.04 | 53.58 | 91.86 | 1.31 | 35 | 176.49 | 50.28 | 13 | 33 | 33.21 | 22001.54 | 608.13 | 1367.21 | 139.45 | 104.26 | 16606.6 | 0.75 | 0.89 | 20.7 | 1.01 | 1 | 10
49 | 80 | CONCLUIDO | 1.7564 | 56.94 | 53.52 | 94.44 | 1.33 | 34 | 176.86 | 50.28 | 13.25 | 32 | 33.33 | 22047.13 | 605 | 1367.27 | 136.8 | 104.26 | 15288.1 | 0.76 | 0.9 | 20.7 | 0.94 | 1 | 10
50 | 80 | CONCLUIDO | 1.7556 | 56.96 | 53.54 | 94.49 | 1.35 | 34 | 177.23 | 50.28 | 13.5 | 32 | 33.45 | 22092.76 | 604.64 | 1367.3 | 137.99 | 104.26 | 15882.78 | 0.76 | 0.9 | 20.7 | 0.96 | 1 | 10
51 | 80 | CONCLUIDO | 1.7586 | 56.86 | 53.48 | 97.23 | 1.37 | 33 | 177.6 | 50.28 | 13.75 | 31 | 33.57 | 22138.42 | 602.85 | 1367.3 | 135.58 | 104.26 | 14680.97 | 0.77 | 0.9 | 20.7 | 0.9 | 1 | 10
52 | 80 | CONCLUIDO | 1.7599 | 56.82 | 53.46 | 100.25 | 1.4 | 32 | 177.97 | 50.28 | 14 | 30 | 33.69 | 22184.13 | 601.27 | 1367.24 | 135.5 | 104.26 | 14647.37 | 0.77 | 0.9 | 20.69 | 0.89 | 1 | 10
53 | 80 | CONCLUIDO | 1.7596 | 56.83 | 53.48 | 100.27 | 1.42 | 32 | 178.34 | 50.28 | 14.25 | 30 | 33.82 | 22229.88 | 599.07 | 1367.2 | 135.54 | 104.26 | 14667.46 | 0.77 | 0.9 | 20.7 | 0.9 | 1 | 10
54 | 80 | CONCLUIDO | 1.7619 | 56.76 | 53.43 | 103.42 | 1.44 | 31 | 178.72 | 50.28 | 14.5 | 29 | 33.94 | 22275.67 | 598.55 | 1367.17 | 134.25 | 104.26 | 14024.75 | 0.78 | 0.9 | 20.7 | 0.86 | 1 | 10
55 | 80 | CONCLUIDO | 1.7639 | 56.69 | 53.4 | 106.8 | 1.46 | 30 | 179.09 | 50.28 | 14.75 | 28 | 34.06 | 22321.5 | 595.61 | 1367.25 | 133.2 | 104.26 | 13505.87 | 0.78 | 0.9 | 20.69 | 0.82 | 1 | 10
56 | 80 | CONCLUIDO | 1.7637 | 56.7 | 53.41 | 106.82 | 1.48 | 30 | 179.46 | 50.28 | 15 | 28 | 34.18 | 22367.38 | 595 | 1367.21 | 133.56 | 104.26 | 13688.25 | 0.78 | 0.9 | 20.69 | 0.83 | 1 | 10
57 | 80 | CONCLUIDO | 1.7654 | 56.64 | 53.38 | 110.45 | 1.5 | 29 | 179.83 | 50.28 | 15.25 | 27 | 34.3 | 22413.29 | 593.49 | 1367.28 | 132.7 | 104.26 | 13262.59 | 0.79 | 0.9 | 20.69 | 0.81 | 1 | 10
58 | 80 | CONCLUIDO | 1.7656 | 56.64 | 53.38 | 110.44 | 1.53 | 29 | 180.2 | 50.28 | 15.5 | 27 | 34.43 | 22459.24 | 592.8 | 1367.32 | 132.73 | 104.26 | 13277.92 | 0.79 | 0.9 | 20.69 | 0.8 | 1 | 10
59 | 80 | CONCLUIDO | 1.7673 | 56.58 | 53.36 | 114.34 | 1.55 | 28 | 180.58 | 50.28 | 15.75 | 26 | 34.55 | 22505.24 | 590.36 | 1367.27 | 131.85 | 104.26 | 12843.08 | 0.79 | 0.9 | 20.69 | 0.78 | 1 | 10
60 | 80 | CONCLUIDO | 1.7679 | 56.56 | 53.34 | 114.29 | 1.57 | 28 | 180.95 | 50.28 | 16 | 26 | 34.67 | 22551.28 | 588.68 | 1367.28 | 131.13 | 104.26 | 12483.54 | 0.8 | 0.9 | 20.69 | 0.76 | 1 | 10
61 | 80 | CONCLUIDO | 1.7694 | 56.52 | 53.32 | 118.49 | 1.59 | 27 | 181.32 | 50.28 | 16.25 | 25 | 34.79 | 22597.36 | 587.19 | 1367.29 | 130.95 | 104.26 | 12395.15 | 0.8 | 0.9 | 20.68 | 0.74 | 1 | 10
62 | 80 | CONCLUIDO | 1.7696 | 56.51 | 53.32 | 118.48 | 1.61 | 27 | 181.7 | 50.28 | 16.5 | 25 | 34.92 | 22643.61 | 584.47 | 1367.23 | 130.61 | 104.26 | 12223.9 | 0.8 | 0.9 | 20.69 | 0.74 | 1 | 10
63 | 80 | CONCLUIDO | 1.7715 | 56.45 | 53.29 | 122.97 | 1.63 | 26 | 182.07 | 50.28 | 16.75 | 24 | 35.04 | 22689.77 | 582.66 | 1367.33 | 129.56 | 104.26 | 11707.92 | 0.8 | 0.9 | 20.68 | 0.71 | 1 | 10
64 | 80 | CONCLUIDO | 1.7714 | 56.45 | 53.29 | 122.98 | 1.65 | 26 | 182.45 | 50.28 | 17 | 24 | 35.17 | 22735.98 | 582.73 | 1367.17 | 129.7 | 104.26 | 11778.47 | 0.8 | 0.9 | 20.69 | 0.71 | 1 | 10
65 | 80 | CONCLUIDO | 1.7734 | 56.39 | 53.26 | 127.82 | 1.67 | 25 | 182.82 | 50.28 | 17.25 | 23 | 35.29 | 22782.23 | 578.74 | 1367.14 | 128.95 | 104.26 | 11407.64 | 0.81 | 0.9 | 20.68 | 0.68 | 1 | 10
66 | 80 | CONCLUIDO | 1.7732 | 56.39 | 53.26 | 127.83 | 1.69 | 25 | 183.2 | 50.28 | 17.5 | 23 | 35.42 | 22828.53 | 579.44 | 1367.19 | 128.83 | 104.26 | 11347.85 | 0.81 | 0.9 | 20.69 | 0.69 | 1 | 10
67 | 80 | CONCLUIDO | 1.7733 | 56.39 | 53.26 | 127.83 | 1.72 | 25 | 183.57 | 50.28 | 17.75 | 23 | 35.54 | 22874.86 | 576.73 | 1367.19 | 128.89 | 104.26 | 11375.32 | 0.81 | 0.9 | 20.68 | 0.69 | 1 | 10
68 | 80 | CONCLUIDO | 1.7756 | 56.32 | 53.22 | 133.05 | 1.74 | 24 | 183.95 | 50.28 | 18 | 22 | 35.67 | 22921.24 | 575.15 | 1367.25 | 127.46 | 104.26 | 10664.55 | 0.82 | 0.9 | 20.68 | 0.64 | 1 | 10
69 | 80 | CONCLUIDO | 1.7748 | 56.35 | 53.25 | 133.12 | 1.76 | 24 | 184.33 | 50.28 | 18.25 | 22 | 35.8 | 22967.66 | 575.01 | 1367.28 | 128.22 | 104.26 | 11048.13 | 0.81 | 0.9 | 20.69 | 0.67 | 1 | 10
70 | 80 | CONCLUIDO | 1.7751 | 56.33 | 53.24 | 133.09 | 1.78 | 24 | 184.7 | 50.28 | 18.5 | 22 | 35.92 | 23014.13 | 573.06 | 1367.2 | 128.07 | 104.26 | 10968.92 | 0.81 | 0.9 | 20.68 | 0.66 | 1 | 10
71 | 80 | CONCLUIDO | 1.7774 | 56.26 | 53.2 | 138.78 | 1.8 | 23 | 185.08 | 50.28 | 18.75 | 21 | 36.05 | 23060.64 | 572.54 | 1367.26 | 126.79 | 104.26 | 10334.67 | 0.82 | 0.9 | 20.68 | 0.62 | 1 | 10
72 | 80 | CONCLUIDO | 1.7771 | 56.27 | 53.2 | 138.8 | 1.82 | 23 | 185.46 | 50.28 | 19 | 21 | 36.18 | 23107.19 | 570.39 | 1367.26 | 126.92 | 104.26 | 10399.66 | 0.82 | 0.9 | 20.68 | 0.63 | 1 | 10
73 | 80 | CONCLUIDO | 1.7761 | 56.3 | 53.24 | 138.88 | 1.84 | 23 | 185.84 | 50.28 | 19.25 | 21 | 36.31 | 23153.78 | 568.08 | 1367.31 | 128.14 | 104.26 | 11008.92 | 0.81 | 0.9 | 20.68 | 0.66 | 1 | 10
74 | 80 | CONCLUIDO | 1.7796 | 56.19 | 53.16 | 144.98 | 1.86 | 22 | 186.21 | 50.28 | 19.5 | 20 | 36.43 | 23200.42 | 566.74 | 1367.3 | 125.31 | 104.26 | 9600.75 | 0.83 | 0.9 | 20.68 | 0.58 | 1 | 10
75 | 80 | CONCLUIDO | 1.779 | 56.21 | 53.18 | 145.03 | 1.88 | 22 | 186.59 | 50.28 | 19.75 | 20 | 36.56 | 23247.1 | 565.75 | 1367.24 | 125.86 | 104.26 | 9878.17 | 0.83 | 0.9 | 20.69 | 0.6 | 1 | 10
76 | 80 | CONCLUIDO | 1.779 | 56.21 | 53.18 | 145.03 | 1.9 | 22 | 186.97 | 50.28 | 20 | 20 | 36.69 | 23293.82 | 563.16 | 1367.17 | 126.22 | 104.26 | 10057.29 | 0.83 | 0.9 | 20.67 | 0.6 | 1 | 10
77 | 80 | CONCLUIDO | 1.7813 | 56.14 | 53.14 | 151.82 | 1.92 | 21 | 187.35 | 50.28 | 20.25 | 19 | 36.82 | 23340.59 | 560.71 | 1367.25 | 124.64 | 104.26 | 9269.74 | 0.84 | 0.9 | 20.68 | 0.56 | 1 | 10
78 | 80 | CONCLUIDO | 1.7814 | 56.14 | 53.14 | 151.82 | 1.94 | 21 | 187.73 | 50.28 | 20.5 | 19 | 36.95 | 23387.4 | 560.79 | 1367.24 | 124.64 | 104.26 | 9269.85 | 0.84 | 0.9 | 20.68 | 0.56 | 1 | 10
79 | 80 | CONCLUIDO | 1.7811 | 56.14 | 53.14 | 151.84 | 1.96 | 21 | 188.11 | 50.28 | 20.75 | 19 | 37.08 | 23434.26 | 557.9 | 1367.17 | 124.97 | 104.26 | 9437.09 | 0.83 | 0.9 | 20.68 | 0.57 | 1 | 10
80 | 80 | CONCLUIDO | 1.7833 | 56.08 | 53.11 | 159.32 | 1.98 | 20 | 188.49 | 50.28 | 21 | 17 | 37.21 | 23481.16 | 555.69 | 1367.24 | 123.66 | 104.26 | 8788.2 | 0.84 | 0.9 | 20.68 | 0.53 | 1 | 10
81 | 80 | CONCLUIDO | 1.7833 | 56.08 | 53.11 | 159.32 | 2 | 20 | 188.87 | 50.28 | 21.25 | 18 | 37.34 | 23528.1 | 557.18 | 1367.16 | 123.83 | 104.26 | 8870.4 | 0.84 | 0.9 | 20.67 | 0.53 | 1 | 10
82 | 80 | CONCLUIDO | 1.7828 | 56.09 | 53.12 | 159.36 | 2.02 | 20 | 189.25 | 50.28 | 21.5 | 17 | 37.47 | 23575.09 | 556.36 | 1367.21 | 124.07 | 104.26 | 8989.29 | 0.84 | 0.9 | 20.68 | 0.55 | 1 | 10
83 | 80 | CONCLUIDO | 1.7827 | 56.1 | 53.13 | 159.38 | 2.04 | 20 | 189.63 | 50.28 | 21.75 | 16 | 37.6 | 23622.13 | 551.38 | 1367.19 | 124.24 | 104.26 | 9074.85 | 0.84 | 0.9 | 20.68 | 0.55 | 1 | 10
84 | 80 | CONCLUIDO | 1.7849 | 56.03 | 53.09 | 167.65 | 2.05 | 19 | 190.01 | 50.28 | 22 | 15 | 37.74 | 23669.2 | 549.87 | 1367.22 | 123.11 | 104.26 | 8516.88 | 0.85 | 0.9 | 20.68 | 0.51 | 1 | 10
85 | 80 | CONCLUIDO | 1.7845 | 56.04 | 53.1 | 167.69 | 2.07 | 19 | 190.4 | 50.28 | 22.25 | 12 | 37.87 | 23716.33 | 549.74 | 1367.19 | 123.47 | 104.26 | 8697.45 | 0.84 | 0.9 | 20.68 | 0.52 | 1 | 10
86 | 80 | CONCLUIDO | 1.7848 | 56.03 | 53.09 | 167.66 | 2.09 | 19 | 190.78 | 50.28 | 22.5 | 13 | 38 | 23763.49 | 548.95 | 1367.15 | 123 | 104.26 | 8459.2 | 0.85 | 0.9 | 20.68 | 0.52 | 1 | 10
87 | 80 | CONCLUIDO | 1.7843 | 56.05 | 53.11 | 167.71 | 2.11 | 19 | 191.16 | 50.28 | 22.75 | 7 | 38.13 | 23810.71 | 548.17 | 1367.27 | 123.36 | 104.26 | 8639.26 | 0.85 | 0.9 | 20.69 | 0.53 | 1 | 10
88 | 80 | CONCLUIDO | 1.7842 | 56.05 | 53.11 | 167.72 | 2.13 | 19 | 191.55 | 50.28 | 23 | 6 | 38.27 | 23857.96 | 548.34 | 1367.34 | 123.27 | 104.26 | 8593.74 | 0.85 | 0.9 | 20.69 | 0.53 | 1 | 10
89 | 80 | CONCLUIDO | 1.7842 | 56.05 | 53.11 | 167.72 | 2.15 | 19 | 191.93 | 50.28 | 23.25 | 5 | 38.4 | 23905.27 | 548.25 | 1367.3 | 123.38 | 104.26 | 8652.48 | 0.85 | 0.9 | 20.69 | 0.53 | 1 | 10
90 | 80 | CONCLUIDO | 1.7842 | 56.05 | 53.11 | 167.72 | 2.17 | 19 | 192.31 | 50.28 | 23.5 | 3 | 38.53 | 23952.62 | 548.01 | 1367.3 | 123.28 | 104.26 | 8601.55 | 0.85 | 0.9 | 20.69 | 0.53 | 1 | 10
91 | 80 | CONCLUIDO | 1.7839 | 56.06 | 53.12 | 167.75 | 2.19 | 19 | 192.7 | 50.28 | 23.75 | 0 | 38.67 | 24000.01 | 548.73 | 1367.34 | 123.4 | 104.26 | 8659.45 | 0.84 | 0.9 | 20.7 | 0.54 | 1 | 10
0 | 115 | CONCLUIDO | 0.8295 | 120.55 | 79.18 | 5.39 | 0.08 | 882 | 222.93 | 56.94 | 1 | 880 | 49.99 | 27728.69 | 1218.43 | 1371.24 | 974.35 | 104.26 | 429821.55 | 0.11 | 0.61 | 22.08 | 26.53 | 1 | 10
1 | 115 | CONCLUIDO | 0.9807 | 101.96 | 71.43 | 6.75 | 0.1 | 635 | 223.35 | 56.94 | 1.25 | 633 | 50.15 | 27780.03 | 1099.46 | 1370.05 | 720.59 | 104.26 | 304175.6 | 0.14 | 0.67 | 21.68 | 18.8 | 1 | 10
2 | 115 | CONCLUIDO | 1.0895 | 91.78 | 67.27 | 8.1 | 0.12 | 498 | 223.76 | 56.94 | 1.5 | 496 | 50.32 | 27831.42 | 1035.17 | 1369.23 | 584.57 | 104.26 | 236852.95 | 0.18 | 0.71 | 21.46 | 14.65 | 1 | 10
3 | 115 | CONCLUIDO | 1.1745 | 85.14 | 64.53 | 9.47 | 0.14 | 409 | 224.18 | 56.94 | 1.75 | 407 | 50.49 | 27882.87 | 992.79 | 1368.98 | 495.35 | 104.26 | 192686.83 | 0.21 | 0.74 | 21.31 | 11.92 | 1 | 10
4 | 115 | CONCLUIDO | 1.24 | 80.64 | 62.71 | 10.81 | 0.16 | 348 | 224.6 | 56.94 | 2 | 346 | 50.65 | 27934.37 | 964.32 | 1368.59 | 435.64 | 104.26 | 163138.09 | 0.24 | 0.76 | 21.21 | 10.1 | 1 | 10
5 | 115 | CONCLUIDO | 1.2941 | 77.28 | 61.36 | 12.19 | 0.18 | 302 | 225.01 | 56.94 | 2.25 | 300 | 50.82 | 27985.94 | 943.01 | 1368.69 | 391.59 | 104.26 | 141339.1 | 0.27 | 0.78 | 21.14 | 8.75 | 1 | 10
6 | 115 | CONCLUIDO | 1.3388 | 74.69 | 60.31 | 13.55 | 0.2 | 267 | 225.43 | 56.94 | 2.5 | 265 | 50.99 | 28037.57 | 926.4 | 1368.44 | 358.2 | 104.26 | 124821.12 | 0.29 | 0.8 | 21.07 | 7.71 | 1 | 10
7 | 115 | CONCLUIDO | 1.3748 | 72.74 | 59.54 | 14.89 | 0.22 | 240 | 225.85 | 56.94 | 2.75 | 238 | 51.16 | 28089.25 | 913.95 | 1368.26 | 331.74 | 104.26 | 111727.97 | 0.31 | 0.81 | 21.06 | 6.94 | 1 | 10
8 | 115 | CONCLUIDO | 1.4079 | 71.03 | 58.84 | 16.27 | 0.24 | 217 | 226.27 | 56.94 | 3 | 215 | 51.33 | 28140.99 | 902.58 | 1368.15 | 309.7 | 104.26 | 100821.62 | 0.34 | 0.81 | 21.01 | 6.25 | 1 | 10
9 | 115 | CONCLUIDO | 1.4342 | 69.72 | 58.33 | 17.59 | 0.25 | 199 | 226.69 | 56.94 | 3.25 | 197 | 51.5 | 28192.8 | 894.01 | 1367.91 | 293.22 | 104.26 | 92672.3 | 0.36 | 0.82 | 20.97 | 5.74 | 1 | 10
10 | 115 | CONCLUIDO | 1.4594 | 68.52 | 57.83 | 18.96 | 0.27 | 183 | 227.11 | 56.94 | 3.5 | 181 | 51.67 | 28244.66 | 885.86 | 1367.85 | 277.81 | 104.26 | 85045.93 | 0.38 | 0.83 | 20.92 | 5.24 | 1 | 10
11 | 115 | CONCLUIDO | 1.4793 | 67.6 | 57.48 | 20.29 | 0.29 | 170 | 227.53 | 56.94 | 3.75 | 168 | 51.84 | 28296.58 | 879.8 | 1367.71 | 265.79 | 104.26 | 79101.65 | 0.39 | 0.83 | 20.92 | 4.89 | 1 | 10
12 | 115 | CONCLUIDO | 1.4994 | 66.7 | 57.1 | 21.68 | 0.31 | 158 | 227.95 | 56.94 | 4 | 156 | 52.01 | 28348.56 | 873.42 | 1367.84 | 253.68 | 104.26 | 73106.96 | 0.41 | 0.84 | 20.89 | 4.51 | 1 | 10
13 | 115 | CONCLUIDO | 1.5156 | 65.98 | 56.82 | 23.04 | 0.33 | 148 | 228.38 | 56.94 | 4.25 | 146 | 52.18 | 28400.61 | 868.51 | 1367.85 | 244 | 104.26 | 68316.98 | 0.43 | 0.84 | 20.89 | 4.23 | 1 | 10
14 | 115 | CONCLUIDO | 1.5306 | 65.33 | 56.57 | 24.42 | 0.35 | 139 | 228.8 | 56.94 | 4.5 | 137 | 52.36 | 28452.71 | 864.1 | 1367.76 | 236.01 | 104.26 | 64367.23 | 0.44 | 0.85 | 20.88 | 3.99 | 1 | 10
15 | 115 | CONCLUIDO | 1.5446 | 64.74 | 56.33 | 25.8 | 0.37 | 131 | 229.22 | 56.94 | 4.75 | 129 | 52.53 | 28504.87 | 859.85 | 1367.66 | 227.85 | 104.26 | 60324.47 | 0.46 | 0.85 | 20.87 | 3.75 | 1 | 10
16 | 115 | CONCLUIDO | 1.5563 | 64.25 | 56.15 | 27.17 | 0.39 | 124 | 229.65 | 56.94 | 5 | 122 | 52.7 | 28557.1 | 856.43 | 1367.61 | 221.92 | 104.26 | 57393.81 | 0.47 | 0.85 | 20.87 | 3.57 | 1 | 10
17 | 115 | CONCLUIDO | 1.5682 | 63.77 | 55.93 | 28.44 | 0.41 | 118 | 230.07 | 56.94 | 5.25 | 116 | 52.88 | 28609.38 | 852.34 | 1367.54 | 215.73 | 104.26 | 54328.98 | 0.48 | 0.86 | 20.82 | 3.34 | 1 | 10
18 | 115 | CONCLUIDO | 1.5785 | 63.35 | 55.77 | 29.88 | 0.42 | 112 | 230.49 | 56.94 | 5.5 | 110 | 53.05 | 28661.73 | 849.43 | 1367.65 | 210.19 | 104.26 | 51592.36 | 0.5 | 0.86 | 20.83 | 3.19 | 1 | 10
19 | 115 | CONCLUIDO | 1.5876 | 62.99 | 55.63 | 31.2 | 0.44 | 107 | 230.92 | 56.94 | 5.75 | 105 | 53.23 | 28714.14 | 846.52 | 1367.59 | 205.47 | 104.26 | 49256.46 | 0.51 | 0.86 | 20.82 | 3.04 | 1 | 10
20 | 115 | CONCLUIDO | 1.5973 | 62.61 | 55.47 | 32.63 | 0.46 | 102 | 231.34 | 56.94 | 6 | 100 | 53.4 | 28766.61 | 843.29 | 1367.53 | 200.77 | 104.26 | 46929.55 | 0.52 | 0.86 | 20.8 | 2.89 | 1 | 10
21 | 115 | CONCLUIDO | 1.6039 | 62.35 | 55.39 | 33.91 | 0.48 | 98 | 231.77 | 56.94 | 6.25 | 96 | 53.58 | 28819.14 | 841.45 | 1367.62 | 197.7 | 104.26 | 45417.77 | 0.53 | 0.87 | 20.8 | 2.8 | 1 | 10
22 | 115 | CONCLUIDO | 1.6112 | 62.07 | 55.28 | 35.28 | 0.5 | 94 | 232.2 | 56.94 | 6.5 | 92 | 53.75 | 28871.74 | 839.27 | 1367.54 | 193.99 | 104.26 | 43582.89 | 0.54 | 0.87 | 20.8 | 2.7 | 1 | 10
23 | 115 | CONCLUIDO | 1.6201 | 61.73 | 55.12 | 36.74 | 0.52 | 90 | 232.62 | 56.94 | 6.75 | 88 | 53.93 | 28924.39 | 836.02 | 1367.44 | 189.02 | 104.26 | 41114.5 | 0.55 | 0.87 | 20.78 | 2.53 | 1 | 10
24 | 115 | CONCLUIDO | 1.6255 | 61.52 | 55.04 | 37.96 | 0.53 | 87 | 233.05 | 56.94 | 7 | 85 | 54.11 | 28977.11 | 834.23 | 1367.71 | 186.42 | 104.26 | 39831.74 | 0.56 | 0.87 | 20.78 | 2.45 | 1 | 10
25 | 115 | CONCLUIDO | 1.6307 | 61.32 | 54.97 | 39.27 | 0.55 | 84 | 233.48 | 56.94 | 7.25 | 82 | 54.29 | 29029.89 | 832.72 | 1367.39 | 184.31 | 104.26 | 38792.25 | 0.57 | 0.87 | 20.78 | 2.39 | 1 | 10
26 | 115 | CONCLUIDO | 1.6371 | 61.08 | 54.87 | 40.64 | 0.57 | 81 | 233.91 | 56.94 | 7.5 | 79 | 54.46 | 29082.74 | 830.26 | 1367.55 | 180.65 | 104.26 | 36975.25 | 0.58 | 0.87 | 20.78 | 2.29 | 1 | 10
27 | 115 | CONCLUIDO | 1.6427 | 60.88 | 54.79 | 42.15 | 0.59 | 78 | 234.34 | 56.94 | 7.75 | 76 | 54.64 | 29135.65 | 828.73 | 1367.31 | 177.98 | 104.26 | 35654.89 | 0.59 | 0.87 | 20.78 | 2.21 | 1 | 10
28 | 115 | CONCLUIDO | 1.6486 | 60.66 | 54.71 | 43.76 | 0.61 | 75 | 234.77 | 56.94 | 8 | 73 | 54.82 | 29188.62 | 826.3 | 1367.62 | 175.3 | 104.26 | 34329.17 | 0.59 | 0.88 | 20.77 | 2.12 | 1 | 10
29 | 115 | CONCLUIDO | 1.6526 | 60.51 | 54.64 | 44.91 | 0.62 | 73 | 235.2 | 56.94 | 8.25 | 71 | 55 | 29241.66 | 825.18 | 1367.45 | 173.39 | 104.26 | 33387.93 | 0.6 | 0.88 | 20.77 | 2.06 | 1 | 10
30 | 115 | CONCLUIDO | 1.657 | 60.35 | 54.57 | 46.12 | 0.64 | 71 | 235.63 | 56.94 | 8.5 | 69 | 55.18 | 29294.76 | 823.31 | 1367.4 | 171.48 | 104.26 | 32440.42 | 0.61 | 0.88 | 20.75 | 1.99 | 1 | 10
31 | 115 | CONCLUIDO | 1.6599 | 60.24 | 54.55 | 47.44 | 0.66 | 69 | 236.06 | 56.94 | 8.75 | 67 | 55.36 | 29347.92 | 822.35 | 1367.37 | 170.66 | 104.26 | 32042.73 | 0.61 | 0.88 | 20.76 | 1.97 | 1 | 10
32 | 115 | CONCLUIDO | 1.6642 | 60.09 | 54.49 | 48.79 | 0.68 | 67 | 236.49 | 56.94 | 9 | 65 | 55.55 | 29401.15 | 820.46 | 1367.5 | 168.57 | 104.26 | 31005.66 | 0.62 | 0.88 | 20.75 | 1.9 | 1 | 10
33 | 115 | CONCLUIDO | 1.6687 | 59.93 | 54.41 | 50.23 | 0.69 | 65 | 236.92 | 56.94 | 9.25 | 63 | 55.73 | 29454.44 | 818.86 | 1367.44 | 165.98 | 104.26 | 29720.12 | 0.63 | 0.88 | 20.75 | 1.83 | 1 | 10
34 | 115 | CONCLUIDO | 1.6722 | 59.8 | 54.38 | 51.79 | 0.71 | 63 | 237.35 | 56.94 | 9.5 | 61 | 55.91 | 29507.8 | 817.74 | 1367.47 | 165.21 | 104.26 | 29346.26 | 0.63 | 0.88 | 20.74 | 1.8 | 1 | 10
35 | 115 | CONCLUIDO | 1.6769 | 59.63 | 54.3 | 53.4 | 0.73 | 61 | 237.79 | 56.94 | 9.75 | 59 | 56.09 | 29561.22 | 816.02 | 1367.55 | 162.18 | 104.26 | 27839.44 | 0.64 | 0.88 | 20.75 | 1.71 | 1 | 10
36 | 115 | CONCLUIDO | 1.6787 | 59.57 | 54.28 | 54.28 | 0.75 | 60 | 238.22 | 56.94 | 10 | 58 | 56.28 | 29614.71 | 814.68 | 1367.54 | 161.48 | 104.26 | 27495.31 | 0.65 | 0.88 | 20.75 | 1.7 | 1 | 10
37 | 115 | CONCLUIDO | 1.6834 | 59.4 | 54.2 | 56.07 | 0.76 | 58 | 238.66 | 56.94 | 10.25 | 56 | 56.46 | 29668.27 | 813.25 | 1367.34 | 159.34 | 104.26 | 26435.24 | 0.65 | 0.88 | 20.73 | 1.62 | 1 | 10
38 | 115 | CONCLUIDO | 1.6843 | 59.37 | 54.21 | 57.06 | 0.78 | 57 | 239.09 | 56.94 | 10.5 | 55 | 56.65 | 29721.89 | 812.34 | 1367.4 | 159.34 | 104.26 | 26438.88 | 0.65 | 0.88 | 20.74 | 1.63 | 1 | 10
39 | 115 | CONCLUIDO | 1.6889 | 59.21 | 54.14 | 59.06 | 0.8 | 55 | 239.53 | 56.94 | 10.75 | 53 | 56.83 | 29775.57 | 810.78 | 1367.45 | 157.06 | 104.26 | 25309.66 | 0.66 | 0.89 | 20.74 | 1.56 | 1 | 10
40 | 115 | CONCLUIDO | 1.6913 | 59.13 | 54.09 | 60.11 | 0.82 | 54 | 239.96 | 56.94 | 11 | 52 | 57.02 | 29829.32 | 809.83 | 1367.36 | 155.69 | 104.26 | 24629.28 | 0.67 | 0.89 | 20.73 | 1.52 | 1 | 10
41 | 115 | CONCLUIDO | 1.6935 | 59.05 | 54.06 | 61.2 | 0.83 | 53 | 240.4 | 56.94 | 11.25 | 51 | 57.21 | 29883.27 | 808.42 | 1367.43 | 154.87 | 104.26 | 24227.78 | 0.67 | 0.89 | 20.73 | 1.48 | 1 | 10
42 | 115 | CONCLUIDO | 1.6958 | 58.97 | 54.03 | 62.34 | 0.85 | 52 | 240.84 | 56.94 | 11.5 | 50 | 57.39 | 29937.16 | 807.14 | 1367.4 | 153.91 | 104.26 | 23752.37 | 0.68 | 0.89 | 20.72 | 1.45 | 1 | 10
43 | 115 | CONCLUIDO | 1.6976 | 58.91 | 54.01 | 63.54 | 0.87 | 51 | 241.27 | 56.94 | 11.75 | 49 | 57.58 | 29991.11 | 806.29 | 1367.34 | 153.14 | 104.26 | 23373.28 | 0.68 | 0.89 | 20.72 | 1.43 | 1 | 10
44 | 115 | CONCLUIDO | 1.6985 | 58.88 | 54.02 | 64.83 | 0.88 | 50 | 241.71 | 56.94 | 12 | 48 | 57.77 | 30045.13 | 805.83 | 1367.41 | 153.26 | 104.26 | 23436.14 | 0.68 | 0.89 | 20.73 | 1.44 | 1 | 10
45 | 115 | CONCLUIDO | 1.7038 | 58.69 | 53.92 | 67.4 | 0.9 | 48 | 242.15 | 56.94 | 12.25 | 46 | 57.96 | 30099.23 | 803.82 | 1367.38 | 150.18 | 104.26 | 21906.94 | 0.69 | 0.89 | 20.72 | 1.34 | 1 | 10
46 | 115 | CONCLUIDO | 1.7059 | 58.62 | 53.9 | 68.81 | 0.92 | 47 | 242.59 | 56.94 | 12.5 | 45 | 58.15 | 30153.38 | 802.53 | 1367.26 | 149.73 | 104.26 | 21685.99 | 0.7 | 0.89 | 20.71 | 1.32 | 1 | 10
47 | 115 | CONCLUIDO | 1.7078 | 58.55 | 53.87 | 70.27 | 0.93 | 46 | 243.03 | 56.94 | 12.75 | 44 | 58.34 | 30207.61 | 801.45 | 1367.39 | 148.38 | 104.26 | 21018.33 | 0.7 | 0.89 | 20.73 | 1.29 | 1 | 10
48 | 115 | CONCLUIDO | 1.7086 | 58.53 | 53.85 | 70.24 | 0.95 | 46 | 243.47 | 56.94 | 13 | 44 | 58.53 | 30261.91 | 800.59 | 1367.27 | 147.88 | 104.26 | 20766.4 | 0.71 | 0.89 | 20.72 | 1.27 | 1 | 10
49 | 115 | CONCLUIDO | 1.7105 | 58.46 | 53.83 | 71.77 | 0.97 | 45 | 243.91 | 56.94 | 13.25 | 43 | 58.72 | 30316.27 | 799.51 | 1367.34 | 147.01 | 104.26 | 20338.72 | 0.71 | 0.89 | 20.72 | 1.25 | 1 | 10
50 | 115 | CONCLUIDO | 1.7116 | 58.42 | 53.83 | 73.41 | 0.98 | 44 | 244.35 | 56.94 | 13.5 | 42 | 58.91 | 30370.7 | 799.42 | 1367.37 | 147.63 | 104.26 | 20649.05 | 0.71 | 0.89 | 20.71 | 1.25 | 1 | 10
51 | 115 | CONCLUIDO | 1.715 | 58.31 | 53.76 | 75.02 | 1 | 43 | 244.79 | 56.94 | 13.75 | 41 | 59.1 | 30425.2 | 797.91 | 1367.37 | 144.82 | 104.26 | 19252.31 | 0.72 | 0.89 | 20.72 | 1.18 | 1 | 10
52 | 115 | CONCLUIDO | 1.7169 | 58.24 | 53.74 | 76.77 | 1.02 | 42 | 245.23 | 56.94 | 14 | 40 | 59.29 | 30479.78 | 796.72 | 1367.23 | 144.39 | 104.26 | 19040.09 | 0.72 | 0.89 | 20.71 | 1.16 | 1 | 10
53 | 115 | CONCLUIDO | 1.7187 | 58.18 | 53.72 | 78.62 | 1.03 | 41 | 245.68 | 56.94 | 14.25 | 39 | 59.48 | 30534.42 | 795.46 | 1367.28 | 143.72 | 104.26 | 18709.93 | 0.73 | 0.89 | 20.71 | 1.14 | 1 | 10
54 | 115 | CONCLUIDO | 1.719 | 58.17 | 53.71 | 78.6 | 1.05 | 41 | 246.12 | 56.94 | 14.5 | 39 | 59.68 | 30589.13 | 794.97 | 1367.36 | 143.5 | 104.26 | 18601.16 | 0.73 | 0.89 | 20.7 | 1.13 | 1 | 10
55 | 115 | CONCLUIDO | 1.7209 | 58.11 | 53.69 | 80.54 | 1.06 | 40 | 246.57 | 56.94 | 14.75 | 38 | 59.87 | 30643.91 | 794.88 | 1367.24 | 142.94 | 104.26 | 18326.56 | 0.73 | 0.89 | 20.7 | 1.11 | 1 | 10
56 | 115 | CONCLUIDO | 1.7236 | 58.02 | 53.64 | 82.53 | 1.08 | 39 | 247.01 | 56.94 | 15 | 37 | 60.07 | 30698.76 | 793.03 | 1367.22 | 141.18 | 104.26 | 17452.29 | 0.74 | 0.89 | 20.71 | 1.07 | 1 | 10
57 | 115 | CONCLUIDO | 1.7226 | 58.05 | 53.68 | 82.58 | 1.1 | 39 | 247.46 | 56.94 | 15.25 | 37 | 60.26 | 30753.68 | 792.9 | 1367.31 | 142.31 | 104.26 | 18014.94 | 0.73 | 0.89 | 20.71 | 1.1 | 1 | 10
58 | 115 | CONCLUIDO | 1.7256 | 57.95 | 53.62 | 84.66 | 1.11 | 38 | 247.9 | 56.94 | 15.5 | 36 | 60.46 | 30808.68 | 791.47 | 1367.24 | 140.43 | 104.26 | 17081.41 | 0.74 | 0.89 | 20.71 | 1.04 | 1 | 10
59 | 115 | CONCLUIDO | 1.7277 | 57.88 | 53.6 | 86.91 | 1.13 | 37 | 248.35 | 56.94 | 15.75 | 35 | 60.66 | 30863.74 | 789.9 | 1367.25 | 139.37 | 104.26 | 16557.18 | 0.75 | 0.89 | 20.71 | 1.02 | 1 | 10
60 | 115 | CONCLUIDO | 1.727 | 57.9 | 53.62 | 86.95 | 1.14 | 37 | 248.79 | 56.94 | 16 | 35 | 60.85 | 30918.88 | 790.01 | 1367.35 | 140.51 | 104.26 | 17128.25 | 0.74 | 0.89 | 20.7 | 1.04 | 1 | 10
61 | 115 | CONCLUIDO | 1.7296 | 57.82 | 53.58 | 89.29 | 1.16 | 36 | 249.24 | 56.94 | 16.25 | 34 | 61.05 | 30974.09 | 788.99 | 1367.24 | 139.09 | 104.26 | 16419.07 | 0.75 | 0.89 | 20.7 | 1 | 1 | 10
62 | 115 | CONCLUIDO | 1.7293 | 57.83 | 53.59 | 89.31 | 1.18 | 36 | 249.69 | 56.94 | 16.5 | 34 | 61.25 | 31029.37 | 787.87 | 1367.4 | 139.45 | 104.26 | 16602.38 | 0.75 | 0.89 | 20.7 | 1.01 | 1 | 10
63 | 115 | CONCLUIDO | 1.7311 | 57.77 | 53.57 | 91.83 | 1.19 | 35 | 250.14 | 56.94 | 16.75 | 33 | 61.45 | 31084.72 | 787.17 | 1367.22 | 138.8 | 104.26 | 16280.58 | 0.75 | 0.89 | 20.7 | 0.99 | 1 | 10
64 | 115 | CONCLUIDO | 1.7308 | 57.78 | 53.58 | 91.85 | 1.21 | 35 | 250.59 | 56.94 | 17 | 33 | 61.65 | 31140.15 | 786.35 | 1367.38 | 139.01 | 104.26 | 16387.59 | 0.75 | 0.89 | 20.7 | 1 | 1 | 10
65 | 115 | CONCLUIDO | 1.7337 | 57.68 | 53.53 | 94.46 | 1.22 | 34 | 251.04 | 56.94 | 17.25 | 32 | 61.85 | 31195.65 | 785.1 | 1367.27 | 137.27 | 104.26 | 15523.23 | 0.76 | 0.9 | 20.7 | 0.95 | 1 | 10
66 | 115 | CONCLUIDO | 1.7337 | 57.68 | 53.53 | 94.46 | 1.24 | 34 | 251.49 | 56.94 | 17.5 | 32 | 62.05 | 31251.22 | 784.85 | 1367.35 | 137.74 | 104.26 | 15757.09 | 0.76 | 0.9 | 20.69 | 0.95 | 1 | 10
67 | 115 | CONCLUIDO | 1.7361 | 57.6 | 53.49 | 97.25 | 1.25 | 33 | 251.94 | 56.94 | 17.75 | 31 | 62.25 | 31306.86 | 784.32 | 1367.25 | 136.09 | 104.26 | 14935.48 | 0.77 | 0.9 | 20.7 | 0.91 | 1 | 10
68 | 115 | CONCLUIDO | 1.7364 | 57.59 | 53.48 | 97.24 | 1.27 | 33 | 252.39 | 56.94 | 18 | 31 | 62.45 | 31362.58 | 783.07 | 1367.3 | 135.94 | 104.26 | 14861.81 | 0.77 | 0.9 | 20.7 | 0.91 | 1 | 10
69 | 115 | CONCLUIDO | 1.7383 | 57.53 | 53.46 | 100.24 | 1.28 | 32 | 252.84 | 56.94 | 18.25 | 30 | 62.65 | 31418.38 | 782.33 | 1367.33 | 135.24 | 104.26 | 14518.47 | 0.77 | 0.9 | 20.7 | 0.89 | 1 | 10
70 | 115 | CONCLUIDO | 1.738 | 57.54 | 53.47 | 100.26 | 1.3 | 32 | 253.3 | 56.94 | 18.5 | 30 | 62.86 | 31474.25 | 781.27 | 1367.28 | 135.34 | 104.26 | 14566.91 | 0.77 | 0.9 | 20.71 | 0.9 | 1 | 10
71 | 115 | CONCLUIDO | 1.7403 | 57.46 | 53.44 | 103.43 | 1.31 | 31 | 253.75 | 56.94 | 18.75 | 29 | 63.06 | 31530.19 | 781.01 | 1367.35 | 134.54 | 104.26 | 14172.2 | 0.77 | 0.9 | 20.69 | 0.86 | 1 | 10
72 | 115 | CONCLUIDO | 1.7401 | 57.47 | 53.45 | 103.44 | 1.33 | 31 | 254.21 | 56.94 | 19 | 29 | 63.26 | 31586.21 | 780.71 | 1367.3 | 134.64 | 104.26 | 14222.22 | 0.77 | 0.9 | 20.7 | 0.87 | 1 | 10
73 | 115 | CONCLUIDO | 1.7426 | 57.39 | 53.41 | 106.82 | 1.34 | 30 | 254.66 | 56.94 | 19.25 | 28 | 63.47 | 31642.3 | 778.02 | 1367.27 | 133.41 | 104.26 | 13609.36 | 0.78 | 0.9 | 20.7 | 0.83 | 1 | 10
74 | 115 | CONCLUIDO | 1.743 | 57.37 | 53.4 | 106.79 | 1.36 | 30 | 255.12 | 56.94 | 19.5 | 28 | 63.67 | 31698.47 | 778.36 | 1367.26 | 132.89 | 104.26 | 13352.38 | 0.78 | 0.9 | 20.7 | 0.82 | 1 | 10
75 | 115 | CONCLUIDO | 1.7424 | 57.39 | 53.41 | 106.83 | 1.37 | 30 | 255.57 | 56.94 | 19.75 | 28 | 63.88 | 31754.72 | 777.52 | 1367.3 | 133.74 | 104.26 | 13776.25 | 0.78 | 0.9 | 20.69 | 0.84 | 1 | 10
76 | 115 | CONCLUIDO | 1.7453 | 57.3 | 53.36 | 110.41 | 1.39 | 29 | 256.03 | 56.94 | 20 | 27 | 64.09 | 31811.04 | 776.69 | 1367.2 | 132.32 | 104.26 | 13072.9 | 0.79 | 0.9 | 20.68 | 0.79 | 1 | 10
77 | 115 | CONCLUIDO | 1.7449 | 57.31 | 53.37 | 110.43 | 1.4 | 29 | 256.49 | 56.94 | 20.25 | 27 | 64.29 | 31867.44 | 776.56 | 1367.15 | 132.72 | 104.26 | 13269.97 | 0.79 | 0.9 | 20.69 | 0.8 | 1 | 10
78 | 115 | CONCLUIDO | 1.7444 | 57.32 | 53.39 | 110.46 | 1.42 | 29 | 256.94 | 56.94 | 20.5 | 27 | 64.5 | 31924.04 | 775.51 | 1367.19 | 132.93 | 104.26 | 13373.79 | 0.78 | 0.9 | 20.7 | 0.82 | 1 | 10
79 | 115 | CONCLUIDO | 1.747 | 57.24 | 53.35 | 114.32 | 1.43 | 28 | 257.4 | 56.94 | 20.75 | 26 | 64.71 | 31980.59 | 774.57 | 1367.27 | 131.63 | 104.26 | 12731.37 | 0.79 | 0.9 | 20.69 | 0.77 | 1 | 10
80 | 115 | CONCLUIDO | 1.7473 | 57.23 | 53.34 | 114.3 | 1.45 | 28 | 257.86 | 56.94 | 21 | 26 | 64.92 | 32037.22 | 774.03 | 1367.21 | 131.26 | 104.26 | 12544.16 | 0.79 | 0.9 | 20.69 | 0.76 | 1 | 10
81 | 115 | CONCLUIDO | 1.7467 | 57.25 | 53.36 | 114.34 | 1.46 | 28 | 258.32 | 56.94 | 21.25 | 26 | 65.13 | 32093.94 | 773.33 | 1367.21 | 131.95 | 104.26 | 12891.87 | 0.79 | 0.9 | 20.69 | 0.78 | 1 | 10
82 | 115 | CONCLUIDO | 1.7497 | 57.15 | 53.31 | 118.46 | 1.48 | 27 | 258.78 | 56.94 | 21.5 | 25 | 65.34 | 32150.72 | 772.01 | 1367.17 | 130.45 | 104.26 | 12144.37 | 0.8 | 0.9 | 20.68 | 0.73 | 1 | 10
83 | 115 | CONCLUIDO | 1.7491 | 57.17 | 53.33 | 118.5 | 1.49 | 27 | 259.24 | 56.94 | 21.75 | 25 | 65.55 | 32207.59 | 770.78 | 1367.28 | 130.86 | 104.26 | 12352.81 | 0.8 | 0.9 | 20.69 | 0.75 | 1 | 10
84 | 115 | CONCLUIDO | 1.7517 | 57.09 | 53.28 | 122.96 | 1.51 | 26 | 259.71 | 56.94 | 22 | 24 | 65.76 | 32264.54 | 768.61 | 1367.26 | 129.59 | 104.26 | 11720.08 | 0.8 | 0.9 | 20.68 | 0.71 | 1 | 10
85 | 115 | CONCLUIDO | 1.7518 | 57.08 | 53.28 | 122.96 | 1.52 | 26 | 260.17 | 56.94 | 22.25 | 24 | 65.98 | 32321.56 | 769.65 | 1367.25 | 129.6 | 104.26 | 11728.59 | 0.8 | 0.9 | 20.68 | 0.71 | 1 | 10
86 | 115 | CONCLUIDO | 1.7517 | 57.09 | 53.28 | 122.96 | 1.54 | 26 | 260.63 | 56.94 | 22.5 | 24 | 66.19 | 32378.67 | 769.77 | 1367.2 | 129.67 | 104.26 | 11759.52 | 0.8 | 0.9 | 20.68 | 0.71 | 1 | 10
87 | 115 | CONCLUIDO | 1.7513 | 57.1 | 53.3 | 123 | 1.55 | 26 | 261.09 | 56.94 | 22.75 | 24 | 66.4 | 32435.86 | 768.45 | 1367.18 | 130.19 | 104.26 | 12022.55 | 0.8 | 0.9 | 20.68 | 0.72 | 1 | 10
88 | 115 | CONCLUIDO | 1.7538 | 57.02 | 53.26 | 127.82 | 1.56 | 25 | 261.56 | 56.94 | 23 | 23 | 66.62 | 32493.12 | 767.16 | 1367.2 | 128.89 | 104.26 | 11373.84 | 0.81 | 0.9 | 20.68 | 0.68 | 1 | 10
89 | 115 | CONCLUIDO | 1.7538 | 57.02 | 53.26 | 127.83 | 1.58 | 25 | 262.02 | 56.94 | 23.25 | 23 | 66.83 | 32550.47 | 767.67 | 1367.21 | 128.91 | 104.26 | 11385.01 | 0.81 | 0.9 | 20.68 | 0.69 | 1 | 10
90 | 115 | CONCLUIDO | 1.7539 | 57.01 | 53.26 | 127.82 | 1.59 | 25 | 262.49 | 56.94 | 23.5 | 23 | 67.05 | 32607.89 | 765.98 | 1367.24 | 128.68 | 104.26 | 11270.31 | 0.81 | 0.9 | 20.68 | 0.68 | 1 | 10
91 | 115 | CONCLUIDO | 1.7559 | 56.95 | 53.24 | 133.09 | 1.61 | 24 | 262.96 | 56.94 | 23.75 | 22 | 67.26 | 32665.4 | 763.56 | 1367.25 | 127.87 | 104.26 | 10871.78 | 0.82 | 0.9 | 20.69 | 0.66 | 1 | 10
92 | 115 | CONCLUIDO | 1.7564 | 56.93 | 53.22 | 133.05 | 1.62 | 24 | 263.42 | 56.94 | 24 | 22 | 67.48 | 32722.99 | 764.59 | 1367.26 | 127.28 | 104.26 | 10578.59 | 0.82 | 0.9 | 20.69 | 0.64 | 1 | 10
93 | 115 | CONCLUIDO | 1.756 | 56.95 | 53.23 | 133.09 | 1.64 | 24 | 263.89 | 56.94 | 24.25 | 22 | 67.7 | 32780.66 | 765.15 | 1367.2 | 127.8 | 104.26 | 10838.59 | 0.82 | 0.9 | 20.68 | 0.66 | 1 | 10
94 | 115 | CONCLUIDO | 1.7553 | 56.97 | 53.26 | 133.14 | 1.65 | 24 | 264.36 | 56.94 | 24.5 | 22 | 67.92 | 32838.42 | 765.34 | 1367.19 | 128.6 | 104.26 | 11235.02 | 0.81 | 0.9 | 20.68 | 0.68 | 1 | 10
95 | 115 | CONCLUIDO | 1.7559 | 56.95 | 53.24 | 133.09 | 1.66 | 24 | 264.83 | 56.94 | 24.75 | 22 | 68.13 | 32896.26 | 762.95 | 1367.22 | 128.13 | 104.26 | 11000.2 | 0.81 | 0.9 | 20.68 | 0.66 | 1 | 10
96 | 115 | CONCLUIDO | 1.7584 | 56.87 | 53.2 | 138.78 | 1.68 | 23 | 265.3 | 56.94 | 25 | 21 | 68.35 | 32954.18 | 763.47 | 1367.2 | 126.73 | 104.26 | 10305.33 | 0.82 | 0.9 | 20.68 | 0.62 | 1 | 10
97 | 115 | CONCLUIDO | 1.758 | 56.88 | 53.21 | 138.81 | 1.69 | 23 | 265.77 | 56.94 | 25.25 | 21 | 68.57 | 33012.18 | 762.75 | 1367.17 | 127.1 | 104.26 | 10491.19 | 0.82 | 0.9 | 20.68 | 0.64 | 1 | 10
98 | 115 | CONCLUIDO | 1.7581 | 56.88 | 53.21 | 138.81 | 1.7 | 23 | 266.24 | 56.94 | 25.5 | 21 | 68.8 | 33070.26 | 762.24 | 1367.22 | 127.24 | 104.26 | 10559.82 | 0.82 | 0.9 | 20.68 | 0.63 | 1 | 10
99 | 115 | CONCLUIDO | 1.7575 | 56.9 | 53.23 | 138.86 | 1.72 | 23 | 266.71 | 56.94 | 25.75 | 21 | 69.02 | 33128.44 | 760.5 | 1367.24 | 127.9 | 104.26 | 10893.36 | 0.82 | 0.9 | 20.68 | 0.65 | 1 | 10
100 | 115 | CONCLUIDO | 1.7607 | 56.8 | 53.17 | 145.01 | 1.73 | 22 | 267.18 | 56.94 | 26 | 20 | 69.24 | 33186.69 | 759.47 | 1367.3 | 125.74 | 104.26 | 9813.93 | 0.83 | 0.9 | 20.68 | 0.59 | 1 | 10
101 | 115 | CONCLUIDO | 1.7609 | 56.79 | 53.16 | 144.99 | 1.75 | 22 | 267.66 | 56.94 | 26.25 | 20 | 69.46 | 33245.03 | 759.58 | 1367.17 | 125.46 | 104.26 | 9676.89 | 0.83 | 0.9 | 20.68 | 0.59 | 1 | 10
102 | 115 | CONCLUIDO | 1.7605 | 56.8 | 53.18 | 145.03 | 1.76 | 22 | 268.13 | 56.94 | 26.5 | 20 | 69.69 | 33303.46 | 758.9 | 1367.31 | 125.95 | 104.26 | 9920.76 | 0.83 | 0.9 | 20.68 | 0.6 | 1 | 10
103 | 115 | CONCLUIDO | 1.7604 | 56.81 | 53.18 | 145.04 | 1.77 | 22 | 268.6 | 56.94 | 26.75 | 20 | 69.91 | 33361.97 | 758.46 | 1367.19 | 126.18 | 104.26 | 10034.54 | 0.83 | 0.9 | 20.68 | 0.6 | 1 | 10
104 | 115 | CONCLUIDO | 1.7605 | 56.8 | 53.18 | 145.03 | 1.79 | 22 | 269.08 | 56.94 | 27 | 20 | 70.14 | 33420.56 | 756.64 | 1367.18 | 126.25 | 104.26 | 10072.7 | 0.83 | 0.9 | 20.67 | 0.6 | 1 | 10
105 | 115 | CONCLUIDO | 1.7631 | 56.72 | 53.14 | 151.82 | 1.8 | 21 | 269.55 | 56.94 | 27.25 | 19 | 70.36 | 33479.25 | 755.4 | 1367.21 | 124.64 | 104.26 | 9273.63 | 0.84 | 0.9 | 20.68 | 0.56 | 1 | 10
106 | 115 | CONCLUIDO | 1.763 | 56.72 | 53.14 | 151.83 | 1.81 | 21 | 270.03 | 56.94 | 27.5 | 19 | 70.59 | 33538.02 | 755.94 | 1367.25 | 124.91 | 104.26 | 9405.76 | 0.83 | 0.9 | 20.68 | 0.56 | 1 | 10
107 | 115 | CONCLUIDO | 1.763 | 56.72 | 53.14 | 151.82 | 1.83 | 21 | 270.51 | 56.94 | 27.75 | 19 | 70.82 | 33596.87 | 755.51 | 1367.22 | 124.74 | 104.26 | 9320.46 | 0.84 | 0.9 | 20.68 | 0.56 | 1 | 10
108 | 115 | CONCLUIDO | 1.7625 | 56.74 | 53.15 | 151.87 | 1.84 | 21 | 270.99 | 56.94 | 28 | 19 | 71.04 | 33655.82 | 754.21 | 1367.36 | 125.19 | 104.26 | 9548.05 | 0.83 | 0.9 | 20.68 | 0.58 | 1 | 10
109 | 115 | CONCLUIDO | 1.7629 | 56.72 | 53.14 | 151.84 | 1.85 | 21 | 271.46 | 56.94 | 28.25 | 19 | 71.27 | 33714.85 | 751.81 | 1367.32 | 124.95 | 104.26 | 9426 | 0.83 | 0.9 | 20.68 | 0.57 | 1 | 10
110 | 115 | CONCLUIDO | 1.7653 | 56.65 | 53.11 | 159.32 | 1.87 | 20 | 271.94 | 56.94 | 28.5 | 18 | 71.5 | 33773.97 | 752.67 | 1367.23 | 123.66 | 104.26 | 8786.19 | 0.84 | 0.9 | 20.68 | 0.53 | 1 | 10
111 | 115 | CONCLUIDO | 1.7654 | 56.64 | 53.11 | 159.32 | 1.88 | 20 | 272.43 | 56.94 | 28.75 | 18 | 71.73 | 33833.3 | 754.1 | 1367.14 | 123.82 | 104.26 | 8867.24 | 0.84 | 0.9 | 20.67 | 0.53 | 1 | 10
112 | 115 | CONCLUIDO | 1.7653 | 56.65 | 53.11 | 159.33 | 1.89 | 20 | 272.91 | 56.94 | 29 | 18 | 71.96 | 33892.61 | 754.45 | 1367.15 | 123.96 | 104.26 | 8934.04 | 0.84 | 0.9 | 20.67 | 0.53 | 1 | 10
113 | 115 | CONCLUIDO | 1.765 | 56.66 | 53.12 | 159.36 | 1.9 | 20 | 273.39 | 56.94 | 29.25 | 18 | 72.19 | 33952 | 753.74 | 1367.23 | 124.18 | 104.26 | 9046.74 | 0.84 | 0.9 | 20.68 | 0.54 | 1 | 10
114 | 115 | CONCLUIDO | 1.7653 | 56.65 | 53.11 | 159.32 | 1.92 | 20 | 273.87 | 56.94 | 29.5 | 18 | 72.43 | 34011.48 | 751.83 | 1367.23 | 123.86 | 104.26 | 8886.81 | 0.84 | 0.9 | 20.67 | 0.53 | 1 | 10
115 | 115 | CONCLUIDO | 1.7673 | 56.58 | 53.09 | 167.65 | 1.93 | 19 | 274.35 | 56.94 | 29.75 | 17 | 72.66 | 34071.05 | 747.95 | 1367.18 | 123.16 | 104.26 | 8540.67 | 0.85 | 0.9 | 20.68 | 0.51 | 1 | 10
116 | 115 | CONCLUIDO | 1.7674 | 56.58 | 53.09 | 167.64 | 1.94 | 19 | 274.84 | 56.94 | 30 | 17 | 72.89 | 34130.71 | 748.83 | 1367.2 | 123.23 | 104.26 | 8578.63 | 0.85 | 0.9 | 20.67 | 0.51 | 1 | 10
117 | 115 | CONCLUIDO | 1.7669 | 56.6 | 53.1 | 167.69 | 1.96 | 19 | 275.32 | 56.94 | 30.25 | 17 | 73.13 | 34190.46 | 749.01 | 1367.19 | 123.51 | 104.26 | 8718.57 | 0.84 | 0.9 | 20.68 | 0.53 | 1 | 10
118 | 115 | CONCLUIDO | 1.7673 | 56.58 | 53.09 | 167.65 | 1.97 | 19 | 275.81 | 56.94 | 30.5 | 17 | 73.36 | 34250.31 | 748.91 | 1367.18 | 123.06 | 104.26 | 8493.38 | 0.85 | 0.9 | 20.68 | 0.51 | 1 | 10
119 | 115 | CONCLUIDO | 1.7675 | 56.58 | 53.08 | 167.63 | 1.98 | 19 | 276.29 | 56.94 | 30.75 | 17 | 73.6 | 34310.24 | 747.42 | 1367.14 | 123 | 104.26 | 8462.76 | 0.85 | 0.9 | 20.68 | 0.51 | 1 | 10
120 | 115 | CONCLUIDO | 1.7672 | 56.59 | 53.09 | 167.66 | 1.99 | 19 | 276.78 | 56.94 | 31 | 17 | 73.84 | 34370.27 | 746.92 | 1367.28 | 123.26 | 104.26 | 8592.83 | 0.85 | 0.9 | 20.67 | 0.51 | 1 | 10
121 | 115 | CONCLUIDO | 1.7674 | 56.58 | 53.09 | 167.64 | 2.01 | 19 | 277.27 | 56.94 | 31.25 | 17 | 74.07 | 34430.39 | 745.07 | 1367.17 | 123.17 | 104.26 | 8547.27 | 0.85 | 0.9 | 20.67 | 0.51 | 1 | 10
122 | 115 | CONCLUIDO | 1.7693 | 56.52 | 53.07 | 176.9 | 2.02 | 18 | 277.75 | 56.94 | 31.5 | 16 | 74.31 | 34490.61 | 744.78 | 1367.21 | 122.18 | 104.26 | 8056.1 | 0.85 | 0.9 | 20.68 | 0.49 | 1 | 10
123 | 115 | CONCLUIDO | 1.7691 | 56.52 | 53.07 | 176.91 | 2.03 | 18 | 278.24 | 56.94 | 31.75 | 16 | 74.55 | 34550.91 | 746 | 1367.25 | 122.72 | 104.26 | 8327.84 | 0.85 | 0.9 | 20.67 | 0.5 | 1 | 10
124 | 115 | CONCLUIDO | 1.769 | 56.53 | 53.08 | 176.93 | 2.04 | 18 | 278.73 | 56.94 | 32 | 16 | 74.79 | 34611.32 | 745.61 | 1367.2 | 122.91 | 104.26 | 8423.61 | 0.85 | 0.9 | 20.67 | 0.5 | 1 | 10
125 | 115 | CONCLUIDO | 1.7696 | 56.51 | 53.06 | 176.87 | 2.06 | 18 | 279.22 | 56.94 | 32.25 | 16 | 75.03 | 34671.81 | 745.25 | 1367.27 | 122.38 | 104.26 | 8157.37 | 0.85 | 0.9 | 20.67 | 0.48 | 1 | 10
126 | 115 | CONCLUIDO | 1.7698 | 56.5 | 53.05 | 176.84 | 2.07 | 18 | 279.72 | 56.94 | 32.5 | 16 | 75.27 | 34732.41 | 744.05 | 1367.14 | 122 | 104.26 | 7964.85 | 0.85 | 0.9 | 20.67 | 0.48 | 1 | 10
127 | 115 | CONCLUIDO | 1.7693 | 56.52 | 53.07 | 176.89 | 2.08 | 18 | 280.21 | 56.94 | 32.75 | 16 | 75.51 | 34793.09 | 743.37 | 1367.18 | 122.4 | 104.26 | 8166.31 | 0.85 | 0.9 | 20.68 | 0.49 | 1 | 10
128 | 115 | CONCLUIDO | 1.769 | 56.53 | 53.08 | 176.93 | 2.09 | 18 | 280.7 | 56.94 | 33 | 16 | 75.76 | 34853.88 | 742.11 | 1367.18 | 122.81 | 104.26 | 8368.98 | 0.85 | 0.9 | 20.68 | 0.5 | 1 | 10
129 | 115 | CONCLUIDO | 1.7712 | 56.46 | 53.05 | 187.25 | 2.11 | 17 | 281.19 | 56.94 | 33.25 | 15 | 76 | 34914.76 | 741.35 | 1367.26 | 122 | 104.26 | 7968.83 | 0.85 | 0.9 | 20.67 | 0.48 | 1 | 10
130 | 115 | CONCLUIDO | 1.7721 | 56.43 | 53.02 | 187.15 | 2.12 | 17 | 281.69 | 56.94 | 33.5 | 15 | 76.25 | 34975.73 | 740.98 | 1367.18 | 121.14 | 104.26 | 7540.8 | 0.86 | 0.9 | 20.67 | 0.45 | 1 | 10
131 | 115 | CONCLUIDO | 1.772 | 56.43 | 53.03 | 187.15 | 2.13 | 17 | 282.18 | 56.94 | 33.75 | 15 | 76.49 | 35036.81 | 741.04 | 1367.18 | 121.22 | 104.26 | 7580.41 | 0.86 | 0.9 | 20.67 | 0.45 | 1 | 10
132 | 115 | CONCLUIDO | 1.772 | 56.44 | 53.03 | 187.16 | 2.14 | 17 | 282.68 | 56.94 | 34 | 15 | 76.74 | 35097.98 | 741 | 1367.18 | 121.09 | 104.26 | 7513.89 | 0.86 | 0.9 | 20.67 | 0.45 | 1 | 10
133 | 115 | CONCLUIDO | 1.7718 | 56.44 | 53.03 | 187.18 | 2.15 | 17 | 283.18 | 56.94 | 34.25 | 15 | 76.98 | 35159.25 | 740.57 | 1367.17 | 121.52 | 104.26 | 7732.95 | 0.86 | 0.9 | 20.67 | 0.46 | 1 | 10
134 | 115 | CONCLUIDO | 1.7721 | 56.43 | 53.02 | 187.14 | 2.17 | 17 | 283.67 | 56.94 | 34.5 | 15 | 77.23 | 35220.61 | 739.19 | 1367.15 | 120.96 | 104.26 | 7452.74 | 0.86 | 0.9 | 20.67 | 0.45 | 1 | 10
135 | 115 | CONCLUIDO | 1.7717 | 56.44 | 53.03 | 187.18 | 2.18 | 17 | 284.17 | 56.94 | 34.75 | 15 | 77.48 | 35282.08 | 737.48 | 1367.2 | 121.39 | 104.26 | 7667.48 | 0.86 | 0.9 | 20.67 | 0.46 | 1 | 10
136 | 115 | CONCLUIDO | 1.7717 | 56.44 | 53.03 | 187.18 | 2.19 | 17 | 284.67 | 56.94 | 35 | 15 | 77.73 | 35343.65 | 735.54 | 1367.17 | 121.64 | 104.26 | 7793.17 | 0.86 | 0.9 | 20.66 | 0.46 | 1 | 10
137 | 115 | CONCLUIDO | 1.7738 | 56.38 | 53.01 | 198.8 | 2.2 | 16 | 285.17 | 56.94 | 35.25 | 14 | 77.98 | 35405.32 | 736.14 | 1367.27 | 120.87 | 104.26 | 7411.45 | 0.86 | 0.9 | 20.67 | 0.44 | 1 | 10
138 | 115 | CONCLUIDO | 1.7739 | 56.37 | 53.01 | 198.79 | 2.21 | 16 | 285.67 | 56.94 | 35.5 | 14 | 78.23 | 35467.08 | 735.95 | 1367.16 | 120.5 | 104.26 | 7225.26 | 0.87 | 0.9 | 20.67 | 0.43 | 1 | 10
139 | 115 | CONCLUIDO | 1.7738 | 56.38 | 53.01 | 198.8 | 2.22 | 16 | 286.17 | 56.94 | 35.75 | 14 | 78.48 | 35528.95 | 736.89 | 1367.21 | 120.63 | 104.26 | 7291.99 | 0.86 | 0.9 | 20.67 | 0.44 | 1 | 10
140 | 115 | CONCLUIDO | 1.7742 | 56.36 | 53 | 198.75 | 2.24 | 16 | 286.68 | 56.94 | 36 | 14 | 78.73 | 35591.05 | 736.66 | 1367.22 | 120.27 | 104.26 | 7112.03 | 0.87 | 0.9 | 20.67 | 0.42 | 1 | 10
141 | 115 | CONCLUIDO | 1.7739 | 56.37 | 53.01 | 198.78 | 2.25 | 16 | 287.18 | 56.94 | 36.25 | 14 | 78.99 | 35653.12 | 734.69 | 1367.23 | 120.56 | 104.26 | 7258.43 | 0.86 | 0.9 | 20.67 | 0.43 | 1 | 10
142 | 115 | CONCLUIDO | 1.7742 | 56.36 | 53 | 198.76 | 2.26 | 16 | 287.68 | 56.94 | 36.5 | 14 | 79.24 | 35715.3 | 734.61 | 1367.17 | 120.3 | 104.26 | 7125.84 | 0.87 | 0.9 | 20.67 | 0.43 | 1 | 10
143 | 115 | CONCLUIDO | 1.7742 | 56.36 | 53 | 198.75 | 2.27 | 16 | 288.19 | 56.94 | 36.75 | 14 | 79.5 | 35777.58 | 734.24 | 1367.16 | 120.33 | 104.26 | 7138.77 | 0.87 | 0.9 | 20.67 | 0.43 | 1 | 10
144 | 115 | CONCLUIDO | 1.7736 | 56.38 | 53.02 | 198.83 | 2.28 | 16 | 288.7 | 56.94 | 37 | 14 | 79.75 | 35839.97 | 733.78 | 1367.19 | 120.87 | 104.26 | 7409.98 | 0.86 | 0.9 | 20.67 | 0.45 | 1 | 10
145 | 115 | CONCLUIDO | 1.7737 | 56.38 | 53.02 | 198.81 | 2.29 | 16 | 289.2 | 56.94 | 37.25 | 14 | 80.01 | 35902.46 | 731.89 | 1367.21 | 120.61 | 104.26 | 7281.74 | 0.86 | 0.9 | 20.68 | 0.44 | 1 | 10
146 | 115 | CONCLUIDO | 1.7765 | 56.29 | 52.97 | 211.89 | 2.31 | 15 | 289.71 | 56.94 | 37.5 | 13 | 80.27 | 35965.05 | 731.41 | 1367.19 | 119.23 | 104.26 | 6595.35 | 0.87 | 0.9 | 20.67 | 0.4 | 1 | 10
147 | 115 | CONCLUIDO | 1.7765 | 56.29 | 52.97 | 211.89 | 2.32 | 15 | 290.22 | 56.94 | 37.75 | 13 | 80.52 | 36027.75 | 732.7 | 1367.21 | 119.43 | 104.26 | 6698.2 | 0.87 | 0.9 | 20.67 | 0.4 | 1 | 10
148 | 115 | CONCLUIDO | 1.7767 | 56.28 | 52.96 | 211.86 | 2.33 | 15 | 290.73 | 56.94 | 38 | 13 | 80.78 | 36090.56 | 732.51 | 1367.26 | 119 | 104.26 | 6483.14 | 0.88 | 0.9 | 20.67 | 0.39 | 1 | 10
149 | 115 | CONCLUIDO | 1.7767 | 56.29 | 52.97 | 211.87 | 2.34 | 15 | 291.24 | 56.94 | 38.25 | 13 | 81.04 | 36153.47 | 733.11 | 1367.23 | 119.2 | 104.26 | 6581.08 | 0.87 | 0.9 | 20.67 | 0.39 | 1 | 10
150 | 115 | CONCLUIDO | 1.7763 | 56.3 | 52.98 | 211.91 | 2.35 | 15 | 291.75 | 56.94 | 38.5 | 13 | 81.31 | 36216.49 | 732.77 | 1367.22 | 119.49 | 104.26 | 6726.01 | 0.87 | 0.9 | 20.67 | 0.4 | 1 | 10
151 | 115 | CONCLUIDO | 1.7763 | 56.3 | 52.98 | 211.91 | 2.36 | 15 | 292.26 | 56.94 | 38.75 | 13 | 81.57 | 36279.61 | 732.02 | 1367.15 | 119.58 | 104.26 | 6770.48 | 0.87 | 0.9 | 20.67 | 0.4 | 1 | 10
152 | 115 | CONCLUIDO | 1.7766 | 56.29 | 52.97 | 211.88 | 2.37 | 15 | 292.77 | 56.94 | 39 | 13 | 81.83 | 36342.85 | 730.58 | 1367.23 | 119.43 | 104.26 | 6698.57 | 0.87 | 0.9 | 20.66 | 0.39 | 1 | 10
153 | 115 | CONCLUIDO | 1.7764 | 56.29 | 52.97 | 211.9 | 2.38 | 15 | 293.29 | 56.94 | 39.25 | 13 | 82.09 | 36406.19 | 728.83 | 1367.14 | 119.44 | 104.26 | 6703.38 | 0.87 | 0.9 | 20.67 | 0.4 | 1 | 10
154 | 115 | CONCLUIDO | 1.7767 | 56.28 | 52.97 | 211.86 | 2.39 | 15 | 293.8 | 56.94 | 39.5 | 13 | 82.36 | 36469.64 | 727.31 | 1367.23 | 119.22 | 104.26 | 6588.82 | 0.87 | 0.9 | 20.66 | 0.39 | 1 | 10
155 | 115 | CONCLUIDO | 1.7765 | 56.29 | 52.97 | 211.89 | 2.41 | 15 | 294.32 | 56.94 | 39.75 | 13 | 82.62 | 36533.2 | 726.44 | 1367.17 | 119.49 | 104.26 | 6725.05 | 0.87 | 0.9 | 20.66 | 0.4 | 1 | 10
156 | 115 | CONCLUIDO | 1.7789 | 56.22 | 52.94 | 226.89 | 2.42 | 14 | 294.83 | 56.94 | 40 | 12 | 82.89 | 36596.87 | 725.48 | 1367.14 | 118.3 | 104.26 | 6135.72 | 0.88 | 0.91 | 20.67 | 0.37 | 1 | 10
0 | 35 | CONCLUIDO | 1.4078 | 71.03 | 62.99 | 10.59 | 0.22 | 357 | 80.84 | 35.1 | 1 | 355 | 9.74 | 10204.21 | 494.96 | 1368.98 | 444.9 | 104.26 | 167719.11 | 0.23 | 0.76 | 21.23 | 10.38 | 1 | 10
1 | 35 | CONCLUIDO | 1.4906 | 67.08 | 60.49 | 13.29 | 0.27 | 273 | 81.14 | 35.1 | 1.25 | 271 | 9.79 | 10241.25 | 472.47 | 1368.66 | 362.98 | 104.26 | 127183.71 | 0.29 | 0.79 | 21.11 | 7.89 | 1 | 10
2 | 35 | CONCLUIDO | 1.5479 | 64.6 | 58.92 | 16.07 | 0.32 | 220 | 81.44 | 35.1 | 1.5 | 218 | 9.84 | 10278.32 | 457.42 | 1367.94 | 312.68 | 104.26 | 102298.72 | 0.33 | 0.81 | 21 | 6.33 | 1 | 10
3 | 35 | CONCLUIDO | 1.5892 | 62.92 | 57.86 | 18.87 | 0.38 | 184 | 81.74 | 35.1 | 1.75 | 182 | 9.89 | 10315.41 | 446.18 | 1367.8 | 278.38 | 104.26 | 85326.14 | 0.37 | 0.83 | 20.94 | 5.28 | 1 | 10
4 | 35 | CONCLUIDO | 1.6202 | 61.72 | 57.11 | 21.69 | 0.43 | 158 | 82.04 | 35.1 | 2 | 156 | 9.94 | 10352.53 | 437.4 | 1367.96 | 253.64 | 104.26 | 73087.31 | 0.41 | 0.84 | 20.9 | 4.52 | 1 | 10
5 | 35 | CONCLUIDO | 1.6443 | 60.82 | 56.55 | 24.59 | 0.48 | 138 | 82.34 | 35.1 | 2.25 | 136 | 9.99 | 10389.66 | 429.99 | 1367.75 | 234.81 | 104.26 | 63769.85 | 0.44 | 0.85 | 20.88 | 3.96 | 1 | 10
6 | 35 | CONCLUIDO | 1.6641 | 60.09 | 56.08 | 27.36 | 0.53 | 123 | 82.65 | 35.1 | 2.5 | 121 | 10.04 | 10426.82 | 423.62 | 1367.83 | 220.14 | 104.26 | 56510.53 | 0.47 | 0.85 | 20.85 | 3.5 | 1 | 10
7 | 35 | CONCLUIDO | 1.6811 | 59.49 | 55.7 | 30.38 | 0.58 | 110 | 82.95 | 35.1 | 2.75 | 108 | 10.1 | 10463.99 | 417.49 | 1367.73 | 208.26 | 104.26 | 50638.48 | 0.5 | 0.86 | 20.81 | 3.11 | 1 | 10
8 | 35 | CONCLUIDO | 1.6935 | 59.05 | 55.43 | 33.26 | 0.63 | 100 | 83.25 | 35.1 | 3 | 98 | 10.15 | 10501.19 | 412.52 | 1367.54 | 199.07 | 104.26 | 46092.65 | 0.52 | 0.86 | 20.81 | 2.85 | 1 | 10
9 | 35 | CONCLUIDO | 1.7057 | 58.63 | 55.17 | 36.37 | 0.68 | 91 | 83.55 | 35.1 | 3.25 | 89 | 10.2 | 10538.42 | 407.35 | 1367.56 | 190.56 | 104.26 | 41880.55 | 0.55 | 0.87 | 20.79 | 2.58 | 1 | 10
10 | 35 | CONCLUIDO | 1.7151 | 58.3 | 54.97 | 39.26 | 0.73 | 84 | 83.85 | 35.1 | 3.5 | 82 | 10.25 | 10575.66 | 402.68 | 1367.51 | 184.34 | 104.26 | 38804.73 | 0.57 | 0.87 | 20.77 | 2.38 | 1 | 10
11 | 35 | CONCLUIDO | 1.7246 | 57.99 | 54.77 | 42.68 | 0.78 | 77 | 84.15 | 35.1 | 3.75 | 75 | 10.3 | 10612.93 | 397.81 | 1367.52 | 177.46 | 104.26 | 35400.66 | 0.59 | 0.88 | 20.77 | 2.19 | 1 | 10
12 | 35 | CONCLUIDO | 1.7311 | 57.77 | 54.63 | 45.53 | 0.83 | 72 | 84.46 | 35.1 | 4 | 70 | 10.36 | 10650.22 | 394.04 | 1367.35 | 173.26 | 104.26 | 33324.73 | 0.6 | 0.88 | 20.76 | 2.05 | 1 | 10
13 | 35 | CONCLUIDO | 1.739 | 57.5 | 54.46 | 48.77 | 0.88 | 67 | 84.76 | 35.1 | 4.25 | 65 | 10.41 | 10687.53 | 388.85 | 1367.43 | 167.74 | 104.26 | 30589.29 | 0.62 | 0.88 | 20.75 | 1.88 | 1 | 10
14 | 35 | CONCLUIDO | 1.7441 | 57.34 | 54.36 | 51.77 | 0.93 | 63 | 85.06 | 35.1 | 4.5 | 61 | 10.46 | 10724.86 | 385.02 | 1367.33 | 164.4 | 104.26 | 28943.09 | 0.63 | 0.88 | 20.75 | 1.78 | 1 | 10
15 | 35 | CONCLUIDO | 1.75 | 57.14 | 54.23 | 55.15 | 0.98 | 59 | 85.36 | 35.1 | 4.75 | 57 | 10.51 | 10762.22 | 380.94 | 1367.49 | 160.17 | 104.26 | 26844.49 | 0.65 | 0.88 | 20.74 | 1.65 | 1 | 10
16 | 35 | CONCLUIDO | 1.7553 | 56.97 | 54.13 | 59.05 | 1.02 | 55 | 85.67 | 35.1 | 5 | 53 | 10.57 | 10799.59 | 376.77 | 1367.31 | 157.07 | 104.26 | 25317.81 | 0.66 | 0.89 | 20.73 | 1.55 | 1 | 10
17 | 35 | CONCLUIDO | 1.7593 | 56.84 | 54.05 | 62.37 | 1.07 | 52 | 85.97 | 35.1 | 5.25 | 50 | 10.62 | 10836.99 | 372.36 | 1367.34 | 154.12 | 104.26 | 23856.08 | 0.68 | 0.89 | 20.74 | 1.47 | 1 | 10
18 | 35 | CONCLUIDO | 1.7638 | 56.69 | 53.96 | 66.07 | 1.12 | 49 | 86.27 | 35.1 | 5.5 | 47 | 10.67 | 10874.42 | 368.15 | 1367.38 | 151.62 | 104.26 | 22621.95 | 0.69 | 0.89 | 20.72 | 1.38 | 1 | 10
19 | 35 | CONCLUIDO | 1.7665 | 56.61 | 53.91 | 68.82 | 1.16 | 47 | 86.58 | 35.1 | 5.75 | 44 | 10.73 | 10911.86 | 363.5 | 1367.33 | 149.86 | 104.26 | 21751.06 | 0.7 | 0.89 | 20.72 | 1.33 | 1 | 10
20 | 35 | CONCLUIDO | 1.7711 | 56.46 | 53.81 | 73.38 | 1.21 | 44 | 86.88 | 35.1 | 6 | 38 | 10.78 | 10949.33 | 359.31 | 1367.35 | 146.55 | 104.26 | 20109.94 | 0.71 | 0.89 | 20.72 | 1.23 | 1 | 10
21 | 35 | CONCLUIDO | 1.7727 | 56.41 | 53.78 | 75.04 | 1.26 | 43 | 87.19 | 35.1 | 6.25 | 31 | 10.83 | 10986.82 | 356.43 | 1367.54 | 145.31 | 104.26 | 19494.95 | 0.72 | 0.89 | 20.72 | 1.2 | 1 | 10
22 | 35 | CONCLUIDO | 1.7748 | 56.34 | 53.75 | 78.65 | 1.3 | 41 | 87.49 | 35.1 | 6.5 | 15 | 10.89 | 11024.33 | 354.47 | 1367.33 | 143.48 | 104.26 | 18592.62 | 0.73 | 0.89 | 20.74 | 1.17 | 1 | 10
23 | 35 | CONCLUIDO | 1.7749 | 56.34 | 53.74 | 78.65 | 1.35 | 41 | 87.79 | 35.1 | 6.75 | 3 | 10.94 | 11061.87 | 353.41 | 1367.41 | 142.71 | 104.26 | 18205.32 | 0.73 | 0.89 | 20.76 | 1.16 | 1 | 10
24 | 35 | CONCLUIDO | 1.7746 | 56.35 | 53.75 | 78.66 | 1.39 | 41 | 88.1 | 35.1 | 7 | 0 | 11 | 11099.43 | 354.61 | 1367.58 | 142.79 | 104.26 | 18246.53 | 0.73 | 0.89 | 20.76 | 1.17 | 1 | 10
0 | 50 | CONCLUIDO | 1.2797 | 78.15 | 65.98 | 8.68 | 0.16 | 456 | 107.41 | 41.65 | 1 | 454 | 14.77 | 13481.73 | 632.28 | 1369.46 | 541.92 | 104.26 | 215737.9 | 0.19 | 0.73 | 21.4 | 13.35 | 1 | 10
1 | 50 | CONCLUIDO | 1.382 | 72.36 | 62.66 | 10.9 | 0.2 | 345 | 107.73 | 41.65 | 1.25 | 343 | 14.83 | 13520.81 | 598.6 | 1368.81 | 433.51 | 104.26 | 162086.76 | 0.24 | 0.77 | 21.23 | 10.05 | 1 | 10
2 | 50 | CONCLUIDO | 1.4523 | 68.85 | 60.64 | 13.09 | 0.24 | 278 | 108.05 | 41.65 | 1.5 | 276 | 14.9 | 13559.91 | 577.43 | 1368.15 | 368.81 | 104.26 | 130071.11 | 0.28 | 0.79 | 21.09 | 8.04 | 1 | 10
3 | 50 | CONCLUIDO | 1.5036 | 66.51 | 59.31 | 15.34 | 0.28 | 232 | 108.37 | 41.65 | 1.75 | 230 | 14.97 | 13599.17 | 562.95 | 1368.45 | 324.61 | 104.26 | 108201.93 | 0.32 | 0.81 | 21.05 | 6.72 | 1 | 10
4 | 50 | CONCLUIDO | 1.5443 | 64.76 | 58.3 | 17.58 | 0.32 | 199 | 108.68 | 41.65 | 2 | 197 | 15.03 | 13638.32 | 551.09 | 1367.83 | 292.77 | 104.26 | 92448.31 | 0.36 | 0.82 | 20.96 | 5.7 | 1 | 10
5 | 50 | CONCLUIDO | 1.5748 | 63.5 | 57.6 | 19.86 | 0.36 | 174 | 109 | 41.65 | 2.25 | 172 | 15.1 | 13677.51 | 542.49 | 1368.05 | 269.47 | 104.26 | 80919.15 | 0.39 | 0.83 | 20.93 | 5.01 | 1 | 10
6 | 50 | CONCLUIDO | 1.6 | 62.5 | 57.02 | 22.07 | 0.4 | 155 | 109.32 | 41.65 | 2.5 | 153 | 15.17 | 13716.72 | 534.66 | 1367.73 | 250.68 | 104.26 | 71623.34 | 0.42 | 0.84 | 20.9 | 4.43 | 1 | 10
7 | 50 | CONCLUIDO | 1.621 | 61.69 | 56.56 | 24.42 | 0.44 | 139 | 109.64 | 41.65 | 2.75 | 137 | 15.24 | 13755.95 | 528.6 | 1367.73 | 235.83 | 104.26 | 64274.44 | 0.44 | 0.85 | 20.87 | 3.98 | 1 | 10
8 | 50 | CONCLUIDO | 1.6388 | 61.02 | 56.18 | 26.75 | 0.48 | 126 | 109.96 | 41.65 | 3 | 124 | 15.31 | 13795.21 | 522.96 | 1367.85 | 223.39 | 104.26 | 58120.66 | 0.47 | 0.85 | 20.85 | 3.59 | 1 | 10
9 | 50 | CONCLUIDO | 1.6524 | 60.52 | 55.9 | 28.92 | 0.52 | 116 | 110.27 | 41.65 | 3.25 | 114 | 15.37 | 13834.5 | 518.16 | 1367.71 | 214.3 | 104.26 | 53627.25 | 0.49 | 0.86 | 20.84 | 3.32 | 1 | 10
10 | 50 | CONCLUIDO | 1.6663 | 60.01 | 55.62 | 31.48 | 0.56 | 106 | 110.59 | 41.65 | 3.5 | 104 | 15.44 | 13873.81 | 513.29 | 1367.64 | 204.77 | 104.26 | 48910.99 | 0.51 | 0.86 | 20.83 | 3.04 | 1 | 10
11 | 50 | CONCLUIDO | 1.6769 | 59.63 | 55.4 | 33.57 | 0.6 | 99 | 110.91 | 41.65 | 3.75 | 97 | 15.51 | 13913.15 | 509.14 | 1367.63 | 198.34 | 104.26 | 45732.76 | 0.53 | 0.87 | 20.8 | 2.81 | 1 | 10
12 | 50 | CONCLUIDO | 1.6867 | 59.29 | 55.21 | 36 | 0.63 | 92 | 111.23 | 41.65 | 4 | 90 | 15.58 | 13952.52 | 505.18 | 1367.53 | 191.93 | 104.26 | 42563.02 | 0.54 | 0.87 | 20.79 | 2.62 | 1 | 10
13 | 50 | CONCLUIDO | 1.6958 | 58.97 | 55.02 | 38.39 | 0.67 | 86 | 111.55 | 41.65 | 4.25 | 84 | 15.65 | 13991.91 | 501.21 | 1367.63 | 185.64 | 104.26 | 39444.63 | 0.56 | 0.87 | 20.79 | 2.44 | 1 | 10
14 | 50 | CONCLUIDO | 1.7038 | 58.69 | 54.86 | 40.64 | 0.71 | 81 | 111.87 | 41.65 | 4.5 | 79 | 15.72 | 14031.33 | 497.54 | 1367.46 | 180.52 | 104.26 | 36911.34 | 0.58 | 0.87 | 20.78 | 2.28 | 1 | 10
15 | 50 | CONCLUIDO | 1.7112 | 58.44 | 54.71 | 43.2 | 0.75 | 76 | 112.19 | 41.65 | 4.75 | 74 | 15.79 | 14070.77 | 493.95 | 1367.46 | 175.86 | 104.26 | 34604.91 | 0.59 | 0.88 | 20.77 | 2.13 | 1 | 10
16 | 50 | CONCLUIDO | 1.7163 | 58.27 | 54.63 | 45.53 | 0.78 | 72 | 112.51 | 41.65 | 5 | 70 | 15.86 | 14110.24 | 491.44 | 1367.46 | 173.54 | 104.26 | 33467.05 | 0.6 | 0.88 | 20.75 | 2.05 | 1 | 10
17 | 50 | CONCLUIDO | 1.7228 | 58.05 | 54.5 | 48.09 | 0.82 | 68 | 112.83 | 41.65 | 5.25 | 66 | 15.93 | 14149.74 | 487.5 | 1367.5 | 168.98 | 104.26 | 31206.95 | 0.62 | 0.88 | 20.75 | 1.92 | 1 | 10
18 | 50 | CONCLUIDO | 1.7279 | 57.87 | 54.39 | 50.21 | 0.86 | 65 | 113.15 | 41.65 | 5.5 | 63 | 16 | 14189.26 | 484.74 | 1367.3 | 165.48 | 104.26 | 29469.94 | 0.63 | 0.88 | 20.75 | 1.81 | 1 | 10
19 | 50 | CONCLUIDO | 1.7335 | 57.69 | 54.29 | 53.4 | 0.89 | 61 | 113.47 | 41.65 | 5.75 | 59 | 16.07 | 14228.81 | 481.57 | 1367.32 | 162.28 | 104.26 | 27891.79 | 0.64 | 0.88 | 20.74 | 1.72 | 1 | 10
20 | 50 | CONCLUIDO | 1.7365 | 57.59 | 54.24 | 55.16 | 0.93 | 59 | 113.79 | 41.65 | 6 | 57 | 16.14 | 14268.39 | 478.77 | 1367.52 | 160.17 | 104.26 | 26848.68 | 0.65 | 0.88 | 20.75 | 1.66 | 1 | 10
21 | 50 | CONCLUIDO | 1.7408 | 57.44 | 54.16 | 58.03 | 0.97 | 56 | 114.11 | 41.65 | 6.25 | 54 | 16.21 | 14307.99 | 475.66 | 1367.34 | 158.03 | 104.26 | 25789.39 | 0.66 | 0.88 | 20.74 | 1.58 | 1 | 10
22 | 50 | CONCLUIDO | 1.7461 | 57.27 | 54.06 | 61.2 | 1 | 53 | 114.44 | 41.65 | 6.5 | 51 | 16.29 | 14347.62 | 471.96 | 1367.44 | 154.79 | 104.26 | 24186.37 | 0.67 | 0.89 | 20.72 | 1.47 | 1 | 10
23 | 50 | CONCLUIDO | 1.7485 | 57.19 | 54.02 | 63.55 | 1.04 | 51 | 114.76 | 41.65 | 6.75 | 49 | 16.36 | 14387.27 | 469.32 | 1367.35 | 153.4 | 104.26 | 23502.78 | 0.68 | 0.89 | 20.73 | 1.44 | 1 | 10
24 | 50 | CONCLUIDO | 1.7522 | 57.07 | 53.95 | 66.06 | 1.07 | 49 | 115.08 | 41.65 | 7 | 47 | 16.43 | 14426.96 | 466.4 | 1367.36 | 151.2 | 104.26 | 22410.48 | 0.69 | 0.89 | 20.72 | 1.37 | 1 | 10
25 | 50 | CONCLUIDO | 1.7546 | 56.99 | 53.91 | 68.82 | 1.11 | 47 | 115.4 | 41.65 | 7.25 | 45 | 16.5 | 14466.67 | 463.88 | 1367.39 | 149.8 | 104.26 | 21723.49 | 0.7 | 0.89 | 20.72 | 1.33 | 1 | 10
26 | 50 | CONCLUIDO | 1.7582 | 56.88 | 53.84 | 71.79 | 1.14 | 45 | 115.72 | 41.65 | 7.5 | 43 | 16.57 | 14506.4 | 460.65 | 1367.26 | 147.15 | 104.26 | 20407.96 | 0.71 | 0.89 | 20.73 | 1.26 | 1 | 10
27 | 50 | CONCLUIDO | 1.7589 | 56.85 | 53.84 | 73.42 | 1.18 | 44 | 116.05 | 41.65 | 7.75 | 42 | 16.65 | 14546.17 | 458.36 | 1367.26 | 147.42 | 104.26 | 20548.62 | 0.71 | 0.89 | 20.72 | 1.26 | 1 | 10
28 | 50 | CONCLUIDO | 1.7634 | 56.71 | 53.74 | 76.77 | 1.21 | 42 | 116.37 | 41.65 | 8 | 40 | 16.72 | 14585.96 | 455.12 | 1367.33 | 144.24 | 104.26 | 18965.03 | 0.72 | 0.89 | 20.71 | 1.16 | 1 | 10
29 | 50 | CONCLUIDO | 1.7648 | 56.66 | 53.72 | 78.61 | 1.25 | 41 | 116.69 | 41.65 | 8.25 | 39 | 16.79 | 14625.77 | 452.4 | 1367.25 | 143.54 | 104.26 | 18619.4 | 0.73 | 0.89 | 20.71 | 1.14 | 1 | 10
30 | 50 | CONCLUIDO | 1.7684 | 56.55 | 53.65 | 82.53 | 1.28 | 39 | 117.01 | 41.65 | 8.5 | 37 | 16.86 | 14665.62 | 449.56 | 1367.38 | 141.21 | 104.26 | 17467.4 | 0.74 | 0.89 | 20.71 | 1.07 | 1 | 10
31 | 50 | CONCLUIDO | 1.7702 | 56.49 | 53.61 | 84.65 | 1.32 | 38 | 117.34 | 41.65 | 8.75 | 36 | 16.94 | 14705.49 | 446.43 | 1367.24 | 140.33 | 104.26 | 17029.73 | 0.74 | 0.89 | 20.7 | 1.03 | 1 | 10
32 | 50 | CONCLUIDO | 1.7709 | 56.47 | 53.61 | 86.94 | 1.35 | 37 | 117.66 | 41.65 | 9 | 35 | 17.01 | 14745.39 | 444.33 | 1367.26 | 140.36 | 104.26 | 17048.91 | 0.74 | 0.89 | 20.7 | 1.03 | 1 | 10
33 | 50 | CONCLUIDO | 1.7723 | 56.42 | 53.59 | 89.31 | 1.38 | 36 | 117.98 | 41.65 | 9.25 | 34 | 17.08 | 14785.31 | 440.92 | 1367.25 | 139.5 | 104.26 | 16627.47 | 0.75 | 0.89 | 20.7 | 1.01 | 1 | 10
34 | 50 | CONCLUIDO | 1.776 | 56.31 | 53.51 | 94.44 | 1.42 | 34 | 118.31 | 41.65 | 9.5 | 32 | 17.16 | 14825.26 | 436.99 | 1367.31 | 136.96 | 104.26 | 15367.98 | 0.76 | 0.9 | 20.7 | 0.94 | 1 | 10
35 | 50 | CONCLUIDO | 1.7769 | 56.28 | 53.51 | 97.29 | 1.45 | 33 | 118.63 | 41.65 | 9.75 | 31 | 17.23 | 14865.24 | 435.46 | 1367.22 | 136.86 | 104.26 | 15320.77 | 0.76 | 0.9 | 20.7 | 0.93 | 1 | 10
36 | 50 | CONCLUIDO | 1.779 | 56.21 | 53.47 | 100.25 | 1.48 | 32 | 118.96 | 41.65 | 10 | 30 | 17.31 | 14905.25 | 432.51 | 1367.24 | 135.67 | 104.26 | 14730.25 | 0.77 | 0.9 | 20.69 | 0.89 | 1 | 10
37 | 50 | CONCLUIDO | 1.7805 | 56.17 | 53.44 | 103.43 | 1.52 | 31 | 119.28 | 41.65 | 10.25 | 27 | 17.38 | 14945.29 | 428.87 | 1367.21 | 134.5 | 104.26 | 14149.3 | 0.78 | 0.9 | 20.7 | 0.86 | 1 | 10
38 | 50 | CONCLUIDO | 1.7802 | 56.17 | 53.45 | 103.45 | 1.55 | 31 | 119.61 | 41.65 | 10.5 | 25 | 17.46 | 14985.35 | 426.7 | 1367.28 | 134.78 | 104.26 | 14292.98 | 0.77 | 0.9 | 20.7 | 0.87 | 1 | 10
39 | 50 | CONCLUIDO | 1.7819 | 56.12 | 53.42 | 106.83 | 1.58 | 30 | 119.93 | 41.65 | 10.75 | 19 | 17.53 | 15025.44 | 424.34 | 1367.23 | 133.54 | 104.26 | 13676.09 | 0.78 | 0.9 | 20.7 | 0.84 | 1 | 10
40 | 50 | CONCLUIDO | 1.7839 | 56.06 | 53.38 | 110.44 | 1.61 | 29 | 120.26 | 41.65 | 11 | 13 | 17.61 | 15065.56 | 422.95 | 1367.33 | 132.07 | 104.26 | 12945.17 | 0.79 | 0.9 | 20.7 | 0.8 | 1 | 10
41 | 50 | CONCLUIDO | 1.7833 | 56.08 | 53.4 | 110.48 | 1.65 | 29 | 120.58 | 41.65 | 11.25 | 9 | 17.68 | 15105.7 | 423.91 | 1367.32 | 132.44 | 104.26 | 13131.04 | 0.79 | 0.9 | 20.71 | 0.82 | 1 | 10
42 | 50 | CONCLUIDO | 1.7829 | 56.09 | 53.41 | 110.5 | 1.68 | 29 | 120.91 | 41.65 | 11.5 | 3 | 17.76 | 15145.88 | 424.34 | 1367.31 | 132.54 | 104.26 | 13183.02 | 0.79 | 0.9 | 20.72 | 0.83 | 1 | 10
43 | 50 | CONCLUIDO | 1.7831 | 56.08 | 53.4 | 110.49 | 1.71 | 29 | 121.23 | 41.65 | 11.75 | 0 | 17.83 | 15186.08 | 425.15 | 1367.38 | 132.41 | 104.26 | 13113.91 | 0.79 | 0.9 | 20.72 | 0.83 | 1 | 10
0 | 25 | CONCLUIDO | 1.5043 | 66.47 | 60.76 | 12.93 | 0.28 | 282 | 61.76 | 28.92 | 1 | 280 | 6.84 | 7851.41 | 390.59 | 1368.2 | 372.55 | 104.26 | 131919.95 | 0.28 | 0.79 | 21.1 | 8.16 | 1 | 10
1 | 25 | CONCLUIDO | 1.5719 | 63.62 | 58.82 | 16.34 | 0.35 | 216 | 62.05 | 28.92 | 1.25 | 214 | 6.88 | 7887.12 | 374.02 | 1368.06 | 309.12 | 104.26 | 100537.3 | 0.34 | 0.82 | 21.01 | 6.23 | 1 | 10
2 | 25 | CONCLUIDO | 1.6164 | 61.87 | 57.64 | 19.76 | 0.42 | 175 | 62.34 | 28.92 | 1.5 | 173 | 6.92 | 7922.85 | 362.67 | 1367.81 | 270.2 | 104.26 | 81279.89 | 0.39 | 0.83 | 20.95 | 5.05 | 1 | 10
3 | 25 | CONCLUIDO | 1.6511 | 60.57 | 56.74 | 23.32 | 0.49 | 146 | 62.63 | 28.92 | 1.75 | 144 | 6.96 | 7958.6 | 352.59 | 1367.79 | 242.02 | 104.26 | 67334.08 | 0.43 | 0.84 | 20.87 | 4.15 | 1 | 10
4 | 25 | CONCLUIDO | 1.6758 | 59.67 | 56.14 | 26.95 | 0.55 | 125 | 62.92 | 28.92 | 2 | 123 | 7 | 7994.37 | 344.79 | 1367.66 | 222.38 | 104.26 | 57619.96 | 0.47 | 0.85 | 20.84 | 3.56 | 1 | 10
5 | 25 | CONCLUIDO | 1.6949 | 59 | 55.69 | 30.65 | 0.62 | 109 | 63.21 | 28.92 | 2.25 | 107 | 7.04 | 8030.17 | 337.47 | 1367.47 | 207.47 | 104.26 | 50246.45 | 0.5 | 0.86 | 20.83 | 3.11 | 1 | 10
6 | 25 | CONCLUIDO | 1.7118 | 58.42 | 55.29 | 34.56 | 0.69 | 96 | 63.5 | 28.92 | 2.5 | 94 | 7.08 | 8065.98 | 330.69 | 1367.59 | 194.61 | 104.26 | 43879.75 | 0.54 | 0.87 | 20.8 | 2.71 | 1 | 10
7 | 25 | CONCLUIDO | 1.7235 | 58.02 | 55.03 | 38.39 | 0.75 | 86 | 63.79 | 28.92 | 2.75 | 84 | 7.12 | 8101.81 | 324.54 | 1367.5 | 185.76 | 104.26 | 39508.21 | 0.56 | 0.87 | 20.8 | 2.45 | 1 | 10
8 | 25 | CONCLUIDO | 1.7351 | 57.64 | 54.77 | 42.68 | 0.81 | 77 | 64.08 | 28.92 | 3 | 75 | 7.16 | 8137.65 | 318.23 | 1367.38 | 177.82 | 104.26 | 35580.83 | 0.59 | 0.88 | 20.77 | 2.19 | 1 | 10
9 | 25 | CONCLUIDO | 1.745 | 57.31 | 54.54 | 46.75 | 0.88 | 70 | 64.38 | 28.92 | 3.25 | 68 | 7.2 | 8173.52 | 312.06 | 1367.37 | 169.95 | 104.26 | 31681.06 | 0.61 | 0.88 | 20.76 | 1.96 | 1 | 10
10 | 25 | CONCLUIDO | 1.7524 | 57.06 | 54.38 | 50.98 | 0.94 | 64 | 64.67 | 28.92 | 3.5 | 60 | 7.24 | 8209.41 | 306.4 | 1367.4 | 164.7 | 104.26 | 29084.01 | 0.63 | 0.88 | 20.76 | 1.8 | 1 | 10
11 | 25 | CONCLUIDO | 1.7586 | 56.86 | 54.25 | 55.17 | 1.01 | 59 | 64.96 | 28.92 | 3.75 | 45 | 7.28 | 8245.32 | 301.18 | 1367.4 | 160.39 | 104.26 | 26957.23 | 0.65 | 0.88 | 20.75 | 1.67 | 1 | 10
12 | 25 | CONCLUIDO | 1.7607 | 56.79 | 54.21 | 57.06 | 1.07 | 57 | 65.25 | 28.92 | 4 | 16 | 7.33 | 8281.25 | 299.82 | 1367.64 | 157.84 | 104.26 | 25692.84 | 0.66 | 0.88 | 20.78 | 1.63 | 1 | 10
13 | 25 | CONCLUIDO | 1.7604 | 56.81 | 54.23 | 58.11 | 1.13 | 56 | 65.54 | 28.92 | 4.25 | 5 | 7.37 | 8317.2 | 299.93 | 1367.51 | 157.96 | 104.26 | 25756.93 | 0.66 | 0.88 | 20.81 | 1.65 | 1 | 10
14 | 25 | CONCLUIDO | 1.7606 | 56.8 | 54.22 | 58.1 | 1.19 | 56 | 65.83 | 28.92 | 4.5 | 0 | 7.41 | 8353.17 | 300.93 | 1367.79 | 157.74 | 104.26 | 25644.24 | 0.66 | 0.88 | 20.8 | 1.64 | 1 | 10
0 | 85 | CONCLUIDO | 1.0201 | 98.03 | 72.75 | 6.46 | 0.11 | 676 | 167.88 | 51.39 | 1 | 674 | 30.49 | 20939.59 | 935.52 | 1370.2 | 762.02 | 104.26 | 324684.03 | 0.14 | 0.66 | 21.8 | 20.11 | 1 | 10
1 | 85 | CONCLUIDO | 1.1552 | 86.56 | 67.28 | 8.09 | 0.13 | 499 | 168.25 | 51.39 | 1.25 | 497 | 30.6 | 20984.25 | 864.63 | 1369.48 | 584.56 | 104.26 | 236840.35 | 0.18 | 0.71 | 21.47 | 14.66 | 1 | 10
2 | 85 | CONCLUIDO | 1.2504 | 79.97 | 64.18 | 9.72 | 0.16 | 396 | 168.61 | 51.39 | 1.5 | 394 | 30.71 | 21028.94 | 823.99 | 1368.79 | 483.31 | 104.26 | 186729.36 | 0.22 | 0.75 | 21.3 | 11.57 | 1 | 10
3 | 85 | CONCLUIDO | 1.3225 | 75.61 | 62.12 | 11.36 | 0.18 | 328 | 168.97 | 51.39 | 1.75 | 326 | 30.83 | 21073.68 | 796.66 | 1368.76 | 416.48 | 104.26 | 153657.18 | 0.25 | 0.77 | 21.19 | 9.52 | 1 | 10
4 | 85 | CONCLUIDO | 1.3783 | 72.55 | 60.69 | 13.01 | 0.21 | 280 | 169.33 | 51.39 | 2 | 278 | 30.94 | 21118.46 | 777.29 | 1368.42 | 369.59 | 104.26 | 130450.96 | 0.28 | 0.79 | 21.12 | 8.09 | 1 | 10
5 | 85 | CONCLUIDO | 1.4211 | 70.37 | 59.69 | 14.62 | 0.24 | 245 | 169.7 | 51.39 | 2.25 | 243 | 31.05 | 21163.27 | 763.48 | 1368.18 | 336.96 | 104.26 | 114310.16 | 0.31 | 0.8 | 21.06 | 7.09 | 1 | 10
6 | 85 | CONCLUIDO | 1.4586 | 68.56 | 58.83 | 16.27 | 0.26 | 217 | 170.06 | 51.39 | 2.5 | 215 | 31.17 | 21208.12 | 751.41 | 1368.13 | 309.6 | 104.26 | 100769.58 | 0.34 | 0.81 | 21 | 6.24 | 1 | 10
7 | 85 | CONCLUIDO | 1.4888 | 67.17 | 58.19 | 17.9 | 0.29 | 195 | 170.42 | 51.39 | 2.75 | 193 | 31.28 | 21253.01 | 742.05 | 1368 | 288.36 | 104.26 | 90263.63 | 0.36 | 0.82 | 20.98 | 5.6 | 1 | 10
8 | 85 | CONCLUIDO | 1.5144 | 66.03 | 57.66 | 19.55 | 0.31 | 177 | 170.79 | 51.39 | 3 | 175 | 31.4 | 21297.94 | 734.22 | 1367.96 | 271.54 | 104.26 | 81940.45 | 0.38 | 0.83 | 20.93 | 5.07 | 1 | 10
9 | 85 | CONCLUIDO | 1.5361 | 65.1 | 57.24 | 21.2 | 0.34 | 162 | 171.15 | 51.39 | 3.25 | 160 | 31.51 | 21342.91 | 727.73 | 1367.78 | 257.51 | 104.26 | 74999 | 0.4 | 0.84 | 20.92 | 4.65 | 1 | 10
10 | 85 | CONCLUIDO | 1.5559 | 64.27 | 56.85 | 22.89 | 0.36 | 149 | 171.52 | 51.39 | 3.5 | 147 | 31.63 | 21387.92 | 721.68 | 1367.99 | 244.87 | 104.26 | 68746.59 | 0.43 | 0.84 | 20.89 | 4.26 | 1 | 10
11 | 85 | CONCLUIDO | 1.5728 | 63.58 | 56.53 | 24.58 | 0.39 | 138 | 171.88 | 51.39 | 3.75 | 136 | 31.74 | 21432.96 | 716.45 | 1367.64 | 234.6 | 104.26 | 63665.1 | 0.44 | 0.85 | 20.88 | 3.94 | 1 | 10
12 | 85 | CONCLUIDO | 1.5869 | 63.02 | 56.27 | 26.17 | 0.41 | 129 | 172.25 | 51.39 | 4 | 127 | 31.86 | 21478.05 | 712.06 | 1367.84 | 226.25 | 104.26 | 59538.12 | 0.46 | 0.85 | 20.86 | 3.68 | 1 | 10
13 | 85 | CONCLUIDO | 1.5998 | 62.51 | 56.04 | 27.79 | 0.44 | 121 | 172.61 | 51.39 | 4.25 | 119 | 31.97 | 21523.17 | 707.74 | 1367.58 | 218.17 | 104.26 | 55537.11 | 0.48 | 0.86 | 20.86 | 3.45 | 1 | 10
14 | 85 | CONCLUIDO | 1.6109 | 62.08 | 55.84 | 29.39 | 0.46 | 114 | 172.98 | 51.39 | 4.5 | 112 | 32.09 | 21568.34 | 704.55 | 1367.73 | 212.39 | 104.26 | 52680.51 | 0.49 | 0.86 | 20.83 | 3.25 | 1 | 10
15 | 85 | CONCLUIDO | 1.6232 | 61.61 | 55.61 | 31.18 | 0.49 | 107 | 173.35 | 51.39 | 4.75 | 105 | 32.2 | 21613.54 | 700.3 | 1367.5 | 204.85 | 104.26 | 48946.42 | 0.51 | 0.86 | 20.82 | 3.02 | 1 | 10
16 | 85 | CONCLUIDO | 1.6329 | 61.24 | 55.44 | 32.94 | 0.51 | 101 | 173.71 | 51.39 | 5 | 99 | 32.32 | 21658.78 | 697.17 | 1367.64 | 200.02 | 104.26 | 46563.23 | 0.52 | 0.86 | 20.8 | 2.86 | 1 | 10
17 | 85 | CONCLUIDO | 1.6418 | 60.91 | 55.28 | 34.55 | 0.53 | 96 | 174.08 | 51.39 | 5.25 | 94 | 32.44 | 21704.07 | 693.97 | 1367.58 | 194.47 | 104.26 | 43812.42 | 0.54 | 0.87 | 20.8 | 2.7 | 1 | 10
18 | 85 | CONCLUIDO | 1.6498 | 60.61 | 55.16 | 36.37 | 0.56 | 91 | 174.45 | 51.39 | 5.5 | 89 | 32.56 | 21749.39 | 691.06 | 1367.49 | 190.19 | 104.26 | 41698.32 | 0.55 | 0.87 | 20.79 | 2.57 | 1 | 10
19 | 85 | CONCLUIDO | 1.6565 | 60.37 | 55.05 | 37.96 | 0.58 | 87 | 174.82 | 51.39 | 5.75 | 85 | 32.67 | 21794.75 | 688.59 | 1367.52 | 186.83 | 104.26 | 40034.29 | 0.56 | 0.87 | 20.78 | 2.46 | 1 | 10
20 | 85 | CONCLUIDO | 1.6632 | 60.13 | 54.94 | 39.72 | 0.61 | 83 | 175.18 | 51.39 | 6 | 81 | 32.79 | 21840.16 | 686.2 | 1367.47 | 183.21 | 104.26 | 38244.75 | 0.57 | 0.87 | 20.78 | 2.36 | 1 | 10
21 | 85 | CONCLUIDO | 1.6681 | 59.95 | 54.86 | 41.15 | 0.63 | 80 | 175.55 | 51.39 | 6.25 | 78 | 32.91 | 21885.6 | 684.32 | 1367.39 | 180.42 | 104.26 | 36864.29 | 0.58 | 0.87 | 20.78 | 2.28 | 1 | 10
22 | 85 | CONCLUIDO | 1.6732 | 59.77 | 54.78 | 42.69 | 0.66 | 77 | 175.92 | 51.39 | 6.5 | 75 | 33.03 | 21931.08 | 681.61 | 1367.6 | 178.43 | 104.26 | 35888.37 | 0.58 | 0.87 | 20.76 | 2.2 | 1 | 10
23 | 85 | CONCLUIDO | 1.6813 | 59.48 | 54.63 | 44.9 | 0.68 | 73 | 176.29 | 51.39 | 6.75 | 71 | 33.15 | 21976.61 | 678.56 | 1367.45 | 173.35 | 104.26 | 33366.37 | 0.6 | 0.88 | 20.76 | 2.05 | 1 | 10
24 | 85 | CONCLUIDO | 1.6846 | 59.36 | 54.58 | 46.13 | 0.7 | 71 | 176.66 | 51.39 | 7 | 69 | 33.27 | 22022.17 | 677.39 | 1367.46 | 171.59 | 104.26 | 32496.39 | 0.61 | 0.88 | 20.76 | 2 | 1 | 10
25 | 85 | CONCLUIDO | 1.6898 | 59.18 | 54.5 | 48.09 | 0.73 | 68 | 177.03 | 51.39 | 7.25 | 66 | 33.39 | 22067.77 | 674.79 | 1367.38 | 168.84 | 104.26 | 31134.04 | 0.62 | 0.88 | 20.76 | 1.92 | 1 | 10
26 | 85 | CONCLUIDO | 1.6936 | 59.04 | 54.44 | 49.49 | 0.75 | 66 | 177.4 | 51.39 | 7.5 | 64 | 33.51 | 22113.42 | 672.95 | 1367.38 | 167.21 | 104.26 | 30333.33 | 0.62 | 0.88 | 20.74 | 1.86 | 1 | 10
27 | 85 | CONCLUIDO | 1.6983 | 58.88 | 54.37 | 51.78 | 0.77 | 63 | 177.77 | 51.39 | 7.75 | 61 | 33.63 | 22159.1 | 671.09 | 1367.24 | 164.66 | 104.26 | 29070.4 | 0.63 | 0.88 | 20.75 | 1.8 | 1 | 10
28 | 85 | CONCLUIDO | 1.7023 | 58.74 | 54.3 | 53.41 | 0.8 | 61 | 178.14 | 51.39 | 8 | 59 | 33.75 | 22204.83 | 669.25 | 1367.43 | 162.48 | 104.26 | 27993.62 | 0.64 | 0.88 | 20.75 | 1.72 | 1 | 10
29 | 85 | CONCLUIDO | 1.7064 | 58.6 | 54.23 | 55.15 | 0.82 | 59 | 178.51 | 51.39 | 8.25 | 57 | 33.87 | 22250.6 | 666.78 | 1367.42 | 160.2 | 104.26 | 26859.1 | 0.65 | 0.88 | 20.74 | 1.65 | 1 | 10
30 | 85 | CONCLUIDO | 1.711 | 58.45 | 54.14 | 56.99 | 0.84 | 57 | 178.88 | 51.39 | 8.5 | 55 | 33.99 | 22296.41 | 664.91 | 1367.33 | 157.21 | 104.26 | 25373.94 | 0.66 | 0.89 | 20.74 | 1.56 | 1 | 10
31 | 85 | CONCLUIDO | 1.7109 | 58.45 | 54.18 | 58.05 | 0.87 | 56 | 179.26 | 51.39 | 8.75 | 54 | 34.11 | 22342.26 | 664.16 | 1367.41 | 158.38 | 104.26 | 25965.78 | 0.66 | 0.88 | 20.74 | 1.6 | 1 | 10
32 | 85 | CONCLUIDO | 1.7159 | 58.28 | 54.08 | 60.09 | 0.89 | 54 | 179.63 | 51.39 | 9 | 52 | 34.24 | 22388.15 | 661.54 | 1367.35 | 155.48 | 104.26 | 24524.44 | 0.67 | 0.89 | 20.72 | 1.5 | 1 | 10
33 | 85 | CONCLUIDO | 1.7174 | 58.23 | 54.06 | 61.2 | 0.91 | 53 | 180 | 51.39 | 9.25 | 51 | 34.36 | 22434.08 | 660.18 | 1367.22 | 154.67 | 104.26 | 24126.2 | 0.67 | 0.89 | 20.73 | 1.48 | 1 | 10
34 | 85 | CONCLUIDO | 1.7202 | 58.13 | 54.03 | 63.57 | 0.93 | 51 | 180.37 | 51.39 | 9.5 | 49 | 34.48 | 22480.05 | 658.36 | 1367.38 | 153.36 | 104.26 | 23483.26 | 0.68 | 0.89 | 20.74 | 1.45 | 1 | 10
35 | 85 | CONCLUIDO | 1.7219 | 58.07 | 54.01 | 64.81 | 0.96 | 50 | 180.75 | 51.39 | 9.75 | 48 | 34.6 | 22526.07 | 657.65 | 1367.4 | 152.69 | 104.26 | 23152.02 | 0.68 | 0.89 | 20.73 | 1.43 | 1 | 10
36 | 85 | CONCLUIDO | 1.7264 | 57.92 | 53.92 | 67.41 | 0.98 | 48 | 181.12 | 51.39 | 10 | 46 | 34.73 | 22572.13 | 655.21 | 1367.27 | 150.26 | 104.26 | 21945.21 | 0.69 | 0.89 | 20.72 | 1.35 | 1 | 10
37 | 85 | CONCLUIDO | 1.7285 | 57.85 | 53.89 | 68.79 | 1 | 47 | 181.49 | 51.39 | 10.25 | 45 | 34.85 | 22618.23 | 653.21 | 1367.47 | 149.3 | 104.26 | 21472.94 | 0.7 | 0.89 | 20.71 | 1.31 | 1 | 10
38 | 85 | CONCLUIDO | 1.7296 | 57.82 | 53.88 | 70.28 | 1.02 | 46 | 181.87 | 51.39 | 10.5 | 44 | 34.98 | 22664.49 | 652.26 | 1367.29 | 148.88 | 104.26 | 21268.54 | 0.7 | 0.89 | 20.72 | 1.31 | 1 | 10
39 | 85 | CONCLUIDO | 1.7321 | 57.73 | 53.84 | 71.78 | 1.05 | 45 | 182.24 | 51.39 | 10.75 | 43 | 35.1 | 22710.68 | 650.5 | 1367.27 | 147.42 | 104.26 | 20542.58 | 0.71 | 0.89 | 20.72 | 1.26 | 1 | 10
40 | 85 | CONCLUIDO | 1.7333 | 57.69 | 53.83 | 73.4 | 1.07 | 44 | 182.62 | 51.39 | 11 | 42 | 35.22 | 22756.91 | 648.92 | 1367.34 | 147.14 | 104.26 | 20408.23 | 0.71 | 0.89 | 20.72 | 1.25 | 1 | 10
41 | 85 | CONCLUIDO | 1.7357 | 57.61 | 53.78 | 75.05 | 1.09 | 43 | 182.99 | 51.39 | 11.25 | 41 | 35.35 | 22803.18 | 647.09 | 1367.34 | 145.47 | 104.26 | 19577.07 | 0.72 | 0.89 | 20.72 | 1.21 | 1 | 10
42 | 85 | CONCLUIDO | 1.738 | 57.54 | 53.74 | 76.77 | 1.11 | 42 | 183.37 | 51.39 | 11.5 | 40 | 35.48 | 22849.49 | 645.19 | 1367.25 | 144.45 | 104.26 | 19071.76 | 0.72 | 0.89 | 20.71 | 1.16 | 1 | 10
43 | 85 | CONCLUIDO | 1.7397 | 57.48 | 53.72 | 78.61 | 1.13 | 41 | 183.74 | 51.39 | 11.75 | 39 | 35.6 | 22895.85 | 644.15 | 1367.34 | 143.49 | 104.26 | 18593.79 | 0.73 | 0.89 | 20.71 | 1.14 | 1 | 10
44 | 85 | CONCLUIDO | 1.7416 | 57.42 | 53.69 | 80.54 | 1.16 | 40 | 184.12 | 51.39 | 12 | 38 | 35.73 | 22942.24 | 642.97 | 1367.28 | 142.91 | 104.26 | 18309.89 | 0.73 | 0.89 | 20.7 | 1.11 | 1 | 10
45 | 85 | CONCLUIDO | 1.7429 | 57.38 | 53.68 | 82.59 | 1.18 | 39 | 184.5 | 51.39 | 12.25 | 37 | 35.85 | 22988.69 | 641.8 | 1367.24 | 142.5 | 104.26 | 18113.02 | 0.73 | 0.89 | 20.71 | 1.11 | 1 | 10
46 | 85 | CONCLUIDO | 1.7456 | 57.29 | 53.62 | 84.67 | 1.2 | 38 | 184.87 | 51.39 | 12.5 | 36 | 35.98 | 23035.17 | 639.58 | 1367.31 | 140.32 | 104.26 | 17027.3 | 0.74 | 0.89 | 20.71 | 1.05 | 1 | 10
47 | 85 | CONCLUIDO | 1.7478 | 57.22 | 53.59 | 86.9 | 1.22 | 37 | 185.25 | 51.39 | 12.75 | 35 | 36.11 | 23081.7 | 637.79 | 1367.3 | 139.58 | 104.26 | 16660.55 | 0.75 | 0.89 | 20.7 | 1.01 | 1 | 10
48 | 85 | CONCLUIDO | 1.7496 | 57.16 | 53.56 | 89.27 | 1.24 | 36 | 185.63 | 51.39 | 13 | 34 | 36.24 | 23128.27 | 635.69 | 1367.24 | 138.69 | 104.26 | 16221.74 | 0.75 | 0.89 | 20.7 | 0.99 | 1 | 10
49 | 85 | CONCLUIDO | 1.7492 | 57.17 | 53.58 | 89.3 | 1.26 | 36 | 186.01 | 51.39 | 13.25 | 34 | 36.36 | 23174.88 | 634.98 | 1367.34 | 139.15 | 104.26 | 16452.66 | 0.75 | 0.89 | 20.7 | 1 | 1 | 10
50 | 85 | CONCLUIDO | 1.7501 | 57.14 | 53.58 | 91.86 | 1.29 | 35 | 186.38 | 51.39 | 13.5 | 33 | 36.49 | 23221.54 | 634.14 | 1367.29 | 139.02 | 104.26 | 16391.32 | 0.75 | 0.89 | 20.71 | 1 | 1 | 10
51 | 85 | CONCLUIDO | 1.7533 | 57.04 | 53.51 | 94.43 | 1.31 | 34 | 186.76 | 51.39 | 13.75 | 32 | 36.62 | 23268.24 | 631.41 | 1367.33 | 136.92 | 104.26 | 15347.2 | 0.76 | 0.9 | 20.7 | 0.93 | 1 | 10
52 | 85 | CONCLUIDO | 1.7528 | 57.05 | 53.53 | 94.46 | 1.33 | 34 | 187.14 | 51.39 | 14 | 32 | 36.75 | 23314.98 | 630.81 | 1367.23 | 137.5 | 104.26 | 15635.39 | 0.76 | 0.9 | 20.7 | 0.95 | 1 | 10
53 | 85 | CONCLUIDO | 1.7552 | 56.98 | 53.48 | 97.24 | 1.35 | 33 | 187.52 | 51.39 | 14.25 | 31 | 36.88 | 23361.77 | 629.88 | 1367.19 | 136.06 | 104.26 | 14922.39 | 0.77 | 0.9 | 20.69 | 0.91 | 1 | 10
54 | 85 | CONCLUIDO | 1.7571 | 56.91 | 53.46 | 100.23 | 1.37 | 32 | 187.9 | 51.39 | 14.5 | 30 | 37.01 | 23408.6 | 627.7 | 1367.28 | 135.31 | 104.26 | 14549.99 | 0.77 | 0.9 | 20.69 | 0.88 | 1 | 10
55 | 85 | CONCLUIDO | 1.7569 | 56.92 | 53.46 | 100.24 | 1.39 | 32 | 188.28 | 51.39 | 14.75 | 30 | 37.14 | 23455.48 | 626.3 | 1367.28 | 135.22 | 104.26 | 14505.81 | 0.77 | 0.9 | 20.7 | 0.89 | 1 | 10
56 | 85 | CONCLUIDO | 1.7586 | 56.86 | 53.44 | 103.43 | 1.41 | 31 | 188.66 | 51.39 | 15 | 29 | 37.27 | 23502.4 | 625.67 | 1367.25 | 134.63 | 104.26 | 14216.62 | 0.77 | 0.9 | 20.69 | 0.86 | 1 | 10
57 | 85 | CONCLUIDO | 1.7591 | 56.85 | 53.42 | 103.4 | 1.43 | 31 | 189.04 | 51.39 | 15.25 | 29 | 37.4 | 23549.36 | 623.89 | 1367.19 | 134.24 | 104.26 | 14021.58 | 0.78 | 0.9 | 20.69 | 0.85 | 1 | 10
58 | 85 | CONCLUIDO | 1.7605 | 56.8 | 53.41 | 106.83 | 1.45 | 30 | 189.42 | 51.39 | 15.5 | 28 | 37.53 | 23596.37 | 622.55 | 1367.21 | 133.55 | 104.26 | 13680.05 | 0.78 | 0.9 | 20.7 | 0.84 | 1 | 10
59 | 85 | CONCLUIDO | 1.7602 | 56.81 | 53.42 | 106.84 | 1.47 | 30 | 189.81 | 51.39 | 15.75 | 28 | 37.66 | 23643.43 | 621.22 | 1367.2 | 133.92 | 104.26 | 13864.68 | 0.78 | 0.9 | 20.7 | 0.85 | 1 | 10
60 | 85 | CONCLUIDO | 1.7626 | 56.73 | 53.38 | 110.44 | 1.49 | 29 | 190.19 | 51.39 | 16 | 27 | 37.79 | 23690.52 | 619.63 | 1367.29 | 132.57 | 104.26 | 13197.73 | 0.79 | 0.9 | 20.69 | 0.8 | 1 | 10
61 | 85 | CONCLUIDO | 1.7624 | 56.74 | 53.38 | 110.45 | 1.51 | 29 | 190.57 | 51.39 | 16.25 | 27 | 37.93 | 23737.67 | 618.65 | 1367.27 | 132.6 | 104.26 | 13209.71 | 0.79 | 0.9 | 20.69 | 0.81 | 1 | 10
62 | 85 | CONCLUIDO | 1.7644 | 56.68 | 53.35 | 114.33 | 1.53 | 28 | 190.95 | 51.39 | 16.5 | 26 | 38.06 | 23784.85 | 616.85 | 1367.26 | 131.76 | 104.26 | 12797.29 | 0.79 | 0.9 | 20.69 | 0.78 | 1 | 10
63 | 85 | CONCLUIDO | 1.765 | 56.66 | 53.34 | 114.29 | 1.55 | 28 | 191.34 | 51.39 | 16.75 | 26 | 38.19 | 23832.09 | 615.31 | 1367.26 | 131.23 | 104.26 | 12530.49 | 0.79 | 0.9 | 20.69 | 0.76 | 1 | 10
64 | 85 | CONCLUIDO | 1.7665 | 56.61 | 53.32 | 118.49 | 1.57 | 27 | 191.72 | 51.39 | 17 | 25 | 38.33 | 23879.37 | 613.93 | 1367.27 | 130.95 | 104.26 | 12398.25 | 0.8 | 0.9 | 20.68 | 0.74 | 1 | 10
65 | 85 | CONCLUIDO | 1.7665 | 56.61 | 53.32 | 118.49 | 1.59 | 27 | 192.1 | 51.39 | 17.25 | 25 | 38.46 | 23926.69 | 611.18 | 1367.29 | 130.81 | 104.26 | 12326.03 | 0.8 | 0.9 | 20.69 | 0.75 | 1 | 10
66 | 85 | CONCLUIDO | 1.7681 | 56.56 | 53.3 | 123.01 | 1.61 | 26 | 192.49 | 51.39 | 17.5 | 24 | 38.59 | 23974.06 | 609.61 | 1367.37 | 129.8 | 104.26 | 11825.11 | 0.8 | 0.9 | 20.69 | 0.72 | 1 | 10
67 | 85 | CONCLUIDO | 1.7688 | 56.54 | 53.28 | 122.96 | 1.63 | 26 | 192.87 | 51.39 | 17.75 | 24 | 38.73 | 24021.47 | 609.71 | 1367.2 | 129.42 | 104.26 | 11635.01 | 0.81 | 0.9 | 20.69 | 0.71 | 1 | 10
68 | 85 | CONCLUIDO | 1.7679 | 56.56 | 53.31 | 123.02 | 1.65 | 26 | 193.26 | 51.39 | 18 | 24 | 38.86 | 24068.93 | 607.89 | 1367.24 | 130.33 | 104.26 | 12092.01 | 0.8 | 0.9 | 20.69 | 0.73 | 1 | 10
69 | 85 | CONCLUIDO | 1.7705 | 56.48 | 53.26 | 127.83 | 1.67 | 25 | 193.64 | 51.39 | 18.25 | 23 | 39 | 24116.44 | 606.97 | 1367.25 | 128.9 | 104.26 | 11381.4 | 0.81 | 0.9 | 20.68 | 0.68 | 1 | 10
70 | 85 | CONCLUIDO | 1.7708 | 56.47 | 53.25 | 127.8 | 1.69 | 25 | 194.03 | 51.39 | 18.5 | 23 | 39.13 | 24163.99 | 604.9 | 1367.22 | 128.58 | 104.26 | 11219.34 | 0.81 | 0.9 | 20.68 | 0.67 | 1 | 10
71 | 85 | CONCLUIDO | 1.7728 | 56.41 | 53.22 | 133.06 | 1.71 | 24 | 194.41 | 51.39 | 18.75 | 22 | 39.27 | 24211.59 | 601.57 | 1367.25 | 127.7 | 104.26 | 10786.32 | 0.82 | 0.9 | 20.68 | 0.65 | 1 | 10
72 | 85 | CONCLUIDO | 1.7729 | 56.41 | 53.22 | 133.05 | 1.73 | 24 | 194.8 | 51.39 | 19 | 22 | 39.41 | 24259.23 | 602 | 1367.25 | 127.56 | 104.26 | 10714.59 | 0.82 | 0.9 | 20.68 | 0.64 | 1 | 10
73 | 85 | CONCLUIDO | 1.7719 | 56.44 | 53.25 | 133.13 | 1.75 | 24 | 195.19 | 51.39 | 19.25 | 22 | 39.54 | 24306.92 | 602.64 | 1367.23 | 128.47 | 104.26 | 11171.81 | 0.81 | 0.9 | 20.68 | 0.67 | 1 | 10
74 | 85 | CONCLUIDO | 1.7742 | 56.36 | 53.21 | 138.81 | 1.77 | 23 | 195.57 | 51.39 | 19.5 | 21 | 39.68 | 24354.66 | 599.37 | 1367.22 | 126.98 | 104.26 | 10430.67 | 0.82 | 0.9 | 20.69 | 0.63 | 1 | 10
75 | 85 | CONCLUIDO | 1.7744 | 56.36 | 53.21 | 138.8 | 1.79 | 23 | 195.96 | 51.39 | 19.75 | 21 | 39.82 | 24402.44 | 599.12 | 1367.18 | 127.15 | 104.26 | 10514.46 | 0.82 | 0.9 | 20.68 | 0.63 | 1 | 10
76 | 85 | CONCLUIDO | 1.774 | 56.37 | 53.22 | 138.83 | 1.81 | 23 | 196.35 | 51.39 | 20 | 21 | 39.96 | 24450.27 | 597.86 | 1367.2 | 127.44 | 104.26 | 10661.96 | 0.82 | 0.9 | 20.68 | 0.64 | 1 | 10
77 | 85 | CONCLUIDO | 1.7764 | 56.3 | 53.18 | 145.03 | 1.83 | 22 | 196.74 | 51.39 | 20.25 | 20 | 40.09 | 24498.15 | 594.08 | 1367.21 | 126.04 | 104.26 | 9967.78 | 0.83 | 0.9 | 20.68 | 0.6 | 1 | 10
78 | 85 | CONCLUIDO | 1.7769 | 56.28 | 53.16 | 144.98 | 1.85 | 22 | 197.12 | 51.39 | 20.5 | 20 | 40.23 | 24546.08 | 594.02 | 1367.25 | 125.42 | 104.26 | 9655.74 | 0.83 | 0.9 | 20.68 | 0.58 | 1 | 10
79 | 85 | CONCLUIDO | 1.7766 | 56.29 | 53.17 | 145.01 | 1.87 | 22 | 197.51 | 51.39 | 20.75 | 20 | 40.37 | 24594.05 | 593.24 | 1367.28 | 125.83 | 104.26 | 9860.74 | 0.83 | 0.9 | 20.68 | 0.59 | 1 | 10
80 | 85 | CONCLUIDO | 1.7762 | 56.3 | 53.18 | 145.04 | 1.88 | 22 | 197.9 | 51.39 | 21 | 20 | 40.51 | 24642.07 | 590.8 | 1367.25 | 126.26 | 104.26 | 10078.1 | 0.83 | 0.9 | 20.68 | 0.6 | 1 | 10
81 | 85 | CONCLUIDO | 1.7787 | 56.22 | 53.14 | 151.82 | 1.9 | 21 | 198.29 | 51.39 | 21.25 | 19 | 40.65 | 24690.13 | 588.63 | 1367.18 | 124.63 | 104.26 | 9268.16 | 0.84 | 0.9 | 20.68 | 0.56 | 1 | 10
82 | 85 | CONCLUIDO | 1.7788 | 56.22 | 53.13 | 151.81 | 1.92 | 21 | 198.68 | 51.39 | 21.5 | 19 | 40.79 | 24738.25 | 588.73 | 1367.26 | 124.67 | 104.26 | 9284.01 | 0.84 | 0.9 | 20.68 | 0.56 | 1 | 10
83 | 85 | CONCLUIDO | 1.7782 | 56.24 | 53.15 | 151.87 | 1.94 | 21 | 199.07 | 51.39 | 21.75 | 19 | 40.93 | 24786.41 | 586.22 | 1367.24 | 125.19 | 104.26 | 9545.38 | 0.83 | 0.9 | 20.68 | 0.58 | 1 | 10
84 | 85 | CONCLUIDO | 1.7805 | 56.16 | 53.11 | 159.34 | 1.96 | 20 | 199.46 | 51.39 | 22 | 18 | 41.07 | 24834.62 | 583.57 | 1367.2 | 123.86 | 104.26 | 8886.57 | 0.84 | 0.9 | 20.68 | 0.54 | 1 | 10
85 | 85 | CONCLUIDO | 1.7807 | 56.16 | 53.11 | 159.32 | 1.98 | 20 | 199.86 | 51.39 | 22.25 | 18 | 41.21 | 24882.88 | 585.32 | 1367.23 | 123.96 | 104.26 | 8935.95 | 0.84 | 0.9 | 20.67 | 0.53 | 1 | 10
86 | 85 | CONCLUIDO | 1.7805 | 56.16 | 53.11 | 159.34 | 2 | 20 | 200.25 | 51.39 | 22.5 | 18 | 41.35 | 24931.18 | 585.3 | 1367.19 | 123.97 | 104.26 | 8940.64 | 0.84 | 0.9 | 20.68 | 0.54 | 1 | 10
87 | 85 | CONCLUIDO | 1.7805 | 56.17 | 53.12 | 159.34 | 2.01 | 20 | 200.64 | 51.39 | 22.75 | 18 | 41.5 | 24979.54 | 582.9 | 1367.2 | 124.09 | 104.26 | 9000.12 | 0.84 | 0.9 | 20.68 | 0.54 | 1 | 10
88 | 85 | CONCLUIDO | 1.7823 | 56.11 | 53.09 | 167.66 | 2.03 | 19 | 201.03 | 51.39 | 23 | 17 | 41.64 | 25027.94 | 577.49 | 1367.16 | 123.23 | 104.26 | 8578.35 | 0.85 | 0.9 | 20.68 | 0.52 | 1 | 10
89 | 85 | CONCLUIDO | 1.7821 | 56.11 | 53.1 | 167.67 | 2.05 | 19 | 201.42 | 51.39 | 23.25 | 16 | 41.78 | 25076.39 | 577.42 | 1367.21 | 123.36 | 104.26 | 8642.59 | 0.85 | 0.9 | 20.68 | 0.52 | 1 | 10
90 | 85 | CONCLUIDO | 1.7824 | 56.1 | 53.09 | 167.64 | 2.07 | 19 | 201.82 | 51.39 | 23.5 | 16 | 41.93 | 25124.89 | 576.81 | 1367.24 | 122.97 | 104.26 | 8448.18 | 0.85 | 0.9 | 20.68 | 0.51 | 1 | 10
91 | 85 | CONCLUIDO | 1.7821 | 56.11 | 53.1 | 167.67 | 2.09 | 19 | 202.21 | 51.39 | 23.75 | 17 | 42.07 | 25173.44 | 575.18 | 1367.16 | 123.44 | 104.26 | 8681.06 | 0.84 | 0.9 | 20.68 | 0.52 | 1 | 10
92 | 85 | CONCLUIDO | 1.7823 | 56.11 | 53.09 | 167.65 | 2.1 | 19 | 202.61 | 51.39 | 24 | 17 | 42.21 | 25222.04 | 572.28 | 1367.18 | 123.14 | 104.26 | 8533.19 | 0.85 | 0.9 | 20.68 | 0.51 | 1 | 10
93 | 85 | CONCLUIDO | 1.7841 | 56.05 | 53.07 | 176.89 | 2.12 | 18 | 203 | 51.39 | 24.25 | 15 | 42.36 | 25270.81 | 571.79 | 1367.16 | 122.56 | 104.26 | 8245.52 | 0.85 | 0.9 | 20.67 | 0.49 | 1 | 10
94 | 85 | CONCLUIDO | 1.7843 | 56.05 | 53.06 | 176.88 | 2.14 | 18 | 203.4 | 51.39 | 24.5 | 14 | 42.5 | 25319.51 | 572.42 | 1367.18 | 122.55 | 104.26 | 8238.91 | 0.85 | 0.9 | 20.67 | 0.49 | 1 | 10
95 | 85 | CONCLUIDO | 1.7839 | 56.06 | 53.08 | 176.92 | 2.16 | 18 | 203.79 | 51.39 | 24.75 | 13 | 42.65 | 25368.26 | 572.56 | 1367.27 | 122.67 | 104.26 | 8299.3 | 0.85 | 0.9 | 20.68 | 0.5 | 1 | 10
96 | 85 | CONCLUIDO | 1.7841 | 56.05 | 53.07 | 176.9 | 2.17 | 18 | 204.19 | 51.39 | 25 | 11 | 42.79 | 25417.05 | 572.66 | 1367.23 | 122.3 | 104.26 | 8114.93 | 0.85 | 0.9 | 20.68 | 0.49 | 1 | 10
97 | 85 | CONCLUIDO | 1.7841 | 56.05 | 53.07 | 176.89 | 2.19 | 18 | 204.58 | 51.39 | 25.25 | 6 | 42.94 | 25465.9 | 570.67 | 1367.23 | 122.2 | 104.26 | 8067.35 | 0.85 | 0.9 | 20.68 | 0.49 | 1 | 10
98 | 85 | CONCLUIDO | 1.7838 | 56.06 | 53.08 | 176.92 | 2.21 | 18 | 204.98 | 51.39 | 25.5 | 5 | 43.09 | 25514.8 | 569.84 | 1367.2 | 122.39 | 104.26 | 8162.48 | 0.85 | 0.9 | 20.69 | 0.5 | 1 | 10
99 | 85 | CONCLUIDO | 1.7835 | 56.07 | 53.09 | 176.95 | 2.23 | 18 | 205.38 | 51.39 | 25.75 | 3 | 43.23 | 25563.75 | 569.81 | 1367.3 | 122.64 | 104.26 | 8286.58 | 0.85 | 0.9 | 20.69 | 0.51 | 1 | 10
100 | 85 | CONCLUIDO | 1.7835 | 56.07 | 53.09 | 176.96 | 2.24 | 18 | 205.77 | 51.39 | 26 | 1 | 43.38 | 25612.75 | 570.63 | 1367.24 | 122.67 | 104.26 | 8302.66 | 0.85 | 0.9 | 20.69 | 0.51 | 1 | 10
101 | 85 | CONCLUIDO | 1.7832 | 56.08 | 53.1 | 176.98 | 2.26 | 18 | 206.17 | 51.39 | 26.25 | 0 | 43.53 | 25661.8 | 571.62 | 1367.34 | 122.79 | 104.26 | 8358.75 | 0.85 | 0.9 | 20.69 | 0.52 | 1 | 10
0 | 20 | CONCLUIDO | 1.5596 | 64.12 | 59.46 | 14.99 | 0.34 | 238 | 51.33 | 24.83 | 1 | 236 | 5.51 | 6564.78 | 329.49 | 1368.19 | 330.42 | 104.26 | 111077.41 | 0.32 | 0.81 | 21.03 | 6.87 | 1 | 10
1 | 20 | CONCLUIDO | 1.6182 | 61.8 | 57.82 | 19.06 | 0.42 | 182 | 51.62 | 24.83 | 1.25 | 180 | 5.54 | 6599.8 | 315.37 | 1367.84 | 277.2 | 104.26 | 84744.53 | 0.38 | 0.83 | 20.93 | 5.23 | 1 | 10
2 | 20 | CONCLUIDO | 1.6567 | 60.36 | 56.81 | 23.19 | 0.5 | 147 | 51.9 | 24.83 | 1.5 | 145 | 5.57 | 6634.84 | 304.63 | 1367.69 | 244.43 | 104.26 | 68535.78 | 0.43 | 0.84 | 20.88 | 4.23 | 1 | 10
3 | 20 | CONCLUIDO | 1.6864 | 59.3 | 56.06 | 27.57 | 0.58 | 122 | 52.19 | 24.83 | 1.75 | 120 | 5.61 | 6670.02 | 294.97 | 1367.68 | 219.5 | 104.26 | 56194.65 | 0.48 | 0.86 | 20.84 | 3.47 | 1 | 10
4 | 20 | CONCLUIDO | 1.7077 | 58.56 | 55.54 | 32.04 | 0.66 | 104 | 52.47 | 24.83 | 2 | 102 | 5.64 | 6705.1 | 286.7 | 1367.72 | 202.76 | 104.26 | 47914.01 | 0.51 | 0.86 | 20.81 | 2.95 | 1 | 10
5 | 20 | CONCLUIDO | 1.7245 | 57.99 | 55.14 | 36.76 | 0.74 | 90 | 52.75 | 24.83 | 2.25 | 88 | 5.68 | 6740.19 | 278.99 | 1367.53 | 189.38 | 104.26 | 41298.3 | 0.55 | 0.87 | 20.8 | 2.56 | 1 | 10
6 | 20 | CONCLUIDO | 1.7386 | 57.52 | 54.81 | 41.62 | 0.82 | 79 | 53.04 | 24.83 | 2.5 | 73 | 5.71 | 6775.31 | 271.24 | 1367.47 | 178.89 | 104.26 | 36108.23 | 0.58 | 0.87 | 20.77 | 2.22 | 1 | 10
7 | 20 | CONCLUIDO | 1.7453 | 57.3 | 54.67 | 45.56 | 0.89 | 72 | 53.32 | 24.83 | 2.75 | 36 | 5.75 | 6810.44 | 266.57 | 1367.79 | 172.72 | 104.26 | 33055.77 | 0.6 | 0.88 | 20.81 | 2.08 | 1 | 10
8 | 20 | CONCLUIDO | 1.7482 | 57.2 | 54.6 | 46.8 | 0.97 | 70 | 53.61 | 24.83 | 3 | 6 | 5.78 | 6845.59 | 265.17 | 1367.85 | 169.72 | 104.26 | 31564.99 | 0.61 | 0.88 | 20.83 | 2.02 | 1 | 10
9 | 20 | CONCLUIDO | 1.7474 | 57.23 | 54.63 | 46.82 | 1.04 | 70 | 53.89 | 24.83 | 3.25 | 0 | 5.82 | 6880.77 | 266.44 | 1367.8 | 170.04 | 104.26 | 31728.49 | 0.61 | 0.88 | 20.84 | 2.04 | 1 | 10
0 | 120 | CONCLUIDO | 0.8005 | 124.92 | 80.35 | 5.25 | 0.08 | 919 | 232.68 | 57.72 | 1 | 917 | 53.95 | 28931.02 | 1269.88 | 1371.14 | 1012.14 | 104.26 | 448531.51 | 0.1 | 0.6 | 22.15 | 27.69 | 1 | 10
1 | 120 | CONCLUIDO | 0.9522 | 105.02 | 72.24 | 6.57 | 0.1 | 660 | 233.1 | 57.72 | 1.25 | 658 | 54.13 | 28983.75 | 1142.14 | 1370.17 | 746.08 | 104.26 | 316796.46 | 0.14 | 0.66 | 21.74 | 19.6 | 1 | 10
2 | 120 | CONCLUIDO | 1.0637 | 94.01 | 67.8 | 7.88 | 0.11 | 516 | 233.53 | 57.72 | 1.5 | 514 | 54.31 | 29036.54 | 1071.86 | 1369.43 | 601.53 | 104.26 | 245243.05 | 0.17 | 0.71 | 21.5 | 15.17 | 1 | 10
3 | 120 | CONCLUIDO | 1.15 | 86.95 | 64.97 | 9.22 | 0.13 | 423 | 233.96 | 57.72 | 1.75 | 421 | 54.49 | 29089.39 | 1026.98 | 1369.07 | 509.84 | 104.26 | 199863.24 | 0.2 | 0.74 | 21.33 | 12.36 | 1 | 10
4 | 120 | CONCLUIDO | 1.216 | 82.24 | 63.13 | 10.52 | 0.15 | 360 | 234.39 | 57.72 | 2 | 358 | 54.67 | 29142.31 | 997.47 | 1368.43 | 448.93 | 104.26 | 169720.73 | 0.23 | 0.76 | 21.25 | 10.52 | 1 | 10
5 | 120 | CONCLUIDO | 1.2729 | 78.56 | 61.64 | 11.85 | 0.17 | 312 | 234.82 | 57.72 | 2.25 | 310 | 54.85 | 29195.29 | 973.48 | 1368.5 | 401.24 | 104.26 | 146116.93 | 0.26 | 0.78 | 21.15 | 9.04 | 1 | 10
6 | 120 | CONCLUIDO | 1.318 | 75.87 | 60.59 | 13.17 | 0.19 | 276 | 235.25 | 57.72 | 2.5 | 274 | 55.03 | 29248.33 | 956.46 | 1368.2 | 366.71 | 104.26 | 129028.76 | 0.28 | 0.79 | 21.1 | 7.99 | 1 | 10
7 | 120 | CONCLUIDO | 1.3571 | 73.69 | 59.73 | 14.51 | 0.21 | 247 | 235.68 | 57.72 | 2.75 | 245 | 55.21 | 29301.44 | 942.31 | 1368.48 | 338.33 | 104.26 | 114987.59 | 0.31 | 0.8 | 21.06 | 7.13 | 1 | 10
8 | 120 | CONCLUIDO | 1.3899 | 71.95 | 59.03 | 15.81 | 0.23 | 224 | 236.11 | 57.72 | 3 | 222 | 55.39 | 29354.61 | 930.86 | 1368.18 | 316.45 | 104.26 | 104159.64 | 0.33 | 0.81 | 21 | 6.44 | 1 | 10
9 | 120 | CONCLUIDO | 1.4175 | 70.55 | 58.5 | 17.12 | 0.24 | 205 | 236.54 | 57.72 | 3.25 | 203 | 55.57 | 29407.85 | 921.79 | 1368.02 | 298.7 | 104.26 | 95382.33 | 0.35 | 0.82 | 20.99 | 5.91 | 1 | 10
10 | 120 | CONCLUIDO | 1.4422 | 69.34 | 58.02 | 18.42 | 0.26 | 189 | 236.98 | 57.72 | 3.5 | 187 | 55.75 | 29461.15 | 913.69 | 1367.98 | 283.28 | 104.26 | 87752.85 | 0.37 | 0.83 | 20.95 | 5.42 | 1 | 10
11 | 120 | CONCLUIDO | 1.4645 | 68.28 | 57.6 | 19.75 | 0.28 | 175 | 237.41 | 57.72 | 3.75 | 173 | 55.93 | 29514.51 | 906.66 | 1368.15 | 269.77 | 104.26 | 81066.56 | 0.39 | 0.83 | 20.93 | 5.01 | 1 | 10
12 | 120 | CONCLUIDO | 1.4833 | 67.42 | 57.28 | 21.09 | 0.3 | 163 | 237.84 | 57.72 | 4 | 161 | 56.12 | 29567.95 | 900.93 | 1367.8 | 258.88 | 104.26 | 75681.61 | 0.4 | 0.84 | 20.92 | 4.69 | 1 | 10
13 | 120 | CONCLUIDO | 1.5023 | 66.56 | 56.93 | 22.47 | 0.32 | 152 | 238.28 | 57.72 | 4.25 | 150 | 56.3 | 29621.44 | 894.87 | 1367.78 | 247.83 | 104.26 | 70212.27 | 0.42 | 0.84 | 20.9 | 4.34 | 1 | 10
14 | 120 | CONCLUIDO | 1.5167 | 65.93 | 56.71 | 23.79 | 0.34 | 143 | 238.71 | 57.72 | 4.5 | 141 | 56.49 | 29675.01 | 890.93 | 1367.69 | 240.16 | 104.26 | 66423.39 | 0.43 | 0.85 | 20.9 | 4.12 | 1 | 10
15 | 120 | CONCLUIDO | 1.5315 | 65.3 | 56.44 | 25.08 | 0.35 | 135 | 239.14 | 57.72 | 4.75 | 133 | 56.67 | 29728.63 | 886.11 | 1367.63 | 231.72 | 104.26 | 62240.04 | 0.45 | 0.85 | 20.87 | 3.85 | 1 | 10
16 | 120 | CONCLUIDO | 1.5443 | 64.76 | 56.22 | 26.35 | 0.37 | 128 | 239.58 | 57.72 | 5 | 126 | 56.86 | 29782.33 | 882 | 1367.73 | 224.09 | 104.26 | 58461.86 | 0.47 | 0.85 | 20.87 | 3.63 | 1 | 10
17 | 120 | CONCLUIDO | 1.5559 | 64.27 | 56.05 | 27.79 | 0.39 | 121 | 240.02 | 57.72 | 5.25 | 119 | 57.04 | 29836.09 | 878.75 | 1367.69 | 219.21 | 104.26 | 56054.79 | 0.48 | 0.86 | 20.84 | 3.46 | 1 | 10
18 | 120 | CONCLUIDO | 1.5668 | 63.82 | 55.88 | 29.15 | 0.41 | 115 | 240.45 | 57.72 | 5.5 | 113 | 57.23 | 29890.04 | 875.46 | 1367.62 | 213.31 | 104.26 | 53135.56 | 0.49 | 0.86 | 20.84 | 3.29 | 1 | 10
19 | 120 | CONCLUIDO | 1.5763 | 63.44 | 55.72 | 30.39 | 0.42 | 110 | 240.89 | 57.72 | 5.75 | 108 | 57.42 | 29943.94 | 872.34 | 1367.6 | 208.19 | 104.26 | 50602.46 | 0.5 | 0.86 | 20.83 | 3.13 | 1 | 10
20 | 120 | CONCLUIDO | 1.5859 | 63.05 | 55.56 | 31.75 | 0.44 | 105 | 241.33 | 57.72 | 6 | 103 | 57.6 | 29997.9 | 869.36 | 1367.79 | 203.33 | 104.26 | 48196.91 | 0.51 | 0.86 | 20.82 | 2.98 | 1 | 10
21 | 120 | CONCLUIDO | 1.593 | 62.77 | 55.46 | 32.95 | 0.46 | 101 | 241.77 | 57.72 | 6.25 | 99 | 57.79 | 30051.93 | 867.15 | 1367.67 | 199.86 | 104.26 | 46482.01 | 0.52 | 0.86 | 20.81 | 2.88 | 1 | 10
22 | 120 | CONCLUIDO | 1.601 | 62.46 | 55.33 | 34.23 | 0.48 | 97 | 242.2 | 57.72 | 6.5 | 95 | 57.98 | 30106.03 | 864.72 | 1367.6 | 195.74 | 104.26 | 44440.05 | 0.53 | 0.87 | 20.81 | 2.75 | 1 | 10
23 | 120 | CONCLUIDO | 1.608 | 62.19 | 55.24 | 35.64 | 0.49 | 93 | 242.64 | 57.72 | 6.75 | 91 | 58.17 | 30160.2 | 862.61 | 1367.48 | 192.77 | 104.26 | 42975.8 | 0.54 | 0.87 | 20.8 | 2.66 | 1 | 10
24 | 120 | CONCLUIDO | 1.6161 | 61.88 | 55.12 | 37.16 | 0.51 | 89 | 243.08 | 57.72 | 7 | 87 | 58.36 | 30214.44 | 860.13 | 1367.54 | 188.91 | 104.26 | 41064.93 | 0.55 | 0.87 | 20.79 | 2.53 | 1 | 10
25 | 120 | CONCLUIDO | 1.6218 | 61.66 | 55.03 | 38.39 | 0.53 | 86 | 243.52 | 57.72 | 7.25 | 84 | 58.55 | 30268.74 | 857.99 | 1367.54 | 185.79 | 104.26 | 39521.26 | 0.56 | 0.87 | 20.8 | 2.45 | 1 | 10
26 | 120 | CONCLUIDO | 1.628 | 61.43 | 54.94 | 39.71 | 0.55 | 83 | 243.96 | 57.72 | 7.5 | 81 | 58.74 | 30323.11 | 856.12 | 1367.6 | 182.97 | 104.26 | 38126.76 | 0.57 | 0.87 | 20.78 | 2.35 | 1 | 10
27 | 120 | CONCLUIDO | 1.6346 | 61.18 | 54.82 | 41.12 | 0.56 | 80 | 244.41 | 57.72 | 7.75 | 78 | 58.93 | 30377.55 | 853.72 | 1367.4 | 179.69 | 104.26 | 36500.54 | 0.58 | 0.87 | 20.77 | 2.24 | 1 | 10
28 | 120 | CONCLUIDO | 1.6377 | 61.06 | 54.8 | 42.15 | 0.58 | 78 | 244.85 | 57.72 | 8 | 76 | 59.12 | 30432.06 | 852.72 | 1367.4 | 178.82 | 104.26 | 36075.82 | 0.58 | 0.87 | 20.77 | 2.22 | 1 | 10
29 | 120 | CONCLUIDO | 1.6439 | 60.83 | 54.7 | 43.76 | 0.6 | 75 | 245.29 | 57.72 | 8.25 | 73 | 59.32 | 30486.64 | 850.65 | 1367.38 | 175.55 | 104.26 | 34456.46 | 0.59 | 0.88 | 20.76 | 2.12 | 1 | 10
30 | 120 | CONCLUIDO | 1.6478 | 60.69 | 54.65 | 44.92 | 0.62 | 73 | 245.73 | 57.72 | 8.5 | 71 | 59.51 | 30541.29 | 849.59 | 1367.51 | 173.8 | 104.26 | 33591.41 | 0.6 | 0.88 | 20.77 | 2.07 | 1 | 10
31 | 120 | CONCLUIDO | 1.6526 | 60.51 | 54.57 | 46.11 | 0.63 | 71 | 246.18 | 57.72 | 8.75 | 69 | 59.7 | 30596.01 | 847.51 | 1367.38 | 171.46 | 104.26 | 32433.66 | 0.61 | 0.88 | 20.75 | 1.99 | 1 | 10
32 | 120 | CONCLUIDO | 1.6556 | 60.4 | 54.55 | 47.43 | 0.65 | 69 | 246.62 | 57.72 | 9 | 67 | 59.9 | 30650.8 | 846.54 | 1367.43 | 170.51 | 104.26 | 31966.09 | 0.61 | 0.88 | 20.76 | 1.97 | 1 | 10
33 | 120 | CONCLUIDO | 1.6601 | 60.24 | 54.48 | 48.78 | 0.67 | 67 | 247.07 | 57.72 | 9.25 | 65 | 60.09 | 30705.66 | 844.78 | 1367.34 | 168.28 | 104.26 | 30859.45 | 0.62 | 0.88 | 20.75 | 1.9 | 1 | 10
34 | 120 | CONCLUIDO | 1.6644 | 60.08 | 54.41 | 50.22 | 0.68 | 65 | 247.51 | 57.72 | 9.5 | 63 | 60.29 | 30760.6 | 843.13 | 1367.43 | 165.98 | 104.26 | 29720.04 | 0.63 | 0.88 | 20.75 | 1.83 | 1 | 10
35 | 120 | CONCLUIDO | 1.6678 | 59.96 | 54.38 | 51.79 | 0.7 | 63 | 247.96 | 57.72 | 9.75 | 61 | 60.48 | 30815.6 | 842.46 | 1367.36 | 164.86 | 104.26 | 29173.27 | 0.63 | 0.88 | 20.75 | 1.8 | 1 | 10
36 | 120 | CONCLUIDO | 1.6708 | 59.85 | 54.32 | 52.57 | 0.72 | 62 | 248.4 | 57.72 | 10 | 60 | 60.68 | 30870.67 | 840.63 | 1367.42 | 163.27 | 104.26 | 28379.89 | 0.64 | 0.88 | 20.74 | 1.74 | 1 | 10
37 | 120 | CONCLUIDO | 1.6747 | 59.71 | 54.27 | 54.27 | 0.73 | 60 | 248.85 | 57.72 | 10.25 | 58 | 60.88 | 30925.82 | 839.71 | 1367.42 | 161.31 | 104.26 | 27413.53 | 0.65 | 0.88 | 20.75 | 1.69 | 1 | 10
38 | 120 | CONCLUIDO | 1.6771 | 59.63 | 54.23 | 55.15 | 0.75 | 59 | 249.3 | 57.72 | 10.5 | 57 | 61.07 | 30981.04 | 838.35 | 1367.45 | 159.94 | 104.26 | 26729.73 | 0.65 | 0.88 | 20.75 | 1.65 | 1 | 10
39 | 120 | CONCLUIDO | 1.6811 | 59.48 | 54.18 | 57.03 | 0.77 | 57 | 249.75 | 57.72 | 10.75 | 55 | 61.27 | 31036.33 | 837.3 | 1367.3 | 158.39 | 104.26 | 25968.1 | 0.66 | 0.88 | 20.74 | 1.6 | 1 | 10
40 | 120 | CONCLUIDO | 1.6829 | 59.42 | 54.16 | 58.03 | 0.78 | 56 | 250.2 | 57.72 | 11 | 54 | 61.47 | 31091.69 | 836.26 | 1367.35 | 157.92 | 104.26 | 25735.66 | 0.66 | 0.88 | 20.74 | 1.58 | 1 | 10
41 | 120 | CONCLUIDO | 1.685 | 59.35 | 54.13 | 59.05 | 0.8 | 55 | 250.65 | 57.72 | 11.25 | 53 | 61.67 | 31147.12 | 834.97 | 1367.27 | 156.85 | 104.26 | 25206.99 | 0.66 | 0.89 | 20.74 | 1.55 | 1 | 10
42 | 120 | CONCLUIDO | 1.6894 | 59.19 | 54.07 | 61.21 | 0.81 | 53 | 251.1 | 57.72 | 11.5 | 51 | 61.87 | 31202.63 | 833.47 | 1367.34 | 154.81 | 104.26 | 24194.82 | 0.67 | 0.89 | 20.73 | 1.49 | 1 | 10
43 | 120 | CONCLUIDO | 1.6915 | 59.12 | 54.04 | 62.36 | 0.83 | 52 | 251.55 | 57.72 | 11.75 | 50 | 62.07 | 31258.21 | 832.55 | 1367.31 | 154.19 | 104.26 | 23892.3 | 0.68 | 0.89 | 20.73 | 1.46 | 1 | 10
44 | 120 | CONCLUIDO | 1.6933 | 59.06 | 54.02 | 63.56 | 0.85 | 51 | 252 | 57.72 | 12 | 49 | 62.27 | 31313.87 | 831.46 | 1367.43 | 153.32 | 104.26 | 23459.13 | 0.68 | 0.89 | 20.73 | 1.44 | 1 | 10
45 | 120 | CONCLUIDO | 1.696 | 58.96 | 53.98 | 64.77 | 0.86 | 50 | 252.45 | 57.72 | 12.25 | 48 | 62.48 | 31369.6 | 830.71 | 1367.36 | 152.04 | 104.26 | 22826.53 | 0.69 | 0.89 | 20.72 | 1.4 | 1 | 10
46 | 120 | CONCLUIDO | 1.698 | 58.89 | 53.95 | 66.06 | 0.88 | 49 | 252.9 | 57.72 | 12.5 | 47 | 62.68 | 31425.4 | 829.61 | 1367.39 | 151.12 | 104.26 | 22371.98 | 0.69 | 0.89 | 20.72 | 1.37 | 1 | 10
47 | 120 | CONCLUIDO | 1.7001 | 58.82 | 53.92 | 67.41 | 0.9 | 48 | 253.35 | 57.72 | 12.75 | 46 | 62.88 | 31481.28 | 828.45 | 1367.34 | 150.68 | 104.26 | 22157.07 | 0.69 | 0.89 | 20.71 | 1.34 | 1 | 10
48 | 120 | CONCLUIDO | 1.7025 | 58.74 | 53.89 | 68.79 | 0.91 | 47 | 253.81 | 57.72 | 13 | 45 | 63.08 | 31537.23 | 827.25 | 1367.28 | 149.04 | 104.26 | 21340.08 | 0.7 | 0.89 | 20.72 | 1.31 | 1 | 10
49 | 120 | CONCLUIDO | 1.7038 | 58.69 | 53.89 | 70.29 | 0.93 | 46 | 254.26 | 57.72 | 13.25 | 44 | 63.29 | 31593.26 | 826.98 | 1367.33 | 149.08 | 104.26 | 21366.75 | 0.7 | 0.89 | 20.72 | 1.31 | 1 | 10
50 | 120 | CONCLUIDO | 1.7069 | 58.59 | 53.83 | 71.77 | 0.94 | 45 | 254.72 | 57.72 | 13.5 | 43 | 63.49 | 31649.36 | 825.72 | 1367.28 | 147.34 | 104.26 | 20502.78 | 0.71 | 0.89 | 20.71 | 1.25 | 1 | 10
51 | 120 | CONCLUIDO | 1.7091 | 58.51 | 53.8 | 73.36 | 0.96 | 44 | 255.17 | 57.72 | 13.75 | 42 | 63.7 | 31705.54 | 823.88 | 1367.34 | 146.21 | 104.26 | 19943.31 | 0.71 | 0.89 | 20.71 | 1.22 | 1 | 10
52 | 120 | CONCLUIDO | 1.7082 | 58.54 | 53.83 | 73.4 | 0.97 | 44 | 255.63 | 57.72 | 14 | 42 | 63.91 | 31761.8 | 824.15 | 1367.33 | 147.23 | 104.26 | 20449.57 | 0.71 | 0.89 | 20.71 | 1.25 | 1 | 10
53 | 120 | CONCLUIDO | 1.7112 | 58.44 | 53.77 | 75.03 | 0.99 | 43 | 256.09 | 57.72 | 14.25 | 41 | 64.11 | 31818.13 | 822.95 | 1367.28 | 144.96 | 104.26 | 19321.75 | 0.72 | 0.89 | 20.72 | 1.19 | 1 | 10
54 | 120 | CONCLUIDO | 1.7134 | 58.36 | 53.74 | 76.77 | 1.01 | 42 | 256.54 | 57.72 | 14.5 | 40 | 64.32 | 31874.54 | 822.04 | 1367.25 | 144.35 | 104.26 | 19023.14 | 0.72 | 0.89 | 20.71 | 1.16 | 1 | 10
55 | 120 | CONCLUIDO | 1.715 | 58.31 | 53.73 | 78.63 | 1.02 | 41 | 257 | 57.72 | 14.75 | 39 | 64.53 | 31931.15 | 820.95 | 1367.24 | 143.85 | 104.26 | 18777.95 | 0.72 | 0.89 | 20.72 | 1.15 | 1 | 10
56 | 120 | CONCLUIDO | 1.7156 | 58.29 | 53.71 | 78.6 | 1.04 | 41 | 257.46 | 57.72 | 15 | 39 | 64.74 | 31987.71 | 820.38 | 1367.37 | 143.17 | 104.26 | 18436.62 | 0.73 | 0.89 | 20.71 | 1.13 | 1 | 10
57 | 120 | CONCLUIDO | 1.7172 | 58.23 | 53.7 | 80.56 | 1.05 | 40 | 257.92 | 57.72 | 15.25 | 38 | 64.95 | 32044.35 | 820.2 | 1367.23 | 143.1 | 104.26 | 18403.98 | 0.73 | 0.89 | 20.71 | 1.13 | 1 | 10
58 | 120 | CONCLUIDO | 1.7204 | 58.13 | 53.64 | 82.53 | 1.07 | 39 | 258.38 | 57.72 | 15.5 | 37 | 65.16 | 32101.07 | 818.53 | 1367.35 | 141.09 | 104.26 | 17408.6 | 0.74 | 0.89 | 20.7 | 1.06 | 1 | 10
59 | 120 | CONCLUIDO | 1.7195 | 58.16 | 53.67 | 82.57 | 1.08 | 39 | 258.84 | 57.72 | 15.75 | 37 | 65.37 | 32157.87 | 818.32 | 1367.22 | 142.21 | 104.26 | 17965.55 | 0.73 | 0.89 | 20.7 | 1.09 | 1 | 10
60 | 120 | CONCLUIDO | 1.7224 | 58.06 | 53.62 | 84.66 | 1.1 | 38 | 259.3 | 57.72 | 16 | 36 | 65.58 | 32214.75 | 816.95 | 1367.33 | 140.44 | 104.26 | 17085.03 | 0.74 | 0.89 | 20.7 | 1.04 | 1 | 10
61 | 120 | CONCLUIDO | 1.7246 | 57.98 | 53.59 | 86.9 | 1.11 | 37 | 259.76 | 57.72 | 16.25 | 35 | 65.79 | 32271.71 | 815.26 | 1367.32 | 139.41 | 104.26 | 16574.82 | 0.75 | 0.89 | 20.7 | 1.01 | 1 | 10
62 | 120 | CONCLUIDO | 1.7234 | 58.02 | 53.63 | 86.97 | 1.13 | 37 | 260.23 | 57.72 | 16.5 | 35 | 66 | 32328.74 | 816 | 1367.25 | 140.58 | 104.26 | 17163.25 | 0.74 | 0.89 | 20.71 | 1.05 | 1 | 10
63 | 120 | CONCLUIDO | 1.7265 | 57.92 | 53.57 | 89.29 | 1.14 | 36 | 260.69 | 57.72 | 16.75 | 34 | 66.21 | 32385.86 | 814.78 | 1367.27 | 139.18 | 104.26 | 16464.68 | 0.75 | 0.89 | 20.69 | 1 | 1 | 10
64 | 120 | CONCLUIDO | 1.726 | 57.94 | 53.59 | 89.31 | 1.16 | 36 | 261.15 | 57.72 | 17 | 34 | 66.43 | 32443.05 | 813.98 | 1367.26 | 139.2 | 104.26 | 16477.98 | 0.75 | 0.89 | 20.7 | 1.01 | 1 | 10
65 | 120 | CONCLUIDO | 1.7284 | 57.86 | 53.55 | 91.81 | 1.17 | 35 | 261.62 | 57.72 | 17.25 | 33 | 66.64 | 32500.33 | 812.76 | 1367.29 | 138.51 | 104.26 | 16136.79 | 0.75 | 0.89 | 20.7 | 0.98 | 1 | 10
66 | 120 | CONCLUIDO | 1.7275 | 57.89 | 53.58 | 91.86 | 1.19 | 35 | 262.08 | 57.72 | 17.5 | 33 | 66.86 | 32557.69 | 812.62 | 1367.25 | 139.13 | 104.26 | 16447.61 | 0.75 | 0.89 | 20.71 | 1.01 | 1 | 10
67 | 120 | CONCLUIDO | 1.7312 | 57.76 | 53.51 | 94.42 | 1.2 | 34 | 262.55 | 57.72 | 17.75 | 32 | 67.07 | 32615.12 | 810.7 | 1367.24 | 136.63 | 104.26 | 15201.2 | 0.76 | 0.9 | 20.7 | 0.93 | 1 | 10
68 | 120 | CONCLUIDO | 1.7303 | 57.79 | 53.53 | 94.47 | 1.22 | 34 | 263.01 | 57.72 | 18 | 32 | 67.29 | 32672.64 | 810.97 | 1367.24 | 137.67 | 104.26 | 15720.22 | 0.76 | 0.9 | 20.7 | 0.96 | 1 | 10
69 | 120 | CONCLUIDO | 1.7332 | 57.7 | 53.49 | 97.25 | 1.23 | 33 | 263.48 | 57.72 | 18.25 | 31 | 67.51 | 32730.24 | 810.06 | 1367.24 | 136.21 | 104.26 | 14995.83 | 0.77 | 0.9 | 20.69 | 0.91 | 1 | 10
70 | 120 | CONCLUIDO | 1.7332 | 57.7 | 53.49 | 97.25 | 1.25 | 33 | 263.95 | 57.72 | 18.5 | 31 | 67.72 | 32787.92 | 809.81 | 1367.24 | 135.87 | 104.26 | 14823.94 | 0.77 | 0.9 | 20.7 | 0.91 | 1 | 10
71 | 120 | CONCLUIDO | 1.735 | 57.64 | 53.47 | 100.26 | 1.26 | 32 | 264.42 | 57.72 | 18.75 | 30 | 67.94 | 32845.69 | 808.94 | 1367.23 | 135.56 | 104.26 | 14675.65 | 0.77 | 0.9 | 20.7 | 0.89 | 1 | 10
72 | 120 | CONCLUIDO | 1.7348 | 57.64 | 53.48 | 100.27 | 1.28 | 32 | 264.89 | 57.72 | 19 | 30 | 68.16 | 32903.54 | 808.31 | 1367.34 | 135.41 | 104.26 | 14603.43 | 0.77 | 0.9 | 20.7 | 0.9 | 1 | 10
73 | 120 | CONCLUIDO | 1.7374 | 57.56 | 53.44 | 103.42 | 1.29 | 31 | 265.36 | 57.72 | 19.25 | 29 | 68.38 | 32961.47 | 806.36 | 1367.3 | 134.34 | 104.26 | 14069.08 | 0.78 | 0.9 | 20.7 | 0.86 | 1 | 10
74 | 120 | CONCLUIDO | 1.7373 | 57.56 | 53.44 | 103.43 | 1.31 | 31 | 265.83 | 57.72 | 19.5 | 29 | 68.6 | 33019.48 | 806.92 | 1367.24 | 134.41 | 104.26 | 14105.22 | 0.78 | 0.9 | 20.7 | 0.86 | 1 | 10
75 | 120 | CONCLUIDO | 1.7376 | 57.55 | 53.43 | 103.41 | 1.32 | 31 | 266.3 | 57.72 | 19.75 | 29 | 68.82 | 33077.58 | 806.01 | 1367.37 | 134.19 | 104.26 | 13997.93 | 0.78 | 0.9 | 20.69 | 0.85 | 1 | 10
76 | 120 | CONCLUIDO | 1.7399 | 57.47 | 53.4 | 106.8 | 1.33 | 30 | 266.77 | 57.72 | 20 | 28 | 69.05 | 33135.76 | 804.99 | 1367.22 | 133.25 | 104.26 | 13529.66 | 0.78 | 0.9 | 20.69 | 0.82 | 1 | 10
77 | 120 | CONCLUIDO | 1.7404 | 57.46 | 53.38 | 106.77 | 1.35 | 30 | 267.24 | 57.72 | 20.25 | 28 | 69.27 | 33194.02 | 804.66 | 1367.21 | 132.98 | 104.26 | 13395.7 | 0.78 | 0.9 | 20.68 | 0.81 | 1 | 10
78 | 120 | CONCLUIDO | 1.74 | 57.47 | 53.4 | 106.79 | 1.36 | 30 | 267.71 | 57.72 | 20.5 | 28 | 69.49 | 33252.37 | 803.45 | 1367.29 | 133.16 | 104.26 | 13488.11 | 0.78 | 0.9 | 20.69 | 0.82 | 1 | 10
79 | 120 | CONCLUIDO | 1.7419 | 57.41 | 53.38 | 110.44 | 1.38 | 29 | 268.19 | 57.72 | 20.75 | 27 | 69.71 | 33310.81 | 803.42 | 1367.27 | 132.51 | 104.26 | 13166.25 | 0.79 | 0.9 | 20.69 | 0.8 | 1 | 10
80 | 120 | CONCLUIDO | 1.7417 | 57.42 | 53.39 | 110.45 | 1.39 | 29 | 268.66 | 57.72 | 21 | 27 | 69.94 | 33369.33 | 803.66 | 1367.18 | 132.72 | 104.26 | 13271.78 | 0.79 | 0.9 | 20.69 | 0.81 | 1 | 10
81 | 120 | CONCLUIDO | 1.7439 | 57.34 | 53.36 | 114.34 | 1.41 | 28 | 269.14 | 57.72 | 21.25 | 26 | 70.16 | 33427.94 | 801.5 | 1367.27 | 131.96 | 104.26 | 12898.47 | 0.79 | 0.9 | 20.69 | 0.78 | 1 | 10
82 | 120 | CONCLUIDO | 1.744 | 57.34 | 53.36 | 114.33 | 1.42 | 28 | 269.61 | 57.72 | 21.5 | 26 | 70.39 | 33486.63 | 801.08 | 1367.2 | 131.83 | 104.26 | 12829.01 | 0.79 | 0.9 | 20.69 | 0.78 | 1 | 10
83 | 120 | CONCLUIDO | 1.7444 | 57.32 | 53.34 | 114.3 | 1.43 | 28 | 270.09 | 57.72 | 21.75 | 26 | 70.62 | 33545.41 | 800.69 | 1367.2 | 131.39 | 104.26 | 12613.16 | 0.79 | 0.9 | 20.69 | 0.76 | 1 | 10
84 | 120 | CONCLUIDO | 1.7465 | 57.26 | 53.32 | 118.49 | 1.45 | 27 | 270.57 | 57.72 | 22 | 25 | 70.84 | 33604.28 | 799.56 | 1367.22 | 130.65 | 104.26 | 12244.13 | 0.8 | 0.9 | 20.69 | 0.74 | 1 | 10
85 | 120 | CONCLUIDO | 1.7467 | 57.25 | 53.31 | 118.47 | 1.46 | 27 | 271.05 | 57.72 | 22.25 | 25 | 71.07 | 33663.24 | 799.13 | 1367.27 | 130.44 | 104.26 | 12141.72 | 0.8 | 0.9 | 20.69 | 0.74 | 1 | 10
86 | 120 | CONCLUIDO | 1.7465 | 57.26 | 53.32 | 118.48 | 1.47 | 27 | 271.52 | 57.72 | 22.5 | 25 | 71.3 | 33722.28 | 797.82 | 1367.15 | 130.65 | 104.26 | 12247.61 | 0.8 | 0.9 | 20.69 | 0.74 | 1 | 10
87 | 120 | CONCLUIDO | 1.7465 | 57.26 | 53.32 | 118.48 | 1.49 | 27 | 272 | 57.72 | 22.75 | 25 | 71.53 | 33781.41 | 796.5 | 1367.19 | 130.72 | 104.26 | 12280.07 | 0.8 | 0.9 | 20.68 | 0.74 | 1 | 10
88 | 120 | CONCLUIDO | 1.7489 | 57.18 | 53.29 | 122.97 | 1.5 | 26 | 272.49 | 57.72 | 23 | 24 | 71.76 | 33840.76 | 796.79 | 1367.23 | 129.58 | 104.26 | 11716.02 | 0.8 | 0.9 | 20.69 | 0.71 | 1 | 10
89 | 120 | CONCLUIDO | 1.749 | 57.18 | 53.28 | 122.96 | 1.52 | 26 | 272.97 | 57.72 | 23.25 | 24 | 71.99 | 33900.07 | 797 | 1367.19 | 129.44 | 104.26 | 11646.86 | 0.81 | 0.9 | 20.69 | 0.71 | 1 | 10
90 | 120 | CONCLUIDO | 1.7484 | 57.2 | 53.3 | 123 | 1.53 | 26 | 273.45 | 57.72 | 23.5 | 24 | 72.22 | 33959.47 | 796.39 | 1367.21 | 130 | 104.26 | 11923.83 | 0.8 | 0.9 | 20.69 | 0.73 | 1 | 10
91 | 120 | CONCLUIDO | 1.7509 | 57.11 | 53.27 | 127.84 | 1.54 | 25 | 273.93 | 57.72 | 23.75 | 23 | 72.46 | 34018.96 | 794.45 | 1367.23 | 128.89 | 104.26 | 11377.89 | 0.81 | 0.9 | 20.68 | 0.69 | 1 | 10
92 | 120 | CONCLUIDO | 1.7514 | 57.1 | 53.25 | 127.8 | 1.56 | 25 | 274.41 | 57.72 | 24 | 23 | 72.69 | 34078.55 | 794.92 | 1367.2 | 128.7 | 104.26 | 11279.23 | 0.81 | 0.9 | 20.67 | 0.67 | 1 | 10
93 | 120 | CONCLUIDO | 1.7506 | 57.12 | 53.28 | 127.86 | 1.57 | 25 | 274.9 | 57.72 | 24.25 | 23 | 72.92 | 34138.22 | 795.33 | 1367.18 | 129.16 | 104.26 | 11509.69 | 0.81 | 0.9 | 20.69 | 0.7 | 1 | 10
94 | 120 | CONCLUIDO | 1.7508 | 57.12 | 53.27 | 127.84 | 1.58 | 25 | 275.38 | 57.72 | 24.5 | 23 | 73.16 | 34197.98 | 792.74 | 1367.2 | 128.94 | 104.26 | 11399.78 | 0.81 | 0.9 | 20.69 | 0.69 | 1 | 10
95 | 120 | CONCLUIDO | 1.7538 | 57.02 | 53.22 | 133.04 | 1.6 | 24 | 275.87 | 57.72 | 24.75 | 22 | 73.39 | 34257.84 | 791.57 | 1367.23 | 127.43 | 104.26 | 10651.39 | 0.82 | 0.9 | 20.68 | 0.64 | 1 | 10
96 | 120 | CONCLUIDO | 1.7538 | 57.02 | 53.22 | 133.04 | 1.61 | 24 | 276.35 | 57.72 | 25 | 22 | 73.63 | 34317.79 | 792.19 | 1367.2 | 127.33 | 104.26 | 10601.17 | 0.82 | 0.9 | 20.68 | 0.64 | 1 | 10
97 | 120 | CONCLUIDO | 1.7527 | 57.05 | 53.25 | 133.13 | 1.62 | 24 | 276.84 | 57.72 | 25.25 | 22 | 73.87 | 34377.83 | 792.87 | 1367.18 | 128.31 | 104.26 | 11092.38 | 0.81 | 0.9 | 20.69 | 0.68 | 1 | 10
98 | 120 | CONCLUIDO | 1.7529 | 57.05 | 53.24 | 133.11 | 1.64 | 24 | 277.33 | 57.72 | 25.5 | 22 | 74.1 | 34437.96 | 792.57 | 1367.19 | 128.43 | 104.26 | 11150.71 | 0.81 | 0.9 | 20.68 | 0.67 | 1 | 10
99 | 120 | CONCLUIDO | 1.7557 | 56.96 | 53.2 | 138.78 | 1.65 | 23 | 277.82 | 57.72 | 25.75 | 21 | 74.34 | 34498.19 | 790.54 | 1367.17 | 126.8 | 104.26 | 10342.73 | 0.82 | 0.9 | 20.68 | 0.62 | 1 | 10
100 | 120 | CONCLUIDO | 1.7554 | 56.97 | 53.21 | 138.81 | 1.66 | 23 | 278.31 | 57.72 | 26 | 21 | 74.58 | 34558.51 | 791.23 | 1367.2 | 127.21 | 104.26 | 10544.12 | 0.82 | 0.9 | 20.68 | 0.63 | 1 | 10
101 | 120 | CONCLUIDO | 1.7554 | 56.97 | 53.21 | 138.81 | 1.68 | 23 | 278.79 | 57.72 | 26.25 | 21 | 74.82 | 34618.92 | 790.47 | 1367.2 | 127.32 | 104.26 | 10601.51 | 0.82 | 0.9 | 20.68 | 0.64 | 1 | 10
102 | 120 | CONCLUIDO | 1.7549 | 56.98 | 53.23 | 138.85 | 1.69 | 23 | 279.29 | 57.72 | 26.5 | 21 | 75.06 | 34679.43 | 790.24 | 1367.25 | 127.69 | 104.26 | 10787.24 | 0.82 | 0.9 | 20.68 | 0.65 | 1 | 10
103 | 120 | CONCLUIDO | 1.7547 | 56.99 | 53.23 | 138.87 | 1.7 | 23 | 279.78 | 57.72 | 26.75 | 21 | 75.3 | 34740.03 | 788.14 | 1367.2 | 127.99 | 104.26 | 10936.8 | 0.81 | 0.9 | 20.68 | 0.66 | 1 | 10
104 | 120 | CONCLUIDO | 1.7581 | 56.88 | 53.17 | 145.01 | 1.72 | 22 | 280.27 | 57.72 | 27 | 20 | 75.54 | 34800.73 | 787.86 | 1367.26 | 125.84 | 104.26 | 9866.18 | 0.83 | 0.9 | 20.68 | 0.59 | 1 | 10
105 | 120 | CONCLUIDO | 1.7582 | 56.88 | 53.16 | 145 | 1.73 | 22 | 280.76 | 57.72 | 27.25 | 20 | 75.79 | 34861.53 | 788 | 1367.18 | 125.49 | 104.26 | 9693.25 | 0.83 | 0.9 | 20.68 | 0.59 | 1 | 10
106 | 120 | CONCLUIDO | 1.758 | 56.88 | 53.17 | 145.01 | 1.74 | 22 | 281.26 | 57.72 | 27.5 | 20 | 76.03 | 34922.42 | 787.33 | 1367.17 | 125.95 | 104.26 | 9920.16 | 0.83 | 0.9 | 20.68 | 0.6 | 1 | 10
107 | 120 | CONCLUIDO | 1.7578 | 56.89 | 53.18 | 145.03 | 1.75 | 22 | 281.75 | 57.72 | 27.75 | 20 | 76.28 | 34983.41 | 787.07 | 1367.28 | 126.06 | 104.26 | 9974.28 | 0.83 | 0.9 | 20.68 | 0.6 | 1 | 10
108 | 120 | CONCLUIDO | 1.7576 | 56.9 | 53.19 | 145.05 | 1.77 | 22 | 282.25 | 57.72 | 28 | 20 | 76.52 | 35044.49 | 785.41 | 1367.21 | 126.23 | 104.26 | 10059.53 | 0.83 | 0.9 | 20.68 | 0.61 | 1 | 10
109 | 120 | CONCLUIDO | 1.7606 | 56.8 | 53.13 | 151.81 | 1.78 | 21 | 282.74 | 57.72 | 28.25 | 19 | 76.77 | 35105.68 | 784.05 | 1367.2 | 124.57 | 104.26 | 9238.01 | 0.84 | 0.9 | 20.68 | 0.56 | 1 | 10
110 | 120 | CONCLUIDO | 1.7604 | 56.8 | 53.14 | 151.82 | 1.79 | 21 | 283.24 | 57.72 | 28.5 | 19 | 77.01 | 35166.96 | 784.62 | 1367.19 | 124.66 | 104.26 | 9282.25 | 0.84 | 0.9 | 20.68 | 0.56 | 1 | 10
111 | 120 | CONCLUIDO | 1.7604 | 56.81 | 53.14 | 151.83 | 1.8 | 21 | 283.74 | 57.72 | 28.75 | 19 | 77.26 | 35228.34 | 784.87 | 1367.21 | 124.62 | 104.26 | 9258.87 | 0.84 | 0.9 | 20.68 | 0.56 | 1 | 10
112 | 120 | CONCLUIDO | 1.7602 | 56.81 | 53.15 | 151.84 | 1.82 | 21 | 284.23 | 57.72 | 29 | 19 | 77.51 | 35289.82 | 783.72 | 1367.21 | 125.07 | 104.26 | 9486.31 | 0.83 | 0.9 | 20.68 | 0.57 | 1 | 10
113 | 120 | CONCLUIDO | 1.76 | 56.82 | 53.15 | 151.87 | 1.83 | 21 | 284.73 | 57.72 | 29.25 | 19 | 77.76 | 35351.4 | 781.94 | 1367.21 | 125.04 | 104.26 | 9470.74 | 0.83 | 0.9 | 20.68 | 0.58 | 1 | 10
114 | 120 | CONCLUIDO | 1.763 | 56.72 | 53.1 | 159.3 | 1.84 | 20 | 285.23 | 57.72 | 29.5 | 18 | 78.01 | 35413.08 | 781.28 | 1367.13 | 123.69 | 104.26 | 8800.26 | 0.84 | 0.9 | 20.67 | 0.53 | 1 | 10
115 | 120 | CONCLUIDO | 1.7628 | 56.73 | 53.11 | 159.33 | 1.85 | 20 | 285.73 | 57.72 | 29.75 | 18 | 78.26 | 35474.86 | 782.71 | 1367.24 | 123.84 | 104.26 | 8878.17 | 0.84 | 0.9 | 20.67 | 0.53 | 1 | 10
116 | 120 | CONCLUIDO | 1.7631 | 56.72 | 53.1 | 159.3 | 1.87 | 20 | 286.24 | 57.72 | 30 | 18 | 78.51 | 35536.74 | 783.38 | 1367.21 | 123.54 | 104.26 | 8728.55 | 0.84 | 0.9 | 20.67 | 0.52 | 1 | 10
117 | 120 | CONCLUIDO | 1.7624 | 56.74 | 53.12 | 159.36 | 1.88 | 20 | 286.74 | 57.72 | 30.25 | 18 | 78.77 | 35598.85 | 783.76 | 1367.21 | 124.1 | 104.26 | 9004.82 | 0.84 | 0.9 | 20.68 | 0.54 | 1 | 10
118 | 120 | CONCLUIDO | 1.7626 | 56.73 | 53.11 | 159.34 | 1.89 | 20 | 287.24 | 57.72 | 30.5 | 18 | 79.02 | 35660.94 | 782.43 | 1367.19 | 124.09 | 104.26 | 9003.46 | 0.84 | 0.9 | 20.67 | 0.54 | 1 | 10
119 | 120 | CONCLUIDO | 1.7625 | 56.74 | 53.12 | 159.35 | 1.9 | 20 | 287.75 | 57.72 | 30.75 | 18 | 79.27 | 35723.13 | 779.43 | 1367.13 | 124.14 | 104.26 | 9025.76 | 0.84 | 0.9 | 20.68 | 0.54 | 1 | 10
120 | 120 | CONCLUIDO | 1.7647 | 56.67 | 53.09 | 167.66 | 1.92 | 19 | 288.25 | 57.72 | 31 | 17 | 79.53 | 35785.42 | 777.8 | 1367.18 | 123.26 | 104.26 | 8592.15 | 0.85 | 0.9 | 20.67 | 0.52 | 1 | 10
121 | 120 | CONCLUIDO | 1.7647 | 56.67 | 53.09 | 167.66 | 1.93 | 19 | 288.76 | 57.72 | 31.25 | 17 | 79.78 | 35847.82 | 778.42 | 1367.26 | 123.32 | 104.26 | 8620.5 | 0.85 | 0.9 | 20.67 | 0.52 | 1 | 10
122 | 120 | CONCLUIDO | 1.7646 | 56.67 | 53.1 | 167.67 | 1.94 | 19 | 289.27 | 57.72 | 31.5 | 17 | 80.04 | 35910.33 | 778.62 | 1367.17 | 123.62 | 104.26 | 8768.9 | 0.84 | 0.9 | 20.67 | 0.52 | 1 | 10
123 | 120 | CONCLUIDO | 1.7648 | 56.66 | 53.09 | 167.65 | 1.95 | 19 | 289.77 | 57.72 | 31.75 | 17 | 80.3 | 35972.93 | 778.21 | 1367.18 | 123.09 | 104.26 | 8507.12 | 0.85 | 0.9 | 20.68 | 0.51 | 1 | 10
124 | 120 | CONCLUIDO | 1.7648 | 56.66 | 53.09 | 167.65 | 1.96 | 19 | 290.28 | 57.72 | 32 | 17 | 80.56 | 36035.65 | 777.45 | 1367.27 | 123 | 104.26 | 8463.67 | 0.85 | 0.9 | 20.68 | 0.51 | 1 | 10
125 | 120 | CONCLUIDO | 1.7647 | 56.67 | 53.09 | 167.66 | 1.97 | 19 | 290.79 | 57.72 | 32.25 | 17 | 80.82 | 36098.46 | 776.97 | 1367.17 | 123.28 | 104.26 | 8601.83 | 0.85 | 0.9 | 20.67 | 0.52 | 1 | 10
126 | 120 | CONCLUIDO | 1.7646 | 56.67 | 53.1 | 167.67 | 1.99 | 19 | 291.3 | 57.72 | 32.5 | 17 | 81.08 | 36161.39 | 775.55 | 1367.22 | 123.26 | 104.26 | 8591.11 | 0.85 | 0.9 | 20.68 | 0.52 | 1 | 10
127 | 120 | CONCLUIDO | 1.7672 | 56.59 | 53.06 | 176.86 | 2 | 18 | 291.81 | 57.72 | 32.75 | 16 | 81.34 | 36224.42 | 774.75 | 1367.24 | 122.09 | 104.26 | 8009.24 | 0.85 | 0.9 | 20.67 | 0.48 | 1 | 10
128 | 120 | CONCLUIDO | 1.7669 | 56.6 | 53.07 | 176.89 | 2.01 | 18 | 292.32 | 57.72 | 33 | 16 | 81.6 | 36287.56 | 775.86 | 1367.27 | 122.6 | 104.26 | 8266.15 | 0.85 | 0.9 | 20.67 | 0.49 | 1 | 10
129 | 120 | CONCLUIDO | 1.7666 | 56.6 | 53.08 | 176.92 | 2.02 | 18 | 292.84 | 57.72 | 33.25 | 16 | 81.86 | 36350.81 | 776.34 | 1367.18 | 122.74 | 104.26 | 8336.53 | 0.85 | 0.9 | 20.67 | 0.5 | 1 | 10
130 | 120 | CONCLUIDO | 1.7669 | 56.6 | 53.07 | 176.89 | 2.03 | 18 | 293.35 | 57.72 | 33.5 | 16 | 82.13 | 36414.16 | 775.83 | 1367.14 | 122.54 | 104.26 | 8235.42 | 0.85 | 0.9 | 20.67 | 0.49 | 1 | 10
131 | 120 | CONCLUIDO | 1.767 | 56.59 | 53.06 | 176.88 | 2.05 | 18 | 293.87 | 57.72 | 33.75 | 16 | 82.39 | 36477.63 | 775.49 | 1367.13 | 122.44 | 104.26 | 8187.7 | 0.85 | 0.9 | 20.67 | 0.49 | 1 | 10
132 | 120 | CONCLUIDO | 1.7673 | 56.58 | 53.06 | 176.85 | 2.06 | 18 | 294.38 | 57.72 | 34 | 16 | 82.66 | 36541.2 | 774.04 | 1367.15 | 122.26 | 104.26 | 8094.14 | 0.85 | 0.9 | 20.67 | 0.48 | 1 | 10
133 | 120 | CONCLUIDO | 1.7665 | 56.61 | 53.08 | 176.94 | 2.07 | 18 | 294.9 | 57.72 | 34.25 | 16 | 82.92 | 36604.89 | 773.51 | 1367.17 | 122.98 | 104.26 | 8457.05 | 0.85 | 0.9 | 20.67 | 0.51 | 1 | 10
134 | 120 | CONCLUIDO | 1.7689 | 56.53 | 53.05 | 187.23 | 2.08 | 17 | 295.41 | 57.72 | 34.5 | 15 | 83.19 | 36668.68 | 771.63 | 1367.14 | 121.93 | 104.26 | 7935.97 | 0.86 | 0.9 | 20.67 | 0.47 | 1 | 10
135 | 120 | CONCLUIDO | 1.7692 | 56.52 | 53.04 | 187.19 | 2.09 | 17 | 295.93 | 57.72 | 34.75 | 15 | 83.46 | 36732.59 | 771.71 | 1367.2 | 121.42 | 104.26 | 7678.94 | 0.86 | 0.9 | 20.68 | 0.46 | 1 | 10
136 | 120 | CONCLUIDO | 1.7698 | 56.5 | 53.02 | 187.13 | 2.1 | 17 | 296.45 | 57.72 | 35 | 15 | 83.73 | 36796.61 | 771.76 | 1367.2 | 120.97 | 104.26 | 7456.2 | 0.86 | 0.9 | 20.67 | 0.44 | 1 | 10
137 | 120 | CONCLUIDO | 1.77 | 56.5 | 53.01 | 187.11 | 2.11 | 17 | 296.97 | 57.72 | 35.25 | 15 | 84 | 36860.74 | 772.3 | 1367.17 | 120.96 | 104.26 | 7452.36 | 0.86 | 0.9 | 20.66 | 0.44 | 1 | 10
138 | 120 | CONCLUIDO | 1.7694 | 56.52 | 53.03 | 187.17 | 2.13 | 17 | 297.49 | 57.72 | 35.5 | 15 | 84.27 | 36924.99 | 771.8 | 1367.21 | 121.28 | 104.26 | 7612.81 | 0.86 | 0.9 | 20.67 | 0.46 | 1 | 10
139 | 120 | CONCLUIDO | 1.7694 | 56.52 | 53.03 | 187.18 | 2.14 | 17 | 298.01 | 57.72 | 35.75 | 15 | 84.54 | 36989.35 | 772.01 | 1367.18 | 121.52 | 104.26 | 7729.75 | 0.86 | 0.9 | 20.67 | 0.46 | 1 | 10
140 | 120 | CONCLUIDO | 1.7696 | 56.51 | 53.03 | 187.16 | 2.15 | 17 | 298.54 | 57.72 | 36 | 15 | 84.81 | 37053.82 | 770.21 | 1367.16 | 121.09 | 104.26 | 7517.76 | 0.86 | 0.9 | 20.67 | 0.45 | 1 | 10
141 | 120 | CONCLUIDO | 1.7692 | 56.52 | 53.04 | 187.2 | 2.16 | 17 | 299.06 | 57.72 | 36.25 | 15 | 85.09 | 37118.41 | 768.92 | 1367.27 | 121.49 | 104.26 | 7715.87 | 0.86 | 0.9 | 20.67 | 0.46 | 1 | 10
142 | 120 | CONCLUIDO | 1.7692 | 56.52 | 53.04 | 187.2 | 2.17 | 17 | 299.59 | 57.72 | 36.5 | 15 | 85.36 | 37183.24 | 767.12 | 1367.19 | 121.61 | 104.26 | 7775.99 | 0.86 | 0.9 | 20.67 | 0.46 | 1 | 10
143 | 120 | CONCLUIDO | 1.7714 | 56.45 | 53.01 | 198.8 | 2.18 | 16 | 300.11 | 57.72 | 36.75 | 14 | 85.64 | 37248.06 | 767.72 | 1367.18 | 120.78 | 104.26 | 7365.6 | 0.86 | 0.9 | 20.67 | 0.44 | 1 | 10
144 | 120 | CONCLUIDO | 1.772 | 56.43 | 53 | 198.74 | 2.19 | 16 | 300.64 | 57.72 | 37 | 14 | 85.91 | 37313 | 767.63 | 1367.18 | 120.29 | 104.26 | 7122.26 | 0.87 | 0.9 | 20.67 | 0.42 | 1 | 10
145 | 120 | CONCLUIDO | 1.7716 | 56.45 | 53.01 | 198.79 | 2.2 | 16 | 301.17 | 57.72 | 37.25 | 14 | 86.19 | 37378.06 | 768.57 | 1367.16 | 120.57 | 104.26 | 7260.6 | 0.86 | 0.9 | 20.67 | 0.43 | 1 | 10
146 | 120 | CONCLUIDO | 1.7718 | 56.44 | 53 | 198.76 | 2.21 | 16 | 301.69 | 57.72 | 37.5 | 14 | 86.47 | 37443.23 | 768.43 | 1367.13 | 120.39 | 104.26 | 7169.01 | 0.87 | 0.9 | 20.67 | 0.43 | 1 | 10
147 | 120 | CONCLUIDO | 1.7715 | 56.45 | 53.01 | 198.79 | 2.22 | 16 | 302.22 | 57.72 | 37.75 | 14 | 86.75 | 37508.53 | 767.4 | 1367.21 | 120.72 | 104.26 | 7338.6 | 0.86 | 0.9 | 20.67 | 0.44 | 1 | 10
148 | 120 | CONCLUIDO | 1.7717 | 56.44 | 53 | 198.76 | 2.24 | 16 | 302.75 | 57.72 | 38 | 14 | 87.03 | 37573.94 | 767.17 | 1367.18 | 120.36 | 104.26 | 7154.55 | 0.87 | 0.9 | 20.67 | 0.43 | 1 | 10
149 | 120 | CONCLUIDO | 1.772 | 56.43 | 53 | 198.73 | 2.25 | 16 | 303.29 | 57.72 | 38.25 | 14 | 87.31 | 37639.48 | 766.76 | 1367.19 | 120.34 | 104.26 | 7148.13 | 0.87 | 0.9 | 20.66 | 0.42 | 1 | 10
150 | 120 | CONCLUIDO | 1.7713 | 56.45 | 53.02 | 198.81 | 2.26 | 16 | 303.82 | 57.72 | 38.5 | 14 | 87.59 | 37705.13 | 766.51 | 1367.23 | 120.73 | 104.26 | 7340.91 | 0.86 | 0.9 | 20.67 | 0.44 | 1 | 10
151 | 120 | CONCLUIDO | 1.7714 | 56.45 | 53.01 | 198.8 | 2.27 | 16 | 304.35 | 57.72 | 38.75 | 14 | 87.88 | 37770.91 | 765.25 | 1367.18 | 120.99 | 104.26 | 7470.76 | 0.86 | 0.9 | 20.66 | 0.44 | 1 | 10
152 | 120 | CONCLUIDO | 1.774 | 56.37 | 52.98 | 211.91 | 2.28 | 15 | 304.89 | 57.72 | 39 | 13 | 88.16 | 37836.81 | 763.18 | 1367.23 | 119.48 | 104.26 | 6721.82 | 0.87 | 0.9 | 20.67 | 0.4 | 1 | 10
153 | 120 | CONCLUIDO | 1.7742 | 56.36 | 52.97 | 211.88 | 2.29 | 15 | 305.42 | 57.72 | 39.25 | 13 | 88.45 | 37902.83 | 764.7 | 1367.17 | 119.26 | 104.26 | 6609.88 | 0.87 | 0.9 | 20.67 | 0.4 | 1 | 10
154 | 120 | CONCLUIDO | 1.7743 | 56.36 | 52.97 | 211.88 | 2.3 | 15 | 305.96 | 57.72 | 39.5 | 13 | 88.73 | 37968.98 | 764.92 | 1367.15 | 119.26 | 104.26 | 6613.46 | 0.87 | 0.9 | 20.67 | 0.39 | 1 | 10
155 | 120 | CONCLUIDO | 1.7742 | 56.36 | 52.97 | 211.89 | 2.31 | 15 | 306.49 | 57.72 | 39.75 | 13 | 89.02 | 38035.25 | 765.69 | 1367.17 | 119.18 | 104.26 | 6570.99 | 0.87 | 0.9 | 20.67 | 0.4 | 1 | 10
156 | 120 | CONCLUIDO | 1.7741 | 56.37 | 52.97 | 211.89 | 2.32 | 15 | 307.03 | 57.72 | 40 | 13 | 89.31 | 38101.64 | 766.3 | 1367.23 | 119.2 | 104.26 | 6580.29 | 0.87 | 0.9 | 20.67 | 0.4 | 1 | 10
0 | 145 | CONCLUIDO | 0.6598 | 151.56 | 87.39 | 4.62 | 0.06 | 1136 | 285.18 | 61.2 | 1 | 1134 | 77.98 | 35406.83 | 1567.01 | 1372.48 | 1242.84 | 104.26 | 562795.69 | 0.08 | 0.55 | 22.52 | 34.7 | 1 | 10
1 | 145 | CONCLUIDO | 0.8194 | 122.04 | 76.36 | 5.78 | 0.08 | 793 | 285.68 | 61.2 | 1.25 | 791 | 78.24 | 35468.6 | 1370.2 | 1370.61 | 881.79 | 104.26 | 383985.85 | 0.12 | 0.63 | 21.93 | 23.7 | 1 | 10
2 | 145 | CONCLUIDO | 0.9382 | 106.59 | 70.71 | 6.94 | 0.09 | 611 | 286.19 | 61.2 | 1.5 | 609 | 78.49 | 35530.47 | 1269.45 | 1369.61 | 696.82 | 104.26 | 292409.68 | 0.15 | 0.68 | 21.66 | 18.08 | 1 | 10
3 | 145 | CONCLUIDO | 1.0304 | 97.05 | 67.27 | 8.1 | 0.11 | 498 | 286.69 | 61.2 | 1.75 | 496 | 78.74 | 35592.57 | 1207.78 | 1369.19 | 584.35 | 104.26 | 236741.13 | 0.18 | 0.71 | 21.47 | 14.64 | 1 | 10
4 | 145 | CONCLUIDO | 1.1051 | 90.49 | 64.9 | 9.27 | 0.12 | 420 | 287.19 | 61.2 | 2 | 418 | 78.99 | 35654.65 | 1165.45 | 1369.37 | 506.2 | 104.26 | 198056.11 | 0.21 | 0.74 | 21.36 | 12.28 | 1 | 10
5 | 145 | CONCLUIDO | 1.1658 | 85.78 | 63.22 | 10.42 | 0.14 | 364 | 287.7 | 61.2 | 2.25 | 362 | 79.25 | 35716.83 | 1135.07 | 1368.78 | 452 | 104.26 | 171236 | 0.23 | 0.76 | 21.25 | 10.61 | 1 | 10
6 | 145 | CONCLUIDO | 1.2168 | 82.18 | 61.94 | 11.58 | 0.15 | 321 | 288.2 | 61.2 | 2.5 | 319 | 79.5 | 35779.11 | 1112.02 | 1368.59 | 410.1 | 104.26 | 150501.01 | 0.25 | 0.77 | 21.19 | 9.33 | 1 | 10
7 | 145 | CONCLUIDO | 1.2605 | 79.34 | 60.92 | 12.74 | 0.17 | 287 | 288.71 | 61.2 | 2.75 | 285 | 79.76 | 35841.5 | 1093.64 | 1368.38 | 377.53 | 104.26 | 134384.04 | 0.28 | 0.79 | 21.12 | 8.32 | 1 | 10
8 | 145 | CONCLUIDO | 1.2991 | 76.97 | 60.07 | 13.92 | 0.18 | 259 | 289.21 | 61.2 | 3 | 257 | 80.02 | 35903.99 | 1078.12 | 1368.57 | 350.29 | 104.26 | 120908.07 | 0.3 | 0.8 | 21.05 | 7.47 | 1 | 10
9 | 145 | CONCLUIDO | 1.3308 | 75.14 | 59.42 | 15.04 | 0.2 | 237 | 289.72 | 61.2 | 3.25 | 235 | 80.27 | 35966.59 | 1066.4 | 1368.11 | 329.03 | 104.26 | 110384.23 | 0.32 | 0.81 | 21.03 | 6.83 | 1 | 10
10 | 145 | CONCLUIDO | 1.3589 | 73.59 | 58.89 | 16.21 | 0.21 | 218 | 290.23 | 61.2 | 3.5 | 216 | 80.53 | 36029.29 | 1056.68 | 1368.35 | 310.83 | 104.26 | 101380.22 | 0.34 | 0.81 | 21.02 | 6.29 | 1 | 10
11 | 145 | CONCLUIDO | 1.3845 | 72.23 | 58.39 | 17.34 | 0.23 | 202 | 290.74 | 61.2 | 3.75 | 200 | 80.79 | 36092.1 | 1047.54 | 1368.12 | 295.8 | 104.26 | 93945.73 | 0.35 | 0.82 | 20.96 | 5.8 | 1 | 10
12 | 145 | CONCLUIDO | 1.4071 | 71.07 | 57.99 | 18.51 | 0.24 | 188 | 291.25 | 61.2 | 4 | 186 | 81.05 | 36155.02 | 1039.98 | 1367.66 | 282.62 | 104.26 | 87425.71 | 0.37 | 0.83 | 20.95 | 5.4 | 1 | 10
13 | 145 | CONCLUIDO | 1.4267 | 70.09 | 57.66 | 19.66 | 0.26 | 176 | 291.76 | 61.2 | 4.25 | 174 | 81.31 | 36218.04 | 1033.89 | 1367.92 | 271.15 | 104.26 | 81753.07 | 0.38 | 0.83 | 20.94 | 5.07 | 1 | 10
14 | 145 | CONCLUIDO | 1.4458 | 69.17 | 57.33 | 20.85 | 0.27 | 165 | 292.27 | 61.2 | 4.5 | 163 | 81.57 | 36281.16 | 1027.72 | 1367.85 | 260.75 | 104.26 | 76607.28 | 0.4 | 0.84 | 20.91 | 4.73 | 1 | 10
15 | 145 | CONCLUIDO | 1.4618 | 68.41 | 57.05 | 21.94 | 0.29 | 156 | 292.79 | 61.2 | 4.75 | 154 | 81.84 | 36344.4 | 1022.64 | 1367.74 | 251.69 | 104.26 | 72122.11 | 0.41 | 0.84 | 20.9 | 4.47 | 1 | 10
16 | 145 | CONCLUIDO | 1.4773 | 67.69 | 56.82 | 23.19 | 0.3 | 147 | 293.3 | 61.2 | 5 | 145 | 82.1 | 36407.75 | 1018.08 | 1367.87 | 243.9 | 104.26 | 68272.44 | 0.43 | 0.84 | 20.9 | 4.23 | 1 | 10
17 | 145 | CONCLUIDO | 1.4907 | 67.08 | 56.59 | 24.25 | 0.32 | 140 | 293.81 | 61.2 | 5.25 | 138 | 82.36 | 36471.2 | 1013.72 | 1367.87 | 236.69 | 104.26 | 64700.49 | 0.44 | 0.85 | 20.88 | 4 | 1 | 10
18 | 145 | CONCLUIDO | 1.5041 | 66.49 | 56.37 | 25.43 | 0.33 | 133 | 294.33 | 61.2 | 5.5 | 131 | 82.63 | 36534.76 | 1009.53 | 1367.81 | 229.54 | 104.26 | 61163.07 | 0.45 | 0.85 | 20.86 | 3.78 | 1 | 10
19 | 145 | CONCLUIDO | 1.5147 | 66.02 | 56.23 | 26.56 | 0.35 | 127 | 294.84 | 61.2 | 5.75 | 125 | 82.9 | 36598.44 | 1006.87 | 1367.74 | 224.5 | 104.26 | 58670.61 | 0.46 | 0.85 | 20.87 | 3.64 | 1 | 10
20 | 145 | CONCLUIDO | 1.5266 | 65.5 | 56.03 | 27.79 | 0.36 | 121 | 295.36 | 61.2 | 6 | 119 | 83.16 | 36662.22 | 1003.08 | 1367.61 | 218.48 | 104.26 | 55693.31 | 0.48 | 0.86 | 20.85 | 3.45 | 1 | 10
21 | 145 | CONCLUIDO | 1.5368 | 65.07 | 55.87 | 28.9 | 0.38 | 116 | 295.88 | 61.2 | 6.25 | 114 | 83.43 | 36726.12 | 999.94 | 1367.61 | 213.27 | 104.26 | 53110.6 | 0.49 | 0.86 | 20.84 | 3.29 | 1 | 10
22 | 145 | CONCLUIDO | 1.546 | 64.68 | 55.75 | 30.14 | 0.39 | 111 | 296.4 | 61.2 | 6.5 | 109 | 83.7 | 36790.13 | 997.42 | 1367.46 | 209.77 | 104.26 | 51387.08 | 0.5 | 0.86 | 20.82 | 3.17 | 1 | 10
23 | 145 | CONCLUIDO | 1.5547 | 64.32 | 55.61 | 31.18 | 0.4 | 107 | 296.92 | 61.2 | 6.75 | 105 | 83.97 | 36854.25 | 994.74 | 1367.79 | 204.73 | 104.26 | 48886.9 | 0.51 | 0.86 | 20.82 | 3.02 | 1 | 10
24 | 145 | CONCLUIDO | 1.5619 | 64.02 | 55.52 | 32.34 | 0.42 | 103 | 297.44 | 61.2 | 7 | 101 | 84.24 | 36918.48 | 992.86 | 1367.46 | 202.49 | 104.26 | 47786.12 | 0.51 | 0.86 | 20.8 | 2.94 | 1 | 10
25 | 145 | CONCLUIDO | 1.5706 | 63.67 | 55.39 | 33.57 | 0.43 | 99 | 297.96 | 61.2 | 7.25 | 97 | 84.51 | 36982.83 | 990.35 | 1367.46 | 197.87 | 104.26 | 45494.81 | 0.53 | 0.87 | 20.8 | 2.8 | 1 | 10
26 | 145 | CONCLUIDO | 1.5764 | 63.43 | 55.31 | 34.57 | 0.45 | 96 | 298.48 | 61.2 | 7.5 | 94 | 84.79 | 37047.29 | 988.66 | 1367.47 | 195.18 | 104.26 | 44165.45 | 0.53 | 0.87 | 20.8 | 2.73 | 1 | 10
27 | 145 | CONCLUIDO | 1.5828 | 63.18 | 55.22 | 35.62 | 0.46 | 93 | 299.01 | 61.2 | 7.75 | 91 | 85.06 | 37111.87 | 986.68 | 1367.41 | 192.07 | 104.26 | 42623.91 | 0.54 | 0.87 | 20.8 | 2.63 | 1 | 10
28 | 145 | CONCLUIDO | 1.5888 | 62.94 | 55.14 | 36.76 | 0.48 | 90 | 299.53 | 61.2 | 8 | 88 | 85.33 | 37176.68 | 985.4 | 1367.58 | 189.73 | 104.26 | 41471.61 | 0.55 | 0.87 | 20.8 | 2.56 | 1 | 10
29 | 145 | CONCLUIDO | 1.5956 | 62.67 | 55.03 | 37.95 | 0.49 | 87 | 300.06 | 61.2 | 8.25 | 85 | 85.61 | 37241.49 | 983.16 | 1367.52 | 186.42 | 104.26 | 39828.79 | 0.56 | 0.87 | 20.78 | 2.45 | 1 | 10
30 | 145 | CONCLUIDO | 1.6017 | 62.43 | 54.96 | 39.26 | 0.5 | 84 | 300.59 | 61.2 | 8.5 | 82 | 85.89 | 37306.42 | 981.43 | 1367.31 | 183.98 | 104.26 | 38627.12 | 0.57 | 0.87 | 20.78 | 2.38 | 1 | 10
31 | 145 | CONCLUIDO | 1.6055 | 62.29 | 54.92 | 40.18 | 0.52 | 82 | 301.11 | 61.2 | 8.75 | 80 | 86.16 | 37371.47 | 980.3 | 1367.55 | 182.69 | 104.26 | 37992.88 | 0.57 | 0.87 | 20.77 | 2.33 | 1 | 10
32 | 145 | CONCLUIDO | 1.613 | 61.99 | 54.79 | 41.61 | 0.53 | 79 | 301.64 | 61.2 | 9 | 77 | 86.44 | 37436.63 | 977.9 | 1367.63 | 178.58 | 104.26 | 35951.75 | 0.58 | 0.87 | 20.76 | 2.21 | 1 | 10
33 | 145 | CONCLUIDO | 1.6158 | 61.89 | 54.79 | 42.69 | 0.55 | 77 | 302.17 | 61.2 | 9.25 | 75 | 86.72 | 37501.91 | 977.95 | 1367.38 | 177.88 | 104.26 | 35609.03 | 0.59 | 0.87 | 20.79 | 2.21 | 1 | 10
34 | 145 | CONCLUIDO | 1.6208 | 61.7 | 54.71 | 43.77 | 0.56 | 75 | 302.7 | 61.2 | 9.5 | 73 | 87 | 37567.32 | 976.02 | 1367.55 | 175.6 | 104.26 | 34480.38 | 0.59 | 0.88 | 20.77 | 2.12 | 1 | 10
35 | 145 | CONCLUIDO | 1.6255 | 61.52 | 54.64 | 44.91 | 0.57 | 73 | 303.23 | 61.2 | 9.75 | 71 | 87.28 | 37632.84 | 974.92 | 1367.4 | 173.42 | 104.26 | 33402.17 | 0.6 | 0.88 | 20.76 | 2.06 | 1 | 10
36 | 145 | CONCLUIDO | 1.6296 | 61.37 | 54.59 | 46.13 | 0.59 | 71 | 303.76 | 61.2 | 10 | 69 | 87.57 | 37698.48 | 973.73 | 1367.48 | 171.56 | 104.26 | 32481.69 | 0.61 | 0.88 | 20.77 | 2.01 | 1 | 10
37 | 145 | CONCLUIDO | 1.6337 | 61.21 | 54.54 | 47.43 | 0.6 | 69 | 304.3 | 61.2 | 10.25 | 67 | 87.85 | 37764.25 | 972.29 | 1367.4 | 170.24 | 104.26 | 31832.8 | 0.61 | 0.88 | 20.76 | 1.96 | 1 | 10
38 | 145 | CONCLUIDO | 1.6364 | 61.11 | 54.49 | 48.08 | 0.61 | 68 | 304.83 | 61.2 | 10.5 | 66 | 88.13 | 37830.13 | 971.51 | 1367.33 | 168.63 | 104.26 | 31030.14 | 0.62 | 0.88 | 20.76 | 1.91 | 1 | 10
39 | 145 | CONCLUIDO | 1.6407 | 60.95 | 54.44 | 49.49 | 0.63 | 66 | 305.37 | 61.2 | 10.75 | 64 | 88.42 | 37896.14 | 970.27 | 1367.31 | 167.16 | 104.26 | 30307.23 | 0.62 | 0.88 | 20.75 | 1.86 | 1 | 10
40 | 145 | CONCLUIDO | 1.6438 | 60.84 | 54.38 | 50.2 | 0.64 | 65 | 305.9 | 61.2 | 11 | 63 | 88.7 | 37962.28 | 969.24 | 1367.52 | 165.48 | 104.26 | 29472.74 | 0.63 | 0.88 | 20.74 | 1.8 | 1 | 10
41 | 145 | CONCLUIDO | 1.6469 | 60.72 | 54.38 | 51.79 | 0.65 | 63 | 306.44 | 61.2 | 11.25 | 61 | 88.99 | 38028.53 | 968.97 | 1367.48 | 165.08 | 104.26 | 29282.01 | 0.63 | 0.88 | 20.74 | 1.8 | 1 | 10
42 | 145 | CONCLUIDO | 1.6497 | 60.62 | 54.33 | 52.58 | 0.67 | 62 | 306.98 | 61.2 | 11.5 | 60 | 89.28 | 38094.91 | 967.66 | 1367.55 | 163.46 | 104.26 | 28476.8 | 0.64 | 0.88 | 20.74 | 1.75 | 1 | 10
43 | 145 | CONCLUIDO | 1.6545 | 60.44 | 54.26 | 54.26 | 0.68 | 60 | 307.52 | 61.2 | 11.75 | 58 | 89.57 | 38161.42 | 966.27 | 1367.56 | 161.25 | 104.26 | 27382.24 | 0.65 | 0.88 | 20.73 | 1.68 | 1 | 10
44 | 145 | CONCLUIDO | 1.6568 | 60.36 | 54.23 | 55.15 | 0.69 | 59 | 308.06 | 61.2 | 12 | 57 | 89.86 | 38228.06 | 965.68 | 1367.38 | 160.21 | 104.26 | 26866.79 | 0.65 | 0.88 | 20.74 | 1.65 | 1 | 10
45 | 145 | CONCLUIDO | 1.6586 | 60.29 | 54.22 | 56.09 | 0.71 | 58 | 308.6 | 61.2 | 12.25 | 56 | 90.15 | 38294.82 | 965.45 | 1367.52 | 159.81 | 104.26 | 26670.34 | 0.65 | 0.88 | 20.74 | 1.63 | 1 | 10
46 | 145 | CONCLUIDO | 1.6606 | 60.22 | 54.2 | 57.05 | 0.72 | 57 | 309.14 | 61.2 | 12.5 | 55 | 90.44 | 38361.7 | 964.41 | 1367.32 | 159.65 | 104.26 | 26597.82 | 0.65 | 0.88 | 20.72 | 1.62 | 1 | 10
47 | 145 | CONCLUIDO | 1.6629 | 60.14 | 54.17 | 58.04 | 0.73 | 56 | 309.68 | 61.2 | 12.75 | 54 | 90.74 | 38428.72 | 963.85 | 1367.37 | 158.16 | 104.26 | 25858.01 | 0.66 | 0.88 | 20.74 | 1.59 | 1 | 10
48 | 145 | CONCLUIDO | 1.668 | 59.95 | 54.09 | 60.1 | 0.75 | 54 | 310.23 | 61.2 | 13 | 52 | 91.03 | 38495.87 | 962.21 | 1367.5 | 155.81 | 104.26 | 24692.49 | 0.67 | 0.89 | 20.73 | 1.51 | 1 | 10
49 | 145 | CONCLUIDO | 1.67 | 59.88 | 54.07 | 61.22 | 0.76 | 53 | 310.77 | 61.2 | 13.25 | 51 | 91.33 | 38563.14 | 961.69 | 1367.34 | 155.01 | 104.26 | 24297.91 | 0.67 | 0.89 | 20.74 | 1.5 | 1 | 10
50 | 145 | CONCLUIDO | 1.6731 | 59.77 | 54.02 | 62.33 | 0.77 | 52 | 311.32 | 61.2 | 13.5 | 50 | 91.62 | 38630.55 | 960.75 | 1367.4 | 153.32 | 104.26 | 23454.18 | 0.68 | 0.89 | 20.73 | 1.44 | 1 | 10
51 | 145 | CONCLUIDO | 1.6747 | 59.71 | 54.02 | 63.55 | 0.79 | 51 | 311.87 | 61.2 | 13.75 | 49 | 91.92 | 38698.21 | 959.97 | 1367.35 | 153.27 | 104.26 | 23435.95 | 0.68 | 0.89 | 20.73 | 1.44 | 1 | 10
52 | 145 | CONCLUIDO | 1.675 | 59.7 | 54 | 63.53 | 0.8 | 51 | 312.42 | 61.2 | 14 | 49 | 92.22 | 38765.89 | 959.92 | 1367.3 | 153.11 | 104.26 | 23354.79 | 0.68 | 0.89 | 20.72 | 1.43 | 1 | 10
53 | 145 | CONCLUIDO | 1.6765 | 59.65 | 54 | 64.8 | 0.81 | 50 | 312.97 | 61.2 | 14.25 | 48 | 92.52 | 38833.69 | 960.28 | 1367.36 | 152.8 | 104.26 | 23203.8 | 0.68 | 0.89 | 20.73 | 1.42 | 1 | 10
54 | 145 | CONCLUIDO | 1.6798 | 59.53 | 53.94 | 66.05 | 0.82 | 49 | 313.52 | 61.2 | 14.5 | 47 | 92.82 | 38901.63 | 958.85 | 1367.35 | 150.7 | 104.26 | 22159.14 | 0.69 | 0.89 | 20.73 | 1.36 | 1 | 10
55 | 145 | CONCLUIDO | 1.6817 | 59.46 | 53.93 | 67.41 | 0.84 | 48 | 314.07 | 61.2 | 14.75 | 46 | 93.12 | 38969.71 | 958.27 | 1367.29 | 150.68 | 104.26 | 22155.6 | 0.69 | 0.89 | 20.72 | 1.35 | 1 | 10
56 | 145 | CONCLUIDO | 1.6835 | 59.4 | 53.92 | 68.83 | 0.85 | 47 | 314.62 | 61.2 | 15 | 45 | 93.43 | 39037.92 | 958.03 | 1367.38 | 149.78 | 104.26 | 21709.76 | 0.7 | 0.89 | 20.73 | 1.34 | 1 | 10
57 | 145 | CONCLUIDO | 1.6862 | 59.3 | 53.88 | 70.27 | 0.86 | 46 | 315.18 | 61.2 | 15.25 | 44 | 93.73 | 39106.27 | 956.76 | 1367.3 | 148.47 | 104.26 | 21059 | 0.7 | 0.89 | 20.73 | 1.3 | 1 | 10
58 | 145 | CONCLUIDO | 1.6866 | 59.29 | 53.86 | 70.26 | 0.87 | 46 | 315.73 | 61.2 | 15.5 | 44 | 94.03 | 39174.75 | 956.39 | 1367.35 | 148.38 | 104.26 | 21014.84 | 0.7 | 0.89 | 20.72 | 1.28 | 1 | 10
59 | 145 | CONCLUIDO | 1.6887 | 59.22 | 53.84 | 71.79 | 0.89 | 45 | 316.29 | 61.2 | 15.75 | 43 | 94.34 | 39243.37 | 956.04 | 1367.37 | 147.58 | 104.26 | 20621.03 | 0.71 | 0.89 | 20.72 | 1.26 | 1 | 10
60 | 145 | CONCLUIDO | 1.6913 | 59.13 | 53.81 | 73.37 | 0.9 | 44 | 316.85 | 61.2 | 16 | 42 | 94.65 | 39312.13 | 955.21 | 1367.34 | 146.54 | 104.26 | 20106.77 | 0.71 | 0.89 | 20.71 | 1.23 | 1 | 10
61 | 145 | CONCLUIDO | 1.691 | 59.14 | 53.82 | 73.39 | 0.91 | 44 | 317.41 | 61.2 | 16.25 | 42 | 94.96 | 39381.03 | 955.24 | 1367.34 | 146.96 | 104.26 | 20317.04 | 0.71 | 0.89 | 20.71 | 1.24 | 1 | 10
62 | 145 | CONCLUIDO | 1.694 | 59.03 | 53.77 | 75.02 | 0.92 | 43 | 317.97 | 61.2 | 16.5 | 41 | 95.27 | 39450.07 | 954.42 | 1367.29 | 144.93 | 104.26 | 19303.92 | 0.72 | 0.89 | 20.72 | 1.19 | 1 | 10
63 | 145 | CONCLUIDO | 1.6963 | 58.95 | 53.74 | 76.77 | 0.94 | 42 | 318.53 | 61.2 | 16.75 | 40 | 95.58 | 39519.26 | 953.64 | 1367.25 | 144.31 | 104.26 | 19000.62 | 0.72 | 0.89 | 20.71 | 1.16 | 1 | 10
64 | 145 | CONCLUIDO | 1.6962 | 58.95 | 53.74 | 76.77 | 0.95 | 42 | 319.09 | 61.2 | 17 | 40 | 95.89 | 39588.58 | 953.15 | 1367.34 | 144.44 | 104.26 | 19064.71 | 0.72 | 0.89 | 20.71 | 1.16 | 1 | 10
65 | 145 | CONCLUIDO | 1.6988 | 58.87 | 53.71 | 78.6 | 0.96 | 41 | 319.65 | 61.2 | 17.25 | 39 | 96.2 | 39658.05 | 952.78 | 1367.3 | 143.36 | 104.26 | 18530.3 | 0.73 | 0.89 | 20.7 | 1.13 | 1 | 10
66 | 145 | CONCLUIDO | 1.7012 | 58.78 | 53.68 | 80.52 | 0.97 | 40 | 320.22 | 61.2 | 17.5 | 38 | 96.52 | 39727.66 | 952.27 | 1367.22 | 141.89 | 104.26 | 17798.94 | 0.73 | 0.89 | 20.72 | 1.1 | 1 | 10
67 | 145 | CONCLUIDO | 1.7004 | 58.81 | 53.7 | 80.56 | 0.99 | 40 | 320.78 | 61.2 | 17.75 | 38 | 96.83 | 39797.41 | 953.11 | 1367.42 | 143.16 | 104.26 | 18435.69 | 0.73 | 0.89 | 20.71 | 1.12 | 1 | 10
68 | 145 | CONCLUIDO | 1.7036 | 58.7 | 53.65 | 82.54 | 1 | 39 | 321.35 | 61.2 | 18 | 37 | 97.15 | 39867.32 | 951.54 | 1367.29 | 141.17 | 104.26 | 17445.96 | 0.74 | 0.89 | 20.71 | 1.07 | 1 | 10
69 | 145 | CONCLUIDO | 1.7027 | 58.73 | 53.68 | 82.58 | 1.01 | 39 | 321.92 | 61.2 | 18.25 | 37 | 97.47 | 39937.36 | 952.32 | 1367.34 | 142.19 | 104.26 | 17956.8 | 0.73 | 0.89 | 20.71 | 1.1 | 1 | 10
70 | 145 | CONCLUIDO | 1.7059 | 58.62 | 53.62 | 84.67 | 1.02 | 38 | 322.49 | 61.2 | 18.5 | 36 | 97.79 | 40007.56 | 950.93 | 1367.25 | 140.56 | 104.26 | 17146.01 | 0.74 | 0.89 | 20.7 | 1.04 | 1 | 10
71 | 145 | CONCLUIDO | 1.7054 | 58.64 | 53.64 | 84.7 | 1.03 | 38 | 323.06 | 61.2 | 18.75 | 36 | 98.11 | 40077.9 | 950.71 | 1367.33 | 140.96 | 104.26 | 17344.18 | 0.74 | 0.89 | 20.71 | 1.06 | 1 | 10
72 | 145 | CONCLUIDO | 1.7085 | 58.53 | 53.59 | 86.9 | 1.05 | 37 | 323.63 | 61.2 | 19 | 35 | 98.43 | 40148.52 | 949.85 | 1367.22 | 139.54 | 104.26 | 16642.63 | 0.75 | 0.89 | 20.7 | 1.01 | 1 | 10
73 | 145 | CONCLUIDO | 1.7075 | 58.56 | 53.62 | 86.95 | 1.06 | 37 | 324.2 | 61.2 | 19.25 | 35 | 98.75 | 40219.17 | 950.38 | 1367.25 | 140.62 | 104.26 | 17178.79 | 0.74 | 0.89 | 20.7 | 1.04 | 1 | 10
74 | 145 | CONCLUIDO | 1.7102 | 58.47 | 53.58 | 89.31 | 1.07 | 36 | 324.78 | 61.2 | 19.5 | 34 | 99.08 | 40289.97 | 949.54 | 1367.31 | 139.18 | 104.26 | 16466.72 | 0.75 | 0.89 | 20.7 | 1 | 1 | 10
75 | 145 | CONCLUIDO | 1.7104 | 58.46 | 53.58 | 89.29 | 1.08 | 36 | 325.35 | 61.2 | 19.75 | 34 | 99.4 | 40360.92 | 949.52 | 1367.36 | 138.75 | 104.26 | 16251.61 | 0.75 | 0.89 | 20.7 | 1 | 1 | 10
76 | 145 | CONCLUIDO | 1.7129 | 58.38 | 53.55 | 91.79 | 1.09 | 35 | 325.93 | 61.2 | 20 | 33 | 99.73 | 40432.03 | 948.29 | 1367.18 | 138.07 | 104.26 | 15917.03 | 0.76 | 0.9 | 20.7 | 0.97 | 1 | 10
77 | 145 | CONCLUIDO | 1.7116 | 58.42 | 53.59 | 91.87 | 1.11 | 35 | 326.51 | 61.2 | 20.25 | 33 | 100.06 | 40503.29 | 949.51 | 1367.22 | 139.3 | 104.26 | 16529.77 | 0.75 | 0.89 | 20.71 | 1.01 | 1 | 10
78 | 145 | CONCLUIDO | 1.7119 | 58.41 | 53.58 | 91.85 | 1.12 | 35 | 327.08 | 61.2 | 20.5 | 33 | 100.39 | 40574.7 | 948.54 | 1367.3 | 139.09 | 104.26 | 16425.6 | 0.75 | 0.89 | 20.7 | 1 | 1 | 10
79 | 145 | CONCLUIDO | 1.7155 | 58.29 | 53.51 | 94.43 | 1.13 | 34 | 327.66 | 61.2 | 20.75 | 32 | 100.72 | 40646.27 | 947.26 | 1367.24 | 136.69 | 104.26 | 15230.26 | 0.76 | 0.9 | 20.7 | 0.93 | 1 | 10
80 | 145 | CONCLUIDO | 1.7149 | 58.31 | 53.53 | 94.46 | 1.14 | 34 | 328.25 | 61.2 | 21 | 32 | 101.05 | 40718 | 947.76 | 1367.26 | 137.78 | 104.26 | 15775.8 | 0.76 | 0.9 | 20.69 | 0.95 | 1 | 10
81 | 145 | CONCLUIDO | 1.7174 | 58.23 | 53.5 | 97.27 | 1.15 | 33 | 328.83 | 61.2 | 21.25 | 31 | 101.38 | 40789.89 | 947.48 | 1367.26 | 136.78 | 104.26 | 15282.62 | 0.76 | 0.9 | 20.69 | 0.92 | 1 | 10
82 | 145 | CONCLUIDO | 1.7184 | 58.2 | 53.47 | 97.21 | 1.16 | 33 | 329.41 | 61.2 | 21.5 | 31 | 101.71 | 40861.93 | 947.19 | 1367.32 | 135.56 | 104.26 | 14669.18 | 0.77 | 0.9 | 20.69 | 0.89 | 1 | 10
83 | 145 | CONCLUIDO | 1.7177 | 58.22 | 53.49 | 97.25 | 1.17 | 33 | 330 | 61.2 | 21.75 | 31 | 102.05 | 40934.14 | 947.21 | 1367.22 | 136.13 | 104.26 | 14955.88 | 0.77 | 0.9 | 20.7 | 0.91 | 1 | 10
84 | 145 | CONCLUIDO | 1.7197 | 58.15 | 53.48 | 100.27 | 1.19 | 32 | 330.59 | 61.2 | 22 | 30 | 102.39 | 41006.51 | 947.21 | 1367.27 | 135.74 | 104.26 | 14767.49 | 0.77 | 0.9 | 20.7 | 0.9 | 1 | 10
85 | 145 | CONCLUIDO | 1.72 | 58.14 | 53.47 | 100.25 | 1.2 | 32 | 331.17 | 61.2 | 22.25 | 30 | 102.72 | 41079.04 | 946.58 | 1367.31 | 135.51 | 104.26 | 14650.23 | 0.77 | 0.9 | 20.69 | 0.89 | 1 | 10
86 | 145 | CONCLUIDO | 1.7199 | 58.14 | 53.47 | 100.25 | 1.21 | 32 | 331.76 | 61.2 | 22.5 | 30 | 103.06 | 41151.74 | 945.88 | 1367.34 | 135.55 | 104.26 | 14673.41 | 0.77 | 0.9 | 20.69 | 0.89 | 1 | 10
87 | 145 | CONCLUIDO | 1.7226 | 58.05 | 53.43 | 103.42 | 1.22 | 31 | 332.35 | 61.2 | 22.75 | 29 | 103.41 | 41224.6 | 946.08 | 1367.36 | 134.33 | 104.26 | 14068.58 | 0.78 | 0.9 | 20.69 | 0.85 | 1 | 10
88 | 145 | CONCLUIDO | 1.7226 | 58.05 | 53.43 | 103.41 | 1.23 | 31 | 332.95 | 61.2 | 23 | 29 | 103.75 | 41297.62 | 946.12 | 1367.3 | 134.49 | 104.26 | 14144.01 | 0.78 | 0.9 | 20.69 | 0.85 | 1 | 10
89 | 145 | CONCLUIDO | 1.7225 | 58.06 | 53.44 | 103.42 | 1.24 | 31 | 333.54 | 61.2 | 23.25 | 29 | 104.09 | 41370.82 | 945.5 | 1367.29 | 134.34 | 104.26 | 14073.42 | 0.78 | 0.9 | 20.7 | 0.86 | 1 | 10
90 | 145 | CONCLUIDO | 1.7251 | 57.97 | 53.4 | 106.8 | 1.25 | 30 | 334.14 | 61.2 | 23.5 | 28 | 104.44 | 41444.3 | 944.95 | 1367.32 | 133.29 | 104.26 | 13553.47 | 0.78 | 0.9 | 20.69 | 0.82 | 1 | 10
91 | 145 | CONCLUIDO | 1.7254 | 57.96 | 53.39 | 106.78 | 1.26 | 30 | 334.73 | 61.2 | 23.75 | 28 | 104.78 | 41517.84 | 945.39 | 1367.25 | 132.96 | 104.26 | 13384.36 | 0.78 | 0.9 | 20.69 | 0.82 | 1 | 10
92 | 145 | CONCLUIDO | 1.7249 | 57.98 | 53.41 | 106.82 | 1.28 | 30 | 335.33 | 61.2 | 24 | 28 | 105.13 | 41591.55 | 944.98 | 1367.21 | 133.71 | 104.26 | 13763.27 | 0.78 | 0.9 | 20.69 | 0.83 | 1 | 10
93 | 145 | CONCLUIDO | 1.7278 | 57.88 | 53.37 | 110.41 | 1.29 | 29 | 335.93 | 61.2 | 24.25 | 27 | 105.48 | 41665.42 | 944.42 | 1367.17 | 132.33 | 104.26 | 13074.23 | 0.79 | 0.9 | 20.69 | 0.79 | 1 | 10
94 | 145 | CONCLUIDO | 1.7278 | 57.88 | 53.36 | 110.41 | 1.3 | 29 | 336.53 | 61.2 | 24.5 | 27 | 105.83 | 41739.48 | 944.59 | 1367.22 | 132.3 | 104.26 | 13059.22 | 0.79 | 0.9 | 20.68 | 0.79 | 1 | 10
95 | 145 | CONCLUIDO | 1.7272 | 57.9 | 53.39 | 110.45 | 1.31 | 29 | 337.13 | 61.2 | 24.75 | 27 | 106.18 | 41813.7 | 945.34 | 1367.26 | 132.72 | 104.26 | 13273.47 | 0.79 | 0.9 | 20.69 | 0.81 | 1 | 10
96 | 145 | CONCLUIDO | 1.7299 | 57.81 | 53.35 | 114.32 | 1.32 | 28 | 337.73 | 61.2 | 25 | 26 | 106.53 | 41888.1 | 943.48 | 1367.25 | 131.69 | 104.26 | 12759.12 | 0.79 | 0.9 | 20.69 | 0.77 | 1 | 10
97 | 145 | CONCLUIDO | 1.7298 | 57.81 | 53.35 | 114.33 | 1.33 | 28 | 338.34 | 61.2 | 25.25 | 26 | 106.89 | 41962.68 | 944.31 | 1367.21 | 131.66 | 104.26 | 12746.27 | 0.79 | 0.9 | 20.69 | 0.78 | 1 | 10
98 | 145 | CONCLUIDO | 1.7297 | 57.81 | 53.35 | 114.33 | 1.34 | 28 | 338.94 | 61.2 | 25.5 | 26 | 107.25 | 42037.44 | 943.91 | 1367.32 | 132.01 | 104.26 | 12919.75 | 0.79 | 0.9 | 20.68 | 0.78 | 1 | 10
99 | 145 | CONCLUIDO | 1.7303 | 57.79 | 53.34 | 114.29 | 1.35 | 28 | 339.55 | 61.2 | 25.75 | 26 | 107.6 | 42112.37 | 943.61 | 1367.31 | 131.24 | 104.26 | 12536.3 | 0.79 | 0.9 | 20.69 | 0.76 | 1 | 10
100 | 145 | CONCLUIDO | 1.7322 | 57.73 | 53.33 | 118.5 | 1.36 | 27 | 340.16 | 61.2 | 26 | 25 | 107.96 | 42187.49 | 943.36 | 1367.32 | 130.65 | 104.26 | 12244.82 | 0.8 | 0.9 | 20.69 | 0.75 | 1 | 10
101 | 145 | CONCLUIDO | 1.7323 | 57.73 | 53.32 | 118.5 | 1.37 | 27 | 340.77 | 61.2 | 26.25 | 25 | 108.32 | 42262.79 | 943.31 | 1367.23 | 130.7 | 104.26 | 12269.5 | 0.8 | 0.9 | 20.69 | 0.75 | 1 | 10
102 | 145 | CONCLUIDO | 1.7329 | 57.71 | 53.3 | 118.45 | 1.38 | 27 | 341.38 | 61.2 | 26.5 | 25 | 108.68 | 42338.27 | 942.6 | 1367.2 | 130.03 | 104.26 | 11937 | 0.8 | 0.9 | 20.69 | 0.73 | 1 | 10
103 | 145 | CONCLUIDO | 1.7327 | 57.71 | 53.31 | 118.46 | 1.39 | 27 | 342 | 61.2 | 26.75 | 25 | 109.05 | 42413.94 | 942.14 | 1367.22 | 130.48 | 104.26 | 12163.5 | 0.8 | 0.9 | 20.68 | 0.73 | 1 | 10
104 | 145 | CONCLUIDO | 1.735 | 57.64 | 53.29 | 122.97 | 1.4 | 26 | 342.61 | 61.2 | 27 | 24 | 109.41 | 42489.79 | 941.24 | 1367.16 | 129.71 | 104.26 | 11781.53 | 0.8 | 0.9 | 20.68 | 0.71 | 1 | 10
105 | 145 | CONCLUIDO | 1.7352 | 57.63 | 53.28 | 122.96 | 1.42 | 26 | 343.23 | 61.2 | 27.25 | 24 | 109.78 | 42565.83 | 942.45 | 1367.25 | 129.46 | 104.26 | 11658.52 | 0.81 | 0.9 | 20.68 | 0.7 | 1 | 10
106 | 145 | CONCLUIDO | 1.7354 | 57.62 | 53.27 | 122.94 | 1.43 | 26 | 343.85 | 61.2 | 27.5 | 24 | 110.15 | 42642.18 | 942.72 | 1367.26 | 129.3 | 104.26 | 11578.2 | 0.81 | 0.9 | 20.68 | 0.7 | 1 | 10
107 | 145 | CONCLUIDO | 1.7352 | 57.63 | 53.28 | 122.96 | 1.44 | 26 | 344.47 | 61.2 | 27.75 | 24 | 110.52 | 42718.61 | 942.59 | 1367.22 | 129.62 | 104.26 | 11737.52 | 0.8 | 0.9 | 20.68 | 0.71 | 1 | 10
108 | 145 | CONCLUIDO | 1.7346 | 57.65 | 53.3 | 123 | 1.45 | 26 | 345.09 | 61.2 | 28 | 24 | 110.89 | 42795.22 | 941.95 | 1367.2 | 130.2 | 104.26 | 12027.75 | 0.8 | 0.9 | 20.68 | 0.73 | 1 | 10
109 | 145 | CONCLUIDO | 1.7375 | 57.55 | 53.26 | 127.82 | 1.46 | 25 | 345.71 | 61.2 | 28.25 | 23 | 111.26 | 42872.03 | 941.73 | 1367.18 | 128.97 | 104.26 | 11416.01 | 0.81 | 0.9 | 20.68 | 0.68 | 1 | 10
110 | 145 | CONCLUIDO | 1.7374 | 57.56 | 53.26 | 127.82 | 1.47 | 25 | 346.34 | 61.2 | 28.5 | 23 | 111.64 | 42949.03 | 942.7 | 1367.26 | 128.76 | 104.26 | 11310.23 | 0.81 | 0.9 | 20.68 | 0.68 | 1 | 10
111 | 145 | CONCLUIDO | 1.7372 | 57.56 | 53.27 | 127.84 | 1.48 | 25 | 346.96 | 61.2 | 28.75 | 23 | 112.01 | 43026.23 | 943.25 | 1367.28 | 129.12 | 104.26 | 11490.96 | 0.81 | 0.9 | 20.68 | 0.69 | 1 | 10
112 | 145 | CONCLUIDO | 1.7373 | 57.56 | 53.26 | 127.83 | 1.49 | 25 | 347.59 | 61.2 | 29 | 23 | 112.39 | 43103.63 | 941.62 | 1367.19 | 129.06 | 104.26 | 11460.87 | 0.81 | 0.9 | 20.68 | 0.69 | 1 | 10
113 | 145 | CONCLUIDO | 1.7401 | 57.47 | 53.22 | 133.06 | 1.5 | 24 | 348.22 | 61.2 | 29.25 | 22 | 112.77 | 43181.22 | 939.87 | 1367.23 | 127.74 | 104.26 | 10807.21 | 0.82 | 0.9 | 20.68 | 0.65 | 1 | 10
114 | 145 | CONCLUIDO | 1.7402 | 57.47 | 53.22 | 133.06 | 1.51 | 24 | 348.85 | 61.2 | 29.5 | 22 | 113.15 | 43259.02 | 941.32 | 1367.18 | 127.54 | 104.26 | 10705.64 | 0.82 | 0.9 | 20.68 | 0.65 | 1 | 10
115 | 145 | CONCLUIDO | 1.7402 | 57.46 | 53.22 | 133.06 | 1.52 | 24 | 349.48 | 61.2 | 29.75 | 22 | 113.53 | 43337.02 | 941.77 | 1367.23 | 127.45 | 104.26 | 10662.8 | 0.82 | 0.9 | 20.68 | 0.65 | 1 | 10
116 | 145 | CONCLUIDO | 1.7397 | 57.48 | 53.24 | 133.1 | 1.53 | 24 | 350.12 | 61.2 | 30 | 22 | 113.92 | 43415.22 | 942.53 | 1367.16 | 128.17 | 104.26 | 11023.73 | 0.81 | 0.9 | 20.68 | 0.66 | 1 | 10
117 | 145 | CONCLUIDO | 1.7393 | 57.49 | 53.25 | 133.13 | 1.54 | 24 | 350.75 | 61.2 | 30.25 | 22 | 114.3 | 43493.63 | 943.43 | 1367.2 | 128.41 | 104.26 | 11139.94 | 0.81 | 0.9 | 20.69 | 0.68 | 1 | 10
118 | 145 | CONCLUIDO | 1.7396 | 57.49 | 53.24 | 133.11 | 1.55 | 24 | 351.39 | 61.2 | 30.5 | 22 | 114.69 | 43572.25 | 942.18 | 1367.2 | 128.11 | 104.26 | 10993.55 | 0.81 | 0.9 | 20.69 | 0.67 | 1 | 10
119 | 145 | CONCLUIDO | 1.7423 | 57.4 | 53.21 | 138.8 | 1.56 | 23 | 352.03 | 61.2 | 30.75 | 21 | 115.08 | 43651.07 | 942.1 | 1367.22 | 127.04 | 104.26 | 10459.64 | 0.82 | 0.9 | 20.68 | 0.63 | 1 | 10
120 | 145 | CONCLUIDO | 1.7423 | 57.4 | 53.21 | 138.8 | 1.57 | 23 | 352.67 | 61.2 | 31 | 21 | 115.47 | 43730.1 | 942.79 | 1367.27 | 127.26 | 104.26 | 10571.56 | 0.82 | 0.9 | 20.67 | 0.63 | 1 | 10
121 | 145 | CONCLUIDO | 1.7423 | 57.4 | 53.21 | 138.8 | 1.58 | 23 | 353.31 | 61.2 | 31.25 | 21 | 115.86 | 43809.48 | 942.94 | 1367.26 | 127.19 | 104.26 | 10535.17 | 0.82 | 0.9 | 20.68 | 0.63 | 1 | 10
122 | 145 | CONCLUIDO | 1.7426 | 57.38 | 53.2 | 138.77 | 1.59 | 23 | 353.96 | 61.2 | 31.5 | 21 | 116.26 | 43888.94 | 942.45 | 1367.29 | 126.84 | 104.26 | 10360.2 | 0.82 | 0.9 | 20.68 | 0.62 | 1 | 10
123 | 145 | CONCLUIDO | 1.7414 | 57.42 | 53.24 | 138.87 | 1.6 | 23 | 354.6 | 61.2 | 31.75 | 21 | 116.65 | 43968.62 | 942.9 | 1367.23 | 128.04 | 104.26 | 10961.42 | 0.81 | 0.9 | 20.68 | 0.66 | 1 | 10
124 | 145 | CONCLUIDO | 1.7418 | 57.41 | 53.22 | 138.84 | 1.61 | 23 | 355.25 | 61.2 | 32 | 21 | 117.05 | 44048.52 | 941.65 | 1367.19 | 127.57 | 104.26 | 10725.24 | 0.82 | 0.9 | 20.68 | 0.65 | 1 | 10
125 | 145 | CONCLUIDO | 1.745 | 57.31 | 53.17 | 145.02 | 1.62 | 22 | 355.9 | 61.2 | 32.25 | 20 | 117.45 | 44128.64 | 941.58 | 1367.2 | 125.74 | 104.26 | 9815.29 | 0.83 | 0.9 | 20.68 | 0.6 | 1 | 10
126 | 145 | CONCLUIDO | 1.7453 | 57.3 | 53.16 | 144.99 | 1.63 | 22 | 356.55 | 61.2 | 32.5 | 20 | 117.85 | 44208.97 | 941.71 | 1367.25 | 125.44 | 104.26 | 9664.47 | 0.83 | 0.9 | 20.68 | 0.59 | 1 | 10
127 | 145 | CONCLUIDO | 1.7449 | 57.31 | 53.17 | 145.02 | 1.63 | 22 | 357.2 | 61.2 | 32.75 | 20 | 118.26 | 44289.53 | 942.72 | 1367.25 | 125.89 | 104.26 | 9890.94 | 0.83 | 0.9 | 20.68 | 0.6 | 1 | 10
128 | 145 | CONCLUIDO | 1.7451 | 57.3 | 53.17 | 145 | 1.64 | 22 | 357.86 | 61.2 | 33 | 20 | 118.66 | 44370.32 | 942.54 | 1367.2 | 125.83 | 104.26 | 9863.29 | 0.83 | 0.9 | 20.68 | 0.59 | 1 | 10
129 | 145 | CONCLUIDO | 1.7448 | 57.31 | 53.18 | 145.03 | 1.65 | 22 | 358.52 | 61.2 | 33.25 | 20 | 119.07 | 44451.33 | 942.74 | 1367.24 | 126.03 | 104.26 | 9960.07 | 0.83 | 0.9 | 20.68 | 0.6 | 1 | 10
130 | 145 | CONCLUIDO | 1.7446 | 57.32 | 53.19 | 145.05 | 1.66 | 22 | 359.17 | 61.2 | 33.5 | 20 | 119.48 | 44532.57 | 942.13 | 1367.23 | 126.29 | 104.26 | 10092.8 | 0.83 | 0.9 | 20.68 | 0.61 | 1 | 10
131 | 145 | CONCLUIDO | 1.7473 | 57.23 | 53.15 | 151.86 | 1.67 | 21 | 359.84 | 61.2 | 33.75 | 19 | 119.89 | 44614.04 | 941.12 | 1367.18 | 125.25 | 104.26 | 9576.22 | 0.83 | 0.9 | 20.68 | 0.57 | 1 | 10
132 | 145 | CONCLUIDO | 1.7476 | 57.22 | 53.14 | 151.83 | 1.68 | 21 | 360.5 | 61.2 | 34 | 19 | 120.3 | 44695.75 | 941.5 | 1367.26 | 124.67 | 104.26 | 9287.88 | 0.84 | 0.9 | 20.68 | 0.56 | 1 | 10
133 | 145 | CONCLUIDO | 1.7476 | 57.22 | 53.14 | 151.83 | 1.69 | 21 | 361.16 | 61.2 | 34.25 | 19 | 120.71 | 44777.68 | 942.2 | 1367.14 | 124.71 | 104.26 | 9306.29 | 0.84 | 0.9 | 20.68 | 0.56 | 1 | 10
134 | 145 | CONCLUIDO | 1.7476 | 57.22 | 53.14 | 151.83 | 1.7 | 21 | 361.83 | 61.2 | 34.5 | 19 | 121.13 | 44859.98 | 942.98 | 1367.14 | 124.69 | 104.26 | 9297.32 | 0.84 | 0.9 | 20.68 | 0.56 | 1 | 10
135 | 145 | CONCLUIDO | 1.7476 | 57.22 | 53.14 | 151.83 | 1.71 | 21 | 362.5 | 61.2 | 34.75 | 19 | 121.55 | 44942.4 | 942.48 | 1367.18 | 125 | 104.26 | 9449.7 | 0.83 | 0.9 | 20.67 | 0.56 | 1 | 10
136 | 145 | CONCLUIDO | 1.7473 | 57.23 | 53.15 | 151.86 | 1.72 | 21 | 363.17 | 61.2 | 35 | 19 | 121.97 | 45025.06 | 942.2 | 1367.29 | 125.22 | 104.26 | 9561.18 | 0.83 | 0.9 | 20.67 | 0.57 | 1 | 10
137 | 145 | CONCLUIDO | 1.7475 | 57.23 | 53.15 | 151.84 | 1.73 | 21 | 363.84 | 61.2 | 35.25 | 19 | 122.39 | 45107.96 | 941.48 | 1367.21 | 125.03 | 104.26 | 9464.63 | 0.83 | 0.9 | 20.68 | 0.57 | 1 | 10
138 | 145 | CONCLUIDO | 1.7498 | 57.15 | 53.12 | 159.37 | 1.74 | 20 | 364.51 | 61.2 | 35.5 | 18 | 122.82 | 45191.1 | 941.21 | 1367.16 | 123.97 | 104.26 | 8940.03 | 0.84 | 0.9 | 20.68 | 0.55 | 1 | 10
139 | 145 | CONCLUIDO | 1.7501 | 57.14 | 53.11 | 159.34 | 1.75 | 20 | 365.19 | 61.2 | 35.75 | 18 | 123.24 | 45274.49 | 942.49 | 1367.18 | 123.8 | 104.26 | 8855.55 | 0.84 | 0.9 | 20.68 | 0.54 | 1 | 10
140 | 145 | CONCLUIDO | 1.7503 | 57.13 | 53.11 | 159.32 | 1.75 | 20 | 365.87 | 61.2 | 36 | 18 | 123.67 | 45358.13 | 943.91 | 1367.17 | 123.73 | 104.26 | 8820.56 | 0.84 | 0.9 | 20.68 | 0.53 | 1 | 10
141 | 145 | CONCLUIDO | 1.7505 | 57.13 | 53.1 | 159.3 | 1.76 | 20 | 366.55 | 61.2 | 36.25 | 18 | 124.1 | 45442.03 | 944.85 | 1367.19 | 123.43 | 104.26 | 8672.93 | 0.84 | 0.9 | 20.68 | 0.52 | 1 | 10
142 | 145 | CONCLUIDO | 1.75 | 57.14 | 53.12 | 159.35 | 1.77 | 20 | 367.23 | 61.2 | 36.5 | 18 | 124.53 | 45526.17 | 945.33 | 1367.29 | 124.07 | 104.26 | 8989.37 | 0.84 | 0.9 | 20.68 | 0.54 | 1 | 10
143 | 145 | CONCLUIDO | 1.75 | 57.14 | 53.12 | 159.35 | 1.78 | 20 | 367.92 | 61.2 | 36.75 | 18 | 124.97 | 45610.57 | 945.2 | 1367.22 | 124.06 | 104.26 | 8987.73 | 0.84 | 0.9 | 20.68 | 0.54 | 1 | 10
144 | 145 | CONCLUIDO | 1.7501 | 57.14 | 53.11 | 159.34 | 1.79 | 20 | 368.6 | 61.2 | 37 | 18 | 125.4 | 45695.24 | 944.8 | 1367.25 | 123.98 | 104.26 | 8946.37 | 0.84 | 0.9 | 20.68 | 0.54 | 1 | 10
145 | 145 | CONCLUIDO | 1.7499 | 57.15 | 53.12 | 159.36 | 1.8 | 20 | 369.29 | 61.2 | 37.25 | 18 | 125.84 | 45780.16 | 942.46 | 1367.19 | 124.3 | 104.26 | 9107.01 | 0.84 | 0.9 | 20.67 | 0.54 | 1 | 10
146 | 145 | CONCLUIDO | 1.7524 | 57.06 | 53.09 | 167.66 | 1.81 | 19 | 369.98 | 61.2 | 37.5 | 17 | 126.28 | 45865.47 | 941.7 | 1367.19 | 123.14 | 104.26 | 8532.3 | 0.85 | 0.9 | 20.68 | 0.52 | 1 | 10
147 | 145 | CONCLUIDO | 1.7526 | 57.06 | 53.09 | 167.64 | 1.82 | 19 | 370.67 | 61.2 | 37.75 | 17 | 126.73 | 45950.92 | 942.98 | 1367.25 | 123.17 | 104.26 | 8547.34 | 0.85 | 0.9 | 20.67 | 0.51 | 1 | 10
148 | 145 | CONCLUIDO | 1.7524 | 57.06 | 53.09 | 167.66 | 1.82 | 19 | 371.37 | 61.2 | 38 | 17 | 127.17 | 46036.65 | 943.49 | 1367.19 | 123.33 | 104.26 | 8626.17 | 0.85 | 0.9 | 20.67 | 0.52 | 1 | 10
149 | 145 | CONCLUIDO | 1.7521 | 57.07 | 53.1 | 167.68 | 1.83 | 19 | 372.07 | 61.2 | 38.25 | 17 | 127.62 | 46122.64 | 944.48 | 1367.18 | 123.71 | 104.26 | 8814.58 | 0.84 | 0.9 | 20.67 | 0.52 | 1 | 10
150 | 145 | CONCLUIDO | 1.7525 | 57.06 | 53.09 | 167.65 | 1.84 | 19 | 372.77 | 61.2 | 38.5 | 17 | 128.07 | 46208.91 | 944.93 | 1367.19 | 123.21 | 104.26 | 8567.8 | 0.85 | 0.9 | 20.67 | 0.51 | 1 | 10
151 | 145 | CONCLUIDO | 1.7525 | 57.06 | 53.09 | 167.64 | 1.85 | 19 | 373.47 | 61.2 | 38.75 | 17 | 128.52 | 46295.45 | 944.76 | 1367.19 | 123.18 | 104.26 | 8552.74 | 0.85 | 0.9 | 20.67 | 0.51 | 1 | 10
152 | 145 | CONCLUIDO | 1.7525 | 57.06 | 53.09 | 167.65 | 1.86 | 19 | 374.17 | 61.2 | 39 | 17 | 128.97 | 46382.28 | 944.89 | 1367.24 | 123.21 | 104.26 | 8565.38 | 0.85 | 0.9 | 20.67 | 0.51 | 1 | 10
153 | 145 | CONCLUIDO | 1.7523 | 57.07 | 53.1 | 167.67 | 1.87 | 19 | 374.88 | 61.2 | 39.25 | 17 | 129.43 | 46469.38 | 944.96 | 1367.2 | 123.28 | 104.26 | 8603.45 | 0.85 | 0.9 | 20.68 | 0.52 | 1 | 10
154 | 145 | CONCLUIDO | 1.7523 | 57.07 | 53.1 | 167.67 | 1.88 | 19 | 375.59 | 61.2 | 39.5 | 17 | 129.89 | 46556.77 | 944.48 | 1367.18 | 123.43 | 104.26 | 8675.8 | 0.84 | 0.9 | 20.68 | 0.52 | 1 | 10
155 | 145 | CONCLUIDO | 1.7553 | 56.97 | 53.05 | 176.84 | 1.88 | 18 | 376.3 | 61.2 | 39.75 | 16 | 130.35 | 46644.44 | 943.46 | 1367.18 | 121.93 | 104.26 | 7930.99 | 0.86 | 0.9 | 20.67 | 0.47 | 1 | 10
156 | 145 | CONCLUIDO | 1.755 | 56.98 | 53.06 | 176.87 | 1.89 | 18 | 377.01 | 61.2 | 40 | 16 | 130.81 | 46732.41 | 944.35 | 1367.22 | 122.28 | 104.26 | 8105.89 | 0.85 | 0.9 | 20.67 | 0.48 | 1 | 10
0 | 65 | CONCLUIDO | 1.1632 | 85.97 | 68.82 | 7.51 | 0.13 | 550 | 133.21 | 46.47 | 1 | 548 | 20.75 | 16663.42 | 761.55 | 1370.01 | 635.48 | 104.26 | 262044.5 | 0.16 | 0.7 | 21.53 | 16.19 | 1 | 10
1 | 65 | CONCLUIDO | 1.2811 | 78.06 | 64.66 | 9.42 | 0.17 | 412 | 133.55 | 46.47 | 1.25 | 410 | 20.83 | 16704.7 | 714.47 | 1369.16 | 498.79 | 104.26 | 194390.35 | 0.21 | 0.74 | 21.33 | 12.04 | 1 | 10
2 | 65 | CONCLUIDO | 1.3636 | 73.34 | 62.17 | 11.3 | 0.2 | 330 | 133.88 | 46.47 | 1.5 | 328 | 20.91 | 16746.01 | 685.54 | 1368.44 | 417.94 | 104.26 | 154374.35 | 0.25 | 0.77 | 21.19 | 9.57 | 1 | 10
3 | 65 | CONCLUIDO | 1.4233 | 70.26 | 60.59 | 13.22 | 0.23 | 275 | 134.22 | 46.47 | 1.75 | 273 | 21 | 16787.35 | 666.7 | 1368.24 | 366.39 | 104.26 | 128875.04 | 0.28 | 0.79 | 21.11 | 7.99 | 1 | 10
4 | 65 | CONCLUIDO | 1.4713 | 67.97 | 59.39 | 15.16 | 0.26 | 235 | 134.55 | 46.47 | 2 | 233 | 21.09 | 16828.84 | 651.95 | 1368.13 | 327.78 | 104.26 | 109770.53 | 0.32 | 0.81 | 21.03 | 6.79 | 1 | 10
5 | 65 | CONCLUIDO | 1.5102 | 66.21 | 58.45 | 17.11 | 0.29 | 205 | 134.89 | 46.47 | 2.25 | 203 | 21.17 | 16870.25 | 640.15 | 1368.02 | 297.51 | 104.26 | 94785.24 | 0.35 | 0.82 | 20.97 | 5.86 | 1 | 10
6 | 65 | CONCLUIDO | 1.538 | 65.02 | 57.86 | 18.97 | 0.33 | 183 | 135.22 | 46.47 | 2.5 | 181 | 21.26 | 16911.68 | 632.02 | 1367.93 | 278.02 | 104.26 | 85150.17 | 0.38 | 0.83 | 20.94 | 5.26 | 1 | 10
7 | 65 | CONCLUIDO | 1.5646 | 63.91 | 57.27 | 20.95 | 0.36 | 164 | 135.56 | 46.47 | 2.75 | 162 | 21.34 | 16953.14 | 624.01 | 1368.01 | 259.61 | 104.26 | 76040.14 | 0.4 | 0.84 | 20.89 | 4.68 | 1 | 10
8 | 65 | CONCLUIDO | 1.585 | 63.09 | 56.86 | 22.9 | 0.39 | 149 | 135.9 | 46.47 | 3 | 147 | 21.43 | 16994.64 | 618 | 1367.91 | 245.15 | 104.26 | 68886.21 | 0.43 | 0.84 | 20.89 | 4.27 | 1 | 10
9 | 65 | CONCLUIDO | 1.6037 | 62.36 | 56.47 | 24.91 | 0.42 | 136 | 136.23 | 46.47 | 3.25 | 134 | 21.52 | 17036.16 | 612.2 | 1367.69 | 233.18 | 104.26 | 62966.96 | 0.45 | 0.85 | 20.86 | 3.89 | 1 | 10
10 | 65 | CONCLUIDO | 1.6178 | 61.81 | 56.2 | 26.76 | 0.45 | 126 | 136.57 | 46.47 | 3.5 | 124 | 21.6 | 17077.72 | 607.71 | 1367.6 | 224.14 | 104.26 | 58496.49 | 0.47 | 0.85 | 20.86 | 3.62 | 1 | 10
11 | 65 | CONCLUIDO | 1.6322 | 61.27 | 55.9 | 28.67 | 0.48 | 117 | 136.91 | 46.47 | 3.75 | 115 | 21.69 | 17119.3 | 603.01 | 1367.61 | 214.39 | 104.26 | 53666.61 | 0.49 | 0.86 | 20.84 | 3.32 | 1 | 10
12 | 65 | CONCLUIDO | 1.6438 | 60.83 | 55.69 | 30.65 | 0.52 | 109 | 137.25 | 46.47 | 4 | 107 | 21.78 | 17160.92 | 598.77 | 1367.68 | 207.49 | 104.26 | 50255.75 | 0.5 | 0.86 | 20.82 | 3.1 | 1 | 10
13 | 65 | CONCLUIDO | 1.6543 | 60.45 | 55.49 | 32.64 | 0.55 | 102 | 137.58 | 46.47 | 4.25 | 100 | 21.87 | 17202.57 | 595 | 1367.61 | 201.46 | 104.26 | 47274.4 | 0.52 | 0.86 | 20.8 | 2.91 | 1 | 10
14 | 65 | CONCLUIDO | 1.6637 | 60.11 | 55.31 | 34.57 | 0.58 | 96 | 137.92 | 46.47 | 4.5 | 94 | 21.95 | 17244.24 | 591.66 | 1367.56 | 195.19 | 104.26 | 44172.99 | 0.53 | 0.87 | 20.81 | 2.73 | 1 | 10
15 | 65 | CONCLUIDO | 1.6738 | 59.75 | 55.12 | 36.74 | 0.61 | 90 | 138.26 | 46.47 | 4.75 | 88 | 22.04 | 17285.95 | 587.98 | 1367.54 | 188.95 | 104.26 | 41083.06 | 0.55 | 0.87 | 20.79 | 2.53 | 1 | 10
16 | 65 | CONCLUIDO | 1.6811 | 59.48 | 54.99 | 38.82 | 0.64 | 85 | 138.6 | 46.47 | 5 | 83 | 22.13 | 17327.69 | 584.95 | 1367.41 | 184.82 | 104.26 | 39040.84 | 0.56 | 0.87 | 20.78 | 2.41 | 1 | 10
17 | 65 | CONCLUIDO | 1.6878 | 59.25 | 54.86 | 40.64 | 0.67 | 81 | 138.94 | 46.47 | 5.25 | 79 | 22.22 | 17369.47 | 581.99 | 1367.45 | 180.86 | 104.26 | 37079.32 | 0.58 | 0.87 | 20.77 | 2.28 | 1 | 10
18 | 65 | CONCLUIDO | 1.6939 | 59.04 | 54.76 | 42.67 | 0.7 | 77 | 139.28 | 46.47 | 5.5 | 75 | 22.31 | 17411.27 | 579.11 | 1367.4 | 177.54 | 104.26 | 35443.36 | 0.59 | 0.88 | 20.77 | 2.18 | 1 | 10
19 | 65 | CONCLUIDO | 1.7009 | 58.79 | 54.62 | 44.9 | 0.73 | 73 | 139.61 | 46.47 | 5.75 | 71 | 22.4 | 17453.1 | 576.3 | 1367.5 | 173.27 | 104.26 | 33325.71 | 0.6 | 0.88 | 20.75 | 2.04 | 1 | 10
20 | 65 | CONCLUIDO | 1.7059 | 58.62 | 54.53 | 46.74 | 0.76 | 70 | 139.95 | 46.47 | 6 | 68 | 22.49 | 17494.97 | 573.97 | 1367.39 | 170.67 | 104.26 | 32039.88 | 0.61 | 0.88 | 20.74 | 1.95 | 1 | 10
21 | 65 | CONCLUIDO | 1.71 | 58.48 | 54.48 | 48.79 | 0.79 | 67 | 140.29 | 46.47 | 6.25 | 65 | 22.58 | 17536.87 | 571.07 | 1367.49 | 168.23 | 104.26 | 30838.72 | 0.62 | 0.88 | 20.75 | 1.89 | 1 | 10
22 | 65 | CONCLUIDO | 1.7155 | 58.29 | 54.37 | 50.97 | 0.82 | 64 | 140.63 | 46.47 | 6.5 | 62 | 22.67 | 17578.8 | 568.4 | 1367.3 | 164.75 | 104.26 | 29110.19 | 0.63 | 0.88 | 20.74 | 1.79 | 1 | 10
23 | 65 | CONCLUIDO | 1.7204 | 58.13 | 54.29 | 53.4 | 0.85 | 61 | 140.97 | 46.47 | 6.75 | 59 | 22.76 | 17620.76 | 566 | 1367.28 | 162.01 | 104.26 | 27754.84 | 0.64 | 0.88 | 20.74 | 1.71 | 1 | 10
24 | 65 | CONCLUIDO | 1.7237 | 58.02 | 54.23 | 55.15 | 0.88 | 59 | 141.31 | 46.47 | 7 | 57 | 22.85 | 17662.75 | 563.77 | 1367.49 | 160.19 | 104.26 | 26856.09 | 0.65 | 0.88 | 20.74 | 1.65 | 1 | 10
25 | 65 | CONCLUIDO | 1.7256 | 57.95 | 54.22 | 57.07 | 0.91 | 57 | 141.66 | 46.47 | 7.25 | 55 | 22.94 | 17704.77 | 561.67 | 1367.39 | 159.57 | 104.26 | 26554.55 | 0.65 | 0.88 | 20.75 | 1.64 | 1 | 10
26 | 65 | CONCLUIDO | 1.7301 | 57.8 | 54.12 | 59.04 | 0.93 | 55 | 142 | 46.47 | 7.5 | 53 | 23.03 | 17746.83 | 559.16 | 1367.25 | 156.65 | 104.26 | 25103.74 | 0.67 | 0.89 | 20.74 | 1.54 | 1 | 10
27 | 65 | CONCLUIDO | 1.7337 | 57.68 | 54.06 | 61.2 | 0.96 | 53 | 142.34 | 46.47 | 7.75 | 51 | 23.12 | 17788.92 | 556.55 | 1367.41 | 154.69 | 104.26 | 24134.56 | 0.67 | 0.89 | 20.73 | 1.48 | 1 | 10
28 | 65 | CONCLUIDO | 1.7365 | 57.59 | 54.02 | 63.55 | 0.99 | 51 | 142.68 | 46.47 | 8 | 49 | 23.21 | 17831.04 | 554.35 | 1367.3 | 153.45 | 104.26 | 23524.83 | 0.68 | 0.89 | 20.72 | 1.44 | 1 | 10
29 | 65 | CONCLUIDO | 1.7396 | 57.49 | 53.97 | 66.09 | 1.02 | 49 | 143.02 | 46.47 | 8.25 | 47 | 23.3 | 17873.19 | 552.32 | 1367.35 | 151.93 | 104.26 | 22776 | 0.69 | 0.89 | 20.72 | 1.39 | 1 | 10
30 | 65 | CONCLUIDO | 1.7416 | 57.42 | 53.93 | 67.42 | 1.05 | 48 | 143.36 | 46.47 | 8.5 | 46 | 23.4 | 17915.37 | 550.12 | 1367.35 | 150.58 | 104.26 | 22104.45 | 0.69 | 0.89 | 20.72 | 1.35 | 1 | 10
31 | 65 | CONCLUIDO | 1.7447 | 57.32 | 53.89 | 70.29 | 1.08 | 46 | 143.7 | 46.47 | 8.75 | 44 | 23.49 | 17957.59 | 548.08 | 1367.48 | 149.03 | 104.26 | 21339.61 | 0.7 | 0.89 | 20.72 | 1.31 | 1 | 10
32 | 65 | CONCLUIDO | 1.7473 | 57.23 | 53.82 | 71.77 | 1.11 | 45 | 144.05 | 46.47 | 9 | 43 | 23.58 | 17999.83 | 545.54 | 1367.34 | 147.28 | 104.26 | 20471.16 | 0.71 | 0.89 | 20.71 | 1.25 | 1 | 10
33 | 65 | CONCLUIDO | 1.749 | 57.18 | 53.8 | 73.36 | 1.13 | 44 | 144.39 | 46.47 | 9.25 | 42 | 23.67 | 18042.12 | 543.53 | 1367.27 | 146.43 | 104.26 | 20050.76 | 0.71 | 0.89 | 20.71 | 1.22 | 1 | 10
34 | 65 | CONCLUIDO | 1.7525 | 57.06 | 53.74 | 76.77 | 1.16 | 42 | 144.73 | 46.47 | 9.5 | 40 | 23.77 | 18084.43 | 541.38 | 1367.36 | 144.28 | 104.26 | 18986.22 | 0.72 | 0.89 | 20.71 | 1.16 | 1 | 10
35 | 65 | CONCLUIDO | 1.7542 | 57 | 53.71 | 78.6 | 1.19 | 41 | 145.08 | 46.47 | 9.75 | 39 | 23.86 | 18126.77 | 539.08 | 1367.35 | 143.41 | 104.26 | 18557.44 | 0.73 | 0.89 | 20.71 | 1.13 | 1 | 10
36 | 65 | CONCLUIDO | 1.7553 | 56.97 | 53.7 | 80.55 | 1.22 | 40 | 145.42 | 46.47 | 10 | 38 | 23.95 | 18169.15 | 538.12 | 1367.21 | 143.15 | 104.26 | 18428.81 | 0.73 | 0.89 | 20.71 | 1.13 | 1 | 10
37 | 65 | CONCLUIDO | 1.7569 | 56.92 | 53.68 | 82.58 | 1.24 | 39 | 145.76 | 46.47 | 10.25 | 37 | 24.05 | 18211.56 | 536.03 | 1367.24 | 142.09 | 104.26 | 17905.18 | 0.73 | 0.89 | 20.71 | 1.1 | 1 | 10
38 | 65 | CONCLUIDO | 1.7589 | 56.86 | 53.64 | 84.7 | 1.27 | 38 | 146.11 | 46.47 | 10.5 | 36 | 24.14 | 18254.01 | 532.86 | 1367.23 | 141.08 | 104.26 | 17405.81 | 0.74 | 0.89 | 20.71 | 1.06 | 1 | 10
39 | 65 | CONCLUIDO | 1.7599 | 56.82 | 53.63 | 86.97 | 1.3 | 37 | 146.45 | 46.47 | 10.75 | 35 | 24.24 | 18296.48 | 531.56 | 1367.36 | 140.81 | 104.26 | 17274.32 | 0.74 | 0.89 | 20.71 | 1.05 | 1 | 10
40 | 65 | CONCLUIDO | 1.7626 | 56.73 | 53.57 | 89.29 | 1.33 | 36 | 146.8 | 46.47 | 11 | 34 | 24.33 | 18338.99 | 528.75 | 1367.27 | 138.97 | 104.26 | 16360.77 | 0.75 | 0.89 | 20.7 | 0.99 | 1 | 10
41 | 65 | CONCLUIDO | 1.7628 | 56.73 | 53.6 | 91.88 | 1.35 | 35 | 147.14 | 46.47 | 11.25 | 33 | 24.43 | 18381.53 | 527.69 | 1367.35 | 139.65 | 104.26 | 16707.12 | 0.75 | 0.89 | 20.7 | 1.02 | 1 | 10
42 | 65 | CONCLUIDO | 1.7661 | 56.62 | 53.52 | 94.44 | 1.38 | 34 | 147.49 | 46.47 | 11.5 | 32 | 24.52 | 18424.11 | 524.19 | 1367.29 | 137.35 | 104.26 | 15558.77 | 0.76 | 0.9 | 20.69 | 0.94 | 1 | 10
43 | 65 | CONCLUIDO | 1.7673 | 56.58 | 53.51 | 97.28 | 1.41 | 33 | 147.83 | 46.47 | 11.75 | 31 | 24.62 | 18466.71 | 522.54 | 1367.22 | 136.44 | 104.26 | 15111.56 | 0.76 | 0.9 | 20.7 | 0.93 | 1 | 10
44 | 65 | CONCLUIDO | 1.7678 | 56.57 | 53.49 | 97.25 | 1.43 | 33 | 148.18 | 46.47 | 12 | 31 | 24.71 | 18509.36 | 520.59 | 1367.22 | 136.2 | 104.26 | 14989.09 | 0.77 | 0.9 | 20.7 | 0.91 | 1 | 10
45 | 65 | CONCLUIDO | 1.7698 | 56.5 | 53.45 | 100.22 | 1.46 | 32 | 148.52 | 46.47 | 12.25 | 30 | 24.81 | 18552.03 | 517.88 | 1367.2 | 135.28 | 104.26 | 14537.14 | 0.77 | 0.9 | 20.69 | 0.88 | 1 | 10
46 | 65 | CONCLUIDO | 1.7715 | 56.45 | 53.43 | 103.4 | 1.49 | 31 | 148.87 | 46.47 | 12.5 | 29 | 24.9 | 18594.74 | 516.85 | 1367.16 | 134.17 | 104.26 | 13984.08 | 0.78 | 0.9 | 20.69 | 0.85 | 1 | 10
47 | 65 | CONCLUIDO | 1.7731 | 56.4 | 53.4 | 106.8 | 1.51 | 30 | 149.22 | 46.47 | 12.75 | 28 | 25 | 18637.48 | 513.95 | 1367.18 | 133.3 | 104.26 | 13554.98 | 0.78 | 0.9 | 20.69 | 0.82 | 1 | 10
48 | 65 | CONCLUIDO | 1.7728 | 56.41 | 53.41 | 106.82 | 1.54 | 30 | 149.56 | 46.47 | 13 | 28 | 25.1 | 18680.25 | 512.14 | 1367.28 | 133.68 | 104.26 | 13747.54 | 0.78 | 0.9 | 20.69 | 0.83 | 1 | 10
49 | 65 | CONCLUIDO | 1.7746 | 56.35 | 53.38 | 110.44 | 1.56 | 29 | 149.91 | 46.47 | 13.25 | 27 | 25.19 | 18723.06 | 510.8 | 1367.21 | 132.5 | 104.26 | 13161.03 | 0.79 | 0.9 | 20.69 | 0.8 | 1 | 10
50 | 65 | CONCLUIDO | 1.7758 | 56.31 | 53.37 | 114.37 | 1.59 | 28 | 150.26 | 46.47 | 13.5 | 26 | 25.29 | 18765.9 | 508.19 | 1367.22 | 132.35 | 104.26 | 13090.2 | 0.79 | 0.9 | 20.69 | 0.79 | 1 | 10
51 | 65 | CONCLUIDO | 1.7768 | 56.28 | 53.34 | 114.3 | 1.62 | 28 | 150.61 | 46.47 | 13.75 | 26 | 25.39 | 18808.78 | 505.97 | 1367.25 | 131.07 | 104.26 | 12452.51 | 0.8 | 0.9 | 20.69 | 0.76 | 1 | 10
52 | 65 | CONCLUIDO | 1.7784 | 56.23 | 53.32 | 118.48 | 1.64 | 27 | 150.95 | 46.47 | 14 | 25 | 25.49 | 18851.69 | 503.71 | 1367.26 | 130.36 | 104.26 | 12101.87 | 0.8 | 0.9 | 20.69 | 0.74 | 1 | 10
53 | 65 | CONCLUIDO | 1.7784 | 56.23 | 53.32 | 118.48 | 1.67 | 27 | 151.3 | 46.47 | 14.25 | 25 | 25.59 | 18894.63 | 499.22 | 1367.22 | 130.7 | 104.26 | 12269.13 | 0.8 | 0.9 | 20.68 | 0.74 | 1 | 10
54 | 65 | CONCLUIDO | 1.7803 | 56.17 | 53.28 | 122.96 | 1.69 | 26 | 151.65 | 46.47 | 14.5 | 24 | 25.68 | 18937.61 | 499.93 | 1367.24 | 129.57 | 104.26 | 11709.89 | 0.8 | 0.9 | 20.68 | 0.71 | 1 | 10
55 | 65 | CONCLUIDO | 1.7797 | 56.19 | 53.3 | 123 | 1.72 | 26 | 152 | 46.47 | 14.75 | 24 | 25.78 | 18980.62 | 495.54 | 1367.22 | 130.24 | 104.26 | 12043.76 | 0.8 | 0.9 | 20.68 | 0.72 | 1 | 10
56 | 65 | CONCLUIDO | 1.7816 | 56.13 | 53.27 | 127.84 | 1.74 | 25 | 152.35 | 46.47 | 15 | 23 | 25.88 | 19023.66 | 495.51 | 1367.26 | 128.96 | 104.26 | 11410.32 | 0.81 | 0.9 | 20.69 | 0.69 | 1 | 10
57 | 65 | CONCLUIDO | 1.7836 | 56.07 | 53.23 | 133.08 | 1.77 | 24 | 152.7 | 46.47 | 15.25 | 20 | 25.98 | 19066.74 | 489.98 | 1367.21 | 127.99 | 104.26 | 10929.64 | 0.81 | 0.9 | 20.68 | 0.66 | 1 | 10
58 | 65 | CONCLUIDO | 1.7836 | 56.07 | 53.23 | 133.08 | 1.79 | 24 | 153.05 | 46.47 | 15.5 | 20 | 26.08 | 19109.85 | 490.89 | 1367.22 | 127.56 | 104.26 | 10717.67 | 0.82 | 0.9 | 20.69 | 0.66 | 1 | 10
59 | 65 | CONCLUIDO | 1.7832 | 56.08 | 53.25 | 133.11 | 1.82 | 24 | 153.4 | 46.47 | 15.75 | 20 | 26.18 | 19153 | 490.76 | 1367.3 | 128.39 | 104.26 | 11133.06 | 0.81 | 0.9 | 20.68 | 0.67 | 1 | 10
60 | 65 | CONCLUIDO | 1.7853 | 56.01 | 53.21 | 138.8 | 1.84 | 23 | 153.75 | 46.47 | 16 | 16 | 26.28 | 19196.18 | 487.92 | 1367.21 | 126.89 | 104.26 | 10384.77 | 0.82 | 0.9 | 20.69 | 0.63 | 1 | 10
61 | 65 | CONCLUIDO | 1.7847 | 56.03 | 53.23 | 138.85 | 1.87 | 23 | 154.1 | 46.47 | 16.25 | 14 | 26.38 | 19239.4 | 487.45 | 1367.23 | 127.3 | 104.26 | 10588.78 | 0.82 | 0.9 | 20.69 | 0.65 | 1 | 10
62 | 65 | CONCLUIDO | 1.7845 | 56.04 | 53.23 | 138.87 | 1.89 | 23 | 154.45 | 46.47 | 16.5 | 10 | 26.48 | 19282.65 | 486.52 | 1367.2 | 127.43 | 104.26 | 10656.14 | 0.82 | 0.9 | 20.69 | 0.66 | 1 | 10
63 | 65 | CONCLUIDO | 1.7839 | 56.06 | 53.25 | 138.91 | 1.92 | 23 | 154.8 | 46.47 | 16.75 | 6 | 26.58 | 19325.94 | 485.65 | 1367.32 | 127.85 | 104.26 | 10868.48 | 0.82 | 0.9 | 20.7 | 0.67 | 1 | 10
64 | 65 | CONCLUIDO | 1.7838 | 56.06 | 53.25 | 138.92 | 1.94 | 23 | 155.15 | 46.47 | 17 | 2 | 26.68 | 19369.26 | 485.48 | 1367.25 | 127.89 | 104.26 | 10888.5 | 0.82 | 0.9 | 20.7 | 0.68 | 1 | 10
65 | 65 | CONCLUIDO | 1.7838 | 56.06 | 53.25 | 138.92 | 1.96 | 23 | 155.5 | 46.47 | 17.25 | 2 | 26.79 | 19412.61 | 486.17 | 1367.42 | 127.57 | 104.26 | 10727.91 | 0.82 | 0.9 | 20.71 | 0.68 | 1 | 10
66 | 65 | CONCLUIDO | 1.784 | 56.05 | 53.25 | 138.91 | 1.99 | 23 | 155.85 | 46.47 | 17.5 | 0 | 26.89 | 19456 | 486.91 | 1367.32 | 127.51 | 104.26 | 10695.35 | 0.82 | 0.9 | 20.71 | 0.67 | 1 | 10
0 | 130 | CONCLUIDO | 0.7426 | 134.65 | 82.96 | 4.98 | 0.07 | 1000 | 252.85 | 59.19 | 1 | 998 | 62.65 | 31418.63 | 1380.83 | 1371.68 | 1097.64 | 104.26 | 490877.12 | 0.09 | 0.58 | 22.29 | 30.29 | 1 | 10
1 | 130 | CONCLUIDO | 0.8987 | 111.27 | 73.76 | 6.23 | 0.09 | 710 | 253.3 | 59.19 | 1.25 | 708 | 62.86 | 31474.5 | 1228.26 | 1370.31 | 797.03 | 104.26 | 342022.62 | 0.13 | 0.65 | 21.79 | 21.12 | 1 | 10
2 | 130 | CONCLUIDO | 1.0135 | 98.66 | 68.87 | 7.49 | 0.11 | 552 | 253.75 | 59.19 | 1.5 | 550 | 63.06 | 31530.44 | 1147.09 | 1369.62 | 637.56 | 104.26 | 263074.89 | 0.16 | 0.7 | 21.53 | 16.24 | 1 | 10
3 | 130 | CONCLUIDO | 1.1018 | 90.76 | 65.86 | 8.74 | 0.12 | 452 | 254.21 | 59.19 | 1.75 | 450 | 63.26 | 31586.46 | 1096.8 | 1369.12 | 538.18 | 104.26 | 213887.64 | 0.19 | 0.73 | 21.39 | 13.24 | 1 | 10
4 | 130 | CONCLUIDO | 1.1721 | 85.32 | 63.79 | 9.99 | 0.14 | 383 | 254.66 | 59.19 | 2 | 381 | 63.47 | 31642.55 | 1062.15 | 1369.1 | 471.02 | 104.26 | 180652.45 | 0.22 | 0.75 | 21.27 | 11.18 | 1 | 10
5 | 130 | CONCLUIDO | 1.2304 | 81.28 | 62.24 | 11.25 | 0.16 | 332 | 255.12 | 59.19 | 2.25 | 330 | 63.67 | 31698.72 | 1036.09 | 1368.63 | 420.9 | 104.26 | 155843.91 | 0.25 | 0.77 | 21.17 | 9.63 | 1 | 10
6 | 130 | CONCLUIDO | 1.2787 | 78.21 | 61.08 | 12.51 | 0.17 | 293 | 255.57 | 59.19 | 2.5 | 291 | 63.88 | 31754.97 | 1016.42 | 1368.35 | 382.47 | 104.26 | 136828.73 | 0.27 | 0.79 | 21.13 | 8.47 | 1 | 10
7 | 130 | CONCLUIDO | 1.3181 | 75.87 | 60.21 | 13.74 | 0.19 | 263 | 256.03 | 59.19 | 2.75 | 261 | 64.09 | 31811.29 | 1001.52 | 1368.44 | 354.18 | 104.26 | 122831.19 | 0.29 | 0.8 | 21.08 | 7.61 | 1 | 10
8 | 130 | CONCLUIDO | 1.3532 | 73.9 | 59.46 | 14.99 | 0.21 | 238 | 256.49 | 59.19 | 3 | 236 | 64.29 | 31867.69 | 988.7 | 1368.32 | 330 | 104.26 | 110867.68 | 0.32 | 0.81 | 21.03 | 6.86 | 1 | 10
9 | 130 | CONCLUIDO | 1.3841 | 72.25 | 58.84 | 16.27 | 0.23 | 217 | 256.95 | 59.19 | 3.25 | 215 | 64.5 | 31924.29 | 977.94 | 1367.95 | 309.75 | 104.26 | 100848.56 | 0.34 | 0.81 | 21 | 6.24 | 1 | 10
10 | 130 | CONCLUIDO | 1.4099 | 70.93 | 58.35 | 17.5 | 0.24 | 200 | 257.41 | 59.19 | 3.5 | 198 | 64.71 | 31980.84 | 969.35 | 1368.04 | 293.74 | 104.26 | 92925.03 | 0.35 | 0.82 | 20.98 | 5.75 | 1 | 10
11 | 130 | CONCLUIDO | 1.4333 | 69.77 | 57.92 | 18.78 | 0.26 | 185 | 257.86 | 59.19 | 3.75 | 183 | 64.92 | 32037.48 | 961.98 | 1367.99 | 280.06 | 104.26 | 86161.15 | 0.37 | 0.83 | 20.95 | 5.33 | 1 | 10
12 | 130 | CONCLUIDO | 1.453 | 68.82 | 57.56 | 19.96 | 0.28 | 173 | 258.32 | 59.19 | 4 | 171 | 65.13 | 32094.19 | 955.42 | 1367.95 | 268.19 | 104.26 | 80286.59 | 0.39 | 0.83 | 20.93 | 4.97 | 1 | 10
13 | 130 | CONCLUIDO | 1.4735 | 67.87 | 57.19 | 21.31 | 0.29 | 161 | 258.78 | 59.19 | 4.25 | 159 | 65.34 | 32150.98 | 948.87 | 1367.83 | 256.42 | 104.26 | 74462.23 | 0.41 | 0.84 | 20.9 | 4.6 | 1 | 10
14 | 130 | CONCLUIDO | 1.4885 | 67.18 | 56.95 | 22.48 | 0.31 | 152 | 259.25 | 59.19 | 4.5 | 150 | 65.55 | 32207.85 | 944.5 | 1367.49 | 248.94 | 104.26 | 70765.64 | 0.42 | 0.84 | 20.88 | 4.36 | 1 | 10
15 | 130 | CONCLUIDO | 1.5034 | 66.52 | 56.72 | 23.8 | 0.33 | 143 | 259.71 | 59.19 | 4.75 | 141 | 65.76 | 32264.79 | 940.33 | 1367.72 | 240.21 | 104.26 | 66447.71 | 0.43 | 0.85 | 20.91 | 4.13 | 1 | 10
16 | 130 | CONCLUIDO | 1.5189 | 65.84 | 56.43 | 25.08 | 0.34 | 135 | 260.17 | 59.19 | 5 | 133 | 65.98 | 32321.82 | 935.12 | 1367.59 | 231.71 | 104.26 | 62233.87 | 0.45 | 0.85 | 20.87 | 3.85 | 1 | 10
17 | 130 | CONCLUIDO | 1.5296 | 65.38 | 56.26 | 26.17 | 0.36 | 129 | 260.63 | 59.19 | 5.25 | 127 | 66.19 | 32378.93 | 931.84 | 1367.6 | 226.88 | 104.26 | 59850.76 | 0.46 | 0.85 | 20.84 | 3.68 | 1 | 10
18 | 130 | CONCLUIDO | 1.5426 | 64.83 | 56.06 | 27.57 | 0.37 | 122 | 261.1 | 59.19 | 5.5 | 120 | 66.4 | 32436.11 | 927.96 | 1367.8 | 219.26 | 104.26 | 56074.31 | 0.48 | 0.86 | 20.85 | 3.47 | 1 | 10
19 | 130 | CONCLUIDO | 1.5519 | 64.44 | 55.91 | 28.67 | 0.39 | 117 | 261.56 | 59.19 | 5.75 | 115 | 66.62 | 32493.38 | 925.23 | 1367.71 | 214.24 | 104.26 | 53592.3 | 0.49 | 0.86 | 20.85 | 3.33 | 1 | 10
20 | 130 | CONCLUIDO | 1.5606 | 64.08 | 55.8 | 29.89 | 0.41 | 112 | 262.03 | 59.19 | 6 | 110 | 66.83 | 32550.72 | 922.78 | 1367.85 | 210.51 | 104.26 | 51753.43 | 0.5 | 0.86 | 20.84 | 3.21 | 1 | 10
21 | 130 | CONCLUIDO | 1.5705 | 63.68 | 55.64 | 31.2 | 0.42 | 107 | 262.49 | 59.19 | 6.25 | 105 | 67.05 | 32608.15 | 919.8 | 1367.63 | 205.61 | 104.26 | 49327.69 | 0.51 | 0.86 | 20.83 | 3.05 | 1 | 10
22 | 130 | CONCLUIDO | 1.5806 | 63.27 | 55.48 | 32.63 | 0.44 | 102 | 262.96 | 59.19 | 6.5 | 100 | 67.26 | 32665.66 | 916.61 | 1367.54 | 200.89 | 104.26 | 46993.49 | 0.52 | 0.86 | 20.8 | 2.89 | 1 | 10
23 | 130 | CONCLUIDO | 1.5884 | 62.96 | 55.36 | 33.89 | 0.46 | 98 | 263.42 | 59.19 | 6.75 | 96 | 67.48 | 32723.25 | 914.21 | 1367.49 | 197.12 | 104.26 | 45128.61 | 0.53 | 0.87 | 20.8 | 2.78 | 1 | 10
24 | 130 | CONCLUIDO | 1.594 | 62.74 | 55.29 | 34.92 | 0.47 | 95 | 263.89 | 59.19 | 7 | 93 | 67.7 | 32780.92 | 912.6 | 1367.53 | 194.64 | 104.26 | 43900.27 | 0.54 | 0.87 | 20.8 | 2.7 | 1 | 10
25 | 130 | CONCLUIDO | 1.6022 | 62.42 | 55.16 | 36.37 | 0.49 | 91 | 264.36 | 59.19 | 7.25 | 89 | 67.92 | 32838.68 | 909.92 | 1367.61 | 190.44 | 104.26 | 41822.8 | 0.55 | 0.87 | 20.79 | 2.58 | 1 | 10
26 | 130 | CONCLUIDO | 1.6077 | 62.2 | 55.09 | 37.56 | 0.5 | 88 | 264.83 | 59.19 | 7.5 | 86 | 68.14 | 32896.51 | 908.39 | 1367.52 | 187.85 | 104.26 | 40540.83 | 0.56 | 0.87 | 20.8 | 2.51 | 1 | 10
27 | 130 | CONCLUIDO | 1.6141 | 61.95 | 54.99 | 38.82 | 0.52 | 85 | 265.3 | 59.19 | 7.75 | 83 | 68.36 | 32954.43 | 906.48 | 1367.58 | 184.76 | 104.26 | 39013.11 | 0.56 | 0.87 | 20.79 | 2.41 | 1 | 10
28 | 130 | CONCLUIDO | 1.6195 | 61.75 | 54.93 | 40.19 | 0.54 | 82 | 265.77 | 59.19 | 8 | 80 | 68.58 | 33012.44 | 904.87 | 1367.58 | 182.71 | 104.26 | 37999.82 | 0.57 | 0.87 | 20.79 | 2.35 | 1 | 10
29 | 130 | CONCLUIDO | 1.6239 | 61.58 | 54.87 | 41.15 | 0.55 | 80 | 266.24 | 59.19 | 8.25 | 78 | 68.8 | 33070.52 | 903.62 | 1367.44 | 180.52 | 104.26 | 36917.95 | 0.58 | 0.87 | 20.78 | 2.29 | 1 | 10
30 | 130 | CONCLUIDO | 1.6302 | 61.34 | 54.77 | 42.68 | 0.57 | 77 | 266.71 | 59.19 | 8.5 | 75 | 69.02 | 33128.7 | 901.3 | 1367.51 | 177.39 | 104.26 | 35367.22 | 0.59 | 0.88 | 20.78 | 2.19 | 1 | 10
31 | 130 | CONCLUIDO | 1.6344 | 61.18 | 54.71 | 43.77 | 0.58 | 75 | 267.18 | 59.19 | 8.75 | 73 | 69.24 | 33186.95 | 899.85 | 1367.66 | 175.7 | 104.26 | 34531.59 | 0.59 | 0.88 | 20.77 | 2.13 | 1 | 10
32 | 130 | CONCLUIDO | 1.6385 | 61.03 | 54.66 | 44.93 | 0.6 | 73 | 267.66 | 59.19 | 9 | 71 | 69.46 | 33245.29 | 899.02 | 1367.67 | 174.07 | 104.26 | 33725.07 | 0.6 | 0.88 | 20.76 | 2.08 | 1 | 10
33 | 130 | CONCLUIDO | 1.6432 | 60.86 | 54.58 | 46.13 | 0.61 | 71 | 268.13 | 59.19 | 9.25 | 69 | 69.69 | 33303.72 | 896.98 | 1367.45 | 171.47 | 104.26 | 32435.19 | 0.61 | 0.88 | 20.76 | 2 | 1 | 10
34 | 130 | CONCLUIDO | 1.6468 | 60.72 | 54.54 | 47.43 | 0.63 | 69 | 268.61 | 59.19 | 9.5 | 67 | 69.91 | 33362.23 | 895.7 | 1367.4 | 170.33 | 104.26 | 31874.76 | 0.61 | 0.88 | 20.76 | 1.96 | 1 | 10
35 | 130 | CONCLUIDO | 1.6518 | 60.54 | 54.46 | 48.77 | 0.64 | 67 | 269.08 | 59.19 | 9.75 | 65 | 70.14 | 33420.83 | 894.29 | 1367.48 | 167.5 | 104.26 | 30473.53 | 0.62 | 0.88 | 20.76 | 1.88 | 1 | 10
36 | 130 | CONCLUIDO | 1.655 | 60.42 | 54.44 | 50.25 | 0.66 | 65 | 269.56 | 59.19 | 10 | 63 | 70.36 | 33479.51 | 893.4 | 1367.36 | 166.7 | 104.26 | 30081.73 | 0.63 | 0.88 | 20.76 | 1.86 | 1 | 10
37 | 130 | CONCLUIDO | 1.6586 | 60.29 | 54.36 | 50.96 | 0.68 | 64 | 270.03 | 59.19 | 10.25 | 62 | 70.59 | 33538.28 | 891.59 | 1367.41 | 164.31 | 104.26 | 28890.6 | 0.63 | 0.88 | 20.75 | 1.78 | 1 | 10
38 | 130 | CONCLUIDO | 1.6622 | 60.16 | 54.32 | 52.57 | 0.69 | 62 | 270.51 | 59.19 | 10.5 | 60 | 70.82 | 33597.14 | 890.45 | 1367.34 | 163.24 | 104.26 | 28367.97 | 0.64 | 0.88 | 20.74 | 1.75 | 1 | 10
39 | 130 | CONCLUIDO | 1.6648 | 60.07 | 54.28 | 53.39 | 0.71 | 61 | 270.99 | 59.19 | 10.75 | 59 | 71.04 | 33656.08 | 889.2 | 1367.56 | 161.75 | 104.26 | 27626.73 | 0.64 | 0.88 | 20.74 | 1.7 | 1 | 10
40 | 130 | CONCLUIDO | 1.6691 | 59.91 | 54.22 | 55.14 | 0.72 | 59 | 271.47 | 59.19 | 11 | 57 | 71.27 | 33715.11 | 887.93 | 1367.43 | 160.22 | 104.26 | 26873.44 | 0.65 | 0.88 | 20.73 | 1.65 | 1 | 10
41 | 130 | CONCLUIDO | 1.6703 | 59.87 | 54.23 | 56.1 | 0.74 | 58 | 271.95 | 59.19 | 11.25 | 56 | 71.5 | 33774.23 | 888.16 | 1367.51 | 160.24 | 104.26 | 26885.28 | 0.65 | 0.88 | 20.74 | 1.65 | 1 | 10
42 | 130 | CONCLUIDO | 1.6724 | 59.79 | 54.2 | 57.06 | 0.75 | 57 | 272.43 | 59.19 | 11.5 | 55 | 71.73 | 33833.57 | 886.74 | 1367.34 | 159.45 | 104.26 | 26495.52 | 0.65 | 0.88 | 20.74 | 1.62 | 1 | 10
43 | 130 | CONCLUIDO | 1.6773 | 59.62 | 54.12 | 59.04 | 0.77 | 55 | 272.91 | 59.19 | 11.75 | 53 | 71.96 | 33892.87 | 885.32 | 1367.3 | 157.04 | 104.26 | 25299.11 | 0.66 | 0.89 | 20.73 | 1.55 | 1 | 10
44 | 130 | CONCLUIDO | 1.6795 | 59.54 | 54.1 | 60.11 | 0.78 | 54 | 273.39 | 59.19 | 12 | 52 | 72.2 | 33952.26 | 884.49 | 1367.26 | 155.77 | 104.26 | 24673.38 | 0.67 | 0.89 | 20.73 | 1.52 | 1 | 10
45 | 130 | CONCLUIDO | 1.6812 | 59.48 | 54.09 | 61.23 | 0.8 | 53 | 273.87 | 59.19 | 12.25 | 51 | 72.43 | 34011.74 | 884.01 | 1367.35 | 155.39 | 104.26 | 24487.86 | 0.67 | 0.89 | 20.74 | 1.51 | 1 | 10
46 | 130 | CONCLUIDO | 1.6835 | 59.4 | 54.05 | 62.37 | 0.81 | 52 | 274.35 | 59.19 | 12.5 | 50 | 72.66 | 34071.31 | 883.11 | 1367.36 | 154.37 | 104.26 | 23980.99 | 0.68 | 0.89 | 20.73 | 1.47 | 1 | 10
47 | 130 | CONCLUIDO | 1.6859 | 59.31 | 54.02 | 63.55 | 0.83 | 51 | 274.84 | 59.19 | 12.75 | 49 | 72.89 | 34130.98 | 881.67 | 1367.32 | 153.63 | 104.26 | 23615.89 | 0.68 | 0.89 | 20.72 | 1.44 | 1 | 10
48 | 130 | CONCLUIDO | 1.6882 | 59.23 | 53.98 | 64.78 | 0.84 | 50 | 275.32 | 59.19 | 13 | 48 | 73.13 | 34190.73 | 881.21 | 1367.33 | 152.15 | 104.26 | 22882.36 | 0.69 | 0.89 | 20.73 | 1.41 | 1 | 10
49 | 130 | CONCLUIDO | 1.6905 | 59.16 | 53.95 | 66.07 | 0.86 | 49 | 275.81 | 59.19 | 13.25 | 47 | 73.36 | 34250.57 | 880.12 | 1367.26 | 151.12 | 104.26 | 22372.46 | 0.69 | 0.89 | 20.73 | 1.38 | 1 | 10
50 | 130 | CONCLUIDO | 1.6932 | 59.06 | 53.91 | 67.39 | 0.87 | 48 | 276.29 | 59.19 | 13.5 | 46 | 73.6 | 34310.51 | 878.81 | 1367.24 | 149.9 | 104.26 | 21765.09 | 0.7 | 0.89 | 20.72 | 1.33 | 1 | 10
51 | 130 | CONCLUIDO | 1.6945 | 59.01 | 53.91 | 68.82 | 0.88 | 47 | 276.78 | 59.19 | 13.75 | 45 | 73.84 | 34370.54 | 878.59 | 1367.39 | 149.63 | 104.26 | 21638.54 | 0.7 | 0.89 | 20.73 | 1.33 | 1 | 10
52 | 130 | CONCLUIDO | 1.6969 | 58.93 | 53.88 | 70.28 | 0.9 | 46 | 277.27 | 59.19 | 14 | 44 | 74.07 | 34430.66 | 877.49 | 1367.27 | 148.69 | 104.26 | 21171.14 | 0.7 | 0.89 | 20.72 | 1.3 | 1 | 10
53 | 130 | CONCLUIDO | 1.7001 | 58.82 | 53.81 | 71.75 | 0.91 | 45 | 277.76 | 59.19 | 14.25 | 43 | 74.31 | 34490.87 | 875.93 | 1367.33 | 146.77 | 104.26 | 20213.99 | 0.71 | 0.89 | 20.71 | 1.24 | 1 | 10
54 | 130 | CONCLUIDO | 1.6996 | 58.84 | 53.83 | 71.78 | 0.93 | 45 | 278.25 | 59.19 | 14.5 | 43 | 74.55 | 34551.18 | 875.86 | 1367.25 | 147.15 | 104.26 | 20404.75 | 0.71 | 0.89 | 20.72 | 1.26 | 1 | 10
55 | 130 | CONCLUIDO | 1.7011 | 58.78 | 53.83 | 73.4 | 0.94 | 44 | 278.74 | 59.19 | 14.75 | 42 | 74.79 | 34611.59 | 875.86 | 1367.37 | 147.49 | 104.26 | 20578.76 | 0.71 | 0.89 | 20.71 | 1.25 | 1 | 10
56 | 130 | CONCLUIDO | 1.7044 | 58.67 | 53.76 | 75.02 | 0.96 | 43 | 279.23 | 59.19 | 15 | 41 | 75.03 | 34672.08 | 874.53 | 1367.36 | 145.23 | 104.26 | 19456.04 | 0.72 | 0.89 | 20.71 | 1.18 | 1 | 10
57 | 130 | CONCLUIDO | 1.7065 | 58.6 | 53.74 | 76.77 | 0.97 | 42 | 279.72 | 59.19 | 15.25 | 40 | 75.27 | 34732.68 | 873.05 | 1367.4 | 144.37 | 104.26 | 19029.75 | 0.72 | 0.89 | 20.71 | 1.16 | 1 | 10
58 | 130 | CONCLUIDO | 1.7061 | 58.61 | 53.75 | 76.79 | 0.98 | 42 | 280.21 | 59.19 | 15.5 | 40 | 75.52 | 34793.36 | 873.49 | 1367.37 | 144.75 | 104.26 | 19222.65 | 0.72 | 0.89 | 20.71 | 1.18 | 1 | 10
59 | 130 | CONCLUIDO | 1.7087 | 58.52 | 53.71 | 78.61 | 1 | 41 | 280.7 | 59.19 | 15.75 | 39 | 75.76 | 34854.15 | 872 | 1367.4 | 143.42 | 104.26 | 18563.7 | 0.73 | 0.89 | 20.71 | 1.14 | 1 | 10
60 | 130 | CONCLUIDO | 1.7115 | 58.43 | 53.67 | 80.5 | 1.01 | 40 | 281.2 | 59.19 | 16 | 38 | 76 | 34915.03 | 871.1 | 1367.39 | 141.82 | 104.26 | 17766.24 | 0.74 | 0.89 | 20.71 | 1.09 | 1 | 10
61 | 130 | CONCLUIDO | 1.7105 | 58.46 | 53.7 | 80.55 | 1.03 | 40 | 281.69 | 59.19 | 16.25 | 38 | 76.25 | 34976 | 871.78 | 1367.27 | 142.94 | 104.26 | 18327.25 | 0.73 | 0.89 | 20.71 | 1.12 | 1 | 10
62 | 130 | CONCLUIDO | 1.7136 | 58.36 | 53.65 | 82.53 | 1.04 | 39 | 282.19 | 59.19 | 16.5 | 37 | 76.49 | 35037.08 | 870.3 | 1367.27 | 141.12 | 104.26 | 17419.76 | 0.74 | 0.89 | 20.71 | 1.07 | 1 | 10
63 | 130 | CONCLUIDO | 1.7125 | 58.39 | 53.68 | 82.59 | 1.06 | 39 | 282.68 | 59.19 | 16.75 | 37 | 76.74 | 35098.25 | 870.37 | 1367.31 | 142.35 | 104.26 | 18035.61 | 0.73 | 0.89 | 20.71 | 1.1 | 1 | 10
64 | 130 | CONCLUIDO | 1.7158 | 58.28 | 53.62 | 84.66 | 1.07 | 38 | 283.18 | 59.19 | 17 | 36 | 76.98 | 35159.52 | 868.73 | 1367.27 | 140.33 | 104.26 | 17032.94 | 0.74 | 0.89 | 20.71 | 1.04 | 1 | 10
65 | 130 | CONCLUIDO | 1.718 | 58.21 | 53.59 | 86.91 | 1.08 | 37 | 283.68 | 59.19 | 17.25 | 35 | 77.23 | 35220.89 | 866.99 | 1367.28 | 139.46 | 104.26 | 16599.64 | 0.75 | 0.89 | 20.7 | 1.02 | 1 | 10
66 | 130 | CONCLUIDO | 1.7173 | 58.23 | 53.62 | 86.95 | 1.1 | 37 | 284.17 | 59.19 | 17.5 | 35 | 77.48 | 35282.36 | 868.29 | 1367.34 | 140.4 | 104.26 | 17071.41 | 0.74 | 0.89 | 20.7 | 1.04 | 1 | 10
67 | 130 | CONCLUIDO | 1.7202 | 58.13 | 53.57 | 89.28 | 1.11 | 36 | 284.67 | 59.19 | 17.75 | 34 | 77.73 | 35343.92 | 866.31 | 1367.27 | 138.74 | 104.26 | 16246.28 | 0.75 | 0.89 | 20.7 | 0.99 | 1 | 10
68 | 130 | CONCLUIDO | 1.7203 | 58.13 | 53.57 | 89.28 | 1.12 | 36 | 285.17 | 59.19 | 18 | 34 | 77.98 | 35405.59 | 866.62 | 1367.23 | 138.71 | 104.26 | 16231.9 | 0.75 | 0.89 | 20.7 | 0.99 | 1 | 10
69 | 130 | CONCLUIDO | 1.7223 | 58.06 | 53.55 | 91.79 | 1.14 | 35 | 285.67 | 59.19 | 18.25 | 33 | 78.23 | 35467.36 | 865.24 | 1367.23 | 138.16 | 104.26 | 15961.63 | 0.75 | 0.9 | 20.7 | 0.97 | 1 | 10
70 | 130 | CONCLUIDO | 1.7209 | 58.11 | 53.59 | 91.88 | 1.15 | 35 | 286.18 | 59.19 | 18.5 | 33 | 78.48 | 35529.23 | 866.32 | 1367.34 | 139.49 | 104.26 | 16627.98 | 0.75 | 0.89 | 20.71 | 1.02 | 1 | 10
71 | 130 | CONCLUIDO | 1.7242 | 58 | 53.53 | 94.46 | 1.16 | 34 | 286.68 | 59.19 | 18.75 | 32 | 78.74 | 35591.33 | 864.08 | 1367.26 | 137.52 | 104.26 | 15645.49 | 0.76 | 0.9 | 20.7 | 0.95 | 1 | 10
72 | 130 | CONCLUIDO | 1.7244 | 57.99 | 53.53 | 94.46 | 1.18 | 34 | 287.18 | 59.19 | 19 | 32 | 78.99 | 35653.4 | 863.95 | 1367.35 | 137.4 | 104.26 | 15584.02 | 0.76 | 0.9 | 20.7 | 0.95 | 1 | 10
73 | 130 | CONCLUIDO | 1.7241 | 58 | 53.53 | 94.47 | 1.19 | 34 | 287.69 | 59.19 | 19.25 | 32 | 79.24 | 35715.58 | 864.08 | 1367.25 | 137.67 | 104.26 | 15719.65 | 0.76 | 0.9 | 20.7 | 0.96 | 1 | 10
74 | 130 | CONCLUIDO | 1.727 | 57.9 | 53.49 | 97.25 | 1.2 | 33 | 288.19 | 59.19 | 19.5 | 31 | 79.5 | 35777.86 | 863.03 | 1367.16 | 136.06 | 104.26 | 14919.85 | 0.77 | 0.9 | 20.7 | 0.91 | 1 | 10
75 | 130 | CONCLUIDO | 1.7274 | 57.89 | 53.47 | 97.22 | 1.22 | 33 | 288.7 | 59.19 | 19.75 | 31 | 79.75 | 35840.25 | 862.72 | 1367.33 | 135.76 | 104.26 | 14770.29 | 0.77 | 0.9 | 20.69 | 0.9 | 1 | 10
76 | 130 | CONCLUIDO | 1.729 | 57.84 | 53.47 | 100.25 | 1.23 | 32 | 289.2 | 59.19 | 20 | 30 | 80.01 | 35902.74 | 862.17 | 1367.21 | 135.51 | 104.26 | 14648.94 | 0.77 | 0.9 | 20.7 | 0.89 | 1 | 10
77 | 130 | CONCLUIDO | 1.729 | 57.84 | 53.47 | 100.25 | 1.24 | 32 | 289.71 | 59.19 | 20.25 | 30 | 80.27 | 35965.33 | 861.67 | 1367.3 | 135.5 | 104.26 | 14648.18 | 0.77 | 0.9 | 20.7 | 0.89 | 1 | 10
78 | 130 | CONCLUIDO | 1.7289 | 57.84 | 53.47 | 100.26 | 1.26 | 32 | 290.22 | 59.19 | 20.5 | 30 | 80.53 | 36028.03 | 860.6 | 1367.27 | 135.42 | 104.26 | 14604.55 | 0.77 | 0.9 | 20.7 | 0.89 | 1 | 10
79 | 130 | CONCLUIDO | 1.7315 | 57.75 | 53.43 | 103.42 | 1.27 | 31 | 290.73 | 59.19 | 20.75 | 29 | 80.79 | 36090.84 | 860.67 | 1367.26 | 134.48 | 104.26 | 14139.64 | 0.78 | 0.9 | 20.69 | 0.86 | 1 | 10
80 | 130 | CONCLUIDO | 1.7317 | 57.75 | 53.43 | 103.41 | 1.28 | 31 | 291.24 | 59.19 | 21 | 29 | 81.05 | 36153.75 | 860.35 | 1367.26 | 134.27 | 104.26 | 14038.3 | 0.78 | 0.9 | 20.69 | 0.85 | 1 | 10
81 | 130 | CONCLUIDO | 1.7337 | 57.68 | 53.41 | 106.81 | 1.3 | 30 | 291.75 | 59.19 | 21.25 | 28 | 81.31 | 36216.77 | 858.45 | 1367.22 | 133.29 | 104.26 | 13550.2 | 0.78 | 0.9 | 20.7 | 0.83 | 1 | 10
82 | 130 | CONCLUIDO | 1.7343 | 57.66 | 53.39 | 106.77 | 1.31 | 30 | 292.26 | 59.19 | 21.5 | 28 | 81.57 | 36279.9 | 858.85 | 1367.25 | 132.78 | 104.26 | 13297.7 | 0.79 | 0.9 | 20.69 | 0.81 | 1 | 10
83 | 130 | CONCLUIDO | 1.7332 | 57.7 | 53.42 | 106.85 | 1.32 | 30 | 292.77 | 59.19 | 21.75 | 28 | 81.83 | 36343.13 | 858.93 | 1367.31 | 134.05 | 104.26 | 13930.97 | 0.78 | 0.9 | 20.69 | 0.85 | 1 | 10
84 | 130 | CONCLUIDO | 1.7364 | 57.59 | 53.37 | 110.41 | 1.34 | 29 | 293.29 | 59.19 | 22 | 27 | 82.09 | 36406.47 | 857.58 | 1367.2 | 132.22 | 104.26 | 13023.05 | 0.79 | 0.9 | 20.69 | 0.79 | 1 | 10
85 | 130 | CONCLUIDO | 1.7363 | 57.6 | 53.37 | 110.43 | 1.35 | 29 | 293.8 | 59.19 | 22.25 | 27 | 82.36 | 36469.92 | 857.84 | 1367.25 | 132.34 | 104.26 | 13083.27 | 0.79 | 0.9 | 20.69 | 0.8 | 1 | 10
86 | 130 | CONCLUIDO | 1.7359 | 57.61 | 53.38 | 110.45 | 1.36 | 29 | 294.32 | 59.19 | 22.5 | 27 | 82.62 | 36533.49 | 857.92 | 1367.21 | 132.91 | 104.26 | 13365.12 | 0.78 | 0.9 | 20.69 | 0.81 | 1 | 10
87 | 130 | CONCLUIDO | 1.7381 | 57.54 | 53.36 | 114.35 | 1.37 | 28 | 294.83 | 59.19 | 22.75 | 26 | 82.89 | 36597.16 | 856.33 | 1367.33 | 132.19 | 104.26 | 13009.07 | 0.79 | 0.9 | 20.69 | 0.78 | 1 | 10
88 | 130 | CONCLUIDO | 1.738 | 57.54 | 53.36 | 114.35 | 1.39 | 28 | 295.35 | 59.19 | 23 | 26 | 83.16 | 36660.94 | 856.23 | 1367.28 | 131.88 | 104.26 | 12857.63 | 0.79 | 0.9 | 20.69 | 0.79 | 1 | 10
89 | 130 | CONCLUIDO | 1.7386 | 57.52 | 53.34 | 114.31 | 1.4 | 28 | 295.87 | 59.19 | 23.25 | 26 | 83.43 | 36724.83 | 855.78 | 1367.32 | 131.35 | 104.26 | 12590.19 | 0.79 | 0.9 | 20.69 | 0.77 | 1 | 10
90 | 130 | CONCLUIDO | 1.7381 | 57.53 | 53.36 | 114.34 | 1.41 | 28 | 296.39 | 59.19 | 23.5 | 26 | 83.69 | 36788.84 | 855.48 | 1367.29 | 131.97 | 104.26 | 12899.13 | 0.79 | 0.9 | 20.69 | 0.78 | 1 | 10
91 | 130 | CONCLUIDO | 1.7405 | 57.45 | 53.33 | 118.51 | 1.42 | 27 | 296.91 | 59.19 | 23.75 | 25 | 83.96 | 36852.96 | 854.91 | 1367.19 | 130.95 | 104.26 | 12397.84 | 0.8 | 0.9 | 20.69 | 0.75 | 1 | 10
92 | 130 | CONCLUIDO | 1.7412 | 57.43 | 53.31 | 118.46 | 1.44 | 27 | 297.43 | 59.19 | 24 | 25 | 84.24 | 36917.19 | 853.64 | 1367.41 | 130.02 | 104.26 | 11929.05 | 0.8 | 0.9 | 20.69 | 0.73 | 1 | 10
93 | 130 | CONCLUIDO | 1.7412 | 57.43 | 53.31 | 118.46 | 1.45 | 27 | 297.95 | 59.19 | 24.25 | 25 | 84.51 | 36981.53 | 852.68 | 1367.27 | 130.28 | 104.26 | 12060.57 | 0.8 | 0.9 | 20.68 | 0.73 | 1 | 10
94 | 130 | CONCLUIDO | 1.7432 | 57.37 | 53.29 | 122.98 | 1.46 | 26 | 298.47 | 59.19 | 24.5 | 24 | 84.78 | 37045.99 | 852.29 | 1367.22 | 129.86 | 104.26 | 11858.25 | 0.8 | 0.9 | 20.68 | 0.71 | 1 | 10
95 | 130 | CONCLUIDO | 1.7429 | 57.37 | 53.3 | 123 | 1.47 | 26 | 299 | 59.19 | 24.75 | 24 | 85.05 | 37110.57 | 853.31 | 1367.29 | 129.79 | 104.26 | 11822.87 | 0.8 | 0.9 | 20.69 | 0.72 | 1 | 10
96 | 130 | CONCLUIDO | 1.7434 | 57.36 | 53.28 | 122.96 | 1.49 | 26 | 299.52 | 59.19 | 25 | 24 | 85.33 | 37175.38 | 852.42 | 1367.28 | 129.55 | 104.26 | 11701.53 | 0.8 | 0.9 | 20.68 | 0.71 | 1 | 10
97 | 130 | CONCLUIDO | 1.743 | 57.37 | 53.3 | 122.99 | 1.5 | 26 | 300.05 | 59.19 | 25.25 | 24 | 85.6 | 37240.19 | 851.84 | 1367.21 | 130.14 | 104.26 | 11998.04 | 0.8 | 0.9 | 20.68 | 0.72 | 1 | 10
98 | 130 | CONCLUIDO | 1.7455 | 57.29 | 53.26 | 127.83 | 1.51 | 25 | 300.57 | 59.19 | 25.5 | 23 | 85.88 | 37305.12 | 851.01 | 1367.17 | 128.82 | 104.26 | 11342.76 | 0.81 | 0.9 | 20.68 | 0.69 | 1 | 10
99 | 130 | CONCLUIDO | 1.7454 | 57.29 | 53.26 | 127.84 | 1.52 | 25 | 301.1 | 59.19 | 25.75 | 23 | 86.16 | 37370.16 | 851.75 | 1367.2 | 128.79 | 104.26 | 11325.98 | 0.81 | 0.9 | 20.69 | 0.69 | 1 | 10
100 | 130 | CONCLUIDO | 1.7452 | 57.3 | 53.27 | 127.86 | 1.54 | 25 | 301.63 | 59.19 | 26 | 23 | 86.44 | 37435.32 | 851.81 | 1367.19 | 129.2 | 104.26 | 11532.52 | 0.81 | 0.9 | 20.68 | 0.7 | 1 | 10
101 | 130 | CONCLUIDO | 1.7454 | 57.29 | 53.27 | 127.84 | 1.55 | 25 | 302.16 | 59.19 | 26.25 | 23 | 86.72 | 37500.6 | 849.71 | 1367.16 | 128.96 | 104.26 | 11409.42 | 0.81 | 0.9 | 20.68 | 0.69 | 1 | 10
102 | 130 | CONCLUIDO | 1.7481 | 57.2 | 53.23 | 133.07 | 1.56 | 24 | 302.69 | 59.19 | 26.5 | 22 | 87 | 37566 | 848.47 | 1367.19 | 127.61 | 104.26 | 10743.62 | 0.82 | 0.9 | 20.68 | 0.65 | 1 | 10
103 | 130 | CONCLUIDO | 1.7483 | 57.2 | 53.22 | 133.05 | 1.57 | 24 | 303.22 | 59.19 | 26.75 | 22 | 87.28 | 37631.52 | 849.44 | 1367.21 | 127.32 | 104.26 | 10598.4 | 0.82 | 0.9 | 20.68 | 0.64 | 1 | 10
104 | 130 | CONCLUIDO | 1.7475 | 57.23 | 53.25 | 133.12 | 1.58 | 24 | 303.75 | 59.19 | 27 | 22 | 87.56 | 37697.16 | 849.8 | 1367.23 | 128.12 | 104.26 | 10997.06 | 0.81 | 0.9 | 20.69 | 0.67 | 1 | 10
105 | 130 | CONCLUIDO | 1.7472 | 57.24 | 53.26 | 133.14 | 1.6 | 24 | 304.29 | 59.19 | 27.25 | 22 | 87.84 | 37762.92 | 850.47 | 1367.33 | 128.57 | 104.26 | 11222.33 | 0.81 | 0.9 | 20.69 | 0.68 | 1 | 10
106 | 130 | CONCLUIDO | 1.7476 | 57.22 | 53.24 | 133.11 | 1.61 | 24 | 304.82 | 59.19 | 27.5 | 22 | 88.13 | 37828.81 | 848.73 | 1367.28 | 128.19 | 104.26 | 11031 | 0.81 | 0.9 | 20.68 | 0.67 | 1 | 10
107 | 130 | CONCLUIDO | 1.7503 | 57.13 | 53.2 | 138.79 | 1.62 | 23 | 305.36 | 59.19 | 27.75 | 21 | 88.41 | 37894.82 | 848.73 | 1367.26 | 126.89 | 104.26 | 10385.3 | 0.82 | 0.9 | 20.68 | 0.63 | 1 | 10
108 | 130 | CONCLUIDO | 1.75 | 57.14 | 53.22 | 138.82 | 1.63 | 23 | 305.89 | 59.19 | 28 | 21 | 88.7 | 37960.95 | 848.8 | 1367.21 | 127.33 | 104.26 | 10604.74 | 0.82 | 0.9 | 20.68 | 0.64 | 1 | 10
109 | 130 | CONCLUIDO | 1.7504 | 57.13 | 53.2 | 138.79 | 1.64 | 23 | 306.43 | 59.19 | 28.25 | 21 | 88.99 | 38027.2 | 848.24 | 1367.3 | 126.82 | 104.26 | 10352.37 | 0.82 | 0.9 | 20.68 | 0.62 | 1 | 10
110 | 130 | CONCLUIDO | 1.7495 | 57.16 | 53.23 | 138.86 | 1.65 | 23 | 306.97 | 59.19 | 28.5 | 21 | 89.27 | 38093.58 | 848.12 | 1367.23 | 127.9 | 104.26 | 10888.94 | 0.82 | 0.9 | 20.68 | 0.65 | 1 | 10
111 | 130 | CONCLUIDO | 1.7495 | 57.16 | 53.23 | 138.86 | 1.67 | 23 | 307.51 | 59.19 | 28.75 | 21 | 89.56 | 38160.09 | 846.54 | 1367.23 | 127.78 | 104.26 | 10830.55 | 0.82 | 0.9 | 20.68 | 0.65 | 1 | 10
112 | 130 | CONCLUIDO | 1.7528 | 57.05 | 53.17 | 145.01 | 1.68 | 22 | 308.05 | 59.19 | 29 | 20 | 89.85 | 38226.72 | 846.27 | 1367.15 | 125.88 | 104.26 | 9886.34 | 0.83 | 0.9 | 20.68 | 0.59 | 1 | 10
113 | 130 | CONCLUIDO | 1.7531 | 57.04 | 53.16 | 144.98 | 1.69 | 22 | 308.59 | 59.19 | 29.25 | 20 | 90.14 | 38293.47 | 846.31 | 1367.2 | 125.36 | 104.26 | 9627.56 | 0.83 | 0.9 | 20.68 | 0.58 | 1 | 10
114 | 130 | CONCLUIDO | 1.7527 | 57.06 | 53.17 | 145.02 | 1.7 | 22 | 309.13 | 59.19 | 29.5 | 20 | 90.44 | 38360.36 | 846.38 | 1367.25 | 126.12 | 104.26 | 10005.22 | 0.83 | 0.9 | 20.68 | 0.6 | 1 | 10
115 | 130 | CONCLUIDO | 1.7527 | 57.05 | 53.17 | 145.02 | 1.71 | 22 | 309.67 | 59.19 | 29.75 | 20 | 90.73 | 38427.37 | 846.26 | 1367.28 | 125.84 | 104.26 | 9864.16 | 0.83 | 0.9 | 20.68 | 0.6 | 1 | 10
116 | 130 | CONCLUIDO | 1.7527 | 57.05 | 53.17 | 145.02 | 1.72 | 22 | 310.22 | 59.19 | 30 | 20 | 91.02 | 38494.52 | 844.85 | 1367.25 | 125.97 | 104.26 | 9930.72 | 0.83 | 0.9 | 20.68 | 0.6 | 1 | 10
117 | 130 | CONCLUIDO | 1.755 | 56.98 | 53.15 | 151.85 | 1.73 | 21 | 310.76 | 59.19 | 30.25 | 19 | 91.32 | 38561.79 | 843.74 | 1367.21 | 125.22 | 104.26 | 9560.08 | 0.83 | 0.9 | 20.68 | 0.57 | 1 | 10
118 | 130 | CONCLUIDO | 1.7554 | 56.97 | 53.14 | 151.82 | 1.75 | 21 | 311.31 | 59.19 | 30.5 | 19 | 91.62 | 38629.19 | 843.65 | 1367.29 | 124.61 | 104.26 | 9256.97 | 0.84 | 0.9 | 20.68 | 0.56 | 1 | 10
119 | 130 | CONCLUIDO | 1.7554 | 56.97 | 53.14 | 151.82 | 1.76 | 21 | 311.86 | 59.19 | 30.75 | 19 | 91.91 | 38696.85 | 844.29 | 1367.16 | 124.89 | 104.26 | 9396.84 | 0.83 | 0.9 | 20.67 | 0.56 | 1 | 10
120 | 130 | CONCLUIDO | 1.7555 | 56.96 | 53.13 | 151.81 | 1.77 | 21 | 312.41 | 59.19 | 31 | 19 | 92.21 | 38764.53 | 844.36 | 1367.24 | 124.49 | 104.26 | 9197.63 | 0.84 | 0.9 | 20.68 | 0.56 | 1 | 10
121 | 130 | CONCLUIDO | 1.755 | 56.98 | 53.15 | 151.86 | 1.78 | 21 | 312.96 | 59.19 | 31.25 | 19 | 92.51 | 38832.33 | 843.39 | 1367.16 | 125.27 | 104.26 | 9588.23 | 0.83 | 0.9 | 20.68 | 0.57 | 1 | 10
122 | 130 | CONCLUIDO | 1.7552 | 56.97 | 53.14 | 151.84 | 1.79 | 21 | 313.51 | 59.19 | 31.5 | 19 | 92.81 | 38900.27 | 841.96 | 1367.28 | 125.03 | 104.26 | 9466.25 | 0.83 | 0.9 | 20.68 | 0.57 | 1 | 10
123 | 130 | CONCLUIDO | 1.7575 | 56.9 | 53.12 | 159.35 | 1.8 | 20 | 314.06 | 59.19 | 31.75 | 18 | 93.12 | 38968.34 | 841.56 | 1367.23 | 123.83 | 104.26 | 8871.7 | 0.84 | 0.9 | 20.68 | 0.54 | 1 | 10
124 | 130 | CONCLUIDO | 1.7578 | 56.89 | 53.11 | 159.32 | 1.81 | 20 | 314.61 | 59.19 | 32 | 18 | 93.42 | 39036.55 | 842.69 | 1367.19 | 123.73 | 104.26 | 8821.39 | 0.84 | 0.9 | 20.68 | 0.53 | 1 | 10
125 | 130 | CONCLUIDO | 1.7578 | 56.89 | 53.11 | 159.32 | 1.82 | 20 | 315.17 | 59.19 | 32.25 | 18 | 93.72 | 39104.89 | 844 | 1367.2 | 123.84 | 104.26 | 8876.16 | 0.84 | 0.9 | 20.67 | 0.53 | 1 | 10
126 | 130 | CONCLUIDO | 1.7576 | 56.9 | 53.11 | 159.34 | 1.83 | 20 | 315.72 | 59.19 | 32.5 | 18 | 94.03 | 39173.37 | 844.49 | 1367.17 | 124.05 | 104.26 | 8979.19 | 0.84 | 0.9 | 20.67 | 0.54 | 1 | 10
127 | 130 | CONCLUIDO | 1.7573 | 56.91 | 53.12 | 159.37 | 1.84 | 20 | 316.28 | 59.19 | 32.75 | 18 | 94.33 | 39241.99 | 844.11 | 1367.24 | 124.33 | 104.26 | 9120.1 | 0.84 | 0.9 | 20.68 | 0.55 | 1 | 10
128 | 130 | CONCLUIDO | 1.7576 | 56.9 | 53.11 | 159.34 | 1.86 | 20 | 316.84 | 59.19 | 33 | 18 | 94.64 | 39310.75 | 843.08 | 1367.15 | 124.02 | 104.26 | 8965.63 | 0.84 | 0.9 | 20.68 | 0.54 | 1 | 10
129 | 130 | CONCLUIDO | 1.7568 | 56.92 | 53.14 | 159.41 | 1.87 | 20 | 317.39 | 59.19 | 33.25 | 18 | 94.95 | 39379.65 | 840.38 | 1367.23 | 124.57 | 104.26 | 9239.65 | 0.84 | 0.9 | 20.68 | 0.56 | 1 | 10
130 | 130 | CONCLUIDO | 1.7597 | 56.83 | 53.09 | 167.66 | 1.88 | 19 | 317.95 | 59.19 | 33.5 | 17 | 95.26 | 39448.69 | 839.76 | 1367.13 | 123.26 | 104.26 | 8593.41 | 0.85 | 0.9 | 20.68 | 0.52 | 1 | 10
131 | 130 | CONCLUIDO | 1.7599 | 56.82 | 53.09 | 167.64 | 1.89 | 19 | 318.52 | 59.19 | 33.75 | 17 | 95.57 | 39517.87 | 840.16 | 1367.16 | 123.32 | 104.26 | 8619.78 | 0.85 | 0.9 | 20.67 | 0.51 | 1 | 10
132 | 130 | CONCLUIDO | 1.7596 | 56.83 | 53.1 | 167.68 | 1.9 | 19 | 319.08 | 59.19 | 34 | 17 | 95.88 | 39587.19 | 840.64 | 1367.18 | 123.53 | 104.26 | 8723.94 | 0.84 | 0.9 | 20.67 | 0.52 | 1 | 10
133 | 130 | CONCLUIDO | 1.7598 | 56.82 | 53.09 | 167.66 | 1.91 | 19 | 319.64 | 59.19 | 34.25 | 17 | 96.2 | 39656.65 | 840.88 | 1367.3 | 123.17 | 104.26 | 8545.71 | 0.85 | 0.9 | 20.68 | 0.51 | 1 | 10
134 | 130 | CONCLUIDO | 1.7598 | 56.83 | 53.09 | 167.66 | 1.92 | 19 | 320.21 | 59.19 | 34.5 | 17 | 96.51 | 39726.26 | 840.55 | 1367.2 | 123.17 | 104.26 | 8548.73 | 0.85 | 0.9 | 20.68 | 0.52 | 1 | 10
135 | 130 | CONCLUIDO | 1.7597 | 56.83 | 53.09 | 167.67 | 1.93 | 19 | 320.77 | 59.19 | 34.75 | 17 | 96.83 | 39796.01 | 839.78 | 1367.21 | 123.5 | 104.26 | 8712.19 | 0.84 | 0.9 | 20.67 | 0.52 | 1 | 10
136 | 130 | CONCLUIDO | 1.7596 | 56.83 | 53.1 | 167.67 | 1.94 | 19 | 321.34 | 59.19 | 35 | 17 | 97.14 | 39865.91 | 838.55 | 1367.17 | 123.45 | 104.26 | 8686.07 | 0.84 | 0.9 | 20.67 | 0.52 | 1 | 10
137 | 130 | CONCLUIDO | 1.7623 | 56.74 | 53.06 | 176.86 | 1.95 | 18 | 321.91 | 59.19 | 35.25 | 16 | 97.46 | 39935.96 | 837.53 | 1367.2 | 122.04 | 104.26 | 7984.01 | 0.85 | 0.9 | 20.68 | 0.48 | 1 | 10
138 | 130 | CONCLUIDO | 1.7621 | 56.75 | 53.07 | 176.89 | 1.96 | 18 | 322.47 | 59.19 | 35.5 | 16 | 97.78 | 40006.15 | 837.9 | 1367.19 | 122.42 | 104.26 | 8178.57 | 0.85 | 0.9 | 20.67 | 0.49 | 1 | 10
139 | 130 | CONCLUIDO | 1.7618 | 56.76 | 53.07 | 176.91 | 1.97 | 18 | 323.04 | 59.19 | 35.75 | 16 | 98.1 | 40076.49 | 839.54 | 1367.2 | 122.71 | 104.26 | 8321.53 | 0.85 | 0.9 | 20.67 | 0.5 | 1 | 10
140 | 130 | CONCLUIDO | 1.7615 | 56.77 | 53.09 | 176.95 | 1.98 | 18 | 323.62 | 59.19 | 36 | 16 | 98.42 | 40147.11 | 839.57 | 1367.23 | 122.95 | 104.26 | 8440.6 | 0.85 | 0.9 | 20.68 | 0.51 | 1 | 10
141 | 130 | CONCLUIDO | 1.7621 | 56.75 | 53.07 | 176.89 | 1.99 | 18 | 324.19 | 59.19 | 36.25 | 16 | 98.75 | 40217.75 | 839.35 | 1367.19 | 122.52 | 104.26 | 8224.93 | 0.85 | 0.9 | 20.67 | 0.49 | 1 | 10
142 | 130 | CONCLUIDO | 1.7622 | 56.75 | 53.06 | 176.87 | 2 | 18 | 324.76 | 59.19 | 36.5 | 16 | 99.07 | 40288.55 | 839.21 | 1367.23 | 122.37 | 104.26 | 8149.7 | 0.85 | 0.9 | 20.67 | 0.49 | 1 | 10
143 | 130 | CONCLUIDO | 1.7623 | 56.74 | 53.06 | 176.86 | 2.01 | 18 | 325.34 | 59.19 | 36.75 | 16 | 99.4 | 40359.5 | 838.5 | 1367.19 | 122.03 | 104.26 | 7978.93 | 0.85 | 0.9 | 20.68 | 0.48 | 1 | 10
144 | 130 | CONCLUIDO | 1.762 | 56.75 | 53.07 | 176.89 | 2.02 | 18 | 325.92 | 59.19 | 37 | 16 | 99.72 | 40430.6 | 838.11 | 1367.17 | 122.53 | 104.26 | 8230.05 | 0.85 | 0.9 | 20.67 | 0.49 | 1 | 10
145 | 130 | CONCLUIDO | 1.7618 | 56.76 | 53.07 | 176.91 | 2.03 | 18 | 326.49 | 59.19 | 37.25 | 16 | 100.05 | 40501.85 | 837.15 | 1367.15 | 122.8 | 104.26 | 8366.04 | 0.85 | 0.9 | 20.67 | 0.5 | 1 | 10
146 | 130 | CONCLUIDO | 1.7641 | 56.69 | 53.05 | 187.24 | 2.04 | 17 | 327.07 | 59.19 | 37.5 | 15 | 100.38 | 40573.27 | 836.53 | 1367.14 | 121.82 | 104.26 | 7879.14 | 0.86 | 0.9 | 20.68 | 0.48 | 1 | 10
147 | 130 | CONCLUIDO | 1.7646 | 56.67 | 53.04 | 187.18 | 2.05 | 17 | 327.65 | 59.19 | 37.75 | 15 | 100.71 | 40644.83 | 836.55 | 1367.2 | 121.52 | 104.26 | 7730.59 | 0.86 | 0.9 | 20.67 | 0.46 | 1 | 10
148 | 130 | CONCLUIDO | 1.7649 | 56.66 | 53.02 | 187.15 | 2.06 | 17 | 328.23 | 59.19 | 38 | 15 | 101.04 | 40716.56 | 837.03 | 1367.15 | 121.04 | 104.26 | 7492.28 | 0.86 | 0.9 | 20.67 | 0.45 | 1 | 10
149 | 130 | CONCLUIDO | 1.765 | 56.66 | 53.02 | 187.13 | 2.07 | 17 | 328.82 | 59.19 | 38.25 | 15 | 101.37 | 40788.44 | 837.69 | 1367.19 | 120.95 | 104.26 | 7443.93 | 0.86 | 0.9 | 20.67 | 0.44 | 1 | 10
150 | 130 | CONCLUIDO | 1.7647 | 56.67 | 53.03 | 187.17 | 2.08 | 17 | 329.4 | 59.19 | 38.5 | 15 | 101.71 | 40860.49 | 837.23 | 1367.19 | 121.25 | 104.26 | 7595.67 | 0.86 | 0.9 | 20.67 | 0.46 | 1 | 10
151 | 130 | CONCLUIDO | 1.7645 | 56.67 | 53.04 | 187.19 | 2.09 | 17 | 329.99 | 59.19 | 38.75 | 15 | 102.04 | 40932.69 | 837.37 | 1367.28 | 121.55 | 104.26 | 7744.39 | 0.86 | 0.9 | 20.67 | 0.46 | 1 | 10
152 | 130 | CONCLUIDO | 1.7648 | 56.66 | 53.03 | 187.16 | 2.1 | 17 | 330.57 | 59.19 | 39 | 15 | 102.38 | 41005.06 | 836.83 | 1367.2 | 121.07 | 104.26 | 7505.51 | 0.86 | 0.9 | 20.67 | 0.45 | 1 | 10
153 | 130 | CONCLUIDO | 1.7646 | 56.67 | 53.04 | 187.18 | 2.11 | 17 | 331.16 | 59.19 | 39.25 | 15 | 102.72 | 41077.58 | 834.93 | 1367.16 | 121.45 | 104.26 | 7695.16 | 0.86 | 0.9 | 20.67 | 0.46 | 1 | 10
154 | 130 | CONCLUIDO | 1.7647 | 56.67 | 53.03 | 187.16 | 2.12 | 17 | 331.75 | 59.19 | 39.5 | 15 | 103.06 | 41150.28 | 834.51 | 1367.18 | 121.38 | 104.26 | 7663.67 | 0.86 | 0.9 | 20.67 | 0.45 | 1 | 10
155 | 130 | CONCLUIDO | 1.767 | 56.59 | 53.01 | 198.77 | 2.13 | 16 | 332.34 | 59.19 | 39.75 | 14 | 103.4 | 41223.13 | 833.34 | 1367.19 | 120.5 | 104.26 | 7225.63 | 0.87 | 0.9 | 20.67 | 0.43 | 1 | 10
156 | 130 | CONCLUIDO | 1.7669 | 56.6 | 53.01 | 198.79 | 2.14 | 16 | 332.93 | 59.19 | 40 | 14 | 103.74 | 41296.16 | 834.68 | 1367.25 | 120.74 | 104.26 | 7345.77 | 0.86 | 0.9 | 20.66 | 0.43 | 1 | 10
0 | 75 | CONCLUIDO | 1.0903 | 91.72 | 70.74 | 6.94 | 0.12 | 612 | 150.44 | 49.1 | 1 | 610 | 25.34 | 18787.76 | 847.58 | 1370.27 | 697.53 | 104.26 | 292761.57 | 0.15 | 0.68 | 21.65 | 18.1 | 1 | 10
1 | 75 | CONCLUIDO | 1.2167 | 82.19 | 65.98 | 8.68 | 0.15 | 456 | 150.78 | 49.1 | 1.25 | 454 | 25.44 | 18830.65 | 789.66 | 1369.14 | 542.58 | 104.26 | 216063.86 | 0.19 | 0.73 | 21.39 | 13.36 | 1 | 10
2 | 75 | CONCLUIDO | 1.3062 | 76.56 | 63.19 | 10.44 | 0.18 | 363 | 151.13 | 49.1 | 1.5 | 361 | 25.54 | 18873.58 | 755.21 | 1368.81 | 450.47 | 104.26 | 170476.79 | 0.23 | 0.76 | 21.26 | 10.58 | 1 | 10
3 | 75 | CONCLUIDO | 1.3722 | 72.88 | 61.37 | 12.19 | 0.2 | 302 | 151.48 | 49.1 | 1.75 | 300 | 25.64 | 18916.54 | 732.26 | 1368.62 | 392.02 | 104.26 | 141557.53 | 0.27 | 0.78 | 21.14 | 8.76 | 1 | 10
4 | 75 | CONCLUIDO | 1.424 | 70.23 | 60.07 | 13.97 | 0.23 | 258 | 151.83 | 49.1 | 2 | 256 | 25.73 | 18959.54 | 715.47 | 1368.2 | 349.6 | 104.26 | 120567.05 | 0.3 | 0.8 | 21.07 | 7.47 | 1 | 10
5 | 75 | CONCLUIDO | 1.4658 | 68.22 | 59.07 | 15.75 | 0.26 | 225 | 152.18 | 49.1 | 2.25 | 223 | 25.83 | 19002.56 | 702.39 | 1368.26 | 317.19 | 104.26 | 104523.76 | 0.33 | 0.81 | 21.02 | 6.47 | 1 | 10
6 | 75 | CONCLUIDO | 1.4986 | 66.73 | 58.34 | 17.5 | 0.29 | 200 | 152.53 | 49.1 | 2.5 | 198 | 25.93 | 19045.63 | 692.38 | 1368.16 | 293.63 | 104.26 | 92871.56 | 0.36 | 0.82 | 20.97 | 5.75 | 1 | 10
7 | 75 | CONCLUIDO | 1.5262 | 65.52 | 57.75 | 19.25 | 0.32 | 180 | 152.88 | 49.1 | 2.75 | 178 | 26.03 | 19088.72 | 684.16 | 1367.95 | 274.43 | 104.26 | 83370.9 | 0.38 | 0.83 | 20.93 | 5.15 | 1 | 10
8 | 75 | CONCLUIDO | 1.5494 | 64.54 | 57.28 | 21.09 | 0.35 | 163 | 153.23 | 49.1 | 3 | 161 | 26.13 | 19131.85 | 677.21 | 1367.89 | 258.52 | 104.26 | 75499.95 | 0.4 | 0.84 | 20.93 | 4.69 | 1 | 10
9 | 75 | CONCLUIDO | 1.5708 | 63.66 | 56.83 | 22.89 | 0.37 | 149 | 153.58 | 49.1 | 3.25 | 147 | 26.23 | 19175.02 | 670.55 | 1367.63 | 244.61 | 104.26 | 68617.06 | 0.43 | 0.84 | 20.89 | 4.25 | 1 | 10
10 | 75 | CONCLUIDO | 1.5869 | 63.02 | 56.52 | 24.58 | 0.4 | 138 | 153.93 | 49.1 | 3.5 | 136 | 26.33 | 19218.22 | 665.69 | 1367.82 | 234.72 | 104.26 | 63728.13 | 0.44 | 0.85 | 20.86 | 3.93 | 1 | 10
11 | 75 | CONCLUIDO | 1.6019 | 62.42 | 56.24 | 26.36 | 0.43 | 128 | 154.28 | 49.1 | 3.75 | 126 | 26.43 | 19261.45 | 660.81 | 1367.66 | 224.77 | 104.26 | 58799.77 | 0.46 | 0.85 | 20.86 | 3.65 | 1 | 10
12 | 75 | CONCLUIDO | 1.6158 | 61.89 | 55.98 | 28.22 | 0.46 | 119 | 154.63 | 49.1 | 4 | 117 | 26.53 | 19304.72 | 656.48 | 1367.88 | 216.49 | 104.26 | 54707.79 | 0.48 | 0.86 | 20.85 | 3.39 | 1 | 10
13 | 75 | CONCLUIDO | 1.6279 | 61.43 | 55.76 | 30.14 | 0.49 | 111 | 154.98 | 49.1 | 4.25 | 109 | 26.63 | 19348.03 | 652.48 | 1367.61 | 209.66 | 104.26 | 51331.95 | 0.5 | 0.86 | 20.83 | 3.18 | 1 | 10
14 | 75 | CONCLUIDO | 1.6378 | 61.06 | 55.57 | 31.76 | 0.51 | 105 | 155.33 | 49.1 | 4.5 | 103 | 26.74 | 19391.36 | 649.12 | 1367.78 | 204.05 | 104.26 | 48556.66 | 0.51 | 0.86 | 20.81 | 2.99 | 1 | 10
15 | 75 | CONCLUIDO | 1.6475 | 60.7 | 55.4 | 33.57 | 0.54 | 99 | 155.68 | 49.1 | 4.75 | 97 | 26.84 | 19434.74 | 645.63 | 1367.67 | 198.09 | 104.26 | 45604.94 | 0.53 | 0.87 | 20.8 | 2.81 | 1 | 10
16 | 75 | CONCLUIDO | 1.6571 | 60.35 | 55.23 | 35.63 | 0.57 | 93 | 156.03 | 49.1 | 5 | 91 | 26.94 | 19478.15 | 642.26 | 1367.53 | 192.54 | 104.26 | 42859.69 | 0.54 | 0.87 | 20.8 | 2.65 | 1 | 10
17 | 75 | CONCLUIDO | 1.6638 | 60.1 | 55.11 | 37.15 | 0.59 | 89 | 156.39 | 49.1 | 5.25 | 87 | 27.04 | 19521.59 | 639.26 | 1367.51 | 188.88 | 104.26 | 41053.26 | 0.55 | 0.87 | 20.79 | 2.53 | 1 | 10
18 | 75 | CONCLUIDO | 1.6716 | 59.82 | 54.98 | 39.27 | 0.62 | 84 | 156.74 | 49.1 | 5.5 | 82 | 27.14 | 19565.07 | 636.69 | 1367.52 | 184.23 | 104.26 | 38748.97 | 0.57 | 0.87 | 20.79 | 2.4 | 1 | 10
19 | 75 | CONCLUIDO | 1.6795 | 59.54 | 54.82 | 41.12 | 0.65 | 80 | 157.09 | 49.1 | 5.75 | 78 | 27.25 | 19608.58 | 633.45 | 1367.47 | 179.77 | 104.26 | 36539.25 | 0.58 | 0.87 | 20.76 | 2.24 | 1 | 10
20 | 75 | CONCLUIDO | 1.6834 | 59.4 | 54.77 | 42.68 | 0.67 | 77 | 157.44 | 49.1 | 6 | 75 | 27.35 | 19652.13 | 631.41 | 1367.5 | 177.57 | 104.26 | 35454.94 | 0.59 | 0.88 | 20.78 | 2.19 | 1 | 10
21 | 75 | CONCLUIDO | 1.6908 | 59.14 | 54.64 | 44.91 | 0.7 | 73 | 157.8 | 49.1 | 6.25 | 71 | 27.45 | 19695.71 | 628.33 | 1367.45 | 173.33 | 104.26 | 33356.6 | 0.6 | 0.88 | 20.77 | 2.06 | 1 | 10
22 | 75 | CONCLUIDO | 1.6966 | 58.94 | 54.53 | 46.74 | 0.73 | 70 | 158.15 | 49.1 | 6.5 | 68 | 27.56 | 19739.33 | 625.81 | 1367.36 | 169.74 | 104.26 | 31574.8 | 0.61 | 0.88 | 20.76 | 1.95 | 1 | 10
23 | 75 | CONCLUIDO | 1.6992 | 58.85 | 54.5 | 48.09 | 0.75 | 68 | 158.51 | 49.1 | 6.75 | 66 | 27.66 | 19782.99 | 624.38 | 1367.43 | 168.48 | 104.26 | 30957.85 | 0.62 | 0.88 | 20.77 | 1.92 | 1 | 10
24 | 75 | CONCLUIDO | 1.7045 | 58.67 | 54.41 | 50.22 | 0.78 | 65 | 158.86 | 49.1 | 7 | 63 | 27.77 | 19826.68 | 621.69 | 1367.37 | 166.01 | 104.26 | 29734.76 | 0.63 | 0.88 | 20.75 | 1.83 | 1 | 10
25 | 75 | CONCLUIDO | 1.7072 | 58.57 | 54.37 | 51.78 | 0.81 | 63 | 159.22 | 49.1 | 7.25 | 61 | 27.87 | 19870.53 | 620.04 | 1367.44 | 164.34 | 104.26 | 28912.58 | 0.63 | 0.88 | 20.76 | 1.79 | 1 | 10
26 | 75 | CONCLUIDO | 1.7133 | 58.37 | 54.26 | 54.26 | 0.83 | 60 | 159.57 | 49.1 | 7.5 | 58 | 27.98 | 19914.3 | 617.39 | 1367.4 | 161.16 | 104.26 | 27335.94 | 0.65 | 0.88 | 20.74 | 1.68 | 1 | 10
27 | 75 | CONCLUIDO | 1.7169 | 58.24 | 54.2 | 56.07 | 0.86 | 58 | 159.92 | 49.1 | 7.75 | 56 | 28.08 | 19958.1 | 615.69 | 1367.43 | 159.34 | 104.26 | 26434.1 | 0.65 | 0.88 | 20.73 | 1.62 | 1 | 10
28 | 75 | CONCLUIDO | 1.7198 | 58.15 | 54.16 | 58.03 | 0.88 | 56 | 160.28 | 49.1 | 8 | 54 | 28.19 | 20001.93 | 613.44 | 1367.36 | 157.67 | 104.26 | 25610.65 | 0.66 | 0.88 | 20.74 | 1.58 | 1 | 10
29 | 75 | CONCLUIDO | 1.7214 | 58.09 | 54.13 | 59.06 | 0.91 | 55 | 160.64 | 49.1 | 8.25 | 53 | 28.29 | 20045.81 | 611.62 | 1367.37 | 157.14 | 104.26 | 25348.8 | 0.66 | 0.89 | 20.73 | 1.56 | 1 | 10
30 | 75 | CONCLUIDO | 1.7247 | 57.98 | 54.09 | 61.23 | 0.94 | 53 | 160.99 | 49.1 | 8.5 | 51 | 28.4 | 20089.72 | 609.44 | 1367.4 | 155.22 | 104.26 | 24401.21 | 0.67 | 0.89 | 20.74 | 1.51 | 1 | 10
31 | 75 | CONCLUIDO | 1.7286 | 57.85 | 54.02 | 63.55 | 0.96 | 51 | 161.35 | 49.1 | 8.75 | 49 | 28.5 | 20133.66 | 607.4 | 1367.32 | 153.37 | 104.26 | 23484.67 | 0.68 | 0.89 | 20.72 | 1.44 | 1 | 10
32 | 75 | CONCLUIDO | 1.7298 | 57.81 | 54.01 | 64.81 | 0.99 | 50 | 161.71 | 49.1 | 9 | 48 | 28.61 | 20177.64 | 606.63 | 1367.28 | 153.02 | 104.26 | 23315.43 | 0.68 | 0.89 | 20.73 | 1.43 | 1 | 10
33 | 75 | CONCLUIDO | 1.7344 | 57.66 | 53.91 | 67.39 | 1.01 | 48 | 162.06 | 49.1 | 9.25 | 46 | 28.72 | 20221.66 | 603.48 | 1367.34 | 149.78 | 104.26 | 21703.98 | 0.7 | 0.89 | 20.72 | 1.33 | 1 | 10
34 | 75 | CONCLUIDO | 1.7359 | 57.61 | 53.89 | 68.8 | 1.04 | 47 | 162.42 | 49.1 | 9.5 | 45 | 28.82 | 20265.72 | 601.56 | 1367.31 | 149.18 | 104.26 | 21409.27 | 0.7 | 0.89 | 20.72 | 1.32 | 1 | 10
35 | 75 | CONCLUIDO | 1.7401 | 57.47 | 53.82 | 71.76 | 1.06 | 45 | 162.78 | 49.1 | 9.75 | 43 | 28.93 | 20309.81 | 599.44 | 1367.35 | 146.76 | 104.26 | 20210.28 | 0.71 | 0.89 | 20.71 | 1.24 | 1 | 10
36 | 75 | CONCLUIDO | 1.7414 | 57.42 | 53.8 | 73.37 | 1.09 | 44 | 163.13 | 49.1 | 10 | 42 | 29.04 | 20353.94 | 597.87 | 1367.28 | 146.27 | 104.26 | 19972.42 | 0.71 | 0.89 | 20.72 | 1.23 | 1 | 10
37 | 75 | CONCLUIDO | 1.7432 | 57.37 | 53.78 | 75.04 | 1.11 | 43 | 163.49 | 49.1 | 10.25 | 41 | 29.15 | 20398.1 | 596.68 | 1367.33 | 145.15 | 104.26 | 19413.78 | 0.72 | 0.89 | 20.72 | 1.2 | 1 | 10
38 | 75 | CONCLUIDO | 1.745 | 57.31 | 53.75 | 76.78 | 1.14 | 42 | 163.85 | 49.1 | 10.5 | 40 | 29.26 | 20442.3 | 594.7 | 1367.33 | 144.53 | 104.26 | 19113.7 | 0.72 | 0.89 | 20.71 | 1.17 | 1 | 10
39 | 75 | CONCLUIDO | 1.7473 | 57.23 | 53.7 | 78.59 | 1.16 | 41 | 164.21 | 49.1 | 10.75 | 39 | 29.36 | 20486.54 | 592.55 | 1367.21 | 143.14 | 104.26 | 18422.88 | 0.73 | 0.89 | 20.71 | 1.13 | 1 | 10
40 | 75 | CONCLUIDO | 1.7481 | 57.21 | 53.71 | 80.56 | 1.18 | 40 | 164.57 | 49.1 | 11 | 38 | 29.47 | 20530.82 | 591.83 | 1367.22 | 143.14 | 104.26 | 18425.97 | 0.73 | 0.89 | 20.71 | 1.13 | 1 | 10
41 | 75 | CONCLUIDO | 1.7498 | 57.15 | 53.68 | 82.59 | 1.21 | 39 | 164.93 | 49.1 | 11.25 | 37 | 29.58 | 20575.13 | 589.69 | 1367.32 | 142.31 | 104.26 | 18017.08 | 0.73 | 0.89 | 20.71 | 1.1 | 1 | 10
42 | 75 | CONCLUIDO | 1.7527 | 57.06 | 53.62 | 84.66 | 1.23 | 38 | 165.29 | 49.1 | 11.5 | 36 | 29.69 | 20619.48 | 587.56 | 1367.34 | 140.45 | 104.26 | 17091.62 | 0.74 | 0.89 | 20.7 | 1.04 | 1 | 10
43 | 75 | CONCLUIDO | 1.7542 | 57 | 53.6 | 86.92 | 1.26 | 37 | 165.65 | 49.1 | 11.75 | 35 | 29.8 | 20663.87 | 586.09 | 1367.29 | 139.71 | 104.26 | 16726.35 | 0.75 | 0.89 | 20.7 | 1.02 | 1 | 10
44 | 75 | CONCLUIDO | 1.756 | 56.95 | 53.57 | 89.29 | 1.28 | 36 | 166.01 | 49.1 | 12 | 34 | 29.91 | 20708.3 | 584.06 | 1367.38 | 139.18 | 104.26 | 16467.96 | 0.75 | 0.89 | 20.69 | 0.99 | 1 | 10
45 | 75 | CONCLUIDO | 1.7575 | 56.9 | 53.55 | 91.81 | 1.3 | 35 | 166.37 | 49.1 | 12.25 | 33 | 30.02 | 20752.76 | 581.89 | 1367.29 | 138.38 | 104.26 | 16072.61 | 0.75 | 0.89 | 20.7 | 0.98 | 1 | 10
46 | 75 | CONCLUIDO | 1.7564 | 56.93 | 53.59 | 91.86 | 1.33 | 35 | 166.73 | 49.1 | 12.5 | 33 | 30.13 | 20797.26 | 580.56 | 1367.26 | 139.35 | 104.26 | 16556.54 | 0.75 | 0.89 | 20.71 | 1.01 | 1 | 10
47 | 75 | CONCLUIDO | 1.7593 | 56.84 | 53.53 | 94.46 | 1.35 | 34 | 167.09 | 49.1 | 12.75 | 32 | 30.25 | 20841.8 | 578.58 | 1367.25 | 137.54 | 104.26 | 15657.46 | 0.76 | 0.9 | 20.7 | 0.95 | 1 | 10
48 | 75 | CONCLUIDO | 1.7612 | 56.78 | 53.49 | 97.26 | 1.38 | 33 | 167.45 | 49.1 | 13 | 31 | 30.36 | 20886.38 | 577.24 | 1367.35 | 136.28 | 104.26 | 15033.19 | 0.77 | 0.9 | 20.7 | 0.92 | 1 | 10
49 | 75 | CONCLUIDO | 1.7613 | 56.78 | 53.49 | 97.26 | 1.4 | 33 | 167.81 | 49.1 | 13.25 | 31 | 30.47 | 20930.99 | 575.2 | 1367.39 | 136.16 | 104.26 | 14972.68 | 0.77 | 0.9 | 20.7 | 0.91 | 1 | 10
50 | 75 | CONCLUIDO | 1.7632 | 56.71 | 53.46 | 100.24 | 1.42 | 32 | 168.18 | 49.1 | 13.5 | 30 | 30.58 | 20975.64 | 573.29 | 1367.24 | 135.16 | 104.26 | 14478.71 | 0.77 | 0.9 | 20.7 | 0.88 | 1 | 10
51 | 75 | CONCLUIDO | 1.7652 | 56.65 | 53.43 | 103.41 | 1.45 | 31 | 168.54 | 49.1 | 13.75 | 29 | 30.69 | 21020.34 | 572.17 | 1367.21 | 134.36 | 104.26 | 14082.35 | 0.78 | 0.9 | 20.69 | 0.85 | 1 | 10
52 | 75 | CONCLUIDO | 1.7647 | 56.67 | 53.44 | 103.44 | 1.47 | 31 | 168.9 | 49.1 | 14 | 29 | 30.81 | 21065.06 | 570.31 | 1367.24 | 134.46 | 104.26 | 14133.71 | 0.78 | 0.9 | 20.7 | 0.87 | 1 | 10
53 | 75 | CONCLUIDO | 1.7672 | 56.59 | 53.39 | 106.79 | 1.49 | 30 | 169.26 | 49.1 | 14.25 | 28 | 30.92 | 21109.83 | 568.74 | 1367.31 | 133.13 | 104.26 | 13472.43 | 0.78 | 0.9 | 20.69 | 0.82 | 1 | 10
54 | 75 | CONCLUIDO | 1.7691 | 56.52 | 53.36 | 110.4 | 1.52 | 29 | 169.63 | 49.1 | 14.5 | 27 | 31.03 | 21154.64 | 566.29 | 1367.24 | 132.02 | 104.26 | 12923.25 | 0.79 | 0.9 | 20.69 | 0.79 | 1 | 10
55 | 75 | CONCLUIDO | 1.7685 | 56.55 | 53.38 | 110.45 | 1.54 | 29 | 169.99 | 49.1 | 14.75 | 27 | 31.15 | 21199.48 | 565.93 | 1367.24 | 132.6 | 104.26 | 13213.35 | 0.79 | 0.9 | 20.7 | 0.81 | 1 | 10
56 | 75 | CONCLUIDO | 1.7701 | 56.49 | 53.36 | 114.34 | 1.56 | 28 | 170.35 | 49.1 | 15 | 26 | 31.26 | 21244.37 | 563.41 | 1367.23 | 131.99 | 104.26 | 12910.47 | 0.79 | 0.9 | 20.69 | 0.78 | 1 | 10
57 | 75 | CONCLUIDO | 1.7711 | 56.46 | 53.33 | 114.28 | 1.58 | 28 | 170.72 | 49.1 | 15.25 | 26 | 31.37 | 21289.29 | 561.57 | 1367.17 | 131.19 | 104.26 | 12512.14 | 0.79 | 0.9 | 20.68 | 0.75 | 1 | 10
58 | 75 | CONCLUIDO | 1.7721 | 56.43 | 53.33 | 118.51 | 1.61 | 27 | 171.08 | 49.1 | 15.5 | 25 | 31.49 | 21334.25 | 560.03 | 1367.24 | 130.99 | 104.26 | 12415.26 | 0.8 | 0.9 | 20.69 | 0.75 | 1 | 10
59 | 75 | CONCLUIDO | 1.7724 | 56.42 | 53.32 | 118.49 | 1.63 | 27 | 171.45 | 49.1 | 15.75 | 25 | 31.6 | 21379.25 | 556.88 | 1367.15 | 130.61 | 104.26 | 12224.68 | 0.8 | 0.9 | 20.69 | 0.75 | 1 | 10
60 | 75 | CONCLUIDO | 1.7747 | 56.35 | 53.28 | 122.95 | 1.65 | 26 | 171.81 | 49.1 | 16 | 24 | 31.72 | 21424.29 | 555.21 | 1367.27 | 129.44 | 104.26 | 11646.6 | 0.81 | 0.9 | 20.68 | 0.7 | 1 | 10
61 | 75 | CONCLUIDO | 1.7743 | 56.36 | 53.29 | 122.97 | 1.67 | 26 | 172.18 | 49.1 | 16.25 | 24 | 31.83 | 21469.36 | 555.01 | 1367.23 | 129.57 | 104.26 | 11709.35 | 0.8 | 0.9 | 20.68 | 0.71 | 1 | 10
62 | 75 | CONCLUIDO | 1.776 | 56.31 | 53.27 | 127.84 | 1.7 | 25 | 172.54 | 49.1 | 16.5 | 23 | 31.95 | 21514.48 | 551.95 | 1367.25 | 128.88 | 104.26 | 11373.17 | 0.81 | 0.9 | 20.68 | 0.69 | 1 | 10
63 | 75 | CONCLUIDO | 1.7758 | 56.31 | 53.27 | 127.85 | 1.72 | 25 | 172.91 | 49.1 | 16.75 | 23 | 32.07 | 21559.64 | 552.22 | 1367.19 | 129.02 | 104.26 | 11441.21 | 0.81 | 0.9 | 20.69 | 0.7 | 1 | 10
64 | 75 | CONCLUIDO | 1.7782 | 56.24 | 53.23 | 133.07 | 1.74 | 24 | 173.28 | 49.1 | 17 | 22 | 32.18 | 21604.83 | 546.71 | 1367.25 | 127.81 | 104.26 | 10841.82 | 0.82 | 0.9 | 20.68 | 0.65 | 1 | 10
65 | 75 | CONCLUIDO | 1.7782 | 56.24 | 53.23 | 133.06 | 1.76 | 24 | 173.64 | 49.1 | 17.25 | 22 | 32.3 | 21650.07 | 547.29 | 1367.18 | 127.46 | 104.26 | 10666.69 | 0.82 | 0.9 | 20.68 | 0.65 | 1 | 10
66 | 75 | CONCLUIDO | 1.7772 | 56.27 | 53.26 | 133.15 | 1.78 | 24 | 174.01 | 49.1 | 17.5 | 22 | 32.42 | 21695.35 | 547.79 | 1367.27 | 128.66 | 104.26 | 11265.54 | 0.81 | 0.9 | 20.69 | 0.68 | 1 | 10
67 | 75 | CONCLUIDO | 1.7797 | 56.19 | 53.21 | 138.81 | 1.8 | 23 | 174.38 | 49.1 | 17.75 | 21 | 32.53 | 21740.66 | 544.52 | 1367.16 | 127.03 | 104.26 | 10454.43 | 0.82 | 0.9 | 20.68 | 0.63 | 1 | 10
68 | 75 | CONCLUIDO | 1.7794 | 56.2 | 53.22 | 138.83 | 1.83 | 23 | 174.75 | 49.1 | 18 | 21 | 32.65 | 21786.02 | 543.33 | 1367.19 | 127.44 | 104.26 | 10663.49 | 0.82 | 0.9 | 20.68 | 0.64 | 1 | 10
69 | 75 | CONCLUIDO | 1.7791 | 56.21 | 53.23 | 138.86 | 1.85 | 23 | 175.11 | 49.1 | 18.25 | 21 | 32.77 | 21831.41 | 540.99 | 1367.24 | 127.84 | 104.26 | 10862.5 | 0.82 | 0.9 | 20.68 | 0.65 | 1 | 10
70 | 75 | CONCLUIDO | 1.7822 | 56.11 | 53.16 | 144.98 | 1.87 | 22 | 175.48 | 49.1 | 18.5 | 20 | 32.89 | 21876.85 | 539.03 | 1367.2 | 125.45 | 104.26 | 9671.94 | 0.83 | 0.9 | 20.68 | 0.58 | 1 | 10
71 | 75 | CONCLUIDO | 1.7815 | 56.13 | 53.18 | 145.04 | 1.89 | 22 | 175.85 | 49.1 | 18.75 | 20 | 33.01 | 21922.32 | 537.73 | 1367.23 | 126.05 | 104.26 | 9969.84 | 0.83 | 0.9 | 20.68 | 0.61 | 1 | 10
72 | 75 | CONCLUIDO | 1.7816 | 56.13 | 53.18 | 145.04 | 1.91 | 22 | 176.22 | 49.1 | 19 | 18 | 33.13 | 21967.84 | 535.3 | 1367.18 | 126.16 | 104.26 | 10024.92 | 0.83 | 0.9 | 20.68 | 0.6 | 1 | 10
73 | 75 | CONCLUIDO | 1.7841 | 56.05 | 53.13 | 151.81 | 1.93 | 21 | 176.59 | 49.1 | 19.25 | 18 | 33.24 | 22013.39 | 532.56 | 1367.27 | 124.65 | 104.26 | 9275.72 | 0.84 | 0.9 | 20.68 | 0.56 | 1 | 10
74 | 75 | CONCLUIDO | 1.7839 | 56.06 | 53.14 | 151.83 | 1.95 | 21 | 176.96 | 49.1 | 19.5 | 19 | 33.36 | 22058.99 | 531.94 | 1367.26 | 124.61 | 104.26 | 9254.45 | 0.84 | 0.9 | 20.68 | 0.56 | 1 | 10
75 | 75 | CONCLUIDO | 1.7834 | 56.07 | 53.15 | 151.87 | 1.98 | 21 | 177.33 | 49.1 | 19.75 | 18 | 33.48 | 22104.63 | 529.46 | 1367.22 | 125.24 | 104.26 | 9572.54 | 0.83 | 0.9 | 20.68 | 0.58 | 1 | 10
76 | 75 | CONCLUIDO | 1.7859 | 55.99 | 53.11 | 159.32 | 2 | 20 | 177.7 | 49.1 | 20 | 13 | 33.61 | 22150.3 | 527.84 | 1367.25 | 123.7 | 104.26 | 8807.89 | 0.84 | 0.9 | 20.68 | 0.53 | 1 | 10
77 | 75 | CONCLUIDO | 1.7856 | 56 | 53.12 | 159.35 | 2.02 | 20 | 178.07 | 49.1 | 20.25 | 12 | 33.73 | 22196.02 | 529.34 | 1367.22 | 123.99 | 104.26 | 8950.56 | 0.84 | 0.9 | 20.68 | 0.54 | 1 | 10
78 | 75 | CONCLUIDO | 1.7856 | 56 | 53.12 | 159.35 | 2.04 | 20 | 178.44 | 49.1 | 20.5 | 9 | 33.85 | 22241.78 | 529.99 | 1367.24 | 123.63 | 104.26 | 8770.6 | 0.84 | 0.9 | 20.69 | 0.54 | 1 | 10
79 | 75 | CONCLUIDO | 1.7858 | 56 | 53.11 | 159.33 | 2.06 | 20 | 178.81 | 49.1 | 20.75 | 8 | 33.97 | 22287.58 | 530.06 | 1367.22 | 123.58 | 104.26 | 8744.63 | 0.84 | 0.9 | 20.68 | 0.53 | 1 | 10
80 | 75 | CONCLUIDO | 1.7851 | 56.02 | 53.13 | 159.39 | 2.08 | 20 | 179.18 | 49.1 | 21 | 7 | 34.09 | 22333.43 | 530.06 | 1367.28 | 124.07 | 104.26 | 8991 | 0.84 | 0.9 | 20.69 | 0.55 | 1 | 10
81 | 75 | CONCLUIDO | 1.7851 | 56.02 | 53.13 | 159.4 | 2.1 | 20 | 179.56 | 49.1 | 21.25 | 4 | 34.21 | 22379.31 | 530.56 | 1367.22 | 123.92 | 104.26 | 8916.44 | 0.84 | 0.9 | 20.7 | 0.56 | 1 | 10
82 | 75 | CONCLUIDO | 1.7849 | 56.02 | 53.14 | 159.41 | 2.12 | 20 | 179.93 | 49.1 | 21.5 | 1 | 34.33 | 22425.23 | 530.77 | 1367.24 | 124.05 | 104.26 | 8982.79 | 0.84 | 0.9 | 20.7 | 0.56 | 1 | 10
83 | 75 | CONCLUIDO | 1.7847 | 56.03 | 53.15 | 159.44 | 2.14 | 20 | 180.3 | 49.1 | 21.75 | 1 | 34.46 | 22471.2 | 531.42 | 1367.21 | 124.23 | 104.26 | 9069.8 | 0.84 | 0.9 | 20.7 | 0.57 | 1 | 10
84 | 75 | CONCLUIDO | 1.7848 | 56.03 | 53.14 | 159.42 | 2.16 | 20 | 180.67 | 49.1 | 22 | 0 | 34.58 | 22517.21 | 532.3 | 1367.32 | 123.94 | 104.26 | 8924.47 | 0.84 | 0.9 | 20.7 | 0.56 | 1 | 10
0 | 95 | CONCLUIDO | 0.954 | 104.82 | 74.77 | 6.05 | 0.1 | 741 | 185.69 | 53.44 | 1 | 739 | 36.26 | 23136.14 | 1025.37 | 1370.87 | 828.93 | 104.26 | 357818.44 | 0.13 | 0.64 | 21.88 | 22.12 | 1 | 10
1 | 95 | CONCLUIDO | 1.0955 | 91.29 | 68.61 | 7.58 | 0.12 | 543 | 186.07 | 53.44 | 1.25 | 541 | 36.39 | 23182.76 | 940.59 | 1369.62 | 628.45 | 104.26 | 258565.21 | 0.17 | 0.7 | 21.52 | 15.98 | 1 | 10
2 | 95 | CONCLUIDO | 1.196 | 83.61 | 65.18 | 9.12 | 0.14 | 429 | 186.45 | 53.44 | 1.5 | 427 | 36.51 | 23229.42 | 893.01 | 1369.16 | 515.1 | 104.26 | 202461.21 | 0.2 | 0.74 | 21.39 | 12.56 | 1 | 10
3 | 95 | CONCLUIDO | 1.2721 | 78.61 | 62.93 | 10.64 | 0.17 | 355 | 186.83 | 53.44 | 1.75 | 353 | 36.64 | 23276.13 | 861.48 | 1368.79 | 443.07 | 104.26 | 166816.11 | 0.24 | 0.76 | 21.22 | 10.32 | 1 | 10
4 | 95 | CONCLUIDO | 1.3308 | 75.14 | 61.4 | 12.16 | 0.19 | 303 | 187.21 | 53.44 | 2 | 301 | 36.77 | 23322.88 | 839.64 | 1368.69 | 393.27 | 104.26 | 142174.62 | 0.27 | 0.78 | 21.14 | 8.79 | 1 | 10
5 | 95 | CONCLUIDO | 1.3787 | 72.53 | 60.24 | 13.69 | 0.21 | 264 | 187.59 | 53.44 | 2.25 | 262 | 36.9 | 23369.68 | 823.08 | 1368.28 | 354.77 | 104.26 | 123121.86 | 0.29 | 0.8 | 21.09 | 7.64 | 1 | 10
6 | 95 | CONCLUIDO | 1.4184 | 70.5 | 59.33 | 15.21 | 0.24 | 234 | 187.97 | 53.44 | 2.5 | 232 | 37.03 | 23416.52 | 809.6 | 1367.95 | 326.05 | 104.26 | 108910.15 | 0.32 | 0.81 | 21.02 | 6.73 | 1 | 10
7 | 95 | CONCLUIDO | 1.4506 | 68.94 | 58.65 | 16.76 | 0.26 | 210 | 188.35 | 53.44 | 2.75 | 208 | 37.16 | 23463.4 | 799.51 | 1368.06 | 303.61 | 104.26 | 97809.65 | 0.34 | 0.82 | 20.99 | 6.06 | 1 | 10
8 | 95 | CONCLUIDO | 1.4793 | 67.6 | 58.06 | 18.33 | 0.28 | 190 | 188.73 | 53.44 | 3 | 188 | 37.29 | 23510.33 | 790.53 | 1368.22 | 284.9 | 104.26 | 88554.53 | 0.37 | 0.83 | 20.94 | 5.46 | 1 | 10
9 | 95 | CONCLUIDO | 1.5036 | 66.51 | 57.56 | 19.85 | 0.3 | 174 | 189.11 | 53.44 | 3.25 | 172 | 37.42 | 23557.3 | 782.95 | 1367.88 | 269.34 | 104.26 | 80855.7 | 0.39 | 0.83 | 20.9 | 4.97 | 1 | 10
10 | 95 | CONCLUIDO | 1.5248 | 65.58 | 57.16 | 21.43 | 0.33 | 160 | 189.49 | 53.44 | 3.5 | 158 | 37.55 | 23604.32 | 776.46 | 1367.81 | 255.1 | 104.26 | 73808.64 | 0.41 | 0.84 | 20.91 | 4.57 | 1 | 10
11 | 95 | CONCLUIDO | 1.5416 | 64.87 | 56.85 | 22.89 | 0.35 | 149 | 189.87 | 53.44 | 3.75 | 147 | 37.69 | 23651.38 | 771.37 | 1367.85 | 245.15 | 104.26 | 68888.06 | 0.43 | 0.84 | 20.89 | 4.26 | 1 | 10
12 | 95 | CONCLUIDO | 1.5571 | 64.22 | 56.58 | 24.42 | 0.37 | 139 | 190.25 | 53.44 | 4 | 137 | 37.82 | 23698.48 | 766.79 | 1367.87 | 236.5 | 104.26 | 64611.34 | 0.44 | 0.85 | 20.87 | 3.99 | 1 | 10
13 | 95 | CONCLUIDO | 1.5714 | 63.64 | 56.33 | 26 | 0.4 | 130 | 190.63 | 53.44 | 4.25 | 128 | 37.95 | 23745.63 | 762.31 | 1367.72 | 228.37 | 104.26 | 60593.12 | 0.46 | 0.85 | 20.85 | 3.74 | 1 | 10
14 | 95 | CONCLUIDO | 1.5857 | 63.06 | 56.05 | 27.57 | 0.42 | 122 | 191.02 | 53.44 | 4.5 | 120 | 38.08 | 23792.83 | 757.61 | 1367.64 | 219.58 | 104.26 | 56237.01 | 0.47 | 0.86 | 20.84 | 3.47 | 1 | 10
15 | 95 | CONCLUIDO | 1.597 | 62.62 | 55.87 | 29.15 | 0.44 | 115 | 191.4 | 53.44 | 4.75 | 113 | 38.22 | 23840.07 | 754.15 | 1367.65 | 213.54 | 104.26 | 53251.33 | 0.49 | 0.86 | 20.83 | 3.28 | 1 | 10
16 | 95 | CONCLUIDO | 1.6077 | 62.2 | 55.68 | 30.65 | 0.46 | 109 | 191.78 | 53.44 | 5 | 107 | 38.35 | 23887.36 | 750.63 | 1367.52 | 207.08 | 104.26 | 50050.06 | 0.5 | 0.86 | 20.82 | 3.09 | 1 | 10
17 | 95 | CONCLUIDO | 1.6178 | 61.81 | 55.51 | 32.34 | 0.48 | 103 | 192.17 | 53.44 | 5.25 | 101 | 38.48 | 23934.69 | 747.57 | 1367.59 | 201.56 | 104.26 | 47320.19 | 0.52 | 0.86 | 20.82 | 2.93 | 1 | 10
18 | 95 | CONCLUIDO | 1.6263 | 61.49 | 55.37 | 33.9 | 0.51 | 98 | 192.55 | 53.44 | 5.5 | 96 | 38.62 | 23982.06 | 744.68 | 1367.58 | 197.33 | 104.26 | 45231.96 | 0.53 | 0.87 | 20.8 | 2.79 | 1 | 10
19 | 95 | CONCLUIDO | 1.6327 | 61.25 | 55.28 | 35.29 | 0.53 | 94 | 192.94 | 53.44 | 5.75 | 92 | 38.75 | 24029.48 | 742.6 | 1367.57 | 193.98 | 104.26 | 43574.54 | 0.54 | 0.87 | 20.81 | 2.7 | 1 | 10
20 | 95 | CONCLUIDO | 1.6405 | 60.96 | 55.14 | 36.76 | 0.55 | 90 | 193.32 | 53.44 | 6 | 88 | 38.89 | 24076.95 | 739.64 | 1367.63 | 189.39 | 104.26 | 41299.3 | 0.55 | 0.87 | 20.8 | 2.56 | 1 | 10
21 | 95 | CONCLUIDO | 1.6478 | 60.69 | 55.02 | 38.39 | 0.57 | 86 | 193.71 | 53.44 | 6.25 | 84 | 39.02 | 24124.47 | 736.89 | 1367.56 | 185.68 | 104.26 | 39464.09 | 0.56 | 0.87 | 20.78 | 2.44 | 1 | 10
22 | 95 | CONCLUIDO | 1.6545 | 60.44 | 54.92 | 40.19 | 0.59 | 82 | 194.09 | 53.44 | 6.5 | 80 | 39.16 | 24172.03 | 734.69 | 1367.52 | 182.53 | 104.26 | 37910.52 | 0.57 | 0.87 | 20.78 | 2.34 | 1 | 10
23 | 95 | CONCLUIDO | 1.6606 | 60.22 | 54.81 | 41.63 | 0.62 | 79 | 194.48 | 53.44 | 6.75 | 77 | 39.29 | 24219.63 | 732.3 | 1367.42 | 179.06 | 104.26 | 36189.12 | 0.58 | 0.87 | 20.77 | 2.23 | 1 | 10
24 | 95 | CONCLUIDO | 1.6659 | 60.03 | 54.73 | 43.21 | 0.64 | 76 | 194.86 | 53.44 | 7 | 74 | 39.43 | 24267.28 | 730.21 | 1367.39 | 176.14 | 104.26 | 34746.74 | 0.59 | 0.88 | 20.78 | 2.15 | 1 | 10
25 | 95 | CONCLUIDO | 1.6713 | 59.83 | 54.65 | 44.92 | 0.66 | 73 | 195.25 | 53.44 | 7.25 | 71 | 39.57 | 24314.98 | 727.86 | 1367.49 | 173.37 | 104.26 | 33375.03 | 0.6 | 0.88 | 20.77 | 2.06 | 1 | 10
26 | 95 | CONCLUIDO | 1.6749 | 59.7 | 54.59 | 46.13 | 0.68 | 71 | 195.64 | 53.44 | 7.5 | 69 | 39.7 | 24362.73 | 726.61 | 1367.54 | 171.61 | 104.26 | 32508.24 | 0.61 | 0.88 | 20.77 | 2.01 | 1 | 10
27 | 95 | CONCLUIDO | 1.6803 | 59.51 | 54.51 | 48.1 | 0.7 | 68 | 196.03 | 53.44 | 7.75 | 66 | 39.84 | 24410.52 | 724.44 | 1367.41 | 169.55 | 104.26 | 31491.04 | 0.61 | 0.88 | 20.75 | 1.93 | 1 | 10
28 | 95 | CONCLUIDO | 1.6844 | 59.37 | 54.44 | 49.49 | 0.72 | 66 | 196.41 | 53.44 | 8 | 64 | 39.98 | 24458.36 | 722.39 | 1367.38 | 167.23 | 104.26 | 30341.1 | 0.62 | 0.88 | 20.75 | 1.86 | 1 | 10
29 | 95 | CONCLUIDO | 1.689 | 59.21 | 54.36 | 50.96 | 0.74 | 64 | 196.8 | 53.44 | 8.25 | 62 | 40.12 | 24506.24 | 720.37 | 1367.4 | 164.4 | 104.26 | 28934.88 | 0.63 | 0.88 | 20.74 | 1.77 | 1 | 10
30 | 95 | CONCLUIDO | 1.6917 | 59.11 | 54.34 | 52.58 | 0.77 | 62 | 197.19 | 53.44 | 8.5 | 60 | 40.26 | 24554.18 | 719.36 | 1367.37 | 163.72 | 104.26 | 28607.24 | 0.64 | 0.88 | 20.74 | 1.76 | 1 | 10
31 | 95 | CONCLUIDO | 1.6956 | 58.98 | 54.28 | 54.28 | 0.79 | 60 | 197.58 | 53.44 | 8.75 | 58 | 40.39 | 24602.15 | 717.81 | 1367.33 | 161.46 | 104.26 | 27484.76 | 0.65 | 0.88 | 20.75 | 1.7 | 1 | 10
32 | 95 | CONCLUIDO | 1.6997 | 58.84 | 54.21 | 56.08 | 0.81 | 58 | 197.97 | 53.44 | 9 | 56 | 40.53 | 24650.18 | 715.82 | 1367.32 | 159.44 | 104.26 | 26486.61 | 0.65 | 0.88 | 20.74 | 1.63 | 1 | 10
33 | 95 | CONCLUIDO | 1.7008 | 58.8 | 54.21 | 57.06 | 0.83 | 57 | 198.36 | 53.44 | 9.25 | 55 | 40.67 | 24698.26 | 714.22 | 1367.31 | 159.55 | 104.26 | 26547.06 | 0.65 | 0.88 | 20.74 | 1.63 | 1 | 10
34 | 95 | CONCLUIDO | 1.7054 | 58.64 | 54.12 | 59.04 | 0.85 | 55 | 198.75 | 53.44 | 9.5 | 53 | 40.81 | 24746.38 | 712.88 | 1367.36 | 156.8 | 104.26 | 25183.73 | 0.66 | 0.89 | 20.73 | 1.54 | 1 | 10
35 | 95 | CONCLUIDO | 1.7072 | 58.58 | 54.1 | 60.11 | 0.87 | 54 | 199.14 | 53.44 | 9.75 | 52 | 40.95 | 24794.55 | 711.22 | 1367.43 | 155.57 | 104.26 | 24573.64 | 0.67 | 0.89 | 20.74 | 1.52 | 1 | 10
36 | 95 | CONCLUIDO | 1.7112 | 58.44 | 54.03 | 62.35 | 0.89 | 52 | 199.53 | 53.44 | 10 | 50 | 41.1 | 24842.77 | 709.58 | 1367.34 | 154.08 | 104.26 | 23837.2 | 0.68 | 0.89 | 20.72 | 1.45 | 1 | 10
37 | 95 | CONCLUIDO | 1.7125 | 58.39 | 54.03 | 63.56 | 0.91 | 51 | 199.92 | 53.44 | 10.25 | 49 | 41.24 | 24891.03 | 708.19 | 1367.26 | 153.62 | 104.26 | 23612.92 | 0.68 | 0.89 | 20.73 | 1.45 | 1 | 10
38 | 95 | CONCLUIDO | 1.7142 | 58.34 | 54.01 | 64.81 | 0.93 | 50 | 200.31 | 53.44 | 10.5 | 48 | 41.38 | 24939.35 | 707.51 | 1367.21 | 152.92 | 104.26 | 23268.68 | 0.68 | 0.89 | 20.73 | 1.43 | 1 | 10
39 | 95 | CONCLUIDO | 1.7187 | 58.18 | 53.93 | 67.41 | 0.95 | 48 | 200.71 | 53.44 | 10.75 | 46 | 41.52 | 24987.71 | 705.07 | 1367.29 | 150.09 | 104.26 | 21860.86 | 0.69 | 0.89 | 20.73 | 1.35 | 1 | 10
40 | 95 | CONCLUIDO | 1.7206 | 58.12 | 53.9 | 68.81 | 0.97 | 47 | 201.1 | 53.44 | 11 | 45 | 41.66 | 25036.12 | 703.67 | 1367.3 | 149.56 | 104.26 | 21599.91 | 0.7 | 0.89 | 20.72 | 1.32 | 1 | 10
41 | 95 | CONCLUIDO | 1.7225 | 58.05 | 53.87 | 70.27 | 0.99 | 46 | 201.49 | 53.44 | 11.25 | 44 | 41.81 | 25084.58 | 702.53 | 1367.37 | 149.02 | 104.26 | 21334.51 | 0.7 | 0.89 | 20.71 | 1.29 | 1 | 10
42 | 95 | CONCLUIDO | 1.7247 | 57.98 | 53.84 | 71.78 | 1.01 | 45 | 201.88 | 53.44 | 11.5 | 43 | 41.95 | 25133.09 | 701.06 | 1367.28 | 147.76 | 104.26 | 20713.28 | 0.71 | 0.89 | 20.71 | 1.26 | 1 | 10
43 | 95 | CONCLUIDO | 1.726 | 57.94 | 53.83 | 73.41 | 1.03 | 44 | 202.28 | 53.44 | 11.75 | 42 | 42.09 | 25181.64 | 700.14 | 1367.31 | 147.15 | 104.26 | 20410.83 | 0.71 | 0.89 | 20.72 | 1.25 | 1 | 10
44 | 95 | CONCLUIDO | 1.7286 | 57.85 | 53.78 | 75.04 | 1.05 | 43 | 202.67 | 53.44 | 12 | 41 | 42.24 | 25230.25 | 698.62 | 1367.26 | 145.15 | 104.26 | 19415.29 | 0.72 | 0.89 | 20.73 | 1.2 | 1 | 10
45 | 95 | CONCLUIDO | 1.7307 | 57.78 | 53.75 | 76.78 | 1.07 | 42 | 203.07 | 53.44 | 12.25 | 40 | 42.38 | 25279.03 | 696.9 | 1367.29 | 144.47 | 104.26 | 19083.42 | 0.72 | 0.89 | 20.71 | 1.17 | 1 | 10
46 | 95 | CONCLUIDO | 1.7325 | 57.72 | 53.73 | 78.62 | 1.09 | 41 | 203.46 | 53.44 | 12.5 | 39 | 42.53 | 25327.74 | 695.31 | 1367.29 | 144 | 104.26 | 18851.33 | 0.72 | 0.89 | 20.71 | 1.15 | 1 | 10
47 | 95 | CONCLUIDO | 1.735 | 57.64 | 53.68 | 80.52 | 1.11 | 40 | 203.86 | 53.44 | 12.75 | 38 | 42.67 | 25376.49 | 694.13 | 1367.31 | 141.84 | 104.26 | 17775.09 | 0.74 | 0.89 | 20.72 | 1.1 | 1 | 10
48 | 95 | CONCLUIDO | 1.7347 | 57.65 | 53.69 | 80.53 | 1.13 | 40 | 204.25 | 53.44 | 13 | 38 | 42.82 | 25425.3 | 692.9 | 1367.21 | 142.7 | 104.26 | 18207.12 | 0.73 | 0.89 | 20.71 | 1.11 | 1 | 10
49 | 95 | CONCLUIDO | 1.7365 | 57.59 | 53.67 | 82.57 | 1.15 | 39 | 204.65 | 53.44 | 13.25 | 37 | 42.96 | 25474.16 | 692.44 | 1367.28 | 142.05 | 104.26 | 17888.56 | 0.73 | 0.89 | 20.71 | 1.09 | 1 | 10
50 | 95 | CONCLUIDO | 1.7392 | 57.5 | 53.61 | 84.65 | 1.17 | 38 | 205.05 | 53.44 | 13.5 | 36 | 43.11 | 25523.06 | 690.17 | 1367.35 | 140.32 | 104.26 | 17027 | 0.74 | 0.89 | 20.7 | 1.04 | 1 | 10
51 | 95 | CONCLUIDO | 1.7407 | 57.45 | 53.6 | 86.92 | 1.19 | 37 | 205.44 | 53.44 | 13.75 | 35 | 43.26 | 25572.02 | 688.92 | 1367.3 | 139.68 | 104.26 | 16711.99 | 0.75 | 0.89 | 20.7 | 1.02 | 1 | 10
52 | 95 | CONCLUIDO | 1.7402 | 57.46 | 53.62 | 86.95 | 1.21 | 37 | 205.84 | 53.44 | 14 | 35 | 43.4 | 25621.03 | 688.76 | 1367.23 | 140.31 | 104.26 | 17028.35 | 0.74 | 0.89 | 20.71 | 1.04 | 1 | 10
53 | 95 | CONCLUIDO | 1.7428 | 57.38 | 53.57 | 89.29 | 1.23 | 36 | 206.24 | 53.44 | 14.25 | 34 | 43.55 | 25670.09 | 686.76 | 1367.43 | 138.79 | 104.26 | 16271.67 | 0.75 | 0.89 | 20.7 | 0.99 | 1 | 10
54 | 95 | CONCLUIDO | 1.7445 | 57.32 | 53.55 | 91.8 | 1.25 | 35 | 206.64 | 53.44 | 14.5 | 33 | 43.7 | 25719.19 | 684.69 | 1367.32 | 138.25 | 104.26 | 16006.83 | 0.75 | 0.89 | 20.7 | 0.97 | 1 | 10
55 | 95 | CONCLUIDO | 1.7435 | 57.36 | 53.59 | 91.86 | 1.27 | 35 | 207.03 | 53.44 | 14.75 | 33 | 43.85 | 25768.35 | 684.5 | 1367.37 | 139.34 | 104.26 | 16553.71 | 0.75 | 0.89 | 20.7 | 1.01 | 1 | 10
56 | 95 | CONCLUIDO | 1.7465 | 57.26 | 53.52 | 94.45 | 1.28 | 34 | 207.43 | 53.44 | 15 | 32 | 44 | 25817.56 | 682.56 | 1367.22 | 137.29 | 104.26 | 15529.68 | 0.76 | 0.9 | 20.7 | 0.95 | 1 | 10
57 | 95 | CONCLUIDO | 1.7481 | 57.2 | 53.51 | 97.29 | 1.3 | 33 | 207.83 | 53.44 | 15.25 | 31 | 44.15 | 25866.82 | 681.78 | 1367.25 | 136.81 | 104.26 | 15298.43 | 0.76 | 0.9 | 20.7 | 0.93 | 1 | 10
58 | 95 | CONCLUIDO | 1.7491 | 57.17 | 53.48 | 97.23 | 1.32 | 33 | 208.23 | 53.44 | 15.5 | 31 | 44.3 | 25916.13 | 681.01 | 1367.21 | 135.86 | 104.26 | 14823.14 | 0.77 | 0.9 | 20.69 | 0.9 | 1 | 10
59 | 95 | CONCLUIDO | 1.7506 | 57.12 | 53.46 | 100.24 | 1.34 | 32 | 208.63 | 53.44 | 15.75 | 30 | 44.45 | 25965.5 | 679.59 | 1367.26 | 135.51 | 104.26 | 14650.68 | 0.77 | 0.9 | 20.69 | 0.88 | 1 | 10
60 | 95 | CONCLUIDO | 1.7507 | 57.12 | 53.46 | 100.24 | 1.36 | 32 | 209.03 | 53.44 | 16 | 30 | 44.6 | 26014.91 | 678.03 | 1367.23 | 135.22 | 104.26 | 14505.92 | 0.77 | 0.9 | 20.7 | 0.88 | 1 | 10
61 | 95 | CONCLUIDO | 1.7523 | 57.07 | 53.44 | 103.44 | 1.38 | 31 | 209.43 | 53.44 | 16.25 | 29 | 44.75 | 26064.38 | 677.64 | 1367.37 | 134.7 | 104.26 | 14251.27 | 0.77 | 0.9 | 20.69 | 0.87 | 1 | 10
62 | 95 | CONCLUIDO | 1.7526 | 57.06 | 53.44 | 103.42 | 1.4 | 31 | 209.84 | 53.44 | 16.5 | 29 | 44.9 | 26113.9 | 676.58 | 1367.23 | 134.33 | 104.26 | 14065.15 | 0.78 | 0.9 | 20.7 | 0.86 | 1 | 10
63 | 95 | CONCLUIDO | 1.7548 | 56.99 | 53.4 | 106.8 | 1.42 | 30 | 210.24 | 53.44 | 16.75 | 28 | 45.05 | 26163.47 | 674.53 | 1367.22 | 133.32 | 104.26 | 13563.75 | 0.78 | 0.9 | 20.69 | 0.83 | 1 | 10
64 | 95 | CONCLUIDO | 1.7549 | 56.98 | 53.4 | 106.8 | 1.43 | 30 | 210.64 | 53.44 | 17 | 28 | 45.21 | 26213.09 | 673.82 | 1367.3 | 133.54 | 104.26 | 13676.64 | 0.78 | 0.9 | 20.68 | 0.82 | 1 | 10
65 | 95 | CONCLUIDO | 1.7569 | 56.92 | 53.37 | 110.42 | 1.45 | 29 | 211.04 | 53.44 | 17.25 | 27 | 45.36 | 26262.77 | 672.33 | 1367.19 | 132.36 | 104.26 | 13091.3 | 0.79 | 0.9 | 20.69 | 0.8 | 1 | 10
66 | 95 | CONCLUIDO | 1.7567 | 56.92 | 53.38 | 110.43 | 1.47 | 29 | 211.45 | 53.44 | 17.5 | 27 | 45.51 | 26312.5 | 671.9 | 1367.21 | 132.63 | 104.26 | 13224.24 | 0.79 | 0.9 | 20.69 | 0.8 | 1 | 10
67 | 95 | CONCLUIDO | 1.7583 | 56.87 | 53.36 | 114.35 | 1.49 | 28 | 211.85 | 53.44 | 17.75 | 26 | 45.67 | 26362.28 | 669.67 | 1367.21 | 131.93 | 104.26 | 12881.69 | 0.79 | 0.9 | 20.69 | 0.78 | 1 | 10
68 | 95 | CONCLUIDO | 1.7589 | 56.85 | 53.34 | 114.31 | 1.51 | 28 | 212.25 | 53.44 | 18 | 26 | 45.82 | 26412.11 | 668.98 | 1367.15 | 131.77 | 104.26 | 12803.37 | 0.79 | 0.9 | 20.68 | 0.77 | 1 | 10
69 | 95 | CONCLUIDO | 1.7587 | 56.86 | 53.35 | 114.32 | 1.52 | 28 | 212.66 | 53.44 | 18.25 | 26 | 45.97 | 26462 | 667.62 | 1367.25 | 131.57 | 104.26 | 12703.71 | 0.79 | 0.9 | 20.69 | 0.77 | 1 | 10
70 | 95 | CONCLUIDO | 1.76 | 56.82 | 53.34 | 118.54 | 1.54 | 27 | 213.06 | 53.44 | 18.5 | 25 | 46.13 | 26511.94 | 667.11 | 1367.15 | 131.29 | 104.26 | 12564.33 | 0.79 | 0.9 | 20.7 | 0.77 | 1 | 10
71 | 95 | CONCLUIDO | 1.7604 | 56.81 | 53.33 | 118.52 | 1.56 | 27 | 213.47 | 53.44 | 18.75 | 25 | 46.28 | 26561.93 | 664.51 | 1367.2 | 130.92 | 104.26 | 12379.32 | 0.8 | 0.9 | 20.69 | 0.76 | 1 | 10
72 | 95 | CONCLUIDO | 1.7627 | 56.73 | 53.29 | 122.99 | 1.58 | 26 | 213.87 | 53.44 | 19 | 24 | 46.44 | 26611.98 | 662.28 | 1367.19 | 129.8 | 104.26 | 11828.42 | 0.8 | 0.9 | 20.69 | 0.72 | 1 | 10
73 | 95 | CONCLUIDO | 1.7628 | 56.73 | 53.29 | 122.98 | 1.6 | 26 | 214.28 | 53.44 | 19.25 | 24 | 46.6 | 26662.08 | 663.66 | 1367.22 | 129.61 | 104.26 | 11729.76 | 0.8 | 0.9 | 20.69 | 0.72 | 1 | 10
74 | 95 | CONCLUIDO | 1.7631 | 56.72 | 53.28 | 122.96 | 1.61 | 26 | 214.69 | 53.44 | 19.5 | 24 | 46.75 | 26712.23 | 661.92 | 1367.21 | 129.57 | 104.26 | 11713.34 | 0.8 | 0.9 | 20.68 | 0.71 | 1 | 10
75 | 95 | CONCLUIDO | 1.7649 | 56.66 | 53.26 | 127.83 | 1.63 | 25 | 215.09 | 53.44 | 19.75 | 23 | 46.91 | 26762.44 | 659.98 | 1367.24 | 128.87 | 104.26 | 11367.16 | 0.81 | 0.9 | 20.68 | 0.69 | 1 | 10
76 | 95 | CONCLUIDO | 1.7646 | 56.67 | 53.27 | 127.85 | 1.65 | 25 | 215.5 | 53.44 | 20 | 23 | 47.07 | 26812.71 | 660.03 | 1367.2 | 129.07 | 104.26 | 11463.9 | 0.81 | 0.9 | 20.69 | 0.69 | 1 | 10
77 | 95 | CONCLUIDO | 1.7647 | 56.67 | 53.27 | 127.85 | 1.67 | 25 | 215.91 | 53.44 | 20.25 | 23 | 47.23 | 26863.02 | 657.9 | 1367.22 | 129.08 | 104.26 | 11470.16 | 0.81 | 0.9 | 20.68 | 0.69 | 1 | 10
78 | 95 | CONCLUIDO | 1.7674 | 56.58 | 53.22 | 133.04 | 1.68 | 24 | 216.32 | 53.44 | 20.5 | 22 | 47.38 | 26913.4 | 655.75 | 1367.24 | 127.45 | 104.26 | 10659.98 | 0.82 | 0.9 | 20.68 | 0.64 | 1 | 10
79 | 95 | CONCLUIDO | 1.7669 | 56.6 | 53.24 | 133.09 | 1.7 | 24 | 216.73 | 53.44 | 20.75 | 22 | 47.54 | 26963.82 | 656.42 | 1367.26 | 127.93 | 104.26 | 10901.75 | 0.81 | 0.9 | 20.68 | 0.66 | 1 | 10
80 | 95 | CONCLUIDO | 1.7663 | 56.61 | 53.25 | 133.13 | 1.72 | 24 | 217.14 | 53.44 | 21 | 22 | 47.7 | 27014.3 | 656.65 | 1367.28 | 128.58 | 104.26 | 11224.92 | 0.81 | 0.9 | 20.68 | 0.68 | 1 | 10
81 | 95 | CONCLUIDO | 1.7691 | 56.53 | 53.2 | 138.79 | 1.74 | 23 | 217.55 | 53.44 | 21.25 | 21 | 47.86 | 27064.84 | 653.33 | 1367.26 | 126.95 | 104.26 | 10418.67 | 0.82 | 0.9 | 20.68 | 0.62 | 1 | 10
82 | 95 | CONCLUIDO | 1.7688 | 56.53 | 53.21 | 138.81 | 1.75 | 23 | 217.96 | 53.44 | 21.5 | 21 | 48.02 | 27115.43 | 653.82 | 1367.19 | 127.2 | 104.26 | 10543.58 | 0.82 | 0.9 | 20.68 | 0.63 | 1 | 10
83 | 95 | CONCLUIDO | 1.7692 | 56.52 | 53.2 | 138.78 | 1.77 | 23 | 218.37 | 53.44 | 21.75 | 21 | 48.18 | 27166.08 | 652.4 | 1367.2 | 126.73 | 104.26 | 10304.5 | 0.82 | 0.9 | 20.68 | 0.62 | 1 | 10
84 | 95 | CONCLUIDO | 1.7683 | 56.55 | 53.23 | 138.86 | 1.79 | 23 | 218.78 | 53.44 | 22 | 21 | 48.34 | 27216.79 | 650.62 | 1367.22 | 127.92 | 104.26 | 10899.12 | 0.82 | 0.9 | 20.68 | 0.65 | 1 | 10
85 | 95 | CONCLUIDO | 1.7713 | 56.46 | 53.17 | 145.01 | 1.8 | 22 | 219.19 | 53.44 | 22.25 | 20 | 48.51 | 27267.55 | 649.44 | 1367.17 | 125.77 | 104.26 | 9832.69 | 0.83 | 0.9 | 20.68 | 0.59 | 1 | 10
86 | 95 | CONCLUIDO | 1.7714 | 56.45 | 53.17 | 145 | 1.82 | 22 | 219.6 | 53.44 | 22.5 | 20 | 48.67 | 27318.36 | 649.01 | 1367.18 | 125.67 | 104.26 | 9780.48 | 0.83 | 0.9 | 20.68 | 0.59 | 1 | 10
87 | 95 | CONCLUIDO | 1.771 | 56.47 | 53.18 | 145.03 | 1.84 | 22 | 220.01 | 53.44 | 22.75 | 20 | 48.83 | 27369.23 | 648.18 | 1367.2 | 125.95 | 104.26 | 9922.04 | 0.83 | 0.9 | 20.68 | 0.6 | 1 | 10
88 | 95 | CONCLUIDO | 1.7709 | 56.47 | 53.18 | 145.04 | 1.85 | 22 | 220.43 | 53.44 | 23 | 20 | 48.99 | 27420.16 | 645.57 | 1367.25 | 126.25 | 104.26 | 10071.89 | 0.83 | 0.9 | 20.68 | 0.6 | 1 | 10
89 | 95 | CONCLUIDO | 1.7735 | 56.39 | 53.13 | 151.81 | 1.87 | 21 | 220.84 | 53.44 | 23.25 | 19 | 49.16 | 27471.15 | 644.01 | 1367.21 | 124.55 | 104.26 | 9226.96 | 0.84 | 0.9 | 20.68 | 0.56 | 1 | 10
90 | 95 | CONCLUIDO | 1.7734 | 56.39 | 53.14 | 151.82 | 1.89 | 21 | 221.25 | 53.44 | 23.5 | 19 | 49.32 | 27522.19 | 644.52 | 1367.22 | 124.74 | 104.26 | 9322.5 | 0.84 | 0.9 | 20.68 | 0.56 | 1 | 10
91 | 95 | CONCLUIDO | 1.7733 | 56.39 | 53.14 | 151.83 | 1.9 | 21 | 221.67 | 53.44 | 23.75 | 19 | 49.48 | 27573.29 | 642.72 | 1367.27 | 124.96 | 104.26 | 9431.57 | 0.83 | 0.9 | 20.68 | 0.57 | 1 | 10
92 | 95 | CONCLUIDO | 1.7734 | 56.39 | 53.14 | 151.82 | 1.92 | 21 | 222.08 | 53.44 | 24 | 19 | 49.65 | 27624.44 | 639.61 | 1367.13 | 124.83 | 104.26 | 9365.57 | 0.84 | 0.9 | 20.68 | 0.56 | 1 | 10
93 | 95 | CONCLUIDO | 1.7755 | 56.32 | 53.11 | 159.33 | 1.94 | 20 | 222.5 | 53.44 | 24.25 | 18 | 49.81 | 27675.78 | 640.07 | 1367.25 | 123.81 | 104.26 | 8860.69 | 0.84 | 0.9 | 20.68 | 0.54 | 1 | 10
94 | 95 | CONCLUIDO | 1.7756 | 56.32 | 53.1 | 159.31 | 1.95 | 20 | 222.92 | 53.44 | 24.5 | 18 | 49.98 | 27727.05 | 641.33 | 1367.2 | 123.79 | 104.26 | 8853.67 | 0.84 | 0.9 | 20.67 | 0.53 | 1 | 10
95 | 95 | CONCLUIDO | 1.7754 | 56.32 | 53.11 | 159.33 | 1.97 | 20 | 223.33 | 53.44 | 24.75 | 18 | 50.15 | 27778.39 | 640.55 | 1367.23 | 123.95 | 104.26 | 8933.61 | 0.84 | 0.9 | 20.67 | 0.53 | 1 | 10
96 | 95 | CONCLUIDO | 1.7753 | 56.33 | 53.12 | 159.35 | 1.99 | 20 | 223.75 | 53.44 | 25 | 18 | 50.31 | 27829.77 | 638.64 | 1367.32 | 124.01 | 104.26 | 8960.32 | 0.84 | 0.9 | 20.67 | 0.54 | 1 | 10
97 | 95 | CONCLUIDO | 1.7772 | 56.27 | 53.09 | 167.66 | 2 | 19 | 224.17 | 53.44 | 25.25 | 17 | 50.48 | 27881.22 | 633.83 | 1367.2 | 123.26 | 104.26 | 8588.82 | 0.85 | 0.9 | 20.68 | 0.52 | 1 | 10
98 | 95 | CONCLUIDO | 1.7771 | 56.27 | 53.09 | 167.67 | 2.02 | 19 | 224.58 | 53.44 | 25.5 | 17 | 50.65 | 27932.73 | 634.25 | 1367.26 | 123.39 | 104.26 | 8656.66 | 0.84 | 0.9 | 20.67 | 0.52 | 1 | 10
99 | 95 | CONCLUIDO | 1.7772 | 56.27 | 53.09 | 167.66 | 2.03 | 19 | 225 | 53.44 | 25.75 | 17 | 50.82 | 27984.29 | 634.02 | 1367.19 | 123.25 | 104.26 | 8588.3 | 0.85 | 0.9 | 20.67 | 0.52 | 1 | 10
100 | 95 | CONCLUIDO | 1.7773 | 56.26 | 53.09 | 167.65 | 2.05 | 19 | 225.42 | 53.44 | 26 | 17 | 50.98 | 28035.92 | 632.29 | 1367.27 | 122.99 | 104.26 | 8454.73 | 0.85 | 0.9 | 20.68 | 0.51 | 1 | 10
101 | 95 | CONCLUIDO | 1.7771 | 56.27 | 53.1 | 167.67 | 2.07 | 19 | 225.84 | 53.44 | 26.25 | 17 | 51.15 | 28087.6 | 630.63 | 1367.19 | 123.35 | 104.26 | 8635.89 | 0.85 | 0.9 | 20.68 | 0.52 | 1 | 10
102 | 95 | CONCLUIDO | 1.7796 | 56.19 | 53.05 | 176.84 | 2.08 | 18 | 226.26 | 53.44 | 26.5 | 16 | 51.32 | 28139.34 | 628.53 | 1367.22 | 121.9 | 104.26 | 7916.9 | 0.86 | 0.9 | 20.67 | 0.48 | 1 | 10
103 | 95 | CONCLUIDO | 1.7792 | 56.2 | 53.07 | 176.89 | 2.1 | 18 | 226.68 | 53.44 | 26.75 | 16 | 51.49 | 28191.14 | 629.35 | 1367.19 | 122.61 | 104.26 | 8270.89 | 0.85 | 0.9 | 20.67 | 0.49 | 1 | 10
104 | 95 | CONCLUIDO | 1.7789 | 56.21 | 53.08 | 176.92 | 2.11 | 18 | 227.1 | 53.44 | 27 | 16 | 51.66 | 28243 | 628.63 | 1367.19 | 122.87 | 104.26 | 8401.41 | 0.85 | 0.9 | 20.67 | 0.5 | 1 | 10
105 | 95 | CONCLUIDO | 1.7793 | 56.2 | 53.06 | 176.88 | 2.13 | 18 | 227.52 | 53.44 | 27.25 | 16 | 51.83 | 28294.92 | 628.41 | 1367.21 | 122.45 | 104.26 | 8189.94 | 0.85 | 0.9 | 20.67 | 0.49 | 1 | 10
106 | 95 | CONCLUIDO | 1.7794 | 56.2 | 53.06 | 176.87 | 2.14 | 18 | 227.94 | 53.44 | 27.5 | 16 | 52.01 | 28346.9 | 625.74 | 1367.19 | 122.27 | 104.26 | 8101.15 | 0.85 | 0.9 | 20.67 | 0.48 | 1 | 10
107 | 95 | CONCLUIDO | 1.7789 | 56.21 | 53.08 | 176.92 | 2.16 | 18 | 228.36 | 53.44 | 27.75 | 16 | 52.18 | 28398.94 | 624.22 | 1367.22 | 122.85 | 104.26 | 8391.22 | 0.85 | 0.9 | 20.67 | 0.5 | 1 | 10
108 | 95 | CONCLUIDO | 1.7814 | 56.13 | 53.03 | 187.18 | 2.18 | 17 | 228.79 | 53.44 | 28 | 15 | 52.35 | 28451.04 | 622.68 | 1367.22 | 121.51 | 104.26 | 7725.57 | 0.86 | 0.9 | 20.67 | 0.46 | 1 | 10
109 | 95 | CONCLUIDO | 1.7818 | 56.12 | 53.02 | 187.13 | 2.19 | 17 | 229.21 | 53.44 | 28.25 | 15 | 52.52 | 28503.21 | 622.39 | 1367.21 | 121.05 | 104.26 | 7497.35 | 0.86 | 0.9 | 20.67 | 0.45 | 1 | 10
110 | 95 | CONCLUIDO | 1.7817 | 56.13 | 53.03 | 187.15 | 2.21 | 17 | 229.63 | 53.44 | 28.5 | 15 | 52.7 | 28555.43 | 622.04 | 1367.19 | 121.05 | 104.26 | 7498.49 | 0.86 | 0.9 | 20.67 | 0.45 | 1 | 10
111 | 95 | CONCLUIDO | 1.7812 | 56.14 | 53.04 | 187.2 | 2.22 | 17 | 230.06 | 53.44 | 28.75 | 13 | 52.87 | 28607.71 | 621.48 | 1367.2 | 121.56 | 104.26 | 7750.31 | 0.86 | 0.9 | 20.67 | 0.47 | 1 | 10
112 | 95 | CONCLUIDO | 1.7812 | 56.14 | 53.04 | 187.2 | 2.24 | 17 | 230.48 | 53.44 | 29 | 13 | 53.05 | 28660.06 | 618.96 | 1367.23 | 121.55 | 104.26 | 7745.58 | 0.86 | 0.9 | 20.67 | 0.46 | 1 | 10
113 | 95 | CONCLUIDO | 1.7813 | 56.14 | 53.04 | 187.19 | 2.25 | 17 | 230.91 | 53.44 | 29.25 | 13 | 53.22 | 28712.46 | 616.87 | 1367.14 | 121.49 | 104.26 | 7716.04 | 0.86 | 0.9 | 20.67 | 0.46 | 1 | 10
114 | 95 | CONCLUIDO | 1.7834 | 56.07 | 53.01 | 198.78 | 2.27 | 16 | 231.33 | 53.44 | 29.5 | 9 | 53.4 | 28764.93 | 615.51 | 1367.18 | 120.42 | 104.26 | 7188.3 | 0.87 | 0.9 | 20.67 | 0.43 | 1 | 10
115 | 95 | CONCLUIDO | 1.7831 | 56.08 | 53.02 | 198.81 | 2.28 | 16 | 231.76 | 53.44 | 29.75 | 10 | 53.57 | 28817.46 | 616.97 | 1367.24 | 120.67 | 104.26 | 7312.6 | 0.86 | 0.9 | 20.68 | 0.44 | 1 | 10
116 | 95 | CONCLUIDO | 1.7834 | 56.07 | 53.01 | 198.78 | 2.3 | 16 | 232.18 | 53.44 | 30 | 10 | 53.75 | 28870.05 | 616.49 | 1367.23 | 120.42 | 104.26 | 7187.59 | 0.87 | 0.9 | 20.67 | 0.43 | 1 | 10
117 | 95 | CONCLUIDO | 1.7831 | 56.08 | 53.02 | 198.82 | 2.31 | 16 | 232.61 | 53.44 | 30.25 | 7 | 53.93 | 28922.71 | 617 | 1367.21 | 120.56 | 104.26 | 7257.83 | 0.86 | 0.9 | 20.68 | 0.44 | 1 | 10
118 | 95 | CONCLUIDO | 1.7829 | 56.09 | 53.02 | 198.84 | 2.33 | 16 | 233.04 | 53.44 | 30.5 | 5 | 54.1 | 28975.43 | 617.23 | 1367.2 | 120.71 | 104.26 | 7329.96 | 0.86 | 0.9 | 20.68 | 0.45 | 1 | 10
119 | 95 | CONCLUIDO | 1.7831 | 56.08 | 53.02 | 198.82 | 2.34 | 16 | 233.47 | 53.44 | 30.75 | 5 | 54.28 | 29028.21 | 617.87 | 1367.18 | 120.66 | 104.26 | 7308.33 | 0.86 | 0.9 | 20.68 | 0.44 | 1 | 10
120 | 95 | CONCLUIDO | 1.7828 | 56.09 | 53.03 | 198.85 | 2.36 | 16 | 233.89 | 53.44 | 31 | 4 | 54.46 | 29081.05 | 618.39 | 1367.22 | 120.7 | 104.26 | 7327.34 | 0.86 | 0.9 | 20.69 | 0.45 | 1 | 10
121 | 95 | CONCLUIDO | 1.7825 | 56.1 | 53.04 | 198.89 | 2.37 | 16 | 234.32 | 53.44 | 31.25 | 2 | 54.64 | 29133.96 | 618.75 | 1367.23 | 121.17 | 104.26 | 7561.81 | 0.86 | 0.9 | 20.68 | 0.46 | 1 | 10
122 | 95 | CONCLUIDO | 1.7822 | 56.11 | 53.05 | 198.92 | 2.39 | 16 | 234.75 | 53.44 | 31.5 | 2 | 54.82 | 29186.93 | 619.39 | 1367.22 | 121.22 | 104.26 | 7585.05 | 0.86 | 0.9 | 20.69 | 0.47 | 1 | 10
123 | 95 | CONCLUIDO | 1.7824 | 56.1 | 53.04 | 198.9 | 2.4 | 16 | 235.18 | 53.44 | 31.75 | 1 | 55 | 29239.96 | 620.06 | 1367.26 | 121.14 | 104.26 | 7547.97 | 0.86 | 0.9 | 20.69 | 0.46 | 1 | 10
124 | 95 | CONCLUIDO | 1.7825 | 56.1 | 53.04 | 198.88 | 2.41 | 16 | 235.61 | 53.44 | 32 | 1 | 55.18 | 29293.06 | 620.73 | 1367.31 | 120.91 | 104.26 | 7431.93 | 0.86 | 0.9 | 20.69 | 0.46 | 1 | 10
125 | 95 | CONCLUIDO | 1.7825 | 56.1 | 53.04 | 198.89 | 2.43 | 16 | 236.04 | 53.44 | 32.25 | 0 | 55.36 | 29346.22 | 621.67 | 1367.27 | 120.96 | 104.26 | 7457.4 | 0.86 | 0.9 | 20.69 | 0.46 | 1 | 10
0 | 55 | CONCLUIDO | 1.239 | 80.71 | 66.97 | 8.23 | 0.15 | 488 | 116.05 | 43.4 | 1 | 486 | 16.65 | 14546.17 | 676.12 | 1369.44 | 574.34 | 104.26 | 231787.98 | 0.18 | 0.72 | 21.45 | 14.34 | 1 | 10
1 | 55 | CONCLUIDO | 1.3481 | 74.18 | 63.3 | 10.32 | 0.19 | 368 | 116.37 | 43.4 | 1.25 | 366 | 16.72 | 14585.96 | 637.59 | 1368.75 | 455.2 | 104.26 | 172818.33 | 0.23 | 0.76 | 21.24 | 10.69 | 1 | 10
2 | 55 | CONCLUIDO | 1.4231 | 70.27 | 61.14 | 12.43 | 0.23 | 295 | 116.69 | 43.4 | 1.5 | 293 | 16.79 | 14625.77 | 614.03 | 1368.79 | 384.47 | 104.26 | 137814.37 | 0.27 | 0.78 | 21.13 | 8.53 | 1 | 10
3 | 55 | CONCLUIDO | 1.4765 | 67.73 | 59.74 | 14.51 | 0.26 | 247 | 117.01 | 43.4 | 1.75 | 245 | 16.86 | 14665.62 | 598.16 | 1368.27 | 338.77 | 104.26 | 115208.53 | 0.31 | 0.8 | 21.06 | 7.15 | 1 | 10
4 | 55 | CONCLUIDO | 1.5203 | 65.78 | 58.65 | 16.68 | 0.3 | 211 | 117.34 | 43.4 | 2 | 209 | 16.94 | 14705.49 | 585.45 | 1367.96 | 304.44 | 104.26 | 98222.48 | 0.34 | 0.82 | 20.97 | 6.06 | 1 | 10
5 | 55 | CONCLUIDO | 1.5522 | 64.43 | 57.92 | 18.79 | 0.34 | 185 | 117.66 | 43.4 | 2.25 | 183 | 17.01 | 14745.39 | 576.25 | 1367.81 | 279.68 | 104.26 | 85972.47 | 0.37 | 0.83 | 20.96 | 5.33 | 1 | 10
6 | 55 | CONCLUIDO | 1.5795 | 63.31 | 57.31 | 20.97 | 0.37 | 164 | 117.98 | 43.4 | 2.5 | 162 | 17.08 | 14785.31 | 568.28 | 1368.01 | 259.54 | 104.26 | 76006.65 | 0.4 | 0.84 | 20.93 | 4.72 | 1 | 10
7 | 55 | CONCLUIDO | 1.6019 | 62.43 | 56.81 | 23.03 | 0.41 | 148 | 118.31 | 43.4 | 2.75 | 146 | 17.16 | 14825.26 | 561.51 | 1367.83 | 243.68 | 104.26 | 68156.13 | 0.43 | 0.84 | 20.89 | 4.22 | 1 | 10
8 | 55 | CONCLUIDO | 1.6208 | 61.7 | 56.41 | 25.26 | 0.45 | 134 | 118.63 | 43.4 | 3 | 132 | 17.23 | 14865.24 | 555.6 | 1367.62 | 231.24 | 104.26 | 62005.22 | 0.45 | 0.85 | 20.86 | 3.83 | 1 | 10
9 | 55 | CONCLUIDO | 1.6367 | 61.1 | 56.08 | 27.35 | 0.48 | 123 | 118.96 | 43.4 | 3.25 | 121 | 17.31 | 14905.25 | 550.5 | 1367.84 | 220.1 | 104.26 | 56490.3 | 0.47 | 0.85 | 20.85 | 3.49 | 1 | 10
10 | 55 | CONCLUIDO | 1.6497 | 60.62 | 55.83 | 29.65 | 0.52 | 113 | 119.28 | 43.4 | 3.5 | 111 | 17.38 | 14945.29 | 546.35 | 1367.64 | 211.9 | 104.26 | 52441.92 | 0.49 | 0.86 | 20.84 | 3.25 | 1 | 10
11 | 55 | CONCLUIDO | 1.662 | 60.17 | 55.57 | 31.76 | 0.55 | 105 | 119.61 | 43.4 | 3.75 | 103 | 17.46 | 14985.35 | 541.66 | 1367.73 | 203.74 | 104.26 | 48401.91 | 0.51 | 0.86 | 20.82 | 2.99 | 1 | 10
12 | 55 | CONCLUIDO | 1.672 | 59.81 | 55.38 | 33.91 | 0.59 | 98 | 119.93 | 43.4 | 4 | 96 | 17.53 | 15025.44 | 537.83 | 1367.46 | 197.34 | 104.26 | 45237.5 | 0.53 | 0.87 | 20.81 | 2.8 | 1 | 10
13 | 55 | CONCLUIDO | 1.6828 | 59.42 | 55.16 | 36.37 | 0.62 | 91 | 120.26 | 43.4 | 4.25 | 89 | 17.61 | 15065.56 | 533.58 | 1367.44 | 190.62 | 104.26 | 41909.1 | 0.55 | 0.87 | 20.79 | 2.58 | 1 | 10
14 | 55 | CONCLUIDO | 1.6905 | 59.15 | 55.02 | 38.38 | 0.66 | 86 | 120.58 | 43.4 | 4.5 | 84 | 17.68 | 15105.7 | 530.4 | 1367.69 | 185.6 | 104.26 | 39427.83 | 0.56 | 0.87 | 20.79 | 2.43 | 1 | 10
15 | 55 | CONCLUIDO | 1.6982 | 58.88 | 54.87 | 40.64 | 0.69 | 81 | 120.91 | 43.4 | 4.75 | 79 | 17.76 | 15145.88 | 526.89 | 1367.5 | 180.84 | 104.26 | 37070.77 | 0.58 | 0.87 | 20.77 | 2.28 | 1 | 10
16 | 55 | CONCLUIDO | 1.7048 | 58.66 | 54.76 | 43.23 | 0.73 | 76 | 121.23 | 43.4 | 5 | 74 | 17.83 | 15186.08 | 523.6 | 1367.35 | 177.31 | 104.26 | 35329.75 | 0.59 | 0.88 | 20.78 | 2.18 | 1 | 10
17 | 55 | CONCLUIDO | 1.7114 | 58.43 | 54.63 | 45.52 | 0.76 | 72 | 121.56 | 43.4 | 5.25 | 70 | 17.91 | 15226.31 | 520.48 | 1367.37 | 173.05 | 104.26 | 33220.48 | 0.6 | 0.88 | 20.76 | 2.05 | 1 | 10
18 | 55 | CONCLUIDO | 1.7158 | 58.28 | 54.55 | 47.43 | 0.8 | 69 | 121.89 | 43.4 | 5.5 | 67 | 17.99 | 15266.56 | 517.72 | 1367.45 | 170.52 | 104.26 | 31970.65 | 0.61 | 0.88 | 20.76 | 1.97 | 1 | 10
19 | 55 | CONCLUIDO | 1.7204 | 58.13 | 54.47 | 49.51 | 0.83 | 66 | 122.21 | 43.4 | 5.75 | 64 | 18.06 | 15306.85 | 515.21 | 1367.62 | 167.62 | 104.26 | 30537.15 | 0.62 | 0.88 | 20.76 | 1.88 | 1 | 10
20 | 55 | CONCLUIDO | 1.7254 | 57.96 | 54.37 | 51.78 | 0.86 | 63 | 122.54 | 43.4 | 6 | 61 | 18.14 | 15347.16 | 511.93 | 1367.41 | 164.6 | 104.26 | 29039.25 | 0.63 | 0.88 | 20.75 | 1.79 | 1 | 10
21 | 55 | CONCLUIDO | 1.7307 | 57.78 | 54.26 | 54.26 | 0.9 | 60 | 122.87 | 43.4 | 6.25 | 58 | 18.22 | 15387.5 | 508.8 | 1367.36 | 161.41 | 104.26 | 27461.92 | 0.65 | 0.88 | 20.74 | 1.68 | 1 | 10
22 | 55 | CONCLUIDO | 1.7356 | 57.62 | 54.17 | 57.02 | 0.93 | 57 | 123.19 | 43.4 | 6.5 | 55 | 18.29 | 15427.87 | 506.68 | 1367.45 | 158.24 | 104.26 | 25890.64 | 0.66 | 0.88 | 20.74 | 1.59 | 1 | 10
23 | 55 | CONCLUIDO | 1.7387 | 57.52 | 54.12 | 59.04 | 0.96 | 55 | 123.52 | 43.4 | 6.75 | 53 | 18.37 | 15468.27 | 503.51 | 1367.37 | 156.54 | 104.26 | 25048.99 | 0.67 | 0.89 | 20.73 | 1.54 | 1 | 10
24 | 55 | CONCLUIDO | 1.7419 | 57.41 | 54.06 | 61.2 | 1 | 53 | 123.85 | 43.4 | 7 | 51 | 18.45 | 15508.69 | 500.47 | 1367.31 | 154.79 | 104.26 | 24186.1 | 0.67 | 0.89 | 20.73 | 1.48 | 1 | 10
25 | 55 | CONCLUIDO | 1.7448 | 57.31 | 54.01 | 63.54 | 1.03 | 51 | 124.18 | 43.4 | 7.25 | 49 | 18.53 | 15549.15 | 498.46 | 1367.35 | 153.21 | 104.26 | 23406.43 | 0.68 | 0.89 | 20.72 | 1.43 | 1 | 10
26 | 55 | CONCLUIDO | 1.748 | 57.21 | 53.95 | 66.06 | 1.06 | 49 | 124.51 | 43.4 | 7.5 | 47 | 18.61 | 15589.63 | 495.6 | 1367.36 | 151.06 | 104.26 | 22339.42 | 0.69 | 0.89 | 20.73 | 1.37 | 1 | 10
27 | 55 | CONCLUIDO | 1.7516 | 57.09 | 53.88 | 68.79 | 1.1 | 47 | 124.83 | 43.4 | 7.75 | 45 | 18.68 | 15630.14 | 492.69 | 1367.31 | 148.9 | 104.26 | 21271.33 | 0.7 | 0.89 | 20.72 | 1.3 | 1 | 10
28 | 55 | CONCLUIDO | 1.7547 | 56.99 | 53.83 | 71.77 | 1.13 | 45 | 125.16 | 43.4 | 8 | 43 | 18.76 | 15670.68 | 490.53 | 1367.43 | 146.97 | 104.26 | 20317.12 | 0.71 | 0.89 | 20.72 | 1.25 | 1 | 10
29 | 55 | CONCLUIDO | 1.7555 | 56.97 | 53.83 | 73.4 | 1.16 | 44 | 125.49 | 43.4 | 8.25 | 42 | 18.84 | 15711.24 | 488.1 | 1367.25 | 147.35 | 104.26 | 20509.83 | 0.71 | 0.89 | 20.71 | 1.25 | 1 | 10
30 | 55 | CONCLUIDO | 1.7593 | 56.84 | 53.75 | 76.79 | 1.19 | 42 | 125.82 | 43.4 | 8.5 | 40 | 18.92 | 15751.84 | 484.95 | 1367.3 | 144.36 | 104.26 | 19028.62 | 0.72 | 0.89 | 20.72 | 1.18 | 1 | 10
31 | 55 | CONCLUIDO | 1.7614 | 56.77 | 53.71 | 78.6 | 1.22 | 41 | 126.15 | 43.4 | 8.75 | 39 | 19 | 15792.46 | 482.44 | 1367.24 | 143.14 | 104.26 | 18422.05 | 0.73 | 0.89 | 20.72 | 1.13 | 1 | 10
32 | 55 | CONCLUIDO | 1.7631 | 56.72 | 53.68 | 80.52 | 1.26 | 40 | 126.48 | 43.4 | 9 | 38 | 19.08 | 15833.12 | 479.66 | 1367.46 | 142.71 | 104.26 | 18213.41 | 0.73 | 0.89 | 20.7 | 1.1 | 1 | 10
33 | 55 | CONCLUIDO | 1.7657 | 56.64 | 53.64 | 84.7 | 1.29 | 38 | 126.81 | 43.4 | 9.25 | 36 | 19.16 | 15873.8 | 477.52 | 1367.22 | 141.05 | 104.26 | 17393.61 | 0.74 | 0.89 | 20.71 | 1.07 | 1 | 10
34 | 55 | CONCLUIDO | 1.7679 | 56.56 | 53.59 | 86.91 | 1.32 | 37 | 127.14 | 43.4 | 9.5 | 35 | 19.24 | 15914.51 | 475 | 1367.29 | 139.62 | 104.26 | 16682.8 | 0.75 | 0.89 | 20.7 | 1.02 | 1 | 10
35 | 55 | CONCLUIDO | 1.7694 | 56.52 | 53.57 | 89.29 | 1.35 | 36 | 127.47 | 43.4 | 9.75 | 34 | 19.32 | 15955.25 | 472.41 | 1367.3 | 138.99 | 104.26 | 16373.47 | 0.75 | 0.89 | 20.7 | 0.99 | 1 | 10
36 | 55 | CONCLUIDO | 1.7699 | 56.5 | 53.58 | 91.85 | 1.38 | 35 | 127.8 | 43.4 | 10 | 33 | 19.4 | 15996.02 | 470.04 | 1367.36 | 139.21 | 104.26 | 16485.11 | 0.75 | 0.89 | 20.7 | 1 | 1 | 10
37 | 55 | CONCLUIDO | 1.7722 | 56.43 | 53.53 | 94.46 | 1.41 | 34 | 128.13 | 43.4 | 10.25 | 32 | 19.48 | 16036.82 | 466.79 | 1367.24 | 137.39 | 104.26 | 15579.42 | 0.76 | 0.9 | 20.7 | 0.95 | 1 | 10
38 | 55 | CONCLUIDO | 1.7741 | 56.37 | 53.49 | 97.26 | 1.44 | 33 | 128.46 | 43.4 | 10.5 | 31 | 19.56 | 16077.65 | 464.98 | 1367.3 | 136.13 | 104.26 | 14957.71 | 0.77 | 0.9 | 20.7 | 0.92 | 1 | 10
39 | 55 | CONCLUIDO | 1.7759 | 56.31 | 53.46 | 100.24 | 1.47 | 32 | 128.79 | 43.4 | 10.75 | 30 | 19.64 | 16118.5 | 462.56 | 1367.18 | 135.49 | 104.26 | 14643.17 | 0.77 | 0.9 | 20.69 | 0.88 | 1 | 10
40 | 55 | CONCLUIDO | 1.7773 | 56.27 | 53.44 | 103.44 | 1.5 | 31 | 129.13 | 43.4 | 11 | 29 | 19.73 | 16159.39 | 459.96 | 1367.18 | 134.65 | 104.26 | 14226.81 | 0.77 | 0.9 | 20.7 | 0.87 | 1 | 10
41 | 55 | CONCLUIDO | 1.779 | 56.21 | 53.41 | 106.82 | 1.54 | 30 | 129.46 | 43.4 | 11.25 | 28 | 19.81 | 16200.3 | 455.42 | 1367.23 | 133.44 | 104.26 | 13624.66 | 0.78 | 0.9 | 20.7 | 0.83 | 1 | 10
42 | 55 | CONCLUIDO | 1.7784 | 56.23 | 53.43 | 106.86 | 1.57 | 30 | 129.79 | 43.4 | 11.5 | 28 | 19.89 | 16241.25 | 454.83 | 1367.33 | 134.06 | 104.26 | 13934.71 | 0.78 | 0.9 | 20.7 | 0.85 | 1 | 10
43 | 55 | CONCLUIDO | 1.7808 | 56.16 | 53.38 | 110.44 | 1.6 | 29 | 130.12 | 43.4 | 11.75 | 25 | 19.97 | 16282.22 | 452.5 | 1367.27 | 132.54 | 104.26 | 13181.58 | 0.79 | 0.9 | 20.69 | 0.8 | 1 | 10
44 | 55 | CONCLUIDO | 1.7823 | 56.11 | 53.35 | 114.33 | 1.63 | 28 | 130.45 | 43.4 | 12 | 24 | 20.05 | 16323.22 | 449.01 | 1367.24 | 131.76 | 104.26 | 12795.7 | 0.79 | 0.9 | 20.69 | 0.78 | 1 | 10
45 | 55 | CONCLUIDO | 1.7823 | 56.11 | 53.35 | 114.33 | 1.65 | 28 | 130.79 | 43.4 | 12.25 | 22 | 20.14 | 16364.25 | 446.71 | 1367.27 | 131.66 | 104.26 | 12748.31 | 0.79 | 0.9 | 20.69 | 0.78 | 1 | 10
46 | 55 | CONCLUIDO | 1.7839 | 56.06 | 53.33 | 118.5 | 1.68 | 27 | 131.12 | 43.4 | 12.5 | 17 | 20.22 | 16405.32 | 445.39 | 1367.3 | 130.49 | 104.26 | 12167.38 | 0.8 | 0.9 | 20.7 | 0.75 | 1 | 10
47 | 55 | CONCLUIDO | 1.7839 | 56.06 | 53.33 | 118.51 | 1.71 | 27 | 131.45 | 43.4 | 12.75 | 12 | 20.3 | 16446.41 | 443.98 | 1367.28 | 130.46 | 104.26 | 12153.28 | 0.8 | 0.9 | 20.7 | 0.75 | 1 | 10
48 | 55 | CONCLUIDO | 1.784 | 56.06 | 53.33 | 118.5 | 1.74 | 27 | 131.79 | 43.4 | 13 | 8 | 20.39 | 16487.53 | 442.83 | 1367.31 | 130.17 | 104.26 | 12004.95 | 0.8 | 0.9 | 20.71 | 0.75 | 1 | 10
49 | 55 | CONCLUIDO | 1.7854 | 56.01 | 53.31 | 123.01 | 1.77 | 26 | 132.12 | 43.4 | 13.25 | 4 | 20.47 | 16528.68 | 443.47 | 1367.31 | 129.31 | 104.26 | 11581.57 | 0.81 | 0.9 | 20.71 | 0.73 | 1 | 10
50 | 55 | CONCLUIDO | 1.7852 | 56.02 | 53.31 | 123.03 | 1.8 | 26 | 132.45 | 43.4 | 13.5 | 1 | 20.55 | 16569.86 | 444.4 | 1367.33 | 129.32 | 104.26 | 11586.22 | 0.81 | 0.9 | 20.72 | 0.73 | 1 | 10
51 | 55 | CONCLUIDO | 1.7851 | 56.02 | 53.31 | 123.03 | 1.83 | 26 | 132.79 | 43.4 | 13.75 | 0 | 20.64 | 16611.07 | 445.55 | 1367.41 | 129.39 | 104.26 | 11621.7 | 0.81 | 0.9 | 20.72 | 0.74 | 1 | 10

## gráficos
Selecione o eixo X:
Selecione o eixo Y:
Selecione o eixo Z:
Eixo X | Eixo Y | Eixo Z
0 | 0 | 0
0 | 0 | 0
0 | 0 | 0
0 | 0 | 0
0 | 0 | 0
0 | 0 | 0
0 | 0 | 0
0 | 0 | 0
0 | 0 | 0
0 | 0 | 0
0 | 0 | 0
0 | 0 | 0
0 | 0 | 0
0 | 0 | 0
0 | 0 | 0
0 | 0 | 0
0 | 0 | 0
0 | 0 | 0
0 | 0 | 0
0 | 0 | 0
0 | 0 | 0
0 | 0 | 0
0 | 0 | 0
0 | 0 | 0
0 | 0 | 0
0 | 0 | 0
0 | 0 | 0
0 | 0 | 0
0 | 0 | 0
0 | 0 | 0
0 | 0 | 0
0 | 0 | 0
0 | 0 | 0
0 | 0 | 0
0 | 0 | 0
0 | 0 | 0
0 | 0 | 0
0 | 0 | 0
0 | 0 | 0
0 | 0 | 0
0 | 0 | 0
0 | 0 | 0
0 | 0 | 0
0 | 0 | 0
0 | 0 | 0
0 | 0 | 0
0 | 0 | 0
0 | 0 | 0
0 | 0 | 0
0 | 0 | 0
0 | 0 | 0
0 | 0 | 0
0 | 0 | 0
0 | 0 | 0
0 | 0 | 0
0 | 0 | 0
0 | 0 | 0
0 | 0 | 0
0 | 0 | 0
0 | 0 | 0
0 | 0 | 0
0 | 0 | 0
0 | 0 | 0
0 | 0 | 0
0 | 0 | 0
0 | 0 | 0
0 | 0 | 0
0 | 0 | 0
0 | 0 | 0
0 | 0 | 0
0 | 0 | 0
0 | 0 | 0
0 | 0 | 0
0 | 0 | 0
0 | 0 | 0
0 | 0 | 0
0 | 0 | 0
0 | 0 | 0
0 | 0 | 0
0 | 0 | 0
0 | 0 | 0
0 | 0 | 0
0 | 0 | 0
0 | 0 | 0
0 | 0 | 0
0 | 0 | 0
0 | 0 | 0
0 | 0 | 0
0 | 0 | 0
0 | 0 | 0
0 | 0 | 0
0 | 0 | 0
0 | 0 | 0
0 | 0 | 0
0 | 0 | 0
0 | 0 | 0
0 | 0 | 0
0 | 0 | 0
0 | 0 | 0
0 | 0 | 0
0 | 0 | 0
0 | 0 | 0
0 | 0 | 0
0 | 0 | 0
0 | 0 | 0
0 | 0 | 0
0 | 0 | 0
0 | 0 | 0
0 | 0 | 0
0 | 0 | 0
0 | 0 | 0
0 | 0 | 0
0 | 0 | 0
0 | 0 | 0
0 | 0 | 0
0 | 0 | 0
0 | 0 | 0
0 | 0 | 0
0 | 0 | 0
0 | 0 | 0
0 | 0 | 0
0 | 0 | 0
0 | 0 | 0
0 | 0 | 0
0 | 0 | 0
0 | 0 | 0
0 | 0 | 0
0 | 0 | 0
0 | 0 | 0
0 | 0 | 0
0 | 0 | 0
0 | 0 | 0
0 | 0 | 0
0 | 0 | 0
0 | 0 | 0
0 | 0 | 0
0 | 0 | 0
0 | 0 | 0
0 | 0 | 0
0 | 0 | 0
0 | 0 | 0
0 | 0 | 0
0 | 0 | 0
0 | 0 | 0
0 | 0 | 0
0 | 0 | 0
0 | 0 | 0
0 | 0 | 0
0 | 0 | 0
0 | 0 | 0
0 | 0 | 0
0 | 0 | 0
0 | 0 | 0
0 | 0 | 0
0 | 0 | 0
0 | 0 | 0
0 | 0 | 0
0 | 0 | 0
0 | 0 | 0
0 | 0 | 0
0 | 0 | 0
0 | 0 | 0
0 | 0 | 0
0 | 0 | 0
0 | 0 | 0
0 | 0 | 0
0 | 0 | 0
0 | 0 | 0
0 | 0 | 0
0 | 0 | 0
0 | 0 | 0
0 | 0 | 0
0 | 0 | 0
0 | 0 | 0
0 | 0 | 0
0 | 0 | 0
0 | 0 | 0
0 | 0 | 0
0 | 0 | 0
0 | 0 | 0
0 | 0 | 0
0 | 0 | 0
0 | 0 | 0
0 | 0 | 0
0 | 0 | 0
0 | 0 | 0
0 | 0 | 0
0 | 0 | 0
0 | 0 | 0
0 | 0 | 0
0 | 0 | 0
0 | 0 | 0
0 | 0 | 0
0 | 0 | 0
0 | 0 | 0
0 | 0 | 0
0 | 0 | 0
0 | 0 | 0
0 | 0 | 0
0 | 0 | 0
0 | 0 | 0
0 | 0 | 0
0 | 0 | 0
0 | 0 | 0
0 | 0 | 0
0 | 0 | 0
0 | 0 | 0
0 | 0 | 0
0 | 0 | 0
0 | 0 | 0
0 | 0 | 0
0 | 0 | 0
0 | 0 | 0
0 | 0 | 0
0 | 0 | 0
0 | 0 | 0
0 | 0 | 0
0 | 0 | 0
0 | 0 | 0
0 | 0 | 0
0 | 0 | 0
0 | 0 | 0
0 | 0 | 0
0 | 0 | 0
0 | 0 | 0
0 | 0 | 0
0 | 0 | 0
0 | 0 | 0
0 | 0 | 0
0 | 0 | 0
0 | 0 | 0
0 | 0 | 0
0 | 0 | 0
0 | 0 | 0
0 | 0 | 0
0 | 0 | 0
0 | 0 | 0
0 | 0 | 0
0 | 0 | 0
0 | 0 | 0
0 | 0 | 0
0 | 0 | 0
0 | 0 | 0
0 | 0 | 0
0 | 0 | 0
0 | 0 | 0
0 | 0 | 0
0 | 0 | 0
0 | 0 | 0
0 | 0 | 0
0 | 0 | 0
0 | 0 | 0
0 | 0 | 0
0 | 0 | 0
0 | 0 | 0
0 | 0 | 0
0 | 0 | 0
0 | 0 | 0
0 | 0 | 0
0 | 0 | 0
0 | 0 | 0
0 | 0 | 0
0 | 0 | 0
0 | 0 | 0
0 | 0 | 0
0 | 0 | 0
0 | 0 | 0
0 | 0 | 0
0 | 0 | 0
0 | 0 | 0
0 | 0 | 0
0 | 0 | 0
0 | 0 | 0
0 | 0 | 0
0 | 0 | 0
0 | 0 | 0
0 | 0 | 0
0 | 0 | 0
0 | 0 | 0
0 | 0 | 0
0 | 0 | 0
0 | 0 | 0
0 | 0 | 0
0 | 0 | 0
0 | 0 | 0
0 | 0 | 0
0 | 0 | 0
0 | 0 | 0
0 | 0 | 0
0 | 0 | 0
0 | 0 | 0
0 | 0 | 0
0 | 0 | 0
0 | 0 | 0
0 | 0 | 0
0 | 0 | 0
0 | 0 | 0
0 | 0 | 0
0 | 0 | 0
0 | 0 | 0
0 | 0 | 0
0 | 0 | 0
0 | 0 | 0
0 | 0 | 0
0 | 0 | 0
0 | 0 | 0
0 | 0 | 0
0 | 0 | 0
0 | 0 | 0
0 | 0 | 0
0 | 0 | 0
0 | 0 | 0
0 | 0 | 0
0 | 0 | 0
0 | 0 | 0
0 | 0 | 0
0 | 0 | 0
0 | 0 | 0
0 | 0 | 0
0 | 0 | 0
0 | 0 | 0
0 | 0 | 0
0 | 0 | 0
0 | 0 | 0
0 | 0 | 0
0 | 0 | 0
0 | 0 | 0
0 | 0 | 0
0 | 0 | 0
0 | 0 | 0
0 | 0 | 0
0 | 0 | 0
0 | 0 | 0
0 | 0 | 0
0 | 0 | 0
0 | 0 | 0
0 | 0 | 0
0 | 0 | 0
0 | 0 | 0
0 | 0 | 0
0 | 0 | 0
0 | 0 | 0
0 | 0 | 0
0 | 0 | 0
0 | 0 | 0
0 | 0 | 0
0 | 0 | 0
0 | 0 | 0
0 | 0 | 0
0 | 0 | 0
0 | 0 | 0
0 | 0 | 0
0 | 0 | 0
0 | 0 | 0
0 | 0 | 0
0 | 0 | 0
0 | 0 | 0
0 | 0 | 0
0 | 0 | 0
0 | 0 | 0
0 | 0 | 0
0 | 0 | 0
0 | 0 | 0
0 | 0 | 0
0 | 0 | 0
0 | 0 | 0
0 | 0 | 0
0 | 0 | 0
0 | 0 | 0
0 | 0 | 0
0 | 0 | 0
0 | 0 | 0
0 | 0 | 0
0 | 0 | 0
0 | 0 | 0
0 | 0 | 0
0 | 0 | 0
0 | 0 | 0
0 | 0 | 0
0 | 0 | 0
0 | 0 | 0
0 | 0 | 0
0 | 0 | 0
0 | 0 | 0
0 | 0 | 0
0 | 0 | 0
0 | 0 | 0
0 | 0 | 0
0 | 0 | 0
0 | 0 | 0
0 | 0 | 0
0 | 0 | 0
0 | 0 | 0
0 | 0 | 0
0 | 0 | 0
0 | 0 | 0
0 | 0 | 0
0 | 0 | 0
0 | 0 | 0
0 | 0 | 0
0 | 0 | 0
0 | 0 | 0
0 | 0 | 0
0 | 0 | 0
0 | 0 | 0
0 | 0 | 0
0 | 0 | 0
0 | 0 | 0
0 | 0 | 0
0 | 0 | 0
0 | 0 | 0
0 | 0 | 0
0 | 0 | 0
0 | 0 | 0
0 | 0 | 0
0 | 0 | 0
0 | 0 | 0
0 | 0 | 0
0 | 0 | 0
0 | 0 | 0
0 | 0 | 0
0 | 0 | 0
0 | 0 | 0
0 | 0 | 0
0 | 0 | 0
0 | 0 | 0
0 | 0 | 0
0 | 0 | 0
0 | 0 | 0
0 | 0 | 0
0 | 0 | 0
0 | 0 | 0
0 | 0 | 0
0 | 0 | 0
0 | 0 | 0
0 | 0 | 0
0 | 0 | 0
0 | 0 | 0
0 | 0 | 0
0 | 0 | 0
0 | 0 | 0
0 | 0 | 0
0 | 0 | 0
0 | 0 | 0
0 | 0 | 0
0 | 0 | 0
0 | 0 | 0
0 | 0 | 0
0 | 0 | 0
0 | 0 | 0
0 | 0 | 0
0 | 0 | 0
0 | 0 | 0
0 | 0 | 0
0 | 0 | 0
0 | 0 | 0
0 | 0 | 0
0 | 0 | 0
0 | 0 | 0
0 | 0 | 0
0 | 0 | 0
0 | 0 | 0
0 | 0 | 0
0 | 0 | 0
0 | 0 | 0
0 | 0 | 0
0 | 0 | 0
0 | 0 | 0
0 | 0 | 0
0 | 0 | 0
0 | 0 | 0
0 | 0 | 0
0 | 0 | 0
0 | 0 | 0
0 | 0 | 0
0 | 0 | 0
0 | 0 | 0
0 | 0 | 0
0 | 0 | 0
0 | 0 | 0
0 | 0 | 0
0 | 0 | 0
0 | 0 | 0
0 | 0 | 0
0 | 0 | 0
0 | 0 | 0
0 | 0 | 0
0 | 0 | 0
0 | 0 | 0
0 | 0 | 0
0 | 0 | 0
0 | 0 | 0
0 | 0 | 0
0 | 0 | 0
0 | 0 | 0
0 | 0 | 0
0 | 0 | 0
0 | 0 | 0
0 | 0 | 0
0 | 0 | 0
0 | 0 | 0
0 | 0 | 0
0 | 0 | 0
0 | 0 | 0
0 | 0 | 0
0 | 0 | 0
0 | 0 | 0
0 | 0 | 0
0 | 0 | 0
0 | 0 | 0
0 | 0 | 0
0 | 0 | 0
0 | 0 | 0
0 | 0 | 0
0 | 0 | 0
0 | 0 | 0
0 | 0 | 0
0 | 0 | 0
0 | 0 | 0
0 | 0 | 0
0 | 0 | 0
0 | 0 | 0
0 | 0 | 0
0 | 0 | 0
0 | 0 | 0
0 | 0 | 0
0 | 0 | 0
0 | 0 | 0
0 | 0 | 0
0 | 0 | 0
0 | 0 | 0
0 | 0 | 0
0 | 0 | 0
0 | 0 | 0
0 | 0 | 0
0 | 0 | 0
0 | 0 | 0
0 | 0 | 0
0 | 0 | 0
0 | 0 | 0
0 | 0 | 0
0 | 0 | 0
0 | 0 | 0
0 | 0 | 0
0 | 0 | 0
0 | 0 | 0
0 | 0 | 0
0 | 0 | 0
0 | 0 | 0
0 | 0 | 0
0 | 0 | 0
0 | 0 | 0
0 | 0 | 0
0 | 0 | 0
0 | 0 | 0
0 | 0 | 0
0 | 0 | 0
0 | 0 | 0
0 | 0 | 0
0 | 0 | 0
0 | 0 | 0
0 | 0 | 0
0 | 0 | 0
0 | 0 | 0
0 | 0 | 0
0 | 0 | 0
0 | 0 | 0
0 | 0 | 0
0 | 0 | 0
0 | 0 | 0
0 | 0 | 0
0 | 0 | 0
0 | 0 | 0
0 | 0 | 0
0 | 0 | 0
0 | 0 | 0
0 | 0 | 0
0 | 0 | 0
0 | 0 | 0
0 | 0 | 0
0 | 0 | 0
0 | 0 | 0
0 | 0 | 0
0 | 0 | 0
0 | 0 | 0
0 | 0 | 0
0 | 0 | 0
0 | 0 | 0
0 | 0 | 0
0 | 0 | 0
0 | 0 | 0
0 | 0 | 0
0 | 0 | 0
0 | 0 | 0
0 | 0 | 0
0 | 0 | 0
0 | 0 | 0
0 | 0 | 0
0 | 0 | 0
0 | 0 | 0
0 | 0 | 0
0 | 0 | 0
0 | 0 | 0
0 | 0 | 0
0 | 0 | 0
0 | 0 | 0
0 | 0 | 0
0 | 0 | 0
0 | 0 | 0
0 | 0 | 0
0 | 0 | 0
0 | 0 | 0
0 | 0 | 0
0 | 0 | 0
0 | 0 | 0
0 | 0 | 0
0 | 0 | 0
0 | 0 | 0
0 | 0 | 0
0 | 0 | 0
0 | 0 | 0
0 | 0 | 0
0 | 0 | 0
0 | 0 | 0
0 | 0 | 0
0 | 0 | 0
0 | 0 | 0
0 | 0 | 0
0 | 0 | 0
0 | 0 | 0
0 | 0 | 0
0 | 0 | 0
0 | 0 | 0
0 | 0 | 0
0 | 0 | 0
0 | 0 | 0
0 | 0 | 0
0 | 0 | 0
0 | 0 | 0
0 | 0 | 0
0 | 0 | 0
0 | 0 | 0
0 | 0 | 0
0 | 0 | 0
0 | 0 | 0
0 | 0 | 0
0 | 0 | 0
0 | 0 | 0
0 | 0 | 0
0 | 0 | 0
0 | 0 | 0
0 | 0 | 0
0 | 0 | 0
0 | 0 | 0
0 | 0 | 0
0 | 0 | 0
0 | 0 | 0
0 | 0 | 0
0 | 0 | 0
0 | 0 | 0
0 | 0 | 0
0 | 0 | 0
0 | 0 | 0
0 | 0 | 0
0 | 0 | 0
0 | 0 | 0
0 | 0 | 0
0 | 0 | 0
0 | 0 | 0
0 | 0 | 0
0 | 0 | 0
0 | 0 | 0
0 | 0 | 0
0 | 0 | 0
0 | 0 | 0
0 | 0 | 0
0 | 0 | 0
0 | 0 | 0
0 | 0 | 0
0 | 0 | 0
0 | 0 | 0
0 | 0 | 0
0 | 0 | 0
0 | 0 | 0
0 | 0 | 0
0 | 0 | 0
0 | 0 | 0
0 | 0 | 0
0 | 0 | 0
0 | 0 | 0
0 | 0 | 0
0 | 0 | 0
0 | 0 | 0
0 | 0 | 0
0 | 0 | 0
0 | 0 | 0
0 | 0 | 0
0 | 0 | 0
0 | 0 | 0
0 | 0 | 0
0 | 0 | 0
0 | 0 | 0
0 | 0 | 0
0 | 0 | 0
0 | 0 | 0
0 | 0 | 0
0 | 0 | 0
0 | 0 | 0
0 | 0 | 0
0 | 0 | 0
0 | 0 | 0
0 | 0 | 0
0 | 0 | 0
0 | 0 | 0
0 | 0 | 0
0 | 0 | 0
0 | 0 | 0
0 | 0 | 0
0 | 0 | 0
0 | 0 | 0
0 | 0 | 0
0 | 0 | 0
0 | 0 | 0
0 | 0 | 0
0 | 0 | 0
0 | 0 | 0
0 | 0 | 0
0 | 0 | 0
0 | 0 | 0
0 | 0 | 0
0 | 0 | 0
0 | 0 | 0
0 | 0 | 0
0 | 0 | 0
0 | 0 | 0
0 | 0 | 0
0 | 0 | 0
0 | 0 | 0
0 | 0 | 0
0 | 0 | 0
0 | 0 | 0
0 | 0 | 0
0 | 0 | 0
0 | 0 | 0
0 | 0 | 0
0 | 0 | 0
0 | 0 | 0
0 | 0 | 0
0 | 0 | 0
0 | 0 | 0
0 | 0 | 0
0 | 0 | 0
0 | 0 | 0
0 | 0 | 0
0 | 0 | 0
0 | 0 | 0
0 | 0 | 0
0 | 0 | 0
0 | 0 | 0
0 | 0 | 0
0 | 0 | 0
0 | 0 | 0
0 | 0 | 0
0 | 0 | 0
0 | 0 | 0
0 | 0 | 0
0 | 0 | 0
0 | 0 | 0
0 | 0 | 0
0 | 0 | 0
0 | 0 | 0
0 | 0 | 0
0 | 0 | 0
0 | 0 | 0
0 | 0 | 0
0 | 0 | 0
0 | 0 | 0
0 | 0 | 0
0 | 0 | 0
0 | 0 | 0
0 | 0 | 0
0 | 0 | 0
0 | 0 | 0
0 | 0 | 0
0 | 0 | 0
0 | 0 | 0
0 | 0 | 0
0 | 0 | 0
0 | 0 | 0
0 | 0 | 0
0 | 0 | 0
0 | 0 | 0
0 | 0 | 0
0 | 0 | 0
0 | 0 | 0
0 | 0 | 0
0 | 0 | 0
0 | 0 | 0
0 | 0 | 0
0 | 0 | 0
0 | 0 | 0
0 | 0 | 0
0 | 0 | 0
0 | 0 | 0
0 | 0 | 0
0 | 0 | 0
0 | 0 | 0
0 | 0 | 0
0 | 0 | 0
0 | 0 | 0
0 | 0 | 0
0 | 0 | 0
0 | 0 | 0
0 | 0 | 0
0 | 0 | 0
0 | 0 | 0
0 | 0 | 0
0 | 0 | 0
0 | 0 | 0
0 | 0 | 0
0 | 0 | 0
0 | 0 | 0
0 | 0 | 0
0 | 0 | 0
0 | 0 | 0
0 | 0 | 0
0 | 0 | 0
0 | 0 | 0
0 | 0 | 0
0 | 0 | 0
0 | 0 | 0
0 | 0 | 0
0 | 0 | 0
0 | 0 | 0
0 | 0 | 0
0 | 0 | 0
0 | 0 | 0
0 | 0 | 0
0 | 0 | 0
0 | 0 | 0
0 | 0 | 0
0 | 0 | 0
0 | 0 | 0
0 | 0 | 0
0 | 0 | 0
0 | 0 | 0
0 | 0 | 0
0 | 0 | 0
0 | 0 | 0
0 | 0 | 0
0 | 0 | 0
0 | 0 | 0
0 | 0 | 0
0 | 0 | 0
0 | 0 | 0
0 | 0 | 0
0 | 0 | 0
0 | 0 | 0
0 | 0 | 0
0 | 0 | 0
0 | 0 | 0
0 | 0 | 0
0 | 0 | 0
0 | 0 | 0
0 | 0 | 0
0 | 0 | 0
0 | 0 | 0
0 | 0 | 0
0 | 0 | 0
0 | 0 | 0
0 | 0 | 0
0 | 0 | 0
0 | 0 | 0
0 | 0 | 0
0 | 0 | 0
0 | 0 | 0
0 | 0 | 0
0 | 0 | 0
0 | 0 | 0
0 | 0 | 0
0 | 0 | 0
0 | 0 | 0
0 | 0 | 0
0 | 0 | 0
0 | 0 | 0
0 | 0 | 0
0 | 0 | 0
0 | 0 | 0
0 | 0 | 0
0 | 0 | 0
0 | 0 | 0
0 | 0 | 0
0 | 0 | 0
0 | 0 | 0
0 | 0 | 0
0 | 0 | 0
0 | 0 | 0
0 | 0 | 0
0 | 0 | 0
0 | 0 | 0
0 | 0 | 0
0 | 0 | 0
0 | 0 | 0
0 | 0 | 0
0 | 0 | 0
0 | 0 | 0
0 | 0 | 0
0 | 0 | 0
0 | 0 | 0
0 | 0 | 0
0 | 0 | 0
0 | 0 | 0
0 | 0 | 0
0 | 0 | 0
0 | 0 | 0
0 | 0 | 0
0 | 0 | 0
0 | 0 | 0
0 | 0 | 0
0 | 0 | 0
0 | 0 | 0
0 | 0 | 0
0 | 0 | 0
0 | 0 | 0
0 | 0 | 0
0 | 0 | 0
0 | 0 | 0
0 | 0 | 0
0 | 0 | 0
0 | 0 | 0
0 | 0 | 0
0 | 0 | 0
0 | 0 | 0
0 | 0 | 0
0 | 0 | 0
0 | 0 | 0
0 | 0 | 0
0 | 0 | 0
0 | 0 | 0
0 | 0 | 0
0 | 0 | 0
0 | 0 | 0
0 | 0 | 0
0 | 0 | 0
0 | 0 | 0
0 | 0 | 0
0 | 0 | 0
0 | 0 | 0
0 | 0 | 0
0 | 0 | 0
0 | 0 | 0
0 | 0 | 0
0 | 0 | 0
0 | 0 | 0
0 | 0 | 0
0 | 0 | 0
0 | 0 | 0
0 | 0 | 0
0 | 0 | 0
0 | 0 | 0
0 | 0 | 0
0 | 0 | 0
0 | 0 | 0
0 | 0 | 0
0 | 0 | 0
0 | 0 | 0
0 | 0 | 0
0 | 0 | 0
0 | 0 | 0
0 | 0 | 0
0 | 0 | 0
0 | 0 | 0
0 | 0 | 0
0 | 0 | 0
0 | 0 | 0
0 | 0 | 0
0 | 0 | 0
0 | 0 | 0
0 | 0 | 0
0 | 0 | 0
0 | 0 | 0
0 | 0 | 0
0 | 0 | 0
0 | 0 | 0
0 | 0 | 0
0 | 0 | 0
0 | 0 | 0
0 | 0 | 0
0 | 0 | 0
0 | 0 | 0
0 | 0 | 0
0 | 0 | 0
0 | 0 | 0
0 | 0 | 0
0 | 0 | 0
0 | 0 | 0
0 | 0 | 0
0 | 0 | 0
0 | 0 | 0
0 | 0 | 0
0 | 0 | 0
0 | 0 | 0
0 | 0 | 0
0 | 0 | 0
0 | 0 | 0
0 | 0 | 0
0 | 0 | 0
0 | 0 | 0
0 | 0 | 0
0 | 0 | 0
0 | 0 | 0
0 | 0 | 0
0 | 0 | 0
0 | 0 | 0
0 | 0 | 0
0 | 0 | 0
0 | 0 | 0
0 | 0 | 0
0 | 0 | 0
0 | 0 | 0
0 | 0 | 0
0 | 0 | 0
0 | 0 | 0
0 | 0 | 0
0 | 0 | 0
0 | 0 | 0
0 | 0 | 0
0 | 0 | 0
0 | 0 | 0
0 | 0 | 0
0 | 0 | 0
0 | 0 | 0
0 | 0 | 0
0 | 0 | 0
0 | 0 | 0
0 | 0 | 0
0 | 0 | 0
0 | 0 | 0
0 | 0 | 0
0 | 0 | 0
0 | 0 | 0
0 | 0 | 0
0 | 0 | 0
0 | 0 | 0
0 | 0 | 0
0 | 0 | 0
0 | 0 | 0
0 | 0 | 0
0 | 0 | 0
0 | 0 | 0
0 | 0 | 0
0 | 0 | 0
0 | 0 | 0
0 | 0 | 0
0 | 0 | 0
0 | 0 | 0
0 | 0 | 0
0 | 0 | 0
0 | 0 | 0
0 | 0 | 0
0 | 0 | 0
0 | 0 | 0
0 | 0 | 0
0 | 0 | 0
0 | 0 | 0
0 | 0 | 0
0 | 0 | 0
0 | 0 | 0
0 | 0 | 0
0 | 0 | 0
0 | 0 | 0
0 | 0 | 0
0 | 0 | 0
0 | 0 | 0
0 | 0 | 0
0 | 0 | 0
0 | 0 | 0
0 | 0 | 0
0 | 0 | 0
0 | 0 | 0
0 | 0 | 0
0 | 0 | 0
0 | 0 | 0
0 | 0 | 0
0 | 0 | 0
0 | 0 | 0
0 | 0 | 0
0 | 0 | 0
0 | 0 | 0
0 | 0 | 0
0 | 0 | 0
0 | 0 | 0
0 | 0 | 0
0 | 0 | 0
0 | 0 | 0
0 | 0 | 0
0 | 0 | 0
0 | 0 | 0
0 | 0 | 0
0 | 0 | 0
0 | 0 | 0
0 | 0 | 0
0 | 0 | 0
0 | 0 | 0
0 | 0 | 0
0 | 0 | 0
0 | 0 | 0
0 | 0 | 0
0 | 0 | 0
0 | 0 | 0
0 | 0 | 0
0 | 0 | 0
0 | 0 | 0
0 | 0 | 0
0 | 0 | 0
0 | 0 | 0
0 | 0 | 0
0 | 0 | 0
0 | 0 | 0
0 | 0 | 0
0 | 0 | 0
0 | 0 | 0
0 | 0 | 0
0 | 0 | 0
0 | 0 | 0
0 | 0 | 0
0 | 0 | 0
0 | 0 | 0
0 | 0 | 0
0 | 0 | 0
0 | 0 | 0
0 | 0 | 0
0 | 0 | 0
0 | 0 | 0
0 | 0 | 0
0 | 0 | 0
0 | 0 | 0
0 | 0 | 0
0 | 0 | 0
0 | 0 | 0
0 | 0 | 0
0 | 0 | 0
0 | 0 | 0
0 | 0 | 0
0 | 0 | 0
0 | 0 | 0
0 | 0 | 0
0 | 0 | 0
0 | 0 | 0
0 | 0 | 0
0 | 0 | 0
0 | 0 | 0
0 | 0 | 0
0 | 0 | 0
0 | 0 | 0
0 | 0 | 0
0 | 0 | 0
0 | 0 | 0
0 | 0 | 0
0 | 0 | 0
0 | 0 | 0
0 | 0 | 0
0 | 0 | 0
0 | 0 | 0
0 | 0 | 0
0 | 0 | 0
0 | 0 | 0
0 | 0 | 0
0 | 0 | 0
0 | 0 | 0
0 | 0 | 0
0 | 0 | 0
0 | 0 | 0
0 | 0 | 0
0 | 0 | 0
0 | 0 | 0
0 | 0 | 0
0 | 0 | 0
0 | 0 | 0
0 | 0 | 0
0 | 0 | 0
0 | 0 | 0
0 | 0 | 0
0 | 0 | 0
0 | 0 | 0
0 | 0 | 0
0 | 0 | 0
0 | 0 | 0
0 | 0 | 0
0 | 0 | 0
0 | 0 | 0
0 | 0 | 0
0 | 0 | 0
0 | 0 | 0
0 | 0 | 0
0 | 0 | 0
0 | 0 | 0
0 | 0 | 0
0 | 0 | 0
0 | 0 | 0
0 | 0 | 0
0 | 0 | 0
0 | 0 | 0
0 | 0 | 0
0 | 0 | 0
0 | 0 | 0
0 | 0 | 0
0 | 0 | 0
0 | 0 | 0
0 | 0 | 0
0 | 0 | 0
0 | 0 | 0
0 | 0 | 0
0 | 0 | 0
0 | 0 | 0
0 | 0 | 0
0 | 0 | 0
0 | 0 | 0
0 | 0 | 0
0 | 0 | 0
0 | 0 | 0
0 | 0 | 0
0 | 0 | 0
0 | 0 | 0
0 | 0 | 0
0 | 0 | 0
0 | 0 | 0
0 | 0 | 0
0 | 0 | 0
0 | 0 | 0
0 | 0 | 0
0 | 0 | 0
0 | 0 | 0
0 | 0 | 0
0 | 0 | 0
0 | 0 | 0
0 | 0 | 0
0 | 0 | 0
0 | 0 | 0
0 | 0 | 0
0 | 0 | 0
0 | 0 | 0
0 | 0 | 0
0 | 0 | 0
0 | 0 | 0
0 | 0 | 0
0 | 0 | 0
0 | 0 | 0
0 | 0 | 0
0 | 0 | 0
0 | 0 | 0
0 | 0 | 0
0 | 0 | 0
0 | 0 | 0
0 | 0 | 0
0 | 0 | 0
0 | 0 | 0
0 | 0 | 0
0 | 0 | 0
0 | 0 | 0
0 | 0 | 0
0 | 0 | 0
0 | 0 | 0
0 | 0 | 0
0 | 0 | 0
0 | 0 | 0
0 | 0 | 0
0 | 0 | 0
0 | 0 | 0
0 | 0 | 0
0 | 0 | 0
0 | 0 | 0
0 | 0 | 0
0 | 0 | 0
0 | 0 | 0
0 | 0 | 0
0 | 0 | 0
0 | 0 | 0
0 | 0 | 0
0 | 0 | 0
0 | 0 | 0
0 | 0 | 0
0 | 0 | 0
0 | 0 | 0
0 | 0 | 0
0 | 0 | 0
0 | 0 | 0
0 | 0 | 0
0 | 0 | 0
0 | 0 | 0
0 | 0 | 0
0 | 0 | 0
0 | 0 | 0
0 | 0 | 0
0 | 0 | 0
0 | 0 | 0
0 | 0 | 0
0 | 0 | 0
0 | 0 | 0
0 | 0 | 0
0 | 0 | 0
0 | 0 | 0
0 | 0 | 0
0 | 0 | 0
0 | 0 | 0
0 | 0 | 0
0 | 0 | 0
0 | 0 | 0
0 | 0 | 0
0 | 0 | 0
0 | 0 | 0
0 | 0 | 0
0 | 0 | 0
0 | 0 | 0
0 | 0 | 0
0 | 0 | 0
0 | 0 | 0
0 | 0 | 0
0 | 0 | 0
0 | 0 | 0
0 | 0 | 0
0 | 0 | 0
0 | 0 | 0
0 | 0 | 0
0 | 0 | 0
0 | 0 | 0
0 | 0 | 0
0 | 0 | 0
0 | 0 | 0
0 | 0 | 0
0 | 0 | 0
0 | 0 | 0
0 | 0 | 0
0 | 0 | 0
0 | 0 | 0
0 | 0 | 0
0 | 0 | 0
0 | 0 | 0
0 | 0 | 0
0 | 0 | 0
0 | 0 | 0
0 | 0 | 0
0 | 0 | 0
0 | 0 | 0
0 | 0 | 0
0 | 0 | 0
0 | 0 | 0
0 | 0 | 0
0 | 0 | 0
0 | 0 | 0
0 | 0 | 0
0 | 0 | 0
0 | 0 | 0
0 | 0 | 0
0 | 0 | 0
0 | 0 | 0
0 | 0 | 0
0 | 0 | 0
0 | 0 | 0
0 | 0 | 0
0 | 0 | 0
0 | 0 | 0
0 | 0 | 0
0 | 0 | 0
0 | 0 | 0
0 | 0 | 0
0 | 0 | 0
0 | 0 | 0
0 | 0 | 0
0 | 0 | 0
0 | 0 | 0
0 | 0 | 0
0 | 0 | 0
0 | 0 | 0
0 | 0 | 0
0 | 0 | 0
0 | 0 | 0
0 | 0 | 0
0 | 0 | 0
0 | 0 | 0
0 | 0 | 0
0 | 0 | 0
0 | 0 | 0
0 | 0 | 0
0 | 0 | 0
0 | 0 | 0
0 | 0 | 0
0 | 0 | 0
0 | 0 | 0
0 | 0 | 0
0 | 0 | 0
0 | 0 | 0
0 | 0 | 0
0 | 0 | 0
0 | 0 | 0
0 | 0 | 0
0 | 0 | 0
0 | 0 | 0
0 | 0 | 0
0 | 0 | 0
0 | 0 | 0
0 | 0 | 0
0 | 0 | 0
0 | 0 | 0
0 | 0 | 0
0 | 0 | 0
0 | 0 | 0
0 | 0 | 0
0 | 0 | 0
0 | 0 | 0
0 | 0 | 0
0 | 0 | 0
0 | 0 | 0
0 | 0 | 0
0 | 0 | 0
0 | 0 | 0
0 | 0 | 0
0 | 0 | 0
0 | 0 | 0
0 | 0 | 0
0 | 0 | 0
0 | 0 | 0
0 | 0 | 0
0 | 0 | 0
0 | 0 | 0
0 | 0 | 0
0 | 0 | 0
0 | 0 | 0
0 | 0 | 0
0 | 0 | 0
0 | 0 | 0
0 | 0 | 0
0 | 0 | 0
0 | 0 | 0
0 | 0 | 0
0 | 0 | 0
0 | 0 | 0
0 | 0 | 0
0 | 0 | 0
0 | 0 | 0
0 | 0 | 0
0 | 0 | 0
0 | 0 | 0
0 | 0 | 0
0 | 0 | 0
0 | 0 | 0
0 | 0 | 0
0 | 0 | 0
0 | 0 | 0
0 | 0 | 0
0 | 0 | 0
0 | 0 | 0
0 | 0 | 0
0 | 0 | 0
0 | 0 | 0
0 | 0 | 0
0 | 0 | 0
0 | 0 | 0
0 | 0 | 0
0 | 0 | 0
0 | 0 | 0
0 | 0 | 0
0 | 0 | 0
0 | 0 | 0
0 | 0 | 0
0 | 0 | 0
0 | 0 | 0
0 | 0 | 0
0 | 0 | 0
0 | 0 | 0
0 | 0 | 0
0 | 0 | 0
0 | 0 | 0
0 | 0 | 0
0 | 0 | 0
0 | 0 | 0
0 | 0 | 0
0 | 0 | 0
0 | 0 | 0
0 | 0 | 0
0 | 0 | 0
0 | 0 | 0
0 | 0 | 0
0 | 0 | 0
0 | 0 | 0
0 | 0 | 0
0 | 0 | 0
0 | 0 | 0
0 | 0 | 0
0 | 0 | 0
0 | 0 | 0
0 | 0 | 0
0 | 0 | 0
0 | 0 | 0
0 | 0 | 0
0 | 0 | 0
0 | 0 | 0
0 | 0 | 0
0 | 0 | 0
0 | 0 | 0
0 | 0 | 0
0 | 0 | 0
0 | 0 | 0
0 | 0 | 0
0 | 0 | 0
0 | 0 | 0
0 | 0 | 0
0 | 0 | 0
0 | 0 | 0
0 | 0 | 0
0 | 0 | 0
0 | 0 | 0
0 | 0 | 0
0 | 0 | 0
0 | 0 | 0
0 | 0 | 0
0 | 0 | 0
0 | 0 | 0
0 | 0 | 0
0 | 0 | 0
0 | 0 | 0
0 | 0 | 0
0 | 0 | 0
0 | 0 | 0
0 | 0 | 0
0 | 0 | 0
0 | 0 | 0
0 | 0 | 0
0 | 0 | 0
0 | 0 | 0
0 | 0 | 0
0 | 0 | 0
0 | 0 | 0
0 | 0 | 0
0 | 0 | 0
0 | 0 | 0
0 | 0 | 0
0 | 0 | 0
0 | 0 | 0
0 | 0 | 0
0 | 0 | 0
0 | 0 | 0
0 | 0 | 0
0 | 0 | 0
0 | 0 | 0
0 | 0 | 0
0 | 0 | 0
0 | 0 | 0
0 | 0 | 0
0 | 0 | 0
0 | 0 | 0
0 | 0 | 0
0 | 0 | 0
0 | 0 | 0
0 | 0 | 0
0 | 0 | 0
0 | 0 | 0
0 | 0 | 0
0 | 0 | 0
0 | 0 | 0
0 | 0 | 0
0 | 0 | 0
0 | 0 | 0
0 | 0 | 0
0 | 0 | 0
0 | 0 | 0
0 | 0 | 0
0 | 0 | 0
0 | 0 | 0
0 | 0 | 0
0 | 0 | 0
0 | 0 | 0
0 | 0 | 0
0 | 0 | 0
0 | 0 | 0
0 | 0 | 0
0 | 0 | 0
0 | 0 | 0
0 | 0 | 0
0 | 0 | 0
0 | 0 | 0
0 | 0 | 0
0 | 0 | 0
0 | 0 | 0
0 | 0 | 0
0 | 0 | 0
0 | 0 | 0
0 | 0 | 0
0 | 0 | 0
0 | 0 | 0
0 | 0 | 0
0 | 0 | 0
0 | 0 | 0
0 | 0 | 0
0 | 0 | 0
0 | 0 | 0
0 | 0 | 0
0 | 0 | 0
0 | 0 | 0
0 | 0 | 0
0 | 0 | 0
0 | 0 | 0
0 | 0 | 0
0 | 0 | 0
0 | 0 | 0
0 | 0 | 0
0 | 0 | 0
0 | 0 | 0
0 | 0 | 0
0 | 0 | 0
0 | 0 | 0
0 | 0 | 0
0 | 0 | 0
0 | 0 | 0
0 | 0 | 0
0 | 0 | 0
0 | 0 | 0
0 | 0 | 0
0 | 0 | 0
0 | 0 | 0
0 | 0 | 0
0 | 0 | 0
0 | 0 | 0
0 | 0 | 0
0 | 0 | 0
0 | 0 | 0
0 | 0 | 0
0 | 0 | 0
0 | 0 | 0
0 | 0 | 0
0 | 0 | 0
0 | 0 | 0
0 | 0 | 0
0 | 0 | 0
0 | 0 | 0
0 | 0 | 0
0 | 0 | 0
0 | 0 | 0
0 | 0 | 0
0 | 0 | 0
0 | 0 | 0
0 | 0 | 0
0 | 0 | 0
0 | 0 | 0
0 | 0 | 0
0 | 0 | 0
0 | 0 | 0
0 | 0 | 0
0 | 0 | 0
0 | 0 | 0
0 | 0 | 0
0 | 0 | 0
0 | 0 | 0
0 | 0 | 0
0 | 0 | 0
0 | 0 | 0
0 | 0 | 0
0 | 0 | 0
0 | 0 | 0
0 | 0 | 0
0 | 0 | 0
0 | 0 | 0
0 | 0 | 0
0 | 0 | 0
0 | 0 | 0
0 | 0 | 0
0 | 0 | 0
0 | 0 | 0
0 | 0 | 0
0 | 0 | 0
0 | 0 | 0
0 | 0 | 0
0 | 0 | 0
0 | 0 | 0
0 | 0 | 0
0 | 0 | 0
0 | 0 | 0
0 | 0 | 0
0 | 0 | 0
0 | 0 | 0
0 | 0 | 0
0 | 0 | 0
0 | 0 | 0
0 | 0 | 0
0 | 0 | 0
0 | 0 | 0
0 | 0 | 0
0 | 0 | 0
0 | 0 | 0
0 | 0 | 0
0 | 0 | 0
0 | 0 | 0
0 | 0 | 0
0 | 0 | 0
0 | 0 | 0
0 | 0 | 0
0 | 0 | 0
0 | 0 | 0
0 | 0 | 0
0 | 0 | 0
0 | 0 | 0
0 | 0 | 0
0 | 0 | 0
0 | 0 | 0
0 | 0 | 0
0 | 0 | 0
0 | 0 | 0
0 | 0 | 0
0 | 0 | 0
0 | 0 | 0
0 | 0 | 0
0 | 0 | 0
0 | 0 | 0
0 | 0 | 0
0 | 0 | 0
0 | 0 | 0
0 | 0 | 0
0 | 0 | 0
0 | 0 | 0
0 | 0 | 0
0 | 0 | 0
0 | 0 | 0
0 | 0 | 0
0 | 0 | 0
0 | 0 | 0
0 | 0 | 0
0 | 0 | 0
0 | 0 | 0
0 | 0 | 0
0 | 0 | 0
0 | 0 | 0
0 | 0 | 0
0 | 0 | 0
0 | 0 | 0
0 | 0 | 0
0 | 0 | 0
0 | 0 | 0
0 | 0 | 0
0 | 0 | 0
0 | 0 | 0
0 | 0 | 0
0 | 0 | 0
0 | 0 | 0
0 | 0 | 0
0 | 0 | 0
0 | 0 | 0
0 | 0 | 0
0 | 0 | 0
0 | 0 | 0
0 | 0 | 0
0 | 0 | 0
0 | 0 | 0
0 | 0 | 0
0 | 0 | 0
0 | 0 | 0
0 | 0 | 0
0 | 0 | 0
0 | 0 | 0
0 | 0 | 0
0 | 0 | 0
0 | 0 | 0
0 | 0 | 0
0 | 0 | 0
0 | 0 | 0
0 | 0 | 0
0 | 0 | 0
0 | 0 | 0
0 | 0 | 0
0 | 0 | 0
0 | 0 | 0
0 | 0 | 0
0 | 0 | 0
0 | 0 | 0
0 | 0 | 0
0 | 0 | 0
0 | 0 | 0
0 | 0 | 0
0 | 0 | 0
0 | 0 | 0
0 | 0 | 0
0 | 0 | 0
0 | 0 | 0
0 | 0 | 0
0 | 0 | 0
0 | 0 | 0
0 | 0 | 0
0 | 0 | 0
0 | 0 | 0
0 | 0 | 0
0 | 0 | 0
0 | 0 | 0
0 | 0 | 0
0 | 0 | 0
0 | 0 | 0
0 | 0 | 0
0 | 0 | 0
0 | 0 | 0
0 | 0 | 0
0 | 0 | 0
0 | 0 | 0
0 | 0 | 0
0 | 0 | 0
0 | 0 | 0
0 | 0 | 0
0 | 0 | 0
0 | 0 | 0
0 | 0 | 0
0 | 0 | 0
0 | 0 | 0
0 | 0 | 0
0 | 0 | 0
0 | 0 | 0
0 | 0 | 0
0 | 0 | 0
0 | 0 | 0
0 | 0 | 0
0 | 0 | 0
0 | 0 | 0
0 | 0 | 0
0 | 0 | 0
0 | 0 | 0
0 | 0 | 0
0 | 0 | 0
0 | 0 | 0
0 | 0 | 0
0 | 0 | 0
0 | 0 | 0
0 | 0 | 0
0 | 0 | 0
0 | 0 | 0
0 | 0 | 0
0 | 0 | 0
0 | 0 | 0
0 | 0 | 0
0 | 0 | 0
0 | 0 | 0
0 | 0 | 0
0 | 0 | 0
0 | 0 | 0
0 | 0 | 0
0 | 0 | 0
0 | 0 | 0
0 | 0 | 0
0 | 0 | 0
0 | 0 | 0
0 | 0 | 0
0 | 0 | 0
0 | 0 | 0
0 | 0 | 0
0 | 0 | 0
0 | 0 | 0
0 | 0 | 0
0 | 0 | 0
0 | 0 | 0
0 | 0 | 0
0 | 0 | 0
0 | 0 | 0
0 | 0 | 0
0 | 0 | 0
0 | 0 | 0
0 | 0 | 0
0 | 0 | 0
0 | 0 | 0
0 | 0 | 0
0 | 0 | 0
0 | 0 | 0
0 | 0 | 0
0 | 0 | 0
0 | 0 | 0
0 | 0 | 0
0 | 0 | 0
0 | 0 | 0
0 | 0 | 0
0 | 0 | 0
0 | 0 | 0
0 | 0 | 0
0 | 0 | 0
0 | 0 | 0
0 | 0 | 0
0 | 0 | 0
0 | 0 | 0
0 | 0 | 0
0 | 0 | 0
0 | 0 | 0
0 | 0 | 0
0 | 0 | 0
0 | 0 | 0
0 | 0 | 0
0 | 0 | 0
0 | 0 | 0
0 | 0 | 0
0 | 0 | 0
0 | 0 | 0
0 | 0 | 0
0 | 0 | 0
0 | 0 | 0
0 | 0 | 0
0 | 0 | 0
0 | 0 | 0
0 | 0 | 0
0 | 0 | 0
0 | 0 | 0
0 | 0 | 0
0 | 0 | 0
0 | 0 | 0
0 | 0 | 0
0 | 0 | 0
0 | 0 | 0
0 | 0 | 0
0 | 0 | 0
0 | 0 | 0
0 | 0 | 0
0 | 0 | 0
0 | 0 | 0
0 | 0 | 0
0 | 0 | 0
0 | 0 | 0
0 | 0 | 0
0 | 0 | 0
0 | 0 | 0
0 | 0 | 0
0 | 0 | 0
0 | 0 | 0
0 | 0 | 0
0 | 0 | 0
0 | 0 | 0
0 | 0 | 0
0 | 0 | 0
0 | 0 | 0
0 | 0 | 0
0 | 0 | 0
0 | 0 | 0
0 | 0 | 0
0 | 0 | 0
0 | 0 | 0
0 | 0 | 0
0 | 0 | 0
0 | 0 | 0
0 | 0 | 0
0 | 0 | 0
0 | 0 | 0
0 | 0 | 0
0 | 0 | 0
0 | 0 | 0
0 | 0 | 0
0 | 0 | 0
0 | 0 | 0
0 | 0 | 0
0 | 0 | 0
0 | 0 | 0
0 | 0 | 0
0 | 0 | 0
0 | 0 | 0
0 | 0 | 0
0 | 0 | 0
0 | 0 | 0
0 | 0 | 0
0 | 0 | 0
0 | 0 | 0
0 | 0 | 0
0 | 0 | 0
0 | 0 | 0
0 | 0 | 0
0 | 0 | 0
0 | 0 | 0
0 | 0 | 0
0 | 0 | 0
0 | 0 | 0
0 | 0 | 0
0 | 0 | 0
0 | 0 | 0
0 | 0 | 0
0 | 0 | 0
0 | 0 | 0
0 | 0 | 0
0 | 0 | 0
0 | 0 | 0
0 | 0 | 0
0 | 0 | 0
0 | 0 | 0
0 | 0 | 0
0 | 0 | 0
0 | 0 | 0
0 | 0 | 0
0 | 0 | 0
0 | 0 | 0
0 | 0 | 0
0 | 0 | 0
0 | 0 | 0
0 | 0 | 0
0 | 0 | 0
0 | 0 | 0
0 | 0 | 0
0 | 0 | 0
0 | 0 | 0
0 | 0 | 0
0 | 0 | 0
0 | 0 | 0
0 | 0 | 0
0 | 0 | 0
0 | 0 | 0
0 | 0 | 0
0 | 0 | 0
0 | 0 | 0
0 | 0 | 0
0 | 0 | 0
0 | 0 | 0
0 | 0 | 0
0 | 0 | 0
0 | 0 | 0
0 | 0 | 0
0 | 0 | 0
0 | 0 | 0
0 | 0 | 0
0 | 0 | 0
0 | 0 | 0
0 | 0 | 0
0 | 0 | 0
0 | 0 | 0
0 | 0 | 0
0 | 0 | 0
0 | 0 | 0
0 | 0 | 0
0 | 0 | 0
0 | 0 | 0
0 | 0 | 0
0 | 0 | 0
0 | 0 | 0
0 | 0 | 0
0 | 0 | 0
0 | 0 | 0
0 | 0 | 0
0 | 0 | 0
0 | 0 | 0
0 | 0 | 0
0 | 0 | 0
0 | 0 | 0
0 | 0 | 0
0 | 0 | 0
0 | 0 | 0
0 | 0 | 0
0 | 0 | 0
0 | 0 | 0
0 | 0 | 0
0 | 0 | 0
0 | 0 | 0
0 | 0 | 0
0 | 0 | 0
0 | 0 | 0
0 | 0 | 0
0 | 0 | 0
0 | 0 | 0
0 | 0 | 0
0 | 0 | 0
0 | 0 | 0
0 | 0 | 0
0 | 0 | 0
0 | 0 | 0
0 | 0 | 0
0 | 0 | 0
0 | 0 | 0
0 | 0 | 0
0 | 0 | 0
0 | 0 | 0
0 | 0 | 0
0 | 0 | 0
0 | 0 | 0
0 | 0 | 0
0 | 0 | 0
0 | 0 | 0
0 | 0 | 0
0 | 0 | 0
0 | 0 | 0
0 | 0 | 0
0 | 0 | 0
0 | 0 | 0
0 | 0 | 0
0 | 0 | 0
0 | 0 | 0
0 | 0 | 0
0 | 0 | 0
0 | 0 | 0
0 | 0 | 0
0 | 0 | 0
0 | 0 | 0
0 | 0 | 0
0 | 0 | 0
0 | 0 | 0
0 | 0 | 0
0 | 0 | 0
0 | 0 | 0
0 | 0 | 0
0 | 0 | 0
0 | 0 | 0
0 | 0 | 0
0 | 0 | 0
0 | 0 | 0
0 | 0 | 0
0 | 0 | 0
0 | 0 | 0
0 | 0 | 0
0 | 0 | 0
0 | 0 | 0
0 | 0 | 0
0 | 0 | 0
0 | 0 | 0
0 | 0 | 0
0 | 0 | 0
0 | 0 | 0
0 | 0 | 0
0 | 0 | 0
0 | 0 | 0
0 | 0 | 0
0 | 0 | 0
0 | 0 | 0
0 | 0 | 0
0 | 0 | 0
0 | 0 | 0
0 | 0 | 0
0 | 0 | 0
0 | 0 | 0
0 | 0 | 0
0 | 0 | 0
0 | 0 | 0
0 | 0 | 0
0 | 0 | 0
0 | 0 | 0
0 | 0 | 0
0 | 0 | 0
0 | 0 | 0
0 | 0 | 0
0 | 0 | 0
0 | 0 | 0
0 | 0 | 0
0 | 0 | 0
0 | 0 | 0
0 | 0 | 0
0 | 0 | 0
0 | 0 | 0
0 | 0 | 0
0 | 0 | 0
0 | 0 | 0
0 | 0 | 0
0 | 0 | 0
0 | 0 | 0
0 | 0 | 0
0 | 0 | 0
0 | 0 | 0
0 | 0 | 0
0 | 0 | 0
0 | 0 | 0
0 | 0 | 0
0 | 0 | 0
0 | 0 | 0
0 | 0 | 0
0 | 0 | 0
0 | 0 | 0
0 | 0 | 0
0 | 0 | 0
0 | 0 | 0
0 | 0 | 0
0 | 0 | 0
0 | 0 | 0
0 | 0 | 0
0 | 0 | 0
0 | 0 | 0
0 | 0 | 0
0 | 0 | 0
0 | 0 | 0
0 | 0 | 0
0 | 0 | 0
0 | 0 | 0
0 | 0 | 0
0 | 0 | 0
0 | 0 | 0
0 | 0 | 0
0 | 0 | 0
0 | 0 | 0
0 | 0 | 0
0 | 0 | 0
0 | 0 | 0
0 | 0 | 0
0 | 0 | 0
0 | 0 | 0
0 | 0 | 0
0 | 0 | 0
0 | 0 | 0
0 | 0 | 0
0 | 0 | 0
0 | 0 | 0
0 | 0 | 0
0 | 0 | 0
0 | 0 | 0
0 | 0 | 0
0 | 0 | 0
0 | 0 | 0
0 | 0 | 0
0 | 0 | 0
0 | 0 | 0
0 | 0 | 0
0 | 0 | 0
0 | 0 | 0
0 | 0 | 0
0 | 0 | 0
0 | 0 | 0
0 | 0 | 0
0 | 0 | 0
0 | 0 | 0
0 | 0 | 0
0 | 0 | 0
0 | 0 | 0
0 | 0 | 0
0 | 0 | 0
0 | 0 | 0
0 | 0 | 0
0 | 0 | 0
0 | 0 | 0
0 | 0 | 0
0 | 0 | 0
0 | 0 | 0
0 | 0 | 0
0 | 0 | 0
0 | 0 | 0
0 | 0 | 0
0 | 0 | 0
0 | 0 | 0
0 | 0 | 0
0 | 0 | 0
0 | 0 | 0
0 | 0 | 0
0 | 0 | 0
0 | 0 | 0
0 | 0 | 0
0 | 0 | 0
0 | 0 | 0
0 | 0 | 0
0 | 0 | 0
0 | 0 | 0
0 | 0 | 0
0 | 0 | 0
0 | 0 | 0
0 | 0 | 0
0 | 0 | 0
0 | 0 | 0
0 | 0 | 0
0 | 0 | 0
0 | 0 | 0
0 | 0 | 0
0 | 0 | 0
0 | 0 | 0
0 | 0 | 0
0 | 0 | 0
0 | 0 | 0
0 | 0 | 0
0 | 0 | 0
0 | 0 | 0
0 | 0 | 0
0 | 0 | 0
0 | 0 | 0
0 | 0 | 0
0 | 0 | 0
0 | 0 | 0
0 | 0 | 0
0 | 0 | 0
0 | 0 | 0
0 | 0 | 0
0 | 0 | 0
0 | 0 | 0
0 | 0 | 0
0 | 0 | 0
0 | 0 | 0
0 | 0 | 0
0 | 0 | 0
0 | 0 | 0
0 | 0 | 0
0 | 0 | 0
0 | 0 | 0
0 | 0 | 0
0 | 0 | 0
0 | 0 | 0
0 | 0 | 0
0 | 0 | 0
0 | 0 | 0
0 | 0 | 0
0 | 0 | 0
0 | 0 | 0
0 | 0 | 0
0 | 0 | 0
0 | 0 | 0
0 | 0 | 0
0 | 0 | 0
0 | 0 | 0
0 | 0 | 0
0 | 0 | 0
0 | 0 | 0
0 | 0 | 0
0 | 0 | 0
0 | 0 | 0
0 | 0 | 0
0 | 0 | 0
0 | 0 | 0
0 | 0 | 0
0 | 0 | 0
0 | 0 | 0
0 | 0 | 0
0 | 0 | 0
0 | 0 | 0
0 | 0 | 0
0 | 0 | 0
0 | 0 | 0
0 | 0 | 0
0 | 0 | 0
0 | 0 | 0
0 | 0 | 0
0 | 0 | 0
0 | 0 | 0
0 | 0 | 0
0 | 0 | 0
0 | 0 | 0
0 | 0 | 0
0 | 0 | 0
0 | 0 | 0
0 | 0 | 0
0 | 0 | 0
0 | 0 | 0
0 | 0 | 0
0 | 0 | 0
0 | 0 | 0
0 | 0 | 0
0 | 0 | 0
0 | 0 | 0
0 | 0 | 0
0 | 0 | 0
0 | 0 | 0
0 | 0 | 0
0 | 0 | 0
0 | 0 | 0
0 | 0 | 0
0 | 0 | 0
0 | 0 | 0
0 | 0 | 0
0 | 0 | 0
0 | 0 | 0
0 | 0 | 0
0 | 0 | 0
0 | 0 | 0
0 | 0 | 0
0 | 0 | 0
0 | 0 | 0
0 | 0 | 0
0 | 0 | 0
0 | 0 | 0
0 | 0 | 0
0 | 0 | 0
0 | 0 | 0
0 | 0 | 0
0 | 0 | 0
0 | 0 | 0
0 | 0 | 0
0 | 0 | 0
0 | 0 | 0
0 | 0 | 0
0 | 0 | 0
0 | 0 | 0
0 | 0 | 0
0 | 0 | 0
0 | 0 | 0
0 | 0 | 0
0 | 0 | 0
0 | 0 | 0
0 | 0 | 0
0 | 0 | 0
0 | 0 | 0
0 | 0 | 0
0 | 0 | 0
0 | 0 | 0
0 | 0 | 0
0 | 0 | 0
0 | 0 | 0
0 | 0 | 0
0 | 0 | 0
0 | 0 | 0
0 | 0 | 0
0 | 0 | 0
0 | 0 | 0
0 | 0 | 0
0 | 0 | 0
0 | 0 | 0
0 | 0 | 0
0 | 0 | 0
0 | 0 | 0
0 | 0 | 0
0 | 0 | 0
0 | 0 | 0
0 | 0 | 0
0 | 0 | 0
0 | 0 | 0
0 | 0 | 0
0 | 0 | 0
0 | 0 | 0
0 | 0 | 0
0 | 0 | 0
0 | 0 | 0
0 | 0 | 0
0 | 0 | 0
0 | 0 | 0
0 | 0 | 0
0 | 0 | 0
0 | 0 | 0
0 | 0 | 0
0 | 0 | 0
0 | 0 | 0
0 | 0 | 0
0 | 0 | 0
0 | 0 | 0
0 | 0 | 0
0 | 0 | 0
0 | 0 | 0
0 | 0 | 0
0 | 0 | 0
0 | 0 | 0
0 | 0 | 0
0 | 0 | 0
0 | 0 | 0
0 | 0 | 0
0 | 0 | 0
0 | 0 | 0
0 | 0 | 0
0 | 0 | 0
0 | 0 | 0
0 | 0 | 0
0 | 0 | 0
0 | 0 | 0
0 | 0 | 0
0 | 0 | 0
0 | 0 | 0
0 | 0 | 0
0 | 0 | 0
0 | 0 | 0
0 | 0 | 0
0 | 0 | 0
0 | 0 | 0
0 | 0 | 0
0 | 0 | 0
0 | 0 | 0
0 | 0 | 0
0 | 0 | 0
0 | 0 | 0
0 | 0 | 0
0 | 0 | 0
0 | 0 | 0
0 | 0 | 0
0 | 0 | 0
0 | 0 | 0
0 | 0 | 0
0 | 0 | 0
0 | 0 | 0
0 | 0 | 0
0 | 0 | 0
0 | 0 | 0
0 | 0 | 0
0 | 0 | 0
0 | 0 | 0
0 | 0 | 0
0 | 0 | 0
0 | 0 | 0
0 | 0 | 0
0 | 0 | 0
0 | 0 | 0
0 | 0 | 0
0 | 0 | 0
0 | 0 | 0
0 | 0 | 0
0 | 0 | 0
0 | 0 | 0
0 | 0 | 0
0 | 0 | 0
0 | 0 | 0
0 | 0 | 0
0 | 0 | 0
0 | 0 | 0
0 | 0 | 0
0 | 0 | 0
0 | 0 | 0
0 | 0 | 0
0 | 0 | 0
0 | 0 | 0
0 | 0 | 0
0 | 0 | 0
0 | 0 | 0
0 | 0 | 0
0 | 0 | 0
0 | 0 | 0
0 | 0 | 0
0 | 0 | 0
0 | 0 | 0
0 | 0 | 0
0 | 0 | 0
0 | 0 | 0
0 | 0 | 0
0 | 0 | 0
0 | 0 | 0
0 | 0 | 0
0 | 0 | 0
0 | 0 | 0
0 | 0 | 0
0 | 0 | 0
0 | 0 | 0
0 | 0 | 0
0 | 0 | 0
0 | 0 | 0
0 | 0 | 0
0 | 0 | 0
0 | 0 | 0
0 | 0 | 0
0 | 0 | 0
0 | 0 | 0
0 | 0 | 0
0 | 0 | 0
0 | 0 | 0
0 | 0 | 0
0 | 0 | 0
0 | 0 | 0
0 | 0 | 0
0 | 0 | 0
0 | 0 | 0
0 | 0 | 0
0 | 0 | 0
0 | 0 | 0
0 | 0 | 0
0 | 0 | 0
0 | 0 | 0
0 | 0 | 0
0 | 0 | 0
0 | 0 | 0
0 | 0 | 0
0 | 0 | 0
0 | 0 | 0
0 | 0 | 0
0 | 0 | 0
0 | 0 | 0
0 | 0 | 0
0 | 0 | 0
0 | 0 | 0
0 | 0 | 0
0 | 0 | 0
0 | 0 | 0
0 | 0 | 0
0 | 0 | 0
0 | 0 | 0
0 | 0 | 0
0 | 0 | 0
0 | 0 | 0
0 | 0 | 0
0 | 0 | 0
0 | 0 | 0
0 | 0 | 0
0 | 0 | 0
0 | 0 | 0
0 | 0 | 0
0 | 0 | 0
0 | 0 | 0
0 | 0 | 0
0 | 0 | 0
0 | 0 | 0
0 | 0 | 0
0 | 0 | 0
0 | 0 | 0
0 | 0 | 0
0 | 0 | 0
0 | 0 | 0
0 | 0 | 0
0 | 0 | 0
0 | 0 | 0
0 | 0 | 0
0 | 0 | 0
0 | 0 | 0
0 | 0 | 0
0 | 0 | 0
0 | 0 | 0
0 | 0 | 0
0 | 0 | 0
0 | 0 | 0
0 | 0 | 0
0 | 0 | 0
0 | 0 | 0
0 | 0 | 0
0 | 0 | 0
0 | 0 | 0
0 | 0 | 0
0 | 0 | 0
0 | 0 | 0
0 | 0 | 0
0 | 0 | 0
0 | 0 | 0
0 | 0 | 0
0 | 0 | 0
0 | 0 | 0
0 | 0 | 0
0 | 0 | 0
0 | 0 | 0
0 | 0 | 0
0 | 0 | 0
0 | 0 | 0
0 | 0 | 0
0 | 0 | 0
0 | 0 | 0
0 | 0 | 0
0 | 0 | 0
0 | 0 | 0
0 | 0 | 0
0 | 0 | 0
0 | 0 | 0
0 | 0 | 0
0 | 0 | 0
0 | 0 | 0
0 | 0 | 0
0 | 0 | 0
0 | 0 | 0
0 | 0 | 0
0 | 0 | 0
0 | 0 | 0
0 | 0 | 0
0 | 0 | 0
0 | 0 | 0
0 | 0 | 0
0 | 0 | 0
0 | 0 | 0
0 | 0 | 0
0 | 0 | 0
0 | 0 | 0
0 | 0 | 0
0 | 0 | 0
0 | 0 | 0
0 | 0 | 0
0 | 0 | 0
0 | 0 | 0
0 | 0 | 0
0 | 0 | 0
0 | 0 | 0
0 | 0 | 0
0 | 0 | 0
0 | 0 | 0
0 | 0 | 0
0 | 0 | 0
0 | 0 | 0
0 | 0 | 0
0 | 0 | 0
0 | 0 | 0
0 | 0 | 0
0 | 0 | 0
0 | 0 | 0
0 | 0 | 0
0 | 0 | 0
0 | 0 | 0
0 | 0 | 0
0 | 0 | 0
0 | 0 | 0
0 | 0 | 0
0 | 0 | 0
0 | 0 | 0

## hidden (hidden)
Unnamed: 0
Volume de calda [L]
STATUS
Capacidade operacional [ha/h]
Tempo de missao [h]
Tempo util [h]
Tempo por voo [min]
Autonomia Projetada [h]
N° Voos
MTOW [kg]
Massa Estrutura [kg]
Combustível [kg]
Abastecimentos
Massa gerador
Potência gerador [W]
Combustível consumido [L]
Calda cons [L]
Distância percorrida [km]
Distância Pulverizando [km]
RTL ACUMULADO[m]
EOC [km/km]
EOC [h/h]
Tempo de manobra [h]
Tempo rtl_rtw [h]
V pulv [m/s]
V desloc [m/s]