## RESULTADOS_18
Unnamed: 0 | Volume de calda [L] | STATUS | Capacidade operacional [ha/h] | Tempo de missao [h] | Tempo util [h] | Tempo por voo [min] | Autonomia Projetada [h] | N° Voos | MTOW [kg] | Massa Estrutura [kg] | Combustível [kg] | Abastecimentos | Massa gerador | Potência gerador [W] | Combustível consumido [L] | Calda cons [L] | Distância percorrida [km] | Distância Pulverizando [km] | RTL ACUMULADO[m] | EOC [km/km] | EOC [h/h] | Tempo de manobra [h] | Tempo rtl_rtw [h] | V pulv [m/s] | V desloc [m/s]
0 | 100 | CONCLUIDO | 10.2872 | 9.72 | 5.18 | 5.98 | 0.09 | 52 | 194.77 | 54.38 | 1 | 50 | 39.4 | 24256.19 | 70.72 | 626.81 | 55.64 | 21.1 | 16066.41 | 0.38 | 0.69 | 1.08 | 1.04 | 2 | 10
1 | 100 | CONCLUIDO | 12.5035 | 8 | 4.59 | 11.97 | 0.18 | 23 | 196.32 | 54.38 | 2 | 21 | 39.95 | 24447.22 | 59.81 | 626.86 | 37.07 | 21.1 | 6927.43 | 0.57 | 0.77 | 1.03 | 0.45 | 2 | 10
2 | 100 | CONCLUIDO | 13.3978 | 7.46 | 4.4 | 18.87 | 0.27 | 14 | 197.88 | 54.38 | 3 | 12 | 40.5 | 24639 | 54.27 | 626.6 | 31.47 | 21.1 | 4173.42 | 0.67 | 0.81 | 1.01 | 0.26 | 2 | 10
3 | 100 | CONCLUIDO | 13.8387 | 7.23 | 4.32 | 25.92 | 0.36 | 10 | 199.44 | 54.38 | 4 | 8 | 41.06 | 24831.54 | 50.26 | 626.66 | 28.96 | 21.1 | 2937.4 | 0.73 | 0.82 | 1 | 0.18 | 2 | 10
4 | 100 | CONCLUIDO | 14.0735 | 7.11 | 4.28 | 32.08 | 0.44 | 8 | 201.01 | 54.38 | 5 | 2 | 41.63 | 25024.84 | 46.25 | 626.73 | 27.39 | 21.1 | 2165.58 | 0.77 | 0.83 | 1.01 | 0.14 | 2 | 10
5 | 100 | CONCLUIDO | 14.0647 | 7.11 | 4.28 | 32.12 | 0.53 | 8 | 202.58 | 54.38 | 6 | 0 | 42.2 | 25218.93 | 45.71 | 626.62 | 27.48 | 21.1 | 2206.82 | 0.77 | 0.83 | 1.01 | 0.14 | 2 | 10

## RESULTADOS_6
Unnamed: 0 | Volume de calda [L] | STATUS | Capacidade operacional [ha/h] | Tempo de missao [h] | Tempo util [h] | Tempo por voo [min] | Autonomia Projetada [h] | N° Voos | MTOW [kg] | Massa Estrutura [kg] | Combustível [kg] | Abastecimentos | Massa gerador | Potência gerador [W] | Combustível consumido [L] | Calda cons [L] | Distância percorrida [km] | Distância Pulverizando [km] | RTL ACUMULADO[m] | EOC [km/km] | EOC [h/h] | Tempo de manobra [h] | Tempo rtl_rtw [h] | V pulv [m/s] | V desloc [m/s]
0 | 40 | CONCLUIDO | 14.1443 | 7.07 | 4.64 | 10.71 | 0.2 | 26 | 89.87 | 37.55 | 1 | 24 | 11.32 | 11317.98 | 33.81 | 627.06 | 38.92 | 21.1 | 7839.71 | 0.54 | 0.77 | 1.03 | 0.5 | 2 | 10
1 | 40 | CONCLUIDO | 14.8509 | 6.73 | 4.47 | 15.79 | 0.39 | 17 | 91.1 | 37.55 | 2 | 0 | 11.54 | 11468.97 | 30.08 | 626.88 | 32.98 | 21.1 | 4914.53 | 0.64 | 0.79 | 1.04 | 0.33 | 2 | 10

## RESULTADOS_4
Unnamed: 0 | Volume de calda [L] | STATUS | Capacidade operacional [ha/h] | Tempo de missao [h] | Tempo util [h] | Tempo por voo [min] | Autonomia Projetada [h] | N° Voos | MTOW [kg] | Massa Estrutura [kg] | Combustível [kg] | Abastecimentos | Massa gerador | Potência gerador [W] | Combustível consumido [L] | Calda cons [L] | Distância percorrida [km] | Distância Pulverizando [km] | RTL ACUMULADO[m] | EOC [km/km] | EOC [h/h] | Tempo de manobra [h] | Tempo rtl_rtw [h] | V pulv [m/s] | V desloc [m/s]
0 | 30 | CONCLUIDO | 14.6771 | 6.81 | 4.61 | 12.03 | 0.24 | 23 | 71.52 | 32.27 | 1 | 3 | 8.25 | 9054.6 | 26.97 | 626.99 | 37.33 | 21.1 | 7060.82 | 0.57 | 0.77 | 1.05 | 0.47 | 2 | 10
1 | 30 | CONCLUIDO | 14.7354 | 6.79 | 4.6 | 12.55 | 0.48 | 22 | 72.7 | 32.27 | 2 | 0 | 8.43 | 9200.25 | 27.12 | 626.84 | 36.62 | 21.1 | 6708.43 | 0.58 | 0.77 | 1.05 | 0.46 | 2 | 10

## RESULTADOS_1
Unnamed: 0 | Volume de calda [L] | STATUS | Capacidade operacional [ha/h] | Tempo de missao [h] | Tempo util [h] | Tempo por voo [min] | Autonomia Projetada [h] | N° Voos | MTOW [kg] | Massa Estrutura [kg] | Combustível [kg] | Abastecimentos | Massa gerador | Potência gerador [W] | Combustível consumido [L] | Calda cons [L] | Distância percorrida [km] | Distância Pulverizando [km] | RTL ACUMULADO[m] | EOC [km/km] | EOC [h/h] | Tempo de manobra [h] | Tempo rtl_rtw [h] | V pulv [m/s] | V desloc [m/s]
0 | 15 | CONCLUIDO | 13.8707 | 7.21 | 5.03 | 7.02 | 0.43 | 43 | 39.78 | 19.54 | 1 | 0 | 4.24 | 5140 | 19.87 | 627.75 | 49.2 | 21.1 | 12893.04 | 0.43 | 0.71 | 1.12 | 0.89 | 2 | 10

## RESULTADOS_12
Unnamed: 0 | Volume de calda [L] | STATUS | Capacidade operacional [ha/h] | Tempo de missao [h] | Tempo util [h] | Tempo por voo [min] | Autonomia Projetada [h] | N° Voos | MTOW [kg] | Massa Estrutura [kg] | Combustível [kg] | Abastecimentos | Massa gerador | Potência gerador [W] | Combustível consumido [L] | Calda cons [L] | Distância percorrida [km] | Distância Pulverizando [km] | RTL ACUMULADO[m] | EOC [km/km] | EOC [h/h] | Tempo de manobra [h] | Tempo rtl_rtw [h] | V pulv [m/s] | V desloc [m/s]
0 | 70 | CONCLUIDO | 12.0369 | 8.31 | 4.92 | 7.39 | 0.12 | 40 | 141.81 | 47.83 | 1 | 38 | 22.98 | 17723.39 | 53.47 | 626.78 | 47.75 | 21.1 | 12181.98 | 0.44 | 0.72 | 1.05 | 0.78 | 2 | 10
1 | 70 | CONCLUIDO | 13.9104 | 7.19 | 4.47 | 15.77 | 0.25 | 17 | 143.17 | 47.83 | 2 | 15 | 23.34 | 17891.86 | 44.32 | 626.68 | 33.59 | 21.1 | 5219.33 | 0.63 | 0.79 | 1.01 | 0.33 | 2 | 10
2 | 70 | CONCLUIDO | 14.5068 | 6.89 | 4.35 | 23.71 | 0.37 | 11 | 144.54 | 47.83 | 3 | 5 | 23.71 | 18060.85 | 38.62 | 626.56 | 29.61 | 21.1 | 3258.32 | 0.71 | 0.82 | 1.01 | 0.21 | 2 | 10
3 | 70 | CONCLUIDO | 14.6086 | 6.85 | 4.33 | 25.97 | 0.49 | 10 | 145.92 | 47.83 | 4 | 0 | 24.09 | 18230.35 | 38.1 | 626.66 | 28.82 | 21.1 | 2869.37 | 0.73 | 0.82 | 1.02 | 0.19 | 2 | 10

## RESULTADOS_16
Unnamed: 0 | Volume de calda [L] | STATUS | Capacidade operacional [ha/h] | Tempo de missao [h] | Tempo util [h] | Tempo por voo [min] | Autonomia Projetada [h] | N° Voos | MTOW [kg] | Massa Estrutura [kg] | Combustível [kg] | Abastecimentos | Massa gerador | Potência gerador [W] | Combustível consumido [L] | Calda cons [L] | Distância percorrida [km] | Distância Pulverizando [km] | RTL ACUMULADO[m] | EOC [km/km] | EOC [h/h] | Tempo de manobra [h] | Tempo rtl_rtw [h] | V pulv [m/s] | V desloc [m/s]
0 | 90 | CONCLUIDO | 10.8209 | 9.24 | 5.11 | 6.39 | 0.1 | 48 | 176.73 | 52.44 | 1 | 46 | 33.29 | 22031.19 | 65.18 | 626.85 | 53.69 | 21.1 | 15111.68 | 0.39 | 0.69 | 1.07 | 0.97 | 2 | 10
1 | 90 | CONCLUIDO | 12.9922 | 7.7 | 4.53 | 12.94 | 0.2 | 21 | 178.21 | 52.44 | 2 | 19 | 33.77 | 22213.89 | 54.68 | 626.73 | 35.45 | 21.1 | 6126.73 | 0.6 | 0.78 | 1.02 | 0.39 | 2 | 10
2 | 90 | CONCLUIDO | 13.7736 | 7.26 | 4.38 | 20.2 | 0.3 | 13 | 179.7 | 52.44 | 3 | 11 | 34.26 | 22397.24 | 49.2 | 626.57 | 30.71 | 21.1 | 3800.89 | 0.69 | 0.81 | 1.01 | 0.24 | 2 | 10
3 | 90 | CONCLUIDO | 14.1995 | 7.04 | 4.3 | 28.68 | 0.39 | 9 | 181.19 | 52.44 | 4 | 5 | 34.75 | 22581.25 | 44.48 | 626.55 | 28.27 | 21.1 | 2599.52 | 0.75 | 0.82 | 1.01 | 0.16 | 2 | 10
4 | 90 | CONCLUIDO | 14.2772 | 7 | 4.3 | 32.24 | 0.49 | 8 | 182.69 | 52.44 | 5 | 0 | 35.25 | 22766.06 | 42.91 | 626.63 | 27.94 | 21.1 | 2437.31 | 0.76 | 0.83 | 1.01 | 0.16 | 2 | 10

## RESULTADOS_0
Unnamed: 0 | Volume de calda [L] | STATUS | Capacidade operacional [ha/h] | Tempo de missao [h] | Tempo util [h] | Tempo por voo [min] | Autonomia Projetada [h] | N° Voos | MTOW [kg] | Massa Estrutura [kg] | Combustível [kg] | Abastecimentos | Massa gerador | Potência gerador [W] | Combustível consumido [L] | Calda cons [L] | Distância percorrida [km] | Distância Pulverizando [km] | RTL ACUMULADO[m] | EOC [km/km] | EOC [h/h] | Tempo de manobra [h] | Tempo rtl_rtw [h] | V pulv [m/s] | V desloc [m/s]
0 | 10 | CONCLUIDO | 12.7384 | 7.85 | 5.49 | 5.15 | 0.64 | 64 | 26.11 | 12.1 | 1 | 0 | 3.01 | 3454.41 | 16.07 | 627.91 | 62.34 | 21.1 | 19356.66 | 0.34 | 0.65 | 1.18 | 1.35 | 2 | 10

## RESULTADOS_7
Unnamed: 0 | Volume de calda [L] | STATUS | Capacidade operacional [ha/h] | Tempo de missao [h] | Tempo util [h] | Tempo por voo [min] | Autonomia Projetada [h] | N° Voos | MTOW [kg] | Massa Estrutura [kg] | Combustível [kg] | Abastecimentos | Massa gerador | Potência gerador [W] | Combustível consumido [L] | Calda cons [L] | Distância percorrida [km] | Distância Pulverizando [km] | RTL ACUMULADO[m] | EOC [km/km] | EOC [h/h] | Tempo de manobra [h] | Tempo rtl_rtw [h] | V pulv [m/s] | V desloc [m/s]
0 | 45 | CONCLUIDO | 13.8212 | 7.24 | 4.67 | 10.01 | 0.18 | 28 | 98.71 | 39.72 | 1 | 26 | 12.99 | 12407.75 | 37.32 | 626.8 | 40.02 | 21.1 | 8376.72 | 0.53 | 0.76 | 1.03 | 0.53 | 2 | 10
1 | 45 | CONCLUIDO | 14.8075 | 6.75 | 4.46 | 17.83 | 0.35 | 15 | 99.95 | 39.72 | 2 | 0 | 13.24 | 12561.45 | 31.34 | 626.88 | 32.5 | 21.1 | 4683.88 | 0.65 | 0.8 | 1.04 | 0.32 | 2 | 10

## RESULTADOS_10
Unnamed: 0 | Volume de calda [L] | STATUS | Capacidade operacional [ha/h] | Tempo de missao [h] | Tempo util [h] | Tempo por voo [min] | Autonomia Projetada [h] | N° Voos | MTOW [kg] | Massa Estrutura [kg] | Combustível [kg] | Abastecimentos | Massa gerador | Potência gerador [W] | Combustível consumido [L] | Calda cons [L] | Distância percorrida [km] | Distância Pulverizando [km] | RTL ACUMULADO[m] | EOC [km/km] | EOC [h/h] | Tempo de manobra [h] | Tempo rtl_rtw [h] | V pulv [m/s] | V desloc [m/s]
0 | 60 | CONCLUIDO | 12.7235 | 7.86 | 4.83 | 8.28 | 0.14 | 35 | 124.63 | 45 | 1 | 33 | 18.64 | 15605.44 | 47.28 | 626.86 | 44.92 | 21.1 | 10792.14 | 0.47 | 0.73 | 1.04 | 0.69 | 2 | 10
1 | 60 | CONCLUIDO | 14.4312 | 6.93 | 4.41 | 17.66 | 0.28 | 15 | 125.95 | 45 | 2 | 13 | 18.95 | 15767.7 | 38.19 | 626.7 | 31.87 | 21.1 | 4369.84 | 0.66 | 0.8 | 1.01 | 0.27 | 2 | 10
2 | 60 | CONCLUIDO | 14.6604 | 6.82 | 4.38 | 21.91 | 0.42 | 12 | 127.27 | 45 | 3 | 0 | 19.27 | 15930.42 | 35.7 | 626.75 | 30.27 | 21.1 | 3582.73 | 0.7 | 0.81 | 1.03 | 0.24 | 2 | 10

## RESULTADOS_14
Unnamed: 0 | Volume de calda [L] | STATUS | Capacidade operacional [ha/h] | Tempo de missao [h] | Tempo util [h] | Tempo por voo [min] | Autonomia Projetada [h] | N° Voos | MTOW [kg] | Massa Estrutura [kg] | Combustível [kg] | Abastecimentos | Massa gerador | Potência gerador [W] | Combustível consumido [L] | Calda cons [L] | Distância percorrida [km] | Distância Pulverizando [km] | RTL ACUMULADO[m] | EOC [km/km] | EOC [h/h] | Tempo de manobra [h] | Tempo rtl_rtw [h] | V pulv [m/s] | V desloc [m/s]
0 | 80 | CONCLUIDO | 11.4202 | 8.76 | 5.01 | 6.84 | 0.11 | 44 | 159.12 | 50.28 | 1 | 42 | 27.84 | 19859.16 | 59.23 | 626.89 | 50.78 | 21.1 | 13677.08 | 0.42 | 0.71 | 1.05 | 0.87 | 2 | 10
1 | 80 | CONCLUIDO | 13.4188 | 7.45 | 4.52 | 14.26 | 0.22 | 19 | 160.54 | 50.28 | 2 | 17 | 28.26 | 20034.4 | 49.62 | 626.64 | 34.99 | 21.1 | 5908.42 | 0.6 | 0.79 | 1.02 | 0.37 | 2 | 10
2 | 80 | CONCLUIDO | 14.1426 | 7.07 | 4.36 | 21.8 | 0.33 | 12 | 161.97 | 50.28 | 3 | 10 | 28.69 | 20210.21 | 44.1 | 626.58 | 30.19 | 21.1 | 3543.3 | 0.7 | 0.81 | 1.01 | 0.22 | 2 | 10
3 | 80 | CONCLUIDO | 14.4654 | 6.91 | 4.3 | 28.66 | 0.43 | 9 | 163.4 | 50.28 | 4 | 1 | 29.12 | 20386.62 | 40.4 | 626.55 | 28.01 | 21.1 | 2469.13 | 0.75 | 0.83 | 1.01 | 0.16 | 2 | 10
4 | 80 | CONCLUIDO | 14.4665 | 6.91 | 4.3 | 28.65 | 0.54 | 9 | 164.83 | 50.28 | 5 | 0 | 29.55 | 20563.61 | 40.7 | 626.62 | 28.02 | 21.1 | 2472.87 | 0.75 | 0.83 | 1.01 | 0.16 | 2 | 10

## RESULTADOS_5
Unnamed: 0 | Volume de calda [L] | STATUS | Capacidade operacional [ha/h] | Tempo de missao [h] | Tempo util [h] | Tempo por voo [min] | Autonomia Projetada [h] | N° Voos | MTOW [kg] | Massa Estrutura [kg] | Combustível [kg] | Abastecimentos | Massa gerador | Potência gerador [W] | Combustível consumido [L] | Calda cons [L] | Distância percorrida [km] | Distância Pulverizando [km] | RTL ACUMULADO[m] | EOC [km/km] | EOC [h/h] | Tempo de manobra [h] | Tempo rtl_rtw [h] | V pulv [m/s] | V desloc [m/s]
0 | 35 | CONCLUIDO | 14.5402 | 6.88 | 4.59 | 11.97 | 0.22 | 23 | 80.84 | 35.1 | 1 | 17 | 9.74 | 10204.21 | 29.81 | 626.7 | 37.2 | 21.1 | 6992.25 | 0.57 | 0.77 | 1.03 | 0.45 | 2 | 10
1 | 35 | CONCLUIDO | 14.8374 | 6.74 | 4.52 | 14.28 | 0.43 | 19 | 82.04 | 35.1 | 2 | 0 | 9.94 | 10352.53 | 28.71 | 626.77 | 34.31 | 21.1 | 5569.62 | 0.61 | 0.79 | 1.05 | 0.38 | 2 | 10

## RESULTADOS_8
Unnamed: 0 | Volume de calda [L] | STATUS | Capacidade operacional [ha/h] | Tempo de missao [h] | Tempo util [h] | Tempo por voo [min] | Autonomia Projetada [h] | N° Voos | MTOW [kg] | Massa Estrutura [kg] | Combustível [kg] | Abastecimentos | Massa gerador | Potência gerador [W] | Combustível consumido [L] | Calda cons [L] | Distância percorrida [km] | Distância Pulverizando [km] | RTL ACUMULADO[m] | EOC [km/km] | EOC [h/h] | Tempo de manobra [h] | Tempo rtl_rtw [h] | V pulv [m/s] | V desloc [m/s]
0 | 50 | CONCLUIDO | 13.3769 | 7.48 | 4.75 | 9.19 | 0.16 | 31 | 107.41 | 41.65 | 1 | 29 | 14.77 | 13481.73 | 41.11 | 626.66 | 42.18 | 21.1 | 9445.44 | 0.5 | 0.75 | 1.04 | 0.61 | 2 | 10
1 | 50 | CONCLUIDO | 14.8105 | 6.75 | 4.4 | 18.88 | 0.32 | 14 | 108.68 | 41.65 | 2 | 3 | 15.03 | 13638.32 | 32.81 | 626.75 | 31.23 | 21.1 | 4053.64 | 0.68 | 0.81 | 1.02 | 0.26 | 2 | 10
2 | 50 | CONCLUIDO | 14.8069 | 6.75 | 4.41 | 18.88 | 0.48 | 14 | 109.96 | 41.65 | 3 | 0 | 15.31 | 13795.21 | 33.13 | 626.64 | 31.15 | 21.1 | 4015.62 | 0.68 | 0.81 | 1.03 | 0.27 | 2 | 10

## RESULTADOS_3
Unnamed: 0 | Volume de calda [L] | STATUS | Capacidade operacional [ha/h] | Tempo de missao [h] | Tempo util [h] | Tempo por voo [min] | Autonomia Projetada [h] | N° Voos | MTOW [kg] | Massa Estrutura [kg] | Combustível [kg] | Abastecimentos | Massa gerador | Potência gerador [W] | Combustível consumido [L] | Calda cons [L] | Distância percorrida [km] | Distância Pulverizando [km] | RTL ACUMULADO[m] | EOC [km/km] | EOC [h/h] | Tempo de manobra [h] | Tempo rtl_rtw [h] | V pulv [m/s] | V desloc [m/s]
0 | 25 | CONCLUIDO | 14.5903 | 6.85 | 4.68 | 10.41 | 0.28 | 27 | 61.76 | 28.92 | 1 | 0 | 6.84 | 7851.41 | 24.9 | 626.75 | 39.1 | 21.1 | 7921.09 | 0.54 | 0.76 | 1.07 | 0.54 | 2 | 10

## RESULTADOS_15
Unnamed: 0 | Volume de calda [L] | STATUS | Capacidade operacional [ha/h] | Tempo de missao [h] | Tempo util [h] | Tempo por voo [min] | Autonomia Projetada [h] | N° Voos | MTOW [kg] | Massa Estrutura [kg] | Combustível [kg] | Abastecimentos | Massa gerador | Potência gerador [W] | Combustível consumido [L] | Calda cons [L] | Distância percorrida [km] | Distância Pulverizando [km] | RTL ACUMULADO[m] | EOC [km/km] | EOC [h/h] | Tempo de manobra [h] | Tempo rtl_rtw [h] | V pulv [m/s] | V desloc [m/s]
0 | 85 | CONCLUIDO | 11.1159 | 9 | 5.06 | 6.61 | 0.11 | 46 | 167.88 | 51.39 | 1 | 44 | 30.49 | 20939.59 | 62.22 | 627.16 | 52.19 | 21.1 | 14372.86 | 0.4 | 0.7 | 1.06 | 0.92 | 2 | 10
1 | 85 | CONCLUIDO | 13.1965 | 7.58 | 4.53 | 13.58 | 0.21 | 20 | 169.33 | 51.39 | 2 | 18 | 30.94 | 21118.46 | 52.4 | 626.57 | 35.13 | 21.1 | 5973.71 | 0.6 | 0.78 | 1.03 | 0.39 | 2 | 10
2 | 85 | CONCLUIDO | 13.8926 | 7.2 | 4.38 | 20.24 | 0.31 | 13 | 170.79 | 51.39 | 3 | 11 | 31.4 | 21297.94 | 47.28 | 626.57 | 30.94 | 21.1 | 3913.56 | 0.68 | 0.81 | 1.01 | 0.24 | 2 | 10
3 | 85 | CONCLUIDO | 14.3135 | 6.99 | 4.31 | 28.73 | 0.41 | 9 | 172.25 | 51.39 | 4 | 3 | 31.86 | 21478.05 | 42.48 | 626.61 | 28.48 | 21.1 | 2701.79 | 0.74 | 0.82 | 1.01 | 0.17 | 2 | 10
4 | 85 | CONCLUIDO | 14.3135 | 6.99 | 4.31 | 28.73 | 0.51 | 9 | 173.71 | 51.39 | 5 | 0 | 32.32 | 21658.78 | 42.44 | 626.64 | 28.22 | 21.1 | 2574.43 | 0.75 | 0.82 | 1.01 | 0.17 | 2 | 10

## RESULTADOS_2
Unnamed: 0 | Volume de calda [L] | STATUS | Capacidade operacional [ha/h] | Tempo de missao [h] | Tempo util [h] | Tempo por voo [min] | Autonomia Projetada [h] | N° Voos | MTOW [kg] | Massa Estrutura [kg] | Combustível [kg] | Abastecimentos | Massa gerador | Potência gerador [W] | Combustível consumido [L] | Calda cons [L] | Distância percorrida [km] | Distância Pulverizando [km] | RTL ACUMULADO[m] | EOC [km/km] | EOC [h/h] | Tempo de manobra [h] | Tempo rtl_rtw [h] | V pulv [m/s] | V desloc [m/s]
0 | 20 | CONCLUIDO | 14.3438 | 6.97 | 4.82 | 8.76 | 0.34 | 33 | 51.33 | 24.83 | 1 | 0 | 5.51 | 6564.78 | 22.77 | 627.03 | 43.09 | 21.1 | 9890.1 | 0.49 | 0.74 | 1.09 | 0.68 | 2 | 10

## RESULTADOS_11
Unnamed: 0 | Volume de calda [L] | STATUS | Capacidade operacional [ha/h] | Tempo de missao [h] | Tempo util [h] | Tempo por voo [min] | Autonomia Projetada [h] | N° Voos | MTOW [kg] | Massa Estrutura [kg] | Combustível [kg] | Abastecimentos | Massa gerador | Potência gerador [W] | Combustível consumido [L] | Calda cons [L] | Distância percorrida [km] | Distância Pulverizando [km] | RTL ACUMULADO[m] | EOC [km/km] | EOC [h/h] | Tempo de manobra [h] | Tempo rtl_rtw [h] | V pulv [m/s] | V desloc [m/s]
0 | 65 | CONCLUIDO | 12.3254 | 8.11 | 4.9 | 7.73 | 0.13 | 38 | 133.21 | 46.47 | 1 | 36 | 20.75 | 16663.42 | 50.59 | 626.71 | 47.02 | 21.1 | 11826.22 | 0.45 | 0.72 | 1.05 | 0.76 | 2 | 10
1 | 65 | CONCLUIDO | 14.1721 | 7.06 | 4.44 | 16.65 | 0.26 | 16 | 134.55 | 46.47 | 2 | 14 | 21.09 | 16828.84 | 41.34 | 626.57 | 32.68 | 21.1 | 4766.54 | 0.65 | 0.8 | 1.01 | 0.3 | 2 | 10
2 | 65 | CONCLUIDO | 14.6496 | 6.83 | 4.35 | 23.71 | 0.39 | 11 | 135.9 | 46.47 | 3 | 1 | 21.43 | 16994.64 | 36.99 | 626.84 | 29.41 | 21.1 | 3156.12 | 0.72 | 0.82 | 1.02 | 0.21 | 2 | 10
3 | 65 | CONCLUIDO | 14.6383 | 6.83 | 4.35 | 23.74 | 0.52 | 11 | 137.25 | 46.47 | 4 | 0 | 21.78 | 17160.92 | 37.37 | 626.94 | 29.46 | 21.1 | 3182.92 | 0.72 | 0.82 | 1.02 | 0.21 | 2 | 10

## RESULTADOS_13
Unnamed: 0 | Volume de calda [L] | STATUS | Capacidade operacional [ha/h] | Tempo de missao [h] | Tempo util [h] | Tempo por voo [min] | Autonomia Projetada [h] | N° Voos | MTOW [kg] | Massa Estrutura [kg] | Combustível [kg] | Abastecimentos | Massa gerador | Potência gerador [W] | Combustível consumido [L] | Calda cons [L] | Distância percorrida [km] | Distância Pulverizando [km] | RTL ACUMULADO[m] | EOC [km/km] | EOC [h/h] | Tempo de manobra [h] | Tempo rtl_rtw [h] | V pulv [m/s] | V desloc [m/s]
0 | 75 | CONCLUIDO | 11.7092 | 8.54 | 4.98 | 7.12 | 0.12 | 42 | 150.44 | 49.1 | 1 | 40 | 25.34 | 18787.76 | 56.49 | 626.72 | 49.36 | 21.1 | 12980.08 | 0.43 | 0.71 | 1.06 | 0.84 | 2 | 10
1 | 75 | CONCLUIDO | 13.6591 | 7.32 | 4.49 | 14.98 | 0.23 | 18 | 151.83 | 49.1 | 2 | 16 | 25.73 | 18959.54 | 47.01 | 626.8 | 34.2 | 21.1 | 5516.68 | 0.62 | 0.79 | 1.02 | 0.35 | 2 | 10
2 | 75 | CONCLUIDO | 14.4046 | 6.94 | 4.33 | 23.62 | 0.35 | 11 | 153.23 | 49.1 | 3 | 7 | 26.13 | 19131.85 | 41.16 | 626.66 | 29.02 | 21.1 | 2961.41 | 0.73 | 0.82 | 1.01 | 0.19 | 2 | 10
3 | 75 | CONCLUIDO | 14.4799 | 6.91 | 4.32 | 25.95 | 0.46 | 10 | 154.63 | 49.1 | 4 | 0 | 26.53 | 19304.72 | 39.85 | 626.63 | 28.65 | 21.1 | 2781.53 | 0.74 | 0.82 | 1.02 | 0.18 | 2 | 10

## RESULTADOS_17
Unnamed: 0 | Volume de calda [L] | STATUS | Capacidade operacional [ha/h] | Tempo de missao [h] | Tempo util [h] | Tempo por voo [min] | Autonomia Projetada [h] | N° Voos | MTOW [kg] | Massa Estrutura [kg] | Combustível [kg] | Abastecimentos | Massa gerador | Potência gerador [W] | Combustível consumido [L] | Calda cons [L] | Distância percorrida [km] | Distância Pulverizando [km] | RTL ACUMULADO[m] | EOC [km/km] | EOC [h/h] | Tempo de manobra [h] | Tempo rtl_rtw [h] | V pulv [m/s] | V desloc [m/s]
0 | 95 | CONCLUIDO | 10.5501 | 9.48 | 5.15 | 6.18 | 0.1 | 50 | 185.69 | 53.44 | 1 | 48 | 36.26 | 23136.14 | 67.94 | 626.93 | 54.56 | 21.1 | 15539.61 | 0.39 | 0.69 | 1.07 | 1.01 | 2 | 10
1 | 95 | CONCLUIDO | 12.7285 | 7.86 | 4.57 | 12.46 | 0.19 | 22 | 187.21 | 53.44 | 2 | 20 | 36.77 | 23322.88 | 57.34 | 626.85 | 36.5 | 21.1 | 6650.02 | 0.58 | 0.78 | 1.03 | 0.43 | 2 | 10
2 | 95 | CONCLUIDO | 13.5303 | 7.39 | 4.4 | 18.86 | 0.28 | 14 | 188.73 | 53.44 | 3 | 12 | 37.29 | 23510.33 | 52.35 | 626.62 | 31.41 | 21.1 | 4144.21 | 0.67 | 0.81 | 1.01 | 0.26 | 2 | 10
3 | 95 | CONCLUIDO | 13.9676 | 7.16 | 4.32 | 25.91 | 0.37 | 10 | 190.25 | 53.44 | 4 | 8 | 37.82 | 23698.48 | 47.5 | 626.69 | 28.82 | 21.1 | 2869.99 | 0.73 | 0.82 | 1.01 | 0.18 | 2 | 10
4 | 95 | CONCLUIDO | 14.19 | 7.05 | 4.28 | 32.11 | 0.46 | 8 | 191.78 | 53.44 | 5 | 1 | 38.35 | 23887.36 | 44.8 | 626.55 | 27.46 | 21.1 | 2199.91 | 0.77 | 0.83 | 1.01 | 0.14 | 2 | 10
5 | 95 | CONCLUIDO | 14.1743 | 7.06 | 4.29 | 32.16 | 0.55 | 8 | 193.32 | 53.44 | 6 | 0 | 38.89 | 24076.95 | 45.04 | 626.62 | 27.66 | 21.1 | 2297.19 | 0.76 | 0.83 | 1.01 | 0.15 | 2 | 10

## RESULTADOS_9
Unnamed: 0 | Volume de calda [L] | STATUS | Capacidade operacional [ha/h] | Tempo de missao [h] | Tempo util [h] | Tempo por voo [min] | Autonomia Projetada [h] | N° Voos | MTOW [kg] | Massa Estrutura [kg] | Combustível [kg] | Abastecimentos | Massa gerador | Potência gerador [W] | Combustível consumido [L] | Calda cons [L] | Distância percorrida [km] | Distância Pulverizando [km] | RTL ACUMULADO[m] | EOC [km/km] | EOC [h/h] | Tempo de manobra [h] | Tempo rtl_rtw [h] | V pulv [m/s] | V desloc [m/s]
0 | 55 | CONCLUIDO | 13.0567 | 7.66 | 4.79 | 8.7 | 0.15 | 33 | 116.05 | 43.4 | 1 | 31 | 16.65 | 14546.17 | 44.17 | 626.7 | 43.43 | 21.1 | 10060.16 | 0.49 | 0.74 | 1.04 | 0.65 | 2 | 10
1 | 55 | CONCLUIDO | 14.664 | 6.82 | 4.4 | 18.86 | 0.3 | 14 | 117.34 | 43.4 | 2 | 9 | 16.94 | 14705.49 | 35.18 | 626.6 | 31.2 | 21.1 | 4039.47 | 0.68 | 0.81 | 1.02 | 0.26 | 2 | 10
2 | 55 | CONCLUIDO | 14.7113 | 6.8 | 4.4 | 20.32 | 0.45 | 13 | 118.63 | 43.4 | 3 | 0 | 17.23 | 14865.24 | 34.51 | 626.7 | 31.06 | 21.1 | 3975.27 | 0.68 | 0.81 | 1.02 | 0.26 | 2 | 10

## resultados
Unnamed: 0 | Volume de calda [L] | STATUS | Capacidade operacional [ha/h] | Tempo de missao [h] | Tempo util [h] | Tempo por voo [min] | Autonomia Projetada [h] | N° Voos | MTOW [kg] | Massa Estrutura [kg] | Combustível [kg] | Abastecimentos | Massa gerador | Potência gerador [W] | Combustível consumido [L] | Calda cons [L] | Distância percorrida [km] | Distância Pulverizando [km] | RTL ACUMULADO[m] | EOC [km/km] | EOC [h/h] | Tempo de manobra [h] | Tempo rtl_rtw [h] | V pulv [m/s] | V desloc [m/s]
0 | 100 | CONCLUIDO | 10.2872 | 9.72 | 5.18 | 5.98 | 0.09 | 52 | 194.77 | 54.38 | 1 | 50 | 39.4 | 24256.19 | 70.72 | 626.81 | 55.64 | 21.1 | 16066.41 | 0.38 | 0.69 | 1.08 | 1.04 | 2 | 10
1 | 100 | CONCLUIDO | 12.5035 | 8 | 4.59 | 11.97 | 0.18 | 23 | 196.32 | 54.38 | 2 | 21 | 39.95 | 24447.22 | 59.81 | 626.86 | 37.07 | 21.1 | 6927.43 | 0.57 | 0.77 | 1.03 | 0.45 | 2 | 10
2 | 100 | CONCLUIDO | 13.3978 | 7.46 | 4.4 | 18.87 | 0.27 | 14 | 197.88 | 54.38 | 3 | 12 | 40.5 | 24639 | 54.27 | 626.6 | 31.47 | 21.1 | 4173.42 | 0.67 | 0.81 | 1.01 | 0.26 | 2 | 10
3 | 100 | CONCLUIDO | 13.8387 | 7.23 | 4.32 | 25.92 | 0.36 | 10 | 199.44 | 54.38 | 4 | 8 | 41.06 | 24831.54 | 50.26 | 626.66 | 28.96 | 21.1 | 2937.4 | 0.73 | 0.82 | 1 | 0.18 | 2 | 10
4 | 100 | CONCLUIDO | 14.0735 | 7.11 | 4.28 | 32.08 | 0.44 | 8 | 201.01 | 54.38 | 5 | 2 | 41.63 | 25024.84 | 46.25 | 626.73 | 27.39 | 21.1 | 2165.58 | 0.77 | 0.83 | 1.01 | 0.14 | 2 | 10
5 | 100 | CONCLUIDO | 14.0647 | 7.11 | 4.28 | 32.12 | 0.53 | 8 | 202.58 | 54.38 | 6 | 0 | 42.2 | 25218.93 | 45.71 | 626.62 | 27.48 | 21.1 | 2206.82 | 0.77 | 0.83 | 1.01 | 0.14 | 2 | 10
0 | 40 | CONCLUIDO | 14.1443 | 7.07 | 4.64 | 10.71 | 0.2 | 26 | 89.87 | 37.55 | 1 | 24 | 11.32 | 11317.98 | 33.81 | 627.06 | 38.92 | 21.1 | 7839.71 | 0.54 | 0.77 | 1.03 | 0.5 | 2 | 10
1 | 40 | CONCLUIDO | 14.8509 | 6.73 | 4.47 | 15.79 | 0.39 | 17 | 91.1 | 37.55 | 2 | 0 | 11.54 | 11468.97 | 30.08 | 626.88 | 32.98 | 21.1 | 4914.53 | 0.64 | 0.79 | 1.04 | 0.33 | 2 | 10
0 | 30 | CONCLUIDO | 14.6771 | 6.81 | 4.61 | 12.03 | 0.24 | 23 | 71.52 | 32.27 | 1 | 3 | 8.25 | 9054.6 | 26.97 | 626.99 | 37.33 | 21.1 | 7060.82 | 0.57 | 0.77 | 1.05 | 0.47 | 2 | 10
1 | 30 | CONCLUIDO | 14.7354 | 6.79 | 4.6 | 12.55 | 0.48 | 22 | 72.7 | 32.27 | 2 | 0 | 8.43 | 9200.25 | 27.12 | 626.84 | 36.62 | 21.1 | 6708.43 | 0.58 | 0.77 | 1.05 | 0.46 | 2 | 10
0 | 15 | CONCLUIDO | 13.8707 | 7.21 | 5.03 | 7.02 | 0.43 | 43 | 39.78 | 19.54 | 1 | 0 | 4.24 | 5140 | 19.87 | 627.75 | 49.2 | 21.1 | 12893.04 | 0.43 | 0.71 | 1.12 | 0.89 | 2 | 10
0 | 70 | CONCLUIDO | 12.0369 | 8.31 | 4.92 | 7.39 | 0.12 | 40 | 141.81 | 47.83 | 1 | 38 | 22.98 | 17723.39 | 53.47 | 626.78 | 47.75 | 21.1 | 12181.98 | 0.44 | 0.72 | 1.05 | 0.78 | 2 | 10
1 | 70 | CONCLUIDO | 13.9104 | 7.19 | 4.47 | 15.77 | 0.25 | 17 | 143.17 | 47.83 | 2 | 15 | 23.34 | 17891.86 | 44.32 | 626.68 | 33.59 | 21.1 | 5219.33 | 0.63 | 0.79 | 1.01 | 0.33 | 2 | 10
2 | 70 | CONCLUIDO | 14.5068 | 6.89 | 4.35 | 23.71 | 0.37 | 11 | 144.54 | 47.83 | 3 | 5 | 23.71 | 18060.85 | 38.62 | 626.56 | 29.61 | 21.1 | 3258.32 | 0.71 | 0.82 | 1.01 | 0.21 | 2 | 10
3 | 70 | CONCLUIDO | 14.6086 | 6.85 | 4.33 | 25.97 | 0.49 | 10 | 145.92 | 47.83 | 4 | 0 | 24.09 | 18230.35 | 38.1 | 626.66 | 28.82 | 21.1 | 2869.37 | 0.73 | 0.82 | 1.02 | 0.19 | 2 | 10
0 | 90 | CONCLUIDO | 10.8209 | 9.24 | 5.11 | 6.39 | 0.1 | 48 | 176.73 | 52.44 | 1 | 46 | 33.29 | 22031.19 | 65.18 | 626.85 | 53.69 | 21.1 | 15111.68 | 0.39 | 0.69 | 1.07 | 0.97 | 2 | 10
1 | 90 | CONCLUIDO | 12.9922 | 7.7 | 4.53 | 12.94 | 0.2 | 21 | 178.21 | 52.44 | 2 | 19 | 33.77 | 22213.89 | 54.68 | 626.73 | 35.45 | 21.1 | 6126.73 | 0.6 | 0.78 | 1.02 | 0.39 | 2 | 10
2 | 90 | CONCLUIDO | 13.7736 | 7.26 | 4.38 | 20.2 | 0.3 | 13 | 179.7 | 52.44 | 3 | 11 | 34.26 | 22397.24 | 49.2 | 626.57 | 30.71 | 21.1 | 3800.89 | 0.69 | 0.81 | 1.01 | 0.24 | 2 | 10
3 | 90 | CONCLUIDO | 14.1995 | 7.04 | 4.3 | 28.68 | 0.39 | 9 | 181.19 | 52.44 | 4 | 5 | 34.75 | 22581.25 | 44.48 | 626.55 | 28.27 | 21.1 | 2599.52 | 0.75 | 0.82 | 1.01 | 0.16 | 2 | 10
4 | 90 | CONCLUIDO | 14.2772 | 7 | 4.3 | 32.24 | 0.49 | 8 | 182.69 | 52.44 | 5 | 0 | 35.25 | 22766.06 | 42.91 | 626.63 | 27.94 | 21.1 | 2437.31 | 0.76 | 0.83 | 1.01 | 0.16 | 2 | 10
0 | 10 | CONCLUIDO | 12.7384 | 7.85 | 5.49 | 5.15 | 0.64 | 64 | 26.11 | 12.1 | 1 | 0 | 3.01 | 3454.41 | 16.07 | 627.91 | 62.34 | 21.1 | 19356.66 | 0.34 | 0.65 | 1.18 | 1.35 | 2 | 10
0 | 45 | CONCLUIDO | 13.8212 | 7.24 | 4.67 | 10.01 | 0.18 | 28 | 98.71 | 39.72 | 1 | 26 | 12.99 | 12407.75 | 37.32 | 626.8 | 40.02 | 21.1 | 8376.72 | 0.53 | 0.76 | 1.03 | 0.53 | 2 | 10
1 | 45 | CONCLUIDO | 14.8075 | 6.75 | 4.46 | 17.83 | 0.35 | 15 | 99.95 | 39.72 | 2 | 0 | 13.24 | 12561.45 | 31.34 | 626.88 | 32.5 | 21.1 | 4683.88 | 0.65 | 0.8 | 1.04 | 0.32 | 2 | 10
0 | 60 | CONCLUIDO | 12.7235 | 7.86 | 4.83 | 8.28 | 0.14 | 35 | 124.63 | 45 | 1 | 33 | 18.64 | 15605.44 | 47.28 | 626.86 | 44.92 | 21.1 | 10792.14 | 0.47 | 0.73 | 1.04 | 0.69 | 2 | 10
1 | 60 | CONCLUIDO | 14.4312 | 6.93 | 4.41 | 17.66 | 0.28 | 15 | 125.95 | 45 | 2 | 13 | 18.95 | 15767.7 | 38.19 | 626.7 | 31.87 | 21.1 | 4369.84 | 0.66 | 0.8 | 1.01 | 0.27 | 2 | 10
2 | 60 | CONCLUIDO | 14.6604 | 6.82 | 4.38 | 21.91 | 0.42 | 12 | 127.27 | 45 | 3 | 0 | 19.27 | 15930.42 | 35.7 | 626.75 | 30.27 | 21.1 | 3582.73 | 0.7 | 0.81 | 1.03 | 0.24 | 2 | 10
0 | 80 | CONCLUIDO | 11.4202 | 8.76 | 5.01 | 6.84 | 0.11 | 44 | 159.12 | 50.28 | 1 | 42 | 27.84 | 19859.16 | 59.23 | 626.89 | 50.78 | 21.1 | 13677.08 | 0.42 | 0.71 | 1.05 | 0.87 | 2 | 10
1 | 80 | CONCLUIDO | 13.4188 | 7.45 | 4.52 | 14.26 | 0.22 | 19 | 160.54 | 50.28 | 2 | 17 | 28.26 | 20034.4 | 49.62 | 626.64 | 34.99 | 21.1 | 5908.42 | 0.6 | 0.79 | 1.02 | 0.37 | 2 | 10
2 | 80 | CONCLUIDO | 14.1426 | 7.07 | 4.36 | 21.8 | 0.33 | 12 | 161.97 | 50.28 | 3 | 10 | 28.69 | 20210.21 | 44.1 | 626.58 | 30.19 | 21.1 | 3543.3 | 0.7 | 0.81 | 1.01 | 0.22 | 2 | 10
3 | 80 | CONCLUIDO | 14.4654 | 6.91 | 4.3 | 28.66 | 0.43 | 9 | 163.4 | 50.28 | 4 | 1 | 29.12 | 20386.62 | 40.4 | 626.55 | 28.01 | 21.1 | 2469.13 | 0.75 | 0.83 | 1.01 | 0.16 | 2 | 10
4 | 80 | CONCLUIDO | 14.4665 | 6.91 | 4.3 | 28.65 | 0.54 | 9 | 164.83 | 50.28 | 5 | 0 | 29.55 | 20563.61 | 40.7 | 626.62 | 28.02 | 21.1 | 2472.87 | 0.75 | 0.83 | 1.01 | 0.16 | 2 | 10
0 | 35 | CONCLUIDO | 14.5402 | 6.88 | 4.59 | 11.97 | 0.22 | 23 | 80.84 | 35.1 | 1 | 17 | 9.74 | 10204.21 | 29.81 | 626.7 | 37.2 | 21.1 | 6992.25 | 0.57 | 0.77 | 1.03 | 0.45 | 2 | 10
1 | 35 | CONCLUIDO | 14.8374 | 6.74 | 4.52 | 14.28 | 0.43 | 19 | 82.04 | 35.1 | 2 | 0 | 9.94 | 10352.53 | 28.71 | 626.77 | 34.31 | 21.1 | 5569.62 | 0.61 | 0.79 | 1.05 | 0.38 | 2 | 10
0 | 50 | CONCLUIDO | 13.3769 | 7.48 | 4.75 | 9.19 | 0.16 | 31 | 107.41 | 41.65 | 1 | 29 | 14.77 | 13481.73 | 41.11 | 626.66 | 42.18 | 21.1 | 9445.44 | 0.5 | 0.75 | 1.04 | 0.61 | 2 | 10
1 | 50 | CONCLUIDO | 14.8105 | 6.75 | 4.4 | 18.88 | 0.32 | 14 | 108.68 | 41.65 | 2 | 3 | 15.03 | 13638.32 | 32.81 | 626.75 | 31.23 | 21.1 | 4053.64 | 0.68 | 0.81 | 1.02 | 0.26 | 2 | 10
2 | 50 | CONCLUIDO | 14.8069 | 6.75 | 4.41 | 18.88 | 0.48 | 14 | 109.96 | 41.65 | 3 | 0 | 15.31 | 13795.21 | 33.13 | 626.64 | 31.15 | 21.1 | 4015.62 | 0.68 | 0.81 | 1.03 | 0.27 | 2 | 10
0 | 25 | CONCLUIDO | 14.5903 | 6.85 | 4.68 | 10.41 | 0.28 | 27 | 61.76 | 28.92 | 1 | 0 | 6.84 | 7851.41 | 24.9 | 626.75 | 39.1 | 21.1 | 7921.09 | 0.54 | 0.76 | 1.07 | 0.54 | 2 | 10
0 | 85 | CONCLUIDO | 11.1159 | 9 | 5.06 | 6.61 | 0.11 | 46 | 167.88 | 51.39 | 1 | 44 | 30.49 | 20939.59 | 62.22 | 627.16 | 52.19 | 21.1 | 14372.86 | 0.4 | 0.7 | 1.06 | 0.92 | 2 | 10
1 | 85 | CONCLUIDO | 13.1965 | 7.58 | 4.53 | 13.58 | 0.21 | 20 | 169.33 | 51.39 | 2 | 18 | 30.94 | 21118.46 | 52.4 | 626.57 | 35.13 | 21.1 | 5973.71 | 0.6 | 0.78 | 1.03 | 0.39 | 2 | 10
2 | 85 | CONCLUIDO | 13.8926 | 7.2 | 4.38 | 20.24 | 0.31 | 13 | 170.79 | 51.39 | 3 | 11 | 31.4 | 21297.94 | 47.28 | 626.57 | 30.94 | 21.1 | 3913.56 | 0.68 | 0.81 | 1.01 | 0.24 | 2 | 10
3 | 85 | CONCLUIDO | 14.3135 | 6.99 | 4.31 | 28.73 | 0.41 | 9 | 172.25 | 51.39 | 4 | 3 | 31.86 | 21478.05 | 42.48 | 626.61 | 28.48 | 21.1 | 2701.79 | 0.74 | 0.82 | 1.01 | 0.17 | 2 | 10
4 | 85 | CONCLUIDO | 14.3135 | 6.99 | 4.31 | 28.73 | 0.51 | 9 | 173.71 | 51.39 | 5 | 0 | 32.32 | 21658.78 | 42.44 | 626.64 | 28.22 | 21.1 | 2574.43 | 0.75 | 0.82 | 1.01 | 0.17 | 2 | 10
0 | 20 | CONCLUIDO | 14.3438 | 6.97 | 4.82 | 8.76 | 0.34 | 33 | 51.33 | 24.83 | 1 | 0 | 5.51 | 6564.78 | 22.77 | 627.03 | 43.09 | 21.1 | 9890.1 | 0.49 | 0.74 | 1.09 | 0.68 | 2 | 10
0 | 65 | CONCLUIDO | 12.3254 | 8.11 | 4.9 | 7.73 | 0.13 | 38 | 133.21 | 46.47 | 1 | 36 | 20.75 | 16663.42 | 50.59 | 626.71 | 47.02 | 21.1 | 11826.22 | 0.45 | 0.72 | 1.05 | 0.76 | 2 | 10
1 | 65 | CONCLUIDO | 14.1721 | 7.06 | 4.44 | 16.65 | 0.26 | 16 | 134.55 | 46.47 | 2 | 14 | 21.09 | 16828.84 | 41.34 | 626.57 | 32.68 | 21.1 | 4766.54 | 0.65 | 0.8 | 1.01 | 0.3 | 2 | 10
2 | 65 | CONCLUIDO | 14.6496 | 6.83 | 4.35 | 23.71 | 0.39 | 11 | 135.9 | 46.47 | 3 | 1 | 21.43 | 16994.64 | 36.99 | 626.84 | 29.41 | 21.1 | 3156.12 | 0.72 | 0.82 | 1.02 | 0.21 | 2 | 10
3 | 65 | CONCLUIDO | 14.6383 | 6.83 | 4.35 | 23.74 | 0.52 | 11 | 137.25 | 46.47 | 4 | 0 | 21.78 | 17160.92 | 37.37 | 626.94 | 29.46 | 21.1 | 3182.92 | 0.72 | 0.82 | 1.02 | 0.21 | 2 | 10
0 | 75 | CONCLUIDO | 11.7092 | 8.54 | 4.98 | 7.12 | 0.12 | 42 | 150.44 | 49.1 | 1 | 40 | 25.34 | 18787.76 | 56.49 | 626.72 | 49.36 | 21.1 | 12980.08 | 0.43 | 0.71 | 1.06 | 0.84 | 2 | 10
1 | 75 | CONCLUIDO | 13.6591 | 7.32 | 4.49 | 14.98 | 0.23 | 18 | 151.83 | 49.1 | 2 | 16 | 25.73 | 18959.54 | 47.01 | 626.8 | 34.2 | 21.1 | 5516.68 | 0.62 | 0.79 | 1.02 | 0.35 | 2 | 10
2 | 75 | CONCLUIDO | 14.4046 | 6.94 | 4.33 | 23.62 | 0.35 | 11 | 153.23 | 49.1 | 3 | 7 | 26.13 | 19131.85 | 41.16 | 626.66 | 29.02 | 21.1 | 2961.41 | 0.73 | 0.82 | 1.01 | 0.19 | 2 | 10
3 | 75 | CONCLUIDO | 14.4799 | 6.91 | 4.32 | 25.95 | 0.46 | 10 | 154.63 | 49.1 | 4 | 0 | 26.53 | 19304.72 | 39.85 | 626.63 | 28.65 | 21.1 | 2781.53 | 0.74 | 0.82 | 1.02 | 0.18 | 2 | 10
0 | 95 | CONCLUIDO | 10.5501 | 9.48 | 5.15 | 6.18 | 0.1 | 50 | 185.69 | 53.44 | 1 | 48 | 36.26 | 23136.14 | 67.94 | 626.93 | 54.56 | 21.1 | 15539.61 | 0.39 | 0.69 | 1.07 | 1.01 | 2 | 10
1 | 95 | CONCLUIDO | 12.7285 | 7.86 | 4.57 | 12.46 | 0.19 | 22 | 187.21 | 53.44 | 2 | 20 | 36.77 | 23322.88 | 57.34 | 626.85 | 36.5 | 21.1 | 6650.02 | 0.58 | 0.78 | 1.03 | 0.43 | 2 | 10
2 | 95 | CONCLUIDO | 13.5303 | 7.39 | 4.4 | 18.86 | 0.28 | 14 | 188.73 | 53.44 | 3 | 12 | 37.29 | 23510.33 | 52.35 | 626.62 | 31.41 | 21.1 | 4144.21 | 0.67 | 0.81 | 1.01 | 0.26 | 2 | 10
3 | 95 | CONCLUIDO | 13.9676 | 7.16 | 4.32 | 25.91 | 0.37 | 10 | 190.25 | 53.44 | 4 | 8 | 37.82 | 23698.48 | 47.5 | 626.69 | 28.82 | 21.1 | 2869.99 | 0.73 | 0.82 | 1.01 | 0.18 | 2 | 10
4 | 95 | CONCLUIDO | 14.19 | 7.05 | 4.28 | 32.11 | 0.46 | 8 | 191.78 | 53.44 | 5 | 1 | 38.35 | 23887.36 | 44.8 | 626.55 | 27.46 | 21.1 | 2199.91 | 0.77 | 0.83 | 1.01 | 0.14 | 2 | 10
5 | 95 | CONCLUIDO | 14.1743 | 7.06 | 4.29 | 32.16 | 0.55 | 8 | 193.32 | 53.44 | 6 | 0 | 38.89 | 24076.95 | 45.04 | 626.62 | 27.66 | 21.1 | 2297.19 | 0.76 | 0.83 | 1.01 | 0.15 | 2 | 10
0 | 55 | CONCLUIDO | 13.0567 | 7.66 | 4.79 | 8.7 | 0.15 | 33 | 116.05 | 43.4 | 1 | 31 | 16.65 | 14546.17 | 44.17 | 626.7 | 43.43 | 21.1 | 10060.16 | 0.49 | 0.74 | 1.04 | 0.65 | 2 | 10
1 | 55 | CONCLUIDO | 14.664 | 6.82 | 4.4 | 18.86 | 0.3 | 14 | 117.34 | 43.4 | 2 | 9 | 16.94 | 14705.49 | 35.18 | 626.6 | 31.2 | 21.1 | 4039.47 | 0.68 | 0.81 | 1.02 | 0.26 | 2 | 10
2 | 55 | CONCLUIDO | 14.7113 | 6.8 | 4.4 | 20.32 | 0.45 | 13 | 118.63 | 43.4 | 3 | 0 | 17.23 | 14865.24 | 34.51 | 626.7 | 31.06 | 21.1 | 3975.27 | 0.68 | 0.81 | 1.02 | 0.26 | 2 | 10

## gráficos
Selecione o eixo X:
Selecione o eixo Y:
Selecione o eixo Z:
Eixo X | Eixo Y | Eixo Z
0 | 0 | 0
0 | 0 | 0
0 | 0 | 0
0 | 0 | 0
0 | 0 | 0
0 | 0 | 0
0 | 0 | 0
0 | 0 | 0
0 | 0 | 0
0 | 0 | 0
0 | 0 | 0
0 | 0 | 0
0 | 0 | 0
0 | 0 | 0
0 | 0 | 0
0 | 0 | 0
0 | 0 | 0
0 | 0 | 0
0 | 0 | 0
0 | 0 | 0
0 | 0 | 0
0 | 0 | 0
0 | 0 | 0
0 | 0 | 0
0 | 0 | 0
0 | 0 | 0
0 | 0 | 0
0 | 0 | 0
0 | 0 | 0
0 | 0 | 0
0 | 0 | 0
0 | 0 | 0
0 | 0 | 0
0 | 0 | 0
0 | 0 | 0
0 | 0 | 0
0 | 0 | 0
0 | 0 | 0
0 | 0 | 0
0 | 0 | 0
0 | 0 | 0
0 | 0 | 0
0 | 0 | 0
0 | 0 | 0
0 | 0 | 0
0 | 0 | 0
0 | 0 | 0
0 | 0 | 0
0 | 0 | 0
0 | 0 | 0
0 | 0 | 0
0 | 0 | 0
0 | 0 | 0
0 | 0 | 0
0 | 0 | 0
0 | 0 | 0
0 | 0 | 0
0 | 0 | 0
0 | 0 | 0
0 | 0 | 0

## hidden (hidden)
Unnamed: 0
Volume de calda [L]
STATUS
Capacidade operacional [ha/h]
Tempo de missao [h]
Tempo util [h]
Tempo por voo [min]
Autonomia Projetada [h]
N° Voos
MTOW [kg]
Massa Estrutura [kg]
Combustível [kg]
Abastecimentos
Massa gerador
Potência gerador [W]
Combustível consumido [L]
Calda cons [L]
Distância percorrida [km]
Distância Pulverizando [km]
RTL ACUMULADO[m]
EOC [km/km]
EOC [h/h]
Tempo de manobra [h]
Tempo rtl_rtw [h]
V pulv [m/s]
V desloc [m/s]