## RESULTADOS_18
Unnamed: 0 | Volume de calda [L] | STATUS | Capacidade operacional [ha/h] | Tempo de missao [h] | Tempo util [h] | Tempo por voo [min] | Autonomia Projetada [h] | N° Voos | MTOW [kg] | Massa Estrutura [kg] | Combustível [kg] | Abastecimentos | Massa gerador | Potência gerador [W] | Combustível consumido [L] | Calda cons [L] | Distância percorrida [km] | Distância Pulverizando [km] | RTL ACUMULADO[m] | EOC [km/km] | EOC [h/h] | Tempo de manobra [h] | Tempo rtl_rtw [h] | V pulv [m/s] | V desloc [m/s]
0 | 100 | CONCLUIDO | 4.3935 | 22.76 | 14.72 | 6.22 | 0.09 | 142 | 194.77 | 54.38 | 1 | 140 | 39.4 | 24256.19 | 195.3 | 3134.48 | 196.6 | 54.76 | 68553.02 | 0.28 | 0.64 | 2.88 | 4.21 | 2 | 10
1 | 100 | CONCLUIDO | 6.0547 | 16.52 | 11.98 | 13.82 | 0.18 | 52 | 196.32 | 54.38 | 2 | 50 | 39.95 | 24447.22 | 141.86 | 3133.22 | 106.79 | 54.76 | 24100.79 | 0.51 | 0.78 | 2.74 | 1.48 | 2 | 10
2 | 100 | CONCLUIDO | 6.553 | 15.26 | 11.46 | 20.84 | 0.27 | 33 | 197.88 | 54.38 | 3 | 2 | 40.5 | 24639 | 120.57 | 3133.67 | 88.73 | 54.76 | 15165.29 | 0.62 | 0.82 | 2.74 | 0.96 | 2 | 10
3 | 100 | CONCLUIDO | 6.55 | 15.27 | 11.47 | 20.85 | 0.36 | 33 | 199.44 | 54.38 | 4 | 0 | 41.06 | 24831.54 | 121.42 | 3133.67 | 88.84 | 54.76 | 15220.48 | 0.62 | 0.82 | 2.75 | 0.96 | 2 | 10

## RESULTADOS_6
Unnamed: 0 | Volume de calda [L] | STATUS | Capacidade operacional [ha/h] | Tempo de missao [h] | Tempo util [h] | Tempo por voo [min] | Autonomia Projetada [h] | N° Voos | MTOW [kg] | Massa Estrutura [kg] | Combustível [kg] | Abastecimentos | Massa gerador | Potência gerador [W] | Combustível consumido [L] | Calda cons [L] | Distância percorrida [km] | Distância Pulverizando [km] | RTL ACUMULADO[m] | EOC [km/km] | EOC [h/h] | Tempo de manobra [h] | Tempo rtl_rtw [h] | V pulv [m/s] | V desloc [m/s]
0 | 40 | CONCLUIDO | 6.1221 | 16.33 | 12.88 | 9.66 | 0.2 | 80 | 89.87 | 37.55 | 1 | 0 | 11.32 | 11317.98 | 86.19 | 3134.21 | 132.77 | 54.76 | 36948.01 | 0.41 | 0.73 | 2.89 | 2.38 | 2 | 10

## RESULTADOS_4
Unnamed: 0 | Volume de calda [L] | STATUS | Capacidade operacional [ha/h] | Tempo de missao [h] | Tempo util [h] | Tempo por voo [min] | Autonomia Projetada [h] | N° Voos | MTOW [kg] | Massa Estrutura [kg] | Combustível [kg] | Abastecimentos | Massa gerador | Potência gerador [W] | Combustível consumido [L] | Calda cons [L] | Distância percorrida [km] | Distância Pulverizando [km] | RTL ACUMULADO[m] | EOC [km/km] | EOC [h/h] | Tempo de manobra [h] | Tempo rtl_rtw [h] | V pulv [m/s] | V desloc [m/s]
0 | 30 | CONCLUIDO | 5.8333 | 17.14 | 13.65 | 7.73 | 0.24 | 106 | 71.52 | 32.27 | 1 | 0 | 8.25 | 9054.6 | 79.61 | 3134.62 | 156.62 | 54.76 | 48745.97 | 0.35 | 0.69 | 2.96 | 3.15 | 2 | 10

## RESULTADOS_1
Unnamed: 0 | Volume de calda [L] | STATUS | Capacidade operacional [ha/h] | Tempo de missao [h] | Tempo util [h] | Tempo por voo [min] | Autonomia Projetada [h] | N° Voos | MTOW [kg] | Massa Estrutura [kg] | Combustível [kg] | Abastecimentos | Massa gerador | Potência gerador [W] | Combustível consumido [L] | Calda cons [L] | Distância percorrida [km] | Distância Pulverizando [km] | RTL ACUMULADO[m] | EOC [km/km] | EOC [h/h] | Tempo de manobra [h] | Tempo rtl_rtw [h] | V pulv [m/s] | V desloc [m/s]
0 | 15 | CONCLUIDO | 4.8158 | 20.76 | 16.74 | 4.81 | 0.43 | 209 | 39.78 | 19.54 | 1 | 0 | 4.24 | 5140 | 66.42 | 3138.76 | 253.01 | 54.76 | 96425.84 | 0.22 | 0.56 | 3.26 | 6.23 | 2 | 10

## RESULTADOS_12
Unnamed: 0 | Volume de calda [L] | STATUS | Capacidade operacional [ha/h] | Tempo de missao [h] | Tempo util [h] | Tempo por voo [min] | Autonomia Projetada [h] | N° Voos | MTOW [kg] | Massa Estrutura [kg] | Combustível [kg] | Abastecimentos | Massa gerador | Potência gerador [W] | Combustível consumido [L] | Calda cons [L] | Distância percorrida [km] | Distância Pulverizando [km] | RTL ACUMULADO[m] | EOC [km/km] | EOC [h/h] | Tempo de manobra [h] | Tempo rtl_rtw [h] | V pulv [m/s] | V desloc [m/s]
0 | 70 | CONCLUIDO | 5.3901 | 18.55 | 13.44 | 8.06 | 0.12 | 100 | 141.81 | 47.83 | 1 | 98 | 22.98 | 17723.39 | 136.89 | 3133.22 | 154.18 | 54.76 | 47555.03 | 0.36 | 0.7 | 2.82 | 2.93 | 2 | 10
1 | 70 | CONCLUIDO | 6.4887 | 15.41 | 11.85 | 15.46 | 0.25 | 46 | 143.17 | 47.83 | 2 | 0 | 23.34 | 17891.86 | 103.39 | 3133.51 | 100.95 | 54.76 | 21210.92 | 0.54 | 0.79 | 2.78 | 1.35 | 2 | 10

## RESULTADOS_16
Unnamed: 0 | Volume de calda [L] | STATUS | Capacidade operacional [ha/h] | Tempo de missao [h] | Tempo util [h] | Tempo por voo [min] | Autonomia Projetada [h] | N° Voos | MTOW [kg] | Massa Estrutura [kg] | Combustível [kg] | Abastecimentos | Massa gerador | Potência gerador [W] | Combustível consumido [L] | Calda cons [L] | Distância percorrida [km] | Distância Pulverizando [km] | RTL ACUMULADO[m] | EOC [km/km] | EOC [h/h] | Tempo de manobra [h] | Tempo rtl_rtw [h] | V pulv [m/s] | V desloc [m/s]
0 | 90 | CONCLUIDO | 4.6996 | 21.28 | 14.31 | 6.71 | 0.1 | 128 | 176.73 | 52.44 | 1 | 126 | 33.29 | 22031.19 | 175.8 | 3134.3 | 183 | 54.76 | 61824.21 | 0.3 | 0.65 | 2.86 | 3.8 | 2 | 10
1 | 90 | CONCLUIDO | 6.2666 | 15.96 | 11.87 | 15.15 | 0.2 | 47 | 178.21 | 52.44 | 2 | 45 | 33.77 | 22213.89 | 126.14 | 3132.37 | 103.04 | 54.76 | 22252.58 | 0.53 | 0.79 | 2.73 | 1.36 | 2 | 10
2 | 90 | CONCLUIDO | 6.565 | 15.23 | 11.53 | 19.22 | 0.3 | 36 | 179.7 | 52.44 | 3 | 0 | 34.26 | 22397.24 | 114.52 | 3133.44 | 90.59 | 54.76 | 16082.24 | 0.6 | 0.81 | 2.76 | 1.03 | 2 | 10

## RESULTADOS_0
Unnamed: 0 | Volume de calda [L] | STATUS | Capacidade operacional [ha/h] | Tempo de missao [h] | Tempo util [h] | Tempo por voo [min] | Autonomia Projetada [h] | N° Voos | MTOW [kg] | Massa Estrutura [kg] | Combustível [kg] | Abastecimentos | Massa gerador | Potência gerador [W] | Combustível consumido [L] | Calda cons [L] | Distância percorrida [km] | Distância Pulverizando [km] | RTL ACUMULADO[m] | EOC [km/km] | EOC [h/h] | Tempo de manobra [h] | Tempo rtl_rtw [h] | V pulv [m/s] | V desloc [m/s]
0 | 10 | CONCLUIDO | 4.0086 | 24.95 | 19.83 | 3.81 | 0.64 | 312 | 26.11 | 12.1 | 1 | 0 | 3.01 | 3454.41 | 57.54 | 3141.32 | 348.9 | 54.76 | 143856.53 | 0.16 | 0.47 | 3.56 | 9.32 | 2 | 10

## RESULTADOS_7
Unnamed: 0 | Volume de calda [L] | STATUS | Capacidade operacional [ha/h] | Tempo de missao [h] | Tempo util [h] | Tempo por voo [min] | Autonomia Projetada [h] | N° Voos | MTOW [kg] | Massa Estrutura [kg] | Combustível [kg] | Abastecimentos | Massa gerador | Potência gerador [W] | Combustível consumido [L] | Calda cons [L] | Distância percorrida [km] | Distância Pulverizando [km] | RTL ACUMULADO[m] | EOC [km/km] | EOC [h/h] | Tempo de manobra [h] | Tempo rtl_rtw [h] | V pulv [m/s] | V desloc [m/s]
0 | 45 | CONCLUIDO | 6.2035 | 16.12 | 12.63 | 10.38 | 0.18 | 73 | 98.71 | 39.72 | 1 | 16 | 12.99 | 12407.75 | 89.39 | 3133.75 | 125.38 | 54.76 | 33288.85 | 0.44 | 0.74 | 2.85 | 2.13 | 2 | 10
1 | 45 | CONCLUIDO | 6.2268 | 16.06 | 12.61 | 10.66 | 0.35 | 71 | 99.95 | 39.72 | 2 | 0 | 13.24 | 12561.45 | 89.72 | 3134 | 124 | 54.76 | 32609.3 | 0.44 | 0.74 | 2.87 | 2.11 | 2 | 10

## RESULTADOS_10
Unnamed: 0 | Volume de calda [L] | STATUS | Capacidade operacional [ha/h] | Tempo de missao [h] | Tempo util [h] | Tempo por voo [min] | Autonomia Projetada [h] | N° Voos | MTOW [kg] | Massa Estrutura [kg] | Combustível [kg] | Abastecimentos | Massa gerador | Potência gerador [W] | Combustível consumido [L] | Calda cons [L] | Distância percorrida [km] | Distância Pulverizando [km] | RTL ACUMULADO[m] | EOC [km/km] | EOC [h/h] | Tempo de manobra [h] | Tempo rtl_rtw [h] | V pulv [m/s] | V desloc [m/s]
0 | 60 | CONCLUIDO | 5.777 | 17.31 | 13.01 | 9.18 | 0.14 | 85 | 124.63 | 45 | 1 | 82 | 18.64 | 15605.44 | 116.64 | 3133.66 | 140.03 | 54.76 | 40557.58 | 0.39 | 0.72 | 2.8 | 2.5 | 2 | 10
1 | 60 | CONCLUIDO | 6.4111 | 15.6 | 12.09 | 13.43 | 0.28 | 54 | 125.95 | 45 | 2 | 0 | 18.95 | 15767.7 | 98.17 | 3133.56 | 107.74 | 54.76 | 24566.53 | 0.51 | 0.77 | 2.81 | 1.58 | 2 | 10

## RESULTADOS_14
Unnamed: 0 | Volume de calda [L] | STATUS | Capacidade operacional [ha/h] | Tempo de missao [h] | Tempo util [h] | Tempo por voo [min] | Autonomia Projetada [h] | N° Voos | MTOW [kg] | Massa Estrutura [kg] | Combustível [kg] | Abastecimentos | Massa gerador | Potência gerador [W] | Combustível consumido [L] | Calda cons [L] | Distância percorrida [km] | Distância Pulverizando [km] | RTL ACUMULADO[m] | EOC [km/km] | EOC [h/h] | Tempo de manobra [h] | Tempo rtl_rtw [h] | V pulv [m/s] | V desloc [m/s]
0 | 80 | CONCLUIDO | 5.0405 | 19.84 | 13.84 | 7.29 | 0.11 | 114 | 159.12 | 50.28 | 1 | 112 | 27.84 | 19859.16 | 156.2 | 3133.45 | 167.83 | 54.76 | 54308.68 | 0.33 | 0.68 | 2.83 | 3.34 | 2 | 10
1 | 80 | CONCLUIDO | 6.4913 | 15.41 | 11.73 | 16.75 | 0.22 | 42 | 160.54 | 50.28 | 2 | 13 | 28.26 | 20034.4 | 110.01 | 3133.49 | 97.25 | 54.76 | 19378.83 | 0.56 | 0.8 | 2.76 | 1.23 | 2 | 10
2 | 80 | CONCLUIDO | 6.5217 | 15.33 | 11.69 | 17.1 | 0.33 | 41 | 161.97 | 50.28 | 3 | 0 | 28.69 | 20210.21 | 110.18 | 3132.79 | 95.57 | 54.76 | 18547.02 | 0.57 | 0.8 | 2.77 | 1.19 | 2 | 10

## RESULTADOS_5
Unnamed: 0 | Volume de calda [L] | STATUS | Capacidade operacional [ha/h] | Tempo de missao [h] | Tempo util [h] | Tempo por voo [min] | Autonomia Projetada [h] | N° Voos | MTOW [kg] | Massa Estrutura [kg] | Combustível [kg] | Abastecimentos | Massa gerador | Potência gerador [W] | Combustível consumido [L] | Calda cons [L] | Distância percorrida [km] | Distância Pulverizando [km] | RTL ACUMULADO[m] | EOC [km/km] | EOC [h/h] | Tempo de manobra [h] | Tempo rtl_rtw [h] | V pulv [m/s] | V desloc [m/s]
0 | 35 | CONCLUIDO | 6.0076 | 16.65 | 13.19 | 8.69 | 0.22 | 91 | 80.84 | 35.1 | 1 | 0 | 9.74 | 10204.21 | 82.57 | 3135.27 | 142.39 | 54.76 | 41707.82 | 0.38 | 0.71 | 2.91 | 2.68 | 2 | 10

## RESULTADOS_8
Unnamed: 0 | Volume de calda [L] | STATUS | Capacidade operacional [ha/h] | Tempo de missao [h] | Tempo util [h] | Tempo por voo [min] | Autonomia Projetada [h] | N° Voos | MTOW [kg] | Massa Estrutura [kg] | Combustível [kg] | Abastecimentos | Massa gerador | Potência gerador [W] | Combustível consumido [L] | Calda cons [L] | Distância percorrida [km] | Distância Pulverizando [km] | RTL ACUMULADO[m] | EOC [km/km] | EOC [h/h] | Tempo de manobra [h] | Tempo rtl_rtw [h] | V pulv [m/s] | V desloc [m/s]
0 | 50 | CONCLUIDO | 6.1763 | 16.19 | 12.58 | 10.63 | 0.16 | 71 | 107.41 | 41.65 | 1 | 48 | 14.77 | 13481.73 | 95.22 | 3133.14 | 125.53 | 54.76 | 33373.06 | 0.44 | 0.74 | 2.8 | 2.07 | 2 | 10
1 | 50 | CONCLUIDO | 6.3041 | 15.86 | 12.4 | 11.63 | 0.32 | 64 | 108.68 | 41.65 | 2 | 0 | 15.03 | 13638.32 | 92.61 | 3134.28 | 117.79 | 54.76 | 29542.2 | 0.46 | 0.75 | 2.84 | 1.9 | 2 | 10

## RESULTADOS_3
Unnamed: 0 | Volume de calda [L] | STATUS | Capacidade operacional [ha/h] | Tempo de missao [h] | Tempo util [h] | Tempo por voo [min] | Autonomia Projetada [h] | N° Voos | MTOW [kg] | Massa Estrutura [kg] | Combustível [kg] | Abastecimentos | Massa gerador | Potência gerador [W] | Combustível consumido [L] | Calda cons [L] | Distância percorrida [km] | Distância Pulverizando [km] | RTL ACUMULADO[m] | EOC [km/km] | EOC [h/h] | Tempo de manobra [h] | Tempo rtl_rtw [h] | V pulv [m/s] | V desloc [m/s]
0 | 25 | CONCLUIDO | 5.5946 | 17.87 | 14.31 | 6.76 | 0.28 | 127 | 61.76 | 28.92 | 1 | 0 | 6.84 | 7851.41 | 76.15 | 3136.48 | 177.13 | 54.76 | 58894.5 | 0.31 | 0.65 | 3.03 | 3.81 | 2 | 10

## RESULTADOS_15
Unnamed: 0 | Volume de calda [L] | STATUS | Capacidade operacional [ha/h] | Tempo de missao [h] | Tempo util [h] | Tempo por voo [min] | Autonomia Projetada [h] | N° Voos | MTOW [kg] | Massa Estrutura [kg] | Combustível [kg] | Abastecimentos | Massa gerador | Potência gerador [W] | Combustível consumido [L] | Calda cons [L] | Distância percorrida [km] | Distância Pulverizando [km] | RTL ACUMULADO[m] | EOC [km/km] | EOC [h/h] | Tempo de manobra [h] | Tempo rtl_rtw [h] | V pulv [m/s] | V desloc [m/s]
0 | 85 | CONCLUIDO | 4.8651 | 20.55 | 14.08 | 6.98 | 0.11 | 121 | 167.88 | 51.39 | 1 | 119 | 30.49 | 20939.59 | 166.07 | 3133.4 | 175.45 | 54.76 | 58087.36 | 0.31 | 0.66 | 2.86 | 3.58 | 2 | 10
1 | 85 | CONCLUIDO | 6.402 | 15.62 | 11.76 | 16.03 | 0.21 | 44 | 169.33 | 51.39 | 2 | 37 | 30.94 | 21118.46 | 117.03 | 3132.58 | 99.2 | 54.76 | 20343.12 | 0.55 | 0.8 | 2.74 | 1.25 | 2 | 10
2 | 85 | CONCLUIDO | 6.5515 | 15.26 | 11.6 | 18.32 | 0.31 | 38 | 170.79 | 51.39 | 3 | 0 | 31.4 | 21297.94 | 111.92 | 3133.05 | 92.95 | 54.76 | 17251.52 | 0.59 | 0.81 | 2.76 | 1.1 | 2 | 10

## RESULTADOS_2
Unnamed: 0 | Volume de calda [L] | STATUS | Capacidade operacional [ha/h] | Tempo de missao [h] | Tempo util [h] | Tempo por voo [min] | Autonomia Projetada [h] | N° Voos | MTOW [kg] | Massa Estrutura [kg] | Combustível [kg] | Abastecimentos | Massa gerador | Potência gerador [W] | Combustível consumido [L] | Calda cons [L] | Distância percorrida [km] | Distância Pulverizando [km] | RTL ACUMULADO[m] | EOC [km/km] | EOC [h/h] | Tempo de manobra [h] | Tempo rtl_rtw [h] | V pulv [m/s] | V desloc [m/s]
0 | 20 | CONCLUIDO | 5.2917 | 18.9 | 15.22 | 5.78 | 0.34 | 158 | 51.33 | 24.83 | 1 | 0 | 5.51 | 6564.78 | 71.86 | 3137.6 | 205.73 | 54.76 | 73038.59 | 0.27 | 0.62 | 3.11 | 4.71 | 2 | 10

## RESULTADOS_11
Unnamed: 0 | Volume de calda [L] | STATUS | Capacidade operacional [ha/h] | Tempo de missao [h] | Tempo util [h] | Tempo por voo [min] | Autonomia Projetada [h] | N° Voos | MTOW [kg] | Massa Estrutura [kg] | Combustível [kg] | Abastecimentos | Massa gerador | Potência gerador [W] | Combustível consumido [L] | Calda cons [L] | Distância percorrida [km] | Distância Pulverizando [km] | RTL ACUMULADO[m] | EOC [km/km] | EOC [h/h] | Tempo de manobra [h] | Tempo rtl_rtw [h] | V pulv [m/s] | V desloc [m/s]
0 | 65 | CONCLUIDO | 5.5912 | 17.89 | 13.2 | 8.61 | 0.13 | 92 | 133.21 | 46.47 | 1 | 90 | 20.75 | 16663.42 | 126.53 | 3133.25 | 146.59 | 54.76 | 43798.56 | 0.37 | 0.71 | 2.81 | 2.7 | 2 | 10
1 | 65 | CONCLUIDO | 6.4363 | 15.54 | 12 | 14.39 | 0.26 | 50 | 134.55 | 46.47 | 2 | 0 | 21.09 | 16828.84 | 100.9 | 3132.74 | 105.25 | 54.76 | 23340.96 | 0.52 | 0.78 | 2.8 | 1.49 | 2 | 10

## RESULTADOS_13
Unnamed: 0 | Volume de calda [L] | STATUS | Capacidade operacional [ha/h] | Tempo de missao [h] | Tempo util [h] | Tempo por voo [min] | Autonomia Projetada [h] | N° Voos | MTOW [kg] | Massa Estrutura [kg] | Combustível [kg] | Abastecimentos | Massa gerador | Potência gerador [W] | Combustível consumido [L] | Calda cons [L] | Distância percorrida [km] | Distância Pulverizando [km] | RTL ACUMULADO[m] | EOC [km/km] | EOC [h/h] | Tempo de manobra [h] | Tempo rtl_rtw [h] | V pulv [m/s] | V desloc [m/s]
0 | 75 | CONCLUIDO | 5.207 | 19.2 | 13.66 | 7.66 | 0.12 | 107 | 150.44 | 49.1 | 1 | 105 | 25.34 | 18787.76 | 146.75 | 3133.19 | 161.59 | 54.76 | 51227.23 | 0.34 | 0.69 | 2.83 | 3.16 | 2 | 10
1 | 75 | CONCLUIDO | 6.5157 | 15.35 | 11.76 | 16.41 | 0.23 | 43 | 151.83 | 49.1 | 2 | 4 | 25.73 | 18959.54 | 105.7 | 3133.73 | 98.06 | 54.76 | 19780.63 | 0.56 | 0.8 | 2.77 | 1.25 | 2 | 10
2 | 75 | CONCLUIDO | 6.5101 | 15.36 | 11.77 | 16.42 | 0.35 | 43 | 153.23 | 49.1 | 3 | 0 | 26.13 | 19131.85 | 106.79 | 3134.31 | 98.07 | 54.76 | 19786.89 | 0.56 | 0.8 | 2.78 | 1.27 | 2 | 10

## RESULTADOS_17
Unnamed: 0 | Volume de calda [L] | STATUS | Capacidade operacional [ha/h] | Tempo de missao [h] | Tempo util [h] | Tempo por voo [min] | Autonomia Projetada [h] | N° Voos | MTOW [kg] | Massa Estrutura [kg] | Combustível [kg] | Abastecimentos | Massa gerador | Potência gerador [W] | Combustível consumido [L] | Calda cons [L] | Distância percorrida [km] | Distância Pulverizando [km] | RTL ACUMULADO[m] | EOC [km/km] | EOC [h/h] | Tempo de manobra [h] | Tempo rtl_rtw [h] | V pulv [m/s] | V desloc [m/s]
0 | 95 | CONCLUIDO | 4.5433 | 22.01 | 14.52 | 6.45 | 0.1 | 135 | 185.69 | 53.44 | 1 | 133 | 36.26 | 23136.14 | 185.56 | 3134.39 | 189.71 | 54.76 | 65143.55 | 0.29 | 0.64 | 2.88 | 4.01 | 2 | 10
1 | 95 | CONCLUIDO | 6.1846 | 16.17 | 11.88 | 14.54 | 0.19 | 49 | 187.21 | 53.44 | 2 | 47 | 36.77 | 23322.88 | 133.1 | 3133.12 | 103.38 | 54.76 | 22410.58 | 0.53 | 0.79 | 2.73 | 1.37 | 2 | 10
2 | 95 | CONCLUIDO | 6.5552 | 15.26 | 11.52 | 20.33 | 0.28 | 34 | 188.73 | 53.44 | 3 | 0 | 37.29 | 23510.33 | 117.36 | 3133.14 | 90.71 | 54.76 | 16150.66 | 0.6 | 0.81 | 2.75 | 1.02 | 2 | 10

## RESULTADOS_9
Unnamed: 0 | Volume de calda [L] | STATUS | Capacidade operacional [ha/h] | Tempo de missao [h] | Tempo util [h] | Tempo por voo [min] | Autonomia Projetada [h] | N° Voos | MTOW [kg] | Massa Estrutura [kg] | Combustível [kg] | Abastecimentos | Massa gerador | Potência gerador [W] | Combustível consumido [L] | Calda cons [L] | Distância percorrida [km] | Distância Pulverizando [km] | RTL ACUMULADO[m] | EOC [km/km] | EOC [h/h] | Tempo de manobra [h] | Tempo rtl_rtw [h] | V pulv [m/s] | V desloc [m/s]
0 | 55 | CONCLUIDO | 5.9749 | 16.74 | 12.79 | 9.84 | 0.15 | 78 | 116.05 | 43.4 | 1 | 72 | 16.65 | 14546.17 | 105.87 | 3133.42 | 133.15 | 54.76 | 37150.43 | 0.41 | 0.73 | 2.79 | 2.29 | 2 | 10
1 | 55 | CONCLUIDO | 6.3712 | 15.7 | 12.23 | 12.65 | 0.3 | 58 | 117.34 | 43.4 | 2 | 0 | 16.94 | 14705.49 | 95.19 | 3133.32 | 112.19 | 54.76 | 26770.65 | 0.49 | 0.77 | 2.83 | 1.72 | 2 | 10

## resultados
Unnamed: 0 | Volume de calda [L] | STATUS | Capacidade operacional [ha/h] | Tempo de missao [h] | Tempo util [h] | Tempo por voo [min] | Autonomia Projetada [h] | N° Voos | MTOW [kg] | Massa Estrutura [kg] | Combustível [kg] | Abastecimentos | Massa gerador | Potência gerador [W] | Combustível consumido [L] | Calda cons [L] | Distância percorrida [km] | Distância Pulverizando [km] | RTL ACUMULADO[m] | EOC [km/km] | EOC [h/h] | Tempo de manobra [h] | Tempo rtl_rtw [h] | V pulv [m/s] | V desloc [m/s]
0 | 100 | CONCLUIDO | 4.3935 | 22.76 | 14.72 | 6.22 | 0.09 | 142 | 194.77 | 54.38 | 1 | 140 | 39.4 | 24256.19 | 195.3 | 3134.48 | 196.6 | 54.76 | 68553.02 | 0.28 | 0.64 | 2.88 | 4.21 | 2 | 10
1 | 100 | CONCLUIDO | 6.0547 | 16.52 | 11.98 | 13.82 | 0.18 | 52 | 196.32 | 54.38 | 2 | 50 | 39.95 | 24447.22 | 141.86 | 3133.22 | 106.79 | 54.76 | 24100.79 | 0.51 | 0.78 | 2.74 | 1.48 | 2 | 10
2 | 100 | CONCLUIDO | 6.553 | 15.26 | 11.46 | 20.84 | 0.27 | 33 | 197.88 | 54.38 | 3 | 2 | 40.5 | 24639 | 120.57 | 3133.67 | 88.73 | 54.76 | 15165.29 | 0.62 | 0.82 | 2.74 | 0.96 | 2 | 10
3 | 100 | CONCLUIDO | 6.55 | 15.27 | 11.47 | 20.85 | 0.36 | 33 | 199.44 | 54.38 | 4 | 0 | 41.06 | 24831.54 | 121.42 | 3133.67 | 88.84 | 54.76 | 15220.48 | 0.62 | 0.82 | 2.75 | 0.96 | 2 | 10
0 | 40 | CONCLUIDO | 6.1221 | 16.33 | 12.88 | 9.66 | 0.2 | 80 | 89.87 | 37.55 | 1 | 0 | 11.32 | 11317.98 | 86.19 | 3134.21 | 132.77 | 54.76 | 36948.01 | 0.41 | 0.73 | 2.89 | 2.38 | 2 | 10
0 | 30 | CONCLUIDO | 5.8333 | 17.14 | 13.65 | 7.73 | 0.24 | 106 | 71.52 | 32.27 | 1 | 0 | 8.25 | 9054.6 | 79.61 | 3134.62 | 156.62 | 54.76 | 48745.97 | 0.35 | 0.69 | 2.96 | 3.15 | 2 | 10
0 | 15 | CONCLUIDO | 4.8158 | 20.76 | 16.74 | 4.81 | 0.43 | 209 | 39.78 | 19.54 | 1 | 0 | 4.24 | 5140 | 66.42 | 3138.76 | 253.01 | 54.76 | 96425.84 | 0.22 | 0.56 | 3.26 | 6.23 | 2 | 10
0 | 70 | CONCLUIDO | 5.3901 | 18.55 | 13.44 | 8.06 | 0.12 | 100 | 141.81 | 47.83 | 1 | 98 | 22.98 | 17723.39 | 136.89 | 3133.22 | 154.18 | 54.76 | 47555.03 | 0.36 | 0.7 | 2.82 | 2.93 | 2 | 10
1 | 70 | CONCLUIDO | 6.4887 | 15.41 | 11.85 | 15.46 | 0.25 | 46 | 143.17 | 47.83 | 2 | 0 | 23.34 | 17891.86 | 103.39 | 3133.51 | 100.95 | 54.76 | 21210.92 | 0.54 | 0.79 | 2.78 | 1.35 | 2 | 10
0 | 90 | CONCLUIDO | 4.6996 | 21.28 | 14.31 | 6.71 | 0.1 | 128 | 176.73 | 52.44 | 1 | 126 | 33.29 | 22031.19 | 175.8 | 3134.3 | 183 | 54.76 | 61824.21 | 0.3 | 0.65 | 2.86 | 3.8 | 2 | 10
1 | 90 | CONCLUIDO | 6.2666 | 15.96 | 11.87 | 15.15 | 0.2 | 47 | 178.21 | 52.44 | 2 | 45 | 33.77 | 22213.89 | 126.14 | 3132.37 | 103.04 | 54.76 | 22252.58 | 0.53 | 0.79 | 2.73 | 1.36 | 2 | 10
2 | 90 | CONCLUIDO | 6.565 | 15.23 | 11.53 | 19.22 | 0.3 | 36 | 179.7 | 52.44 | 3 | 0 | 34.26 | 22397.24 | 114.52 | 3133.44 | 90.59 | 54.76 | 16082.24 | 0.6 | 0.81 | 2.76 | 1.03 | 2 | 10
0 | 10 | CONCLUIDO | 4.0086 | 24.95 | 19.83 | 3.81 | 0.64 | 312 | 26.11 | 12.1 | 1 | 0 | 3.01 | 3454.41 | 57.54 | 3141.32 | 348.9 | 54.76 | 143856.53 | 0.16 | 0.47 | 3.56 | 9.32 | 2 | 10
0 | 45 | CONCLUIDO | 6.2035 | 16.12 | 12.63 | 10.38 | 0.18 | 73 | 98.71 | 39.72 | 1 | 16 | 12.99 | 12407.75 | 89.39 | 3133.75 | 125.38 | 54.76 | 33288.85 | 0.44 | 0.74 | 2.85 | 2.13 | 2 | 10
1 | 45 | CONCLUIDO | 6.2268 | 16.06 | 12.61 | 10.66 | 0.35 | 71 | 99.95 | 39.72 | 2 | 0 | 13.24 | 12561.45 | 89.72 | 3134 | 124 | 54.76 | 32609.3 | 0.44 | 0.74 | 2.87 | 2.11 | 2 | 10
0 | 60 | CONCLUIDO | 5.777 | 17.31 | 13.01 | 9.18 | 0.14 | 85 | 124.63 | 45 | 1 | 82 | 18.64 | 15605.44 | 116.64 | 3133.66 | 140.03 | 54.76 | 40557.58 | 0.39 | 0.72 | 2.8 | 2.5 | 2 | 10
1 | 60 | CONCLUIDO | 6.4111 | 15.6 | 12.09 | 13.43 | 0.28 | 54 | 125.95 | 45 | 2 | 0 | 18.95 | 15767.7 | 98.17 | 3133.56 | 107.74 | 54.76 | 24566.53 | 0.51 | 0.77 | 2.81 | 1.58 | 2 | 10
0 | 80 | CONCLUIDO | 5.0405 | 19.84 | 13.84 | 7.29 | 0.11 | 114 | 159.12 | 50.28 | 1 | 112 | 27.84 | 19859.16 | 156.2 | 3133.45 | 167.83 | 54.76 | 54308.68 | 0.33 | 0.68 | 2.83 | 3.34 | 2 | 10
1 | 80 | CONCLUIDO | 6.4913 | 15.41 | 11.73 | 16.75 | 0.22 | 42 | 160.54 | 50.28 | 2 | 13 | 28.26 | 20034.4 | 110.01 | 3133.49 | 97.25 | 54.76 | 19378.83 | 0.56 | 0.8 | 2.76 | 1.23 | 2 | 10
2 | 80 | CONCLUIDO | 6.5217 | 15.33 | 11.69 | 17.1 | 0.33 | 41 | 161.97 | 50.28 | 3 | 0 | 28.69 | 20210.21 | 110.18 | 3132.79 | 95.57 | 54.76 | 18547.02 | 0.57 | 0.8 | 2.77 | 1.19 | 2 | 10
0 | 35 | CONCLUIDO | 6.0076 | 16.65 | 13.19 | 8.69 | 0.22 | 91 | 80.84 | 35.1 | 1 | 0 | 9.74 | 10204.21 | 82.57 | 3135.27 | 142.39 | 54.76 | 41707.82 | 0.38 | 0.71 | 2.91 | 2.68 | 2 | 10
0 | 50 | CONCLUIDO | 6.1763 | 16.19 | 12.58 | 10.63 | 0.16 | 71 | 107.41 | 41.65 | 1 | 48 | 14.77 | 13481.73 | 95.22 | 3133.14 | 125.53 | 54.76 | 33373.06 | 0.44 | 0.74 | 2.8 | 2.07 | 2 | 10
1 | 50 | CONCLUIDO | 6.3041 | 15.86 | 12.4 | 11.63 | 0.32 | 64 | 108.68 | 41.65 | 2 | 0 | 15.03 | 13638.32 | 92.61 | 3134.28 | 117.79 | 54.76 | 29542.2 | 0.46 | 0.75 | 2.84 | 1.9 | 2 | 10
0 | 25 | CONCLUIDO | 5.5946 | 17.87 | 14.31 | 6.76 | 0.28 | 127 | 61.76 | 28.92 | 1 | 0 | 6.84 | 7851.41 | 76.15 | 3136.48 | 177.13 | 54.76 | 58894.5 | 0.31 | 0.65 | 3.03 | 3.81 | 2 | 10
0 | 85 | CONCLUIDO | 4.8651 | 20.55 | 14.08 | 6.98 | 0.11 | 121 | 167.88 | 51.39 | 1 | 119 | 30.49 | 20939.59 | 166.07 | 3133.4 | 175.45 | 54.76 | 58087.36 | 0.31 | 0.66 | 2.86 | 3.58 | 2 | 10
1 | 85 | CONCLUIDO | 6.402 | 15.62 | 11.76 | 16.03 | 0.21 | 44 | 169.33 | 51.39 | 2 | 37 | 30.94 | 21118.46 | 117.03 | 3132.58 | 99.2 | 54.76 | 20343.12 | 0.55 | 0.8 | 2.74 | 1.25 | 2 | 10
2 | 85 | CONCLUIDO | 6.5515 | 15.26 | 11.6 | 18.32 | 0.31 | 38 | 170.79 | 51.39 | 3 | 0 | 31.4 | 21297.94 | 111.92 | 3133.05 | 92.95 | 54.76 | 17251.52 | 0.59 | 0.81 | 2.76 | 1.1 | 2 | 10
0 | 20 | CONCLUIDO | 5.2917 | 18.9 | 15.22 | 5.78 | 0.34 | 158 | 51.33 | 24.83 | 1 | 0 | 5.51 | 6564.78 | 71.86 | 3137.6 | 205.73 | 54.76 | 73038.59 | 0.27 | 0.62 | 3.11 | 4.71 | 2 | 10
0 | 65 | CONCLUIDO | 5.5912 | 17.89 | 13.2 | 8.61 | 0.13 | 92 | 133.21 | 46.47 | 1 | 90 | 20.75 | 16663.42 | 126.53 | 3133.25 | 146.59 | 54.76 | 43798.56 | 0.37 | 0.71 | 2.81 | 2.7 | 2 | 10
1 | 65 | CONCLUIDO | 6.4363 | 15.54 | 12 | 14.39 | 0.26 | 50 | 134.55 | 46.47 | 2 | 0 | 21.09 | 16828.84 | 100.9 | 3132.74 | 105.25 | 54.76 | 23340.96 | 0.52 | 0.78 | 2.8 | 1.49 | 2 | 10
0 | 75 | CONCLUIDO | 5.207 | 19.2 | 13.66 | 7.66 | 0.12 | 107 | 150.44 | 49.1 | 1 | 105 | 25.34 | 18787.76 | 146.75 | 3133.19 | 161.59 | 54.76 | 51227.23 | 0.34 | 0.69 | 2.83 | 3.16 | 2 | 10
1 | 75 | CONCLUIDO | 6.5157 | 15.35 | 11.76 | 16.41 | 0.23 | 43 | 151.83 | 49.1 | 2 | 4 | 25.73 | 18959.54 | 105.7 | 3133.73 | 98.06 | 54.76 | 19780.63 | 0.56 | 0.8 | 2.77 | 1.25 | 2 | 10
2 | 75 | CONCLUIDO | 6.5101 | 15.36 | 11.77 | 16.42 | 0.35 | 43 | 153.23 | 49.1 | 3 | 0 | 26.13 | 19131.85 | 106.79 | 3134.31 | 98.07 | 54.76 | 19786.89 | 0.56 | 0.8 | 2.78 | 1.27 | 2 | 10
0 | 95 | CONCLUIDO | 4.5433 | 22.01 | 14.52 | 6.45 | 0.1 | 135 | 185.69 | 53.44 | 1 | 133 | 36.26 | 23136.14 | 185.56 | 3134.39 | 189.71 | 54.76 | 65143.55 | 0.29 | 0.64 | 2.88 | 4.01 | 2 | 10
1 | 95 | CONCLUIDO | 6.1846 | 16.17 | 11.88 | 14.54 | 0.19 | 49 | 187.21 | 53.44 | 2 | 47 | 36.77 | 23322.88 | 133.1 | 3133.12 | 103.38 | 54.76 | 22410.58 | 0.53 | 0.79 | 2.73 | 1.37 | 2 | 10
2 | 95 | CONCLUIDO | 6.5552 | 15.26 | 11.52 | 20.33 | 0.28 | 34 | 188.73 | 53.44 | 3 | 0 | 37.29 | 23510.33 | 117.36 | 3133.14 | 90.71 | 54.76 | 16150.66 | 0.6 | 0.81 | 2.75 | 1.02 | 2 | 10
0 | 55 | CONCLUIDO | 5.9749 | 16.74 | 12.79 | 9.84 | 0.15 | 78 | 116.05 | 43.4 | 1 | 72 | 16.65 | 14546.17 | 105.87 | 3133.42 | 133.15 | 54.76 | 37150.43 | 0.41 | 0.73 | 2.79 | 2.29 | 2 | 10
1 | 55 | CONCLUIDO | 6.3712 | 15.7 | 12.23 | 12.65 | 0.3 | 58 | 117.34 | 43.4 | 2 | 0 | 16.94 | 14705.49 | 95.19 | 3133.32 | 112.19 | 54.76 | 26770.65 | 0.49 | 0.77 | 2.83 | 1.72 | 2 | 10

## gráficos
Selecione o eixo X:
Selecione o eixo Y:
Selecione o eixo Z:
Eixo X | Eixo Y | Eixo Z
0 | 0 | 0
0 | 0 | 0
0 | 0 | 0
0 | 0 | 0
0 | 0 | 0
0 | 0 | 0
0 | 0 | 0
0 | 0 | 0
0 | 0 | 0
0 | 0 | 0
0 | 0 | 0
0 | 0 | 0
0 | 0 | 0
0 | 0 | 0
0 | 0 | 0
0 | 0 | 0
0 | 0 | 0
0 | 0 | 0
0 | 0 | 0
0 | 0 | 0
0 | 0 | 0
0 | 0 | 0
0 | 0 | 0
0 | 0 | 0
0 | 0 | 0
0 | 0 | 0
0 | 0 | 0
0 | 0 | 0
0 | 0 | 0
0 | 0 | 0
0 | 0 | 0
0 | 0 | 0
0 | 0 | 0
0 | 0 | 0
0 | 0 | 0
0 | 0 | 0
0 | 0 | 0
0 | 0 | 0

## hidden (hidden)
Unnamed: 0
Volume de calda [L]
STATUS
Capacidade operacional [ha/h]
Tempo de missao [h]
Tempo util [h]
Tempo por voo [min]
Autonomia Projetada [h]
N° Voos
MTOW [kg]
Massa Estrutura [kg]
Combustível [kg]
Abastecimentos
Massa gerador
Potência gerador [W]
Combustível consumido [L]
Calda cons [L]
Distância percorrida [km]
Distância Pulverizando [km]
RTL ACUMULADO[m]
EOC [km/km]
EOC [h/h]
Tempo de manobra [h]
Tempo rtl_rtw [h]
V pulv [m/s]
V desloc [m/s]