## RESULTADOS_18
Unnamed: 0 | Volume de calda [L] | STATUS | Capacidade operacional [ha/h] | Tempo de missao [h] | Tempo util [h] | Tempo por voo [min] | Autonomia Projetada [h] | N° Voos | MTOW [kg] | Massa Estrutura [kg] | Combustível [kg] | Abastecimentos | Massa gerador | Potência gerador [W] | Combustível consumido [L] | Calda cons [L] | Distância percorrida [km] | Distância Pulverizando [km] | RTL ACUMULADO[m] | EOC [km/km] | EOC [h/h] | Tempo de manobra [h] | Tempo rtl_rtw [h] | V pulv [m/s] | V desloc [m/s]
0 | 100 | CONCLUIDO | 4.8614 | 20.57 | 13.19 | 6.33 | 0.09 | 125 | 194.77 | 54.38 | 1 | 5 | 39.4 | 24256.19 | 136.87 | 12057.51 | 278.87 | 84.51 | 96817.47 | 0.3 | 0.54 | 0.5 | 5.88 | 4 | 10
1 | 100 | CONCLUIDO | 4.9396 | 20.24 | 12.98 | 6.39 | 0.18 | 122 | 196.32 | 54.38 | 2 | 0 | 39.95 | 24447.22 | 134.71 | 12056.42 | 271.64 | 84.51 | 93212.61 | 0.31 | 0.55 | 0.49 | 5.67 | 4 | 10

## RESULTADOS_6
Unnamed: 0 | Volume de calda [L] | STATUS | Capacidade operacional [ha/h] | Tempo de missao [h] | Tempo util [h] | Tempo por voo [min] | Autonomia Projetada [h] | N° Voos | MTOW [kg] | Massa Estrutura [kg] | Combustível [kg] | Abastecimentos | Massa gerador | Potência gerador [W] | Combustível consumido [L] | Calda cons [L] | Distância percorrida [km] | Distância Pulverizando [km] | RTL ACUMULADO[m] | EOC [km/km] | EOC [h/h] | Tempo de manobra [h] | Tempo rtl_rtw [h] | V pulv [m/s] | V desloc [m/s]
0 | 40 | CONCLUIDO | 3.4426 | 29.05 | 21.4 | 4.25 | 0.2 | 302 | 89.87 | 37.55 | 1 | 0 | 11.32 | 11317.98 | 141.09 | 12093.67 | 547.85 | 84.51 | 230418.41 | 0.15 | 0.34 | 1.02 | 14.07 | 4 | 10

## RESULTADOS_4
Unnamed: 0 | Volume de calda [L] | STATUS | Capacidade operacional [ha/h] | Tempo de missao [h] | Tempo util [h] | Tempo por voo [min] | Autonomia Projetada [h] | N° Voos | MTOW [kg] | Massa Estrutura [kg] | Combustível [kg] | Abastecimentos | Massa gerador | Potência gerador [W] | Combustível consumido [L] | Calda cons [L] | Distância percorrida [km] | Distância Pulverizando [km] | RTL ACUMULADO[m] | EOC [km/km] | EOC [h/h] | Tempo de manobra [h] | Tempo rtl_rtw [h] | V pulv [m/s] | V desloc [m/s]
0 | 30 | CONCLUIDO | 2.931 | 34.12 | 26.04 | 3.9 | 0.24 | 401 | 71.52 | 32.27 | 1 | 0 | 8.25 | 9054.6 | 149.77 | 12094.92 | 700.02 | 84.51 | 306009.96 | 0.12 | 0.28 | 1.31 | 18.7 | 4 | 10

## RESULTADOS_1
Unnamed: 0 | Volume de calda [L] | STATUS | Capacidade operacional [ha/h] | Tempo de missao [h] | Tempo util [h] | Tempo por voo [min] | Autonomia Projetada [h] | N° Voos | MTOW [kg] | Massa Estrutura [kg] | Combustível [kg] | Abastecimentos | Massa gerador | Potência gerador [W] | Combustível consumido [L] | Calda cons [L] | Distância percorrida [km] | Distância Pulverizando [km] | RTL ACUMULADO[m] | EOC [km/km] | EOC [h/h] | Tempo de manobra [h] | Tempo rtl_rtw [h] | V pulv [m/s] | V desloc [m/s]
0 | 15 | CONCLUIDO | 1.8079 | 55.31 | 44.72 | 3.35 | 0.43 | 800 | 39.78 | 19.54 | 1 | 0 | 4.24 | 5140 | 175.31 | 12186.79 | 1313.18 | 84.51 | 610593.31 | 0.06 | 0.16 | 2.48 | 37.34 | 4 | 10

## RESULTADOS_12
Unnamed: 0 | Volume de calda [L] | STATUS | Capacidade operacional [ha/h] | Tempo de missao [h] | Tempo util [h] | Tempo por voo [min] | Autonomia Projetada [h] | N° Voos | MTOW [kg] | Massa Estrutura [kg] | Combustível [kg] | Abastecimentos | Massa gerador | Potência gerador [W] | Combustível consumido [L] | Calda cons [L] | Distância percorrida [km] | Distância Pulverizando [km] | RTL ACUMULADO[m] | EOC [km/km] | EOC [h/h] | Tempo de manobra [h] | Tempo rtl_rtw [h] | V pulv [m/s] | V desloc [m/s]
0 | 70 | CONCLUIDO | 4.4121 | 22.66 | 15.41 | 5.31 | 0.12 | 174 | 141.81 | 47.83 | 1 | 1 | 22.98 | 17723.39 | 132.01 | 12067.13 | 351.24 | 84.51 | 132753.39 | 0.24 | 0.47 | 0.64 | 8.09 | 4 | 10
1 | 70 | CONCLUIDO | 4.4297 | 22.57 | 15.35 | 5.32 | 0.25 | 173 | 143.17 | 47.83 | 2 | 0 | 23.34 | 17891.86 | 132.44 | 12067.13 | 349.16 | 84.51 | 131722.22 | 0.24 | 0.47 | 0.64 | 8.03 | 4 | 10

## RESULTADOS_16
Unnamed: 0 | Volume de calda [L] | STATUS | Capacidade operacional [ha/h] | Tempo de missao [h] | Tempo util [h] | Tempo por voo [min] | Autonomia Projetada [h] | N° Voos | MTOW [kg] | Massa Estrutura [kg] | Combustível [kg] | Abastecimentos | Massa gerador | Potência gerador [W] | Combustível consumido [L] | Calda cons [L] | Distância percorrida [km] | Distância Pulverizando [km] | RTL ACUMULADO[m] | EOC [km/km] | EOC [h/h] | Tempo de manobra [h] | Tempo rtl_rtw [h] | V pulv [m/s] | V desloc [m/s]
0 | 90 | CONCLUIDO | 4.7594 | 21.01 | 13.72 | 6.01 | 0.1 | 137 | 176.73 | 52.44 | 1 | 2 | 33.29 | 22031.19 | 133.91 | 12062.06 | 295.7 | 84.51 | 105169.77 | 0.29 | 0.52 | 0.54 | 6.4 | 4 | 10
1 | 90 | CONCLUIDO | 4.8062 | 20.81 | 13.59 | 6.04 | 0.2 | 135 | 178.21 | 52.44 | 2 | 0 | 33.77 | 22213.89 | 133.07 | 12062.06 | 291.16 | 84.51 | 102909.44 | 0.29 | 0.53 | 0.53 | 6.27 | 4 | 10

## RESULTADOS_0
Unnamed: 0 | Volume de calda [L] | STATUS | Capacidade operacional [ha/h] | Tempo de missao [h] | Tempo util [h] | Tempo por voo [min] | Autonomia Projetada [h] | N° Voos | MTOW [kg] | Massa Estrutura [kg] | Combustível [kg] | Abastecimentos | Massa gerador | Potência gerador [W] | Combustível consumido [L] | Calda cons [L] | Distância percorrida [km] | Distância Pulverizando [km] | RTL ACUMULADO[m] | EOC [km/km] | EOC [h/h] | Tempo de manobra [h] | Tempo rtl_rtw [h] | V pulv [m/s] | V desloc [m/s]
0 | 10 | CONCLUIDO | 1.2791 | 78.18 | 63.25 | 3.18 | 0.64 | 1195 | 26.11 | 12.1 | 1 | 0 | 3.01 | 3454.41 | 181.18 | 12239.15 | 1921.4 | 84.51 | 912732.5 | 0.04 | 0.11 | 3.64 | 55.84 | 4 | 10

## RESULTADOS_7
Unnamed: 0 | Volume de calda [L] | STATUS | Capacidade operacional [ha/h] | Tempo de missao [h] | Tempo util [h] | Tempo por voo [min] | Autonomia Projetada [h] | N° Voos | MTOW [kg] | Massa Estrutura [kg] | Combustível [kg] | Abastecimentos | Massa gerador | Potência gerador [W] | Combustível consumido [L] | Calda cons [L] | Distância percorrida [km] | Distância Pulverizando [km] | RTL ACUMULADO[m] | EOC [km/km] | EOC [h/h] | Tempo de manobra [h] | Tempo rtl_rtw [h] | V pulv [m/s] | V desloc [m/s]
0 | 45 | CONCLUIDO | 3.6514 | 27.39 | 19.87 | 4.43 | 0.18 | 269 | 98.71 | 39.72 | 1 | 0 | 12.99 | 12407.75 | 138.26 | 12086.39 | 497.35 | 84.51 | 205336.87 | 0.17 | 0.36 | 0.92 | 12.54 | 4 | 10

## RESULTADOS_10
Unnamed: 0 | Volume de calda [L] | STATUS | Capacidade operacional [ha/h] | Tempo de missao [h] | Tempo util [h] | Tempo por voo [min] | Autonomia Projetada [h] | N° Voos | MTOW [kg] | Massa Estrutura [kg] | Combustível [kg] | Abastecimentos | Massa gerador | Potência gerador [W] | Combustível consumido [L] | Calda cons [L] | Distância percorrida [km] | Distância Pulverizando [km] | RTL ACUMULADO[m] | EOC [km/km] | EOC [h/h] | Tempo de manobra [h] | Tempo rtl_rtw [h] | V pulv [m/s] | V desloc [m/s]
0 | 60 | CONCLUIDO | 4.1662 | 24 | 16.71 | 4.96 | 0.14 | 202 | 124.63 | 45 | 1 | 0 | 18.64 | 15605.44 | 132.81 | 12072.62 | 393.75 | 84.51 | 153871.99 | 0.21 | 0.43 | 0.72 | 9.39 | 4 | 10

## RESULTADOS_14
Unnamed: 0 | Volume de calda [L] | STATUS | Capacidade operacional [ha/h] | Tempo de missao [h] | Tempo util [h] | Tempo por voo [min] | Autonomia Projetada [h] | N° Voos | MTOW [kg] | Massa Estrutura [kg] | Combustível [kg] | Abastecimentos | Massa gerador | Potência gerador [W] | Combustível consumido [L] | Calda cons [L] | Distância percorrida [km] | Distância Pulverizando [km] | RTL ACUMULADO[m] | EOC [km/km] | EOC [h/h] | Tempo de manobra [h] | Tempo rtl_rtw [h] | V pulv [m/s] | V desloc [m/s]
0 | 80 | CONCLUIDO | 4.6304 | 21.6 | 14.37 | 5.67 | 0.11 | 152 | 159.12 | 50.28 | 1 | 0 | 27.84 | 19859.16 | 131.32 | 12058.21 | 317.15 | 84.51 | 115819.24 | 0.27 | 0.5 | 0.58 | 7.06 | 4 | 10

## RESULTADOS_5
Unnamed: 0 | Volume de calda [L] | STATUS | Capacidade operacional [ha/h] | Tempo de missao [h] | Tempo util [h] | Tempo por voo [min] | Autonomia Projetada [h] | N° Voos | MTOW [kg] | Massa Estrutura [kg] | Combustível [kg] | Abastecimentos | Massa gerador | Potência gerador [W] | Combustível consumido [L] | Calda cons [L] | Distância percorrida [km] | Distância Pulverizando [km] | RTL ACUMULADO[m] | EOC [km/km] | EOC [h/h] | Tempo de manobra [h] | Tempo rtl_rtw [h] | V pulv [m/s] | V desloc [m/s]
0 | 35 | CONCLUIDO | 3.2065 | 31.19 | 23.37 | 4.08 | 0.22 | 344 | 80.84 | 35.1 | 1 | 0 | 9.74 | 10204.21 | 144.7 | 12093.58 | 612.61 | 84.51 | 262588.49 | 0.14 | 0.31 | 1.14 | 16.04 | 4 | 10

## RESULTADOS_8
Unnamed: 0 | Volume de calda [L] | STATUS | Capacidade operacional [ha/h] | Tempo de missao [h] | Tempo util [h] | Tempo por voo [min] | Autonomia Projetada [h] | N° Voos | MTOW [kg] | Massa Estrutura [kg] | Combustível [kg] | Abastecimentos | Massa gerador | Potência gerador [W] | Combustível consumido [L] | Calda cons [L] | Distância percorrida [km] | Distância Pulverizando [km] | RTL ACUMULADO[m] | EOC [km/km] | EOC [h/h] | Tempo de manobra [h] | Tempo rtl_rtw [h] | V pulv [m/s] | V desloc [m/s]
0 | 50 | CONCLUIDO | 3.8445 | 26.01 | 18.6 | 4.61 | 0.16 | 242 | 107.41 | 41.65 | 1 | 0 | 14.77 | 13481.73 | 135.91 | 12082.75 | 455.79 | 84.51 | 184689.81 | 0.19 | 0.39 | 0.84 | 11.27 | 4 | 10

## RESULTADOS_3
Unnamed: 0 | Volume de calda [L] | STATUS | Capacidade operacional [ha/h] | Tempo de missao [h] | Tempo util [h] | Tempo por voo [min] | Autonomia Projetada [h] | N° Voos | MTOW [kg] | Massa Estrutura [kg] | Combustível [kg] | Abastecimentos | Massa gerador | Potência gerador [W] | Combustível consumido [L] | Calda cons [L] | Distância percorrida [km] | Distância Pulverizando [km] | RTL ACUMULADO[m] | EOC [km/km] | EOC [h/h] | Tempo de manobra [h] | Tempo rtl_rtw [h] | V pulv [m/s] | V desloc [m/s]
0 | 25 | CONCLUIDO | 2.6143 | 38.25 | 29.78 | 3.71 | 0.28 | 481 | 61.76 | 28.92 | 1 | 0 | 6.84 | 7851.41 | 156.44 | 12125.33 | 822.62 | 84.51 | 366912.5 | 0.1 | 0.24 | 1.54 | 22.43 | 4 | 10

## RESULTADOS_15
Unnamed: 0 | Volume de calda [L] | STATUS | Capacidade operacional [ha/h] | Tempo de missao [h] | Tempo util [h] | Tempo por voo [min] | Autonomia Projetada [h] | N° Voos | MTOW [kg] | Massa Estrutura [kg] | Combustível [kg] | Abastecimentos | Massa gerador | Potência gerador [W] | Combustível consumido [L] | Calda cons [L] | Distância percorrida [km] | Distância Pulverizando [km] | RTL ACUMULADO[m] | EOC [km/km] | EOC [h/h] | Tempo de manobra [h] | Tempo rtl_rtw [h] | V pulv [m/s] | V desloc [m/s]
0 | 85 | CONCLUIDO | 4.7004 | 21.28 | 14.02 | 5.84 | 0.11 | 144 | 167.88 | 51.39 | 1 | 1 | 30.49 | 20939.59 | 132.6 | 12064.55 | 305.76 | 84.51 | 110166.45 | 0.28 | 0.51 | 0.56 | 6.71 | 4 | 10
1 | 85 | CONCLUIDO | 4.7229 | 21.17 | 13.96 | 5.86 | 0.21 | 143 | 169.33 | 51.39 | 2 | 0 | 30.94 | 21118.46 | 132.78 | 12064.55 | 303.44 | 84.51 | 109010.61 | 0.28 | 0.51 | 0.55 | 6.64 | 4 | 10

## RESULTADOS_2
Unnamed: 0 | Volume de calda [L] | STATUS | Capacidade operacional [ha/h] | Tempo de missao [h] | Tempo util [h] | Tempo por voo [min] | Autonomia Projetada [h] | N° Voos | MTOW [kg] | Massa Estrutura [kg] | Combustível [kg] | Abastecimentos | Massa gerador | Potência gerador [W] | Combustível consumido [L] | Calda cons [L] | Distância percorrida [km] | Distância Pulverizando [km] | RTL ACUMULADO[m] | EOC [km/km] | EOC [h/h] | Tempo de manobra [h] | Tempo rtl_rtw [h] | V pulv [m/s] | V desloc [m/s]
0 | 20 | CONCLUIDO | 2.2471 | 44.5 | 35.41 | 3.53 | 0.34 | 601 | 51.33 | 24.83 | 1 | 0 | 5.51 | 6564.78 | 165.22 | 12150.58 | 1007.54 | 84.51 | 458770.27 | 0.08 | 0.2 | 1.89 | 28.05 | 4 | 10

## RESULTADOS_11
Unnamed: 0 | Volume de calda [L] | STATUS | Capacidade operacional [ha/h] | Tempo de missao [h] | Tempo util [h] | Tempo por voo [min] | Autonomia Projetada [h] | N° Voos | MTOW [kg] | Massa Estrutura [kg] | Combustível [kg] | Abastecimentos | Massa gerador | Potência gerador [W] | Combustível consumido [L] | Calda cons [L] | Distância percorrida [km] | Distância Pulverizando [km] | RTL ACUMULADO[m] | EOC [km/km] | EOC [h/h] | Tempo de manobra [h] | Tempo rtl_rtw [h] | V pulv [m/s] | V desloc [m/s]
0 | 65 | CONCLUIDO | 4.3103 | 23.2 | 15.96 | 5.15 | 0.13 | 186 | 133.21 | 46.47 | 1 | 0 | 20.75 | 16663.42 | 131.67 | 12069.83 | 369.28 | 84.51 | 141713.49 | 0.23 | 0.45 | 0.68 | 8.64 | 4 | 10

## RESULTADOS_13
Unnamed: 0 | Volume de calda [L] | STATUS | Capacidade operacional [ha/h] | Tempo de missao [h] | Tempo util [h] | Tempo por voo [min] | Autonomia Projetada [h] | N° Voos | MTOW [kg] | Massa Estrutura [kg] | Combustível [kg] | Abastecimentos | Massa gerador | Potência gerador [W] | Combustível consumido [L] | Calda cons [L] | Distância percorrida [km] | Distância Pulverizando [km] | RTL ACUMULADO[m] | EOC [km/km] | EOC [h/h] | Tempo de manobra [h] | Tempo rtl_rtw [h] | V pulv [m/s] | V desloc [m/s]
0 | 75 | CONCLUIDO | 4.509 | 22.18 | 14.92 | 5.49 | 0.12 | 163 | 150.44 | 49.1 | 1 | 1 | 25.34 | 18787.76 | 132.23 | 12071.14 | 334.98 | 84.51 | 124680.19 | 0.25 | 0.48 | 0.61 | 7.6 | 4 | 10
1 | 75 | CONCLUIDO | 4.5274 | 22.09 | 14.86 | 5.5 | 0.23 | 162 | 151.83 | 49.1 | 2 | 0 | 25.73 | 18959.54 | 132.68 | 12071.14 | 332.97 | 84.51 | 123677.86 | 0.25 | 0.48 | 0.61 | 7.54 | 4 | 10

## RESULTADOS_17
Unnamed: 0 | Volume de calda [L] | STATUS | Capacidade operacional [ha/h] | Tempo de missao [h] | Tempo util [h] | Tempo por voo [min] | Autonomia Projetada [h] | N° Voos | MTOW [kg] | Massa Estrutura [kg] | Combustível [kg] | Abastecimentos | Massa gerador | Potência gerador [W] | Combustível consumido [L] | Calda cons [L] | Distância percorrida [km] | Distância Pulverizando [km] | RTL ACUMULADO[m] | EOC [km/km] | EOC [h/h] | Tempo de manobra [h] | Tempo rtl_rtw [h] | V pulv [m/s] | V desloc [m/s]
0 | 95 | CONCLUIDO | 4.8318 | 20.7 | 13.39 | 6.18 | 0.1 | 130 | 185.69 | 53.44 | 1 | 2 | 36.26 | 23136.14 | 134.66 | 12063.28 | 285.1 | 84.51 | 99906.64 | 0.3 | 0.54 | 0.51 | 6.07 | 4 | 10
1 | 95 | CONCLUIDO | 4.8822 | 20.48 | 13.25 | 6.21 | 0.19 | 128 | 187.21 | 53.44 | 2 | 0 | 36.77 | 23322.88 | 133.64 | 12063.28 | 280.34 | 84.51 | 97533.98 | 0.3 | 0.54 | 0.5 | 5.93 | 4 | 10

## RESULTADOS_9
Unnamed: 0 | Volume de calda [L] | STATUS | Capacidade operacional [ha/h] | Tempo de missao [h] | Tempo util [h] | Tempo por voo [min] | Autonomia Projetada [h] | N° Voos | MTOW [kg] | Massa Estrutura [kg] | Combustível [kg] | Abastecimentos | Massa gerador | Potência gerador [W] | Combustível consumido [L] | Calda cons [L] | Distância percorrida [km] | Distância Pulverizando [km] | RTL ACUMULADO[m] | EOC [km/km] | EOC [h/h] | Tempo de manobra [h] | Tempo rtl_rtw [h] | V pulv [m/s] | V desloc [m/s]
0 | 55 | CONCLUIDO | 4.0151 | 24.91 | 17.57 | 4.79 | 0.15 | 220 | 116.05 | 43.4 | 1 | 0 | 16.65 | 14546.17 | 134.07 | 12079.02 | 421.7 | 84.51 | 167753.56 | 0.2 | 0.41 | 0.78 | 10.24 | 4 | 10

## resultados
Unnamed: 0 | Volume de calda [L] | STATUS | Capacidade operacional [ha/h] | Tempo de missao [h] | Tempo util [h] | Tempo por voo [min] | Autonomia Projetada [h] | N° Voos | MTOW [kg] | Massa Estrutura [kg] | Combustível [kg] | Abastecimentos | Massa gerador | Potência gerador [W] | Combustível consumido [L] | Calda cons [L] | Distância percorrida [km] | Distância Pulverizando [km] | RTL ACUMULADO[m] | EOC [km/km] | EOC [h/h] | Tempo de manobra [h] | Tempo rtl_rtw [h] | V pulv [m/s] | V desloc [m/s]
0 | 100 | CONCLUIDO | 4.8614 | 20.57 | 13.19 | 6.33 | 0.09 | 125 | 194.77 | 54.38 | 1 | 5 | 39.4 | 24256.19 | 136.87 | 12057.51 | 278.87 | 84.51 | 96817.47 | 0.3 | 0.54 | 0.5 | 5.88 | 4 | 10
1 | 100 | CONCLUIDO | 4.9396 | 20.24 | 12.98 | 6.39 | 0.18 | 122 | 196.32 | 54.38 | 2 | 0 | 39.95 | 24447.22 | 134.71 | 12056.42 | 271.64 | 84.51 | 93212.61 | 0.31 | 0.55 | 0.49 | 5.67 | 4 | 10
0 | 40 | CONCLUIDO | 3.4426 | 29.05 | 21.4 | 4.25 | 0.2 | 302 | 89.87 | 37.55 | 1 | 0 | 11.32 | 11317.98 | 141.09 | 12093.67 | 547.85 | 84.51 | 230418.41 | 0.15 | 0.34 | 1.02 | 14.07 | 4 | 10
0 | 30 | CONCLUIDO | 2.931 | 34.12 | 26.04 | 3.9 | 0.24 | 401 | 71.52 | 32.27 | 1 | 0 | 8.25 | 9054.6 | 149.77 | 12094.92 | 700.02 | 84.51 | 306009.96 | 0.12 | 0.28 | 1.31 | 18.7 | 4 | 10
0 | 15 | CONCLUIDO | 1.8079 | 55.31 | 44.72 | 3.35 | 0.43 | 800 | 39.78 | 19.54 | 1 | 0 | 4.24 | 5140 | 175.31 | 12186.79 | 1313.18 | 84.51 | 610593.31 | 0.06 | 0.16 | 2.48 | 37.34 | 4 | 10
0 | 70 | CONCLUIDO | 4.4121 | 22.66 | 15.41 | 5.31 | 0.12 | 174 | 141.81 | 47.83 | 1 | 1 | 22.98 | 17723.39 | 132.01 | 12067.13 | 351.24 | 84.51 | 132753.39 | 0.24 | 0.47 | 0.64 | 8.09 | 4 | 10
1 | 70 | CONCLUIDO | 4.4297 | 22.57 | 15.35 | 5.32 | 0.25 | 173 | 143.17 | 47.83 | 2 | 0 | 23.34 | 17891.86 | 132.44 | 12067.13 | 349.16 | 84.51 | 131722.22 | 0.24 | 0.47 | 0.64 | 8.03 | 4 | 10
0 | 90 | CONCLUIDO | 4.7594 | 21.01 | 13.72 | 6.01 | 0.1 | 137 | 176.73 | 52.44 | 1 | 2 | 33.29 | 22031.19 | 133.91 | 12062.06 | 295.7 | 84.51 | 105169.77 | 0.29 | 0.52 | 0.54 | 6.4 | 4 | 10
1 | 90 | CONCLUIDO | 4.8062 | 20.81 | 13.59 | 6.04 | 0.2 | 135 | 178.21 | 52.44 | 2 | 0 | 33.77 | 22213.89 | 133.07 | 12062.06 | 291.16 | 84.51 | 102909.44 | 0.29 | 0.53 | 0.53 | 6.27 | 4 | 10
0 | 10 | CONCLUIDO | 1.2791 | 78.18 | 63.25 | 3.18 | 0.64 | 1195 | 26.11 | 12.1 | 1 | 0 | 3.01 | 3454.41 | 181.18 | 12239.15 | 1921.4 | 84.51 | 912732.5 | 0.04 | 0.11 | 3.64 | 55.84 | 4 | 10
0 | 45 | CONCLUIDO | 3.6514 | 27.39 | 19.87 | 4.43 | 0.18 | 269 | 98.71 | 39.72 | 1 | 0 | 12.99 | 12407.75 | 138.26 | 12086.39 | 497.35 | 84.51 | 205336.87 | 0.17 | 0.36 | 0.92 | 12.54 | 4 | 10
0 | 60 | CONCLUIDO | 4.1662 | 24 | 16.71 | 4.96 | 0.14 | 202 | 124.63 | 45 | 1 | 0 | 18.64 | 15605.44 | 132.81 | 12072.62 | 393.75 | 84.51 | 153871.99 | 0.21 | 0.43 | 0.72 | 9.39 | 4 | 10
0 | 80 | CONCLUIDO | 4.6304 | 21.6 | 14.37 | 5.67 | 0.11 | 152 | 159.12 | 50.28 | 1 | 0 | 27.84 | 19859.16 | 131.32 | 12058.21 | 317.15 | 84.51 | 115819.24 | 0.27 | 0.5 | 0.58 | 7.06 | 4 | 10
0 | 35 | CONCLUIDO | 3.2065 | 31.19 | 23.37 | 4.08 | 0.22 | 344 | 80.84 | 35.1 | 1 | 0 | 9.74 | 10204.21 | 144.7 | 12093.58 | 612.61 | 84.51 | 262588.49 | 0.14 | 0.31 | 1.14 | 16.04 | 4 | 10
0 | 50 | CONCLUIDO | 3.8445 | 26.01 | 18.6 | 4.61 | 0.16 | 242 | 107.41 | 41.65 | 1 | 0 | 14.77 | 13481.73 | 135.91 | 12082.75 | 455.79 | 84.51 | 184689.81 | 0.19 | 0.39 | 0.84 | 11.27 | 4 | 10
0 | 25 | CONCLUIDO | 2.6143 | 38.25 | 29.78 | 3.71 | 0.28 | 481 | 61.76 | 28.92 | 1 | 0 | 6.84 | 7851.41 | 156.44 | 12125.33 | 822.62 | 84.51 | 366912.5 | 0.1 | 0.24 | 1.54 | 22.43 | 4 | 10
0 | 85 | CONCLUIDO | 4.7004 | 21.28 | 14.02 | 5.84 | 0.11 | 144 | 167.88 | 51.39 | 1 | 1 | 30.49 | 20939.59 | 132.6 | 12064.55 | 305.76 | 84.51 | 110166.45 | 0.28 | 0.51 | 0.56 | 6.71 | 4 | 10
1 | 85 | CONCLUIDO | 4.7229 | 21.17 | 13.96 | 5.86 | 0.21 | 143 | 169.33 | 51.39 | 2 | 0 | 30.94 | 21118.46 | 132.78 | 12064.55 | 303.44 | 84.51 | 109010.61 | 0.28 | 0.51 | 0.55 | 6.64 | 4 | 10
0 | 20 | CONCLUIDO | 2.2471 | 44.5 | 35.41 | 3.53 | 0.34 | 601 | 51.33 | 24.83 | 1 | 0 | 5.51 | 6564.78 | 165.22 | 12150.58 | 1007.54 | 84.51 | 458770.27 | 0.08 | 0.2 | 1.89 | 28.05 | 4 | 10
0 | 65 | CONCLUIDO | 4.3103 | 23.2 | 15.96 | 5.15 | 0.13 | 186 | 133.21 | 46.47 | 1 | 0 | 20.75 | 16663.42 | 131.67 | 12069.83 | 369.28 | 84.51 | 141713.49 | 0.23 | 0.45 | 0.68 | 8.64 | 4 | 10
0 | 75 | CONCLUIDO | 4.509 | 22.18 | 14.92 | 5.49 | 0.12 | 163 | 150.44 | 49.1 | 1 | 1 | 25.34 | 18787.76 | 132.23 | 12071.14 | 334.98 | 84.51 | 124680.19 | 0.25 | 0.48 | 0.61 | 7.6 | 4 | 10
1 | 75 | CONCLUIDO | 4.5274 | 22.09 | 14.86 | 5.5 | 0.23 | 162 | 151.83 | 49.1 | 2 | 0 | 25.73 | 18959.54 | 132.68 | 12071.14 | 332.97 | 84.51 | 123677.86 | 0.25 | 0.48 | 0.61 | 7.54 | 4 | 10
0 | 95 | CONCLUIDO | 4.8318 | 20.7 | 13.39 | 6.18 | 0.1 | 130 | 185.69 | 53.44 | 1 | 2 | 36.26 | 23136.14 | 134.66 | 12063.28 | 285.1 | 84.51 | 99906.64 | 0.3 | 0.54 | 0.51 | 6.07 | 4 | 10
1 | 95 | CONCLUIDO | 4.8822 | 20.48 | 13.25 | 6.21 | 0.19 | 128 | 187.21 | 53.44 | 2 | 0 | 36.77 | 23322.88 | 133.64 | 12063.28 | 280.34 | 84.51 | 97533.98 | 0.3 | 0.54 | 0.5 | 5.93 | 4 | 10
0 | 55 | CONCLUIDO | 4.0151 | 24.91 | 17.57 | 4.79 | 0.15 | 220 | 116.05 | 43.4 | 1 | 0 | 16.65 | 14546.17 | 134.07 | 12079.02 | 421.7 | 84.51 | 167753.56 | 0.2 | 0.41 | 0.78 | 10.24 | 4 | 10

## gráficos
Selecione o eixo X:
Selecione o eixo Y:
Selecione o eixo Z:
Eixo X | Eixo Y | Eixo Z
0 | 0 | 0
0 | 0 | 0
0 | 0 | 0
0 | 0 | 0
0 | 0 | 0
0 | 0 | 0
0 | 0 | 0
0 | 0 | 0
0 | 0 | 0
0 | 0 | 0
0 | 0 | 0
0 | 0 | 0
0 | 0 | 0
0 | 0 | 0
0 | 0 | 0
0 | 0 | 0
0 | 0 | 0
0 | 0 | 0
0 | 0 | 0
0 | 0 | 0
0 | 0 | 0
0 | 0 | 0
0 | 0 | 0
0 | 0 | 0
0 | 0 | 0

## hidden (hidden)
Unnamed: 0
Volume de calda [L]
STATUS
Capacidade operacional [ha/h]
Tempo de missao [h]
Tempo util [h]
Tempo por voo [min]
Autonomia Projetada [h]
N° Voos
MTOW [kg]
Massa Estrutura [kg]
Combustível [kg]
Abastecimentos
Massa gerador
Potência gerador [W]
Combustível consumido [L]
Calda cons [L]
Distância percorrida [km]
Distância Pulverizando [km]
RTL ACUMULADO[m]
EOC [km/km]
EOC [h/h]
Tempo de manobra [h]
Tempo rtl_rtw [h]
V pulv [m/s]
V desloc [m/s]