## RESULTADOS_18
Unnamed: 0 | Volume de calda [L] | STATUS | Capacidade operacional [ha/h] | Tempo de missao [h] | Tempo util [h] | Tempo por voo [min] | Autonomia Projetada [h] | N° Voos | MTOW [kg] | Massa Estrutura [kg] | Combustível [kg] | Abastecimentos | Massa gerador | Potência gerador [W] | Combustível consumido [L] | Calda cons [L] | Distância percorrida [km] | Distância Pulverizando [km] | RTL ACUMULADO[m] | EOC [km/km] | EOC [h/h] | Tempo de manobra [h] | Tempo rtl_rtw [h] | V pulv [m/s] | V desloc [m/s]
0 | 100 | CONCLUIDO | 3.3817 | 29.57 | 19.55 | 6.08 | 0.09 | 193 | 194.77 | 54.38 | 1 | 191 | 39.4 | 24256.19 | 267.69 | 1324.28 | 150.81 | 27.17 | 61126.47 | 0.18 | 0.79 | 0.41 | 3.95 | 0.5 | 10
1 | 100 | CONCLUIDO | 4.3361 | 23.06 | 17.28 | 12.34 | 0.18 | 84 | 196.32 | 54.38 | 2 | 82 | 39.95 | 24447.22 | 230.73 | 1323.97 | 79.81 | 27.17 | 26171.73 | 0.34 | 0.9 | 0.24 | 1.68 | 0.5 | 10
2 | 100 | CONCLUIDO | 4.7148 | 21.21 | 16.63 | 18.83 | 0.27 | 53 | 197.88 | 54.38 | 3 | 51 | 40.5 | 24639 | 216.58 | 1323.94 | 59.48 | 27.17 | 16164.76 | 0.46 | 0.93 | 0.2 | 1.04 | 0.5 | 10
3 | 100 | CONCLUIDO | 4.9233 | 20.31 | 16.32 | 25.76 | 0.36 | 38 | 199.44 | 54.38 | 4 | 36 | 41.06 | 24831.54 | 206.66 | 1324.04 | 49.5 | 27.17 | 11248.4 | 0.55 | 0.95 | 0.17 | 0.72 | 0.5 | 10
4 | 100 | CONCLUIDO | 5.0314 | 19.88 | 16.19 | 32.38 | 0.44 | 30 | 201.01 | 54.38 | 5 | 28 | 41.63 | 25024.84 | 199.44 | 1324.03 | 45.9 | 27.17 | 9486.91 | 0.59 | 0.96 | 0.16 | 0.6 | 0.5 | 10
5 | 100 | CONCLUIDO | 5.1247 | 19.51 | 16.06 | 40.16 | 0.53 | 24 | 202.58 | 54.38 | 6 | 22 | 42.2 | 25218.93 | 191.28 | 1323.96 | 41.8 | 27.17 | 7467.69 | 0.65 | 0.97 | 0.15 | 0.47 | 0.5 | 10
6 | 100 | CONCLUIDO | 5.1908 | 19.26 | 15.97 | 47.91 | 0.61 | 20 | 204.16 | 54.38 | 7 | 18 | 42.78 | 25413.94 | 183.35 | 1323.94 | 38.96 | 27.17 | 6067.94 | 0.7 | 0.97 | 0.14 | 0.38 | 0.5 | 10
7 | 100 | CONCLUIDO | 5.237 | 19.1 | 15.92 | 56.18 | 0.69 | 17 | 205.75 | 54.38 | 8 | 15 | 43.37 | 25609.61 | 175.32 | 1323.95 | 37.37 | 27.17 | 5289.33 | 0.73 | 0.98 | 0.13 | 0.32 | 0.5 | 10
8 | 100 | CONCLUIDO | 5.262 | 19 | 15.9 | 63.62 | 0.77 | 15 | 207.34 | 54.38 | 9 | 5 | 43.96 | 25806.1 | 167.47 | 1323.97 | 36.66 | 27.17 | 4943.34 | 0.74 | 0.98 | 0.14 | 0.31 | 0.5 | 10
9 | 100 | CONCLUIDO | 5.262 | 19 | 15.9 | 63.62 | 0.85 | 15 | 208.94 | 54.38 | 10 | 0 | 44.56 | 26003.41 | 168.38 | 1323.94 | 36.42 | 27.17 | 4821.92 | 0.75 | 0.98 | 0.15 | 0.31 | 0.5 | 10

## RESULTADOS_6
Unnamed: 0 | Volume de calda [L] | STATUS | Capacidade operacional [ha/h] | Tempo de missao [h] | Tempo util [h] | Tempo por voo [min] | Autonomia Projetada [h] | N° Voos | MTOW [kg] | Massa Estrutura [kg] | Combustível [kg] | Abastecimentos | Massa gerador | Potência gerador [W] | Combustível consumido [L] | Calda cons [L] | Distância percorrida [km] | Distância Pulverizando [km] | RTL ACUMULADO[m] | EOC [km/km] | EOC [h/h] | Tempo de manobra [h] | Tempo rtl_rtw [h] | V pulv [m/s] | V desloc [m/s]
0 | 40 | CONCLUIDO | 4.6762 | 21.38 | 17.57 | 10.65 | 0.2 | 99 | 89.87 | 37.55 | 1 | 97 | 11.32 | 11317.98 | 136.4 | 1324.08 | 89.17 | 27.17 | 30776.05 | 0.3 | 0.88 | 0.26 | 1.98 | 0.5 | 10
1 | 40 | CONCLUIDO | 5.2363 | 19.1 | 16.38 | 23.98 | 0.39 | 41 | 91.1 | 37.55 | 2 | 39 | 11.54 | 11468.97 | 111.62 | 1323.98 | 51.68 | 27.17 | 12321.28 | 0.53 | 0.95 | 0.17 | 0.79 | 0.5 | 10
2 | 40 | CONCLUIDO | 5.2958 | 18.88 | 16.28 | 27.91 | 0.57 | 35 | 92.32 | 37.55 | 3 | 0 | 11.77 | 11620.34 | 106.54 | 1323.95 | 47.66 | 27.17 | 10340.95 | 0.57 | 0.95 | 0.19 | 0.69 | 0.5 | 10

## RESULTADOS_4
Unnamed: 0 | Volume de calda [L] | STATUS | Capacidade operacional [ha/h] | Tempo de missao [h] | Tempo util [h] | Tempo por voo [min] | Autonomia Projetada [h] | N° Voos | MTOW [kg] | Massa Estrutura [kg] | Combustível [kg] | Abastecimentos | Massa gerador | Potência gerador [W] | Combustível consumido [L] | Calda cons [L] | Distância percorrida [km] | Distância Pulverizando [km] | RTL ACUMULADO[m] | EOC [km/km] | EOC [h/h] | Tempo de manobra [h] | Tempo rtl_rtw [h] | V pulv [m/s] | V desloc [m/s]
0 | 30 | CONCLUIDO | 4.94 | 20.24 | 17.17 | 13.04 | 0.24 | 79 | 71.52 | 32.27 | 1 | 77 | 8.25 | 9054.6 | 108.52 | 1324.04 | 76.4 | 27.17 | 24492.93 | 0.36 | 0.9 | 0.23 | 1.58 | 0.5 | 10
1 | 30 | CONCLUIDO | 5.226 | 19.14 | 16.58 | 21.62 | 0.48 | 46 | 72.7 | 32.27 | 2 | 0 | 8.43 | 9200.25 | 94.47 | 1324.01 | 56.12 | 27.17 | 14520.11 | 0.48 | 0.94 | 0.24 | 0.98 | 0.5 | 10

## RESULTADOS_1
Unnamed: 0 | Volume de calda [L] | STATUS | Capacidade operacional [ha/h] | Tempo de missao [h] | Tempo util [h] | Tempo por voo [min] | Autonomia Projetada [h] | N° Voos | MTOW [kg] | Massa Estrutura [kg] | Combustível [kg] | Abastecimentos | Massa gerador | Potência gerador [W] | Combustível consumido [L] | Calda cons [L] | Distância percorrida [km] | Distância Pulverizando [km] | RTL ACUMULADO[m] | EOC [km/km] | EOC [h/h] | Tempo de manobra [h] | Tempo rtl_rtw [h] | V pulv [m/s] | V desloc [m/s]
0 | 15 | CONCLUIDO | 4.9422 | 20.23 | 17.54 | 11.69 | 0.43 | 90 | 39.78 | 19.54 | 1 | 0 | 4.24 | 5140 | 68.5 | 1324.12 | 84.26 | 27.17 | 28369.48 | 0.32 | 0.89 | 0.37 | 1.94 | 0.5 | 10

## RESULTADOS_12
Unnamed: 0 | Volume de calda [L] | STATUS | Capacidade operacional [ha/h] | Tempo de missao [h] | Tempo util [h] | Tempo por voo [min] | Autonomia Projetada [h] | N° Voos | MTOW [kg] | Massa Estrutura [kg] | Combustível [kg] | Abastecimentos | Massa gerador | Potência gerador [W] | Combustível consumido [L] | Calda cons [L] | Distância percorrida [km] | Distância Pulverizando [km] | RTL ACUMULADO[m] | EOC [km/km] | EOC [h/h] | Tempo de manobra [h] | Tempo rtl_rtw [h] | V pulv [m/s] | V desloc [m/s]
0 | 70 | CONCLUIDO | 3.9831 | 25.11 | 18.6 | 7.54 | 0.12 | 148 | 141.81 | 47.83 | 1 | 146 | 22.98 | 17723.39 | 204.68 | 1324.24 | 121.2 | 27.17 | 46549.09 | 0.22 | 0.84 | 0.34 | 3.01 | 0.5 | 10
1 | 70 | CONCLUIDO | 4.7637 | 20.99 | 16.89 | 15.59 | 0.25 | 65 | 143.17 | 47.83 | 2 | 63 | 23.34 | 17891.86 | 177.41 | 1324.08 | 67.54 | 27.17 | 20134.2 | 0.4 | 0.92 | 0.21 | 1.29 | 0.5 | 10
2 | 70 | CONCLUIDO | 5.0642 | 19.75 | 16.36 | 24.54 | 0.37 | 40 | 144.54 | 47.83 | 3 | 38 | 23.71 | 18060.85 | 163.41 | 1324 | 51.01 | 27.17 | 11992.83 | 0.53 | 0.95 | 0.17 | 0.77 | 0.5 | 10
3 | 70 | CONCLUIDO | 5.1976 | 19.24 | 16.17 | 33.46 | 0.49 | 29 | 145.92 | 47.83 | 4 | 27 | 24.09 | 18230.35 | 151.6 | 1324 | 45.38 | 27.17 | 9232.29 | 0.6 | 0.96 | 0.16 | 0.58 | 0.5 | 10
4 | 70 | CONCLUIDO | 5.2923 | 18.9 | 16.03 | 43.72 | 0.6 | 22 | 147.3 | 47.83 | 5 | 13 | 24.47 | 18400.38 | 139.69 | 1323.94 | 40.79 | 27.17 | 6974.76 | 0.67 | 0.97 | 0.15 | 0.44 | 0.5 | 10
5 | 70 | CONCLUIDO | 5.315 | 18.81 | 16.01 | 48.03 | 0.71 | 20 | 148.68 | 47.83 | 6 | 0 | 24.85 | 18570.94 | 137.96 | 1323.96 | 39.53 | 27.17 | 6353.65 | 0.69 | 0.97 | 0.16 | 0.41 | 0.5 | 10

## RESULTADOS_16
Unnamed: 0 | Volume de calda [L] | STATUS | Capacidade operacional [ha/h] | Tempo de missao [h] | Tempo util [h] | Tempo por voo [min] | Autonomia Projetada [h] | N° Voos | MTOW [kg] | Massa Estrutura [kg] | Combustível [kg] | Abastecimentos | Massa gerador | Potência gerador [W] | Combustível consumido [L] | Calda cons [L] | Distância percorrida [km] | Distância Pulverizando [km] | RTL ACUMULADO[m] | EOC [km/km] | EOC [h/h] | Tempo de manobra [h] | Tempo rtl_rtw [h] | V pulv [m/s] | V desloc [m/s]
0 | 90 | CONCLUIDO | 3.5736 | 27.98 | 19.23 | 6.48 | 0.1 | 178 | 176.73 | 52.44 | 1 | 176 | 33.29 | 22031.19 | 246.62 | 1324.15 | 141.13 | 27.17 | 56363.31 | 0.19 | 0.81 | 0.39 | 3.64 | 0.5 | 10
1 | 90 | CONCLUIDO | 4.4754 | 22.34 | 17.15 | 13.19 | 0.2 | 78 | 178.21 | 52.44 | 2 | 76 | 33.77 | 22213.89 | 213.67 | 1323.95 | 75.89 | 27.17 | 24244.11 | 0.36 | 0.91 | 0.23 | 1.56 | 0.5 | 10
2 | 90 | CONCLUIDO | 4.8273 | 20.72 | 16.55 | 20.27 | 0.3 | 49 | 179.7 | 52.44 | 3 | 47 | 34.26 | 22397.24 | 199.82 | 1323.94 | 57.15 | 27.17 | 15018.15 | 0.48 | 0.94 | 0.18 | 0.96 | 0.5 | 10
3 | 90 | CONCLUIDO | 5.0453 | 19.82 | 16.16 | 27.7 | 0.39 | 35 | 181.19 | 52.44 | 4 | 33 | 34.75 | 22581.25 | 187.73 | 1323.94 | 44.89 | 27.17 | 8957.48 | 0.61 | 0.96 | 0.14 | 0.56 | 0.5 | 10
4 | 90 | CONCLUIDO | 5.1277 | 19.5 | 16.12 | 35.83 | 0.49 | 27 | 182.69 | 52.44 | 5 | 25 | 35.25 | 22766.06 | 181.04 | 1323.98 | 43.61 | 27.17 | 8357.73 | 0.62 | 0.96 | 0.15 | 0.53 | 0.5 | 10
5 | 90 | CONCLUIDO | 5.2028 | 19.22 | 16.02 | 43.68 | 0.58 | 22 | 184.19 | 52.44 | 6 | 20 | 35.75 | 22951.43 | 171.96 | 1323.99 | 40.29 | 27.17 | 6720.97 | 0.67 | 0.97 | 0.15 | 0.42 | 0.5 | 10
6 | 90 | CONCLUIDO | 5.2536 | 19.03 | 15.97 | 53.25 | 0.67 | 18 | 185.7 | 52.44 | 7 | 16 | 36.26 | 23137.49 | 162.62 | 1323.96 | 39.67 | 27.17 | 6433.35 | 0.68 | 0.97 | 0.13 | 0.38 | 0.5 | 10
7 | 90 | CONCLUIDO | 5.2917 | 18.9 | 15.91 | 59.66 | 0.76 | 16 | 187.22 | 52.44 | 8 | 0 | 36.78 | 23324.24 | 157.04 | 1323.94 | 36.47 | 27.17 | 4844.19 | 0.75 | 0.98 | 0.15 | 0.31 | 0.5 | 10

## RESULTADOS_0
Unnamed: 0 | Volume de calda [L] | STATUS | Capacidade operacional [ha/h] | Tempo de missao [h] | Tempo util [h] | Tempo por voo [min] | Autonomia Projetada [h] | N° Voos | MTOW [kg] | Massa Estrutura [kg] | Combustível [kg] | Abastecimentos | Massa gerador | Potência gerador [W] | Combustível consumido [L] | Calda cons [L] | Distância percorrida [km] | Distância Pulverizando [km] | RTL ACUMULADO[m] | EOC [km/km] | EOC [h/h] | Tempo de manobra [h] | Tempo rtl_rtw [h] | V pulv [m/s] | V desloc [m/s]
0 | 10 | CONCLUIDO | 4.6259 | 21.62 | 18.48 | 8.28 | 0.64 | 134 | 26.11 | 12.1 | 1 | 0 | 3.01 | 3454.41 | 53.92 | 1324.26 | 111.75 | 27.17 | 41891.88 | 0.24 | 0.84 | 0.5 | 2.88 | 0.5 | 10

## RESULTADOS_7
Unnamed: 0 | Volume de calda [L] | STATUS | Capacidade operacional [ha/h] | Tempo de missao [h] | Tempo util [h] | Tempo por voo [min] | Autonomia Projetada [h] | N° Voos | MTOW [kg] | Massa Estrutura [kg] | Combustível [kg] | Abastecimentos | Massa gerador | Potência gerador [W] | Combustível consumido [L] | Calda cons [L] | Distância percorrida [km] | Distância Pulverizando [km] | RTL ACUMULADO[m] | EOC [km/km] | EOC [h/h] | Tempo de manobra [h] | Tempo rtl_rtw [h] | V pulv [m/s] | V desloc [m/s]
0 | 45 | CONCLUIDO | 4.5514 | 21.97 | 17.76 | 9.87 | 0.18 | 108 | 98.71 | 39.72 | 1 | 106 | 12.99 | 12407.75 | 148.9 | 1324.06 | 94.7 | 27.17 | 33500.44 | 0.29 | 0.87 | 0.28 | 2.17 | 0.5 | 10
1 | 45 | CONCLUIDO | 5.1473 | 19.43 | 16.49 | 21.51 | 0.35 | 46 | 99.95 | 39.72 | 2 | 44 | 13.24 | 12561.45 | 124.81 | 1323.97 | 55.32 | 27.17 | 14115.58 | 0.49 | 0.94 | 0.18 | 0.9 | 0.5 | 10
2 | 45 | CONCLUIDO | 5.3048 | 18.85 | 16.23 | 31.4 | 0.52 | 31 | 101.2 | 39.72 | 3 | 1 | 13.49 | 12715.54 | 112.31 | 1324.02 | 45.81 | 27.17 | 9437.73 | 0.59 | 0.96 | 0.19 | 0.63 | 0.5 | 10
3 | 45 | CONCLUIDO | 5.3044 | 18.85 | 16.23 | 31.41 | 0.69 | 31 | 102.45 | 39.72 | 4 | 0 | 13.74 | 12870.03 | 113.56 | 1324.02 | 45.83 | 27.17 | 9449.46 | 0.59 | 0.96 | 0.19 | 0.63 | 0.5 | 10

## RESULTADOS_10
Unnamed: 0 | Volume de calda [L] | STATUS | Capacidade operacional [ha/h] | Tempo de missao [h] | Tempo util [h] | Tempo por voo [min] | Autonomia Projetada [h] | N° Voos | MTOW [kg] | Massa Estrutura [kg] | Combustível [kg] | Abastecimentos | Massa gerador | Potência gerador [W] | Combustível consumido [L] | Calda cons [L] | Distância percorrida [km] | Distância Pulverizando [km] | RTL ACUMULADO[m] | EOC [km/km] | EOC [h/h] | Tempo de manobra [h] | Tempo rtl_rtw [h] | V pulv [m/s] | V desloc [m/s]
0 | 60 | CONCLUIDO | 4.1963 | 23.83 | 18.3 | 8.26 | 0.14 | 133 | 124.63 | 45 | 1 | 131 | 18.64 | 15605.44 | 183.32 | 1324.12 | 111.8 | 27.17 | 41925.12 | 0.24 | 0.85 | 0.32 | 2.7 | 0.5 | 10
1 | 60 | CONCLUIDO | 4.9124 | 20.36 | 16.74 | 17.32 | 0.28 | 58 | 125.95 | 45 | 2 | 56 | 18.95 | 15767.7 | 158.31 | 1324.05 | 63.04 | 27.17 | 17916.96 | 0.43 | 0.93 | 0.2 | 1.15 | 0.5 | 10
2 | 60 | CONCLUIDO | 5.2152 | 19.17 | 16.15 | 27.68 | 0.42 | 35 | 127.27 | 45 | 3 | 33 | 19.27 | 15930.42 | 141.33 | 1323.96 | 44.44 | 27.17 | 8733.81 | 0.61 | 0.96 | 0.15 | 0.55 | 0.5 | 10
3 | 60 | CONCLUIDO | 5.3034 | 18.86 | 16.08 | 38.6 | 0.55 | 25 | 128.59 | 45 | 4 | 19 | 19.59 | 16093.6 | 129.6 | 1324.01 | 42.5 | 27.17 | 7814.23 | 0.64 | 0.97 | 0.15 | 0.49 | 0.5 | 10
4 | 60 | CONCLUIDO | 5.3061 | 18.85 | 16.1 | 40.25 | 0.68 | 24 | 129.92 | 45 | 5 | 0 | 19.92 | 16257.24 | 128.42 | 1323.94 | 42.25 | 27.17 | 7694.37 | 0.64 | 0.96 | 0.17 | 0.51 | 0.5 | 10

## RESULTADOS_14
Unnamed: 0 | Volume de calda [L] | STATUS | Capacidade operacional [ha/h] | Tempo de missao [h] | Tempo util [h] | Tempo por voo [min] | Autonomia Projetada [h] | N° Voos | MTOW [kg] | Massa Estrutura [kg] | Combustível [kg] | Abastecimentos | Massa gerador | Potência gerador [W] | Combustível consumido [L] | Calda cons [L] | Distância percorrida [km] | Distância Pulverizando [km] | RTL ACUMULADO[m] | EOC [km/km] | EOC [h/h] | Tempo de manobra [h] | Tempo rtl_rtw [h] | V pulv [m/s] | V desloc [m/s]
0 | 80 | CONCLUIDO | 3.7755 | 26.49 | 18.91 | 6.96 | 0.11 | 163 | 159.12 | 50.28 | 1 | 161 | 27.84 | 19859.16 | 225.59 | 1324.15 | 131.1 | 27.17 | 51424.13 | 0.21 | 0.82 | 0.36 | 3.31 | 0.5 | 10
1 | 80 | CONCLUIDO | 4.6266 | 21.61 | 17 | 14.37 | 0.22 | 71 | 160.54 | 50.28 | 2 | 69 | 28.26 | 20034.4 | 195.51 | 1323.98 | 70.97 | 27.17 | 21816.64 | 0.38 | 0.91 | 0.22 | 1.41 | 0.5 | 10
2 | 80 | CONCLUIDO | 4.9381 | 20.25 | 16.48 | 21.97 | 0.33 | 45 | 161.97 | 50.28 | 3 | 43 | 28.69 | 20210.21 | 182.25 | 1323.96 | 54.65 | 27.17 | 13789.21 | 0.5 | 0.94 | 0.18 | 0.88 | 0.5 | 10
3 | 80 | CONCLUIDO | 5.0999 | 19.61 | 16.25 | 30.47 | 0.43 | 32 | 163.4 | 50.28 | 4 | 30 | 29.12 | 20386.62 | 172.06 | 1323.96 | 47.86 | 27.17 | 10459.3 | 0.57 | 0.96 | 0.16 | 0.66 | 0.5 | 10
4 | 80 | CONCLUIDO | 5.2217 | 19.15 | 16.05 | 40.13 | 0.54 | 24 | 164.83 | 50.28 | 5 | 22 | 29.55 | 20563.61 | 160.71 | 1324 | 41.59 | 27.17 | 7362.84 | 0.65 | 0.97 | 0.14 | 0.46 | 0.5 | 10
5 | 80 | CONCLUIDO | 5.2947 | 18.89 | 15.95 | 50.37 | 0.64 | 19 | 166.27 | 50.28 | 6 | 15 | 29.99 | 20741.2 | 150.24 | 1323.94 | 38.14 | 27.17 | 5664 | 0.71 | 0.97 | 0.14 | 0.36 | 0.5 | 10
6 | 80 | CONCLUIDO | 5.3074 | 18.84 | 15.94 | 53.12 | 0.74 | 18 | 167.72 | 50.28 | 7 | 0 | 30.44 | 20919.39 | 147.14 | 1323.99 | 37.51 | 27.17 | 5354.39 | 0.72 | 0.97 | 0.15 | 0.34 | 0.5 | 10

## RESULTADOS_5
Unnamed: 0 | Volume de calda [L] | STATUS | Capacidade operacional [ha/h] | Tempo de missao [h] | Tempo util [h] | Tempo por voo [min] | Autonomia Projetada [h] | N° Voos | MTOW [kg] | Massa Estrutura [kg] | Combustível [kg] | Abastecimentos | Massa gerador | Potência gerador [W] | Combustível consumido [L] | Calda cons [L] | Distância percorrida [km] | Distância Pulverizando [km] | RTL ACUMULADO[m] | EOC [km/km] | EOC [h/h] | Tempo de manobra [h] | Tempo rtl_rtw [h] | V pulv [m/s] | V desloc [m/s]
0 | 35 | CONCLUIDO | 4.7974 | 20.84 | 17.4 | 11.6 | 0.22 | 90 | 80.84 | 35.1 | 1 | 88 | 9.74 | 10204.21 | 123.42 | 1324.11 | 83.63 | 27.17 | 28054.64 | 0.32 | 0.89 | 0.26 | 1.81 | 0.5 | 10
1 | 35 | CONCLUIDO | 5.2572 | 19.02 | 16.44 | 24.66 | 0.43 | 40 | 82.04 | 35.1 | 2 | 5 | 9.94 | 10352.53 | 100.84 | 1324.05 | 52.34 | 27.17 | 12657 | 0.52 | 0.95 | 0.22 | 0.85 | 0.5 | 10
2 | 35 | CONCLUIDO | 5.2663 | 18.99 | 16.43 | 25.27 | 0.63 | 39 | 83.25 | 35.1 | 3 | 0 | 10.15 | 10501.19 | 101.87 | 1324.07 | 51.69 | 27.17 | 12339.35 | 0.53 | 0.95 | 0.22 | 0.83 | 0.5 | 10

## RESULTADOS_8
Unnamed: 0 | Volume de calda [L] | STATUS | Capacidade operacional [ha/h] | Tempo de missao [h] | Tempo util [h] | Tempo por voo [min] | Autonomia Projetada [h] | N° Voos | MTOW [kg] | Massa Estrutura [kg] | Combustível [kg] | Abastecimentos | Massa gerador | Potência gerador [W] | Combustível consumido [L] | Calda cons [L] | Distância percorrida [km] | Distância Pulverizando [km] | RTL ACUMULADO[m] | EOC [km/km] | EOC [h/h] | Tempo de manobra [h] | Tempo rtl_rtw [h] | V pulv [m/s] | V desloc [m/s]
0 | 50 | CONCLUIDO | 4.4252 | 22.6 | 17.96 | 9.21 | 0.16 | 117 | 107.41 | 41.65 | 1 | 115 | 14.77 | 13481.73 | 160.93 | 1324.13 | 101.21 | 27.17 | 36708.63 | 0.27 | 0.87 | 0.29 | 2.37 | 0.5 | 10
1 | 50 | CONCLUIDO | 5.0687 | 19.73 | 16.58 | 19.9 | 0.32 | 50 | 108.68 | 41.65 | 2 | 48 | 15.03 | 13638.32 | 136.74 | 1324 | 57.89 | 27.17 | 15384.12 | 0.47 | 0.94 | 0.19 | 0.99 | 0.5 | 10
2 | 50 | CONCLUIDO | 5.2913 | 18.9 | 16.2 | 32.39 | 0.48 | 30 | 109.96 | 41.65 | 3 | 25 | 15.31 | 13795.21 | 120 | 1323.96 | 45.83 | 27.17 | 9453.29 | 0.59 | 0.96 | 0.16 | 0.6 | 0.5 | 10
3 | 50 | CONCLUIDO | 5.3082 | 18.84 | 16.18 | 34.67 | 0.63 | 28 | 111.23 | 41.65 | 4 | 0 | 15.58 | 13952.52 | 118.43 | 1323.94 | 44.43 | 27.17 | 8763.08 | 0.61 | 0.96 | 0.19 | 0.59 | 0.5 | 10

## RESULTADOS_3
Unnamed: 0 | Volume de calda [L] | STATUS | Capacidade operacional [ha/h] | Tempo de missao [h] | Tempo util [h] | Tempo por voo [min] | Autonomia Projetada [h] | N° Voos | MTOW [kg] | Massa Estrutura [kg] | Combustível [kg] | Abastecimentos | Massa gerador | Potência gerador [W] | Combustível consumido [L] | Calda cons [L] | Distância percorrida [km] | Distância Pulverizando [km] | RTL ACUMULADO[m] | EOC [km/km] | EOC [h/h] | Tempo de manobra [h] | Tempo rtl_rtw [h] | V pulv [m/s] | V desloc [m/s]
0 | 25 | CONCLUIDO | 5.0915 | 19.64 | 16.91 | 15.15 | 0.28 | 67 | 61.76 | 28.92 | 1 | 62 | 6.84 | 7851.41 | 91.79 | 1324.07 | 68.2 | 27.17 | 20450.66 | 0.4 | 0.92 | 0.22 | 1.32 | 0.5 | 10
1 | 25 | CONCLUIDO | 5.1852 | 19.29 | 16.74 | 18.6 | 0.55 | 54 | 62.92 | 28.92 | 2 | 0 | 7 | 7994.37 | 87.95 | 1324.01 | 60.77 | 27.17 | 16804.9 | 0.45 | 0.93 | 0.26 | 1.15 | 0.5 | 10

## RESULTADOS_15
Unnamed: 0 | Volume de calda [L] | STATUS | Capacidade operacional [ha/h] | Tempo de missao [h] | Tempo util [h] | Tempo por voo [min] | Autonomia Projetada [h] | N° Voos | MTOW [kg] | Massa Estrutura [kg] | Combustível [kg] | Abastecimentos | Massa gerador | Potência gerador [W] | Combustível consumido [L] | Calda cons [L] | Distância percorrida [km] | Distância Pulverizando [km] | RTL ACUMULADO[m] | EOC [km/km] | EOC [h/h] | Tempo de manobra [h] | Tempo rtl_rtw [h] | V pulv [m/s] | V desloc [m/s]
0 | 85 | CONCLUIDO | 3.6686 | 27.26 | 19.09 | 6.7 | 0.11 | 171 | 167.88 | 51.39 | 1 | 169 | 30.49 | 20939.59 | 236.35 | 1324.06 | 136.41 | 27.17 | 54036.36 | 0.2 | 0.81 | 0.38 | 3.49 | 0.5 | 10
1 | 85 | CONCLUIDO | 4.5438 | 22.01 | 17.09 | 13.68 | 0.21 | 75 | 169.33 | 51.39 | 2 | 73 | 30.94 | 21118.46 | 204.86 | 1323.98 | 74.07 | 27.17 | 23349.19 | 0.37 | 0.91 | 0.23 | 1.5 | 0.5 | 10
2 | 85 | CONCLUIDO | 4.8817 | 20.48 | 16.52 | 21.09 | 0.31 | 47 | 170.79 | 51.39 | 3 | 45 | 31.4 | 21297.94 | 191.08 | 1324.01 | 56.12 | 27.17 | 14514.46 | 0.48 | 0.94 | 0.18 | 0.92 | 0.5 | 10
3 | 85 | CONCLUIDO | 5.0423 | 19.83 | 16.31 | 28.78 | 0.41 | 34 | 172.25 | 51.39 | 4 | 32 | 31.86 | 21478.05 | 181.89 | 1324.04 | 49.54 | 27.17 | 11287.03 | 0.55 | 0.95 | 0.17 | 0.71 | 0.5 | 10
4 | 85 | CONCLUIDO | 5.1659 | 19.36 | 16.1 | 37.16 | 0.51 | 26 | 173.71 | 51.39 | 5 | 24 | 32.32 | 21658.78 | 171.4 | 1323.94 | 43.2 | 27.17 | 8155.99 | 0.63 | 0.96 | 0.15 | 0.51 | 0.5 | 10
5 | 85 | CONCLUIDO | 5.2406 | 19.08 | 16 | 45.71 | 0.61 | 21 | 175.18 | 51.39 | 6 | 19 | 32.79 | 21840.16 | 161.19 | 1323.96 | 39.86 | 27.17 | 6511.36 | 0.68 | 0.97 | 0.14 | 0.4 | 0.5 | 10
6 | 85 | CONCLUIDO | 5.2958 | 18.88 | 15.93 | 56.24 | 0.7 | 17 | 176.66 | 51.39 | 7 | 7 | 33.27 | 22022.17 | 153.03 | 1323.96 | 37.63 | 27.17 | 5420.28 | 0.72 | 0.98 | 0.14 | 0.34 | 0.5 | 10
7 | 85 | CONCLUIDO | 5.2923 | 18.9 | 15.95 | 56.28 | 0.8 | 17 | 178.14 | 51.39 | 8 | 0 | 33.75 | 22204.83 | 153.56 | 1323.94 | 37.83 | 27.17 | 5518.75 | 0.72 | 0.97 | 0.15 | 0.35 | 0.5 | 10

## RESULTADOS_2
Unnamed: 0 | Volume de calda [L] | STATUS | Capacidade operacional [ha/h] | Tempo de missao [h] | Tempo util [h] | Tempo por voo [min] | Autonomia Projetada [h] | N° Voos | MTOW [kg] | Massa Estrutura [kg] | Combustível [kg] | Abastecimentos | Massa gerador | Potência gerador [W] | Combustível consumido [L] | Calda cons [L] | Distância percorrida [km] | Distância Pulverizando [km] | RTL ACUMULADO[m] | EOC [km/km] | EOC [h/h] | Tempo de manobra [h] | Tempo rtl_rtw [h] | V pulv [m/s] | V desloc [m/s]
0 | 20 | CONCLUIDO | 5.0958 | 19.62 | 17.05 | 15.04 | 0.34 | 68 | 51.33 | 24.83 | 1 | 1 | 5.51 | 6564.78 | 78.66 | 1324.07 | 69.72 | 27.17 | 21208.44 | 0.39 | 0.91 | 0.31 | 1.45 | 0.5 | 10
1 | 20 | CONCLUIDO | 5.094 | 19.63 | 17.05 | 15.05 | 0.66 | 68 | 52.47 | 24.83 | 2 | 0 | 5.64 | 6705.1 | 80.2 | 1324.09 | 69.92 | 27.17 | 21306.8 | 0.39 | 0.91 | 0.31 | 1.46 | 0.5 | 10

## RESULTADOS_11
Unnamed: 0 | Volume de calda [L] | STATUS | Capacidade operacional [ha/h] | Tempo de missao [h] | Tempo util [h] | Tempo por voo [min] | Autonomia Projetada [h] | N° Voos | MTOW [kg] | Massa Estrutura [kg] | Combustível [kg] | Abastecimentos | Massa gerador | Potência gerador [W] | Combustível consumido [L] | Calda cons [L] | Distância percorrida [km] | Distância Pulverizando [km] | RTL ACUMULADO[m] | EOC [km/km] | EOC [h/h] | Tempo de manobra [h] | Tempo rtl_rtw [h] | V pulv [m/s] | V desloc [m/s]
0 | 65 | CONCLUIDO | 4.0955 | 24.42 | 18.43 | 7.9 | 0.13 | 140 | 133.21 | 46.47 | 1 | 138 | 20.75 | 16663.42 | 193.78 | 1324.1 | 115.55 | 27.17 | 43762.99 | 0.24 | 0.84 | 0.33 | 2.83 | 0.5 | 10
1 | 65 | CONCLUIDO | 4.8324 | 20.69 | 16.83 | 16.28 | 0.26 | 62 | 134.55 | 46.47 | 2 | 60 | 21.09 | 16828.84 | 168.31 | 1324.07 | 65.69 | 27.17 | 19223.08 | 0.41 | 0.92 | 0.21 | 1.23 | 0.5 | 10
2 | 65 | CONCLUIDO | 5.1195 | 19.53 | 16.32 | 25.77 | 0.39 | 38 | 135.9 | 46.47 | 3 | 36 | 21.43 | 16994.64 | 153.32 | 1323.97 | 49.63 | 27.17 | 11312.38 | 0.55 | 0.95 | 0.17 | 0.72 | 0.5 | 10
3 | 65 | CONCLUIDO | 5.2526 | 19.04 | 16.12 | 35.83 | 0.52 | 27 | 137.25 | 46.47 | 4 | 25 | 21.78 | 17160.92 | 141.13 | 1323.94 | 43.89 | 27.17 | 8499.22 | 0.62 | 0.96 | 0.15 | 0.53 | 0.5 | 10
4 | 65 | CONCLUIDO | 5.3137 | 18.82 | 16.04 | 43.75 | 0.64 | 22 | 138.6 | 46.47 | 5 | 1 | 22.13 | 17327.69 | 133.11 | 1323.94 | 40.41 | 27.17 | 6783.47 | 0.67 | 0.97 | 0.17 | 0.45 | 0.5 | 10
5 | 65 | CONCLUIDO | 5.3127 | 18.82 | 16.04 | 43.76 | 0.76 | 22 | 139.95 | 46.47 | 6 | 0 | 22.49 | 17494.97 | 134.3 | 1323.99 | 40.44 | 27.17 | 6796.99 | 0.67 | 0.97 | 0.17 | 0.45 | 0.5 | 10

## RESULTADOS_13
Unnamed: 0 | Volume de calda [L] | STATUS | Capacidade operacional [ha/h] | Tempo de missao [h] | Tempo util [h] | Tempo por voo [min] | Autonomia Projetada [h] | N° Voos | MTOW [kg] | Massa Estrutura [kg] | Combustível [kg] | Abastecimentos | Massa gerador | Potência gerador [W] | Combustível consumido [L] | Calda cons [L] | Distância percorrida [km] | Distância Pulverizando [km] | RTL ACUMULADO[m] | EOC [km/km] | EOC [h/h] | Tempo de manobra [h] | Tempo rtl_rtw [h] | V pulv [m/s] | V desloc [m/s]
0 | 75 | CONCLUIDO | 3.8738 | 25.81 | 18.77 | 7.22 | 0.12 | 156 | 150.44 | 49.1 | 1 | 154 | 25.34 | 18787.76 | 215.37 | 1324.06 | 126.76 | 27.17 | 49286.67 | 0.21 | 0.83 | 0.35 | 3.18 | 0.5 | 10
1 | 75 | CONCLUIDO | 4.698 | 21.29 | 16.93 | 14.94 | 0.23 | 68 | 151.83 | 49.1 | 2 | 66 | 25.73 | 18959.54 | 186.52 | 1324.03 | 68.8 | 27.17 | 20746.5 | 0.39 | 0.92 | 0.21 | 1.34 | 0.5 | 10
2 | 75 | CONCLUIDO | 4.9917 | 20.03 | 16.44 | 22.94 | 0.35 | 43 | 153.23 | 49.1 | 3 | 41 | 26.13 | 19131.85 | 173.19 | 1324.08 | 53.56 | 27.17 | 13255.08 | 0.51 | 0.94 | 0.18 | 0.85 | 0.5 | 10
3 | 75 | CONCLUIDO | 5.1598 | 19.38 | 16.19 | 32.38 | 0.46 | 30 | 154.63 | 49.1 | 4 | 28 | 26.53 | 19304.72 | 161.62 | 1323.94 | 45.85 | 27.17 | 9464.43 | 0.59 | 0.96 | 0.16 | 0.59 | 0.5 | 10
4 | 75 | CONCLUIDO | 5.2592 | 19.01 | 16.04 | 41.83 | 0.57 | 23 | 156.03 | 49.1 | 5 | 21 | 26.94 | 19478.15 | 151.02 | 1323.94 | 40.99 | 27.17 | 7066.6 | 0.66 | 0.97 | 0.14 | 0.44 | 0.5 | 10
5 | 75 | CONCLUIDO | 5.3061 | 18.85 | 15.99 | 50.49 | 0.67 | 19 | 157.44 | 49.1 | 6 | 1 | 27.35 | 19652.13 | 142.98 | 1323.94 | 38.87 | 27.17 | 6027.98 | 0.7 | 0.97 | 0.16 | 0.4 | 0.5 | 10
6 | 75 | CONCLUIDO | 5.3072 | 18.84 | 15.99 | 50.48 | 0.78 | 19 | 158.86 | 49.1 | 7 | 0 | 27.77 | 19826.68 | 144.13 | 1323.94 | 38.76 | 27.17 | 5974.45 | 0.7 | 0.97 | 0.16 | 0.39 | 0.5 | 10

## RESULTADOS_17
Unnamed: 0 | Volume de calda [L] | STATUS | Capacidade operacional [ha/h] | Tempo de missao [h] | Tempo util [h] | Tempo por voo [min] | Autonomia Projetada [h] | N° Voos | MTOW [kg] | Massa Estrutura [kg] | Combustível [kg] | Abastecimentos | Massa gerador | Potência gerador [W] | Combustível consumido [L] | Calda cons [L] | Distância percorrida [km] | Distância Pulverizando [km] | RTL ACUMULADO[m] | EOC [km/km] | EOC [h/h] | Tempo de manobra [h] | Tempo rtl_rtw [h] | V pulv [m/s] | V desloc [m/s]
0 | 95 | CONCLUIDO | 3.4728 | 28.8 | 19.4 | 6.26 | 0.1 | 186 | 185.69 | 53.44 | 1 | 184 | 36.26 | 23136.14 | 257.32 | 1324.17 | 146.45 | 27.17 | 58981.3 | 0.19 | 0.8 | 0.4 | 3.81 | 0.5 | 10
1 | 95 | CONCLUIDO | 4.4051 | 22.7 | 17.22 | 12.75 | 0.19 | 81 | 187.21 | 53.44 | 2 | 79 | 36.77 | 23322.88 | 222.24 | 1324.03 | 77.87 | 27.17 | 25218.38 | 0.35 | 0.9 | 0.24 | 1.62 | 0.5 | 10
2 | 95 | CONCLUIDO | 4.7693 | 20.97 | 16.6 | 19.53 | 0.28 | 51 | 188.73 | 53.44 | 3 | 49 | 37.29 | 23510.33 | 208.36 | 1323.94 | 58.84 | 27.17 | 15853.01 | 0.46 | 0.94 | 0.18 | 1.01 | 0.5 | 10
3 | 95 | CONCLUIDO | 4.9713 | 20.12 | 16.27 | 26.38 | 0.37 | 37 | 190.25 | 53.44 | 4 | 35 | 37.82 | 23698.48 | 197.92 | 1323.99 | 47.87 | 27.17 | 10438.44 | 0.57 | 0.96 | 0.17 | 0.67 | 0.5 | 10
4 | 95 | CONCLUIDO | 5.0706 | 19.72 | 16.17 | 33.46 | 0.46 | 29 | 191.78 | 53.44 | 5 | 27 | 38.35 | 23887.36 | 190.17 | 1323.99 | 45.36 | 27.17 | 9221.69 | 0.6 | 0.96 | 0.15 | 0.58 | 0.5 | 10
5 | 95 | CONCLUIDO | 5.1642 | 19.36 | 16.04 | 41.84 | 0.55 | 23 | 193.32 | 53.44 | 6 | 21 | 38.89 | 24076.95 | 182.22 | 1323.94 | 41.12 | 27.17 | 7132.99 | 0.66 | 0.97 | 0.15 | 0.45 | 0.5 | 10
6 | 95 | CONCLUIDO | 5.2296 | 19.12 | 15.95 | 50.36 | 0.64 | 19 | 194.86 | 53.44 | 7 | 17 | 39.43 | 24267.28 | 173.45 | 1324.01 | 38.13 | 27.17 | 5658.36 | 0.71 | 0.97 | 0.14 | 0.35 | 0.5 | 10
7 | 95 | CONCLUIDO | 5.2732 | 18.96 | 15.9 | 59.62 | 0.72 | 16 | 196.41 | 53.44 | 8 | 13 | 39.98 | 24458.36 | 164.55 | 1323.94 | 36.75 | 27.17 | 4984.93 | 0.74 | 0.98 | 0.13 | 0.31 | 0.5 | 10
8 | 95 | CONCLUIDO | 5.2844 | 18.92 | 15.9 | 63.59 | 0.81 | 15 | 197.97 | 53.44 | 9 | 1 | 40.53 | 24650.18 | 161.37 | 1323.94 | 36.11 | 27.17 | 4669.31 | 0.75 | 0.98 | 0.15 | 0.3 | 0.5 | 10
9 | 95 | CONCLUIDO | 5.2839 | 18.93 | 15.9 | 63.59 | 0.89 | 15 | 199.53 | 53.44 | 10 | 0 | 41.1 | 24842.77 | 162.54 | 1323.94 | 36.13 | 27.17 | 4679.18 | 0.75 | 0.98 | 0.15 | 0.3 | 0.5 | 10

## RESULTADOS_9
Unnamed: 0 | Volume de calda [L] | STATUS | Capacidade operacional [ha/h] | Tempo de missao [h] | Tempo util [h] | Tempo por voo [min] | Autonomia Projetada [h] | N° Voos | MTOW [kg] | Massa Estrutura [kg] | Combustível [kg] | Abastecimentos | Massa gerador | Potência gerador [W] | Combustível consumido [L] | Calda cons [L] | Distância percorrida [km] | Distância Pulverizando [km] | RTL ACUMULADO[m] | EOC [km/km] | EOC [h/h] | Tempo de manobra [h] | Tempo rtl_rtw [h] | V pulv [m/s] | V desloc [m/s]
0 | 55 | CONCLUIDO | 4.3115 | 23.19 | 18.12 | 8.7 | 0.15 | 125 | 116.05 | 43.4 | 1 | 123 | 16.65 | 14546.17 | 172.23 | 1324.03 | 106.21 | 27.17 | 39167.77 | 0.26 | 0.86 | 0.31 | 2.53 | 0.5 | 10
1 | 55 | CONCLUIDO | 4.9929 | 20.03 | 16.65 | 18.5 | 0.3 | 54 | 117.34 | 43.4 | 2 | 52 | 16.94 | 14705.49 | 147.64 | 1324.02 | 60.26 | 27.17 | 16549.77 | 0.45 | 0.93 | 0.19 | 1.06 | 0.5 | 10
2 | 55 | CONCLUIDO | 5.2236 | 19.14 | 16.27 | 29.58 | 0.45 | 33 | 118.63 | 43.4 | 3 | 31 | 17.23 | 14865.24 | 132.53 | 1323.94 | 48.29 | 27.17 | 10669.01 | 0.56 | 0.95 | 0.17 | 0.68 | 0.5 | 10
3 | 55 | CONCLUIDO | 5.3073 | 18.84 | 16.14 | 37.24 | 0.59 | 26 | 119.93 | 43.4 | 4 | 0 | 17.53 | 15025.44 | 122.67 | 1323.98 | 43.27 | 27.17 | 8193.64 | 0.63 | 0.96 | 0.18 | 0.54 | 0.5 | 10

## resultados
Unnamed: 0 | Volume de calda [L] | STATUS | Capacidade operacional [ha/h] | Tempo de missao [h] | Tempo util [h] | Tempo por voo [min] | Autonomia Projetada [h] | N° Voos | MTOW [kg] | Massa Estrutura [kg] | Combustível [kg] | Abastecimentos | Massa gerador | Potência gerador [W] | Combustível consumido [L] | Calda cons [L] | Distância percorrida [km] | Distância Pulverizando [km] | RTL ACUMULADO[m] | EOC [km/km] | EOC [h/h] | Tempo de manobra [h] | Tempo rtl_rtw [h] | V pulv [m/s] | V desloc [m/s]
0 | 100 | CONCLUIDO | 3.3817 | 29.57 | 19.55 | 6.08 | 0.09 | 193 | 194.77 | 54.38 | 1 | 191 | 39.4 | 24256.19 | 267.69 | 1324.28 | 150.81 | 27.17 | 61126.47 | 0.18 | 0.79 | 0.41 | 3.95 | 0.5 | 10
1 | 100 | CONCLUIDO | 4.3361 | 23.06 | 17.28 | 12.34 | 0.18 | 84 | 196.32 | 54.38 | 2 | 82 | 39.95 | 24447.22 | 230.73 | 1323.97 | 79.81 | 27.17 | 26171.73 | 0.34 | 0.9 | 0.24 | 1.68 | 0.5 | 10
2 | 100 | CONCLUIDO | 4.7148 | 21.21 | 16.63 | 18.83 | 0.27 | 53 | 197.88 | 54.38 | 3 | 51 | 40.5 | 24639 | 216.58 | 1323.94 | 59.48 | 27.17 | 16164.76 | 0.46 | 0.93 | 0.2 | 1.04 | 0.5 | 10
3 | 100 | CONCLUIDO | 4.9233 | 20.31 | 16.32 | 25.76 | 0.36 | 38 | 199.44 | 54.38 | 4 | 36 | 41.06 | 24831.54 | 206.66 | 1324.04 | 49.5 | 27.17 | 11248.4 | 0.55 | 0.95 | 0.17 | 0.72 | 0.5 | 10
4 | 100 | CONCLUIDO | 5.0314 | 19.88 | 16.19 | 32.38 | 0.44 | 30 | 201.01 | 54.38 | 5 | 28 | 41.63 | 25024.84 | 199.44 | 1324.03 | 45.9 | 27.17 | 9486.91 | 0.59 | 0.96 | 0.16 | 0.6 | 0.5 | 10
5 | 100 | CONCLUIDO | 5.1247 | 19.51 | 16.06 | 40.16 | 0.53 | 24 | 202.58 | 54.38 | 6 | 22 | 42.2 | 25218.93 | 191.28 | 1323.96 | 41.8 | 27.17 | 7467.69 | 0.65 | 0.97 | 0.15 | 0.47 | 0.5 | 10
6 | 100 | CONCLUIDO | 5.1908 | 19.26 | 15.97 | 47.91 | 0.61 | 20 | 204.16 | 54.38 | 7 | 18 | 42.78 | 25413.94 | 183.35 | 1323.94 | 38.96 | 27.17 | 6067.94 | 0.7 | 0.97 | 0.14 | 0.38 | 0.5 | 10
7 | 100 | CONCLUIDO | 5.237 | 19.1 | 15.92 | 56.18 | 0.69 | 17 | 205.75 | 54.38 | 8 | 15 | 43.37 | 25609.61 | 175.32 | 1323.95 | 37.37 | 27.17 | 5289.33 | 0.73 | 0.98 | 0.13 | 0.32 | 0.5 | 10
8 | 100 | CONCLUIDO | 5.262 | 19 | 15.9 | 63.62 | 0.77 | 15 | 207.34 | 54.38 | 9 | 5 | 43.96 | 25806.1 | 167.47 | 1323.97 | 36.66 | 27.17 | 4943.34 | 0.74 | 0.98 | 0.14 | 0.31 | 0.5 | 10
9 | 100 | CONCLUIDO | 5.262 | 19 | 15.9 | 63.62 | 0.85 | 15 | 208.94 | 54.38 | 10 | 0 | 44.56 | 26003.41 | 168.38 | 1323.94 | 36.42 | 27.17 | 4821.92 | 0.75 | 0.98 | 0.15 | 0.31 | 0.5 | 10
0 | 40 | CONCLUIDO | 4.6762 | 21.38 | 17.57 | 10.65 | 0.2 | 99 | 89.87 | 37.55 | 1 | 97 | 11.32 | 11317.98 | 136.4 | 1324.08 | 89.17 | 27.17 | 30776.05 | 0.3 | 0.88 | 0.26 | 1.98 | 0.5 | 10
1 | 40 | CONCLUIDO | 5.2363 | 19.1 | 16.38 | 23.98 | 0.39 | 41 | 91.1 | 37.55 | 2 | 39 | 11.54 | 11468.97 | 111.62 | 1323.98 | 51.68 | 27.17 | 12321.28 | 0.53 | 0.95 | 0.17 | 0.79 | 0.5 | 10
2 | 40 | CONCLUIDO | 5.2958 | 18.88 | 16.28 | 27.91 | 0.57 | 35 | 92.32 | 37.55 | 3 | 0 | 11.77 | 11620.34 | 106.54 | 1323.95 | 47.66 | 27.17 | 10340.95 | 0.57 | 0.95 | 0.19 | 0.69 | 0.5 | 10
0 | 30 | CONCLUIDO | 4.94 | 20.24 | 17.17 | 13.04 | 0.24 | 79 | 71.52 | 32.27 | 1 | 77 | 8.25 | 9054.6 | 108.52 | 1324.04 | 76.4 | 27.17 | 24492.93 | 0.36 | 0.9 | 0.23 | 1.58 | 0.5 | 10
1 | 30 | CONCLUIDO | 5.226 | 19.14 | 16.58 | 21.62 | 0.48 | 46 | 72.7 | 32.27 | 2 | 0 | 8.43 | 9200.25 | 94.47 | 1324.01 | 56.12 | 27.17 | 14520.11 | 0.48 | 0.94 | 0.24 | 0.98 | 0.5 | 10
0 | 15 | CONCLUIDO | 4.9422 | 20.23 | 17.54 | 11.69 | 0.43 | 90 | 39.78 | 19.54 | 1 | 0 | 4.24 | 5140 | 68.5 | 1324.12 | 84.26 | 27.17 | 28369.48 | 0.32 | 0.89 | 0.37 | 1.94 | 0.5 | 10
0 | 70 | CONCLUIDO | 3.9831 | 25.11 | 18.6 | 7.54 | 0.12 | 148 | 141.81 | 47.83 | 1 | 146 | 22.98 | 17723.39 | 204.68 | 1324.24 | 121.2 | 27.17 | 46549.09 | 0.22 | 0.84 | 0.34 | 3.01 | 0.5 | 10
1 | 70 | CONCLUIDO | 4.7637 | 20.99 | 16.89 | 15.59 | 0.25 | 65 | 143.17 | 47.83 | 2 | 63 | 23.34 | 17891.86 | 177.41 | 1324.08 | 67.54 | 27.17 | 20134.2 | 0.4 | 0.92 | 0.21 | 1.29 | 0.5 | 10
2 | 70 | CONCLUIDO | 5.0642 | 19.75 | 16.36 | 24.54 | 0.37 | 40 | 144.54 | 47.83 | 3 | 38 | 23.71 | 18060.85 | 163.41 | 1324 | 51.01 | 27.17 | 11992.83 | 0.53 | 0.95 | 0.17 | 0.77 | 0.5 | 10
3 | 70 | CONCLUIDO | 5.1976 | 19.24 | 16.17 | 33.46 | 0.49 | 29 | 145.92 | 47.83 | 4 | 27 | 24.09 | 18230.35 | 151.6 | 1324 | 45.38 | 27.17 | 9232.29 | 0.6 | 0.96 | 0.16 | 0.58 | 0.5 | 10
4 | 70 | CONCLUIDO | 5.2923 | 18.9 | 16.03 | 43.72 | 0.6 | 22 | 147.3 | 47.83 | 5 | 13 | 24.47 | 18400.38 | 139.69 | 1323.94 | 40.79 | 27.17 | 6974.76 | 0.67 | 0.97 | 0.15 | 0.44 | 0.5 | 10
5 | 70 | CONCLUIDO | 5.315 | 18.81 | 16.01 | 48.03 | 0.71 | 20 | 148.68 | 47.83 | 6 | 0 | 24.85 | 18570.94 | 137.96 | 1323.96 | 39.53 | 27.17 | 6353.65 | 0.69 | 0.97 | 0.16 | 0.41 | 0.5 | 10
0 | 90 | CONCLUIDO | 3.5736 | 27.98 | 19.23 | 6.48 | 0.1 | 178 | 176.73 | 52.44 | 1 | 176 | 33.29 | 22031.19 | 246.62 | 1324.15 | 141.13 | 27.17 | 56363.31 | 0.19 | 0.81 | 0.39 | 3.64 | 0.5 | 10
1 | 90 | CONCLUIDO | 4.4754 | 22.34 | 17.15 | 13.19 | 0.2 | 78 | 178.21 | 52.44 | 2 | 76 | 33.77 | 22213.89 | 213.67 | 1323.95 | 75.89 | 27.17 | 24244.11 | 0.36 | 0.91 | 0.23 | 1.56 | 0.5 | 10
2 | 90 | CONCLUIDO | 4.8273 | 20.72 | 16.55 | 20.27 | 0.3 | 49 | 179.7 | 52.44 | 3 | 47 | 34.26 | 22397.24 | 199.82 | 1323.94 | 57.15 | 27.17 | 15018.15 | 0.48 | 0.94 | 0.18 | 0.96 | 0.5 | 10
3 | 90 | CONCLUIDO | 5.0453 | 19.82 | 16.16 | 27.7 | 0.39 | 35 | 181.19 | 52.44 | 4 | 33 | 34.75 | 22581.25 | 187.73 | 1323.94 | 44.89 | 27.17 | 8957.48 | 0.61 | 0.96 | 0.14 | 0.56 | 0.5 | 10
4 | 90 | CONCLUIDO | 5.1277 | 19.5 | 16.12 | 35.83 | 0.49 | 27 | 182.69 | 52.44 | 5 | 25 | 35.25 | 22766.06 | 181.04 | 1323.98 | 43.61 | 27.17 | 8357.73 | 0.62 | 0.96 | 0.15 | 0.53 | 0.5 | 10
5 | 90 | CONCLUIDO | 5.2028 | 19.22 | 16.02 | 43.68 | 0.58 | 22 | 184.19 | 52.44 | 6 | 20 | 35.75 | 22951.43 | 171.96 | 1323.99 | 40.29 | 27.17 | 6720.97 | 0.67 | 0.97 | 0.15 | 0.42 | 0.5 | 10
6 | 90 | CONCLUIDO | 5.2536 | 19.03 | 15.97 | 53.25 | 0.67 | 18 | 185.7 | 52.44 | 7 | 16 | 36.26 | 23137.49 | 162.62 | 1323.96 | 39.67 | 27.17 | 6433.35 | 0.68 | 0.97 | 0.13 | 0.38 | 0.5 | 10
7 | 90 | CONCLUIDO | 5.2917 | 18.9 | 15.91 | 59.66 | 0.76 | 16 | 187.22 | 52.44 | 8 | 0 | 36.78 | 23324.24 | 157.04 | 1323.94 | 36.47 | 27.17 | 4844.19 | 0.75 | 0.98 | 0.15 | 0.31 | 0.5 | 10
0 | 10 | CONCLUIDO | 4.6259 | 21.62 | 18.48 | 8.28 | 0.64 | 134 | 26.11 | 12.1 | 1 | 0 | 3.01 | 3454.41 | 53.92 | 1324.26 | 111.75 | 27.17 | 41891.88 | 0.24 | 0.84 | 0.5 | 2.88 | 0.5 | 10
0 | 45 | CONCLUIDO | 4.5514 | 21.97 | 17.76 | 9.87 | 0.18 | 108 | 98.71 | 39.72 | 1 | 106 | 12.99 | 12407.75 | 148.9 | 1324.06 | 94.7 | 27.17 | 33500.44 | 0.29 | 0.87 | 0.28 | 2.17 | 0.5 | 10
1 | 45 | CONCLUIDO | 5.1473 | 19.43 | 16.49 | 21.51 | 0.35 | 46 | 99.95 | 39.72 | 2 | 44 | 13.24 | 12561.45 | 124.81 | 1323.97 | 55.32 | 27.17 | 14115.58 | 0.49 | 0.94 | 0.18 | 0.9 | 0.5 | 10
2 | 45 | CONCLUIDO | 5.3048 | 18.85 | 16.23 | 31.4 | 0.52 | 31 | 101.2 | 39.72 | 3 | 1 | 13.49 | 12715.54 | 112.31 | 1324.02 | 45.81 | 27.17 | 9437.73 | 0.59 | 0.96 | 0.19 | 0.63 | 0.5 | 10
3 | 45 | CONCLUIDO | 5.3044 | 18.85 | 16.23 | 31.41 | 0.69 | 31 | 102.45 | 39.72 | 4 | 0 | 13.74 | 12870.03 | 113.56 | 1324.02 | 45.83 | 27.17 | 9449.46 | 0.59 | 0.96 | 0.19 | 0.63 | 0.5 | 10
0 | 60 | CONCLUIDO | 4.1963 | 23.83 | 18.3 | 8.26 | 0.14 | 133 | 124.63 | 45 | 1 | 131 | 18.64 | 15605.44 | 183.32 | 1324.12 | 111.8 | 27.17 | 41925.12 | 0.24 | 0.85 | 0.32 | 2.7 | 0.5 | 10
1 | 60 | CONCLUIDO | 4.9124 | 20.36 | 16.74 | 17.32 | 0.28 | 58 | 125.95 | 45 | 2 | 56 | 18.95 | 15767.7 | 158.31 | 1324.05 | 63.04 | 27.17 | 17916.96 | 0.43 | 0.93 | 0.2 | 1.15 | 0.5 | 10
2 | 60 | CONCLUIDO | 5.2152 | 19.17 | 16.15 | 27.68 | 0.42 | 35 | 127.27 | 45 | 3 | 33 | 19.27 | 15930.42 | 141.33 | 1323.96 | 44.44 | 27.17 | 8733.81 | 0.61 | 0.96 | 0.15 | 0.55 | 0.5 | 10
3 | 60 | CONCLUIDO | 5.3034 | 18.86 | 16.08 | 38.6 | 0.55 | 25 | 128.59 | 45 | 4 | 19 | 19.59 | 16093.6 | 129.6 | 1324.01 | 42.5 | 27.17 | 7814.23 | 0.64 | 0.97 | 0.15 | 0.49 | 0.5 | 10
4 | 60 | CONCLUIDO | 5.3061 | 18.85 | 16.1 | 40.25 | 0.68 | 24 | 129.92 | 45 | 5 | 0 | 19.92 | 16257.24 | 128.42 | 1323.94 | 42.25 | 27.17 | 7694.37 | 0.64 | 0.96 | 0.17 | 0.51 | 0.5 | 10
0 | 80 | CONCLUIDO | 3.7755 | 26.49 | 18.91 | 6.96 | 0.11 | 163 | 159.12 | 50.28 | 1 | 161 | 27.84 | 19859.16 | 225.59 | 1324.15 | 131.1 | 27.17 | 51424.13 | 0.21 | 0.82 | 0.36 | 3.31 | 0.5 | 10
1 | 80 | CONCLUIDO | 4.6266 | 21.61 | 17 | 14.37 | 0.22 | 71 | 160.54 | 50.28 | 2 | 69 | 28.26 | 20034.4 | 195.51 | 1323.98 | 70.97 | 27.17 | 21816.64 | 0.38 | 0.91 | 0.22 | 1.41 | 0.5 | 10
2 | 80 | CONCLUIDO | 4.9381 | 20.25 | 16.48 | 21.97 | 0.33 | 45 | 161.97 | 50.28 | 3 | 43 | 28.69 | 20210.21 | 182.25 | 1323.96 | 54.65 | 27.17 | 13789.21 | 0.5 | 0.94 | 0.18 | 0.88 | 0.5 | 10
3 | 80 | CONCLUIDO | 5.0999 | 19.61 | 16.25 | 30.47 | 0.43 | 32 | 163.4 | 50.28 | 4 | 30 | 29.12 | 20386.62 | 172.06 | 1323.96 | 47.86 | 27.17 | 10459.3 | 0.57 | 0.96 | 0.16 | 0.66 | 0.5 | 10
4 | 80 | CONCLUIDO | 5.2217 | 19.15 | 16.05 | 40.13 | 0.54 | 24 | 164.83 | 50.28 | 5 | 22 | 29.55 | 20563.61 | 160.71 | 1324 | 41.59 | 27.17 | 7362.84 | 0.65 | 0.97 | 0.14 | 0.46 | 0.5 | 10
5 | 80 | CONCLUIDO | 5.2947 | 18.89 | 15.95 | 50.37 | 0.64 | 19 | 166.27 | 50.28 | 6 | 15 | 29.99 | 20741.2 | 150.24 | 1323.94 | 38.14 | 27.17 | 5664 | 0.71 | 0.97 | 0.14 | 0.36 | 0.5 | 10
6 | 80 | CONCLUIDO | 5.3074 | 18.84 | 15.94 | 53.12 | 0.74 | 18 | 167.72 | 50.28 | 7 | 0 | 30.44 | 20919.39 | 147.14 | 1323.99 | 37.51 | 27.17 | 5354.39 | 0.72 | 0.97 | 0.15 | 0.34 | 0.5 | 10
0 | 35 | CONCLUIDO | 4.7974 | 20.84 | 17.4 | 11.6 | 0.22 | 90 | 80.84 | 35.1 | 1 | 88 | 9.74 | 10204.21 | 123.42 | 1324.11 | 83.63 | 27.17 | 28054.64 | 0.32 | 0.89 | 0.26 | 1.81 | 0.5 | 10
1 | 35 | CONCLUIDO | 5.2572 | 19.02 | 16.44 | 24.66 | 0.43 | 40 | 82.04 | 35.1 | 2 | 5 | 9.94 | 10352.53 | 100.84 | 1324.05 | 52.34 | 27.17 | 12657 | 0.52 | 0.95 | 0.22 | 0.85 | 0.5 | 10
2 | 35 | CONCLUIDO | 5.2663 | 18.99 | 16.43 | 25.27 | 0.63 | 39 | 83.25 | 35.1 | 3 | 0 | 10.15 | 10501.19 | 101.87 | 1324.07 | 51.69 | 27.17 | 12339.35 | 0.53 | 0.95 | 0.22 | 0.83 | 0.5 | 10
0 | 50 | CONCLUIDO | 4.4252 | 22.6 | 17.96 | 9.21 | 0.16 | 117 | 107.41 | 41.65 | 1 | 115 | 14.77 | 13481.73 | 160.93 | 1324.13 | 101.21 | 27.17 | 36708.63 | 0.27 | 0.87 | 0.29 | 2.37 | 0.5 | 10
1 | 50 | CONCLUIDO | 5.0687 | 19.73 | 16.58 | 19.9 | 0.32 | 50 | 108.68 | 41.65 | 2 | 48 | 15.03 | 13638.32 | 136.74 | 1324 | 57.89 | 27.17 | 15384.12 | 0.47 | 0.94 | 0.19 | 0.99 | 0.5 | 10
2 | 50 | CONCLUIDO | 5.2913 | 18.9 | 16.2 | 32.39 | 0.48 | 30 | 109.96 | 41.65 | 3 | 25 | 15.31 | 13795.21 | 120 | 1323.96 | 45.83 | 27.17 | 9453.29 | 0.59 | 0.96 | 0.16 | 0.6 | 0.5 | 10
3 | 50 | CONCLUIDO | 5.3082 | 18.84 | 16.18 | 34.67 | 0.63 | 28 | 111.23 | 41.65 | 4 | 0 | 15.58 | 13952.52 | 118.43 | 1323.94 | 44.43 | 27.17 | 8763.08 | 0.61 | 0.96 | 0.19 | 0.59 | 0.5 | 10
0 | 25 | CONCLUIDO | 5.0915 | 19.64 | 16.91 | 15.15 | 0.28 | 67 | 61.76 | 28.92 | 1 | 62 | 6.84 | 7851.41 | 91.79 | 1324.07 | 68.2 | 27.17 | 20450.66 | 0.4 | 0.92 | 0.22 | 1.32 | 0.5 | 10
1 | 25 | CONCLUIDO | 5.1852 | 19.29 | 16.74 | 18.6 | 0.55 | 54 | 62.92 | 28.92 | 2 | 0 | 7 | 7994.37 | 87.95 | 1324.01 | 60.77 | 27.17 | 16804.9 | 0.45 | 0.93 | 0.26 | 1.15 | 0.5 | 10
0 | 85 | CONCLUIDO | 3.6686 | 27.26 | 19.09 | 6.7 | 0.11 | 171 | 167.88 | 51.39 | 1 | 169 | 30.49 | 20939.59 | 236.35 | 1324.06 | 136.41 | 27.17 | 54036.36 | 0.2 | 0.81 | 0.38 | 3.49 | 0.5 | 10
1 | 85 | CONCLUIDO | 4.5438 | 22.01 | 17.09 | 13.68 | 0.21 | 75 | 169.33 | 51.39 | 2 | 73 | 30.94 | 21118.46 | 204.86 | 1323.98 | 74.07 | 27.17 | 23349.19 | 0.37 | 0.91 | 0.23 | 1.5 | 0.5 | 10
2 | 85 | CONCLUIDO | 4.8817 | 20.48 | 16.52 | 21.09 | 0.31 | 47 | 170.79 | 51.39 | 3 | 45 | 31.4 | 21297.94 | 191.08 | 1324.01 | 56.12 | 27.17 | 14514.46 | 0.48 | 0.94 | 0.18 | 0.92 | 0.5 | 10
3 | 85 | CONCLUIDO | 5.0423 | 19.83 | 16.31 | 28.78 | 0.41 | 34 | 172.25 | 51.39 | 4 | 32 | 31.86 | 21478.05 | 181.89 | 1324.04 | 49.54 | 27.17 | 11287.03 | 0.55 | 0.95 | 0.17 | 0.71 | 0.5 | 10
4 | 85 | CONCLUIDO | 5.1659 | 19.36 | 16.1 | 37.16 | 0.51 | 26 | 173.71 | 51.39 | 5 | 24 | 32.32 | 21658.78 | 171.4 | 1323.94 | 43.2 | 27.17 | 8155.99 | 0.63 | 0.96 | 0.15 | 0.51 | 0.5 | 10
5 | 85 | CONCLUIDO | 5.2406 | 19.08 | 16 | 45.71 | 0.61 | 21 | 175.18 | 51.39 | 6 | 19 | 32.79 | 21840.16 | 161.19 | 1323.96 | 39.86 | 27.17 | 6511.36 | 0.68 | 0.97 | 0.14 | 0.4 | 0.5 | 10
6 | 85 | CONCLUIDO | 5.2958 | 18.88 | 15.93 | 56.24 | 0.7 | 17 | 176.66 | 51.39 | 7 | 7 | 33.27 | 22022.17 | 153.03 | 1323.96 | 37.63 | 27.17 | 5420.28 | 0.72 | 0.98 | 0.14 | 0.34 | 0.5 | 10
7 | 85 | CONCLUIDO | 5.2923 | 18.9 | 15.95 | 56.28 | 0.8 | 17 | 178.14 | 51.39 | 8 | 0 | 33.75 | 22204.83 | 153.56 | 1323.94 | 37.83 | 27.17 | 5518.75 | 0.72 | 0.97 | 0.15 | 0.35 | 0.5 | 10
0 | 20 | CONCLUIDO | 5.0958 | 19.62 | 17.05 | 15.04 | 0.34 | 68 | 51.33 | 24.83 | 1 | 1 | 5.51 | 6564.78 | 78.66 | 1324.07 | 69.72 | 27.17 | 21208.44 | 0.39 | 0.91 | 0.31 | 1.45 | 0.5 | 10
1 | 20 | CONCLUIDO | 5.094 | 19.63 | 17.05 | 15.05 | 0.66 | 68 | 52.47 | 24.83 | 2 | 0 | 5.64 | 6705.1 | 80.2 | 1324.09 | 69.92 | 27.17 | 21306.8 | 0.39 | 0.91 | 0.31 | 1.46 | 0.5 | 10
0 | 65 | CONCLUIDO | 4.0955 | 24.42 | 18.43 | 7.9 | 0.13 | 140 | 133.21 | 46.47 | 1 | 138 | 20.75 | 16663.42 | 193.78 | 1324.1 | 115.55 | 27.17 | 43762.99 | 0.24 | 0.84 | 0.33 | 2.83 | 0.5 | 10
1 | 65 | CONCLUIDO | 4.8324 | 20.69 | 16.83 | 16.28 | 0.26 | 62 | 134.55 | 46.47 | 2 | 60 | 21.09 | 16828.84 | 168.31 | 1324.07 | 65.69 | 27.17 | 19223.08 | 0.41 | 0.92 | 0.21 | 1.23 | 0.5 | 10
2 | 65 | CONCLUIDO | 5.1195 | 19.53 | 16.32 | 25.77 | 0.39 | 38 | 135.9 | 46.47 | 3 | 36 | 21.43 | 16994.64 | 153.32 | 1323.97 | 49.63 | 27.17 | 11312.38 | 0.55 | 0.95 | 0.17 | 0.72 | 0.5 | 10
3 | 65 | CONCLUIDO | 5.2526 | 19.04 | 16.12 | 35.83 | 0.52 | 27 | 137.25 | 46.47 | 4 | 25 | 21.78 | 17160.92 | 141.13 | 1323.94 | 43.89 | 27.17 | 8499.22 | 0.62 | 0.96 | 0.15 | 0.53 | 0.5 | 10
4 | 65 | CONCLUIDO | 5.3137 | 18.82 | 16.04 | 43.75 | 0.64 | 22 | 138.6 | 46.47 | 5 | 1 | 22.13 | 17327.69 | 133.11 | 1323.94 | 40.41 | 27.17 | 6783.47 | 0.67 | 0.97 | 0.17 | 0.45 | 0.5 | 10
5 | 65 | CONCLUIDO | 5.3127 | 18.82 | 16.04 | 43.76 | 0.76 | 22 | 139.95 | 46.47 | 6 | 0 | 22.49 | 17494.97 | 134.3 | 1323.99 | 40.44 | 27.17 | 6796.99 | 0.67 | 0.97 | 0.17 | 0.45 | 0.5 | 10
0 | 75 | CONCLUIDO | 3.8738 | 25.81 | 18.77 | 7.22 | 0.12 | 156 | 150.44 | 49.1 | 1 | 154 | 25.34 | 18787.76 | 215.37 | 1324.06 | 126.76 | 27.17 | 49286.67 | 0.21 | 0.83 | 0.35 | 3.18 | 0.5 | 10
1 | 75 | CONCLUIDO | 4.698 | 21.29 | 16.93 | 14.94 | 0.23 | 68 | 151.83 | 49.1 | 2 | 66 | 25.73 | 18959.54 | 186.52 | 1324.03 | 68.8 | 27.17 | 20746.5 | 0.39 | 0.92 | 0.21 | 1.34 | 0.5 | 10
2 | 75 | CONCLUIDO | 4.9917 | 20.03 | 16.44 | 22.94 | 0.35 | 43 | 153.23 | 49.1 | 3 | 41 | 26.13 | 19131.85 | 173.19 | 1324.08 | 53.56 | 27.17 | 13255.08 | 0.51 | 0.94 | 0.18 | 0.85 | 0.5 | 10
3 | 75 | CONCLUIDO | 5.1598 | 19.38 | 16.19 | 32.38 | 0.46 | 30 | 154.63 | 49.1 | 4 | 28 | 26.53 | 19304.72 | 161.62 | 1323.94 | 45.85 | 27.17 | 9464.43 | 0.59 | 0.96 | 0.16 | 0.59 | 0.5 | 10
4 | 75 | CONCLUIDO | 5.2592 | 19.01 | 16.04 | 41.83 | 0.57 | 23 | 156.03 | 49.1 | 5 | 21 | 26.94 | 19478.15 | 151.02 | 1323.94 | 40.99 | 27.17 | 7066.6 | 0.66 | 0.97 | 0.14 | 0.44 | 0.5 | 10
5 | 75 | CONCLUIDO | 5.3061 | 18.85 | 15.99 | 50.49 | 0.67 | 19 | 157.44 | 49.1 | 6 | 1 | 27.35 | 19652.13 | 142.98 | 1323.94 | 38.87 | 27.17 | 6027.98 | 0.7 | 0.97 | 0.16 | 0.4 | 0.5 | 10
6 | 75 | CONCLUIDO | 5.3072 | 18.84 | 15.99 | 50.48 | 0.78 | 19 | 158.86 | 49.1 | 7 | 0 | 27.77 | 19826.68 | 144.13 | 1323.94 | 38.76 | 27.17 | 5974.45 | 0.7 | 0.97 | 0.16 | 0.39 | 0.5 | 10
0 | 95 | CONCLUIDO | 3.4728 | 28.8 | 19.4 | 6.26 | 0.1 | 186 | 185.69 | 53.44 | 1 | 184 | 36.26 | 23136.14 | 257.32 | 1324.17 | 146.45 | 27.17 | 58981.3 | 0.19 | 0.8 | 0.4 | 3.81 | 0.5 | 10
1 | 95 | CONCLUIDO | 4.4051 | 22.7 | 17.22 | 12.75 | 0.19 | 81 | 187.21 | 53.44 | 2 | 79 | 36.77 | 23322.88 | 222.24 | 1324.03 | 77.87 | 27.17 | 25218.38 | 0.35 | 0.9 | 0.24 | 1.62 | 0.5 | 10
2 | 95 | CONCLUIDO | 4.7693 | 20.97 | 16.6 | 19.53 | 0.28 | 51 | 188.73 | 53.44 | 3 | 49 | 37.29 | 23510.33 | 208.36 | 1323.94 | 58.84 | 27.17 | 15853.01 | 0.46 | 0.94 | 0.18 | 1.01 | 0.5 | 10
3 | 95 | CONCLUIDO | 4.9713 | 20.12 | 16.27 | 26.38 | 0.37 | 37 | 190.25 | 53.44 | 4 | 35 | 37.82 | 23698.48 | 197.92 | 1323.99 | 47.87 | 27.17 | 10438.44 | 0.57 | 0.96 | 0.17 | 0.67 | 0.5 | 10
4 | 95 | CONCLUIDO | 5.0706 | 19.72 | 16.17 | 33.46 | 0.46 | 29 | 191.78 | 53.44 | 5 | 27 | 38.35 | 23887.36 | 190.17 | 1323.99 | 45.36 | 27.17 | 9221.69 | 0.6 | 0.96 | 0.15 | 0.58 | 0.5 | 10
5 | 95 | CONCLUIDO | 5.1642 | 19.36 | 16.04 | 41.84 | 0.55 | 23 | 193.32 | 53.44 | 6 | 21 | 38.89 | 24076.95 | 182.22 | 1323.94 | 41.12 | 27.17 | 7132.99 | 0.66 | 0.97 | 0.15 | 0.45 | 0.5 | 10
6 | 95 | CONCLUIDO | 5.2296 | 19.12 | 15.95 | 50.36 | 0.64 | 19 | 194.86 | 53.44 | 7 | 17 | 39.43 | 24267.28 | 173.45 | 1324.01 | 38.13 | 27.17 | 5658.36 | 0.71 | 0.97 | 0.14 | 0.35 | 0.5 | 10
7 | 95 | CONCLUIDO | 5.2732 | 18.96 | 15.9 | 59.62 | 0.72 | 16 | 196.41 | 53.44 | 8 | 13 | 39.98 | 24458.36 | 164.55 | 1323.94 | 36.75 | 27.17 | 4984.93 | 0.74 | 0.98 | 0.13 | 0.31 | 0.5 | 10
8 | 95 | CONCLUIDO | 5.2844 | 18.92 | 15.9 | 63.59 | 0.81 | 15 | 197.97 | 53.44 | 9 | 1 | 40.53 | 24650.18 | 161.37 | 1323.94 | 36.11 | 27.17 | 4669.31 | 0.75 | 0.98 | 0.15 | 0.3 | 0.5 | 10
9 | 95 | CONCLUIDO | 5.2839 | 18.93 | 15.9 | 63.59 | 0.89 | 15 | 199.53 | 53.44 | 10 | 0 | 41.1 | 24842.77 | 162.54 | 1323.94 | 36.13 | 27.17 | 4679.18 | 0.75 | 0.98 | 0.15 | 0.3 | 0.5 | 10
0 | 55 | CONCLUIDO | 4.3115 | 23.19 | 18.12 | 8.7 | 0.15 | 125 | 116.05 | 43.4 | 1 | 123 | 16.65 | 14546.17 | 172.23 | 1324.03 | 106.21 | 27.17 | 39167.77 | 0.26 | 0.86 | 0.31 | 2.53 | 0.5 | 10
1 | 55 | CONCLUIDO | 4.9929 | 20.03 | 16.65 | 18.5 | 0.3 | 54 | 117.34 | 43.4 | 2 | 52 | 16.94 | 14705.49 | 147.64 | 1324.02 | 60.26 | 27.17 | 16549.77 | 0.45 | 0.93 | 0.19 | 1.06 | 0.5 | 10
2 | 55 | CONCLUIDO | 5.2236 | 19.14 | 16.27 | 29.58 | 0.45 | 33 | 118.63 | 43.4 | 3 | 31 | 17.23 | 14865.24 | 132.53 | 1323.94 | 48.29 | 27.17 | 10669.01 | 0.56 | 0.95 | 0.17 | 0.68 | 0.5 | 10
3 | 55 | CONCLUIDO | 5.3073 | 18.84 | 16.14 | 37.24 | 0.59 | 26 | 119.93 | 43.4 | 4 | 0 | 17.53 | 15025.44 | 122.67 | 1323.98 | 43.27 | 27.17 | 8193.64 | 0.63 | 0.96 | 0.18 | 0.54 | 0.5 | 10

## gráficos
Selecione o eixo X:
Selecione o eixo Y:
Selecione o eixo Z:
Eixo X | Eixo Y | Eixo Z
0 | 0 | 0
0 | 0 | 0
0 | 0 | 0
0 | 0 | 0
0 | 0 | 0
0 | 0 | 0
0 | 0 | 0
0 | 0 | 0
0 | 0 | 0
0 | 0 | 0
0 | 0 | 0
0 | 0 | 0
0 | 0 | 0
0 | 0 | 0
0 | 0 | 0
0 | 0 | 0
0 | 0 | 0
0 | 0 | 0
0 | 0 | 0
0 | 0 | 0
0 | 0 | 0
0 | 0 | 0
0 | 0 | 0
0 | 0 | 0
0 | 0 | 0
0 | 0 | 0
0 | 0 | 0
0 | 0 | 0
0 | 0 | 0
0 | 0 | 0
0 | 0 | 0
0 | 0 | 0
0 | 0 | 0
0 | 0 | 0
0 | 0 | 0
0 | 0 | 0
0 | 0 | 0
0 | 0 | 0
0 | 0 | 0
0 | 0 | 0
0 | 0 | 0
0 | 0 | 0
0 | 0 | 0
0 | 0 | 0
0 | 0 | 0
0 | 0 | 0
0 | 0 | 0
0 | 0 | 0
0 | 0 | 0
0 | 0 | 0
0 | 0 | 0
0 | 0 | 0
0 | 0 | 0
0 | 0 | 0
0 | 0 | 0
0 | 0 | 0
0 | 0 | 0
0 | 0 | 0
0 | 0 | 0
0 | 0 | 0
0 | 0 | 0
0 | 0 | 0
0 | 0 | 0
0 | 0 | 0
0 | 0 | 0
0 | 0 | 0
0 | 0 | 0
0 | 0 | 0
0 | 0 | 0
0 | 0 | 0
0 | 0 | 0
0 | 0 | 0
0 | 0 | 0
0 | 0 | 0
0 | 0 | 0
0 | 0 | 0
0 | 0 | 0
0 | 0 | 0
0 | 0 | 0
0 | 0 | 0
0 | 0 | 0
0 | 0 | 0
0 | 0 | 0
0 | 0 | 0
0 | 0 | 0
0 | 0 | 0
0 | 0 | 0
0 | 0 | 0
0 | 0 | 0
0 | 0 | 0
0 | 0 | 0
0 | 0 | 0
0 | 0 | 0

## hidden (hidden)
Unnamed: 0
Volume de calda [L]
STATUS
Capacidade operacional [ha/h]
Tempo de missao [h]
Tempo util [h]
Tempo por voo [min]
Autonomia Projetada [h]
N° Voos
MTOW [kg]
Massa Estrutura [kg]
Combustível [kg]
Abastecimentos
Massa gerador
Potência gerador [W]
Combustível consumido [L]
Calda cons [L]
Distância percorrida [km]
Distância Pulverizando [km]
RTL ACUMULADO[m]
EOC [km/km]
EOC [h/h]
Tempo de manobra [h]
Tempo rtl_rtw [h]
V pulv [m/s]
V desloc [m/s]