## RESULTADOS_18
Unnamed: 0 | Volume de calda [L] | STATUS | Capacidade operacional [ha/h] | Tempo de missao [h] | Tempo util [h] | Tempo por voo [min] | Autonomia Projetada [h] | N° Voos | MTOW [kg] | Massa Estrutura [kg] | Combustível [kg] | Abastecimentos | Massa gerador | Potência gerador [W] | Combustível consumido [L] | Calda cons [L] | Distância percorrida [km] | Distância Pulverizando [km] | RTL ACUMULADO[m] | EOC [km/km] | EOC [h/h] | Tempo de manobra [h] | Tempo rtl_rtw [h] | V pulv [m/s] | V desloc [m/s]
0 | 100 | CONCLUIDO | 1.4115 | 70.85 | 49.12 | 5.97 | 0.09 | 494 | 194.77 | 54.38 | 1 | 492 | 39.4 | 24256.19 | 680.95 | 1319.4 | 543.14 | 59.92 | 239103.84 | 0.11 | 0.69 | 0.95 | 14.73 | 0.5 | 10
1 | 100 | CONCLUIDO | 1.9845 | 50.39 | 40.13 | 12.1 | 0.18 | 199 | 196.32 | 54.38 | 2 | 197 | 39.95 | 24447.22 | 550.77 | 1319.14 | 248.07 | 59.92 | 93045.17 | 0.24 | 0.85 | 0.48 | 5.74 | 0.5 | 10
2 | 100 | CONCLUIDO | 2.2056 | 45.34 | 37.96 | 18.22 | 0.27 | 125 | 197.88 | 54.38 | 3 | 123 | 40.5 | 24639 | 516.01 | 1319.12 | 176.94 | 59.92 | 57848.88 | 0.34 | 0.89 | 0.37 | 3.57 | 0.5 | 10
3 | 100 | CONCLUIDO | 2.3246 | 43.02 | 36.96 | 24.37 | 0.36 | 91 | 199.44 | 54.38 | 4 | 89 | 41.06 | 24831.54 | 497.87 | 1319.12 | 144.68 | 59.92 | 41891 | 0.41 | 0.92 | 0.31 | 2.57 | 0.5 | 10
4 | 100 | CONCLUIDO | 2.4009 | 41.65 | 36.37 | 30.74 | 0.44 | 71 | 201.01 | 54.38 | 5 | 69 | 41.63 | 25024.84 | 485.02 | 1319.09 | 125.39 | 59.92 | 32345.25 | 0.48 | 0.93 | 0.27 | 1.99 | 0.5 | 10
5 | 100 | CONCLUIDO | 2.4536 | 40.76 | 35.98 | 37.23 | 0.53 | 58 | 202.58 | 54.38 | 6 | 56 | 42.2 | 25218.93 | 475.4 | 1319.11 | 112.54 | 59.92 | 25986.12 | 0.53 | 0.94 | 0.26 | 1.6 | 0.5 | 10
6 | 100 | CONCLUIDO | 2.483 | 40.27 | 35.85 | 43.9 | 0.61 | 49 | 204.16 | 54.38 | 7 | 47 | 42.78 | 25413.94 | 469.2 | 1319.07 | 108.53 | 59.92 | 24025.87 | 0.55 | 0.95 | 0.25 | 1.46 | 0.5 | 10
7 | 100 | CONCLUIDO | 2.5128 | 39.8 | 35.61 | 49.68 | 0.69 | 43 | 205.75 | 54.38 | 8 | 41 | 43.37 | 25609.61 | 460.67 | 1319.07 | 100.54 | 59.92 | 20060.31 | 0.6 | 0.95 | 0.23 | 1.22 | 0.5 | 10
8 | 100 | CONCLUIDO | 2.5348 | 39.45 | 35.46 | 55.98 | 0.77 | 38 | 207.34 | 54.38 | 9 | 36 | 43.96 | 25806.1 | 454.06 | 1319.11 | 95.38 | 59.92 | 17506.38 | 0.63 | 0.96 | 0.23 | 1.07 | 0.5 | 10
9 | 100 | CONCLUIDO | 2.5579 | 39.09 | 35.29 | 64.17 | 0.85 | 33 | 208.94 | 54.38 | 10 | 31 | 44.56 | 26003.41 | 446.87 | 1319.08 | 90.2 | 59.92 | 14942.14 | 0.66 | 0.96 | 0.22 | 0.91 | 0.5 | 10
10 | 100 | CONCLUIDO | 2.5716 | 38.89 | 35.2 | 70.41 | 0.93 | 30 | 210.55 | 54.38 | 11 | 28 | 45.17 | 26201.54 | 440.7 | 1319.1 | 87.15 | 59.92 | 13428.55 | 0.69 | 0.96 | 0.21 | 0.82 | 0.5 | 10
11 | 100 | CONCLUIDO | 2.5864 | 38.66 | 35.1 | 77.99 | 1 | 27 | 212.16 | 54.38 | 12 | 25 | 45.78 | 26400.51 | 434.85 | 1319.1 | 83.57 | 59.92 | 11657.46 | 0.72 | 0.97 | 0.21 | 0.71 | 0.5 | 10
12 | 100 | CONCLUIDO | 2.5917 | 38.58 | 35.1 | 84.23 | 1.08 | 25 | 213.78 | 54.38 | 13 | 23 | 46.4 | 26600.32 | 430.66 | 1319.07 | 83.83 | 59.92 | 11794.33 | 0.71 | 0.97 | 0.2 | 0.71 | 0.5 | 10
13 | 100 | CONCLUIDO | 2.6022 | 38.43 | 35.02 | 91.35 | 1.15 | 23 | 215.41 | 54.38 | 14 | 21 | 47.03 | 26801 | 423.09 | 1319.07 | 81.1 | 59.92 | 10441.61 | 0.74 | 0.97 | 0.2 | 0.63 | 0.5 | 10
14 | 100 | CONCLUIDO | 2.6126 | 38.28 | 34.94 | 99.84 | 1.23 | 21 | 217.04 | 54.38 | 15 | 19 | 47.66 | 27002.55 | 417.56 | 1319.09 | 78.72 | 59.92 | 9258.53 | 0.76 | 0.97 | 0.2 | 0.56 | 0.5 | 10
15 | 100 | CONCLUIDO | 2.6162 | 38.22 | 34.93 | 104.79 | 1.3 | 20 | 218.68 | 54.38 | 16 | 18 | 48.31 | 27204.98 | 410.32 | 1319.08 | 78.3 | 59.92 | 9054.34 | 0.77 | 0.97 | 0.2 | 0.54 | 0.5 | 10
16 | 100 | CONCLUIDO | 2.6274 | 38.06 | 34.84 | 116.14 | 1.37 | 18 | 220.33 | 54.38 | 17 | 16 | 48.95 | 27408.3 | 404.01 | 1319.07 | 75.17 | 59.92 | 7499.53 | 0.8 | 0.97 | 0.2 | 0.46 | 0.5 | 10
17 | 100 | CONCLUIDO | 2.6296 | 38.03 | 34.85 | 123 | 1.44 | 17 | 221.99 | 54.38 | 18 | 15 | 49.61 | 27612.53 | 399.38 | 1319.11 | 75.74 | 59.92 | 7788.69 | 0.79 | 0.97 | 0.19 | 0.46 | 0.5 | 10
18 | 100 | CONCLUIDO | 2.6347 | 37.96 | 34.82 | 130.56 | 1.51 | 16 | 223.65 | 54.38 | 19 | 14 | 50.27 | 27817.81 | 393.4 | 1319.07 | 74.59 | 59.92 | 7220.7 | 0.8 | 0.97 | 0.19 | 0.43 | 0.5 | 10
19 | 100 | CONCLUIDO | 2.6396 | 37.88 | 34.78 | 139.14 | 1.58 | 15 | 225.32 | 54.38 | 20 | 10 | 50.95 | 28023.89 | 386.25 | 1319.08 | 73.37 | 59.92 | 6613.82 | 0.82 | 0.97 | 0.19 | 0.4 | 0.5 | 10
20 | 100 | CONCLUIDO | 2.6389 | 37.89 | 34.79 | 139.18 | 1.64 | 15 | 227 | 54.38 | 21 | 3 | 51.62 | 28230.92 | 382.63 | 1319.08 | 73.4 | 59.92 | 6628.61 | 0.82 | 0.97 | 0.2 | 0.41 | 0.5 | 10
21 | 100 | CONCLUIDO | 2.6389 | 37.9 | 34.8 | 139.18 | 1.71 | 15 | 228.69 | 54.38 | 22 | 0 | 52.31 | 28438.91 | 383.78 | 1319.09 | 73.37 | 59.92 | 6615.84 | 0.82 | 0.97 | 0.2 | 0.41 | 0.5 | 10

## RESULTADOS_6
Unnamed: 0 | Volume de calda [L] | STATUS | Capacidade operacional [ha/h] | Tempo de missao [h] | Tempo util [h] | Tempo por voo [min] | Autonomia Projetada [h] | N° Voos | MTOW [kg] | Massa Estrutura [kg] | Combustível [kg] | Abastecimentos | Massa gerador | Potência gerador [W] | Combustível consumido [L] | Calda cons [L] | Distância percorrida [km] | Distância Pulverizando [km] | RTL ACUMULADO[m] | EOC [km/km] | EOC [h/h] | Tempo de manobra [h] | Tempo rtl_rtw [h] | V pulv [m/s] | V desloc [m/s]
0 | 40 | CONCLUIDO | 2.0805 | 48.07 | 41.5 | 10.16 | 0.2 | 245 | 89.87 | 37.55 | 1 | 243 | 11.32 | 11317.98 | 338.98 | 1319.2 | 292.9 | 59.92 | 115229.04 | 0.2 | 0.82 | 0.55 | 7.11 | 0.5 | 10
1 | 40 | CONCLUIDO | 2.4197 | 41.33 | 37.38 | 21.16 | 0.39 | 106 | 91.1 | 37.55 | 2 | 104 | 11.54 | 11468.97 | 292.8 | 1319.13 | 158.4 | 59.92 | 48674.65 | 0.38 | 0.91 | 0.33 | 3 | 0.5 | 10
2 | 40 | CONCLUIDO | 2.5367 | 39.42 | 36.23 | 32.94 | 0.57 | 66 | 92.32 | 37.55 | 3 | 64 | 11.77 | 11620.34 | 270.37 | 1319.1 | 120.79 | 59.92 | 30070.7 | 0.5 | 0.94 | 0.27 | 1.85 | 0.5 | 10
3 | 40 | CONCLUIDO | 2.5928 | 38.57 | 35.74 | 45.63 | 0.75 | 47 | 93.55 | 37.55 | 4 | 45 | 12 | 11772.07 | 252.55 | 1319.09 | 104.92 | 59.92 | 22229.3 | 0.57 | 0.95 | 0.24 | 1.35 | 0.5 | 10
4 | 40 | CONCLUIDO | 2.629 | 38.04 | 35.42 | 59.03 | 0.93 | 36 | 94.79 | 37.55 | 5 | 20 | 12.23 | 11924.18 | 237.61 | 1319.08 | 93.58 | 59.92 | 16613.43 | 0.64 | 0.96 | 0.24 | 1.03 | 0.5 | 10
5 | 40 | CONCLUIDO | 2.6353 | 37.95 | 35.36 | 62.41 | 1.1 | 34 | 96.02 | 37.55 | 6 | 0 | 12.47 | 12076.67 | 235.67 | 1319.13 | 91.08 | 59.92 | 15376.84 | 0.66 | 0.96 | 0.26 | 0.98 | 0.5 | 10

## RESULTADOS_4
Unnamed: 0 | Volume de calda [L] | STATUS | Capacidade operacional [ha/h] | Tempo de missao [h] | Tempo util [h] | Tempo por voo [min] | Autonomia Projetada [h] | N° Voos | MTOW [kg] | Massa Estrutura [kg] | Combustível [kg] | Abastecimentos | Massa gerador | Potência gerador [W] | Combustível consumido [L] | Calda cons [L] | Distância percorrida [km] | Distância Pulverizando [km] | RTL ACUMULADO[m] | EOC [km/km] | EOC [h/h] | Tempo de manobra [h] | Tempo rtl_rtw [h] | V pulv [m/s] | V desloc [m/s]
0 | 30 | CONCLUIDO | 2.2162 | 45.12 | 40.17 | 12.05 | 0.24 | 200 | 71.52 | 32.27 | 1 | 198 | 8.25 | 9054.6 | 276.25 | 1319.21 | 248.9 | 59.92 | 93456.33 | 0.24 | 0.84 | 0.49 | 5.78 | 0.5 | 10
1 | 30 | CONCLUIDO | 2.5004 | 39.99 | 36.81 | 25.68 | 0.48 | 86 | 72.7 | 32.27 | 2 | 84 | 8.43 | 9200.25 | 236.77 | 1319.1 | 139.64 | 59.92 | 39394.69 | 0.43 | 0.92 | 0.3 | 2.42 | 0.5 | 10
2 | 30 | CONCLUIDO | 2.6086 | 38.33 | 35.68 | 41.17 | 0.71 | 52 | 73.88 | 32.27 | 3 | 47 | 8.61 | 9346.23 | 210.54 | 1319.12 | 103.03 | 59.92 | 21259.72 | 0.58 | 0.95 | 0.23 | 1.29 | 0.5 | 10
3 | 30 | CONCLUIDO | 2.6147 | 38.25 | 35.7 | 47.6 | 0.93 | 45 | 75.07 | 32.27 | 4 | 0 | 8.8 | 9492.55 | 206.71 | 1319.09 | 101.5 | 59.92 | 20530.9 | 0.59 | 0.95 | 0.3 | 1.31 | 0.5 | 10

## RESULTADOS_1
Unnamed: 0 | Volume de calda [L] | STATUS | Capacidade operacional [ha/h] | Tempo de missao [h] | Tempo util [h] | Tempo por voo [min] | Autonomia Projetada [h] | N° Voos | MTOW [kg] | Massa Estrutura [kg] | Combustível [kg] | Abastecimentos | Massa gerador | Potência gerador [W] | Combustível consumido [L] | Calda cons [L] | Distância percorrida [km] | Distância Pulverizando [km] | RTL ACUMULADO[m] | EOC [km/km] | EOC [h/h] | Tempo de manobra [h] | Tempo rtl_rtw [h] | V pulv [m/s] | V desloc [m/s]
0 | 15 | CONCLUIDO | 2.4695 | 40.49 | 37.56 | 20.3 | 0.43 | 111 | 39.78 | 19.54 | 1 | 104 | 4.24 | 5140 | 151.9 | 1319.08 | 163.86 | 59.92 | 51380.86 | 0.37 | 0.9 | 0.35 | 3.17 | 0.5 | 10
1 | 15 | CONCLUIDO | 2.5206 | 39.67 | 36.99 | 24.93 | 0.84 | 89 | 40.89 | 19.54 | 2 | 0 | 4.35 | 5277.26 | 146.88 | 1319.12 | 141.44 | 59.92 | 40278.33 | 0.42 | 0.92 | 0.42 | 2.6 | 0.5 | 10

## RESULTADOS_12
Unnamed: 0 | Volume de calda [L] | STATUS | Capacidade operacional [ha/h] | Tempo de missao [h] | Tempo util [h] | Tempo por voo [min] | Autonomia Projetada [h] | N° Voos | MTOW [kg] | Massa Estrutura [kg] | Combustível [kg] | Abastecimentos | Massa gerador | Potência gerador [W] | Combustível consumido [L] | Calda cons [L] | Distância percorrida [km] | Distância Pulverizando [km] | RTL ACUMULADO[m] | EOC [km/km] | EOC [h/h] | Tempo de manobra [h] | Tempo rtl_rtw [h] | V pulv [m/s] | V desloc [m/s]
0 | 70 | CONCLUIDO | 1.7213 | 58.09 | 45.23 | 7.38 | 0.12 | 368 | 141.81 | 47.83 | 1 | 366 | 22.98 | 17723.39 | 508.42 | 1319.32 | 415.11 | 59.92 | 175720.83 | 0.14 | 0.75 | 0.75 | 10.84 | 0.5 | 10
1 | 70 | CONCLUIDO | 2.1917 | 45.63 | 38.89 | 14.96 | 0.25 | 156 | 143.17 | 47.83 | 2 | 154 | 23.34 | 17891.86 | 429.43 | 1319.17 | 207.95 | 59.92 | 73199.65 | 0.29 | 0.87 | 0.4 | 4.5 | 0.5 | 10
2 | 70 | CONCLUIDO | 2.3685 | 42.22 | 37.16 | 22.75 | 0.37 | 98 | 144.54 | 47.83 | 3 | 96 | 23.71 | 18060.85 | 402.92 | 1319.1 | 150.97 | 59.92 | 45000.63 | 0.4 | 0.91 | 0.32 | 2.77 | 0.5 | 10
3 | 70 | CONCLUIDO | 2.4594 | 40.66 | 36.38 | 30.74 | 0.49 | 71 | 145.92 | 47.83 | 4 | 69 | 24.09 | 18230.35 | 387.34 | 1319.08 | 125.51 | 59.92 | 32402.9 | 0.48 | 0.93 | 0.28 | 1.99 | 0.5 | 10
4 | 70 | CONCLUIDO | 2.5196 | 39.69 | 35.87 | 39.13 | 0.6 | 55 | 147.3 | 47.83 | 5 | 53 | 24.47 | 18400.38 | 374.57 | 1319.12 | 108.54 | 59.92 | 24001.61 | 0.55 | 0.95 | 0.26 | 1.48 | 0.5 | 10
5 | 70 | CONCLUIDO | 2.5511 | 39.2 | 35.67 | 47.56 | 0.71 | 45 | 148.68 | 47.83 | 6 | 43 | 24.85 | 18570.94 | 364.79 | 1319.08 | 102.59 | 59.92 | 21077.05 | 0.58 | 0.95 | 0.23 | 1.28 | 0.5 | 10
6 | 70 | CONCLUIDO | 2.5786 | 38.78 | 35.45 | 55.98 | 0.83 | 38 | 150.07 | 47.83 | 7 | 36 | 25.24 | 18742.03 | 354.83 | 1319.09 | 95.5 | 59.92 | 17562.52 | 0.63 | 0.96 | 0.22 | 1.07 | 0.5 | 10
7 | 70 | CONCLUIDO | 2.6028 | 38.42 | 35.27 | 66.12 | 0.94 | 32 | 151.46 | 47.83 | 8 | 30 | 25.63 | 18913.66 | 343.87 | 1319.08 | 89.21 | 59.92 | 14450.46 | 0.67 | 0.96 | 0.22 | 0.88 | 0.5 | 10
8 | 70 | CONCLUIDO | 2.6189 | 38.18 | 35.15 | 75.31 | 1.04 | 28 | 152.85 | 47.83 | 9 | 26 | 26.03 | 19085.83 | 334.4 | 1319.09 | 85.27 | 59.92 | 12498.58 | 0.7 | 0.96 | 0.21 | 0.76 | 0.5 | 10
9 | 70 | CONCLUIDO | 2.6287 | 38.04 | 35.09 | 84.22 | 1.15 | 25 | 154.25 | 47.83 | 10 | 23 | 26.43 | 19258.55 | 323.24 | 1319.07 | 83.73 | 59.92 | 11744.23 | 0.72 | 0.97 | 0.2 | 0.7 | 0.5 | 10
10 | 70 | CONCLUIDO | 2.6422 | 37.85 | 34.98 | 95.41 | 1.25 | 22 | 155.66 | 47.83 | 11 | 19 | 26.83 | 19431.82 | 313.23 | 1319.07 | 80.12 | 59.92 | 9953.18 | 0.75 | 0.97 | 0.2 | 0.6 | 0.5 | 10
11 | 70 | CONCLUIDO | 2.6486 | 37.76 | 34.95 | 104.85 | 1.35 | 20 | 157.07 | 47.83 | 12 | 3 | 27.24 | 19605.66 | 307.9 | 1319.07 | 78.38 | 59.92 | 9097.44 | 0.76 | 0.97 | 0.21 | 0.56 | 0.5 | 10
12 | 70 | CONCLUIDO | 2.6477 | 37.77 | 34.96 | 104.89 | 1.45 | 20 | 158.48 | 47.83 | 13 | 0 | 27.65 | 19780.06 | 310.21 | 1319.07 | 78.51 | 59.92 | 9157.82 | 0.76 | 0.97 | 0.22 | 0.57 | 0.5 | 10

## RESULTADOS_16
Unnamed: 0 | Volume de calda [L] | STATUS | Capacidade operacional [ha/h] | Tempo de missao [h] | Tempo util [h] | Tempo por voo [min] | Autonomia Projetada [h] | N° Voos | MTOW [kg] | Massa Estrutura [kg] | Combustível [kg] | Abastecimentos | Massa gerador | Potência gerador [W] | Combustível consumido [L] | Calda cons [L] | Distância percorrida [km] | Distância Pulverizando [km] | RTL ACUMULADO[m] | EOC [km/km] | EOC [h/h] | Tempo de manobra [h] | Tempo rtl_rtw [h] | V pulv [m/s] | V desloc [m/s]
0 | 90 | CONCLUIDO | 1.5093 | 66.26 | 47.8 | 6.36 | 0.1 | 451 | 176.73 | 52.44 | 1 | 449 | 33.29 | 22031.19 | 621.9 | 1319.41 | 499.21 | 59.92 | 217357.31 | 0.12 | 0.71 | 0.88 | 13.4 | 0.5 | 10
1 | 90 | CONCLUIDO | 2.0529 | 48.71 | 39.71 | 12.88 | 0.2 | 185 | 178.21 | 52.44 | 2 | 183 | 33.77 | 22213.89 | 510.45 | 1319.14 | 234.51 | 59.92 | 86333.77 | 0.26 | 0.85 | 0.46 | 5.32 | 0.5 | 10
2 | 90 | CONCLUIDO | 2.2605 | 44.24 | 37.69 | 19.5 | 0.3 | 116 | 179.7 | 52.44 | 3 | 114 | 34.26 | 22397.24 | 478.86 | 1319.08 | 168.38 | 59.92 | 53616.98 | 0.36 | 0.9 | 0.35 | 3.31 | 0.5 | 10
3 | 90 | CONCLUIDO | 2.3716 | 42.17 | 36.76 | 26.26 | 0.39 | 84 | 181.19 | 52.44 | 4 | 82 | 34.75 | 22581.25 | 461.77 | 1319.11 | 137.83 | 59.92 | 38497.71 | 0.43 | 0.92 | 0.3 | 2.37 | 0.5 | 10
4 | 90 | CONCLUIDO | 2.4389 | 41 | 36.24 | 32.94 | 0.49 | 66 | 182.69 | 52.44 | 5 | 64 | 35.25 | 22766.06 | 449.65 | 1319.12 | 120.63 | 59.92 | 29991.98 | 0.5 | 0.94 | 0.27 | 1.85 | 0.5 | 10
5 | 90 | CONCLUIDO | 2.4941 | 40.09 | 35.75 | 39.73 | 0.58 | 54 | 184.19 | 52.44 | 6 | 52 | 35.75 | 22951.43 | 438.91 | 1319.12 | 104.33 | 59.92 | 21901.37 | 0.57 | 0.95 | 0.26 | 1.36 | 0.5 | 10
6 | 90 | CONCLUIDO | 2.5149 | 39.76 | 35.71 | 46.57 | 0.67 | 46 | 185.7 | 52.44 | 7 | 44 | 36.26 | 23137.49 | 432.64 | 1319.1 | 103.78 | 59.92 | 21667.02 | 0.58 | 0.95 | 0.24 | 1.32 | 0.5 | 10
7 | 90 | CONCLUIDO | 2.5461 | 39.28 | 35.47 | 54.57 | 0.76 | 39 | 187.22 | 52.44 | 8 | 37 | 36.78 | 23324.24 | 424.04 | 1319.07 | 95.64 | 59.92 | 17632.09 | 0.63 | 0.96 | 0.23 | 1.08 | 0.5 | 10
8 | 90 | CONCLUIDO | 2.5629 | 39.02 | 35.35 | 60.61 | 0.85 | 35 | 188.74 | 52.44 | 9 | 33 | 37.3 | 23511.69 | 416.78 | 1319.08 | 92.03 | 59.92 | 15847.02 | 0.65 | 0.96 | 0.22 | 0.97 | 0.5 | 10
9 | 90 | CONCLUIDO | 2.5795 | 38.77 | 35.24 | 68.22 | 0.93 | 31 | 190.26 | 52.44 | 10 | 29 | 37.82 | 23699.85 | 408.31 | 1319.1 | 88.52 | 59.92 | 14110.31 | 0.68 | 0.96 | 0.22 | 0.86 | 0.5 | 10
10 | 90 | CONCLUIDO | 2.5938 | 38.55 | 35.14 | 75.29 | 1.02 | 28 | 191.79 | 52.44 | 11 | 26 | 38.35 | 23888.73 | 402.1 | 1319.09 | 84.85 | 59.92 | 12290.61 | 0.71 | 0.97 | 0.21 | 0.75 | 0.5 | 10
11 | 90 | CONCLUIDO | 2.6037 | 38.41 | 35.1 | 84.23 | 1.1 | 25 | 193.33 | 52.44 | 12 | 23 | 38.89 | 24078.33 | 397.35 | 1319.08 | 83.87 | 59.92 | 11815.14 | 0.71 | 0.97 | 0.2 | 0.71 | 0.5 | 10
12 | 90 | CONCLUIDO | 2.6138 | 38.26 | 35.02 | 91.36 | 1.18 | 23 | 194.88 | 52.44 | 13 | 21 | 39.43 | 24268.67 | 388.07 | 1319.1 | 81.34 | 59.92 | 10559.52 | 0.74 | 0.97 | 0.2 | 0.63 | 0.5 | 10
13 | 90 | CONCLUIDO | 2.623 | 38.12 | 34.96 | 99.88 | 1.27 | 21 | 196.42 | 52.44 | 14 | 19 | 39.98 | 24459.75 | 381.6 | 1319.09 | 79.15 | 59.92 | 9477.18 | 0.76 | 0.97 | 0.2 | 0.57 | 0.5 | 10
14 | 90 | CONCLUIDO | 2.6328 | 37.98 | 34.89 | 110.17 | 1.35 | 19 | 197.98 | 52.44 | 15 | 17 | 40.54 | 24651.58 | 373.04 | 1319.1 | 76.83 | 59.92 | 8323.57 | 0.78 | 0.97 | 0.19 | 0.5 | 0.5 | 10
15 | 90 | CONCLUIDO | 2.6363 | 37.93 | 34.87 | 116.24 | 1.42 | 18 | 199.54 | 52.44 | 16 | 15 | 41.1 | 24844.17 | 365.46 | 1319.08 | 76.39 | 59.92 | 8111.9 | 0.78 | 0.97 | 0.19 | 0.48 | 0.5 | 10
16 | 90 | CONCLUIDO | 2.6397 | 37.88 | 34.86 | 123.03 | 1.5 | 17 | 201.11 | 52.44 | 17 | 11 | 41.67 | 25037.53 | 358.44 | 1319.09 | 75.86 | 59.92 | 7848.25 | 0.79 | 0.97 | 0.2 | 0.47 | 0.5 | 10
17 | 90 | CONCLUIDO | 2.6441 | 37.82 | 34.83 | 130.61 | 1.58 | 16 | 202.68 | 52.44 | 18 | 0 | 42.24 | 25231.66 | 358.07 | 1319.07 | 74.41 | 59.92 | 7127.72 | 0.81 | 0.97 | 0.21 | 0.44 | 0.5 | 10

## RESULTADOS_0
Unnamed: 0 | Volume de calda [L] | STATUS | Capacidade operacional [ha/h] | Tempo de missao [h] | Tempo util [h] | Tempo por voo [min] | Autonomia Projetada [h] | N° Voos | MTOW [kg] | Massa Estrutura [kg] | Combustível [kg] | Abastecimentos | Massa gerador | Potência gerador [W] | Combustível consumido [L] | Calda cons [L] | Distância percorrida [km] | Distância Pulverizando [km] | RTL ACUMULADO[m] | EOC [km/km] | EOC [h/h] | Tempo de manobra [h] | Tempo rtl_rtw [h] | V pulv [m/s] | V desloc [m/s]
0 | 10 | CONCLUIDO | 2.4119 | 41.46 | 38.34 | 17.29 | 0.64 | 133 | 26.11 | 12.1 | 1 | 0 | 3.01 | 3454.41 | 111.05 | 1319.21 | 183.44 | 59.92 | 61059.63 | 0.33 | 0.88 | 0.55 | 3.95 | 0.5 | 10

## RESULTADOS_7
Unnamed: 0 | Volume de calda [L] | STATUS | Capacidade operacional [ha/h] | Tempo de missao [h] | Tempo util [h] | Tempo por voo [min] | Autonomia Projetada [h] | N° Voos | MTOW [kg] | Massa Estrutura [kg] | Combustível [kg] | Abastecimentos | Massa gerador | Potência gerador [W] | Combustível consumido [L] | Calda cons [L] | Distância percorrida [km] | Distância Pulverizando [km] | RTL ACUMULADO[m] | EOC [km/km] | EOC [h/h] | Tempo de manobra [h] | Tempo rtl_rtw [h] | V pulv [m/s] | V desloc [m/s]
0 | 45 | CONCLUIDO | 2.0143 | 49.64 | 42.17 | 9.48 | 0.18 | 267 | 98.71 | 39.72 | 1 | 265 | 12.99 | 12407.75 | 368.68 | 1319.18 | 315.18 | 59.92 | 126258.77 | 0.19 | 0.8 | 0.58 | 7.78 | 0.5 | 10
1 | 45 | CONCLUIDO | 2.3771 | 42.07 | 37.7 | 19.5 | 0.35 | 116 | 99.95 | 39.72 | 2 | 114 | 13.24 | 12561.45 | 318.31 | 1319.16 | 168.43 | 59.92 | 53641.42 | 0.36 | 0.9 | 0.35 | 3.31 | 0.5 | 10
2 | 45 | CONCLUIDO | 2.5073 | 39.88 | 36.41 | 30.35 | 0.52 | 72 | 101.2 | 39.72 | 3 | 70 | 13.49 | 12715.54 | 296.13 | 1319.1 | 126.54 | 59.92 | 32915.74 | 0.47 | 0.93 | 0.28 | 2.03 | 0.5 | 10
3 | 45 | CONCLUIDO | 2.5754 | 38.83 | 35.79 | 42.11 | 0.69 | 51 | 102.45 | 39.72 | 4 | 49 | 13.74 | 12870.03 | 278.5 | 1319.1 | 107.5 | 59.92 | 23502.45 | 0.56 | 0.95 | 0.21 | 1.41 | 0.5 | 10
4 | 45 | CONCLUIDO | 2.6132 | 38.27 | 35.48 | 54.58 | 0.85 | 39 | 103.71 | 39.72 | 5 | 37 | 14 | 13024.91 | 262.98 | 1319.07 | 96.3 | 59.92 | 17961.77 | 0.62 | 0.96 | 0.22 | 1.09 | 0.5 | 10
5 | 45 | CONCLUIDO | 2.6355 | 37.94 | 35.3 | 66.18 | 1.01 | 32 | 104.97 | 39.72 | 6 | 15 | 14.25 | 13180.19 | 248.46 | 1319.07 | 89.77 | 59.92 | 14731.97 | 0.67 | 0.96 | 0.23 | 0.91 | 0.5 | 10
6 | 45 | CONCLUIDO | 2.6376 | 37.91 | 35.29 | 68.3 | 1.16 | 31 | 106.23 | 39.72 | 7 | 0 | 14.52 | 13335.87 | 248.93 | 1319.07 | 88.7 | 59.92 | 14200.06 | 0.68 | 0.96 | 0.25 | 0.9 | 0.5 | 10

## RESULTADOS_10
Unnamed: 0 | Volume de calda [L] | STATUS | Capacidade operacional [ha/h] | Tempo de missao [h] | Tempo util [h] | Tempo por voo [min] | Autonomia Projetada [h] | N° Voos | MTOW [kg] | Massa Estrutura [kg] | Combustível [kg] | Abastecimentos | Massa gerador | Potência gerador [W] | Combustível consumido [L] | Calda cons [L] | Distância percorrida [km] | Distância Pulverizando [km] | RTL ACUMULADO[m] | EOC [km/km] | EOC [h/h] | Tempo de manobra [h] | Tempo rtl_rtw [h] | V pulv [m/s] | V desloc [m/s]
0 | 60 | CONCLUIDO | 1.8336 | 54.54 | 44.02 | 8.05 | 0.14 | 328 | 124.63 | 45 | 1 | 326 | 18.64 | 15605.44 | 453.14 | 1319.25 | 375.33 | 59.92 | 156030.7 | 0.16 | 0.77 | 0.69 | 9.63 | 0.5 | 10
1 | 60 | CONCLUIDO | 2.2672 | 44.11 | 38.4 | 16.46 | 0.28 | 140 | 125.95 | 45 | 2 | 138 | 18.95 | 15767.7 | 386.49 | 1319.12 | 191.37 | 59.92 | 64988.16 | 0.31 | 0.88 | 0.39 | 4.01 | 0.5 | 10
2 | 60 | CONCLUIDO | 2.4238 | 41.26 | 36.88 | 25.14 | 0.42 | 88 | 127.27 | 45 | 3 | 86 | 19.27 | 15930.42 | 362.6 | 1319.13 | 141.75 | 59.92 | 40438.99 | 0.42 | 0.92 | 0.3 | 2.49 | 0.5 | 10
3 | 60 | CONCLUIDO | 2.5038 | 39.94 | 36.17 | 33.91 | 0.55 | 64 | 128.59 | 45 | 4 | 62 | 19.59 | 16093.6 | 346.9 | 1319.07 | 118.65 | 59.92 | 29008.64 | 0.51 | 0.94 | 0.27 | 1.78 | 0.5 | 10
4 | 60 | CONCLUIDO | 2.5432 | 39.32 | 35.91 | 43.09 | 0.68 | 50 | 129.92 | 45 | 5 | 48 | 19.92 | 16257.24 | 335.9 | 1319.09 | 110.53 | 59.92 | 25021.85 | 0.54 | 0.94 | 0.25 | 1.52 | 0.5 | 10
5 | 60 | CONCLUIDO | 2.5858 | 38.67 | 35.52 | 53.28 | 0.81 | 40 | 131.25 | 45 | 6 | 38 | 20.25 | 16421.36 | 322.63 | 1319.07 | 97.65 | 59.92 | 18628.7 | 0.61 | 0.95 | 0.22 | 1.13 | 0.5 | 10
6 | 60 | CONCLUIDO | 2.6126 | 38.28 | 35.3 | 64.18 | 0.93 | 33 | 132.58 | 45 | 7 | 31 | 20.59 | 16585.95 | 310.04 | 1319.08 | 90.38 | 59.92 | 15031.88 | 0.66 | 0.96 | 0.22 | 0.91 | 0.5 | 10
7 | 60 | CONCLUIDO | 2.632 | 37.99 | 35.15 | 75.31 | 1.06 | 28 | 133.92 | 45 | 8 | 26 | 20.93 | 16751.02 | 298.61 | 1319.07 | 85.33 | 59.92 | 12527.97 | 0.7 | 0.96 | 0.21 | 0.76 | 0.5 | 10
8 | 60 | CONCLUIDO | 2.646 | 37.79 | 35.05 | 87.62 | 1.18 | 24 | 135.27 | 45 | 9 | 14 | 21.27 | 16916.71 | 285.82 | 1319.1 | 81.76 | 59.92 | 10766.3 | 0.73 | 0.97 | 0.21 | 0.66 | 0.5 | 10
9 | 60 | CONCLUIDO | 2.6486 | 37.76 | 35.04 | 91.4 | 1.29 | 23 | 136.61 | 45 | 10 | 0 | 21.61 | 17082.76 | 284.82 | 1319.07 | 80.81 | 59.92 | 10294.92 | 0.74 | 0.97 | 0.23 | 0.65 | 0.5 | 10

## RESULTADOS_14
Unnamed: 0 | Volume de calda [L] | STATUS | Capacidade operacional [ha/h] | Tempo de missao [h] | Tempo util [h] | Tempo por voo [min] | Autonomia Projetada [h] | N° Voos | MTOW [kg] | Massa Estrutura [kg] | Combustível [kg] | Abastecimentos | Massa gerador | Potência gerador [W] | Combustível consumido [L] | Calda cons [L] | Distância percorrida [km] | Distância Pulverizando [km] | RTL ACUMULADO[m] | EOC [km/km] | EOC [h/h] | Tempo de manobra [h] | Tempo rtl_rtw [h] | V pulv [m/s] | V desloc [m/s]
0 | 80 | CONCLUIDO | 1.6129 | 62 | 46.5 | 6.82 | 0.11 | 409 | 159.12 | 50.28 | 1 | 407 | 27.84 | 19859.16 | 564.42 | 1319.33 | 456.37 | 59.92 | 196146.1 | 0.13 | 0.73 | 0.82 | 12.1 | 0.5 | 10
1 | 80 | CONCLUIDO | 2.1241 | 47.08 | 39.28 | 13.86 | 0.22 | 170 | 160.54 | 50.28 | 2 | 168 | 28.26 | 20034.4 | 469.9 | 1319.17 | 220.02 | 59.92 | 79166.03 | 0.27 | 0.86 | 0.44 | 4.89 | 0.5 | 10
2 | 80 | CONCLUIDO | 2.3155 | 43.19 | 37.42 | 20.98 | 0.33 | 107 | 161.97 | 50.28 | 3 | 105 | 28.69 | 20210.21 | 441.47 | 1319.09 | 159.57 | 59.92 | 49254.96 | 0.38 | 0.91 | 0.33 | 3.03 | 0.5 | 10
3 | 80 | CONCLUIDO | 2.4152 | 41.4 | 36.57 | 28.13 | 0.43 | 78 | 163.4 | 50.28 | 4 | 76 | 29.12 | 20386.62 | 424.77 | 1319.08 | 131.84 | 59.92 | 35534.88 | 0.45 | 0.93 | 0.28 | 2.18 | 0.5 | 10
4 | 80 | CONCLUIDO | 2.4772 | 40.37 | 36.08 | 35.49 | 0.54 | 61 | 164.83 | 50.28 | 5 | 59 | 29.55 | 20563.61 | 413.04 | 1319.14 | 115.66 | 59.92 | 27531.72 | 0.52 | 0.94 | 0.26 | 1.69 | 0.5 | 10
5 | 80 | CONCLUIDO | 2.5058 | 39.91 | 35.97 | 43.17 | 0.64 | 50 | 166.27 | 50.28 | 6 | 48 | 29.99 | 20741.2 | 405.94 | 1319.13 | 113 | 59.92 | 26255.95 | 0.53 | 0.94 | 0.24 | 1.58 | 0.5 | 10
6 | 80 | CONCLUIDO | 2.5472 | 39.26 | 35.58 | 50.83 | 0.74 | 42 | 167.72 | 50.28 | 7 | 40 | 30.44 | 20919.39 | 395.14 | 1319.08 | 99.7 | 59.92 | 19643.72 | 0.6 | 0.95 | 0.23 | 1.19 | 0.5 | 10
7 | 80 | CONCLUIDO | 2.5725 | 38.87 | 35.39 | 58.98 | 0.84 | 36 | 169.17 | 50.28 | 8 | 34 | 30.89 | 21098.19 | 386.42 | 1319.09 | 93.31 | 59.92 | 16478.19 | 0.64 | 0.96 | 0.22 | 1 | 0.5 | 10
8 | 80 | CONCLUIDO | 2.5891 | 38.62 | 35.27 | 66.13 | 0.94 | 32 | 170.62 | 50.28 | 9 | 30 | 31.34 | 21277.6 | 378.61 | 1319.11 | 89.39 | 59.92 | 14539.23 | 0.67 | 0.96 | 0.21 | 0.88 | 0.5 | 10
9 | 80 | CONCLUIDO | 2.6053 | 38.38 | 35.16 | 75.34 | 1.03 | 28 | 172.08 | 50.28 | 10 | 26 | 31.8 | 21457.64 | 368.48 | 1319.11 | 85.57 | 59.92 | 12648.46 | 0.7 | 0.96 | 0.21 | 0.77 | 0.5 | 10
10 | 80 | CONCLUIDO | 2.6167 | 38.22 | 35.09 | 84.21 | 1.12 | 25 | 173.55 | 50.28 | 11 | 23 | 32.27 | 21638.31 | 362.3 | 1319.07 | 83.42 | 59.92 | 11592.5 | 0.72 | 0.97 | 0.2 | 0.7 | 0.5 | 10
11 | 80 | CONCLUIDO | 2.6305 | 38.02 | 34.98 | 95.4 | 1.22 | 22 | 175.02 | 50.28 | 12 | 20 | 32.74 | 21819.6 | 351.48 | 1319.08 | 79.92 | 59.92 | 9853.57 | 0.75 | 0.97 | 0.2 | 0.59 | 0.5 | 10
12 | 80 | CONCLUIDO | 2.6395 | 37.89 | 34.92 | 104.75 | 1.31 | 20 | 176.49 | 50.28 | 13 | 17 | 33.21 | 22001.54 | 341.96 | 1319.08 | 77.82 | 59.92 | 8815 | 0.77 | 0.97 | 0.2 | 0.53 | 0.5 | 10
13 | 80 | CONCLUIDO | 2.6449 | 37.81 | 34.87 | 110.12 | 1.4 | 19 | 177.97 | 50.28 | 14 | 14 | 33.69 | 22184.13 | 335.12 | 1319.1 | 76.03 | 59.92 | 7924.22 | 0.79 | 0.97 | 0.2 | 0.48 | 0.5 | 10
14 | 80 | CONCLUIDO | 2.6424 | 37.84 | 34.94 | 116.47 | 1.48 | 18 | 179.46 | 50.28 | 15 | 0 | 34.18 | 22367.38 | 333.73 | 1319.1 | 78.31 | 59.92 | 9072.21 | 0.77 | 0.97 | 0.21 | 0.55 | 0.5 | 10

## RESULTADOS_5
Unnamed: 0 | Volume de calda [L] | STATUS | Capacidade operacional [ha/h] | Tempo de missao [h] | Tempo util [h] | Tempo por voo [min] | Autonomia Projetada [h] | N° Voos | MTOW [kg] | Massa Estrutura [kg] | Combustível [kg] | Abastecimentos | Massa gerador | Potência gerador [W] | Combustível consumido [L] | Calda cons [L] | Distância percorrida [km] | Distância Pulverizando [km] | RTL ACUMULADO[m] | EOC [km/km] | EOC [h/h] | Tempo de manobra [h] | Tempo rtl_rtw [h] | V pulv [m/s] | V desloc [m/s]
0 | 35 | CONCLUIDO | 2.147 | 46.58 | 40.84 | 10.99 | 0.22 | 223 | 80.84 | 35.1 | 1 | 221 | 9.74 | 10204.21 | 308.36 | 1319.18 | 271.43 | 59.92 | 104605.81 | 0.22 | 0.83 | 0.52 | 6.46 | 0.5 | 10
1 | 35 | CONCLUIDO | 2.4572 | 40.7 | 37.13 | 22.97 | 0.43 | 97 | 82.04 | 35.1 | 2 | 95 | 9.94 | 10352.53 | 266.14 | 1319.13 | 149.94 | 59.92 | 44488.48 | 0.4 | 0.91 | 0.32 | 2.75 | 0.5 | 10
2 | 35 | CONCLUIDO | 2.5697 | 38.92 | 36.01 | 36.62 | 0.63 | 59 | 83.25 | 35.1 | 3 | 57 | 10.15 | 10501.19 | 242.73 | 1319.09 | 113.39 | 59.92 | 26406.71 | 0.53 | 0.94 | 0.26 | 1.62 | 0.5 | 10
3 | 35 | CONCLUIDO | 2.6173 | 38.21 | 35.59 | 50.85 | 0.83 | 42 | 84.46 | 35.1 | 4 | 33 | 10.36 | 10650.22 | 223.9 | 1319.09 | 99.64 | 59.92 | 19616.61 | 0.6 | 0.95 | 0.24 | 1.21 | 0.5 | 10
4 | 35 | CONCLUIDO | 2.625 | 38.1 | 35.53 | 54.66 | 1.02 | 39 | 85.67 | 35.1 | 5 | 0 | 10.57 | 10799.59 | 222.16 | 1319.13 | 96.3 | 59.92 | 17962.06 | 0.62 | 0.95 | 0.28 | 1.14 | 0.5 | 10

## RESULTADOS_8
Unnamed: 0 | Volume de calda [L] | STATUS | Capacidade operacional [ha/h] | Tempo de missao [h] | Tempo util [h] | Tempo por voo [min] | Autonomia Projetada [h] | N° Voos | MTOW [kg] | Massa Estrutura [kg] | Combustível [kg] | Abastecimentos | Massa gerador | Potência gerador [W] | Combustível consumido [L] | Calda cons [L] | Distância percorrida [km] | Distância Pulverizando [km] | RTL ACUMULADO[m] | EOC [km/km] | EOC [h/h] | Tempo de manobra [h] | Tempo rtl_rtw [h] | V pulv [m/s] | V desloc [m/s]
0 | 50 | CONCLUIDO | 1.954 | 51.18 | 42.76 | 8.94 | 0.16 | 287 | 107.41 | 41.65 | 1 | 285 | 14.77 | 13481.73 | 397.01 | 1319.12 | 334.19 | 59.92 | 135664.32 | 0.18 | 0.79 | 0.62 | 8.37 | 0.5 | 10
1 | 50 | CONCLUIDO | 2.3406 | 42.72 | 37.93 | 18.35 | 0.32 | 124 | 108.68 | 41.65 | 2 | 122 | 15.03 | 13638.32 | 341.97 | 1319.16 | 175.86 | 59.92 | 57315.95 | 0.34 | 0.89 | 0.37 | 3.54 | 0.5 | 10
2 | 50 | CONCLUIDO | 2.4794 | 40.33 | 36.56 | 28.12 | 0.48 | 78 | 109.96 | 41.65 | 3 | 76 | 15.31 | 13795.21 | 318.86 | 1319.1 | 131.68 | 59.92 | 35453.58 | 0.46 | 0.93 | 0.28 | 2.17 | 0.5 | 10
3 | 50 | CONCLUIDO | 2.552 | 39.19 | 35.91 | 38.47 | 0.63 | 56 | 111.23 | 41.65 | 4 | 54 | 15.58 | 13952.52 | 302.25 | 1319.12 | 109.89 | 59.92 | 24668.74 | 0.55 | 0.94 | 0.25 | 1.52 | 0.5 | 10
4 | 50 | CONCLUIDO | 2.5901 | 38.61 | 35.62 | 49.7 | 0.78 | 43 | 112.51 | 41.65 | 5 | 41 | 15.86 | 14110.24 | 288.37 | 1319.09 | 100.65 | 59.92 | 20113.97 | 0.6 | 0.95 | 0.24 | 1.23 | 0.5 | 10
5 | 50 | CONCLUIDO | 2.6227 | 38.13 | 35.34 | 62.36 | 0.93 | 34 | 113.79 | 41.65 | 6 | 32 | 16.14 | 14268.39 | 273.73 | 1319.1 | 91.54 | 59.92 | 15604.93 | 0.65 | 0.96 | 0.22 | 0.95 | 0.5 | 10
6 | 50 | CONCLUIDO | 2.644 | 37.82 | 35.16 | 75.35 | 1.07 | 28 | 115.08 | 41.65 | 7 | 13 | 16.43 | 14426.96 | 260.58 | 1319.07 | 85.35 | 59.92 | 12537.73 | 0.7 | 0.96 | 0.23 | 0.78 | 0.5 | 10
7 | 50 | CONCLUIDO | 2.6436 | 37.83 | 35.17 | 75.36 | 1.21 | 28 | 116.37 | 41.65 | 8 | 0 | 16.72 | 14585.96 | 260.98 | 1319.1 | 84.91 | 59.92 | 12322.31 | 0.71 | 0.96 | 0.24 | 0.78 | 0.5 | 10

## RESULTADOS_3
Unnamed: 0 | Volume de calda [L] | STATUS | Capacidade operacional [ha/h] | Tempo de missao [h] | Tempo util [h] | Tempo por voo [min] | Autonomia Projetada [h] | N° Voos | MTOW [kg] | Massa Estrutura [kg] | Combustível [kg] | Abastecimentos | Massa gerador | Potência gerador [W] | Combustível consumido [L] | Calda cons [L] | Distância percorrida [km] | Distância Pulverizando [km] | RTL ACUMULADO[m] | EOC [km/km] | EOC [h/h] | Tempo de manobra [h] | Tempo rtl_rtw [h] | V pulv [m/s] | V desloc [m/s]
0 | 25 | CONCLUIDO | 2.2908 | 43.65 | 39.43 | 13.52 | 0.28 | 175 | 61.76 | 28.92 | 1 | 173 | 6.84 | 7851.41 | 241.2 | 1319.17 | 225 | 59.92 | 81631.62 | 0.27 | 0.86 | 0.44 | 5.04 | 0.5 | 10
1 | 25 | CONCLUIDO | 2.5451 | 39.29 | 36.47 | 29.57 | 0.55 | 74 | 62.92 | 28.92 | 2 | 72 | 7 | 7994.37 | 203.17 | 1319.14 | 128.52 | 59.92 | 33894.24 | 0.47 | 0.93 | 0.28 | 2.08 | 0.5 | 10
2 | 25 | CONCLUIDO | 2.599 | 38.48 | 35.93 | 39.92 | 0.81 | 54 | 64.08 | 28.92 | 3 | 0 | 7.16 | 8137.65 | 188.33 | 1319.08 | 108.45 | 59.92 | 23959.56 | 0.55 | 0.94 | 0.32 | 1.54 | 0.5 | 10

## RESULTADOS_15
Unnamed: 0 | Volume de calda [L] | STATUS | Capacidade operacional [ha/h] | Tempo de missao [h] | Tempo util [h] | Tempo por voo [min] | Autonomia Projetada [h] | N° Voos | MTOW [kg] | Massa Estrutura [kg] | Combustível [kg] | Abastecimentos | Massa gerador | Potência gerador [W] | Combustível consumido [L] | Calda cons [L] | Distância percorrida [km] | Distância Pulverizando [km] | RTL ACUMULADO[m] | EOC [km/km] | EOC [h/h] | Tempo de manobra [h] | Tempo rtl_rtw [h] | V pulv [m/s] | V desloc [m/s]
0 | 85 | CONCLUIDO | 1.5601 | 64.1 | 47.16 | 6.58 | 0.11 | 430 | 167.88 | 51.39 | 1 | 428 | 30.49 | 20939.59 | 593.1 | 1319.3 | 478 | 59.92 | 206853.43 | 0.13 | 0.72 | 0.86 | 12.76 | 0.5 | 10
1 | 85 | CONCLUIDO | 2.0896 | 47.86 | 39.48 | 13.38 | 0.21 | 177 | 169.33 | 51.39 | 2 | 175 | 30.94 | 21118.46 | 490.07 | 1319.19 | 226.8 | 59.92 | 82519.48 | 0.26 | 0.86 | 0.45 | 5.1 | 0.5 | 10
2 | 85 | CONCLUIDO | 2.2857 | 43.75 | 37.58 | 20.13 | 0.31 | 112 | 170.79 | 51.39 | 3 | 110 | 31.4 | 21297.94 | 460.73 | 1319.12 | 164.64 | 59.92 | 51766.47 | 0.36 | 0.9 | 0.34 | 3.19 | 0.5 | 10
3 | 85 | CONCLUIDO | 2.393 | 41.79 | 36.67 | 27.16 | 0.41 | 81 | 172.25 | 51.39 | 4 | 79 | 31.86 | 21478.05 | 443.51 | 1319.13 | 134.99 | 59.92 | 37096.96 | 0.44 | 0.92 | 0.29 | 2.28 | 0.5 | 10
4 | 85 | CONCLUIDO | 2.46 | 40.65 | 36.14 | 34.42 | 0.51 | 63 | 173.71 | 51.39 | 5 | 61 | 32.32 | 21658.78 | 431.34 | 1319.09 | 117.8 | 59.92 | 28590.63 | 0.51 | 0.94 | 0.26 | 1.76 | 0.5 | 10
5 | 85 | CONCLUIDO | 2.5126 | 39.8 | 35.67 | 41.15 | 0.61 | 52 | 175.18 | 51.39 | 6 | 50 | 32.79 | 21840.16 | 419.61 | 1319.1 | 102.76 | 59.92 | 21127.15 | 0.58 | 0.95 | 0.22 | 1.28 | 0.5 | 10
6 | 85 | CONCLUIDO | 2.5315 | 39.5 | 35.64 | 48.6 | 0.7 | 44 | 176.66 | 51.39 | 7 | 42 | 33.27 | 22022.17 | 413.68 | 1319.07 | 101.54 | 59.92 | 20552.96 | 0.59 | 0.95 | 0.23 | 1.25 | 0.5 | 10
7 | 85 | CONCLUIDO | 2.5565 | 39.12 | 35.45 | 55.98 | 0.8 | 38 | 178.14 | 51.39 | 8 | 36 | 33.75 | 22204.83 | 405.58 | 1319.09 | 95.48 | 59.92 | 17555.72 | 0.63 | 0.96 | 0.23 | 1.07 | 0.5 | 10
8 | 85 | CONCLUIDO | 2.5782 | 38.79 | 35.3 | 64.18 | 0.89 | 33 | 179.63 | 51.39 | 9 | 31 | 34.24 | 22388.15 | 397.5 | 1319.07 | 90.16 | 59.92 | 14920.45 | 0.66 | 0.96 | 0.22 | 0.91 | 0.5 | 10
9 | 85 | CONCLUIDO | 2.5954 | 38.53 | 35.17 | 72.77 | 0.98 | 29 | 181.12 | 51.39 | 10 | 27 | 34.73 | 22572.13 | 389.31 | 1319.08 | 86.14 | 59.92 | 12927.81 | 0.7 | 0.96 | 0.21 | 0.79 | 0.5 | 10
10 | 85 | CONCLUIDO | 2.6056 | 38.38 | 35.13 | 81.06 | 1.07 | 26 | 182.62 | 51.39 | 11 | 24 | 35.22 | 22756.91 | 382.21 | 1319.07 | 85.32 | 59.92 | 12533.27 | 0.7 | 0.97 | 0.19 | 0.74 | 0.5 | 10
11 | 85 | CONCLUIDO | 2.6152 | 38.24 | 35.05 | 87.63 | 1.16 | 24 | 184.12 | 51.39 | 12 | 22 | 35.73 | 22942.24 | 375.42 | 1319.1 | 82.36 | 59.92 | 11065.63 | 0.73 | 0.97 | 0.2 | 0.66 | 0.5 | 10
12 | 85 | CONCLUIDO | 2.6236 | 38.12 | 35 | 95.45 | 1.24 | 22 | 185.63 | 51.39 | 13 | 20 | 36.24 | 23128.27 | 366.87 | 1319.08 | 80.53 | 59.92 | 10159.44 | 0.74 | 0.97 | 0.2 | 0.61 | 0.5 | 10
13 | 85 | CONCLUIDO | 2.6334 | 37.97 | 34.92 | 104.77 | 1.33 | 20 | 187.14 | 51.39 | 14 | 18 | 36.75 | 23314.98 | 357.5 | 1319.07 | 78.12 | 59.92 | 8966.68 | 0.77 | 0.97 | 0.2 | 0.54 | 0.5 | 10
14 | 85 | CONCLUIDO | 2.6462 | 37.79 | 34.81 | 116.03 | 1.41 | 18 | 188.66 | 51.39 | 15 | 15 | 37.27 | 23502.4 | 349.03 | 1319.11 | 74.37 | 59.92 | 7100.09 | 0.81 | 0.97 | 0.19 | 0.42 | 0.5 | 10
15 | 85 | CONCLUIDO | 2.6448 | 37.81 | 34.86 | 123.04 | 1.49 | 17 | 190.19 | 51.39 | 16 | 6 | 37.79 | 23690.52 | 346.11 | 1319.09 | 75.65 | 59.92 | 7745.47 | 0.79 | 0.97 | 0.2 | 0.47 | 0.5 | 10
16 | 85 | CONCLUIDO | 2.6433 | 37.83 | 34.88 | 123.12 | 1.57 | 17 | 191.72 | 51.39 | 17 | 0 | 38.33 | 23879.37 | 346.72 | 1319.09 | 76.15 | 59.92 | 7995.95 | 0.79 | 0.97 | 0.21 | 0.5 | 0.5 | 10

## RESULTADOS_2
Unnamed: 0 | Volume de calda [L] | STATUS | Capacidade operacional [ha/h] | Tempo de missao [h] | Tempo util [h] | Tempo por voo [min] | Autonomia Projetada [h] | N° Voos | MTOW [kg] | Massa Estrutura [kg] | Combustível [kg] | Abastecimentos | Massa gerador | Potência gerador [W] | Combustível consumido [L] | Calda cons [L] | Distância percorrida [km] | Distância Pulverizando [km] | RTL ACUMULADO[m] | EOC [km/km] | EOC [h/h] | Tempo de manobra [h] | Tempo rtl_rtw [h] | V pulv [m/s] | V desloc [m/s]
0 | 20 | CONCLUIDO | 2.3749 | 42.11 | 38.57 | 15.85 | 0.34 | 146 | 51.33 | 24.83 | 1 | 144 | 5.51 | 6564.78 | 201.17 | 1319.12 | 196.82 | 59.92 | 67683.87 | 0.3 | 0.88 | 0.4 | 4.19 | 0.5 | 10
1 | 20 | CONCLUIDO | 2.5666 | 38.96 | 36.38 | 32.1 | 0.66 | 68 | 52.47 | 24.83 | 2 | 9 | 5.64 | 6705.1 | 168.84 | 1319.12 | 123.01 | 59.92 | 31170.01 | 0.49 | 0.93 | 0.35 | 1.99 | 0.5 | 10
2 | 20 | CONCLUIDO | 2.5692 | 38.92 | 36.36 | 32.56 | 0.97 | 67 | 53.61 | 24.83 | 3 | 0 | 5.78 | 6845.59 | 171.96 | 1319.16 | 121.93 | 59.92 | 30634.2 | 0.49 | 0.93 | 0.36 | 1.97 | 0.5 | 10

## RESULTADOS_11
Unnamed: 0 | Volume de calda [L] | STATUS | Capacidade operacional [ha/h] | Tempo de missao [h] | Tempo util [h] | Tempo por voo [min] | Autonomia Projetada [h] | N° Voos | MTOW [kg] | Massa Estrutura [kg] | Combustível [kg] | Abastecimentos | Massa gerador | Potência gerador [W] | Combustível consumido [L] | Calda cons [L] | Distância percorrida [km] | Distância Pulverizando [km] | RTL ACUMULADO[m] | EOC [km/km] | EOC [h/h] | Tempo de manobra [h] | Tempo rtl_rtw [h] | V pulv [m/s] | V desloc [m/s]
0 | 65 | CONCLUIDO | 1.7772 | 56.27 | 44.62 | 7.69 | 0.13 | 348 | 133.21 | 46.47 | 1 | 346 | 20.75 | 16663.42 | 480.63 | 1319.18 | 394.96 | 59.92 | 165744.19 | 0.15 | 0.76 | 0.72 | 10.23 | 0.5 | 10
1 | 65 | CONCLUIDO | 2.2302 | 44.84 | 38.63 | 15.66 | 0.26 | 148 | 134.55 | 46.47 | 2 | 146 | 21.09 | 16828.84 | 407.98 | 1319.09 | 199.08 | 59.92 | 68803.31 | 0.3 | 0.88 | 0.39 | 4.24 | 0.5 | 10
2 | 65 | CONCLUIDO | 2.396 | 41.74 | 37.02 | 23.89 | 0.39 | 93 | 135.9 | 46.47 | 3 | 91 | 21.43 | 16994.64 | 383.27 | 1319.11 | 146.54 | 59.92 | 42808.02 | 0.41 | 0.92 | 0.31 | 2.64 | 0.5 | 10
3 | 65 | CONCLUIDO | 2.483 | 40.27 | 36.27 | 32.48 | 0.52 | 67 | 137.25 | 46.47 | 4 | 65 | 21.78 | 17160.92 | 367.13 | 1319.07 | 121.9 | 59.92 | 30619.16 | 0.49 | 0.93 | 0.27 | 1.88 | 0.5 | 10
4 | 65 | CONCLUIDO | 2.554 | 39.15 | 35.56 | 41.03 | 0.64 | 52 | 138.6 | 46.47 | 5 | 50 | 22.13 | 17327.69 | 351.81 | 1319.12 | 98.48 | 59.92 | 18987.15 | 0.61 | 0.95 | 0.23 | 1.17 | 0.5 | 10
5 | 65 | CONCLUIDO | 2.571 | 38.9 | 35.57 | 50.82 | 0.76 | 42 | 139.95 | 46.47 | 6 | 40 | 22.49 | 17494.97 | 343.28 | 1319.07 | 99.26 | 59.92 | 19423.1 | 0.6 | 0.95 | 0.23 | 1.18 | 0.5 | 10
6 | 65 | CONCLUIDO | 2.5937 | 38.56 | 35.39 | 58.99 | 0.88 | 36 | 141.31 | 46.47 | 7 | 34 | 22.85 | 17662.75 | 333.2 | 1319.07 | 93.37 | 59.92 | 16511.88 | 0.64 | 0.96 | 0.22 | 1.01 | 0.5 | 10
7 | 65 | CONCLUIDO | 2.6181 | 38.2 | 35.2 | 70.4 | 0.99 | 30 | 142.68 | 46.47 | 8 | 28 | 23.21 | 17831.04 | 321 | 1319.08 | 87.06 | 59.92 | 13385.45 | 0.69 | 0.96 | 0.21 | 0.81 | 0.5 | 10
8 | 65 | CONCLUIDO | 2.6241 | 38.11 | 35.22 | 81.28 | 1.11 | 26 | 144.05 | 46.47 | 9 | 24 | 23.58 | 17999.83 | 312.13 | 1319.08 | 88.37 | 59.92 | 14060.46 | 0.68 | 0.96 | 0.2 | 0.83 | 0.5 | 10
9 | 65 | CONCLUIDO | 2.6431 | 37.84 | 35.03 | 91.38 | 1.22 | 23 | 145.42 | 46.47 | 10 | 18 | 23.95 | 18169.15 | 299.14 | 1319.12 | 81.44 | 59.92 | 10611.36 | 0.74 | 0.97 | 0.2 | 0.64 | 0.5 | 10
10 | 65 | CONCLUIDO | 2.6454 | 37.8 | 35.02 | 95.52 | 1.33 | 22 | 146.8 | 46.47 | 11 | 1 | 24.33 | 18338.99 | 297.35 | 1319.09 | 80.47 | 59.92 | 10128.13 | 0.74 | 0.97 | 0.23 | 0.64 | 0.5 | 10
11 | 65 | CONCLUIDO | 2.6453 | 37.8 | 35.02 | 95.52 | 1.43 | 22 | 148.18 | 46.47 | 12 | 0 | 24.71 | 18509.36 | 300 | 1319.1 | 80.44 | 59.92 | 10113.92 | 0.74 | 0.97 | 0.23 | 0.64 | 0.5 | 10

## RESULTADOS_13
Unnamed: 0 | Volume de calda [L] | STATUS | Capacidade operacional [ha/h] | Tempo de missao [h] | Tempo util [h] | Tempo por voo [min] | Autonomia Projetada [h] | N° Voos | MTOW [kg] | Massa Estrutura [kg] | Combustível [kg] | Abastecimentos | Massa gerador | Potência gerador [W] | Combustível consumido [L] | Calda cons [L] | Distância percorrida [km] | Distância Pulverizando [km] | RTL ACUMULADO[m] | EOC [km/km] | EOC [h/h] | Tempo de manobra [h] | Tempo rtl_rtw [h] | V pulv [m/s] | V desloc [m/s]
0 | 75 | CONCLUIDO | 1.6675 | 59.97 | 45.84 | 7.09 | 0.12 | 388 | 150.44 | 49.1 | 1 | 386 | 25.34 | 18787.76 | 536.03 | 1319.26 | 434.82 | 59.92 | 185473.17 | 0.14 | 0.74 | 0.78 | 11.45 | 0.5 | 10
1 | 75 | CONCLUIDO | 2.1585 | 46.33 | 39.07 | 14.38 | 0.23 | 163 | 151.83 | 49.1 | 2 | 161 | 25.73 | 18959.54 | 449.6 | 1319.22 | 213.28 | 59.92 | 75829.25 | 0.28 | 0.87 | 0.42 | 4.68 | 0.5 | 10
2 | 75 | CONCLUIDO | 2.346 | 42.63 | 37.23 | 21.9 | 0.35 | 102 | 153.23 | 49.1 | 3 | 100 | 26.13 | 19131.85 | 421.68 | 1319.1 | 153.09 | 59.92 | 46040.61 | 0.39 | 0.91 | 0.33 | 2.85 | 0.5 | 10
3 | 75 | CONCLUIDO | 2.4388 | 41 | 36.47 | 29.57 | 0.46 | 74 | 154.63 | 49.1 | 4 | 72 | 26.53 | 19304.72 | 406.65 | 1319.08 | 128.37 | 59.92 | 33822.33 | 0.47 | 0.93 | 0.28 | 2.08 | 0.5 | 10
4 | 75 | CONCLUIDO | 2.4985 | 40.02 | 35.98 | 37.22 | 0.57 | 58 | 156.03 | 49.1 | 5 | 56 | 26.94 | 19478.15 | 393.79 | 1319.09 | 112.14 | 59.92 | 25784.7 | 0.53 | 0.94 | 0.26 | 1.59 | 0.5 | 10
5 | 75 | CONCLUIDO | 2.5346 | 39.45 | 35.74 | 45.63 | 0.67 | 47 | 157.44 | 49.1 | 6 | 45 | 27.35 | 19652.13 | 384.52 | 1319.16 | 104.9 | 59.92 | 22220.46 | 0.57 | 0.95 | 0.24 | 1.35 | 0.5 | 10
6 | 75 | CONCLUIDO | 2.5632 | 39.01 | 35.52 | 53.27 | 0.78 | 40 | 158.86 | 49.1 | 7 | 38 | 27.77 | 19826.68 | 375.19 | 1319.08 | 97.43 | 59.92 | 18518.57 | 0.62 | 0.95 | 0.23 | 1.13 | 0.5 | 10
7 | 75 | CONCLUIDO | 2.5877 | 38.64 | 35.33 | 62.35 | 0.88 | 34 | 160.28 | 49.1 | 8 | 32 | 28.19 | 20001.93 | 365.64 | 1319.07 | 91.28 | 59.92 | 15475.51 | 0.66 | 0.96 | 0.22 | 0.94 | 0.5 | 10
8 | 75 | CONCLUIDO | 2.6037 | 38.41 | 35.21 | 70.43 | 0.99 | 30 | 161.71 | 49.1 | 9 | 28 | 28.61 | 20177.64 | 357.13 | 1319.1 | 87.59 | 59.92 | 13648.45 | 0.68 | 0.96 | 0.21 | 0.83 | 0.5 | 10
9 | 75 | CONCLUIDO | 2.6179 | 38.2 | 35.13 | 81.06 | 1.09 | 26 | 163.13 | 49.1 | 10 | 24 | 29.04 | 20353.94 | 347.6 | 1319.08 | 85.43 | 59.92 | 12592.13 | 0.7 | 0.97 | 0.19 | 0.74 | 0.5 | 10
10 | 75 | CONCLUIDO | 2.6319 | 38 | 35.02 | 91.35 | 1.18 | 23 | 164.57 | 49.1 | 11 | 21 | 29.47 | 20530.82 | 336.97 | 1319.07 | 81.17 | 59.92 | 10477.47 | 0.74 | 0.97 | 0.2 | 0.63 | 0.5 | 10
11 | 75 | CONCLUIDO | 2.64 | 37.88 | 34.96 | 99.89 | 1.28 | 21 | 166.01 | 49.1 | 12 | 18 | 29.91 | 20708.3 | 329.73 | 1319.1 | 79.28 | 59.92 | 9538.91 | 0.76 | 0.97 | 0.2 | 0.57 | 0.5 | 10
12 | 75 | CONCLUIDO | 2.6489 | 37.75 | 34.89 | 110.19 | 1.38 | 19 | 167.45 | 49.1 | 13 | 8 | 30.36 | 20886.38 | 319.74 | 1319.09 | 76.71 | 59.92 | 8263.9 | 0.78 | 0.97 | 0.21 | 0.51 | 0.5 | 10
13 | 75 | CONCLUIDO | 2.6487 | 37.75 | 34.9 | 110.2 | 1.47 | 19 | 168.9 | 49.1 | 14 | 0 | 30.81 | 21065.06 | 321.7 | 1319.08 | 76.44 | 59.92 | 8130.38 | 0.78 | 0.97 | 0.22 | 0.51 | 0.5 | 10

## RESULTADOS_17
Unnamed: 0 | Volume de calda [L] | STATUS | Capacidade operacional [ha/h] | Tempo de missao [h] | Tempo util [h] | Tempo por voo [min] | Autonomia Projetada [h] | N° Voos | MTOW [kg] | Massa Estrutura [kg] | Combustível [kg] | Abastecimentos | Massa gerador | Potência gerador [W] | Combustível consumido [L] | Calda cons [L] | Distância percorrida [km] | Distância Pulverizando [km] | RTL ACUMULADO[m] | EOC [km/km] | EOC [h/h] | Tempo de manobra [h] | Tempo rtl_rtw [h] | V pulv [m/s] | V desloc [m/s]
0 | 95 | CONCLUIDO | 1.4604 | 68.47 | 48.44 | 6.16 | 0.1 | 472 | 185.69 | 53.44 | 1 | 470 | 36.26 | 23136.14 | 650.9 | 1319.3 | 520.42 | 59.92 | 227853.8 | 0.12 | 0.7 | 0.92 | 14.04 | 0.5 | 10
1 | 95 | CONCLUIDO | 2.0187 | 49.54 | 39.92 | 12.48 | 0.19 | 192 | 187.21 | 53.44 | 2 | 190 | 36.77 | 23322.88 | 530.72 | 1319.15 | 241.32 | 59.92 | 89706.12 | 0.25 | 0.85 | 0.47 | 5.53 | 0.5 | 10
2 | 95 | CONCLUIDO | 2.2352 | 44.74 | 37.8 | 18.9 | 0.28 | 120 | 188.73 | 53.44 | 3 | 118 | 37.29 | 23510.33 | 497.22 | 1319.12 | 171.96 | 59.92 | 55383.73 | 0.35 | 0.9 | 0.35 | 3.41 | 0.5 | 10
3 | 95 | CONCLUIDO | 2.35 | 42.55 | 36.85 | 25.41 | 0.37 | 87 | 190.25 | 53.44 | 4 | 85 | 37.82 | 23698.48 | 479.75 | 1319.16 | 140.6 | 59.92 | 39871.3 | 0.43 | 0.92 | 0.3 | 2.46 | 0.5 | 10
4 | 95 | CONCLUIDO | 2.4221 | 41.29 | 36.29 | 32.02 | 0.46 | 68 | 191.78 | 53.44 | 5 | 66 | 38.35 | 23887.36 | 467.4 | 1319.08 | 122.42 | 59.92 | 30872.57 | 0.49 | 0.93 | 0.28 | 1.9 | 0.5 | 10
5 | 95 | CONCLUIDO | 2.4713 | 40.46 | 35.91 | 38.48 | 0.55 | 56 | 193.32 | 53.44 | 6 | 54 | 38.89 | 24076.95 | 457.45 | 1319.08 | 109.94 | 59.92 | 24693.64 | 0.55 | 0.94 | 0.26 | 1.52 | 0.5 | 10
6 | 95 | CONCLUIDO | 2.4972 | 40.04 | 35.79 | 44.74 | 0.64 | 48 | 194.86 | 53.44 | 7 | 46 | 39.43 | 24267.28 | 451.24 | 1319.1 | 106.48 | 59.92 | 23004.22 | 0.56 | 0.95 | 0.24 | 1.4 | 0.5 | 10
7 | 95 | CONCLUIDO | 2.5294 | 39.53 | 35.54 | 52.01 | 0.72 | 41 | 196.41 | 53.44 | 8 | 39 | 39.98 | 24458.36 | 442.98 | 1319.07 | 98.3 | 59.92 | 18951.52 | 0.61 | 0.95 | 0.23 | 1.15 | 0.5 | 10
8 | 95 | CONCLUIDO | 2.5513 | 39.2 | 35.39 | 58.98 | 0.81 | 36 | 197.97 | 53.44 | 9 | 34 | 40.53 | 24650.18 | 435.63 | 1319.09 | 93.14 | 59.92 | 16395.61 | 0.64 | 0.96 | 0.22 | 1 | 0.5 | 10
9 | 95 | CONCLUIDO | 2.5688 | 38.93 | 35.27 | 66.13 | 0.89 | 32 | 199.53 | 53.44 | 10 | 30 | 41.1 | 24842.77 | 428.23 | 1319.08 | 89.33 | 59.92 | 14509.04 | 0.67 | 0.96 | 0.22 | 0.88 | 0.5 | 10
10 | 95 | CONCLUIDO | 2.5824 | 38.72 | 35.18 | 72.78 | 0.97 | 29 | 201.1 | 53.44 | 11 | 27 | 41.66 | 25036.12 | 422.21 | 1319.09 | 86.48 | 59.92 | 13097.56 | 0.69 | 0.96 | 0.21 | 0.79 | 0.5 | 10
11 | 95 | CONCLUIDO | 2.5898 | 38.61 | 35.18 | 81.18 | 1.05 | 26 | 202.67 | 53.44 | 12 | 24 | 42.24 | 25230.25 | 416.4 | 1319.09 | 87.1 | 59.92 | 13425.13 | 0.69 | 0.96 | 0.19 | 0.79 | 0.5 | 10
12 | 95 | CONCLUIDO | 2.603 | 38.42 | 35.06 | 87.64 | 1.13 | 24 | 204.25 | 53.44 | 13 | 22 | 42.82 | 25425.3 | 409.99 | 1319.09 | 82.39 | 59.92 | 11080 | 0.73 | 0.97 | 0.2 | 0.67 | 0.5 | 10
13 | 95 | CONCLUIDO | 2.6125 | 38.28 | 34.99 | 95.43 | 1.21 | 22 | 205.84 | 53.44 | 14 | 20 | 43.4 | 25621.03 | 402.49 | 1319.07 | 80.31 | 59.92 | 10048.93 | 0.75 | 0.97 | 0.2 | 0.6 | 0.5 | 10
14 | 95 | CONCLUIDO | 2.623 | 38.12 | 34.91 | 104.73 | 1.28 | 20 | 207.43 | 53.44 | 15 | 18 | 44 | 25817.56 | 395.63 | 1319.08 | 77.64 | 59.92 | 8726.15 | 0.77 | 0.97 | 0.2 | 0.52 | 0.5 | 10
15 | 95 | CONCLUIDO | 2.6267 | 38.07 | 34.9 | 110.19 | 1.36 | 19 | 209.03 | 53.44 | 16 | 17 | 44.6 | 26014.91 | 388.72 | 1319.09 | 77.16 | 59.92 | 8492.5 | 0.78 | 0.97 | 0.19 | 0.51 | 0.5 | 10
16 | 95 | CONCLUIDO | 2.6291 | 38.04 | 34.9 | 116.33 | 1.43 | 18 | 210.64 | 53.44 | 17 | 16 | 45.21 | 26213.09 | 383.02 | 1319.08 | 77.42 | 59.92 | 8624.58 | 0.77 | 0.97 | 0.19 | 0.51 | 0.5 | 10
17 | 95 | CONCLUIDO | 2.64 | 37.88 | 34.81 | 130.55 | 1.51 | 16 | 212.25 | 53.44 | 18 | 14 | 45.82 | 26412.11 | 374.69 | 1319.08 | 74.56 | 59.92 | 7205.56 | 0.8 | 0.97 | 0.19 | 0.43 | 0.5 | 10
18 | 95 | CONCLUIDO | 2.639 | 37.89 | 34.83 | 130.61 | 1.58 | 16 | 213.87 | 53.44 | 19 | 5 | 46.44 | 26611.98 | 369.18 | 1319.09 | 74.66 | 59.92 | 7255.57 | 0.8 | 0.97 | 0.2 | 0.44 | 0.5 | 10
19 | 95 | CONCLUIDO | 2.6433 | 37.83 | 34.8 | 139.22 | 1.65 | 15 | 215.5 | 53.44 | 20 | 0 | 47.07 | 26812.71 | 370.96 | 1319.07 | 73.65 | 59.92 | 6757.29 | 0.81 | 0.97 | 0.21 | 0.42 | 0.5 | 10

## RESULTADOS_9
Unnamed: 0 | Volume de calda [L] | STATUS | Capacidade operacional [ha/h] | Tempo de missao [h] | Tempo util [h] | Tempo por voo [min] | Autonomia Projetada [h] | N° Voos | MTOW [kg] | Massa Estrutura [kg] | Combustível [kg] | Abastecimentos | Massa gerador | Potência gerador [W] | Combustível consumido [L] | Calda cons [L] | Distância percorrida [km] | Distância Pulverizando [km] | RTL ACUMULADO[m] | EOC [km/km] | EOC [h/h] | Tempo de manobra [h] | Tempo rtl_rtw [h] | V pulv [m/s] | V desloc [m/s]
0 | 55 | CONCLUIDO | 1.8923 | 52.85 | 43.4 | 8.46 | 0.15 | 308 | 116.05 | 43.4 | 1 | 306 | 16.65 | 14546.17 | 425.32 | 1319.27 | 355.17 | 59.92 | 146052.13 | 0.17 | 0.78 | 0.66 | 9.01 | 0.5 | 10
1 | 55 | CONCLUIDO | 2.3043 | 43.4 | 38.16 | 17.35 | 0.3 | 132 | 117.34 | 43.4 | 2 | 130 | 16.94 | 14705.49 | 364.45 | 1319.21 | 183.45 | 59.92 | 61069.9 | 0.33 | 0.89 | 0.38 | 3.77 | 0.5 | 10
2 | 55 | CONCLUIDO | 2.451 | 40.8 | 36.73 | 26.55 | 0.45 | 83 | 118.63 | 43.4 | 3 | 81 | 17.23 | 14865.24 | 341.82 | 1319.15 | 137.12 | 59.92 | 38151.2 | 0.44 | 0.92 | 0.29 | 2.34 | 0.5 | 10
3 | 55 | CONCLUIDO | 2.528 | 39.56 | 36.04 | 36.04 | 0.59 | 60 | 119.93 | 43.4 | 4 | 58 | 17.53 | 15025.44 | 325.07 | 1319.07 | 114.38 | 59.92 | 26892.87 | 0.52 | 0.94 | 0.26 | 1.65 | 0.5 | 10
4 | 55 | CONCLUIDO | 2.5724 | 38.87 | 35.69 | 46.55 | 0.73 | 46 | 121.23 | 43.4 | 5 | 44 | 17.83 | 15186.08 | 312.24 | 1319.09 | 103.28 | 59.92 | 21415.12 | 0.58 | 0.95 | 0.24 | 1.3 | 0.5 | 10
5 | 55 | CONCLUIDO | 2.6055 | 38.38 | 35.41 | 57.43 | 0.86 | 37 | 122.54 | 43.4 | 6 | 35 | 18.14 | 15347.16 | 299.21 | 1319.07 | 94 | 59.92 | 16817.55 | 0.64 | 0.96 | 0.22 | 1.03 | 0.5 | 10
6 | 55 | CONCLUIDO | 2.6269 | 38.07 | 35.24 | 68.21 | 1 | 31 | 123.85 | 43.4 | 7 | 29 | 18.45 | 15508.69 | 284.71 | 1319.08 | 88.43 | 59.92 | 14062.8 | 0.68 | 0.96 | 0.21 | 0.86 | 0.5 | 10
7 | 55 | CONCLUIDO | 2.64 | 37.88 | 35.17 | 81.17 | 1.13 | 26 | 125.16 | 43.4 | 8 | 17 | 18.76 | 15670.68 | 274.9 | 1319.08 | 86.7 | 59.92 | 13225.02 | 0.69 | 0.96 | 0.2 | 0.79 | 0.5 | 10
8 | 55 | CONCLUIDO | 2.6469 | 37.78 | 35.1 | 84.24 | 1.26 | 25 | 126.48 | 43.4 | 9 | 0 | 19.08 | 15833.12 | 272.94 | 1319.07 | 82.7 | 59.92 | 11232.08 | 0.72 | 0.97 | 0.24 | 0.71 | 0.5 | 10

## resultados
Unnamed: 0 | Volume de calda [L] | STATUS | Capacidade operacional [ha/h] | Tempo de missao [h] | Tempo util [h] | Tempo por voo [min] | Autonomia Projetada [h] | N° Voos | MTOW [kg] | Massa Estrutura [kg] | Combustível [kg] | Abastecimentos | Massa gerador | Potência gerador [W] | Combustível consumido [L] | Calda cons [L] | Distância percorrida [km] | Distância Pulverizando [km] | RTL ACUMULADO[m] | EOC [km/km] | EOC [h/h] | Tempo de manobra [h] | Tempo rtl_rtw [h] | V pulv [m/s] | V desloc [m/s]
0 | 100 | CONCLUIDO | 1.4115 | 70.85 | 49.12 | 5.97 | 0.09 | 494 | 194.77 | 54.38 | 1 | 492 | 39.4 | 24256.19 | 680.95 | 1319.4 | 543.14 | 59.92 | 239103.84 | 0.11 | 0.69 | 0.95 | 14.73 | 0.5 | 10
1 | 100 | CONCLUIDO | 1.9845 | 50.39 | 40.13 | 12.1 | 0.18 | 199 | 196.32 | 54.38 | 2 | 197 | 39.95 | 24447.22 | 550.77 | 1319.14 | 248.07 | 59.92 | 93045.17 | 0.24 | 0.85 | 0.48 | 5.74 | 0.5 | 10
2 | 100 | CONCLUIDO | 2.2056 | 45.34 | 37.96 | 18.22 | 0.27 | 125 | 197.88 | 54.38 | 3 | 123 | 40.5 | 24639 | 516.01 | 1319.12 | 176.94 | 59.92 | 57848.88 | 0.34 | 0.89 | 0.37 | 3.57 | 0.5 | 10
3 | 100 | CONCLUIDO | 2.3246 | 43.02 | 36.96 | 24.37 | 0.36 | 91 | 199.44 | 54.38 | 4 | 89 | 41.06 | 24831.54 | 497.87 | 1319.12 | 144.68 | 59.92 | 41891 | 0.41 | 0.92 | 0.31 | 2.57 | 0.5 | 10
4 | 100 | CONCLUIDO | 2.4009 | 41.65 | 36.37 | 30.74 | 0.44 | 71 | 201.01 | 54.38 | 5 | 69 | 41.63 | 25024.84 | 485.02 | 1319.09 | 125.39 | 59.92 | 32345.25 | 0.48 | 0.93 | 0.27 | 1.99 | 0.5 | 10
5 | 100 | CONCLUIDO | 2.4536 | 40.76 | 35.98 | 37.23 | 0.53 | 58 | 202.58 | 54.38 | 6 | 56 | 42.2 | 25218.93 | 475.4 | 1319.11 | 112.54 | 59.92 | 25986.12 | 0.53 | 0.94 | 0.26 | 1.6 | 0.5 | 10
6 | 100 | CONCLUIDO | 2.483 | 40.27 | 35.85 | 43.9 | 0.61 | 49 | 204.16 | 54.38 | 7 | 47 | 42.78 | 25413.94 | 469.2 | 1319.07 | 108.53 | 59.92 | 24025.87 | 0.55 | 0.95 | 0.25 | 1.46 | 0.5 | 10
7 | 100 | CONCLUIDO | 2.5128 | 39.8 | 35.61 | 49.68 | 0.69 | 43 | 205.75 | 54.38 | 8 | 41 | 43.37 | 25609.61 | 460.67 | 1319.07 | 100.54 | 59.92 | 20060.31 | 0.6 | 0.95 | 0.23 | 1.22 | 0.5 | 10
8 | 100 | CONCLUIDO | 2.5348 | 39.45 | 35.46 | 55.98 | 0.77 | 38 | 207.34 | 54.38 | 9 | 36 | 43.96 | 25806.1 | 454.06 | 1319.11 | 95.38 | 59.92 | 17506.38 | 0.63 | 0.96 | 0.23 | 1.07 | 0.5 | 10
9 | 100 | CONCLUIDO | 2.5579 | 39.09 | 35.29 | 64.17 | 0.85 | 33 | 208.94 | 54.38 | 10 | 31 | 44.56 | 26003.41 | 446.87 | 1319.08 | 90.2 | 59.92 | 14942.14 | 0.66 | 0.96 | 0.22 | 0.91 | 0.5 | 10
10 | 100 | CONCLUIDO | 2.5716 | 38.89 | 35.2 | 70.41 | 0.93 | 30 | 210.55 | 54.38 | 11 | 28 | 45.17 | 26201.54 | 440.7 | 1319.1 | 87.15 | 59.92 | 13428.55 | 0.69 | 0.96 | 0.21 | 0.82 | 0.5 | 10
11 | 100 | CONCLUIDO | 2.5864 | 38.66 | 35.1 | 77.99 | 1 | 27 | 212.16 | 54.38 | 12 | 25 | 45.78 | 26400.51 | 434.85 | 1319.1 | 83.57 | 59.92 | 11657.46 | 0.72 | 0.97 | 0.21 | 0.71 | 0.5 | 10
12 | 100 | CONCLUIDO | 2.5917 | 38.58 | 35.1 | 84.23 | 1.08 | 25 | 213.78 | 54.38 | 13 | 23 | 46.4 | 26600.32 | 430.66 | 1319.07 | 83.83 | 59.92 | 11794.33 | 0.71 | 0.97 | 0.2 | 0.71 | 0.5 | 10
13 | 100 | CONCLUIDO | 2.6022 | 38.43 | 35.02 | 91.35 | 1.15 | 23 | 215.41 | 54.38 | 14 | 21 | 47.03 | 26801 | 423.09 | 1319.07 | 81.1 | 59.92 | 10441.61 | 0.74 | 0.97 | 0.2 | 0.63 | 0.5 | 10
14 | 100 | CONCLUIDO | 2.6126 | 38.28 | 34.94 | 99.84 | 1.23 | 21 | 217.04 | 54.38 | 15 | 19 | 47.66 | 27002.55 | 417.56 | 1319.09 | 78.72 | 59.92 | 9258.53 | 0.76 | 0.97 | 0.2 | 0.56 | 0.5 | 10
15 | 100 | CONCLUIDO | 2.6162 | 38.22 | 34.93 | 104.79 | 1.3 | 20 | 218.68 | 54.38 | 16 | 18 | 48.31 | 27204.98 | 410.32 | 1319.08 | 78.3 | 59.92 | 9054.34 | 0.77 | 0.97 | 0.2 | 0.54 | 0.5 | 10
16 | 100 | CONCLUIDO | 2.6274 | 38.06 | 34.84 | 116.14 | 1.37 | 18 | 220.33 | 54.38 | 17 | 16 | 48.95 | 27408.3 | 404.01 | 1319.07 | 75.17 | 59.92 | 7499.53 | 0.8 | 0.97 | 0.2 | 0.46 | 0.5 | 10
17 | 100 | CONCLUIDO | 2.6296 | 38.03 | 34.85 | 123 | 1.44 | 17 | 221.99 | 54.38 | 18 | 15 | 49.61 | 27612.53 | 399.38 | 1319.11 | 75.74 | 59.92 | 7788.69 | 0.79 | 0.97 | 0.19 | 0.46 | 0.5 | 10
18 | 100 | CONCLUIDO | 2.6347 | 37.96 | 34.82 | 130.56 | 1.51 | 16 | 223.65 | 54.38 | 19 | 14 | 50.27 | 27817.81 | 393.4 | 1319.07 | 74.59 | 59.92 | 7220.7 | 0.8 | 0.97 | 0.19 | 0.43 | 0.5 | 10
19 | 100 | CONCLUIDO | 2.6396 | 37.88 | 34.78 | 139.14 | 1.58 | 15 | 225.32 | 54.38 | 20 | 10 | 50.95 | 28023.89 | 386.25 | 1319.08 | 73.37 | 59.92 | 6613.82 | 0.82 | 0.97 | 0.19 | 0.4 | 0.5 | 10
20 | 100 | CONCLUIDO | 2.6389 | 37.89 | 34.79 | 139.18 | 1.64 | 15 | 227 | 54.38 | 21 | 3 | 51.62 | 28230.92 | 382.63 | 1319.08 | 73.4 | 59.92 | 6628.61 | 0.82 | 0.97 | 0.2 | 0.41 | 0.5 | 10
21 | 100 | CONCLUIDO | 2.6389 | 37.9 | 34.8 | 139.18 | 1.71 | 15 | 228.69 | 54.38 | 22 | 0 | 52.31 | 28438.91 | 383.78 | 1319.09 | 73.37 | 59.92 | 6615.84 | 0.82 | 0.97 | 0.2 | 0.41 | 0.5 | 10
0 | 40 | CONCLUIDO | 2.0805 | 48.07 | 41.5 | 10.16 | 0.2 | 245 | 89.87 | 37.55 | 1 | 243 | 11.32 | 11317.98 | 338.98 | 1319.2 | 292.9 | 59.92 | 115229.04 | 0.2 | 0.82 | 0.55 | 7.11 | 0.5 | 10
1 | 40 | CONCLUIDO | 2.4197 | 41.33 | 37.38 | 21.16 | 0.39 | 106 | 91.1 | 37.55 | 2 | 104 | 11.54 | 11468.97 | 292.8 | 1319.13 | 158.4 | 59.92 | 48674.65 | 0.38 | 0.91 | 0.33 | 3 | 0.5 | 10
2 | 40 | CONCLUIDO | 2.5367 | 39.42 | 36.23 | 32.94 | 0.57 | 66 | 92.32 | 37.55 | 3 | 64 | 11.77 | 11620.34 | 270.37 | 1319.1 | 120.79 | 59.92 | 30070.7 | 0.5 | 0.94 | 0.27 | 1.85 | 0.5 | 10
3 | 40 | CONCLUIDO | 2.5928 | 38.57 | 35.74 | 45.63 | 0.75 | 47 | 93.55 | 37.55 | 4 | 45 | 12 | 11772.07 | 252.55 | 1319.09 | 104.92 | 59.92 | 22229.3 | 0.57 | 0.95 | 0.24 | 1.35 | 0.5 | 10
4 | 40 | CONCLUIDO | 2.629 | 38.04 | 35.42 | 59.03 | 0.93 | 36 | 94.79 | 37.55 | 5 | 20 | 12.23 | 11924.18 | 237.61 | 1319.08 | 93.58 | 59.92 | 16613.43 | 0.64 | 0.96 | 0.24 | 1.03 | 0.5 | 10
5 | 40 | CONCLUIDO | 2.6353 | 37.95 | 35.36 | 62.41 | 1.1 | 34 | 96.02 | 37.55 | 6 | 0 | 12.47 | 12076.67 | 235.67 | 1319.13 | 91.08 | 59.92 | 15376.84 | 0.66 | 0.96 | 0.26 | 0.98 | 0.5 | 10
0 | 30 | CONCLUIDO | 2.2162 | 45.12 | 40.17 | 12.05 | 0.24 | 200 | 71.52 | 32.27 | 1 | 198 | 8.25 | 9054.6 | 276.25 | 1319.21 | 248.9 | 59.92 | 93456.33 | 0.24 | 0.84 | 0.49 | 5.78 | 0.5 | 10
1 | 30 | CONCLUIDO | 2.5004 | 39.99 | 36.81 | 25.68 | 0.48 | 86 | 72.7 | 32.27 | 2 | 84 | 8.43 | 9200.25 | 236.77 | 1319.1 | 139.64 | 59.92 | 39394.69 | 0.43 | 0.92 | 0.3 | 2.42 | 0.5 | 10
2 | 30 | CONCLUIDO | 2.6086 | 38.33 | 35.68 | 41.17 | 0.71 | 52 | 73.88 | 32.27 | 3 | 47 | 8.61 | 9346.23 | 210.54 | 1319.12 | 103.03 | 59.92 | 21259.72 | 0.58 | 0.95 | 0.23 | 1.29 | 0.5 | 10
3 | 30 | CONCLUIDO | 2.6147 | 38.25 | 35.7 | 47.6 | 0.93 | 45 | 75.07 | 32.27 | 4 | 0 | 8.8 | 9492.55 | 206.71 | 1319.09 | 101.5 | 59.92 | 20530.9 | 0.59 | 0.95 | 0.3 | 1.31 | 0.5 | 10
0 | 15 | CONCLUIDO | 2.4695 | 40.49 | 37.56 | 20.3 | 0.43 | 111 | 39.78 | 19.54 | 1 | 104 | 4.24 | 5140 | 151.9 | 1319.08 | 163.86 | 59.92 | 51380.86 | 0.37 | 0.9 | 0.35 | 3.17 | 0.5 | 10
1 | 15 | CONCLUIDO | 2.5206 | 39.67 | 36.99 | 24.93 | 0.84 | 89 | 40.89 | 19.54 | 2 | 0 | 4.35 | 5277.26 | 146.88 | 1319.12 | 141.44 | 59.92 | 40278.33 | 0.42 | 0.92 | 0.42 | 2.6 | 0.5 | 10
0 | 70 | CONCLUIDO | 1.7213 | 58.09 | 45.23 | 7.38 | 0.12 | 368 | 141.81 | 47.83 | 1 | 366 | 22.98 | 17723.39 | 508.42 | 1319.32 | 415.11 | 59.92 | 175720.83 | 0.14 | 0.75 | 0.75 | 10.84 | 0.5 | 10
1 | 70 | CONCLUIDO | 2.1917 | 45.63 | 38.89 | 14.96 | 0.25 | 156 | 143.17 | 47.83 | 2 | 154 | 23.34 | 17891.86 | 429.43 | 1319.17 | 207.95 | 59.92 | 73199.65 | 0.29 | 0.87 | 0.4 | 4.5 | 0.5 | 10
2 | 70 | CONCLUIDO | 2.3685 | 42.22 | 37.16 | 22.75 | 0.37 | 98 | 144.54 | 47.83 | 3 | 96 | 23.71 | 18060.85 | 402.92 | 1319.1 | 150.97 | 59.92 | 45000.63 | 0.4 | 0.91 | 0.32 | 2.77 | 0.5 | 10
3 | 70 | CONCLUIDO | 2.4594 | 40.66 | 36.38 | 30.74 | 0.49 | 71 | 145.92 | 47.83 | 4 | 69 | 24.09 | 18230.35 | 387.34 | 1319.08 | 125.51 | 59.92 | 32402.9 | 0.48 | 0.93 | 0.28 | 1.99 | 0.5 | 10
4 | 70 | CONCLUIDO | 2.5196 | 39.69 | 35.87 | 39.13 | 0.6 | 55 | 147.3 | 47.83 | 5 | 53 | 24.47 | 18400.38 | 374.57 | 1319.12 | 108.54 | 59.92 | 24001.61 | 0.55 | 0.95 | 0.26 | 1.48 | 0.5 | 10
5 | 70 | CONCLUIDO | 2.5511 | 39.2 | 35.67 | 47.56 | 0.71 | 45 | 148.68 | 47.83 | 6 | 43 | 24.85 | 18570.94 | 364.79 | 1319.08 | 102.59 | 59.92 | 21077.05 | 0.58 | 0.95 | 0.23 | 1.28 | 0.5 | 10
6 | 70 | CONCLUIDO | 2.5786 | 38.78 | 35.45 | 55.98 | 0.83 | 38 | 150.07 | 47.83 | 7 | 36 | 25.24 | 18742.03 | 354.83 | 1319.09 | 95.5 | 59.92 | 17562.52 | 0.63 | 0.96 | 0.22 | 1.07 | 0.5 | 10
7 | 70 | CONCLUIDO | 2.6028 | 38.42 | 35.27 | 66.12 | 0.94 | 32 | 151.46 | 47.83 | 8 | 30 | 25.63 | 18913.66 | 343.87 | 1319.08 | 89.21 | 59.92 | 14450.46 | 0.67 | 0.96 | 0.22 | 0.88 | 0.5 | 10
8 | 70 | CONCLUIDO | 2.6189 | 38.18 | 35.15 | 75.31 | 1.04 | 28 | 152.85 | 47.83 | 9 | 26 | 26.03 | 19085.83 | 334.4 | 1319.09 | 85.27 | 59.92 | 12498.58 | 0.7 | 0.96 | 0.21 | 0.76 | 0.5 | 10
9 | 70 | CONCLUIDO | 2.6287 | 38.04 | 35.09 | 84.22 | 1.15 | 25 | 154.25 | 47.83 | 10 | 23 | 26.43 | 19258.55 | 323.24 | 1319.07 | 83.73 | 59.92 | 11744.23 | 0.72 | 0.97 | 0.2 | 0.7 | 0.5 | 10
10 | 70 | CONCLUIDO | 2.6422 | 37.85 | 34.98 | 95.41 | 1.25 | 22 | 155.66 | 47.83 | 11 | 19 | 26.83 | 19431.82 | 313.23 | 1319.07 | 80.12 | 59.92 | 9953.18 | 0.75 | 0.97 | 0.2 | 0.6 | 0.5 | 10
11 | 70 | CONCLUIDO | 2.6486 | 37.76 | 34.95 | 104.85 | 1.35 | 20 | 157.07 | 47.83 | 12 | 3 | 27.24 | 19605.66 | 307.9 | 1319.07 | 78.38 | 59.92 | 9097.44 | 0.76 | 0.97 | 0.21 | 0.56 | 0.5 | 10
12 | 70 | CONCLUIDO | 2.6477 | 37.77 | 34.96 | 104.89 | 1.45 | 20 | 158.48 | 47.83 | 13 | 0 | 27.65 | 19780.06 | 310.21 | 1319.07 | 78.51 | 59.92 | 9157.82 | 0.76 | 0.97 | 0.22 | 0.57 | 0.5 | 10
0 | 90 | CONCLUIDO | 1.5093 | 66.26 | 47.8 | 6.36 | 0.1 | 451 | 176.73 | 52.44 | 1 | 449 | 33.29 | 22031.19 | 621.9 | 1319.41 | 499.21 | 59.92 | 217357.31 | 0.12 | 0.71 | 0.88 | 13.4 | 0.5 | 10
1 | 90 | CONCLUIDO | 2.0529 | 48.71 | 39.71 | 12.88 | 0.2 | 185 | 178.21 | 52.44 | 2 | 183 | 33.77 | 22213.89 | 510.45 | 1319.14 | 234.51 | 59.92 | 86333.77 | 0.26 | 0.85 | 0.46 | 5.32 | 0.5 | 10
2 | 90 | CONCLUIDO | 2.2605 | 44.24 | 37.69 | 19.5 | 0.3 | 116 | 179.7 | 52.44 | 3 | 114 | 34.26 | 22397.24 | 478.86 | 1319.08 | 168.38 | 59.92 | 53616.98 | 0.36 | 0.9 | 0.35 | 3.31 | 0.5 | 10
3 | 90 | CONCLUIDO | 2.3716 | 42.17 | 36.76 | 26.26 | 0.39 | 84 | 181.19 | 52.44 | 4 | 82 | 34.75 | 22581.25 | 461.77 | 1319.11 | 137.83 | 59.92 | 38497.71 | 0.43 | 0.92 | 0.3 | 2.37 | 0.5 | 10
4 | 90 | CONCLUIDO | 2.4389 | 41 | 36.24 | 32.94 | 0.49 | 66 | 182.69 | 52.44 | 5 | 64 | 35.25 | 22766.06 | 449.65 | 1319.12 | 120.63 | 59.92 | 29991.98 | 0.5 | 0.94 | 0.27 | 1.85 | 0.5 | 10
5 | 90 | CONCLUIDO | 2.4941 | 40.09 | 35.75 | 39.73 | 0.58 | 54 | 184.19 | 52.44 | 6 | 52 | 35.75 | 22951.43 | 438.91 | 1319.12 | 104.33 | 59.92 | 21901.37 | 0.57 | 0.95 | 0.26 | 1.36 | 0.5 | 10
6 | 90 | CONCLUIDO | 2.5149 | 39.76 | 35.71 | 46.57 | 0.67 | 46 | 185.7 | 52.44 | 7 | 44 | 36.26 | 23137.49 | 432.64 | 1319.1 | 103.78 | 59.92 | 21667.02 | 0.58 | 0.95 | 0.24 | 1.32 | 0.5 | 10
7 | 90 | CONCLUIDO | 2.5461 | 39.28 | 35.47 | 54.57 | 0.76 | 39 | 187.22 | 52.44 | 8 | 37 | 36.78 | 23324.24 | 424.04 | 1319.07 | 95.64 | 59.92 | 17632.09 | 0.63 | 0.96 | 0.23 | 1.08 | 0.5 | 10
8 | 90 | CONCLUIDO | 2.5629 | 39.02 | 35.35 | 60.61 | 0.85 | 35 | 188.74 | 52.44 | 9 | 33 | 37.3 | 23511.69 | 416.78 | 1319.08 | 92.03 | 59.92 | 15847.02 | 0.65 | 0.96 | 0.22 | 0.97 | 0.5 | 10
9 | 90 | CONCLUIDO | 2.5795 | 38.77 | 35.24 | 68.22 | 0.93 | 31 | 190.26 | 52.44 | 10 | 29 | 37.82 | 23699.85 | 408.31 | 1319.1 | 88.52 | 59.92 | 14110.31 | 0.68 | 0.96 | 0.22 | 0.86 | 0.5 | 10
10 | 90 | CONCLUIDO | 2.5938 | 38.55 | 35.14 | 75.29 | 1.02 | 28 | 191.79 | 52.44 | 11 | 26 | 38.35 | 23888.73 | 402.1 | 1319.09 | 84.85 | 59.92 | 12290.61 | 0.71 | 0.97 | 0.21 | 0.75 | 0.5 | 10
11 | 90 | CONCLUIDO | 2.6037 | 38.41 | 35.1 | 84.23 | 1.1 | 25 | 193.33 | 52.44 | 12 | 23 | 38.89 | 24078.33 | 397.35 | 1319.08 | 83.87 | 59.92 | 11815.14 | 0.71 | 0.97 | 0.2 | 0.71 | 0.5 | 10
12 | 90 | CONCLUIDO | 2.6138 | 38.26 | 35.02 | 91.36 | 1.18 | 23 | 194.88 | 52.44 | 13 | 21 | 39.43 | 24268.67 | 388.07 | 1319.1 | 81.34 | 59.92 | 10559.52 | 0.74 | 0.97 | 0.2 | 0.63 | 0.5 | 10
13 | 90 | CONCLUIDO | 2.623 | 38.12 | 34.96 | 99.88 | 1.27 | 21 | 196.42 | 52.44 | 14 | 19 | 39.98 | 24459.75 | 381.6 | 1319.09 | 79.15 | 59.92 | 9477.18 | 0.76 | 0.97 | 0.2 | 0.57 | 0.5 | 10
14 | 90 | CONCLUIDO | 2.6328 | 37.98 | 34.89 | 110.17 | 1.35 | 19 | 197.98 | 52.44 | 15 | 17 | 40.54 | 24651.58 | 373.04 | 1319.1 | 76.83 | 59.92 | 8323.57 | 0.78 | 0.97 | 0.19 | 0.5 | 0.5 | 10
15 | 90 | CONCLUIDO | 2.6363 | 37.93 | 34.87 | 116.24 | 1.42 | 18 | 199.54 | 52.44 | 16 | 15 | 41.1 | 24844.17 | 365.46 | 1319.08 | 76.39 | 59.92 | 8111.9 | 0.78 | 0.97 | 0.19 | 0.48 | 0.5 | 10
16 | 90 | CONCLUIDO | 2.6397 | 37.88 | 34.86 | 123.03 | 1.5 | 17 | 201.11 | 52.44 | 17 | 11 | 41.67 | 25037.53 | 358.44 | 1319.09 | 75.86 | 59.92 | 7848.25 | 0.79 | 0.97 | 0.2 | 0.47 | 0.5 | 10
17 | 90 | CONCLUIDO | 2.6441 | 37.82 | 34.83 | 130.61 | 1.58 | 16 | 202.68 | 52.44 | 18 | 0 | 42.24 | 25231.66 | 358.07 | 1319.07 | 74.41 | 59.92 | 7127.72 | 0.81 | 0.97 | 0.21 | 0.44 | 0.5 | 10
0 | 10 | CONCLUIDO | 2.4119 | 41.46 | 38.34 | 17.29 | 0.64 | 133 | 26.11 | 12.1 | 1 | 0 | 3.01 | 3454.41 | 111.05 | 1319.21 | 183.44 | 59.92 | 61059.63 | 0.33 | 0.88 | 0.55 | 3.95 | 0.5 | 10
0 | 45 | CONCLUIDO | 2.0143 | 49.64 | 42.17 | 9.48 | 0.18 | 267 | 98.71 | 39.72 | 1 | 265 | 12.99 | 12407.75 | 368.68 | 1319.18 | 315.18 | 59.92 | 126258.77 | 0.19 | 0.8 | 0.58 | 7.78 | 0.5 | 10
1 | 45 | CONCLUIDO | 2.3771 | 42.07 | 37.7 | 19.5 | 0.35 | 116 | 99.95 | 39.72 | 2 | 114 | 13.24 | 12561.45 | 318.31 | 1319.16 | 168.43 | 59.92 | 53641.42 | 0.36 | 0.9 | 0.35 | 3.31 | 0.5 | 10
2 | 45 | CONCLUIDO | 2.5073 | 39.88 | 36.41 | 30.35 | 0.52 | 72 | 101.2 | 39.72 | 3 | 70 | 13.49 | 12715.54 | 296.13 | 1319.1 | 126.54 | 59.92 | 32915.74 | 0.47 | 0.93 | 0.28 | 2.03 | 0.5 | 10
3 | 45 | CONCLUIDO | 2.5754 | 38.83 | 35.79 | 42.11 | 0.69 | 51 | 102.45 | 39.72 | 4 | 49 | 13.74 | 12870.03 | 278.5 | 1319.1 | 107.5 | 59.92 | 23502.45 | 0.56 | 0.95 | 0.21 | 1.41 | 0.5 | 10
4 | 45 | CONCLUIDO | 2.6132 | 38.27 | 35.48 | 54.58 | 0.85 | 39 | 103.71 | 39.72 | 5 | 37 | 14 | 13024.91 | 262.98 | 1319.07 | 96.3 | 59.92 | 17961.77 | 0.62 | 0.96 | 0.22 | 1.09 | 0.5 | 10
5 | 45 | CONCLUIDO | 2.6355 | 37.94 | 35.3 | 66.18 | 1.01 | 32 | 104.97 | 39.72 | 6 | 15 | 14.25 | 13180.19 | 248.46 | 1319.07 | 89.77 | 59.92 | 14731.97 | 0.67 | 0.96 | 0.23 | 0.91 | 0.5 | 10
6 | 45 | CONCLUIDO | 2.6376 | 37.91 | 35.29 | 68.3 | 1.16 | 31 | 106.23 | 39.72 | 7 | 0 | 14.52 | 13335.87 | 248.93 | 1319.07 | 88.7 | 59.92 | 14200.06 | 0.68 | 0.96 | 0.25 | 0.9 | 0.5 | 10
0 | 60 | CONCLUIDO | 1.8336 | 54.54 | 44.02 | 8.05 | 0.14 | 328 | 124.63 | 45 | 1 | 326 | 18.64 | 15605.44 | 453.14 | 1319.25 | 375.33 | 59.92 | 156030.7 | 0.16 | 0.77 | 0.69 | 9.63 | 0.5 | 10
1 | 60 | CONCLUIDO | 2.2672 | 44.11 | 38.4 | 16.46 | 0.28 | 140 | 125.95 | 45 | 2 | 138 | 18.95 | 15767.7 | 386.49 | 1319.12 | 191.37 | 59.92 | 64988.16 | 0.31 | 0.88 | 0.39 | 4.01 | 0.5 | 10
2 | 60 | CONCLUIDO | 2.4238 | 41.26 | 36.88 | 25.14 | 0.42 | 88 | 127.27 | 45 | 3 | 86 | 19.27 | 15930.42 | 362.6 | 1319.13 | 141.75 | 59.92 | 40438.99 | 0.42 | 0.92 | 0.3 | 2.49 | 0.5 | 10
3 | 60 | CONCLUIDO | 2.5038 | 39.94 | 36.17 | 33.91 | 0.55 | 64 | 128.59 | 45 | 4 | 62 | 19.59 | 16093.6 | 346.9 | 1319.07 | 118.65 | 59.92 | 29008.64 | 0.51 | 0.94 | 0.27 | 1.78 | 0.5 | 10
4 | 60 | CONCLUIDO | 2.5432 | 39.32 | 35.91 | 43.09 | 0.68 | 50 | 129.92 | 45 | 5 | 48 | 19.92 | 16257.24 | 335.9 | 1319.09 | 110.53 | 59.92 | 25021.85 | 0.54 | 0.94 | 0.25 | 1.52 | 0.5 | 10
5 | 60 | CONCLUIDO | 2.5858 | 38.67 | 35.52 | 53.28 | 0.81 | 40 | 131.25 | 45 | 6 | 38 | 20.25 | 16421.36 | 322.63 | 1319.07 | 97.65 | 59.92 | 18628.7 | 0.61 | 0.95 | 0.22 | 1.13 | 0.5 | 10
6 | 60 | CONCLUIDO | 2.6126 | 38.28 | 35.3 | 64.18 | 0.93 | 33 | 132.58 | 45 | 7 | 31 | 20.59 | 16585.95 | 310.04 | 1319.08 | 90.38 | 59.92 | 15031.88 | 0.66 | 0.96 | 0.22 | 0.91 | 0.5 | 10
7 | 60 | CONCLUIDO | 2.632 | 37.99 | 35.15 | 75.31 | 1.06 | 28 | 133.92 | 45 | 8 | 26 | 20.93 | 16751.02 | 298.61 | 1319.07 | 85.33 | 59.92 | 12527.97 | 0.7 | 0.96 | 0.21 | 0.76 | 0.5 | 10
8 | 60 | CONCLUIDO | 2.646 | 37.79 | 35.05 | 87.62 | 1.18 | 24 | 135.27 | 45 | 9 | 14 | 21.27 | 16916.71 | 285.82 | 1319.1 | 81.76 | 59.92 | 10766.3 | 0.73 | 0.97 | 0.21 | 0.66 | 0.5 | 10
9 | 60 | CONCLUIDO | 2.6486 | 37.76 | 35.04 | 91.4 | 1.29 | 23 | 136.61 | 45 | 10 | 0 | 21.61 | 17082.76 | 284.82 | 1319.07 | 80.81 | 59.92 | 10294.92 | 0.74 | 0.97 | 0.23 | 0.65 | 0.5 | 10
0 | 80 | CONCLUIDO | 1.6129 | 62 | 46.5 | 6.82 | 0.11 | 409 | 159.12 | 50.28 | 1 | 407 | 27.84 | 19859.16 | 564.42 | 1319.33 | 456.37 | 59.92 | 196146.1 | 0.13 | 0.73 | 0.82 | 12.1 | 0.5 | 10
1 | 80 | CONCLUIDO | 2.1241 | 47.08 | 39.28 | 13.86 | 0.22 | 170 | 160.54 | 50.28 | 2 | 168 | 28.26 | 20034.4 | 469.9 | 1319.17 | 220.02 | 59.92 | 79166.03 | 0.27 | 0.86 | 0.44 | 4.89 | 0.5 | 10
2 | 80 | CONCLUIDO | 2.3155 | 43.19 | 37.42 | 20.98 | 0.33 | 107 | 161.97 | 50.28 | 3 | 105 | 28.69 | 20210.21 | 441.47 | 1319.09 | 159.57 | 59.92 | 49254.96 | 0.38 | 0.91 | 0.33 | 3.03 | 0.5 | 10
3 | 80 | CONCLUIDO | 2.4152 | 41.4 | 36.57 | 28.13 | 0.43 | 78 | 163.4 | 50.28 | 4 | 76 | 29.12 | 20386.62 | 424.77 | 1319.08 | 131.84 | 59.92 | 35534.88 | 0.45 | 0.93 | 0.28 | 2.18 | 0.5 | 10
4 | 80 | CONCLUIDO | 2.4772 | 40.37 | 36.08 | 35.49 | 0.54 | 61 | 164.83 | 50.28 | 5 | 59 | 29.55 | 20563.61 | 413.04 | 1319.14 | 115.66 | 59.92 | 27531.72 | 0.52 | 0.94 | 0.26 | 1.69 | 0.5 | 10
5 | 80 | CONCLUIDO | 2.5058 | 39.91 | 35.97 | 43.17 | 0.64 | 50 | 166.27 | 50.28 | 6 | 48 | 29.99 | 20741.2 | 405.94 | 1319.13 | 113 | 59.92 | 26255.95 | 0.53 | 0.94 | 0.24 | 1.58 | 0.5 | 10
6 | 80 | CONCLUIDO | 2.5472 | 39.26 | 35.58 | 50.83 | 0.74 | 42 | 167.72 | 50.28 | 7 | 40 | 30.44 | 20919.39 | 395.14 | 1319.08 | 99.7 | 59.92 | 19643.72 | 0.6 | 0.95 | 0.23 | 1.19 | 0.5 | 10
7 | 80 | CONCLUIDO | 2.5725 | 38.87 | 35.39 | 58.98 | 0.84 | 36 | 169.17 | 50.28 | 8 | 34 | 30.89 | 21098.19 | 386.42 | 1319.09 | 93.31 | 59.92 | 16478.19 | 0.64 | 0.96 | 0.22 | 1 | 0.5 | 10
8 | 80 | CONCLUIDO | 2.5891 | 38.62 | 35.27 | 66.13 | 0.94 | 32 | 170.62 | 50.28 | 9 | 30 | 31.34 | 21277.6 | 378.61 | 1319.11 | 89.39 | 59.92 | 14539.23 | 0.67 | 0.96 | 0.21 | 0.88 | 0.5 | 10
9 | 80 | CONCLUIDO | 2.6053 | 38.38 | 35.16 | 75.34 | 1.03 | 28 | 172.08 | 50.28 | 10 | 26 | 31.8 | 21457.64 | 368.48 | 1319.11 | 85.57 | 59.92 | 12648.46 | 0.7 | 0.96 | 0.21 | 0.77 | 0.5 | 10
10 | 80 | CONCLUIDO | 2.6167 | 38.22 | 35.09 | 84.21 | 1.12 | 25 | 173.55 | 50.28 | 11 | 23 | 32.27 | 21638.31 | 362.3 | 1319.07 | 83.42 | 59.92 | 11592.5 | 0.72 | 0.97 | 0.2 | 0.7 | 0.5 | 10
11 | 80 | CONCLUIDO | 2.6305 | 38.02 | 34.98 | 95.4 | 1.22 | 22 | 175.02 | 50.28 | 12 | 20 | 32.74 | 21819.6 | 351.48 | 1319.08 | 79.92 | 59.92 | 9853.57 | 0.75 | 0.97 | 0.2 | 0.59 | 0.5 | 10
12 | 80 | CONCLUIDO | 2.6395 | 37.89 | 34.92 | 104.75 | 1.31 | 20 | 176.49 | 50.28 | 13 | 17 | 33.21 | 22001.54 | 341.96 | 1319.08 | 77.82 | 59.92 | 8815 | 0.77 | 0.97 | 0.2 | 0.53 | 0.5 | 10
13 | 80 | CONCLUIDO | 2.6449 | 37.81 | 34.87 | 110.12 | 1.4 | 19 | 177.97 | 50.28 | 14 | 14 | 33.69 | 22184.13 | 335.12 | 1319.1 | 76.03 | 59.92 | 7924.22 | 0.79 | 0.97 | 0.2 | 0.48 | 0.5 | 10
14 | 80 | CONCLUIDO | 2.6424 | 37.84 | 34.94 | 116.47 | 1.48 | 18 | 179.46 | 50.28 | 15 | 0 | 34.18 | 22367.38 | 333.73 | 1319.1 | 78.31 | 59.92 | 9072.21 | 0.77 | 0.97 | 0.21 | 0.55 | 0.5 | 10
0 | 35 | CONCLUIDO | 2.147 | 46.58 | 40.84 | 10.99 | 0.22 | 223 | 80.84 | 35.1 | 1 | 221 | 9.74 | 10204.21 | 308.36 | 1319.18 | 271.43 | 59.92 | 104605.81 | 0.22 | 0.83 | 0.52 | 6.46 | 0.5 | 10
1 | 35 | CONCLUIDO | 2.4572 | 40.7 | 37.13 | 22.97 | 0.43 | 97 | 82.04 | 35.1 | 2 | 95 | 9.94 | 10352.53 | 266.14 | 1319.13 | 149.94 | 59.92 | 44488.48 | 0.4 | 0.91 | 0.32 | 2.75 | 0.5 | 10
2 | 35 | CONCLUIDO | 2.5697 | 38.92 | 36.01 | 36.62 | 0.63 | 59 | 83.25 | 35.1 | 3 | 57 | 10.15 | 10501.19 | 242.73 | 1319.09 | 113.39 | 59.92 | 26406.71 | 0.53 | 0.94 | 0.26 | 1.62 | 0.5 | 10
3 | 35 | CONCLUIDO | 2.6173 | 38.21 | 35.59 | 50.85 | 0.83 | 42 | 84.46 | 35.1 | 4 | 33 | 10.36 | 10650.22 | 223.9 | 1319.09 | 99.64 | 59.92 | 19616.61 | 0.6 | 0.95 | 0.24 | 1.21 | 0.5 | 10
4 | 35 | CONCLUIDO | 2.625 | 38.1 | 35.53 | 54.66 | 1.02 | 39 | 85.67 | 35.1 | 5 | 0 | 10.57 | 10799.59 | 222.16 | 1319.13 | 96.3 | 59.92 | 17962.06 | 0.62 | 0.95 | 0.28 | 1.14 | 0.5 | 10
0 | 50 | CONCLUIDO | 1.954 | 51.18 | 42.76 | 8.94 | 0.16 | 287 | 107.41 | 41.65 | 1 | 285 | 14.77 | 13481.73 | 397.01 | 1319.12 | 334.19 | 59.92 | 135664.32 | 0.18 | 0.79 | 0.62 | 8.37 | 0.5 | 10
1 | 50 | CONCLUIDO | 2.3406 | 42.72 | 37.93 | 18.35 | 0.32 | 124 | 108.68 | 41.65 | 2 | 122 | 15.03 | 13638.32 | 341.97 | 1319.16 | 175.86 | 59.92 | 57315.95 | 0.34 | 0.89 | 0.37 | 3.54 | 0.5 | 10
2 | 50 | CONCLUIDO | 2.4794 | 40.33 | 36.56 | 28.12 | 0.48 | 78 | 109.96 | 41.65 | 3 | 76 | 15.31 | 13795.21 | 318.86 | 1319.1 | 131.68 | 59.92 | 35453.58 | 0.46 | 0.93 | 0.28 | 2.17 | 0.5 | 10
3 | 50 | CONCLUIDO | 2.552 | 39.19 | 35.91 | 38.47 | 0.63 | 56 | 111.23 | 41.65 | 4 | 54 | 15.58 | 13952.52 | 302.25 | 1319.12 | 109.89 | 59.92 | 24668.74 | 0.55 | 0.94 | 0.25 | 1.52 | 0.5 | 10
4 | 50 | CONCLUIDO | 2.5901 | 38.61 | 35.62 | 49.7 | 0.78 | 43 | 112.51 | 41.65 | 5 | 41 | 15.86 | 14110.24 | 288.37 | 1319.09 | 100.65 | 59.92 | 20113.97 | 0.6 | 0.95 | 0.24 | 1.23 | 0.5 | 10
5 | 50 | CONCLUIDO | 2.6227 | 38.13 | 35.34 | 62.36 | 0.93 | 34 | 113.79 | 41.65 | 6 | 32 | 16.14 | 14268.39 | 273.73 | 1319.1 | 91.54 | 59.92 | 15604.93 | 0.65 | 0.96 | 0.22 | 0.95 | 0.5 | 10
6 | 50 | CONCLUIDO | 2.644 | 37.82 | 35.16 | 75.35 | 1.07 | 28 | 115.08 | 41.65 | 7 | 13 | 16.43 | 14426.96 | 260.58 | 1319.07 | 85.35 | 59.92 | 12537.73 | 0.7 | 0.96 | 0.23 | 0.78 | 0.5 | 10
7 | 50 | CONCLUIDO | 2.6436 | 37.83 | 35.17 | 75.36 | 1.21 | 28 | 116.37 | 41.65 | 8 | 0 | 16.72 | 14585.96 | 260.98 | 1319.1 | 84.91 | 59.92 | 12322.31 | 0.71 | 0.96 | 0.24 | 0.78 | 0.5 | 10
0 | 25 | CONCLUIDO | 2.2908 | 43.65 | 39.43 | 13.52 | 0.28 | 175 | 61.76 | 28.92 | 1 | 173 | 6.84 | 7851.41 | 241.2 | 1319.17 | 225 | 59.92 | 81631.62 | 0.27 | 0.86 | 0.44 | 5.04 | 0.5 | 10
1 | 25 | CONCLUIDO | 2.5451 | 39.29 | 36.47 | 29.57 | 0.55 | 74 | 62.92 | 28.92 | 2 | 72 | 7 | 7994.37 | 203.17 | 1319.14 | 128.52 | 59.92 | 33894.24 | 0.47 | 0.93 | 0.28 | 2.08 | 0.5 | 10
2 | 25 | CONCLUIDO | 2.599 | 38.48 | 35.93 | 39.92 | 0.81 | 54 | 64.08 | 28.92 | 3 | 0 | 7.16 | 8137.65 | 188.33 | 1319.08 | 108.45 | 59.92 | 23959.56 | 0.55 | 0.94 | 0.32 | 1.54 | 0.5 | 10
0 | 85 | CONCLUIDO | 1.5601 | 64.1 | 47.16 | 6.58 | 0.11 | 430 | 167.88 | 51.39 | 1 | 428 | 30.49 | 20939.59 | 593.1 | 1319.3 | 478 | 59.92 | 206853.43 | 0.13 | 0.72 | 0.86 | 12.76 | 0.5 | 10
1 | 85 | CONCLUIDO | 2.0896 | 47.86 | 39.48 | 13.38 | 0.21 | 177 | 169.33 | 51.39 | 2 | 175 | 30.94 | 21118.46 | 490.07 | 1319.19 | 226.8 | 59.92 | 82519.48 | 0.26 | 0.86 | 0.45 | 5.1 | 0.5 | 10
2 | 85 | CONCLUIDO | 2.2857 | 43.75 | 37.58 | 20.13 | 0.31 | 112 | 170.79 | 51.39 | 3 | 110 | 31.4 | 21297.94 | 460.73 | 1319.12 | 164.64 | 59.92 | 51766.47 | 0.36 | 0.9 | 0.34 | 3.19 | 0.5 | 10
3 | 85 | CONCLUIDO | 2.393 | 41.79 | 36.67 | 27.16 | 0.41 | 81 | 172.25 | 51.39 | 4 | 79 | 31.86 | 21478.05 | 443.51 | 1319.13 | 134.99 | 59.92 | 37096.96 | 0.44 | 0.92 | 0.29 | 2.28 | 0.5 | 10
4 | 85 | CONCLUIDO | 2.46 | 40.65 | 36.14 | 34.42 | 0.51 | 63 | 173.71 | 51.39 | 5 | 61 | 32.32 | 21658.78 | 431.34 | 1319.09 | 117.8 | 59.92 | 28590.63 | 0.51 | 0.94 | 0.26 | 1.76 | 0.5 | 10
5 | 85 | CONCLUIDO | 2.5126 | 39.8 | 35.67 | 41.15 | 0.61 | 52 | 175.18 | 51.39 | 6 | 50 | 32.79 | 21840.16 | 419.61 | 1319.1 | 102.76 | 59.92 | 21127.15 | 0.58 | 0.95 | 0.22 | 1.28 | 0.5 | 10
6 | 85 | CONCLUIDO | 2.5315 | 39.5 | 35.64 | 48.6 | 0.7 | 44 | 176.66 | 51.39 | 7 | 42 | 33.27 | 22022.17 | 413.68 | 1319.07 | 101.54 | 59.92 | 20552.96 | 0.59 | 0.95 | 0.23 | 1.25 | 0.5 | 10
7 | 85 | CONCLUIDO | 2.5565 | 39.12 | 35.45 | 55.98 | 0.8 | 38 | 178.14 | 51.39 | 8 | 36 | 33.75 | 22204.83 | 405.58 | 1319.09 | 95.48 | 59.92 | 17555.72 | 0.63 | 0.96 | 0.23 | 1.07 | 0.5 | 10
8 | 85 | CONCLUIDO | 2.5782 | 38.79 | 35.3 | 64.18 | 0.89 | 33 | 179.63 | 51.39 | 9 | 31 | 34.24 | 22388.15 | 397.5 | 1319.07 | 90.16 | 59.92 | 14920.45 | 0.66 | 0.96 | 0.22 | 0.91 | 0.5 | 10
9 | 85 | CONCLUIDO | 2.5954 | 38.53 | 35.17 | 72.77 | 0.98 | 29 | 181.12 | 51.39 | 10 | 27 | 34.73 | 22572.13 | 389.31 | 1319.08 | 86.14 | 59.92 | 12927.81 | 0.7 | 0.96 | 0.21 | 0.79 | 0.5 | 10
10 | 85 | CONCLUIDO | 2.6056 | 38.38 | 35.13 | 81.06 | 1.07 | 26 | 182.62 | 51.39 | 11 | 24 | 35.22 | 22756.91 | 382.21 | 1319.07 | 85.32 | 59.92 | 12533.27 | 0.7 | 0.97 | 0.19 | 0.74 | 0.5 | 10
11 | 85 | CONCLUIDO | 2.6152 | 38.24 | 35.05 | 87.63 | 1.16 | 24 | 184.12 | 51.39 | 12 | 22 | 35.73 | 22942.24 | 375.42 | 1319.1 | 82.36 | 59.92 | 11065.63 | 0.73 | 0.97 | 0.2 | 0.66 | 0.5 | 10
12 | 85 | CONCLUIDO | 2.6236 | 38.12 | 35 | 95.45 | 1.24 | 22 | 185.63 | 51.39 | 13 | 20 | 36.24 | 23128.27 | 366.87 | 1319.08 | 80.53 | 59.92 | 10159.44 | 0.74 | 0.97 | 0.2 | 0.61 | 0.5 | 10
13 | 85 | CONCLUIDO | 2.6334 | 37.97 | 34.92 | 104.77 | 1.33 | 20 | 187.14 | 51.39 | 14 | 18 | 36.75 | 23314.98 | 357.5 | 1319.07 | 78.12 | 59.92 | 8966.68 | 0.77 | 0.97 | 0.2 | 0.54 | 0.5 | 10
14 | 85 | CONCLUIDO | 2.6462 | 37.79 | 34.81 | 116.03 | 1.41 | 18 | 188.66 | 51.39 | 15 | 15 | 37.27 | 23502.4 | 349.03 | 1319.11 | 74.37 | 59.92 | 7100.09 | 0.81 | 0.97 | 0.19 | 0.42 | 0.5 | 10
15 | 85 | CONCLUIDO | 2.6448 | 37.81 | 34.86 | 123.04 | 1.49 | 17 | 190.19 | 51.39 | 16 | 6 | 37.79 | 23690.52 | 346.11 | 1319.09 | 75.65 | 59.92 | 7745.47 | 0.79 | 0.97 | 0.2 | 0.47 | 0.5 | 10
16 | 85 | CONCLUIDO | 2.6433 | 37.83 | 34.88 | 123.12 | 1.57 | 17 | 191.72 | 51.39 | 17 | 0 | 38.33 | 23879.37 | 346.72 | 1319.09 | 76.15 | 59.92 | 7995.95 | 0.79 | 0.97 | 0.21 | 0.5 | 0.5 | 10
0 | 20 | CONCLUIDO | 2.3749 | 42.11 | 38.57 | 15.85 | 0.34 | 146 | 51.33 | 24.83 | 1 | 144 | 5.51 | 6564.78 | 201.17 | 1319.12 | 196.82 | 59.92 | 67683.87 | 0.3 | 0.88 | 0.4 | 4.19 | 0.5 | 10
1 | 20 | CONCLUIDO | 2.5666 | 38.96 | 36.38 | 32.1 | 0.66 | 68 | 52.47 | 24.83 | 2 | 9 | 5.64 | 6705.1 | 168.84 | 1319.12 | 123.01 | 59.92 | 31170.01 | 0.49 | 0.93 | 0.35 | 1.99 | 0.5 | 10
2 | 20 | CONCLUIDO | 2.5692 | 38.92 | 36.36 | 32.56 | 0.97 | 67 | 53.61 | 24.83 | 3 | 0 | 5.78 | 6845.59 | 171.96 | 1319.16 | 121.93 | 59.92 | 30634.2 | 0.49 | 0.93 | 0.36 | 1.97 | 0.5 | 10
0 | 65 | CONCLUIDO | 1.7772 | 56.27 | 44.62 | 7.69 | 0.13 | 348 | 133.21 | 46.47 | 1 | 346 | 20.75 | 16663.42 | 480.63 | 1319.18 | 394.96 | 59.92 | 165744.19 | 0.15 | 0.76 | 0.72 | 10.23 | 0.5 | 10
1 | 65 | CONCLUIDO | 2.2302 | 44.84 | 38.63 | 15.66 | 0.26 | 148 | 134.55 | 46.47 | 2 | 146 | 21.09 | 16828.84 | 407.98 | 1319.09 | 199.08 | 59.92 | 68803.31 | 0.3 | 0.88 | 0.39 | 4.24 | 0.5 | 10
2 | 65 | CONCLUIDO | 2.396 | 41.74 | 37.02 | 23.89 | 0.39 | 93 | 135.9 | 46.47 | 3 | 91 | 21.43 | 16994.64 | 383.27 | 1319.11 | 146.54 | 59.92 | 42808.02 | 0.41 | 0.92 | 0.31 | 2.64 | 0.5 | 10
3 | 65 | CONCLUIDO | 2.483 | 40.27 | 36.27 | 32.48 | 0.52 | 67 | 137.25 | 46.47 | 4 | 65 | 21.78 | 17160.92 | 367.13 | 1319.07 | 121.9 | 59.92 | 30619.16 | 0.49 | 0.93 | 0.27 | 1.88 | 0.5 | 10
4 | 65 | CONCLUIDO | 2.554 | 39.15 | 35.56 | 41.03 | 0.64 | 52 | 138.6 | 46.47 | 5 | 50 | 22.13 | 17327.69 | 351.81 | 1319.12 | 98.48 | 59.92 | 18987.15 | 0.61 | 0.95 | 0.23 | 1.17 | 0.5 | 10
5 | 65 | CONCLUIDO | 2.571 | 38.9 | 35.57 | 50.82 | 0.76 | 42 | 139.95 | 46.47 | 6 | 40 | 22.49 | 17494.97 | 343.28 | 1319.07 | 99.26 | 59.92 | 19423.1 | 0.6 | 0.95 | 0.23 | 1.18 | 0.5 | 10
6 | 65 | CONCLUIDO | 2.5937 | 38.56 | 35.39 | 58.99 | 0.88 | 36 | 141.31 | 46.47 | 7 | 34 | 22.85 | 17662.75 | 333.2 | 1319.07 | 93.37 | 59.92 | 16511.88 | 0.64 | 0.96 | 0.22 | 1.01 | 0.5 | 10
7 | 65 | CONCLUIDO | 2.6181 | 38.2 | 35.2 | 70.4 | 0.99 | 30 | 142.68 | 46.47 | 8 | 28 | 23.21 | 17831.04 | 321 | 1319.08 | 87.06 | 59.92 | 13385.45 | 0.69 | 0.96 | 0.21 | 0.81 | 0.5 | 10
8 | 65 | CONCLUIDO | 2.6241 | 38.11 | 35.22 | 81.28 | 1.11 | 26 | 144.05 | 46.47 | 9 | 24 | 23.58 | 17999.83 | 312.13 | 1319.08 | 88.37 | 59.92 | 14060.46 | 0.68 | 0.96 | 0.2 | 0.83 | 0.5 | 10
9 | 65 | CONCLUIDO | 2.6431 | 37.84 | 35.03 | 91.38 | 1.22 | 23 | 145.42 | 46.47 | 10 | 18 | 23.95 | 18169.15 | 299.14 | 1319.12 | 81.44 | 59.92 | 10611.36 | 0.74 | 0.97 | 0.2 | 0.64 | 0.5 | 10
10 | 65 | CONCLUIDO | 2.6454 | 37.8 | 35.02 | 95.52 | 1.33 | 22 | 146.8 | 46.47 | 11 | 1 | 24.33 | 18338.99 | 297.35 | 1319.09 | 80.47 | 59.92 | 10128.13 | 0.74 | 0.97 | 0.23 | 0.64 | 0.5 | 10
11 | 65 | CONCLUIDO | 2.6453 | 37.8 | 35.02 | 95.52 | 1.43 | 22 | 148.18 | 46.47 | 12 | 0 | 24.71 | 18509.36 | 300 | 1319.1 | 80.44 | 59.92 | 10113.92 | 0.74 | 0.97 | 0.23 | 0.64 | 0.5 | 10
0 | 75 | CONCLUIDO | 1.6675 | 59.97 | 45.84 | 7.09 | 0.12 | 388 | 150.44 | 49.1 | 1 | 386 | 25.34 | 18787.76 | 536.03 | 1319.26 | 434.82 | 59.92 | 185473.17 | 0.14 | 0.74 | 0.78 | 11.45 | 0.5 | 10
1 | 75 | CONCLUIDO | 2.1585 | 46.33 | 39.07 | 14.38 | 0.23 | 163 | 151.83 | 49.1 | 2 | 161 | 25.73 | 18959.54 | 449.6 | 1319.22 | 213.28 | 59.92 | 75829.25 | 0.28 | 0.87 | 0.42 | 4.68 | 0.5 | 10
2 | 75 | CONCLUIDO | 2.346 | 42.63 | 37.23 | 21.9 | 0.35 | 102 | 153.23 | 49.1 | 3 | 100 | 26.13 | 19131.85 | 421.68 | 1319.1 | 153.09 | 59.92 | 46040.61 | 0.39 | 0.91 | 0.33 | 2.85 | 0.5 | 10
3 | 75 | CONCLUIDO | 2.4388 | 41 | 36.47 | 29.57 | 0.46 | 74 | 154.63 | 49.1 | 4 | 72 | 26.53 | 19304.72 | 406.65 | 1319.08 | 128.37 | 59.92 | 33822.33 | 0.47 | 0.93 | 0.28 | 2.08 | 0.5 | 10
4 | 75 | CONCLUIDO | 2.4985 | 40.02 | 35.98 | 37.22 | 0.57 | 58 | 156.03 | 49.1 | 5 | 56 | 26.94 | 19478.15 | 393.79 | 1319.09 | 112.14 | 59.92 | 25784.7 | 0.53 | 0.94 | 0.26 | 1.59 | 0.5 | 10
5 | 75 | CONCLUIDO | 2.5346 | 39.45 | 35.74 | 45.63 | 0.67 | 47 | 157.44 | 49.1 | 6 | 45 | 27.35 | 19652.13 | 384.52 | 1319.16 | 104.9 | 59.92 | 22220.46 | 0.57 | 0.95 | 0.24 | 1.35 | 0.5 | 10
6 | 75 | CONCLUIDO | 2.5632 | 39.01 | 35.52 | 53.27 | 0.78 | 40 | 158.86 | 49.1 | 7 | 38 | 27.77 | 19826.68 | 375.19 | 1319.08 | 97.43 | 59.92 | 18518.57 | 0.62 | 0.95 | 0.23 | 1.13 | 0.5 | 10
7 | 75 | CONCLUIDO | 2.5877 | 38.64 | 35.33 | 62.35 | 0.88 | 34 | 160.28 | 49.1 | 8 | 32 | 28.19 | 20001.93 | 365.64 | 1319.07 | 91.28 | 59.92 | 15475.51 | 0.66 | 0.96 | 0.22 | 0.94 | 0.5 | 10
8 | 75 | CONCLUIDO | 2.6037 | 38.41 | 35.21 | 70.43 | 0.99 | 30 | 161.71 | 49.1 | 9 | 28 | 28.61 | 20177.64 | 357.13 | 1319.1 | 87.59 | 59.92 | 13648.45 | 0.68 | 0.96 | 0.21 | 0.83 | 0.5 | 10
9 | 75 | CONCLUIDO | 2.6179 | 38.2 | 35.13 | 81.06 | 1.09 | 26 | 163.13 | 49.1 | 10 | 24 | 29.04 | 20353.94 | 347.6 | 1319.08 | 85.43 | 59.92 | 12592.13 | 0.7 | 0.97 | 0.19 | 0.74 | 0.5 | 10
10 | 75 | CONCLUIDO | 2.6319 | 38 | 35.02 | 91.35 | 1.18 | 23 | 164.57 | 49.1 | 11 | 21 | 29.47 | 20530.82 | 336.97 | 1319.07 | 81.17 | 59.92 | 10477.47 | 0.74 | 0.97 | 0.2 | 0.63 | 0.5 | 10
11 | 75 | CONCLUIDO | 2.64 | 37.88 | 34.96 | 99.89 | 1.28 | 21 | 166.01 | 49.1 | 12 | 18 | 29.91 | 20708.3 | 329.73 | 1319.1 | 79.28 | 59.92 | 9538.91 | 0.76 | 0.97 | 0.2 | 0.57 | 0.5 | 10
12 | 75 | CONCLUIDO | 2.6489 | 37.75 | 34.89 | 110.19 | 1.38 | 19 | 167.45 | 49.1 | 13 | 8 | 30.36 | 20886.38 | 319.74 | 1319.09 | 76.71 | 59.92 | 8263.9 | 0.78 | 0.97 | 0.21 | 0.51 | 0.5 | 10
13 | 75 | CONCLUIDO | 2.6487 | 37.75 | 34.9 | 110.2 | 1.47 | 19 | 168.9 | 49.1 | 14 | 0 | 30.81 | 21065.06 | 321.7 | 1319.08 | 76.44 | 59.92 | 8130.38 | 0.78 | 0.97 | 0.22 | 0.51 | 0.5 | 10
0 | 95 | CONCLUIDO | 1.4604 | 68.47 | 48.44 | 6.16 | 0.1 | 472 | 185.69 | 53.44 | 1 | 470 | 36.26 | 23136.14 | 650.9 | 1319.3 | 520.42 | 59.92 | 227853.8 | 0.12 | 0.7 | 0.92 | 14.04 | 0.5 | 10
1 | 95 | CONCLUIDO | 2.0187 | 49.54 | 39.92 | 12.48 | 0.19 | 192 | 187.21 | 53.44 | 2 | 190 | 36.77 | 23322.88 | 530.72 | 1319.15 | 241.32 | 59.92 | 89706.12 | 0.25 | 0.85 | 0.47 | 5.53 | 0.5 | 10
2 | 95 | CONCLUIDO | 2.2352 | 44.74 | 37.8 | 18.9 | 0.28 | 120 | 188.73 | 53.44 | 3 | 118 | 37.29 | 23510.33 | 497.22 | 1319.12 | 171.96 | 59.92 | 55383.73 | 0.35 | 0.9 | 0.35 | 3.41 | 0.5 | 10
3 | 95 | CONCLUIDO | 2.35 | 42.55 | 36.85 | 25.41 | 0.37 | 87 | 190.25 | 53.44 | 4 | 85 | 37.82 | 23698.48 | 479.75 | 1319.16 | 140.6 | 59.92 | 39871.3 | 0.43 | 0.92 | 0.3 | 2.46 | 0.5 | 10
4 | 95 | CONCLUIDO | 2.4221 | 41.29 | 36.29 | 32.02 | 0.46 | 68 | 191.78 | 53.44 | 5 | 66 | 38.35 | 23887.36 | 467.4 | 1319.08 | 122.42 | 59.92 | 30872.57 | 0.49 | 0.93 | 0.28 | 1.9 | 0.5 | 10
5 | 95 | CONCLUIDO | 2.4713 | 40.46 | 35.91 | 38.48 | 0.55 | 56 | 193.32 | 53.44 | 6 | 54 | 38.89 | 24076.95 | 457.45 | 1319.08 | 109.94 | 59.92 | 24693.64 | 0.55 | 0.94 | 0.26 | 1.52 | 0.5 | 10
6 | 95 | CONCLUIDO | 2.4972 | 40.04 | 35.79 | 44.74 | 0.64 | 48 | 194.86 | 53.44 | 7 | 46 | 39.43 | 24267.28 | 451.24 | 1319.1 | 106.48 | 59.92 | 23004.22 | 0.56 | 0.95 | 0.24 | 1.4 | 0.5 | 10
7 | 95 | CONCLUIDO | 2.5294 | 39.53 | 35.54 | 52.01 | 0.72 | 41 | 196.41 | 53.44 | 8 | 39 | 39.98 | 24458.36 | 442.98 | 1319.07 | 98.3 | 59.92 | 18951.52 | 0.61 | 0.95 | 0.23 | 1.15 | 0.5 | 10
8 | 95 | CONCLUIDO | 2.5513 | 39.2 | 35.39 | 58.98 | 0.81 | 36 | 197.97 | 53.44 | 9 | 34 | 40.53 | 24650.18 | 435.63 | 1319.09 | 93.14 | 59.92 | 16395.61 | 0.64 | 0.96 | 0.22 | 1 | 0.5 | 10
9 | 95 | CONCLUIDO | 2.5688 | 38.93 | 35.27 | 66.13 | 0.89 | 32 | 199.53 | 53.44 | 10 | 30 | 41.1 | 24842.77 | 428.23 | 1319.08 | 89.33 | 59.92 | 14509.04 | 0.67 | 0.96 | 0.22 | 0.88 | 0.5 | 10
10 | 95 | CONCLUIDO | 2.5824 | 38.72 | 35.18 | 72.78 | 0.97 | 29 | 201.1 | 53.44 | 11 | 27 | 41.66 | 25036.12 | 422.21 | 1319.09 | 86.48 | 59.92 | 13097.56 | 0.69 | 0.96 | 0.21 | 0.79 | 0.5 | 10
11 | 95 | CONCLUIDO | 2.5898 | 38.61 | 35.18 | 81.18 | 1.05 | 26 | 202.67 | 53.44 | 12 | 24 | 42.24 | 25230.25 | 416.4 | 1319.09 | 87.1 | 59.92 | 13425.13 | 0.69 | 0.96 | 0.19 | 0.79 | 0.5 | 10
12 | 95 | CONCLUIDO | 2.603 | 38.42 | 35.06 | 87.64 | 1.13 | 24 | 204.25 | 53.44 | 13 | 22 | 42.82 | 25425.3 | 409.99 | 1319.09 | 82.39 | 59.92 | 11080 | 0.73 | 0.97 | 0.2 | 0.67 | 0.5 | 10
13 | 95 | CONCLUIDO | 2.6125 | 38.28 | 34.99 | 95.43 | 1.21 | 22 | 205.84 | 53.44 | 14 | 20 | 43.4 | 25621.03 | 402.49 | 1319.07 | 80.31 | 59.92 | 10048.93 | 0.75 | 0.97 | 0.2 | 0.6 | 0.5 | 10
14 | 95 | CONCLUIDO | 2.623 | 38.12 | 34.91 | 104.73 | 1.28 | 20 | 207.43 | 53.44 | 15 | 18 | 44 | 25817.56 | 395.63 | 1319.08 | 77.64 | 59.92 | 8726.15 | 0.77 | 0.97 | 0.2 | 0.52 | 0.5 | 10
15 | 95 | CONCLUIDO | 2.6267 | 38.07 | 34.9 | 110.19 | 1.36 | 19 | 209.03 | 53.44 | 16 | 17 | 44.6 | 26014.91 | 388.72 | 1319.09 | 77.16 | 59.92 | 8492.5 | 0.78 | 0.97 | 0.19 | 0.51 | 0.5 | 10
16 | 95 | CONCLUIDO | 2.6291 | 38.04 | 34.9 | 116.33 | 1.43 | 18 | 210.64 | 53.44 | 17 | 16 | 45.21 | 26213.09 | 383.02 | 1319.08 | 77.42 | 59.92 | 8624.58 | 0.77 | 0.97 | 0.19 | 0.51 | 0.5 | 10
17 | 95 | CONCLUIDO | 2.64 | 37.88 | 34.81 | 130.55 | 1.51 | 16 | 212.25 | 53.44 | 18 | 14 | 45.82 | 26412.11 | 374.69 | 1319.08 | 74.56 | 59.92 | 7205.56 | 0.8 | 0.97 | 0.19 | 0.43 | 0.5 | 10
18 | 95 | CONCLUIDO | 2.639 | 37.89 | 34.83 | 130.61 | 1.58 | 16 | 213.87 | 53.44 | 19 | 5 | 46.44 | 26611.98 | 369.18 | 1319.09 | 74.66 | 59.92 | 7255.57 | 0.8 | 0.97 | 0.2 | 0.44 | 0.5 | 10
19 | 95 | CONCLUIDO | 2.6433 | 37.83 | 34.8 | 139.22 | 1.65 | 15 | 215.5 | 53.44 | 20 | 0 | 47.07 | 26812.71 | 370.96 | 1319.07 | 73.65 | 59.92 | 6757.29 | 0.81 | 0.97 | 0.21 | 0.42 | 0.5 | 10
0 | 55 | CONCLUIDO | 1.8923 | 52.85 | 43.4 | 8.46 | 0.15 | 308 | 116.05 | 43.4 | 1 | 306 | 16.65 | 14546.17 | 425.32 | 1319.27 | 355.17 | 59.92 | 146052.13 | 0.17 | 0.78 | 0.66 | 9.01 | 0.5 | 10
1 | 55 | CONCLUIDO | 2.3043 | 43.4 | 38.16 | 17.35 | 0.3 | 132 | 117.34 | 43.4 | 2 | 130 | 16.94 | 14705.49 | 364.45 | 1319.21 | 183.45 | 59.92 | 61069.9 | 0.33 | 0.89 | 0.38 | 3.77 | 0.5 | 10
2 | 55 | CONCLUIDO | 2.451 | 40.8 | 36.73 | 26.55 | 0.45 | 83 | 118.63 | 43.4 | 3 | 81 | 17.23 | 14865.24 | 341.82 | 1319.15 | 137.12 | 59.92 | 38151.2 | 0.44 | 0.92 | 0.29 | 2.34 | 0.5 | 10
3 | 55 | CONCLUIDO | 2.528 | 39.56 | 36.04 | 36.04 | 0.59 | 60 | 119.93 | 43.4 | 4 | 58 | 17.53 | 15025.44 | 325.07 | 1319.07 | 114.38 | 59.92 | 26892.87 | 0.52 | 0.94 | 0.26 | 1.65 | 0.5 | 10
4 | 55 | CONCLUIDO | 2.5724 | 38.87 | 35.69 | 46.55 | 0.73 | 46 | 121.23 | 43.4 | 5 | 44 | 17.83 | 15186.08 | 312.24 | 1319.09 | 103.28 | 59.92 | 21415.12 | 0.58 | 0.95 | 0.24 | 1.3 | 0.5 | 10
5 | 55 | CONCLUIDO | 2.6055 | 38.38 | 35.41 | 57.43 | 0.86 | 37 | 122.54 | 43.4 | 6 | 35 | 18.14 | 15347.16 | 299.21 | 1319.07 | 94 | 59.92 | 16817.55 | 0.64 | 0.96 | 0.22 | 1.03 | 0.5 | 10
6 | 55 | CONCLUIDO | 2.6269 | 38.07 | 35.24 | 68.21 | 1 | 31 | 123.85 | 43.4 | 7 | 29 | 18.45 | 15508.69 | 284.71 | 1319.08 | 88.43 | 59.92 | 14062.8 | 0.68 | 0.96 | 0.21 | 0.86 | 0.5 | 10
7 | 55 | CONCLUIDO | 2.64 | 37.88 | 35.17 | 81.17 | 1.13 | 26 | 125.16 | 43.4 | 8 | 17 | 18.76 | 15670.68 | 274.9 | 1319.08 | 86.7 | 59.92 | 13225.02 | 0.69 | 0.96 | 0.2 | 0.79 | 0.5 | 10
8 | 55 | CONCLUIDO | 2.6469 | 37.78 | 35.1 | 84.24 | 1.26 | 25 | 126.48 | 43.4 | 9 | 0 | 19.08 | 15833.12 | 272.94 | 1319.07 | 82.7 | 59.92 | 11232.08 | 0.72 | 0.97 | 0.24 | 0.71 | 0.5 | 10

## gráficos
Selecione o eixo X:
Selecione o eixo Y:
Selecione o eixo Z:
Eixo X | Eixo Y | Eixo Z
0 | 0 | 0
0 | 0 | 0
0 | 0 | 0
0 | 0 | 0
0 | 0 | 0
0 | 0 | 0
0 | 0 | 0
0 | 0 | 0
0 | 0 | 0
0 | 0 | 0
0 | 0 | 0
0 | 0 | 0
0 | 0 | 0
0 | 0 | 0
0 | 0 | 0
0 | 0 | 0
0 | 0 | 0
0 | 0 | 0
0 | 0 | 0
0 | 0 | 0
0 | 0 | 0
0 | 0 | 0
0 | 0 | 0
0 | 0 | 0
0 | 0 | 0
0 | 0 | 0
0 | 0 | 0
0 | 0 | 0
0 | 0 | 0
0 | 0 | 0
0 | 0 | 0
0 | 0 | 0
0 | 0 | 0
0 | 0 | 0
0 | 0 | 0
0 | 0 | 0
0 | 0 | 0
0 | 0 | 0
0 | 0 | 0
0 | 0 | 0
0 | 0 | 0
0 | 0 | 0
0 | 0 | 0
0 | 0 | 0
0 | 0 | 0
0 | 0 | 0
0 | 0 | 0
0 | 0 | 0
0 | 0 | 0
0 | 0 | 0
0 | 0 | 0
0 | 0 | 0
0 | 0 | 0
0 | 0 | 0
0 | 0 | 0
0 | 0 | 0
0 | 0 | 0
0 | 0 | 0
0 | 0 | 0
0 | 0 | 0
0 | 0 | 0
0 | 0 | 0
0 | 0 | 0
0 | 0 | 0
0 | 0 | 0
0 | 0 | 0
0 | 0 | 0
0 | 0 | 0
0 | 0 | 0
0 | 0 | 0
0 | 0 | 0
0 | 0 | 0
0 | 0 | 0
0 | 0 | 0
0 | 0 | 0
0 | 0 | 0
0 | 0 | 0
0 | 0 | 0
0 | 0 | 0
0 | 0 | 0
0 | 0 | 0
0 | 0 | 0
0 | 0 | 0
0 | 0 | 0
0 | 0 | 0
0 | 0 | 0
0 | 0 | 0
0 | 0 | 0
0 | 0 | 0
0 | 0 | 0
0 | 0 | 0
0 | 0 | 0
0 | 0 | 0
0 | 0 | 0
0 | 0 | 0
0 | 0 | 0
0 | 0 | 0
0 | 0 | 0
0 | 0 | 0
0 | 0 | 0
0 | 0 | 0
0 | 0 | 0
0 | 0 | 0
0 | 0 | 0
0 | 0 | 0
0 | 0 | 0
0 | 0 | 0
0 | 0 | 0
0 | 0 | 0
0 | 0 | 0
0 | 0 | 0
0 | 0 | 0
0 | 0 | 0
0 | 0 | 0
0 | 0 | 0
0 | 0 | 0
0 | 0 | 0
0 | 0 | 0
0 | 0 | 0
0 | 0 | 0
0 | 0 | 0
0 | 0 | 0
0 | 0 | 0
0 | 0 | 0
0 | 0 | 0
0 | 0 | 0
0 | 0 | 0
0 | 0 | 0
0 | 0 | 0
0 | 0 | 0
0 | 0 | 0
0 | 0 | 0
0 | 0 | 0
0 | 0 | 0
0 | 0 | 0
0 | 0 | 0
0 | 0 | 0
0 | 0 | 0
0 | 0 | 0
0 | 0 | 0
0 | 0 | 0
0 | 0 | 0
0 | 0 | 0
0 | 0 | 0
0 | 0 | 0
0 | 0 | 0
0 | 0 | 0
0 | 0 | 0
0 | 0 | 0
0 | 0 | 0
0 | 0 | 0
0 | 0 | 0
0 | 0 | 0
0 | 0 | 0
0 | 0 | 0
0 | 0 | 0
0 | 0 | 0
0 | 0 | 0
0 | 0 | 0
0 | 0 | 0
0 | 0 | 0
0 | 0 | 0
0 | 0 | 0
0 | 0 | 0
0 | 0 | 0
0 | 0 | 0
0 | 0 | 0
0 | 0 | 0
0 | 0 | 0
0 | 0 | 0
0 | 0 | 0
0 | 0 | 0
0 | 0 | 0
0 | 0 | 0
0 | 0 | 0
0 | 0 | 0
0 | 0 | 0
0 | 0 | 0
0 | 0 | 0
0 | 0 | 0
0 | 0 | 0
0 | 0 | 0
0 | 0 | 0
0 | 0 | 0
0 | 0 | 0
0 | 0 | 0
0 | 0 | 0
0 | 0 | 0
0 | 0 | 0

## hidden (hidden)
Unnamed: 0
Volume de calda [L]
STATUS
Capacidade operacional [ha/h]
Tempo de missao [h]
Tempo util [h]
Tempo por voo [min]
Autonomia Projetada [h]
N° Voos
MTOW [kg]
Massa Estrutura [kg]
Combustível [kg]
Abastecimentos
Massa gerador
Potência gerador [W]
Combustível consumido [L]
Calda cons [L]
Distância percorrida [km]
Distância Pulverizando [km]
RTL ACUMULADO[m]
EOC [km/km]
EOC [h/h]
Tempo de manobra [h]
Tempo rtl_rtw [h]
V pulv [m/s]
V desloc [m/s]