## RESULTADOS_18
Unnamed: 0 | Volume de calda [L] | STATUS | Capacidade operacional [ha/h] | Tempo de missao [h] | Tempo util [h] | Tempo por voo [min] | Autonomia Projetada [h] | N° Voos | MTOW [kg] | Massa Estrutura [kg] | Combustível [kg] | Abastecimentos | Massa gerador | Potência gerador [W] | Combustível consumido [L] | Calda cons [L] | Distância percorrida [km] | Distância Pulverizando [km] | RTL ACUMULADO[m] | EOC [km/km] | EOC [h/h] | Tempo de manobra [h] | Tempo rtl_rtw [h] | V pulv [m/s] | V desloc [m/s]
0 | 100 | CONCLUIDO | 0.869 | 115.08 | 80.55 | 5.87 | 0.09 | 823 | 194.77 | 54.38 | 1 | 821 | 39.4 | 24256.19 | 1126.15 | 794.46 | 1191.03 | 72.42 | 546077.27 | 0.06 | 0.46 | 6.06 | 32.83 | 0.5 | 10
1 | 100 | CONCLUIDO | 1.3674 | 73.13 | 59.02 | 11.88 | 0.18 | 298 | 196.32 | 54.38 | 2 | 296 | 39.95 | 24447.22 | 822.89 | 794.27 | 469.17 | 72.42 | 187774.89 | 0.15 | 0.63 | 5.18 | 11.31 | 0.5 | 10
2 | 100 | CONCLUIDO | 1.5576 | 64.2 | 54.57 | 17.89 | 0.27 | 183 | 197.88 | 54.38 | 3 | 181 | 40.5 | 24639 | 758.79 | 794.24 | 320.6 | 72.42 | 114063.83 | 0.23 | 0.68 | 4.98 | 6.86 | 0.5 | 10
3 | 100 | CONCLUIDO | 1.6572 | 60.34 | 52.65 | 23.75 | 0.36 | 133 | 199.44 | 54.38 | 4 | 131 | 41.06 | 24831.54 | 730.45 | 794.27 | 256.22 | 72.42 | 82122.48 | 0.28 | 0.7 | 4.9 | 4.94 | 0.5 | 10
4 | 100 | CONCLUIDO | 1.7201 | 58.14 | 51.58 | 29.76 | 0.44 | 104 | 201.01 | 54.38 | 5 | 102 | 41.63 | 25024.84 | 713.91 | 794.19 | 219.7 | 72.42 | 64011.85 | 0.33 | 0.72 | 4.88 | 3.87 | 0.5 | 10
5 | 100 | CONCLUIDO | 1.7656 | 56.64 | 50.82 | 35.87 | 0.53 | 85 | 202.58 | 54.38 | 6 | 83 | 42.2 | 25218.93 | 701.52 | 794.2 | 195.19 | 72.42 | 51849.11 | 0.37 | 0.73 | 4.82 | 3.11 | 0.5 | 10
6 | 100 | CONCLUIDO | 1.7929 | 55.77 | 50.42 | 41.44 | 0.61 | 73 | 204.16 | 54.38 | 7 | 71 | 42.78 | 25413.94 | 694.82 | 794.18 | 182.21 | 72.42 | 45421.34 | 0.4 | 0.73 | 4.79 | 2.71 | 0.5 | 10
7 | 100 | CONCLUIDO | 1.8188 | 54.98 | 50.01 | 47.63 | 0.69 | 63 | 205.75 | 54.38 | 8 | 61 | 43.37 | 25609.61 | 687.58 | 794.2 | 168.47 | 72.42 | 38599.57 | 0.43 | 0.74 | 4.78 | 2.31 | 0.5 | 10
8 | 100 | CONCLUIDO | 1.8353 | 54.49 | 49.79 | 53.35 | 0.77 | 56 | 207.34 | 54.38 | 9 | 54 | 43.96 | 25806.1 | 682.76 | 794.19 | 161.25 | 72.42 | 35025.15 | 0.45 | 0.74 | 4.77 | 2.09 | 0.5 | 10
9 | 100 | CONCLUIDO | 1.8519 | 54 | 49.54 | 59.45 | 0.85 | 50 | 208.94 | 54.38 | 10 | 48 | 44.56 | 26003.41 | 677.89 | 794.17 | 152.84 | 72.42 | 30847.65 | 0.47 | 0.75 | 4.76 | 1.83 | 0.5 | 10
10 | 100 | CONCLUIDO | 1.8655 | 53.6 | 49.34 | 65.78 | 0.93 | 45 | 210.55 | 54.38 | 11 | 43 | 45.17 | 26201.54 | 673.27 | 794.18 | 145.98 | 72.42 | 27444.39 | 0.5 | 0.75 | 4.75 | 1.63 | 0.5 | 10
11 | 100 | CONCLUIDO | 1.8756 | 53.32 | 49.21 | 72.01 | 1 | 41 | 212.16 | 54.38 | 12 | 39 | 45.78 | 26400.51 | 669.7 | 794.2 | 141.34 | 72.42 | 25145.12 | 0.51 | 0.75 | 4.75 | 1.5 | 0.5 | 10
12 | 100 | CONCLUIDO | 1.8843 | 53.07 | 49.08 | 77.49 | 1.08 | 38 | 213.78 | 54.38 | 13 | 36 | 46.4 | 26600.32 | 667.17 | 794.19 | 137.01 | 72.42 | 22996.71 | 0.53 | 0.75 | 4.75 | 1.37 | 0.5 | 10
13 | 100 | CONCLUIDO | 1.8915 | 52.87 | 48.99 | 83.98 | 1.15 | 35 | 215.41 | 54.38 | 14 | 33 | 47.03 | 26801 | 663.56 | 794.17 | 134.03 | 72.42 | 21521.29 | 0.54 | 0.75 | 4.75 | 1.28 | 0.5 | 10
14 | 100 | CONCLUIDO | 1.8968 | 52.72 | 48.92 | 88.95 | 1.23 | 33 | 217.04 | 54.38 | 15 | 31 | 47.66 | 27002.55 | 663.08 | 794.17 | 132.19 | 72.42 | 20611.52 | 0.55 | 0.76 | 4.73 | 1.21 | 0.5 | 10
15 | 100 | CONCLUIDO | 1.9032 | 52.54 | 48.82 | 94.49 | 1.3 | 31 | 218.68 | 54.38 | 16 | 29 | 48.31 | 27204.98 | 659.33 | 794.18 | 128.49 | 72.42 | 18768.97 | 0.56 | 0.76 | 4.74 | 1.11 | 0.5 | 10
16 | 100 | CONCLUIDO | 1.9085 | 52.4 | 48.75 | 100.87 | 1.37 | 29 | 220.33 | 54.38 | 17 | 27 | 48.95 | 27408.3 | 656.93 | 794.17 | 126.31 | 72.42 | 17691.66 | 0.57 | 0.76 | 4.73 | 1.04 | 0.5 | 10
17 | 100 | CONCLUIDO | 1.9108 | 52.33 | 48.73 | 104.42 | 1.44 | 28 | 221.99 | 54.38 | 18 | 26 | 49.61 | 27612.53 | 655.14 | 794.17 | 125.57 | 72.42 | 17325.54 | 0.58 | 0.76 | 4.73 | 1.02 | 0.5 | 10
18 | 100 | CONCLUIDO | 1.9177 | 52.15 | 48.62 | 112.2 | 1.51 | 26 | 223.65 | 54.38 | 19 | 24 | 50.27 | 27817.81 | 652.39 | 794.18 | 121.95 | 72.42 | 15524.07 | 0.59 | 0.76 | 4.72 | 0.91 | 0.5 | 10
19 | 100 | CONCLUIDO | 1.9193 | 52.1 | 48.61 | 116.67 | 1.58 | 25 | 225.32 | 54.38 | 20 | 23 | 50.95 | 28023.89 | 651.96 | 794.17 | 121.62 | 72.42 | 15363.65 | 0.6 | 0.76 | 4.72 | 0.91 | 0.5 | 10
20 | 100 | CONCLUIDO | 1.9225 | 52.02 | 48.57 | 121.42 | 1.64 | 24 | 227 | 54.38 | 21 | 22 | 51.62 | 28230.92 | 648.37 | 794.18 | 120.18 | 72.42 | 14650.36 | 0.6 | 0.76 | 4.72 | 0.86 | 0.5 | 10
21 | 100 | CONCLUIDO | 1.925 | 51.95 | 48.54 | 126.62 | 1.71 | 23 | 228.69 | 54.38 | 22 | 21 | 52.31 | 28438.91 | 648.43 | 794.18 | 119.09 | 72.42 | 14107.87 | 0.61 | 0.76 | 4.72 | 0.83 | 0.5 | 10
22 | 100 | CONCLUIDO | 1.9279 | 51.87 | 48.5 | 132.26 | 1.77 | 22 | 230.38 | 54.38 | 23 | 20 | 53 | 28647.87 | 645.03 | 794.17 | 117.89 | 72.42 | 13515.62 | 0.61 | 0.76 | 4.72 | 0.79 | 0.5 | 10
23 | 100 | CONCLUIDO | 1.931 | 51.79 | 48.45 | 138.44 | 1.84 | 21 | 232.08 | 54.38 | 24 | 19 | 53.71 | 28857.81 | 644.63 | 794.18 | 116.47 | 72.42 | 12809.51 | 0.62 | 0.76 | 4.71 | 0.75 | 0.5 | 10
24 | 100 | CONCLUIDO | 1.9336 | 51.72 | 48.42 | 145.27 | 1.9 | 20 | 233.79 | 54.38 | 25 | 18 | 54.42 | 29068.74 | 643.38 | 794.18 | 115.12 | 72.42 | 12138.72 | 0.63 | 0.76 | 4.72 | 0.72 | 0.5 | 10
25 | 100 | CONCLUIDO | 1.9369 | 51.63 | 48.37 | 152.76 | 1.96 | 19 | 235.51 | 54.38 | 26 | 17 | 55.14 | 29280.69 | 642.17 | 794.18 | 113.81 | 72.42 | 11490.3 | 0.64 | 0.76 | 4.71 | 0.67 | 0.5 | 10
26 | 100 | CONCLUIDO | 1.9397 | 51.55 | 48.34 | 161.13 | 2.02 | 18 | 237.24 | 54.38 | 27 | 16 | 55.86 | 29493.67 | 637.55 | 794.19 | 112.39 | 72.42 | 10786.22 | 0.64 | 0.76 | 4.71 | 0.63 | 0.5 | 10
27 | 100 | CONCLUIDO | 1.9396 | 51.56 | 48.34 | 161.13 | 2.08 | 18 | 238.97 | 54.38 | 28 | 16 | 56.6 | 29707.68 | 637.94 | 794.17 | 112.6 | 72.42 | 10888.23 | 0.64 | 0.76 | 4.71 | 0.63 | 0.5 | 10
28 | 100 | CONCLUIDO | 1.9428 | 51.47 | 48.29 | 170.45 | 2.14 | 17 | 240.72 | 54.38 | 29 | 15 | 57.34 | 29922.88 | 636.82 | 794.17 | 111.15 | 72.42 | 10167.86 | 0.65 | 0.76 | 4.71 | 0.59 | 0.5 | 10
29 | 100 | CONCLUIDO | 1.9423 | 51.49 | 48.31 | 170.5 | 2.2 | 17 | 242.47 | 54.38 | 30 | 15 | 58.1 | 30139.04 | 634.48 | 794.18 | 111.44 | 72.42 | 10315.7 | 0.65 | 0.76 | 4.71 | 0.6 | 0.5 | 10
30 | 100 | CONCLUIDO | 1.9459 | 51.39 | 48.25 | 180.94 | 2.26 | 16 | 244.23 | 54.38 | 31 | 14 | 58.86 | 30356.28 | 633.25 | 794.17 | 109.7 | 72.42 | 9447.55 | 0.66 | 0.77 | 4.71 | 0.54 | 0.5 | 10
31 | 100 | CONCLUIDO | 1.9454 | 51.4 | 48.26 | 180.99 | 2.31 | 16 | 246 | 54.38 | 32 | 14 | 59.63 | 30574.64 | 631.34 | 794.17 | 109.99 | 72.42 | 9592.15 | 0.66 | 0.77 | 4.71 | 0.56 | 0.5 | 10
32 | 100 | CONCLUIDO | 1.9482 | 51.33 | 48.23 | 192.91 | 2.37 | 15 | 247.78 | 54.38 | 33 | 13 | 60.41 | 30794.11 | 631.39 | 794.17 | 108.76 | 72.42 | 8983.87 | 0.67 | 0.77 | 4.71 | 0.52 | 0.5 | 10
33 | 100 | CONCLUIDO | 1.9482 | 51.33 | 48.23 | 192.92 | 2.42 | 15 | 249.57 | 54.38 | 34 | 13 | 61.2 | 31014.73 | 631.36 | 794.17 | 108.99 | 72.42 | 9098.45 | 0.66 | 0.77 | 4.71 | 0.52 | 0.5 | 10
34 | 100 | CONCLUIDO | 1.9516 | 51.24 | 48.18 | 206.48 | 2.48 | 14 | 251.37 | 54.38 | 35 | 12 | 61.99 | 31236.5 | 628.82 | 794.17 | 107.33 | 72.42 | 8275.79 | 0.67 | 0.77 | 4.7 | 0.47 | 0.5 | 10
35 | 100 | CONCLUIDO | 1.9513 | 51.25 | 48.19 | 206.52 | 2.53 | 14 | 253.18 | 54.38 | 36 | 12 | 62.8 | 31459.45 | 628.06 | 794.17 | 107.51 | 72.42 | 8366.7 | 0.67 | 0.77 | 4.71 | 0.48 | 0.5 | 10
36 | 100 | CONCLUIDO | 1.9509 | 51.26 | 48.2 | 206.56 | 2.58 | 14 | 255 | 54.38 | 37 | 12 | 63.62 | 31683.59 | 622.9 | 794.17 | 107.88 | 72.42 | 8550.71 | 0.67 | 0.77 | 4.7 | 0.49 | 0.5 | 10
37 | 100 | CONCLUIDO | 1.954 | 51.18 | 48.16 | 222.26 | 2.63 | 13 | 256.82 | 54.38 | 38 | 11 | 64.45 | 31909.08 | 624.92 | 794.17 | 106.43 | 72.42 | 7830.33 | 0.68 | 0.77 | 4.71 | 0.45 | 0.5 | 10
38 | 100 | CONCLUIDO | 1.9539 | 51.18 | 48.16 | 222.26 | 2.68 | 13 | 258.66 | 54.38 | 39 | 11 | 65.28 | 32135.68 | 628.81 | 794.17 | 106.35 | 72.42 | 7790.93 | 0.68 | 0.77 | 4.71 | 0.45 | 0.5 | 10
39 | 100 | CONCLUIDO | 1.9539 | 51.18 | 48.16 | 222.27 | 2.73 | 13 | 260.51 | 54.38 | 40 | 11 | 66.13 | 32363.54 | 621.75 | 794.17 | 106.57 | 72.42 | 7900.14 | 0.68 | 0.77 | 4.7 | 0.45 | 0.5 | 10

## RESULTADOS_6
Unnamed: 0 | Volume de calda [L] | STATUS | Capacidade operacional [ha/h] | Tempo de missao [h] | Tempo util [h] | Tempo por voo [min] | Autonomia Projetada [h] | N° Voos | MTOW [kg] | Massa Estrutura [kg] | Combustível [kg] | Abastecimentos | Massa gerador | Potência gerador [W] | Combustível consumido [L] | Calda cons [L] | Distância percorrida [km] | Distância Pulverizando [km] | RTL ACUMULADO[m] | EOC [km/km] | EOC [h/h] | Tempo de manobra [h] | Tempo rtl_rtw [h] | V pulv [m/s] | V desloc [m/s]
0 | 40 | CONCLUIDO | 1.4034 | 71.26 | 62.18 | 9.87 | 0.2 | 378 | 89.87 | 37.55 | 1 | 376 | 11.32 | 11317.98 | 520.68 | 794.25 | 574.81 | 72.42 | 240196.87 | 0.13 | 0.59 | 5.3 | 14.46 | 0.5 | 10
1 | 40 | CONCLUIDO | 1.7029 | 58.72 | 53.74 | 20.03 | 0.39 | 161 | 91.1 | 37.55 | 2 | 159 | 11.54 | 11468.97 | 443.71 | 794.24 | 292.78 | 72.42 | 100263.65 | 0.25 | 0.69 | 4.95 | 6.03 | 0.5 | 10
2 | 40 | CONCLUIDO | 1.8064 | 55.36 | 51.49 | 30.29 | 0.57 | 102 | 92.32 | 37.55 | 3 | 100 | 11.77 | 11620.34 | 419.07 | 794.22 | 217.49 | 72.42 | 62916.62 | 0.33 | 0.72 | 4.86 | 3.78 | 0.5 | 10
3 | 40 | CONCLUIDO | 1.859 | 53.79 | 50.45 | 40.91 | 0.75 | 74 | 93.55 | 37.55 | 4 | 72 | 12 | 11772.07 | 404.6 | 794.18 | 182.76 | 72.42 | 45687.84 | 0.4 | 0.73 | 4.81 | 2.75 | 0.5 | 10
4 | 40 | CONCLUIDO | 1.8901 | 52.91 | 49.87 | 51.59 | 0.93 | 58 | 94.79 | 37.55 | 5 | 56 | 12.23 | 11924.18 | 393.95 | 794.18 | 163.4 | 72.42 | 36087.31 | 0.44 | 0.74 | 4.79 | 2.17 | 0.5 | 10
5 | 40 | CONCLUIDO | 1.9139 | 52.25 | 49.42 | 63.09 | 1.1 | 47 | 96.02 | 37.55 | 6 | 45 | 12.47 | 12076.67 | 383.94 | 794.19 | 148.55 | 72.42 | 28718.98 | 0.49 | 0.75 | 4.76 | 1.71 | 0.5 | 10
6 | 40 | CONCLUIDO | 1.9273 | 51.88 | 49.19 | 73.78 | 1.27 | 40 | 97.26 | 37.55 | 7 | 38 | 12.71 | 12229.54 | 376.07 | 794.17 | 140.76 | 72.42 | 24861.02 | 0.51 | 0.75 | 4.75 | 1.48 | 0.5 | 10
7 | 40 | CONCLUIDO | 1.9413 | 51.51 | 48.93 | 86.35 | 1.43 | 34 | 98.5 | 37.55 | 8 | 32 | 12.95 | 12382.79 | 366.04 | 794.17 | 132.03 | 72.42 | 20525.11 | 0.55 | 0.75 | 4.74 | 1.22 | 0.5 | 10
8 | 40 | CONCLUIDO | 1.9494 | 51.3 | 48.79 | 97.58 | 1.59 | 30 | 99.75 | 37.55 | 9 | 28 | 13.2 | 12536.43 | 359.25 | 794.17 | 127.48 | 72.42 | 18269.02 | 0.57 | 0.76 | 4.74 | 1.08 | 0.5 | 10
9 | 40 | CONCLUIDO | 1.9581 | 51.07 | 48.64 | 112.24 | 1.74 | 26 | 101 | 37.55 | 10 | 24 | 13.45 | 12690.46 | 348.86 | 794.18 | 122.57 | 72.42 | 15834.79 | 0.59 | 0.76 | 4.72 | 0.93 | 0.5 | 10
10 | 40 | CONCLUIDO | 1.9622 | 50.96 | 48.57 | 121.42 | 1.89 | 24 | 102.25 | 37.55 | 11 | 20 | 13.7 | 12844.88 | 341.48 | 794.17 | 120.22 | 72.42 | 14667.11 | 0.6 | 0.76 | 4.72 | 0.86 | 0.5 | 10
11 | 40 | CONCLUIDO | 1.9662 | 50.86 | 48.5 | 132.29 | 2.04 | 22 | 103.51 | 37.55 | 12 | 9 | 13.95 | 12999.7 | 338.59 | 794.17 | 117.67 | 72.42 | 13402.52 | 0.62 | 0.76 | 4.73 | 0.8 | 0.5 | 10
12 | 40 | CONCLUIDO | 1.966 | 50.86 | 48.51 | 132.3 | 2.18 | 22 | 104.76 | 37.55 | 13 | 3 | 14.21 | 13154.91 | 337.57 | 794.17 | 117.62 | 72.42 | 13380.3 | 0.62 | 0.76 | 4.74 | 0.8 | 0.5 | 10
13 | 40 | CONCLUIDO | 1.9678 | 50.82 | 48.48 | 138.52 | 2.33 | 21 | 106.03 | 37.55 | 14 | 0 | 14.47 | 13310.53 | 340.91 | 794.19 | 116.35 | 72.42 | 12751.54 | 0.62 | 0.76 | 4.75 | 0.77 | 0.5 | 10

## RESULTADOS_4
Unnamed: 0 | Volume de calda [L] | STATUS | Capacidade operacional [ha/h] | Tempo de missao [h] | Tempo util [h] | Tempo por voo [min] | Autonomia Projetada [h] | N° Voos | MTOW [kg] | Massa Estrutura [kg] | Combustível [kg] | Abastecimentos | Massa gerador | Potência gerador [W] | Combustível consumido [L] | Calda cons [L] | Distância percorrida [km] | Distância Pulverizando [km] | RTL ACUMULADO[m] | EOC [km/km] | EOC [h/h] | Tempo de manobra [h] | Tempo rtl_rtw [h] | V pulv [m/s] | V desloc [m/s]
0 | 30 | CONCLUIDO | 1.5151 | 66 | 59.38 | 11.61 | 0.24 | 307 | 71.52 | 32.27 | 1 | 305 | 8.25 | 9054.6 | 423.13 | 794.26 | 480.87 | 72.42 | 193578.78 | 0.15 | 0.62 | 5.2 | 11.67 | 0.5 | 10
1 | 30 | CONCLUIDO | 1.7684 | 56.55 | 52.64 | 23.75 | 0.48 | 133 | 72.7 | 32.27 | 2 | 131 | 8.43 | 9200.25 | 367 | 794.22 | 255.74 | 72.42 | 81885.98 | 0.28 | 0.7 | 4.9 | 4.93 | 0.5 | 10
2 | 30 | CONCLUIDO | 1.8526 | 53.98 | 50.83 | 36.3 | 0.71 | 84 | 73.88 | 32.27 | 3 | 82 | 8.61 | 9346.23 | 346.13 | 794.22 | 195.55 | 72.42 | 52032.74 | 0.37 | 0.73 | 4.82 | 3.12 | 0.5 | 10
3 | 30 | CONCLUIDO | 1.8968 | 52.72 | 49.93 | 49.11 | 0.93 | 61 | 75.07 | 32.27 | 4 | 59 | 8.8 | 9492.55 | 332.49 | 794.2 | 165.1 | 72.42 | 36925.02 | 0.44 | 0.74 | 4.79 | 2.22 | 0.5 | 10
4 | 30 | CONCLUIDO | 1.9232 | 52 | 49.42 | 63.09 | 1.15 | 47 | 76.26 | 32.27 | 5 | 45 | 8.99 | 9639.2 | 319.92 | 794.17 | 148.76 | 72.42 | 28827.01 | 0.49 | 0.75 | 4.76 | 1.72 | 0.5 | 10
5 | 30 | CONCLUIDO | 1.9411 | 51.52 | 49.08 | 77.5 | 1.36 | 38 | 77.45 | 32.27 | 6 | 36 | 9.18 | 9786.19 | 308.18 | 794.18 | 137.35 | 72.42 | 23165.84 | 0.53 | 0.75 | 4.75 | 1.38 | 0.5 | 10
6 | 30 | CONCLUIDO | 1.9523 | 51.22 | 48.88 | 91.65 | 1.56 | 32 | 78.65 | 32.27 | 7 | 26 | 9.38 | 9933.52 | 298.78 | 794.17 | 130.61 | 72.42 | 19822.6 | 0.55 | 0.76 | 4.74 | 1.17 | 0.5 | 10
7 | 30 | CONCLUIDO | 1.9577 | 51.08 | 48.79 | 100.94 | 1.75 | 29 | 79.84 | 32.27 | 8 | 12 | 9.57 | 10081.19 | 291.55 | 794.16 | 126.8 | 72.42 | 17935.48 | 0.57 | 0.76 | 4.75 | 1.08 | 0.5 | 10
8 | 30 | CONCLUIDO | 1.9596 | 51.03 | 48.75 | 104.47 | 1.94 | 28 | 81.04 | 32.27 | 9 | 1 | 9.77 | 10229.34 | 293.69 | 794.17 | 125.27 | 72.42 | 17175.58 | 0.58 | 0.76 | 4.76 | 1.04 | 0.5 | 10
9 | 30 | CONCLUIDO | 1.9595 | 51.03 | 48.75 | 104.47 | 2.13 | 28 | 82.25 | 32.27 | 10 | 0 | 9.98 | 10377.72 | 297.66 | 794.17 | 125.27 | 72.42 | 17175.71 | 0.58 | 0.76 | 4.76 | 1.05 | 0.5 | 10

## RESULTADOS_1
Unnamed: 0 | Volume de calda [L] | STATUS | Capacidade operacional [ha/h] | Tempo de missao [h] | Tempo util [h] | Tempo por voo [min] | Autonomia Projetada [h] | N° Voos | MTOW [kg] | Massa Estrutura [kg] | Combustível [kg] | Abastecimentos | Massa gerador | Potência gerador [W] | Combustível consumido [L] | Calda cons [L] | Distância percorrida [km] | Distância Pulverizando [km] | RTL ACUMULADO[m] | EOC [km/km] | EOC [h/h] | Tempo de manobra [h] | Tempo rtl_rtw [h] | V pulv [m/s] | V desloc [m/s]
0 | 15 | CONCLUIDO | 1.7224 | 58.06 | 54.38 | 18.33 | 0.43 | 178 | 39.78 | 19.54 | 1 | 176 | 4.24 | 5140 | 245.84 | 794.2 | 314.52 | 72.42 | 111049.55 | 0.23 | 0.68 | 4.97 | 6.67 | 0.5 | 10
1 | 15 | CONCLUIDO | 1.884 | 53.08 | 50.53 | 39.37 | 0.84 | 77 | 40.89 | 19.54 | 2 | 73 | 4.35 | 5277.26 | 211.6 | 794.18 | 185.27 | 72.42 | 46928.06 | 0.39 | 0.73 | 4.81 | 2.82 | 0.5 | 10
2 | 15 | CONCLUIDO | 1.9203 | 52.08 | 49.77 | 54.29 | 1.22 | 55 | 42.01 | 19.54 | 3 | 8 | 4.46 | 5414.79 | 199.36 | 794.22 | 158.07 | 72.42 | 33440.42 | 0.46 | 0.74 | 4.83 | 2.06 | 0.5 | 10
3 | 15 | CONCLUIDO | 1.9215 | 52.04 | 49.74 | 55.27 | 1.59 | 54 | 43.13 | 19.54 | 4 | 0 | 4.58 | 5552.61 | 202.68 | 794.18 | 157.32 | 72.42 | 33067.3 | 0.46 | 0.74 | 4.83 | 2.04 | 0.5 | 10

## RESULTADOS_12
Unnamed: 0 | Volume de calda [L] | STATUS | Capacidade operacional [ha/h] | Tempo de missao [h] | Tempo util [h] | Tempo por voo [min] | Autonomia Projetada [h] | N° Voos | MTOW [kg] | Massa Estrutura [kg] | Combustível [kg] | Abastecimentos | Massa gerador | Potência gerador [W] | Combustível consumido [L] | Calda cons [L] | Distância percorrida [km] | Distância Pulverizando [km] | RTL ACUMULADO[m] | EOC [km/km] | EOC [h/h] | Tempo de manobra [h] | Tempo rtl_rtw [h] | V pulv [m/s] | V desloc [m/s]
0 | 70 | CONCLUIDO | 1.1152 | 89.67 | 70.54 | 7.24 | 0.12 | 585 | 141.81 | 47.83 | 1 | 583 | 22.98 | 17723.39 | 803.06 | 794.29 | 855.72 | 72.42 | 379615.7 | 0.08 | 0.52 | 5.63 | 22.83 | 0.5 | 10
1 | 70 | CONCLUIDO | 1.5313 | 65.31 | 56.4 | 14.65 | 0.25 | 231 | 143.17 | 47.83 | 2 | 229 | 23.34 | 17891.86 | 638.39 | 794.23 | 382.07 | 72.42 | 144557.2 | 0.19 | 0.66 | 5.05 | 8.69 | 0.5 | 10
2 | 70 | CONCLUIDO | 1.6789 | 59.56 | 53.15 | 21.99 | 0.37 | 145 | 144.54 | 47.83 | 3 | 143 | 23.71 | 18060.85 | 598.21 | 794.21 | 272.51 | 72.42 | 90209.56 | 0.27 | 0.7 | 4.93 | 5.44 | 0.5 | 10
3 | 70 | CONCLUIDO | 1.7588 | 56.86 | 51.59 | 29.48 | 0.49 | 105 | 145.92 | 47.83 | 4 | 103 | 24.09 | 18230.35 | 577.85 | 794.19 | 220.81 | 72.42 | 64559.98 | 0.33 | 0.72 | 4.86 | 3.89 | 0.5 | 10
4 | 70 | CONCLUIDO | 1.8074 | 55.33 | 50.73 | 37.12 | 0.6 | 82 | 147.3 | 47.83 | 5 | 80 | 24.47 | 18400.38 | 564.71 | 794.2 | 192.32 | 72.42 | 50428.2 | 0.38 | 0.73 | 4.82 | 3.02 | 0.5 | 10
5 | 70 | CONCLUIDO | 1.8381 | 54.4 | 50.21 | 44.3 | 0.71 | 68 | 148.68 | 47.83 | 6 | 66 | 24.85 | 18570.94 | 556.08 | 794.17 | 175.02 | 72.42 | 41849.88 | 0.41 | 0.74 | 4.79 | 2.5 | 0.5 | 10
6 | 70 | CONCLUIDO | 1.8596 | 53.77 | 49.87 | 51.59 | 0.83 | 58 | 150.07 | 47.83 | 7 | 56 | 25.24 | 18742.03 | 549.38 | 794.19 | 163.71 | 72.42 | 36244.88 | 0.44 | 0.74 | 4.78 | 2.16 | 0.5 | 10
7 | 70 | CONCLUIDO | 1.8791 | 53.22 | 49.54 | 59.45 | 0.94 | 50 | 151.46 | 47.83 | 8 | 48 | 25.63 | 18913.66 | 542.38 | 794.22 | 152.8 | 72.42 | 30828.3 | 0.47 | 0.75 | 4.76 | 1.84 | 0.5 | 10
8 | 70 | CONCLUIDO | 1.8936 | 52.81 | 49.31 | 67.24 | 1.04 | 44 | 152.85 | 47.83 | 9 | 42 | 26.03 | 19085.83 | 536.83 | 794.17 | 144.94 | 72.42 | 26927.48 | 0.5 | 0.75 | 4.75 | 1.6 | 0.5 | 10
9 | 70 | CONCLUIDO | 1.9065 | 52.45 | 49.1 | 75.53 | 1.15 | 39 | 154.25 | 47.83 | 10 | 37 | 26.43 | 19258.55 | 530.67 | 794.18 | 137.97 | 72.42 | 23469.9 | 0.52 | 0.75 | 4.74 | 1.39 | 0.5 | 10
10 | 70 | CONCLUIDO | 1.9128 | 52.28 | 49.01 | 81.69 | 1.25 | 36 | 155.66 | 47.83 | 11 | 34 | 26.83 | 19431.82 | 527.48 | 794.19 | 134.99 | 72.42 | 21996.2 | 0.54 | 0.75 | 4.74 | 1.3 | 0.5 | 10
11 | 70 | CONCLUIDO | 1.9199 | 52.09 | 48.9 | 88.92 | 1.35 | 33 | 157.07 | 47.83 | 12 | 31 | 27.24 | 19605.66 | 523.04 | 794.19 | 131.25 | 72.42 | 20140.67 | 0.55 | 0.76 | 4.74 | 1.2 | 0.5 | 10
12 | 70 | CONCLUIDO | 1.9274 | 51.88 | 48.79 | 97.58 | 1.45 | 30 | 158.48 | 47.83 | 13 | 28 | 27.65 | 19780.06 | 519.11 | 794.19 | 127.38 | 72.42 | 18218.03 | 0.57 | 0.76 | 4.74 | 1.08 | 0.5 | 10
13 | 70 | CONCLUIDO | 1.9323 | 51.75 | 48.72 | 104.39 | 1.55 | 28 | 159.9 | 47.83 | 14 | 26 | 28.07 | 19955.16 | 514.74 | 794.19 | 124.87 | 72.42 | 16973.2 | 0.58 | 0.76 | 4.74 | 1.01 | 0.5 | 10
14 | 70 | CONCLUIDO | 1.9369 | 51.63 | 48.65 | 112.27 | 1.65 | 26 | 161.32 | 47.83 | 15 | 24 | 28.5 | 20130.71 | 510.04 | 794.17 | 122.67 | 72.42 | 15884.24 | 0.59 | 0.76 | 4.73 | 0.94 | 0.5 | 10
15 | 70 | CONCLUIDO | 1.9417 | 51.5 | 48.58 | 121.45 | 1.74 | 24 | 162.75 | 47.83 | 16 | 22 | 28.92 | 20306.85 | 506.97 | 794.17 | 120.44 | 72.42 | 14780.84 | 0.6 | 0.76 | 4.73 | 0.87 | 0.5 | 10
16 | 70 | CONCLUIDO | 1.9446 | 51.42 | 48.53 | 126.6 | 1.83 | 23 | 164.19 | 47.83 | 17 | 21 | 29.36 | 20483.57 | 504.13 | 794.2 | 119.02 | 72.42 | 14076.59 | 0.61 | 0.76 | 4.72 | 0.82 | 0.5 | 10
17 | 70 | CONCLUIDO | 1.9503 | 51.27 | 48.44 | 138.4 | 1.93 | 21 | 165.62 | 47.83 | 18 | 19 | 29.8 | 20660.89 | 498.94 | 794.17 | 115.77 | 72.42 | 12461.88 | 0.63 | 0.76 | 4.72 | 0.73 | 0.5 | 10
18 | 70 | CONCLUIDO | 1.9517 | 51.24 | 48.43 | 145.29 | 2.02 | 20 | 167.07 | 47.83 | 19 | 18 | 30.24 | 20838.81 | 495.05 | 794.17 | 115.78 | 72.42 | 12469.06 | 0.63 | 0.76 | 4.71 | 0.72 | 0.5 | 10
19 | 70 | CONCLUIDO | 1.9548 | 51.16 | 48.38 | 152.77 | 2.1 | 19 | 168.51 | 47.83 | 20 | 17 | 30.69 | 21017.33 | 492.86 | 794.18 | 113.79 | 72.42 | 11480.96 | 0.64 | 0.76 | 4.72 | 0.67 | 0.5 | 10
20 | 70 | CONCLUIDO | 1.9573 | 51.09 | 48.34 | 161.14 | 2.19 | 18 | 169.97 | 47.83 | 21 | 16 | 31.14 | 21196.47 | 488.6 | 794.18 | 112.61 | 72.42 | 10894.64 | 0.64 | 0.76 | 4.71 | 0.64 | 0.5 | 10
21 | 70 | CONCLUIDO | 1.9602 | 51.02 | 48.3 | 170.46 | 2.28 | 17 | 171.42 | 47.83 | 22 | 15 | 31.6 | 21376.23 | 484.03 | 794.17 | 111.25 | 72.42 | 10220.31 | 0.65 | 0.76 | 4.71 | 0.59 | 0.5 | 10
22 | 70 | CONCLUIDO | 1.9632 | 50.94 | 48.25 | 180.93 | 2.36 | 16 | 172.89 | 47.83 | 23 | 14 | 32.06 | 21556.61 | 478.45 | 794.17 | 109.42 | 72.42 | 9308.61 | 0.66 | 0.77 | 4.71 | 0.54 | 0.5 | 10
23 | 70 | CONCLUIDO | 1.9626 | 50.95 | 48.26 | 180.98 | 2.44 | 16 | 174.35 | 47.83 | 24 | 14 | 32.53 | 21737.62 | 475.83 | 794.17 | 109.99 | 72.42 | 9596.91 | 0.66 | 0.77 | 4.71 | 0.55 | 0.5 | 10
24 | 70 | CONCLUIDO | 1.9648 | 50.9 | 48.23 | 192.94 | 2.52 | 15 | 175.83 | 47.83 | 25 | 13 | 33 | 21919.27 | 474.19 | 794.18 | 108.94 | 72.42 | 9074.45 | 0.66 | 0.77 | 4.71 | 0.53 | 0.5 | 10
25 | 70 | CONCLUIDO | 1.968 | 50.81 | 48.18 | 206.48 | 2.6 | 14 | 177.3 | 47.83 | 26 | 12 | 33.48 | 22101.56 | 468.71 | 794.2 | 107.39 | 72.42 | 8303.83 | 0.67 | 0.77 | 4.7 | 0.47 | 0.5 | 10
26 | 70 | CONCLUIDO | 1.9679 | 50.82 | 48.18 | 206.5 | 2.68 | 14 | 178.79 | 47.83 | 27 | 10 | 33.96 | 22284.51 | 466.81 | 794.17 | 107.3 | 72.42 | 8257.12 | 0.67 | 0.77 | 4.71 | 0.48 | 0.5 | 10
27 | 70 | CONCLUIDO | 1.9707 | 50.74 | 48.14 | 222.18 | 2.75 | 13 | 180.28 | 47.83 | 28 | 6 | 34.45 | 22468.11 | 460.97 | 794.17 | 105.8 | 72.42 | 7514.46 | 0.68 | 0.77 | 4.71 | 0.43 | 0.5 | 10
28 | 70 | CONCLUIDO | 1.9699 | 50.76 | 48.16 | 222.28 | 2.83 | 13 | 181.77 | 47.83 | 29 | 4 | 34.94 | 22652.51 | 464.43 | 794.17 | 106.3 | 72.42 | 7762.21 | 0.68 | 0.77 | 4.71 | 0.45 | 0.5 | 10
29 | 70 | CONCLUIDO | 1.9698 | 50.77 | 48.16 | 222.29 | 2.9 | 13 | 183.27 | 47.83 | 30 | 3 | 35.44 | 22837.46 | 467.44 | 794.17 | 106.16 | 72.42 | 7693.65 | 0.68 | 0.77 | 4.72 | 0.46 | 0.5 | 10
30 | 70 | CONCLUIDO | 1.9693 | 50.78 | 48.17 | 222.34 | 2.98 | 13 | 184.78 | 47.83 | 31 | 2 | 35.95 | 23023.09 | 471.1 | 794.18 | 106.77 | 72.42 | 8001.2 | 0.68 | 0.77 | 4.71 | 0.47 | 0.5 | 10
31 | 70 | CONCLUIDO | 1.9696 | 50.77 | 48.17 | 222.31 | 3.05 | 13 | 186.29 | 47.83 | 32 | 1 | 36.46 | 23209.42 | 472.79 | 794.18 | 106.52 | 72.42 | 7872.9 | 0.68 | 0.77 | 4.71 | 0.46 | 0.5 | 10
32 | 70 | CONCLUIDO | 1.9695 | 50.77 | 48.17 | 222.32 | 3.12 | 13 | 187.8 | 47.83 | 33 | 0 | 36.98 | 23396.44 | 476.11 | 794.17 | 106.61 | 72.42 | 7918.95 | 0.68 | 0.77 | 4.71 | 0.46 | 0.5 | 10

## RESULTADOS_16
Unnamed: 0 | Volume de calda [L] | STATUS | Capacidade operacional [ha/h] | Tempo de missao [h] | Tempo util [h] | Tempo por voo [min] | Autonomia Projetada [h] | N° Voos | MTOW [kg] | Massa Estrutura [kg] | Combustível [kg] | Abastecimentos | Massa gerador | Potência gerador [W] | Combustível consumido [L] | Calda cons [L] | Distância percorrida [km] | Distância Pulverizando [km] | RTL ACUMULADO[m] | EOC [km/km] | EOC [h/h] | Tempo de manobra [h] | Tempo rtl_rtw [h] | V pulv [m/s] | V desloc [m/s]
0 | 90 | CONCLUIDO | 0.9478 | 105.51 | 76.88 | 6.26 | 0.1 | 737 | 176.73 | 52.44 | 1 | 735 | 33.29 | 22031.19 | 1009.82 | 794.36 | 1068.09 | 72.42 | 485038.24 | 0.07 | 0.48 | 5.9 | 29.16 | 0.5 | 10
1 | 90 | CONCLUIDO | 1.4201 | 70.42 | 58.18 | 12.65 | 0.2 | 276 | 178.21 | 52.44 | 2 | 274 | 33.77 | 22213.89 | 761.59 | 794.22 | 441.21 | 72.42 | 173904.11 | 0.16 | 0.63 | 5.14 | 10.47 | 0.5 | 10
2 | 90 | CONCLUIDO | 1.5969 | 62.62 | 54.12 | 18.99 | 0.3 | 171 | 179.7 | 52.44 | 3 | 169 | 34.26 | 22397.24 | 706.07 | 794.31 | 305.49 | 72.42 | 106570.22 | 0.24 | 0.68 | 4.96 | 6.41 | 0.5 | 10
3 | 90 | CONCLUIDO | 1.6901 | 59.17 | 52.34 | 25.32 | 0.39 | 124 | 181.19 | 52.44 | 4 | 122 | 34.75 | 22581.25 | 680.82 | 794.21 | 245.69 | 72.42 | 76905.1 | 0.29 | 0.71 | 4.89 | 4.63 | 0.5 | 10
4 | 90 | CONCLUIDO | 1.7489 | 57.18 | 51.31 | 31.74 | 0.49 | 97 | 182.69 | 52.44 | 5 | 95 | 35.25 | 22766.06 | 665.04 | 794.21 | 211.19 | 72.42 | 59787.22 | 0.34 | 0.72 | 4.85 | 3.6 | 0.5 | 10
5 | 90 | CONCLUIDO | 1.7884 | 55.91 | 50.65 | 37.99 | 0.58 | 80 | 184.19 | 52.44 | 6 | 78 | 35.75 | 22951.43 | 654.72 | 794.24 | 189.62 | 72.42 | 49090.99 | 0.38 | 0.73 | 4.81 | 2.94 | 0.5 | 10
6 | 90 | CONCLUIDO | 1.8169 | 55.04 | 50.2 | 44.29 | 0.67 | 68 | 185.7 | 52.44 | 7 | 66 | 36.26 | 23137.49 | 646.59 | 794.18 | 174.67 | 72.42 | 41672.14 | 0.41 | 0.74 | 4.79 | 2.49 | 0.5 | 10
7 | 90 | CONCLUIDO | 1.8382 | 54.4 | 49.88 | 50.73 | 0.76 | 59 | 187.22 | 52.44 | 8 | 57 | 36.78 | 23324.24 | 640.82 | 794.18 | 164.02 | 72.42 | 36395.65 | 0.44 | 0.74 | 4.78 | 2.17 | 0.5 | 10
8 | 90 | CONCLUIDO | 1.8561 | 53.88 | 49.61 | 57.24 | 0.85 | 52 | 188.74 | 52.44 | 9 | 50 | 37.3 | 23511.69 | 635.35 | 794.17 | 154.98 | 72.42 | 31911.08 | 0.47 | 0.74 | 4.76 | 1.9 | 0.5 | 10
9 | 90 | CONCLUIDO | 1.8688 | 53.51 | 49.42 | 63.09 | 0.93 | 47 | 190.26 | 52.44 | 10 | 45 | 37.82 | 23699.85 | 631.08 | 794.17 | 148.61 | 72.42 | 28749.81 | 0.49 | 0.75 | 4.76 | 1.71 | 0.5 | 10
10 | 90 | CONCLUIDO | 1.8814 | 53.15 | 49.24 | 70.34 | 1.02 | 42 | 191.79 | 52.44 | 11 | 40 | 38.35 | 23888.73 | 626.6 | 794.21 | 142.44 | 72.42 | 25690.95 | 0.51 | 0.75 | 4.75 | 1.53 | 0.5 | 10
11 | 90 | CONCLUIDO | 1.8898 | 52.92 | 49.11 | 75.55 | 1.1 | 39 | 193.33 | 52.44 | 12 | 37 | 38.89 | 24078.33 | 623.08 | 794.19 | 138.16 | 72.42 | 23563.43 | 0.52 | 0.75 | 4.75 | 1.4 | 0.5 | 10
12 | 90 | CONCLUIDO | 1.8969 | 52.72 | 49.02 | 81.7 | 1.18 | 36 | 194.88 | 52.44 | 13 | 34 | 39.43 | 24268.67 | 618.77 | 794.17 | 135.04 | 72.42 | 22017.32 | 0.54 | 0.75 | 4.75 | 1.31 | 0.5 | 10
13 | 90 | CONCLUIDO | 1.9039 | 52.52 | 48.93 | 88.96 | 1.27 | 33 | 196.42 | 52.44 | 14 | 31 | 39.98 | 24459.75 | 618.06 | 794.18 | 132.22 | 72.42 | 20622.83 | 0.55 | 0.75 | 4.74 | 1.22 | 0.5 | 10
14 | 90 | CONCLUIDO | 1.9109 | 52.33 | 48.81 | 94.47 | 1.35 | 31 | 197.98 | 52.44 | 15 | 29 | 40.54 | 24651.58 | 613.34 | 794.17 | 128.27 | 72.42 | 18659.45 | 0.56 | 0.76 | 4.73 | 1.1 | 0.5 | 10
15 | 90 | CONCLUIDO | 1.915 | 52.22 | 48.77 | 100.9 | 1.42 | 29 | 199.54 | 52.44 | 16 | 27 | 41.1 | 24844.17 | 610.73 | 794.18 | 126.8 | 72.42 | 17932.96 | 0.57 | 0.76 | 4.73 | 1.06 | 0.5 | 10
16 | 90 | CONCLUIDO | 1.9212 | 52.05 | 48.67 | 108.16 | 1.5 | 27 | 201.11 | 52.44 | 17 | 25 | 41.67 | 25037.53 | 608.82 | 794.18 | 123.61 | 72.42 | 16348.25 | 0.59 | 0.76 | 4.73 | 0.96 | 0.5 | 10
17 | 90 | CONCLUIDO | 1.9229 | 52 | 48.66 | 112.29 | 1.58 | 26 | 202.68 | 52.44 | 18 | 24 | 42.24 | 25231.66 | 604.54 | 794.17 | 123.01 | 72.42 | 16052.54 | 0.59 | 0.76 | 4.73 | 0.95 | 0.5 | 10
18 | 90 | CONCLUIDO | 1.9287 | 51.85 | 48.58 | 121.44 | 1.65 | 24 | 204.26 | 52.44 | 19 | 22 | 42.82 | 25426.72 | 603.55 | 794.17 | 120.38 | 72.42 | 14749.95 | 0.6 | 0.76 | 4.72 | 0.87 | 0.5 | 10
19 | 90 | CONCLUIDO | 1.9325 | 51.75 | 48.51 | 126.55 | 1.73 | 23 | 205.85 | 52.44 | 20 | 21 | 43.41 | 25622.45 | 600.95 | 794.17 | 118.38 | 72.42 | 13756.73 | 0.61 | 0.76 | 4.71 | 0.8 | 0.5 | 10
20 | 90 | CONCLUIDO | 1.9343 | 51.7 | 48.5 | 132.26 | 1.8 | 22 | 207.45 | 52.44 | 21 | 20 | 44 | 25818.99 | 598.71 | 794.17 | 117.8 | 72.42 | 13468.7 | 0.61 | 0.76 | 4.72 | 0.79 | 0.5 | 10
21 | 90 | CONCLUIDO | 1.9372 | 51.62 | 48.45 | 138.44 | 1.87 | 21 | 209.05 | 52.44 | 22 | 19 | 44.6 | 26016.35 | 596.91 | 794.2 | 116.23 | 72.42 | 12687.89 | 0.62 | 0.76 | 4.72 | 0.74 | 0.5 | 10
22 | 90 | CONCLUIDO | 1.9398 | 51.55 | 48.42 | 145.26 | 1.94 | 20 | 210.65 | 52.44 | 23 | 18 | 45.21 | 26214.54 | 594.41 | 794.17 | 115.28 | 72.42 | 12221.79 | 0.63 | 0.76 | 4.71 | 0.71 | 0.5 | 10
23 | 90 | CONCLUIDO | 1.9428 | 51.47 | 48.38 | 152.77 | 2.01 | 19 | 212.27 | 52.44 | 24 | 17 | 45.82 | 26413.56 | 592.93 | 794.22 | 113.81 | 72.42 | 11489.45 | 0.64 | 0.76 | 4.71 | 0.67 | 0.5 | 10
24 | 90 | CONCLUIDO | 1.9461 | 51.38 | 48.32 | 161.08 | 2.08 | 18 | 213.89 | 52.44 | 25 | 16 | 46.44 | 26613.43 | 587.55 | 794.17 | 112.23 | 72.42 | 10702.08 | 0.65 | 0.76 | 4.71 | 0.62 | 0.5 | 10
25 | 90 | CONCLUIDO | 1.9451 | 51.41 | 48.35 | 161.17 | 2.14 | 18 | 215.51 | 52.44 | 26 | 16 | 47.07 | 26814.17 | 588.08 | 794.18 | 112.86 | 72.42 | 11020.32 | 0.64 | 0.76 | 4.71 | 0.64 | 0.5 | 10
26 | 90 | CONCLUIDO | 1.948 | 51.34 | 48.31 | 170.51 | 2.21 | 17 | 217.15 | 52.44 | 27 | 15 | 47.71 | 27015.77 | 585.95 | 794.17 | 111.68 | 72.42 | 10434.18 | 0.65 | 0.76 | 4.71 | 0.6 | 0.5 | 10
27 | 90 | CONCLUIDO | 1.9516 | 51.24 | 48.25 | 180.94 | 2.27 | 16 | 218.79 | 52.44 | 28 | 14 | 48.35 | 27218.26 | 581.43 | 794.18 | 109.38 | 72.42 | 9290.96 | 0.66 | 0.77 | 4.71 | 0.54 | 0.5 | 10
28 | 90 | CONCLUIDO | 1.9513 | 51.25 | 48.26 | 180.96 | 2.34 | 16 | 220.44 | 52.44 | 29 | 14 | 49 | 27421.64 | 581.76 | 794.18 | 109.85 | 72.42 | 9523.65 | 0.66 | 0.77 | 4.71 | 0.55 | 0.5 | 10
29 | 90 | CONCLUIDO | 1.9538 | 51.18 | 48.23 | 192.92 | 2.4 | 15 | 222.1 | 52.44 | 30 | 13 | 49.65 | 27625.93 | 578.5 | 794.17 | 108.86 | 72.42 | 9033.63 | 0.67 | 0.77 | 4.71 | 0.52 | 0.5 | 10
30 | 90 | CONCLUIDO | 1.9537 | 51.19 | 48.23 | 192.93 | 2.46 | 15 | 223.76 | 52.44 | 31 | 13 | 50.32 | 27831.27 | 576.91 | 794.17 | 108.92 | 72.42 | 9066.96 | 0.66 | 0.77 | 4.71 | 0.53 | 0.5 | 10
31 | 90 | CONCLUIDO | 1.9569 | 51.1 | 48.18 | 206.5 | 2.52 | 14 | 225.43 | 52.44 | 32 | 12 | 50.99 | 28037.42 | 575.3 | 794.17 | 107.25 | 72.42 | 8235.37 | 0.68 | 0.77 | 4.71 | 0.48 | 0.5 | 10
32 | 90 | CONCLUIDO | 1.9567 | 51.11 | 48.19 | 206.52 | 2.58 | 14 | 227.11 | 52.44 | 33 | 12 | 51.67 | 28244.51 | 574.17 | 794.17 | 107.42 | 72.42 | 8318.67 | 0.67 | 0.77 | 4.71 | 0.48 | 0.5 | 10
33 | 90 | CONCLUIDO | 1.9601 | 51.02 | 48.14 | 222.16 | 2.64 | 13 | 228.8 | 52.44 | 34 | 11 | 52.36 | 28452.56 | 568.1 | 794.17 | 105.77 | 72.42 | 7497.75 | 0.68 | 0.77 | 4.7 | 0.43 | 0.5 | 10
34 | 90 | CONCLUIDO | 1.9595 | 51.03 | 48.15 | 222.24 | 2.7 | 13 | 230.49 | 52.44 | 35 | 11 | 53.05 | 28661.58 | 571.58 | 794.17 | 106.28 | 72.42 | 7754.71 | 0.68 | 0.77 | 4.71 | 0.44 | 0.5 | 10
35 | 90 | CONCLUIDO | 1.9597 | 51.03 | 48.14 | 222.2 | 2.76 | 13 | 232.2 | 52.44 | 36 | 11 | 53.75 | 28871.58 | 570.25 | 794.17 | 106.16 | 72.42 | 7692.31 | 0.68 | 0.77 | 4.7 | 0.44 | 0.5 | 10
36 | 90 | CONCLUIDO | 1.9621 | 50.97 | 48.12 | 240.59 | 2.81 | 12 | 233.91 | 52.44 | 37 | 10 | 54.46 | 29082.59 | 563.93 | 794.17 | 105.02 | 72.42 | 7127.62 | 0.69 | 0.77 | 4.71 | 0.41 | 0.5 | 10
37 | 90 | CONCLUIDO | 1.9622 | 50.96 | 48.12 | 240.57 | 2.87 | 12 | 235.63 | 52.44 | 38 | 10 | 55.18 | 29294.6 | 565.26 | 794.17 | 105.16 | 72.42 | 7199.69 | 0.69 | 0.77 | 4.7 | 0.41 | 0.5 | 10
38 | 90 | CONCLUIDO | 1.9618 | 50.97 | 48.13 | 240.63 | 2.92 | 12 | 237.35 | 52.44 | 39 | 10 | 55.91 | 29507.65 | 565.61 | 794.17 | 105.52 | 72.42 | 7379.73 | 0.69 | 0.77 | 4.7 | 0.42 | 0.5 | 10
39 | 90 | CONCLUIDO | 1.9653 | 50.88 | 48.07 | 262.2 | 2.98 | 11 | 239.09 | 52.44 | 40 | 8 | 56.65 | 29721.73 | 557.56 | 794.18 | 103.51 | 72.42 | 6379.26 | 0.7 | 0.77 | 4.7 | 0.36 | 0.5 | 10

## RESULTADOS_0
Unnamed: 0 | Volume de calda [L] | STATUS | Capacidade operacional [ha/h] | Tempo de missao [h] | Tempo util [h] | Tempo por voo [min] | Autonomia Projetada [h] | N° Voos | MTOW [kg] | Massa Estrutura [kg] | Combustível [kg] | Abastecimentos | Massa gerador | Potência gerador [W] | Combustível consumido [L] | Calda cons [L] | Distância percorrida [km] | Distância Pulverizando [km] | RTL ACUMULADO[m] | EOC [km/km] | EOC [h/h] | Tempo de manobra [h] | Tempo rtl_rtw [h] | V pulv [m/s] | V desloc [m/s]
0 | 10 | CONCLUIDO | 1.8202 | 54.94 | 52.01 | 27.14 | 0.64 | 115 | 26.11 | 12.1 | 1 | 110 | 3.01 | 3454.41 | 158.4 | 794.2 | 234.54 | 72.42 | 71376.69 | 0.31 | 0.71 | 4.88 | 4.3 | 0.5 | 10
1 | 10 | CONCLUIDO | 1.8741 | 53.36 | 50.81 | 37.64 | 1.23 | 81 | 27.2 | 12.1 | 2 | 0 | 3.1 | 3588.35 | 149.57 | 794.22 | 191.49 | 72.42 | 50021.17 | 0.38 | 0.73 | 4.92 | 3.1 | 0.5 | 10

## RESULTADOS_7
Unnamed: 0 | Volume de calda [L] | STATUS | Capacidade operacional [ha/h] | Tempo de missao [h] | Tempo util [h] | Tempo por voo [min] | Autonomia Projetada [h] | N° Voos | MTOW [kg] | Massa Estrutura [kg] | Combustível [kg] | Abastecimentos | Massa gerador | Potência gerador [W] | Combustível consumido [L] | Calda cons [L] | Distância percorrida [km] | Distância Pulverizando [km] | RTL ACUMULADO[m] | EOC [km/km] | EOC [h/h] | Tempo de manobra [h] | Tempo rtl_rtw [h] | V pulv [m/s] | V desloc [m/s]
0 | 45 | CONCLUIDO | 1.3514 | 74 | 63.54 | 9.25 | 0.18 | 412 | 98.71 | 39.72 | 1 | 410 | 12.99 | 12407.75 | 567.53 | 794.29 | 620.11 | 72.42 | 262672.83 | 0.12 | 0.58 | 5.37 | 15.82 | 0.5 | 10
1 | 45 | CONCLUIDO | 1.6741 | 59.73 | 54.19 | 18.79 | 0.35 | 173 | 99.95 | 39.72 | 2 | 171 | 13.24 | 12561.45 | 478.39 | 794.28 | 307.68 | 72.42 | 107655.4 | 0.24 | 0.68 | 4.96 | 6.48 | 0.5 | 10
2 | 45 | CONCLUIDO | 1.7868 | 55.97 | 51.74 | 28.48 | 0.52 | 109 | 101.2 | 39.72 | 3 | 107 | 13.49 | 12715.54 | 451.5 | 794.17 | 225.77 | 72.42 | 67018.92 | 0.32 | 0.71 | 4.86 | 4.03 | 0.5 | 10
3 | 45 | CONCLUIDO | 1.8419 | 54.29 | 50.66 | 38 | 0.69 | 80 | 102.45 | 39.72 | 4 | 78 | 13.74 | 12870.03 | 436.84 | 794.21 | 189.93 | 72.42 | 49246.91 | 0.38 | 0.73 | 4.81 | 2.95 | 0.5 | 10
4 | 45 | CONCLUIDO | 1.8739 | 53.36 | 50.08 | 47.7 | 0.85 | 63 | 103.71 | 39.72 | 5 | 61 | 14 | 13024.91 | 426.75 | 794.18 | 170.45 | 72.42 | 39589.05 | 0.42 | 0.74 | 4.79 | 2.37 | 0.5 | 10
5 | 45 | CONCLUIDO | 1.9012 | 52.6 | 49.56 | 58.31 | 1.01 | 51 | 104.97 | 39.72 | 6 | 49 | 14.25 | 13180.19 | 416.68 | 794.19 | 153.08 | 72.42 | 30962.5 | 0.47 | 0.75 | 4.77 | 1.85 | 0.5 | 10
6 | 45 | CONCLUIDO | 1.9183 | 52.13 | 49.26 | 68.73 | 1.16 | 43 | 106.23 | 39.72 | 7 | 41 | 14.52 | 13335.87 | 408.22 | 794.18 | 143.21 | 72.42 | 26068.42 | 0.51 | 0.75 | 4.75 | 1.55 | 0.5 | 10
7 | 45 | CONCLUIDO | 1.9308 | 51.79 | 49.04 | 79.53 | 1.31 | 37 | 107.5 | 39.72 | 8 | 35 | 14.78 | 13491.96 | 400.72 | 794.17 | 135.83 | 72.42 | 22411.11 | 0.53 | 0.75 | 4.75 | 1.34 | 0.5 | 10
8 | 45 | CONCLUIDO | 1.9394 | 51.56 | 48.9 | 88.9 | 1.46 | 33 | 108.77 | 39.72 | 9 | 31 | 15.05 | 13648.58 | 393.25 | 794.18 | 130.85 | 72.42 | 19941.08 | 0.55 | 0.76 | 4.74 | 1.19 | 0.5 | 10
9 | 45 | CONCLUIDO | 1.9483 | 51.33 | 48.74 | 100.85 | 1.6 | 29 | 110.04 | 39.72 | 10 | 27 | 15.32 | 13805.5 | 386.44 | 794.19 | 126.34 | 72.42 | 17705.43 | 0.57 | 0.76 | 4.72 | 1.04 | 0.5 | 10
10 | 45 | CONCLUIDO | 1.9554 | 51.14 | 48.62 | 112.19 | 1.74 | 26 | 111.32 | 39.72 | 11 | 24 | 15.6 | 13962.83 | 378.47 | 794.18 | 121.91 | 72.42 | 15504.07 | 0.59 | 0.76 | 4.72 | 0.91 | 0.5 | 10
11 | 45 | CONCLUIDO | 1.9586 | 51.06 | 48.58 | 121.44 | 1.88 | 24 | 112.59 | 39.72 | 12 | 22 | 15.88 | 14120.58 | 370.95 | 794.19 | 120.33 | 72.42 | 14723.02 | 0.6 | 0.76 | 4.73 | 0.87 | 0.5 | 10
12 | 45 | CONCLUIDO | 1.9657 | 50.87 | 48.45 | 138.44 | 2.01 | 21 | 113.88 | 39.72 | 13 | 17 | 16.16 | 14278.75 | 362.42 | 794.17 | 116.33 | 72.42 | 12741.63 | 0.62 | 0.76 | 4.72 | 0.75 | 0.5 | 10
13 | 45 | CONCLUIDO | 1.9675 | 50.83 | 48.43 | 145.28 | 2.14 | 20 | 115.16 | 39.72 | 14 | 10 | 16.45 | 14437.35 | 359.99 | 794.17 | 115.28 | 72.42 | 12217.21 | 0.63 | 0.76 | 4.72 | 0.72 | 0.5 | 10
14 | 45 | CONCLUIDO | 1.9697 | 50.77 | 48.39 | 152.81 | 2.27 | 19 | 116.45 | 39.72 | 15 | 4 | 16.74 | 14596.38 | 360.07 | 794.17 | 113.61 | 72.42 | 11391.74 | 0.64 | 0.76 | 4.73 | 0.68 | 0.5 | 10
15 | 45 | CONCLUIDO | 1.9695 | 50.78 | 48.4 | 152.83 | 2.4 | 19 | 117.75 | 39.72 | 16 | 1 | 17.03 | 14755.84 | 362.11 | 794.17 | 113.98 | 72.42 | 11572.91 | 0.64 | 0.76 | 4.73 | 0.69 | 0.5 | 10
16 | 45 | CONCLUIDO | 1.9696 | 50.77 | 48.39 | 152.82 | 2.52 | 19 | 119.04 | 39.72 | 17 | 0 | 17.33 | 14915.73 | 365.69 | 794.17 | 113.89 | 72.42 | 11530.44 | 0.64 | 0.76 | 4.73 | 0.69 | 0.5 | 10

## RESULTADOS_10
Unnamed: 0 | Volume de calda [L] | STATUS | Capacidade operacional [ha/h] | Tempo de missao [h] | Tempo util [h] | Tempo por voo [min] | Autonomia Projetada [h] | N° Voos | MTOW [kg] | Massa Estrutura [kg] | Combustível [kg] | Abastecimentos | Massa gerador | Potência gerador [W] | Combustível consumido [L] | Calda cons [L] | Distância percorrida [km] | Distância Pulverizando [km] | RTL ACUMULADO[m] | EOC [km/km] | EOC [h/h] | Tempo de manobra [h] | Tempo rtl_rtw [h] | V pulv [m/s] | V desloc [m/s]
0 | 60 | CONCLUIDO | 1.2045 | 83.02 | 67.73 | 7.89 | 0.14 | 515 | 124.63 | 45 | 1 | 513 | 18.64 | 15605.44 | 708.04 | 794.37 | 759.7 | 72.42 | 331955.56 | 0.1 | 0.55 | 5.56 | 20.01 | 0.5 | 10
1 | 60 | CONCLUIDO | 1.5857 | 63.06 | 55.59 | 15.96 | 0.28 | 209 | 125.95 | 45 | 2 | 207 | 18.95 | 15767.7 | 576.86 | 794.25 | 354.43 | 72.42 | 130848.53 | 0.2 | 0.66 | 5.03 | 7.88 | 0.5 | 10
2 | 60 | CONCLUIDO | 1.7222 | 58.07 | 52.59 | 24.09 | 0.42 | 131 | 127.27 | 45 | 3 | 129 | 19.27 | 15930.42 | 541.59 | 794.21 | 253.82 | 72.42 | 80933.52 | 0.29 | 0.7 | 4.91 | 4.88 | 0.5 | 10
3 | 60 | CONCLUIDO | 1.7917 | 55.81 | 51.25 | 32.37 | 0.55 | 95 | 128.59 | 45 | 4 | 93 | 19.59 | 16093.6 | 523.99 | 794.25 | 209.72 | 72.42 | 59066.44 | 0.35 | 0.72 | 4.84 | 3.54 | 0.5 | 10
4 | 60 | CONCLUIDO | 1.8338 | 54.53 | 50.48 | 40.39 | 0.68 | 75 | 129.92 | 45 | 5 | 73 | 19.92 | 16257.24 | 512.26 | 794.17 | 183.98 | 72.42 | 46292.76 | 0.39 | 0.73 | 4.81 | 2.77 | 0.5 | 10
5 | 60 | CONCLUIDO | 1.8625 | 53.69 | 49.98 | 48.36 | 0.81 | 62 | 131.25 | 45 | 6 | 60 | 20.25 | 16421.36 | 503.15 | 794.2 | 166.97 | 72.42 | 37853.58 | 0.43 | 0.74 | 4.79 | 2.27 | 0.5 | 10
6 | 60 | CONCLUIDO | 1.8844 | 53.07 | 49.61 | 57.24 | 0.93 | 52 | 132.58 | 45 | 7 | 50 | 20.59 | 16585.95 | 496.12 | 794.18 | 154.68 | 72.42 | 31758.43 | 0.47 | 0.74 | 4.77 | 1.9 | 0.5 | 10
7 | 60 | CONCLUIDO | 1.8996 | 52.64 | 49.36 | 65.81 | 1.06 | 45 | 133.92 | 45 | 8 | 43 | 20.93 | 16751.02 | 489.16 | 794.2 | 146.32 | 72.42 | 27613.53 | 0.49 | 0.75 | 4.76 | 1.65 | 0.5 | 10
8 | 60 | CONCLUIDO | 1.9107 | 52.34 | 49.18 | 73.77 | 1.18 | 40 | 135.27 | 45 | 9 | 38 | 21.27 | 16916.71 | 483.79 | 794.19 | 140.64 | 72.42 | 24798.34 | 0.51 | 0.75 | 4.75 | 1.47 | 0.5 | 10
9 | 60 | CONCLUIDO | 1.9206 | 52.07 | 49.01 | 81.69 | 1.29 | 36 | 136.61 | 45 | 10 | 34 | 21.61 | 17082.76 | 477.63 | 794.17 | 134.98 | 72.42 | 21990.46 | 0.54 | 0.75 | 4.74 | 1.31 | 0.5 | 10
10 | 60 | CONCLUIDO | 1.9298 | 51.82 | 48.87 | 91.63 | 1.41 | 32 | 137.96 | 45 | 11 | 30 | 21.96 | 17249.3 | 473.38 | 794.18 | 130.01 | 72.42 | 19525.05 | 0.56 | 0.76 | 4.74 | 1.16 | 0.5 | 10
11 | 60 | CONCLUIDO | 1.937 | 51.63 | 48.75 | 100.87 | 1.52 | 29 | 139.32 | 45 | 12 | 27 | 22.32 | 17416.34 | 467.43 | 794.17 | 126.37 | 72.42 | 17721.4 | 0.57 | 0.76 | 4.73 | 1.05 | 0.5 | 10
12 | 60 | CONCLUIDO | 1.9424 | 51.48 | 48.66 | 108.14 | 1.63 | 27 | 140.67 | 45 | 13 | 25 | 22.68 | 17583.88 | 463.48 | 794.17 | 123.19 | 72.42 | 16140.29 | 0.59 | 0.76 | 4.73 | 0.95 | 0.5 | 10
13 | 60 | CONCLUIDO | 1.9463 | 51.38 | 48.61 | 116.66 | 1.74 | 25 | 142.04 | 45 | 14 | 23 | 23.04 | 17751.93 | 458.98 | 794.17 | 121.55 | 72.42 | 15328.27 | 0.6 | 0.76 | 4.72 | 0.9 | 0.5 | 10
14 | 60 | CONCLUIDO | 1.9517 | 51.24 | 48.52 | 126.57 | 1.85 | 23 | 143.4 | 45 | 15 | 21 | 23.41 | 17920.49 | 453.31 | 794.2 | 118.5 | 72.42 | 13814.77 | 0.61 | 0.76 | 4.72 | 0.81 | 0.5 | 10
15 | 60 | CONCLUIDO | 1.9563 | 51.12 | 48.45 | 138.43 | 1.96 | 21 | 144.77 | 45 | 16 | 19 | 23.78 | 18089.56 | 446.05 | 794.17 | 116.12 | 72.42 | 12636.92 | 0.62 | 0.76 | 4.72 | 0.74 | 0.5 | 10
16 | 60 | CONCLUIDO | 1.9581 | 51.07 | 48.43 | 145.28 | 2.06 | 20 | 146.15 | 45 | 17 | 18 | 24.15 | 18259.16 | 443.37 | 794.17 | 115.48 | 72.42 | 12317.94 | 0.63 | 0.76 | 4.72 | 0.72 | 0.5 | 10
17 | 60 | CONCLUIDO | 1.9608 | 51 | 48.38 | 152.78 | 2.16 | 19 | 147.53 | 45 | 18 | 17 | 24.53 | 18429.27 | 438.55 | 794.17 | 113.91 | 72.42 | 11539.34 | 0.64 | 0.76 | 4.72 | 0.67 | 0.5 | 10
18 | 60 | CONCLUIDO | 1.9635 | 50.93 | 48.34 | 161.12 | 2.26 | 18 | 148.91 | 45 | 19 | 16 | 24.92 | 18599.92 | 433.29 | 794.17 | 112.57 | 72.42 | 10873.06 | 0.64 | 0.76 | 4.71 | 0.63 | 0.5 | 10
19 | 60 | CONCLUIDO | 1.9662 | 50.86 | 48.29 | 170.45 | 2.36 | 17 | 150.3 | 45 | 20 | 15 | 25.3 | 18771.1 | 428.98 | 794.19 | 111.23 | 72.42 | 10210.34 | 0.65 | 0.76 | 4.7 | 0.59 | 0.5 | 10
20 | 60 | CONCLUIDO | 1.9683 | 50.8 | 48.26 | 180.99 | 2.45 | 16 | 151.69 | 45 | 21 | 11 | 25.7 | 18942.82 | 424.42 | 794.17 | 109.88 | 72.42 | 9540.21 | 0.66 | 0.77 | 4.71 | 0.56 | 0.5 | 10
21 | 60 | CONCLUIDO | 1.9701 | 50.76 | 48.24 | 192.97 | 2.54 | 15 | 153.09 | 45 | 22 | 7 | 26.09 | 19115.09 | 420.77 | 794.17 | 109.02 | 72.42 | 9112.15 | 0.66 | 0.77 | 4.72 | 0.54 | 0.5 | 10
22 | 60 | CONCLUIDO | 1.9701 | 50.76 | 48.24 | 192.98 | 2.64 | 15 | 154.49 | 45 | 23 | 4 | 26.49 | 19287.9 | 422.64 | 794.19 | 108.85 | 72.42 | 9028.81 | 0.67 | 0.77 | 4.72 | 0.54 | 0.5 | 10
23 | 60 | CONCLUIDO | 1.9702 | 50.76 | 48.24 | 192.96 | 2.73 | 15 | 155.9 | 45 | 24 | 3 | 26.9 | 19461.27 | 425.5 | 794.17 | 108.97 | 72.42 | 9089.54 | 0.66 | 0.77 | 4.72 | 0.53 | 0.5 | 10
24 | 60 | CONCLUIDO | 1.9696 | 50.77 | 48.26 | 193.02 | 2.81 | 15 | 157.31 | 45 | 25 | 0 | 27.31 | 19635.2 | 426.21 | 794.17 | 109.19 | 72.42 | 9201.93 | 0.66 | 0.77 | 4.73 | 0.55 | 0.5 | 10

## RESULTADOS_14
Unnamed: 0 | Volume de calda [L] | STATUS | Capacidade operacional [ha/h] | Tempo de missao [h] | Tempo util [h] | Tempo por voo [min] | Autonomia Projetada [h] | N° Voos | MTOW [kg] | Massa Estrutura [kg] | Combustível [kg] | Abastecimentos | Massa gerador | Potência gerador [W] | Combustível consumido [L] | Calda cons [L] | Distância percorrida [km] | Distância Pulverizando [km] | RTL ACUMULADO[m] | EOC [km/km] | EOC [h/h] | Tempo de manobra [h] | Tempo rtl_rtw [h] | V pulv [m/s] | V desloc [m/s]
0 | 80 | CONCLUIDO | 1.0298 | 97.1 | 73.58 | 6.71 | 0.11 | 658 | 159.12 | 50.28 | 1 | 656 | 27.84 | 19859.16 | 903.04 | 794.44 | 956.47 | 72.42 | 429623.01 | 0.08 | 0.5 | 5.78 | 25.85 | 0.5 | 10
1 | 80 | CONCLUIDO | 1.4736 | 67.86 | 57.35 | 13.55 | 0.22 | 254 | 160.54 | 50.28 | 2 | 252 | 28.26 | 20034.4 | 700.73 | 794.21 | 413.29 | 72.42 | 160055.84 | 0.18 | 0.64 | 5.11 | 9.64 | 0.5 | 10
2 | 80 | CONCLUIDO | 1.6385 | 61.03 | 53.62 | 20.36 | 0.33 | 158 | 161.97 | 50.28 | 3 | 156 | 28.69 | 20210.21 | 652.15 | 794.21 | 288.33 | 72.42 | 98056.03 | 0.25 | 0.69 | 4.95 | 5.91 | 0.5 | 10
3 | 80 | CONCLUIDO | 1.7255 | 57.95 | 51.96 | 27.35 | 0.43 | 114 | 163.4 | 50.28 | 4 | 112 | 29.12 | 20386.62 | 629.42 | 794.23 | 232.85 | 72.42 | 70533.91 | 0.31 | 0.71 | 4.88 | 4.25 | 0.5 | 10
4 | 80 | CONCLUIDO | 1.7774 | 56.26 | 51.04 | 34.02 | 0.54 | 90 | 164.83 | 50.28 | 5 | 88 | 29.55 | 20563.61 | 615.62 | 794.18 | 202 | 72.42 | 55229.86 | 0.36 | 0.72 | 4.84 | 3.33 | 0.5 | 10
5 | 80 | CONCLUIDO | 1.8134 | 55.14 | 50.44 | 40.89 | 0.64 | 74 | 166.27 | 50.28 | 6 | 72 | 29.99 | 20741.2 | 605.87 | 794.21 | 182.82 | 72.42 | 45719.78 | 0.4 | 0.73 | 4.79 | 2.73 | 0.5 | 10
6 | 80 | CONCLUIDO | 1.8378 | 54.41 | 50.06 | 47.67 | 0.74 | 63 | 167.72 | 50.28 | 7 | 61 | 30.44 | 20919.39 | 599.22 | 794.17 | 170.26 | 72.42 | 39496.64 | 0.43 | 0.74 | 4.78 | 2.35 | 0.5 | 10
7 | 80 | CONCLUIDO | 1.8605 | 53.75 | 49.68 | 55.2 | 0.84 | 54 | 169.17 | 50.28 | 8 | 52 | 30.89 | 21098.19 | 591.89 | 794.19 | 157.17 | 72.42 | 32996.77 | 0.46 | 0.74 | 4.78 | 1.98 | 0.5 | 10
8 | 80 | CONCLUIDO | 1.8748 | 53.34 | 49.47 | 61.83 | 0.94 | 48 | 170.62 | 50.28 | 9 | 46 | 31.34 | 21277.6 | 587.04 | 794.18 | 150.45 | 72.42 | 29662.77 | 0.48 | 0.75 | 4.75 | 1.76 | 0.5 | 10
9 | 80 | CONCLUIDO | 1.8879 | 52.97 | 49.26 | 68.73 | 1.03 | 43 | 172.08 | 50.28 | 10 | 41 | 31.8 | 21457.64 | 581.93 | 794.18 | 143.12 | 72.42 | 26022.98 | 0.51 | 0.75 | 4.75 | 1.55 | 0.5 | 10
10 | 80 | CONCLUIDO | 1.8979 | 52.69 | 49.11 | 75.55 | 1.12 | 39 | 173.55 | 50.28 | 11 | 37 | 32.27 | 21638.31 | 577.17 | 794.18 | 138.06 | 72.42 | 23515.34 | 0.52 | 0.75 | 4.75 | 1.4 | 0.5 | 10
11 | 80 | CONCLUIDO | 1.9049 | 52.5 | 49.01 | 81.69 | 1.22 | 36 | 175.02 | 50.28 | 12 | 34 | 32.74 | 21819.6 | 573.99 | 794.17 | 135.01 | 72.42 | 22004.27 | 0.54 | 0.75 | 4.74 | 1.31 | 0.5 | 10
12 | 80 | CONCLUIDO | 1.9127 | 52.28 | 48.9 | 88.9 | 1.31 | 33 | 176.49 | 50.28 | 13 | 31 | 33.21 | 22001.54 | 570.72 | 794.2 | 131.27 | 72.42 | 20147.79 | 0.55 | 0.76 | 4.73 | 1.19 | 0.5 | 10
13 | 80 | CONCLUIDO | 1.9209 | 52.06 | 48.77 | 97.54 | 1.4 | 30 | 177.97 | 50.28 | 14 | 28 | 33.69 | 22184.13 | 565.49 | 794.19 | 126.97 | 72.42 | 18015.16 | 0.57 | 0.76 | 4.73 | 1.06 | 0.5 | 10
14 | 80 | CONCLUIDO | 1.9257 | 51.93 | 48.7 | 104.36 | 1.48 | 28 | 179.46 | 50.28 | 15 | 26 | 34.18 | 22367.38 | 563.78 | 794.18 | 124.59 | 72.42 | 16834.74 | 0.58 | 0.76 | 4.73 | 0.99 | 0.5 | 10
15 | 80 | CONCLUIDO | 1.9312 | 51.78 | 48.62 | 112.2 | 1.57 | 26 | 180.95 | 50.28 | 16 | 24 | 34.67 | 22551.28 | 558.51 | 794.17 | 121.92 | 72.42 | 15507.07 | 0.59 | 0.76 | 4.72 | 0.91 | 0.5 | 10
16 | 80 | CONCLUIDO | 1.9332 | 51.73 | 48.6 | 116.63 | 1.65 | 25 | 182.45 | 50.28 | 17 | 23 | 35.17 | 22735.98 | 557.78 | 794.18 | 121.2 | 72.42 | 15156.18 | 0.6 | 0.76 | 4.72 | 0.89 | 0.5 | 10
17 | 80 | CONCLUIDO | 1.9384 | 51.59 | 48.52 | 126.58 | 1.74 | 23 | 183.95 | 50.28 | 18 | 21 | 35.67 | 22921.24 | 551.85 | 794.17 | 118.77 | 72.42 | 13950.19 | 0.61 | 0.76 | 4.72 | 0.82 | 0.5 | 10
18 | 80 | CONCLUIDO | 1.941 | 51.52 | 48.49 | 132.24 | 1.82 | 22 | 185.46 | 50.28 | 19 | 20 | 36.18 | 23107.19 | 550.87 | 794.17 | 117.38 | 72.42 | 13257.27 | 0.62 | 0.76 | 4.72 | 0.78 | 0.5 | 10
19 | 80 | CONCLUIDO | 1.9438 | 51.45 | 48.45 | 138.42 | 1.9 | 21 | 186.97 | 50.28 | 20 | 19 | 36.69 | 23293.82 | 549.49 | 794.17 | 116 | 72.42 | 12573.44 | 0.62 | 0.76 | 4.72 | 0.74 | 0.5 | 10
20 | 80 | CONCLUIDO | 1.9455 | 51.4 | 48.43 | 145.3 | 1.98 | 20 | 188.49 | 50.28 | 21 | 18 | 37.21 | 23481.16 | 545.34 | 794.17 | 115.68 | 72.42 | 12419.8 | 0.63 | 0.76 | 4.72 | 0.73 | 0.5 | 10
21 | 80 | CONCLUIDO | 1.949 | 51.31 | 48.37 | 152.75 | 2.05 | 19 | 190.01 | 50.28 | 22 | 17 | 37.74 | 23669.2 | 543.54 | 794.17 | 113.72 | 72.42 | 11443.68 | 0.64 | 0.76 | 4.71 | 0.66 | 0.5 | 10
22 | 80 | CONCLUIDO | 1.9513 | 51.25 | 48.34 | 161.15 | 2.13 | 18 | 191.55 | 50.28 | 23 | 16 | 38.27 | 23857.96 | 538.51 | 794.18 | 112.64 | 72.42 | 10908.89 | 0.64 | 0.76 | 4.71 | 0.64 | 0.5 | 10
23 | 80 | CONCLUIDO | 1.9534 | 51.19 | 48.32 | 170.55 | 2.21 | 17 | 193.08 | 50.28 | 24 | 15 | 38.8 | 24047.45 | 534.88 | 794.18 | 111.95 | 72.42 | 10572.05 | 0.65 | 0.76 | 4.71 | 0.61 | 0.5 | 10
24 | 80 | CONCLUIDO | 1.9542 | 51.17 | 48.3 | 170.47 | 2.28 | 17 | 194.62 | 50.28 | 25 | 15 | 39.34 | 24237.67 | 533.97 | 794.19 | 111.32 | 72.42 | 10252.12 | 0.65 | 0.76 | 4.71 | 0.59 | 0.5 | 10
25 | 80 | CONCLUIDO | 1.9574 | 51.09 | 48.25 | 180.93 | 2.35 | 16 | 196.17 | 50.28 | 26 | 14 | 39.89 | 24428.62 | 529.15 | 794.17 | 109.6 | 72.42 | 9397.83 | 0.66 | 0.77 | 4.71 | 0.54 | 0.5 | 10
26 | 80 | CONCLUIDO | 1.9594 | 51.04 | 48.23 | 192.92 | 2.42 | 15 | 197.73 | 50.28 | 27 | 13 | 40.45 | 24620.33 | 526.63 | 794.17 | 108.87 | 72.42 | 9041.18 | 0.67 | 0.77 | 4.71 | 0.52 | 0.5 | 10
27 | 80 | CONCLUIDO | 1.9597 | 51.03 | 48.22 | 192.88 | 2.49 | 15 | 199.29 | 50.28 | 28 | 13 | 41.01 | 24812.8 | 525.1 | 794.17 | 108.53 | 72.42 | 8870.13 | 0.67 | 0.77 | 4.71 | 0.51 | 0.5 | 10
28 | 80 | CONCLUIDO | 1.9622 | 50.96 | 48.19 | 206.51 | 2.56 | 14 | 200.85 | 50.28 | 29 | 12 | 41.57 | 25006.03 | 522.68 | 794.17 | 107.49 | 72.42 | 8355.01 | 0.67 | 0.77 | 4.71 | 0.48 | 0.5 | 10
29 | 80 | CONCLUIDO | 1.9625 | 50.96 | 48.18 | 206.48 | 2.63 | 14 | 202.43 | 50.28 | 30 | 12 | 42.15 | 25200.04 | 519.56 | 794.17 | 107.29 | 72.42 | 8254.14 | 0.67 | 0.77 | 4.7 | 0.47 | 0.5 | 10
30 | 80 | CONCLUIDO | 1.9657 | 50.87 | 48.13 | 222.14 | 2.7 | 13 | 204.01 | 50.28 | 31 | 11 | 42.73 | 25394.96 | 513.6 | 794.18 | 105.6 | 72.42 | 7416.38 | 0.69 | 0.77 | 4.7 | 0.42 | 0.5 | 10
31 | 80 | CONCLUIDO | 1.9649 | 50.89 | 48.15 | 222.23 | 2.76 | 13 | 205.59 | 50.28 | 32 | 11 | 43.31 | 25590.57 | 518.8 | 794.19 | 106.17 | 72.42 | 7697.26 | 0.68 | 0.77 | 4.71 | 0.44 | 0.5 | 10
32 | 80 | CONCLUIDO | 1.9643 | 50.91 | 48.16 | 222.3 | 2.83 | 13 | 207.19 | 50.28 | 33 | 10 | 43.91 | 25786.97 | 510.38 | 794.17 | 106.68 | 72.42 | 7954.33 | 0.68 | 0.77 | 4.71 | 0.46 | 0.5 | 10
33 | 80 | CONCLUIDO | 1.9681 | 50.81 | 48.1 | 240.5 | 2.89 | 12 | 208.78 | 50.28 | 34 | 8 | 44.5 | 25984.2 | 509.3 | 794.17 | 104.45 | 72.42 | 6846.88 | 0.69 | 0.77 | 4.7 | 0.39 | 0.5 | 10
34 | 80 | CONCLUIDO | 1.9675 | 50.82 | 48.11 | 240.57 | 2.96 | 12 | 210.39 | 50.28 | 35 | 7 | 45.11 | 26182.25 | 512.29 | 794.17 | 105.04 | 72.42 | 7140.94 | 0.69 | 0.77 | 4.7 | 0.41 | 0.5 | 10
35 | 80 | CONCLUIDO | 1.967 | 50.84 | 48.13 | 240.63 | 3.02 | 12 | 212 | 50.28 | 36 | 5 | 45.72 | 26381.14 | 509.64 | 794.17 | 105.2 | 72.42 | 7220.34 | 0.69 | 0.77 | 4.71 | 0.42 | 0.5 | 10
36 | 80 | CONCLUIDO | 1.9668 | 50.84 | 48.13 | 240.67 | 3.08 | 12 | 213.62 | 50.28 | 37 | 3 | 46.34 | 26580.87 | 509.89 | 794.17 | 105.36 | 72.42 | 7300.84 | 0.69 | 0.77 | 4.71 | 0.43 | 0.5 | 10
37 | 80 | CONCLUIDO | 1.9667 | 50.85 | 48.14 | 240.68 | 3.14 | 12 | 215.25 | 50.28 | 38 | 2 | 46.97 | 26781.46 | 510.47 | 794.23 | 105.55 | 72.42 | 7396.32 | 0.69 | 0.77 | 4.71 | 0.43 | 0.5 | 10
38 | 80 | CONCLUIDO | 1.9699 | 50.76 | 48.08 | 262.28 | 3.2 | 11 | 216.88 | 50.28 | 39 | 1 | 47.6 | 26982.93 | 511 | 794.17 | 103.62 | 72.42 | 6436.35 | 0.7 | 0.77 | 4.71 | 0.38 | 0.5 | 10
39 | 80 | CONCLUIDO | 1.9698 | 50.77 | 48.09 | 262.3 | 3.25 | 11 | 218.52 | 50.28 | 40 | 0 | 48.24 | 27185.27 | 514.89 | 794.17 | 103.9 | 72.42 | 6576.28 | 0.7 | 0.77 | 4.71 | 0.38 | 0.5 | 10

## RESULTADOS_5
Unnamed: 0 | Volume de calda [L] | STATUS | Capacidade operacional [ha/h] | Tempo de missao [h] | Tempo util [h] | Tempo por voo [min] | Autonomia Projetada [h] | N° Voos | MTOW [kg] | Massa Estrutura [kg] | Combustível [kg] | Abastecimentos | Massa gerador | Potência gerador [W] | Combustível consumido [L] | Calda cons [L] | Distância percorrida [km] | Distância Pulverizando [km] | RTL ACUMULADO[m] | EOC [km/km] | EOC [h/h] | Tempo de manobra [h] | Tempo rtl_rtw [h] | V pulv [m/s] | V desloc [m/s]
0 | 35 | CONCLUIDO | 1.4572 | 68.63 | 60.83 | 10.64 | 0.22 | 343 | 80.84 | 35.1 | 1 | 341 | 9.74 | 10204.21 | 472.89 | 794.25 | 528.63 | 72.42 | 217281.66 | 0.14 | 0.61 | 5.28 | 13.12 | 0.5 | 10
1 | 35 | CONCLUIDO | 1.7328 | 57.71 | 53.27 | 21.6 | 0.43 | 148 | 82.04 | 35.1 | 2 | 146 | 9.94 | 10352.53 | 407.28 | 794.23 | 277.17 | 72.42 | 92522.61 | 0.26 | 0.69 | 4.92 | 5.56 | 0.5 | 10
2 | 35 | CONCLUIDO | 1.8304 | 54.63 | 51.14 | 32.99 | 0.63 | 93 | 83.25 | 35.1 | 3 | 91 | 10.15 | 10501.19 | 383.83 | 794.2 | 206.82 | 72.42 | 57624.25 | 0.35 | 0.72 | 4.81 | 3.43 | 0.5 | 10
3 | 35 | CONCLUIDO | 1.8771 | 53.27 | 50.21 | 44.3 | 0.83 | 68 | 84.46 | 35.1 | 4 | 66 | 10.36 | 10650.22 | 369.93 | 794.19 | 174.76 | 72.42 | 41719.84 | 0.41 | 0.74 | 4.8 | 2.5 | 0.5 | 10
4 | 35 | CONCLUIDO | 1.9067 | 52.45 | 49.64 | 56.2 | 1.02 | 53 | 85.67 | 35.1 | 5 | 51 | 10.57 | 10799.59 | 358.67 | 794.19 | 155.77 | 72.42 | 32301.26 | 0.46 | 0.74 | 4.78 | 1.93 | 0.5 | 10
5 | 35 | CONCLUIDO | 1.9261 | 51.92 | 49.29 | 68.77 | 1.21 | 43 | 86.88 | 35.1 | 6 | 41 | 10.78 | 10949.33 | 347.95 | 794.17 | 144.12 | 72.42 | 26525.67 | 0.5 | 0.75 | 4.75 | 1.58 | 0.5 | 10
6 | 35 | CONCLUIDO | 1.941 | 51.52 | 49.01 | 81.68 | 1.39 | 36 | 88.1 | 35.1 | 7 | 34 | 11 | 11099.43 | 338.78 | 794.17 | 134.85 | 72.42 | 21923.32 | 0.54 | 0.75 | 4.74 | 1.3 | 0.5 | 10
7 | 35 | CONCLUIDO | 1.9512 | 51.25 | 48.82 | 94.5 | 1.57 | 31 | 89.32 | 35.1 | 8 | 29 | 11.22 | 11249.89 | 328.43 | 794.2 | 128.54 | 72.42 | 18795.5 | 0.56 | 0.76 | 4.74 | 1.12 | 0.5 | 10
8 | 35 | CONCLUIDO | 1.9594 | 51.04 | 48.68 | 108.17 | 1.75 | 27 | 90.54 | 35.1 | 9 | 23 | 11.44 | 11400.71 | 320.25 | 794.17 | 123.81 | 72.42 | 16448.85 | 0.58 | 0.76 | 4.73 | 0.97 | 0.5 | 10
9 | 35 | CONCLUIDO | 1.9628 | 50.95 | 48.62 | 116.7 | 1.91 | 25 | 91.77 | 35.1 | 10 | 6 | 11.67 | 11551.91 | 316.62 | 794.18 | 121.21 | 72.42 | 15160.42 | 0.6 | 0.76 | 4.75 | 0.92 | 0.5 | 10
10 | 35 | CONCLUIDO | 1.9649 | 50.89 | 48.59 | 121.47 | 2.08 | 24 | 93 | 35.1 | 11 | 1 | 11.9 | 11703.47 | 317.23 | 794.18 | 120.1 | 72.42 | 14608.79 | 0.6 | 0.76 | 4.75 | 0.88 | 0.5 | 10
11 | 35 | CONCLUIDO | 1.9649 | 50.89 | 48.59 | 121.47 | 2.24 | 24 | 94.23 | 35.1 | 12 | 0 | 12.13 | 11855.41 | 321.09 | 794.18 | 120.08 | 72.42 | 14599.33 | 0.6 | 0.76 | 4.75 | 0.88 | 0.5 | 10

## RESULTADOS_8
Unnamed: 0 | Volume de calda [L] | STATUS | Capacidade operacional [ha/h] | Tempo de missao [h] | Tempo util [h] | Tempo por voo [min] | Autonomia Projetada [h] | N° Voos | MTOW [kg] | Massa Estrutura [kg] | Combustível [kg] | Abastecimentos | Massa gerador | Potência gerador [W] | Combustível consumido [L] | Calda cons [L] | Distância percorrida [km] | Distância Pulverizando [km] | RTL ACUMULADO[m] | EOC [km/km] | EOC [h/h] | Tempo de manobra [h] | Tempo rtl_rtw [h] | V pulv [m/s] | V desloc [m/s]
0 | 50 | CONCLUIDO | 1.3013 | 76.85 | 64.9 | 8.73 | 0.16 | 446 | 107.41 | 41.65 | 1 | 444 | 14.77 | 13481.73 | 614.06 | 794.32 | 666.53 | 72.42 | 285712.74 | 0.11 | 0.57 | 5.4 | 17.19 | 0.5 | 10
1 | 50 | CONCLUIDO | 1.6434 | 60.85 | 54.68 | 17.64 | 0.32 | 186 | 108.68 | 41.65 | 2 | 184 | 15.03 | 13638.32 | 512.33 | 794.21 | 324.21 | 72.42 | 115853.48 | 0.22 | 0.68 | 4.99 | 6.97 | 0.5 | 10
2 | 50 | CONCLUIDO | 1.7638 | 56.69 | 52.06 | 26.7 | 0.48 | 117 | 109.96 | 41.65 | 3 | 115 | 15.31 | 13795.21 | 482.86 | 794.21 | 236.77 | 72.42 | 72479.96 | 0.31 | 0.71 | 4.87 | 4.35 | 0.5 | 10
3 | 50 | CONCLUIDO | 1.826 | 54.77 | 50.84 | 35.89 | 0.63 | 85 | 111.23 | 41.65 | 4 | 83 | 15.58 | 13952.52 | 466.78 | 794.25 | 196.23 | 72.42 | 52368.99 | 0.37 | 0.73 | 4.81 | 3.13 | 0.5 | 10
4 | 50 | CONCLUIDO | 1.862 | 53.7 | 50.18 | 44.94 | 0.78 | 67 | 112.51 | 41.65 | 5 | 65 | 15.86 | 14110.24 | 455.51 | 794.21 | 173.58 | 72.42 | 41136.35 | 0.42 | 0.74 | 4.8 | 2.47 | 0.5 | 10
5 | 50 | CONCLUIDO | 1.8873 | 52.99 | 49.73 | 54.25 | 0.93 | 55 | 113.79 | 41.65 | 6 | 53 | 16.14 | 14268.39 | 446.67 | 794.17 | 158.87 | 72.42 | 33838.03 | 0.46 | 0.74 | 4.77 | 2.02 | 0.5 | 10
6 | 50 | CONCLUIDO | 1.9071 | 52.44 | 49.38 | 64.4 | 1.07 | 46 | 115.08 | 41.65 | 7 | 44 | 16.43 | 14426.96 | 439.29 | 794.17 | 147.05 | 72.42 | 27972.79 | 0.49 | 0.75 | 4.76 | 1.67 | 0.5 | 10
7 | 50 | CONCLUIDO | 1.9197 | 52.09 | 49.17 | 73.75 | 1.21 | 40 | 116.37 | 41.65 | 8 | 38 | 16.72 | 14585.96 | 431.64 | 794.2 | 140.13 | 72.42 | 24546.32 | 0.52 | 0.75 | 4.75 | 1.46 | 0.5 | 10
8 | 50 | CONCLUIDO | 1.9309 | 51.79 | 48.98 | 83.96 | 1.35 | 35 | 117.66 | 41.65 | 9 | 33 | 17.01 | 14745.39 | 424.38 | 794.17 | 133.72 | 72.42 | 21362.18 | 0.54 | 0.75 | 4.74 | 1.27 | 0.5 | 10
9 | 50 | CONCLUIDO | 1.9409 | 51.52 | 48.8 | 94.45 | 1.48 | 31 | 118.96 | 41.65 | 10 | 29 | 17.31 | 14905.25 | 417.36 | 794.19 | 127.83 | 72.42 | 18437.43 | 0.57 | 0.76 | 4.73 | 1.09 | 0.5 | 10
10 | 50 | CONCLUIDO | 1.9468 | 51.37 | 48.71 | 104.37 | 1.61 | 28 | 120.26 | 41.65 | 11 | 26 | 17.61 | 15065.56 | 413.55 | 794.19 | 124.66 | 72.42 | 16871.15 | 0.58 | 0.76 | 4.73 | 1 | 0.5 | 10
11 | 50 | CONCLUIDO | 1.9511 | 51.25 | 48.64 | 112.24 | 1.74 | 26 | 121.56 | 41.65 | 12 | 24 | 17.91 | 15226.31 | 406.18 | 794.24 | 122.52 | 72.42 | 15809.78 | 0.59 | 0.76 | 4.73 | 0.93 | 0.5 | 10
12 | 50 | CONCLUIDO | 1.958 | 51.07 | 48.53 | 126.59 | 1.87 | 23 | 122.87 | 41.65 | 13 | 21 | 18.22 | 15387.5 | 398.29 | 794.18 | 118.82 | 72.42 | 13972.4 | 0.61 | 0.76 | 4.72 | 0.82 | 0.5 | 10
13 | 50 | CONCLUIDO | 1.9599 | 51.02 | 48.5 | 132.27 | 1.99 | 22 | 124.18 | 41.65 | 14 | 20 | 18.53 | 15549.15 | 393.18 | 794.17 | 117.88 | 72.42 | 13512.06 | 0.61 | 0.76 | 4.72 | 0.79 | 0.5 | 10
14 | 50 | CONCLUIDO | 1.9645 | 50.9 | 48.42 | 145.27 | 2.11 | 20 | 125.49 | 41.65 | 15 | 17 | 18.84 | 15711.24 | 388.12 | 794.17 | 115.2 | 72.42 | 12177.19 | 0.63 | 0.76 | 4.72 | 0.72 | 0.5 | 10
15 | 50 | CONCLUIDO | 1.9673 | 50.83 | 48.37 | 152.76 | 2.23 | 19 | 126.81 | 41.65 | 16 | 13 | 19.16 | 15873.8 | 381.37 | 794.22 | 113.49 | 72.42 | 11328.08 | 0.64 | 0.76 | 4.72 | 0.67 | 0.5 | 10
16 | 50 | CONCLUIDO | 1.9691 | 50.78 | 48.35 | 161.16 | 2.34 | 18 | 128.13 | 41.65 | 17 | 7 | 19.48 | 16036.82 | 380.99 | 794.17 | 112.36 | 72.42 | 10768.54 | 0.64 | 0.76 | 4.73 | 0.64 | 0.5 | 10
17 | 50 | CONCLUIDO | 1.9708 | 50.74 | 48.33 | 170.57 | 2.46 | 17 | 129.46 | 41.65 | 18 | 2 | 19.81 | 16200.3 | 378.81 | 794.17 | 111.67 | 72.42 | 10429.45 | 0.65 | 0.76 | 4.73 | 0.62 | 0.5 | 10
18 | 50 | CONCLUIDO | 1.9703 | 50.75 | 48.34 | 170.61 | 2.57 | 17 | 130.79 | 41.65 | 19 | 0 | 20.14 | 16364.25 | 383.08 | 794.17 | 111.95 | 72.42 | 10571.03 | 0.65 | 0.76 | 4.73 | 0.63 | 0.5 | 10

## RESULTADOS_3
Unnamed: 0 | Volume de calda [L] | STATUS | Capacidade operacional [ha/h] | Tempo de missao [h] | Tempo util [h] | Tempo por voo [min] | Autonomia Projetada [h] | N° Voos | MTOW [kg] | Massa Estrutura [kg] | Combustível [kg] | Abastecimentos | Massa gerador | Potência gerador [W] | Combustível consumido [L] | Calda cons [L] | Distância percorrida [km] | Distância Pulverizando [km] | RTL ACUMULADO[m] | EOC [km/km] | EOC [h/h] | Tempo de manobra [h] | Tempo rtl_rtw [h] | V pulv [m/s] | V desloc [m/s]
0 | 25 | CONCLUIDO | 1.5762 | 63.44 | 57.91 | 12.92 | 0.28 | 269 | 61.76 | 28.92 | 1 | 267 | 6.84 | 7851.41 | 370.58 | 794.25 | 431.67 | 72.42 | 169167.68 | 0.17 | 0.64 | 5.14 | 10.2 | 0.5 | 10
1 | 25 | CONCLUIDO | 1.8004 | 55.54 | 52.11 | 26.5 | 0.55 | 118 | 62.92 | 28.92 | 2 | 116 | 7 | 7994.37 | 324.09 | 794.21 | 237.88 | 72.42 | 73030.28 | 0.3 | 0.71 | 4.89 | 4.4 | 0.5 | 10
2 | 25 | CONCLUIDO | 1.8774 | 53.27 | 50.44 | 40.9 | 0.81 | 74 | 64.08 | 28.92 | 3 | 72 | 7.16 | 8137.65 | 303.69 | 794.2 | 182.35 | 72.42 | 45483.81 | 0.4 | 0.73 | 4.81 | 2.73 | 0.5 | 10
3 | 25 | CONCLUIDO | 1.9167 | 52.17 | 49.64 | 56.2 | 1.07 | 53 | 65.25 | 28.92 | 4 | 51 | 7.33 | 8281.25 | 288.81 | 794.2 | 155.74 | 72.42 | 32286.6 | 0.46 | 0.74 | 4.77 | 1.93 | 0.5 | 10
4 | 25 | CONCLUIDO | 1.9403 | 51.54 | 49.17 | 71.96 | 1.31 | 41 | 66.42 | 28.92 | 5 | 37 | 7.49 | 8425.16 | 274.91 | 794.17 | 140.16 | 72.42 | 24556.66 | 0.52 | 0.75 | 4.75 | 1.47 | 0.5 | 10
5 | 25 | CONCLUIDO | 1.95 | 51.28 | 49 | 84 | 1.55 | 35 | 67.59 | 28.92 | 6 | 15 | 7.66 | 8569.4 | 266.02 | 794.18 | 134.03 | 72.42 | 21521.9 | 0.54 | 0.75 | 4.76 | 1.29 | 0.5 | 10
6 | 25 | CONCLUIDO | 1.9533 | 51.2 | 48.94 | 88.99 | 1.78 | 33 | 68.76 | 28.92 | 7 | 1 | 7.83 | 8713.95 | 267.99 | 794.17 | 131.7 | 72.42 | 20363.06 | 0.55 | 0.75 | 4.77 | 1.23 | 0.5 | 10
7 | 25 | CONCLUIDO | 1.9533 | 51.2 | 48.94 | 88.99 | 2 | 33 | 69.93 | 28.92 | 8 | 0 | 8.01 | 8858.84 | 272.1 | 794.17 | 131.69 | 72.42 | 20361.72 | 0.55 | 0.75 | 4.77 | 1.23 | 0.5 | 10

## RESULTADOS_15
Unnamed: 0 | Volume de calda [L] | STATUS | Capacidade operacional [ha/h] | Tempo de missao [h] | Tempo util [h] | Tempo por voo [min] | Autonomia Projetada [h] | N° Voos | MTOW [kg] | Massa Estrutura [kg] | Combustível [kg] | Abastecimentos | Massa gerador | Potência gerador [W] | Combustível consumido [L] | Calda cons [L] | Distância percorrida [km] | Distância Pulverizando [km] | RTL ACUMULADO[m] | EOC [km/km] | EOC [h/h] | Tempo de manobra [h] | Tempo rtl_rtw [h] | V pulv [m/s] | V desloc [m/s]
0 | 85 | CONCLUIDO | 0.9882 | 101.19 | 75.2 | 6.47 | 0.11 | 697 | 167.88 | 51.39 | 1 | 695 | 30.49 | 20939.59 | 955.55 | 794.36 | 1011.47 | 72.42 | 456931.32 | 0.07 | 0.49 | 5.84 | 27.48 | 0.5 | 10
1 | 85 | CONCLUIDO | 1.448 | 69.06 | 57.71 | 13.07 | 0.21 | 265 | 169.33 | 51.39 | 2 | 263 | 30.94 | 21118.46 | 730.33 | 794.25 | 425.63 | 72.42 | 166171.35 | 0.17 | 0.64 | 5.1 | 10 | 0.5 | 10
2 | 85 | CONCLUIDO | 1.6192 | 61.76 | 53.83 | 19.69 | 0.31 | 164 | 170.79 | 51.39 | 3 | 162 | 31.4 | 21297.94 | 678.7 | 794.24 | 295.5 | 72.42 | 101607.77 | 0.25 | 0.69 | 4.96 | 6.12 | 0.5 | 10
3 | 85 | CONCLUIDO | 1.7093 | 58.5 | 52.1 | 26.27 | 0.41 | 119 | 172.25 | 51.39 | 4 | 117 | 31.86 | 21478.05 | 654.46 | 794.21 | 237.76 | 72.42 | 72966.9 | 0.3 | 0.71 | 4.88 | 4.39 | 0.5 | 10
4 | 85 | CONCLUIDO | 1.7638 | 56.7 | 51.17 | 33.01 | 0.51 | 93 | 173.71 | 51.39 | 5 | 91 | 32.32 | 21658.78 | 640.37 | 794.21 | 206.64 | 72.42 | 57535.64 | 0.35 | 0.72 | 4.85 | 3.46 | 0.5 | 10
5 | 85 | CONCLUIDO | 1.8007 | 55.54 | 50.55 | 39.39 | 0.61 | 77 | 175.18 | 51.39 | 6 | 75 | 32.79 | 21840.16 | 630.37 | 794.17 | 186.13 | 72.42 | 47360.59 | 0.39 | 0.73 | 4.82 | 2.85 | 0.5 | 10
6 | 85 | CONCLUIDO | 1.8285 | 54.69 | 50.11 | 46.26 | 0.7 | 65 | 176.66 | 51.39 | 7 | 63 | 33.27 | 22022.17 | 622.83 | 794.18 | 171.51 | 72.42 | 40109.68 | 0.42 | 0.74 | 4.8 | 2.41 | 0.5 | 10
7 | 85 | CONCLUIDO | 1.8483 | 54.1 | 49.8 | 52.42 | 0.8 | 57 | 178.14 | 51.39 | 8 | 55 | 33.75 | 22204.83 | 616.98 | 794.19 | 161.03 | 72.42 | 34910.62 | 0.45 | 0.74 | 4.78 | 2.09 | 0.5 | 10
8 | 85 | CONCLUIDO | 1.8654 | 53.61 | 49.54 | 59.45 | 0.89 | 50 | 179.63 | 51.39 | 9 | 48 | 34.24 | 22388.15 | 611.09 | 794.2 | 152.87 | 72.42 | 30862.34 | 0.47 | 0.75 | 4.76 | 1.83 | 0.5 | 10
9 | 85 | CONCLUIDO | 1.8779 | 53.25 | 49.35 | 65.8 | 0.98 | 45 | 181.12 | 51.39 | 10 | 43 | 34.73 | 22572.13 | 606.67 | 794.19 | 146.37 | 72.42 | 27640.32 | 0.49 | 0.75 | 4.76 | 1.65 | 0.5 | 10
10 | 85 | CONCLUIDO | 1.8885 | 52.95 | 49.19 | 71.98 | 1.07 | 41 | 182.62 | 51.39 | 11 | 39 | 35.22 | 22756.91 | 602.24 | 794.17 | 140.82 | 72.42 | 24883.4 | 0.51 | 0.75 | 4.75 | 1.48 | 0.5 | 10
11 | 85 | CONCLUIDO | 1.8986 | 52.67 | 49.04 | 79.53 | 1.16 | 37 | 184.12 | 51.39 | 12 | 35 | 35.73 | 22942.24 | 598.44 | 794.18 | 135.83 | 72.42 | 22411.12 | 0.53 | 0.75 | 4.75 | 1.34 | 0.5 | 10
12 | 85 | CONCLUIDO | 1.9061 | 52.46 | 48.94 | 86.36 | 1.24 | 34 | 185.63 | 51.39 | 13 | 32 | 36.24 | 23128.27 | 594.78 | 794.17 | 132.25 | 72.42 | 20634.33 | 0.55 | 0.75 | 4.74 | 1.23 | 0.5 | 10
13 | 85 | CONCLUIDO | 1.9109 | 52.33 | 48.88 | 91.64 | 1.33 | 32 | 187.14 | 51.39 | 14 | 30 | 36.75 | 23314.98 | 592.12 | 794.19 | 130.54 | 72.42 | 19791.31 | 0.55 | 0.76 | 4.73 | 1.17 | 0.5 | 10
14 | 85 | CONCLUIDO | 1.9162 | 52.19 | 48.8 | 97.59 | 1.41 | 30 | 188.66 | 51.39 | 15 | 28 | 37.27 | 23502.4 | 589.19 | 794.18 | 127.79 | 72.42 | 18425.06 | 0.57 | 0.76 | 4.73 | 1.09 | 0.5 | 10
15 | 85 | CONCLUIDO | 1.922 | 52.03 | 48.71 | 104.37 | 1.49 | 28 | 190.19 | 51.39 | 16 | 26 | 37.79 | 23690.52 | 585.79 | 794.17 | 124.87 | 72.42 | 16973.36 | 0.58 | 0.76 | 4.73 | 1 | 0.5 | 10
16 | 85 | CONCLUIDO | 1.9269 | 51.9 | 48.64 | 112.25 | 1.57 | 26 | 191.72 | 51.39 | 17 | 24 | 38.33 | 23879.37 | 582.41 | 794.17 | 122.6 | 72.42 | 15851.2 | 0.59 | 0.76 | 4.73 | 0.93 | 0.5 | 10
17 | 85 | CONCLUIDO | 1.9295 | 51.83 | 48.61 | 116.66 | 1.65 | 25 | 193.26 | 51.39 | 18 | 23 | 38.86 | 24068.93 | 581.09 | 794.19 | 121.5 | 72.42 | 15302.49 | 0.6 | 0.76 | 4.72 | 0.9 | 0.5 | 10
18 | 85 | CONCLUIDO | 1.9359 | 51.65 | 48.5 | 126.53 | 1.73 | 23 | 194.8 | 51.39 | 19 | 21 | 39.41 | 24259.23 | 576.2 | 794.18 | 118.17 | 72.42 | 13651.02 | 0.61 | 0.76 | 4.71 | 0.8 | 0.5 | 10
19 | 85 | CONCLUIDO | 1.9372 | 51.62 | 48.5 | 132.28 | 1.81 | 22 | 196.35 | 51.39 | 20 | 20 | 39.96 | 24450.27 | 575.2 | 794.18 | 117.81 | 72.42 | 13476.73 | 0.61 | 0.76 | 4.72 | 0.79 | 0.5 | 10
20 | 85 | CONCLUIDO | 1.9404 | 51.54 | 48.45 | 138.43 | 1.88 | 21 | 197.9 | 51.39 | 21 | 19 | 40.51 | 24642.07 | 572.94 | 794.17 | 116.24 | 72.42 | 12694.56 | 0.62 | 0.76 | 4.72 | 0.74 | 0.5 | 10
21 | 85 | CONCLUIDO | 1.9427 | 51.48 | 48.43 | 145.28 | 1.96 | 20 | 199.46 | 51.39 | 22 | 18 | 41.07 | 24834.62 | 569.88 | 794.17 | 115.5 | 72.42 | 12328.56 | 0.63 | 0.76 | 4.71 | 0.72 | 0.5 | 10
22 | 85 | CONCLUIDO | 1.9458 | 51.39 | 48.38 | 152.76 | 2.03 | 19 | 201.03 | 51.39 | 23 | 17 | 41.64 | 25027.94 | 568.29 | 794.17 | 113.77 | 72.42 | 11471.55 | 0.64 | 0.76 | 4.71 | 0.67 | 0.5 | 10
23 | 85 | CONCLUIDO | 1.9488 | 51.31 | 48.33 | 161.11 | 2.1 | 18 | 202.61 | 51.39 | 24 | 16 | 42.21 | 25222.04 | 562.99 | 794.18 | 112.23 | 72.42 | 10704.77 | 0.65 | 0.76 | 4.71 | 0.62 | 0.5 | 10
24 | 85 | CONCLUIDO | 1.9482 | 51.33 | 48.35 | 161.16 | 2.17 | 18 | 204.19 | 51.39 | 25 | 16 | 42.79 | 25417.05 | 561.57 | 794.19 | 113.01 | 72.42 | 11096.54 | 0.64 | 0.76 | 4.71 | 0.64 | 0.5 | 10
25 | 85 | CONCLUIDO | 1.9508 | 51.26 | 48.31 | 170.51 | 2.24 | 17 | 205.77 | 51.39 | 26 | 15 | 43.38 | 25612.75 | 559.97 | 794.17 | 111.69 | 72.42 | 10438.42 | 0.65 | 0.76 | 4.71 | 0.6 | 0.5 | 10
26 | 85 | CONCLUIDO | 1.9542 | 51.17 | 48.26 | 180.96 | 2.31 | 16 | 207.37 | 51.39 | 27 | 14 | 43.97 | 25809.25 | 556.49 | 794.17 | 109.96 | 72.42 | 9580.15 | 0.66 | 0.77 | 4.7 | 0.55 | 0.5 | 10
27 | 85 | CONCLUIDO | 1.9542 | 51.17 | 48.26 | 180.96 | 2.38 | 16 | 208.97 | 51.39 | 28 | 14 | 44.57 | 26006.56 | 554.07 | 794.2 | 109.81 | 72.42 | 9502.13 | 0.66 | 0.77 | 4.71 | 0.55 | 0.5 | 10
28 | 85 | CONCLUIDO | 1.9562 | 51.12 | 48.24 | 192.95 | 2.45 | 15 | 210.57 | 51.39 | 29 | 13 | 45.18 | 26204.71 | 552.62 | 794.17 | 109.07 | 72.42 | 9137.53 | 0.66 | 0.77 | 4.71 | 0.53 | 0.5 | 10
29 | 85 | CONCLUIDO | 1.957 | 51.1 | 48.22 | 192.87 | 2.51 | 15 | 212.19 | 51.39 | 30 | 13 | 45.79 | 26403.69 | 549.97 | 794.17 | 108.54 | 72.42 | 8876.45 | 0.67 | 0.77 | 4.71 | 0.51 | 0.5 | 10
30 | 85 | CONCLUIDO | 1.9597 | 51.03 | 48.18 | 206.49 | 2.58 | 14 | 213.81 | 51.39 | 31 | 12 | 46.41 | 26603.52 | 548.97 | 794.18 | 107.23 | 72.42 | 8224.04 | 0.68 | 0.77 | 4.71 | 0.47 | 0.5 | 10
31 | 85 | CONCLUIDO | 1.9598 | 51.03 | 48.18 | 206.48 | 2.64 | 14 | 215.43 | 51.39 | 32 | 12 | 47.04 | 26804.21 | 543.56 | 794.17 | 107.17 | 72.42 | 8193.9 | 0.68 | 0.77 | 4.71 | 0.47 | 0.5 | 10
32 | 85 | CONCLUIDO | 1.9621 | 50.97 | 48.15 | 222.24 | 2.7 | 13 | 217.07 | 51.39 | 33 | 11 | 47.68 | 27005.77 | 542.57 | 794.17 | 106.35 | 72.42 | 7789.58 | 0.68 | 0.77 | 4.7 | 0.45 | 0.5 | 10
33 | 85 | CONCLUIDO | 1.9617 | 50.98 | 48.16 | 222.29 | 2.76 | 13 | 218.71 | 51.39 | 34 | 11 | 48.32 | 27208.22 | 544.73 | 794.17 | 106.6 | 72.42 | 7914.9 | 0.68 | 0.77 | 4.71 | 0.46 | 0.5 | 10
34 | 85 | CONCLUIDO | 1.9649 | 50.89 | 48.12 | 240.57 | 2.82 | 12 | 220.36 | 51.39 | 35 | 10 | 48.97 | 27411.55 | 535.78 | 794.18 | 105.15 | 72.42 | 7193.8 | 0.69 | 0.77 | 4.7 | 0.41 | 0.5 | 10
35 | 85 | CONCLUIDO | 1.9646 | 50.9 | 48.12 | 240.61 | 2.88 | 12 | 222.01 | 51.39 | 36 | 9 | 49.62 | 27615.8 | 536.57 | 794.17 | 105.34 | 72.42 | 7288.82 | 0.69 | 0.77 | 4.7 | 0.42 | 0.5 | 10
36 | 85 | CONCLUIDO | 1.9646 | 50.9 | 48.12 | 240.61 | 2.94 | 12 | 223.68 | 51.39 | 37 | 9 | 50.29 | 27821.09 | 538.37 | 794.17 | 105.32 | 72.42 | 7279.47 | 0.69 | 0.77 | 4.7 | 0.42 | 0.5 | 10
37 | 85 | CONCLUIDO | 1.9644 | 50.9 | 48.13 | 240.63 | 3 | 12 | 225.35 | 51.39 | 38 | 8 | 50.96 | 28027.19 | 530.71 | 794.18 | 105.37 | 72.42 | 7306.39 | 0.69 | 0.77 | 4.7 | 0.42 | 0.5 | 10
38 | 85 | CONCLUIDO | 1.9677 | 50.82 | 48.08 | 262.23 | 3.05 | 11 | 227.03 | 51.39 | 39 | 4 | 51.64 | 28234.24 | 530.56 | 794.17 | 103.46 | 72.42 | 6355.6 | 0.7 | 0.77 | 4.71 | 0.37 | 0.5 | 10
39 | 85 | CONCLUIDO | 1.9676 | 50.82 | 48.08 | 262.25 | 3.11 | 11 | 228.71 | 51.39 | 40 | 4 | 52.32 | 28442.24 | 531.25 | 794.18 | 103.68 | 72.42 | 6466.11 | 0.7 | 0.77 | 4.71 | 0.37 | 0.5 | 10

## RESULTADOS_2
Unnamed: 0 | Volume de calda [L] | STATUS | Capacidade operacional [ha/h] | Tempo de missao [h] | Tempo util [h] | Tempo por voo [min] | Autonomia Projetada [h] | N° Voos | MTOW [kg] | Massa Estrutura [kg] | Combustível [kg] | Abastecimentos | Massa gerador | Potência gerador [W] | Combustível consumido [L] | Calda cons [L] | Distância percorrida [km] | Distância Pulverizando [km] | RTL ACUMULADO[m] | EOC [km/km] | EOC [h/h] | Tempo de manobra [h] | Tempo rtl_rtw [h] | V pulv [m/s] | V desloc [m/s]
0 | 20 | CONCLUIDO | 1.6448 | 60.8 | 56.27 | 14.87 | 0.34 | 227 | 51.33 | 24.83 | 1 | 225 | 5.51 | 6564.78 | 312.73 | 794.23 | 376.96 | 72.42 | 142024.47 | 0.19 | 0.66 | 5.07 | 8.56 | 0.5 | 10
1 | 20 | CONCLUIDO | 1.8387 | 54.39 | 51.42 | 30.85 | 0.66 | 100 | 52.47 | 24.83 | 2 | 98 | 5.64 | 6705.1 | 273.52 | 794.18 | 215.63 | 72.42 | 61994.75 | 0.34 | 0.72 | 4.83 | 3.71 | 0.5 | 10
2 | 20 | CONCLUIDO | 1.9053 | 52.49 | 49.98 | 48.37 | 0.97 | 62 | 53.61 | 24.83 | 3 | 60 | 5.78 | 6845.59 | 253.06 | 794.18 | 167.25 | 72.42 | 37994.01 | 0.43 | 0.74 | 4.79 | 2.27 | 0.5 | 10
3 | 20 | CONCLUIDO | 1.9362 | 51.65 | 49.35 | 65.8 | 1.27 | 45 | 54.75 | 24.83 | 4 | 30 | 5.92 | 6986.39 | 237.93 | 794.19 | 145.7 | 72.42 | 27304.73 | 0.5 | 0.75 | 4.77 | 1.64 | 0.5 | 10
4 | 20 | CONCLUIDO | 1.9415 | 51.51 | 49.26 | 72.08 | 1.55 | 41 | 55.89 | 24.83 | 5 | 0 | 6.07 | 7127.49 | 236.55 | 794.2 | 141.45 | 72.42 | 25198.71 | 0.51 | 0.75 | 4.8 | 1.55 | 0.5 | 10

## RESULTADOS_11
Unnamed: 0 | Volume de calda [L] | STATUS | Capacidade operacional [ha/h] | Tempo de missao [h] | Tempo util [h] | Tempo por voo [min] | Autonomia Projetada [h] | N° Voos | MTOW [kg] | Massa Estrutura [kg] | Combustível [kg] | Abastecimentos | Massa gerador | Potência gerador [W] | Combustível consumido [L] | Calda cons [L] | Distância percorrida [km] | Distância Pulverizando [km] | RTL ACUMULADO[m] | EOC [km/km] | EOC [h/h] | Tempo de manobra [h] | Tempo rtl_rtw [h] | V pulv [m/s] | V desloc [m/s]
0 | 65 | CONCLUIDO | 1.1606 | 86.16 | 69.04 | 7.54 | 0.13 | 549 | 133.21 | 46.47 | 1 | 547 | 20.75 | 16663.42 | 754.19 | 794.27 | 805.27 | 72.42 | 354569.63 | 0.09 | 0.54 | 5.57 | 21.32 | 0.5 | 10
1 | 65 | CONCLUIDO | 1.5587 | 64.15 | 55.98 | 15.27 | 0.26 | 220 | 134.55 | 46.47 | 2 | 218 | 21.09 | 16828.84 | 607.74 | 794.27 | 367.61 | 72.42 | 137382.68 | 0.2 | 0.66 | 5.04 | 8.27 | 0.5 | 10
2 | 65 | CONCLUIDO | 1.701 | 58.79 | 52.85 | 22.98 | 0.39 | 138 | 135.9 | 46.47 | 3 | 136 | 21.43 | 16994.64 | 570.05 | 794.19 | 262.96 | 72.42 | 85471.48 | 0.28 | 0.7 | 4.91 | 5.14 | 0.5 | 10
3 | 65 | CONCLUIDO | 1.7753 | 56.33 | 51.42 | 30.85 | 0.52 | 100 | 137.25 | 46.47 | 4 | 98 | 21.78 | 17160.92 | 551.02 | 794.24 | 215.89 | 72.42 | 62123.86 | 0.34 | 0.72 | 4.83 | 3.72 | 0.5 | 10
4 | 65 | CONCLUIDO | 1.8186 | 54.99 | 50.66 | 38.47 | 0.64 | 79 | 138.6 | 46.47 | 5 | 77 | 22.13 | 17327.69 | 539.29 | 794.18 | 189.51 | 72.42 | 49040.2 | 0.38 | 0.73 | 4.82 | 2.95 | 0.5 | 10
5 | 65 | CONCLUIDO | 1.8498 | 54.06 | 50.11 | 46.26 | 0.76 | 65 | 139.95 | 46.47 | 6 | 63 | 22.49 | 17494.97 | 531.01 | 794.21 | 171.51 | 72.42 | 40107.52 | 0.42 | 0.74 | 4.79 | 2.4 | 0.5 | 10
6 | 65 | CONCLUIDO | 1.8726 | 53.4 | 49.72 | 54.24 | 0.88 | 55 | 141.31 | 46.47 | 7 | 53 | 22.85 | 17662.75 | 522.48 | 794.17 | 158.74 | 72.42 | 33775.9 | 0.46 | 0.74 | 4.77 | 2.02 | 0.5 | 10
7 | 65 | CONCLUIDO | 1.8891 | 52.94 | 49.45 | 61.81 | 0.99 | 48 | 142.68 | 46.47 | 8 | 46 | 23.21 | 17831.04 | 516.61 | 794.23 | 149.49 | 72.42 | 29182.43 | 0.48 | 0.75 | 4.76 | 1.74 | 0.5 | 10
8 | 65 | CONCLUIDO | 1.9029 | 52.55 | 49.23 | 70.32 | 1.11 | 42 | 144.05 | 46.47 | 9 | 40 | 23.58 | 17999.83 | 510.85 | 794.18 | 142.06 | 72.42 | 25499.38 | 0.51 | 0.75 | 4.75 | 1.52 | 0.5 | 10
9 | 65 | CONCLUIDO | 1.9122 | 52.3 | 49.08 | 77.5 | 1.22 | 38 | 145.42 | 46.47 | 10 | 36 | 23.95 | 18169.15 | 505.51 | 794.18 | 137.05 | 72.42 | 23015.06 | 0.53 | 0.75 | 4.75 | 1.37 | 0.5 | 10
10 | 65 | CONCLUIDO | 1.9224 | 52.02 | 48.91 | 86.32 | 1.33 | 34 | 146.8 | 46.47 | 11 | 32 | 24.33 | 18338.99 | 499.84 | 794.18 | 131.73 | 72.42 | 20374.53 | 0.55 | 0.76 | 4.74 | 1.21 | 0.5 | 10
11 | 65 | CONCLUIDO | 1.9286 | 51.85 | 48.83 | 94.5 | 1.43 | 31 | 148.18 | 46.47 | 12 | 29 | 24.71 | 18509.36 | 495.35 | 794.17 | 128.71 | 72.42 | 18877.42 | 0.56 | 0.76 | 4.74 | 1.12 | 0.5 | 10
12 | 65 | CONCLUIDO | 1.933 | 51.73 | 48.76 | 100.89 | 1.54 | 29 | 149.56 | 46.47 | 13 | 27 | 25.1 | 18680.25 | 491.31 | 794.21 | 126.59 | 72.42 | 17829.45 | 0.57 | 0.76 | 4.73 | 1.06 | 0.5 | 10
13 | 65 | CONCLUIDO | 1.9416 | 51.5 | 48.62 | 112.19 | 1.64 | 26 | 150.95 | 46.47 | 14 | 24 | 25.49 | 18851.69 | 485.46 | 794.19 | 121.87 | 72.42 | 15482.18 | 0.59 | 0.76 | 4.72 | 0.91 | 0.5 | 10
14 | 65 | CONCLUIDO | 1.943 | 51.47 | 48.61 | 116.65 | 1.74 | 25 | 152.35 | 46.47 | 15 | 23 | 25.88 | 19023.66 | 483.87 | 794.17 | 121.39 | 72.42 | 15251.93 | 0.6 | 0.76 | 4.72 | 0.9 | 0.5 | 10
15 | 65 | CONCLUIDO | 1.9482 | 51.33 | 48.52 | 126.58 | 1.84 | 23 | 153.75 | 46.47 | 16 | 21 | 26.28 | 19196.18 | 478.25 | 794.17 | 118.74 | 72.42 | 13932.97 | 0.61 | 0.76 | 4.72 | 0.81 | 0.5 | 10
16 | 65 | CONCLUIDO | 1.9535 | 51.19 | 48.44 | 138.4 | 1.94 | 21 | 155.15 | 46.47 | 17 | 19 | 26.68 | 19369.26 | 472.88 | 794.17 | 115.91 | 72.42 | 12527.53 | 0.62 | 0.76 | 4.72 | 0.73 | 0.5 | 10
17 | 65 | CONCLUIDO | 1.9548 | 51.16 | 48.43 | 145.29 | 2.04 | 20 | 156.56 | 46.47 | 18 | 18 | 27.09 | 19542.89 | 469.67 | 794.17 | 115.57 | 72.42 | 12366.83 | 0.63 | 0.76 | 4.72 | 0.72 | 0.5 | 10
18 | 65 | CONCLUIDO | 1.9584 | 51.06 | 48.36 | 152.73 | 2.13 | 19 | 157.97 | 46.47 | 19 | 17 | 27.5 | 19717.08 | 466.12 | 794.17 | 113.31 | 72.42 | 11237.67 | 0.64 | 0.76 | 4.72 | 0.66 | 0.5 | 10
19 | 65 | CONCLUIDO | 1.9599 | 51.02 | 48.35 | 161.18 | 2.22 | 18 | 159.39 | 46.47 | 20 | 16 | 27.92 | 19891.97 | 463.44 | 794.17 | 112.74 | 72.42 | 10957.77 | 0.64 | 0.76 | 4.72 | 0.65 | 0.5 | 10
20 | 65 | CONCLUIDO | 1.9633 | 50.93 | 48.29 | 170.44 | 2.31 | 17 | 160.81 | 46.47 | 21 | 15 | 28.34 | 20067.32 | 456.98 | 794.17 | 110.93 | 72.42 | 10060.46 | 0.65 | 0.76 | 4.71 | 0.58 | 0.5 | 10
21 | 65 | CONCLUIDO | 1.9658 | 50.87 | 48.25 | 180.95 | 2.4 | 16 | 162.24 | 46.47 | 22 | 14 | 28.77 | 20243.25 | 450.61 | 794.17 | 109.74 | 72.42 | 9471.06 | 0.66 | 0.77 | 4.71 | 0.55 | 0.5 | 10
22 | 65 | CONCLUIDO | 1.9677 | 50.82 | 48.23 | 192.93 | 2.49 | 15 | 163.67 | 46.47 | 23 | 13 | 29.2 | 20419.76 | 447.01 | 794.17 | 109.03 | 72.42 | 9120.18 | 0.66 | 0.77 | 4.71 | 0.53 | 0.5 | 10
23 | 65 | CONCLUIDO | 1.9675 | 50.83 | 48.24 | 192.95 | 2.58 | 15 | 165.1 | 46.47 | 24 | 11 | 29.64 | 20596.86 | 446.05 | 794.17 | 109.1 | 72.42 | 9154.48 | 0.66 | 0.77 | 4.71 | 0.53 | 0.5 | 10
24 | 65 | CONCLUIDO | 1.9702 | 50.76 | 48.19 | 206.54 | 2.66 | 14 | 166.54 | 46.47 | 25 | 8 | 30.08 | 20774.56 | 443.07 | 794.17 | 107.63 | 72.42 | 8423.83 | 0.67 | 0.77 | 4.71 | 0.49 | 0.5 | 10
25 | 65 | CONCLUIDO | 1.9703 | 50.75 | 48.19 | 206.54 | 2.74 | 14 | 167.99 | 46.47 | 26 | 3 | 30.52 | 20952.87 | 442.73 | 794.18 | 107.19 | 72.42 | 8203.72 | 0.68 | 0.77 | 4.72 | 0.48 | 0.5 | 10
26 | 65 | CONCLUIDO | 1.9697 | 50.77 | 48.21 | 206.6 | 2.82 | 14 | 169.44 | 46.47 | 27 | 3 | 30.97 | 21131.78 | 444.17 | 794.18 | 107.83 | 72.42 | 8523.34 | 0.67 | 0.77 | 4.72 | 0.5 | 0.5 | 10
27 | 65 | CONCLUIDO | 1.9696 | 50.77 | 48.21 | 206.61 | 2.9 | 14 | 170.9 | 46.47 | 28 | 1 | 31.43 | 21311.32 | 446.65 | 794.18 | 107.92 | 72.42 | 8570.49 | 0.67 | 0.77 | 4.72 | 0.5 | 0.5 | 10
28 | 65 | CONCLUIDO | 1.9695 | 50.77 | 48.21 | 206.62 | 2.98 | 14 | 172.36 | 46.47 | 29 | 1 | 31.89 | 21491.47 | 449.24 | 794.18 | 107.96 | 72.42 | 8592.01 | 0.67 | 0.77 | 4.72 | 0.5 | 0.5 | 10
29 | 65 | CONCLUIDO | 1.9695 | 50.77 | 48.21 | 206.62 | 3.06 | 14 | 173.82 | 46.47 | 30 | 0 | 32.36 | 21672.25 | 452.63 | 794.18 | 107.97 | 72.42 | 8596.67 | 0.67 | 0.77 | 4.72 | 0.51 | 0.5 | 10

## RESULTADOS_13
Unnamed: 0 | Volume de calda [L] | STATUS | Capacidade operacional [ha/h] | Tempo de missao [h] | Tempo util [h] | Tempo por voo [min] | Autonomia Projetada [h] | N° Voos | MTOW [kg] | Massa Estrutura [kg] | Combustível [kg] | Abastecimentos | Massa gerador | Potência gerador [W] | Combustível consumido [L] | Calda cons [L] | Distância percorrida [km] | Distância Pulverizando [km] | RTL ACUMULADO[m] | EOC [km/km] | EOC [h/h] | Tempo de manobra [h] | Tempo rtl_rtw [h] | V pulv [m/s] | V desloc [m/s]
0 | 75 | CONCLUIDO | 1.072 | 93.29 | 72.03 | 6.96 | 0.12 | 621 | 150.44 | 49.1 | 1 | 619 | 25.34 | 18787.76 | 852.37 | 794.36 | 904.98 | 72.42 | 404065.33 | 0.08 | 0.51 | 5.72 | 24.32 | 0.5 | 10
1 | 75 | CONCLUIDO | 1.5016 | 66.59 | 56.89 | 14.05 | 0.23 | 243 | 151.83 | 49.1 | 2 | 241 | 25.73 | 18959.54 | 669.8 | 794.2 | 398.11 | 72.42 | 152519.54 | 0.18 | 0.65 | 5.08 | 9.18 | 0.5 | 10
2 | 75 | CONCLUIDO | 1.6594 | 60.26 | 53.37 | 21.21 | 0.35 | 151 | 153.23 | 49.1 | 3 | 149 | 26.13 | 19131.85 | 625.46 | 794.23 | 280.12 | 72.42 | 93983.63 | 0.26 | 0.69 | 4.93 | 5.66 | 0.5 | 10
3 | 75 | CONCLUIDO | 1.7417 | 57.42 | 51.78 | 28.24 | 0.46 | 110 | 154.63 | 49.1 | 4 | 108 | 26.53 | 19304.72 | 603.9 | 794.17 | 227.55 | 72.42 | 67904.56 | 0.32 | 0.71 | 4.85 | 4.07 | 0.5 | 10
4 | 75 | CONCLUIDO | 1.7923 | 55.79 | 50.89 | 35.5 | 0.57 | 86 | 156.03 | 49.1 | 5 | 84 | 26.94 | 19478.15 | 590.53 | 794.18 | 197.45 | 72.42 | 52972.45 | 0.37 | 0.73 | 4.83 | 3.18 | 0.5 | 10
5 | 75 | CONCLUIDO | 1.8268 | 54.74 | 50.3 | 42.5 | 0.67 | 71 | 157.44 | 49.1 | 6 | 69 | 27.35 | 19652.13 | 580.97 | 794.19 | 177.57 | 72.42 | 43111.81 | 0.41 | 0.73 | 4.8 | 2.59 | 0.5 | 10
6 | 75 | CONCLUIDO | 1.8508 | 54.03 | 49.92 | 49.92 | 0.78 | 60 | 158.86 | 49.1 | 7 | 58 | 27.77 | 19826.68 | 573.67 | 794.18 | 165.16 | 72.42 | 36961.82 | 0.44 | 0.74 | 4.79 | 2.21 | 0.5 | 10
7 | 75 | CONCLUIDO | 1.8699 | 53.48 | 49.61 | 57.25 | 0.88 | 52 | 160.28 | 49.1 | 8 | 50 | 28.19 | 20001.93 | 567.57 | 794.17 | 155.17 | 72.42 | 32003.42 | 0.47 | 0.74 | 4.76 | 1.91 | 0.5 | 10
8 | 75 | CONCLUIDO | 1.8844 | 53.07 | 49.38 | 64.41 | 0.99 | 46 | 161.71 | 49.1 | 9 | 44 | 28.61 | 20177.64 | 562.31 | 794.18 | 147.32 | 72.42 | 28109 | 0.49 | 0.75 | 4.76 | 1.68 | 0.5 | 10
9 | 75 | CONCLUIDO | 1.8963 | 52.73 | 49.2 | 72.01 | 1.09 | 41 | 163.13 | 49.1 | 10 | 39 | 29.04 | 20353.94 | 556.81 | 794.18 | 141.49 | 72.42 | 25221.99 | 0.51 | 0.75 | 4.75 | 1.5 | 0.5 | 10
10 | 75 | CONCLUIDO | 1.9067 | 52.45 | 49.04 | 79.52 | 1.18 | 37 | 164.57 | 49.1 | 11 | 35 | 29.47 | 20530.82 | 552.69 | 794.18 | 135.92 | 72.42 | 22452.88 | 0.53 | 0.75 | 4.74 | 1.33 | 0.5 | 10
11 | 75 | CONCLUIDO | 1.9141 | 52.24 | 48.93 | 86.34 | 1.28 | 34 | 166.01 | 49.1 | 12 | 32 | 29.91 | 20708.3 | 548.05 | 794.18 | 132.21 | 72.42 | 20615.75 | 0.55 | 0.76 | 4.74 | 1.22 | 0.5 | 10
12 | 75 | CONCLUIDO | 1.9218 | 52.04 | 48.81 | 94.47 | 1.38 | 31 | 167.45 | 49.1 | 13 | 29 | 30.36 | 20886.38 | 543.62 | 794.17 | 128.36 | 72.42 | 18705.72 | 0.56 | 0.76 | 4.73 | 1.1 | 0.5 | 10
13 | 75 | CONCLUIDO | 1.9263 | 51.91 | 48.75 | 100.86 | 1.47 | 29 | 168.9 | 49.1 | 14 | 27 | 30.81 | 21065.06 | 540.73 | 794.17 | 126.33 | 72.42 | 17698.01 | 0.57 | 0.76 | 4.73 | 1.04 | 0.5 | 10
14 | 75 | CONCLUIDO | 1.9317 | 51.77 | 48.67 | 108.15 | 1.56 | 27 | 170.35 | 49.1 | 15 | 25 | 31.26 | 21244.37 | 537.57 | 794.2 | 123.49 | 72.42 | 16287.96 | 0.59 | 0.76 | 4.73 | 0.96 | 0.5 | 10
15 | 75 | CONCLUIDO | 1.9365 | 51.64 | 48.6 | 116.64 | 1.65 | 25 | 171.81 | 49.1 | 16 | 23 | 31.72 | 21424.29 | 533.6 | 794.17 | 121.24 | 72.42 | 15172.97 | 0.6 | 0.76 | 4.72 | 0.89 | 0.5 | 10
16 | 75 | CONCLUIDO | 1.9391 | 51.57 | 48.56 | 121.4 | 1.74 | 24 | 173.28 | 49.1 | 17 | 22 | 32.18 | 21604.83 | 529.45 | 794.17 | 119.75 | 72.42 | 14433.73 | 0.6 | 0.76 | 4.73 | 0.85 | 0.5 | 10
17 | 75 | CONCLUIDO | 1.9449 | 51.42 | 48.47 | 132.19 | 1.83 | 22 | 174.75 | 49.1 | 18 | 20 | 32.65 | 21786.02 | 527.47 | 794.17 | 116.98 | 72.42 | 13057.13 | 0.62 | 0.76 | 4.72 | 0.76 | 0.5 | 10
18 | 75 | CONCLUIDO | 1.9469 | 51.36 | 48.45 | 138.42 | 1.91 | 21 | 176.22 | 49.1 | 19 | 19 | 33.13 | 21967.84 | 524.28 | 794.18 | 116.01 | 72.42 | 12579.75 | 0.62 | 0.76 | 4.72 | 0.74 | 0.5 | 10
19 | 75 | CONCLUIDO | 1.9484 | 51.32 | 48.44 | 145.31 | 2 | 20 | 177.7 | 49.1 | 20 | 18 | 33.61 | 22150.3 | 520.46 | 794.17 | 115.83 | 72.42 | 12496.28 | 0.63 | 0.76 | 4.71 | 0.73 | 0.5 | 10
20 | 75 | CONCLUIDO | 1.952 | 51.23 | 48.37 | 152.76 | 2.08 | 19 | 179.18 | 49.1 | 21 | 17 | 34.09 | 22333.43 | 518.73 | 794.18 | 113.73 | 72.42 | 11451.51 | 0.64 | 0.76 | 4.71 | 0.67 | 0.5 | 10
21 | 75 | CONCLUIDO | 1.9547 | 51.16 | 48.33 | 161.11 | 2.16 | 18 | 180.67 | 49.1 | 22 | 16 | 34.58 | 22517.21 | 513.63 | 794.18 | 112.4 | 72.42 | 10792.03 | 0.64 | 0.76 | 4.71 | 0.62 | 0.5 | 10
22 | 75 | CONCLUIDO | 1.9558 | 51.13 | 48.34 | 170.6 | 2.24 | 17 | 182.17 | 49.1 | 23 | 15 | 35.08 | 22701.78 | 510.46 | 794.18 | 112.25 | 72.42 | 10719.16 | 0.65 | 0.76 | 4.72 | 0.63 | 0.5 | 10
23 | 75 | CONCLUIDO | 1.9571 | 51.09 | 48.3 | 170.47 | 2.32 | 17 | 183.67 | 49.1 | 24 | 15 | 35.58 | 22886.92 | 505.38 | 794.17 | 111.25 | 72.42 | 10218.5 | 0.65 | 0.76 | 4.71 | 0.59 | 0.5 | 10
24 | 75 | CONCLUIDO | 1.9599 | 51.02 | 48.26 | 180.97 | 2.4 | 16 | 185.18 | 49.1 | 25 | 14 | 36.08 | 23072.73 | 504.32 | 794.18 | 109.82 | 72.42 | 9507.5 | 0.66 | 0.77 | 4.71 | 0.55 | 0.5 | 10
25 | 75 | CONCLUIDO | 1.9623 | 50.96 | 48.23 | 192.9 | 2.47 | 15 | 186.69 | 49.1 | 26 | 13 | 36.6 | 23259.24 | 500.42 | 794.17 | 108.82 | 72.42 | 9014.11 | 0.67 | 0.77 | 4.7 | 0.52 | 0.5 | 10
26 | 75 | CONCLUIDO | 1.9619 | 50.97 | 48.24 | 192.94 | 2.55 | 15 | 188.21 | 49.1 | 27 | 13 | 37.11 | 23446.45 | 498.16 | 794.17 | 109.26 | 72.42 | 9235 | 0.66 | 0.77 | 4.7 | 0.53 | 0.5 | 10
27 | 75 | CONCLUIDO | 1.9652 | 50.89 | 48.18 | 206.49 | 2.62 | 14 | 189.73 | 49.1 | 28 | 12 | 37.64 | 23634.36 | 495.71 | 794.17 | 107.25 | 72.42 | 8235.65 | 0.68 | 0.77 | 4.71 | 0.47 | 0.5 | 10
28 | 75 | CONCLUIDO | 1.9677 | 50.82 | 48.15 | 222.22 | 2.69 | 13 | 191.26 | 49.1 | 29 | 11 | 38.17 | 23822.99 | 486.16 | 794.17 | 106.09 | 72.42 | 7657.23 | 0.68 | 0.77 | 4.7 | 0.44 | 0.5 | 10
29 | 75 | CONCLUIDO | 1.9676 | 50.82 | 48.15 | 222.23 | 2.76 | 13 | 192.8 | 49.1 | 30 | 9 | 38.7 | 24012.34 | 490.53 | 794.17 | 106.22 | 72.42 | 7722.89 | 0.68 | 0.77 | 4.7 | 0.44 | 0.5 | 10
30 | 75 | CONCLUIDO | 1.9674 | 50.83 | 48.16 | 222.26 | 2.83 | 13 | 194.34 | 49.1 | 31 | 8 | 39.24 | 24202.42 | 490.42 | 794.17 | 106.32 | 72.42 | 7774.34 | 0.68 | 0.77 | 4.71 | 0.45 | 0.5 | 10
31 | 75 | CONCLUIDO | 1.9668 | 50.84 | 48.17 | 222.32 | 2.9 | 13 | 195.89 | 49.1 | 32 | 6 | 39.79 | 24393.24 | 484.71 | 794.17 | 106.73 | 72.42 | 7979.9 | 0.68 | 0.77 | 4.71 | 0.46 | 0.5 | 10
32 | 75 | CONCLUIDO | 1.9699 | 50.76 | 48.12 | 240.6 | 2.97 | 12 | 197.44 | 49.1 | 33 | 3 | 40.34 | 24584.81 | 485.73 | 794.17 | 105.03 | 72.42 | 7135.49 | 0.69 | 0.77 | 4.71 | 0.41 | 0.5 | 10
33 | 75 | CONCLUIDO | 1.9699 | 50.77 | 48.12 | 240.61 | 3.03 | 12 | 199 | 49.1 | 34 | 1 | 40.9 | 24777.13 | 488.57 | 794.17 | 105.02 | 72.42 | 7129.2 | 0.69 | 0.77 | 4.71 | 0.42 | 0.5 | 10
34 | 75 | CONCLUIDO | 1.9698 | 50.77 | 48.12 | 240.61 | 3.1 | 12 | 200.56 | 49.1 | 35 | 1 | 41.47 | 24970.22 | 491.8 | 794.19 | 104.87 | 72.42 | 7054.77 | 0.69 | 0.77 | 4.71 | 0.41 | 0.5 | 10
35 | 75 | CONCLUIDO | 1.9697 | 50.77 | 48.13 | 240.63 | 3.16 | 12 | 202.14 | 49.1 | 36 | 0 | 42.04 | 25164.09 | 495.04 | 794.17 | 105.03 | 72.42 | 7133.43 | 0.69 | 0.77 | 4.72 | 0.42 | 0.5 | 10

## RESULTADOS_17
Unnamed: 0 | Volume de calda [L] | STATUS | Capacidade operacional [ha/h] | Tempo de missao [h] | Tempo util [h] | Tempo por voo [min] | Autonomia Projetada [h] | N° Voos | MTOW [kg] | Massa Estrutura [kg] | Combustível [kg] | Abastecimentos | Massa gerador | Potência gerador [W] | Combustível consumido [L] | Calda cons [L] | Distância percorrida [km] | Distância Pulverizando [km] | RTL ACUMULADO[m] | EOC [km/km] | EOC [h/h] | Tempo de manobra [h] | Tempo rtl_rtw [h] | V pulv [m/s] | V desloc [m/s]
0 | 95 | CONCLUIDO | 0.9079 | 110.14 | 78.68 | 6.06 | 0.1 | 779 | 185.69 | 53.44 | 1 | 777 | 36.26 | 23136.14 | 1066.76 | 794.37 | 1127.95 | 72.42 | 514759.06 | 0.06 | 0.47 | 5.97 | 30.95 | 0.5 | 10
1 | 95 | CONCLUIDO | 1.3934 | 71.77 | 58.61 | 12.25 | 0.19 | 287 | 187.21 | 53.44 | 2 | 285 | 36.77 | 23322.88 | 792.25 | 794.28 | 455.25 | 72.42 | 180869.75 | 0.16 | 0.63 | 5.16 | 10.9 | 0.5 | 10
2 | 95 | CONCLUIDO | 1.577 | 63.41 | 54.35 | 18.42 | 0.28 | 177 | 188.73 | 53.44 | 3 | 175 | 37.29 | 23510.33 | 732.58 | 794.23 | 313.07 | 72.42 | 110330.18 | 0.23 | 0.68 | 4.98 | 6.64 | 0.5 | 10
3 | 95 | CONCLUIDO | 1.6746 | 59.71 | 52.48 | 24.6 | 0.37 | 128 | 190.25 | 53.44 | 4 | 126 | 37.82 | 23698.48 | 705.23 | 794.18 | 250.29 | 72.42 | 79184.87 | 0.29 | 0.7 | 4.91 | 4.77 | 0.5 | 10
4 | 95 | CONCLUIDO | 1.7356 | 57.62 | 51.42 | 30.86 | 0.46 | 100 | 191.78 | 53.44 | 5 | 98 | 38.35 | 23887.36 | 689.2 | 794.22 | 215.71 | 72.42 | 62033.73 | 0.34 | 0.72 | 4.84 | 3.72 | 0.5 | 10
5 | 95 | CONCLUIDO | 1.7751 | 56.33 | 50.78 | 36.71 | 0.55 | 83 | 193.32 | 53.44 | 6 | 81 | 38.89 | 24076.95 | 678.78 | 794.17 | 193.8 | 72.42 | 51167.06 | 0.37 | 0.73 | 4.82 | 3.07 | 0.5 | 10
6 | 95 | CONCLUIDO | 1.8061 | 55.37 | 50.29 | 43.11 | 0.64 | 70 | 194.86 | 53.44 | 7 | 68 | 39.43 | 24267.28 | 670.39 | 794.19 | 177.46 | 72.42 | 43060.09 | 0.41 | 0.73 | 4.81 | 2.58 | 0.5 | 10
7 | 95 | CONCLUIDO | 1.8291 | 54.67 | 49.93 | 49.11 | 0.72 | 61 | 196.41 | 53.44 | 8 | 59 | 39.98 | 24458.36 | 664.5 | 794.18 | 165.33 | 72.42 | 37039.02 | 0.44 | 0.74 | 4.79 | 2.22 | 0.5 | 10
8 | 95 | CONCLUIDO | 1.8464 | 54.16 | 49.68 | 55.2 | 0.81 | 54 | 197.97 | 53.44 | 9 | 52 | 40.53 | 24650.18 | 658.75 | 794.17 | 157 | 72.42 | 32909.97 | 0.46 | 0.74 | 4.78 | 1.97 | 0.5 | 10
9 | 95 | CONCLUIDO | 1.8617 | 53.71 | 49.46 | 61.82 | 0.89 | 48 | 199.53 | 53.44 | 10 | 46 | 41.1 | 24842.77 | 654.05 | 794.18 | 149.92 | 72.42 | 29398.68 | 0.48 | 0.75 | 4.76 | 1.75 | 0.5 | 10
10 | 95 | CONCLUIDO | 1.8716 | 53.43 | 49.32 | 67.26 | 0.97 | 44 | 201.1 | 53.44 | 11 | 42 | 41.66 | 25036.12 | 650.65 | 794.2 | 145.01 | 72.42 | 26964.75 | 0.5 | 0.75 | 4.77 | 1.62 | 0.5 | 10
11 | 95 | CONCLUIDO | 1.8824 | 53.12 | 49.17 | 73.75 | 1.05 | 40 | 202.67 | 53.44 | 12 | 38 | 42.24 | 25230.25 | 646.71 | 794.18 | 140.09 | 72.42 | 24524.41 | 0.52 | 0.75 | 4.75 | 1.46 | 0.5 | 10
12 | 95 | CONCLUIDO | 1.89 | 52.91 | 49.06 | 79.56 | 1.13 | 37 | 204.25 | 53.44 | 13 | 35 | 42.82 | 25425.3 | 643.66 | 794.18 | 136.86 | 72.42 | 22926.65 | 0.53 | 0.75 | 4.74 | 1.36 | 0.5 | 10
13 | 95 | CONCLUIDO | 1.8986 | 52.67 | 48.94 | 86.36 | 1.21 | 34 | 205.84 | 53.44 | 14 | 32 | 43.4 | 25621.03 | 640.16 | 794.17 | 132.29 | 72.42 | 20655.72 | 0.55 | 0.75 | 4.74 | 1.23 | 0.5 | 10
14 | 95 | CONCLUIDO | 1.9036 | 52.53 | 48.87 | 91.64 | 1.28 | 32 | 207.43 | 53.44 | 15 | 30 | 44 | 25817.56 | 639.17 | 794.19 | 130.67 | 72.42 | 19855.57 | 0.55 | 0.76 | 4.73 | 1.17 | 0.5 | 10
15 | 95 | CONCLUIDO | 1.9094 | 52.37 | 48.79 | 97.57 | 1.36 | 30 | 209.03 | 53.44 | 16 | 28 | 44.6 | 26014.91 | 635.52 | 794.22 | 127.4 | 72.42 | 18228.43 | 0.57 | 0.76 | 4.73 | 1.08 | 0.5 | 10
16 | 95 | CONCLUIDO | 1.9145 | 52.23 | 48.72 | 104.41 | 1.43 | 28 | 210.64 | 53.44 | 17 | 26 | 45.21 | 26213.09 | 632.6 | 794.17 | 125.5 | 72.42 | 17290.31 | 0.58 | 0.76 | 4.73 | 1.02 | 0.5 | 10
17 | 95 | CONCLUIDO | 1.9209 | 52.06 | 48.62 | 112.21 | 1.51 | 26 | 212.25 | 53.44 | 18 | 24 | 45.82 | 26412.11 | 628.84 | 794.18 | 122.05 | 72.42 | 15572.81 | 0.59 | 0.76 | 4.72 | 0.92 | 0.5 | 10
18 | 95 | CONCLUIDO | 1.9232 | 52 | 48.6 | 116.63 | 1.58 | 25 | 213.87 | 53.44 | 19 | 23 | 46.44 | 26611.98 | 627.88 | 794.18 | 121.02 | 72.42 | 15065.59 | 0.6 | 0.76 | 4.73 | 0.89 | 0.5 | 10
19 | 95 | CONCLUIDO | 1.9261 | 51.92 | 48.56 | 121.39 | 1.65 | 24 | 215.5 | 53.44 | 20 | 22 | 47.07 | 26812.71 | 625.03 | 794.17 | 119.76 | 72.42 | 14441.93 | 0.6 | 0.76 | 4.72 | 0.85 | 0.5 | 10
20 | 95 | CONCLUIDO | 1.9279 | 51.87 | 48.54 | 126.64 | 1.72 | 23 | 217.14 | 53.44 | 21 | 21 | 47.7 | 27014.3 | 624.75 | 794.18 | 119.07 | 72.42 | 14098.39 | 0.61 | 0.76 | 4.73 | 0.84 | 0.5 | 10
21 | 95 | CONCLUIDO | 1.9312 | 51.78 | 48.49 | 132.25 | 1.79 | 22 | 218.78 | 53.44 | 22 | 20 | 48.34 | 27216.79 | 622.42 | 794.17 | 117.62 | 72.42 | 13380.9 | 0.62 | 0.76 | 4.72 | 0.79 | 0.5 | 10
22 | 95 | CONCLUIDO | 1.9342 | 51.7 | 48.45 | 138.43 | 1.85 | 21 | 220.43 | 53.44 | 23 | 19 | 48.99 | 27420.16 | 620.24 | 794.17 | 116.39 | 72.42 | 12769.01 | 0.62 | 0.76 | 4.71 | 0.74 | 0.5 | 10
23 | 95 | CONCLUIDO | 1.937 | 51.63 | 48.41 | 145.24 | 1.92 | 20 | 222.08 | 53.44 | 24 | 18 | 49.65 | 27624.44 | 618.9 | 794.17 | 115.04 | 72.42 | 12101.38 | 0.63 | 0.76 | 4.72 | 0.71 | 0.5 | 10
24 | 95 | CONCLUIDO | 1.9398 | 51.55 | 48.38 | 152.77 | 1.99 | 19 | 223.75 | 53.44 | 25 | 17 | 50.31 | 27829.77 | 617.57 | 794.19 | 113.83 | 72.42 | 11497.7 | 0.64 | 0.76 | 4.71 | 0.67 | 0.5 | 10
25 | 95 | CONCLUIDO | 1.9427 | 51.47 | 48.34 | 161.12 | 2.05 | 18 | 225.42 | 53.44 | 26 | 16 | 50.98 | 28035.92 | 612.49 | 794.17 | 112.29 | 72.42 | 10733.84 | 0.64 | 0.76 | 4.72 | 0.63 | 0.5 | 10
26 | 95 | CONCLUIDO | 1.9427 | 51.48 | 48.34 | 161.12 | 2.11 | 18 | 227.1 | 53.44 | 27 | 16 | 51.66 | 28243 | 612.67 | 794.17 | 112.44 | 72.42 | 10808.61 | 0.64 | 0.76 | 4.71 | 0.63 | 0.5 | 10
27 | 95 | CONCLUIDO | 1.9457 | 51.4 | 48.3 | 170.45 | 2.18 | 17 | 228.79 | 53.44 | 28 | 15 | 52.35 | 28451.04 | 611.73 | 794.17 | 111.21 | 72.42 | 10197.41 | 0.65 | 0.76 | 4.71 | 0.59 | 0.5 | 10
28 | 95 | CONCLUIDO | 1.9491 | 51.31 | 48.24 | 180.91 | 2.24 | 16 | 230.48 | 53.44 | 29 | 14 | 53.05 | 28660.06 | 606.65 | 794.18 | 109.27 | 72.42 | 9232.93 | 0.66 | 0.77 | 4.71 | 0.53 | 0.5 | 10
29 | 95 | CONCLUIDO | 1.9483 | 51.33 | 48.26 | 180.99 | 2.3 | 16 | 232.18 | 53.44 | 30 | 14 | 53.75 | 28870.05 | 607.07 | 794.18 | 109.91 | 72.42 | 9552.54 | 0.66 | 0.77 | 4.71 | 0.56 | 0.5 | 10
30 | 95 | CONCLUIDO | 1.9511 | 51.25 | 48.23 | 192.91 | 2.36 | 15 | 233.89 | 53.44 | 31 | 13 | 54.46 | 29081.05 | 604.68 | 794.17 | 108.92 | 72.42 | 9065.5 | 0.66 | 0.77 | 4.7 | 0.52 | 0.5 | 10
31 | 95 | CONCLUIDO | 1.9508 | 51.26 | 48.23 | 192.93 | 2.41 | 15 | 235.61 | 53.44 | 32 | 13 | 55.18 | 29293.06 | 605.82 | 794.17 | 109.04 | 72.42 | 9123.93 | 0.66 | 0.77 | 4.71 | 0.53 | 0.5 | 10
32 | 95 | CONCLUIDO | 1.9544 | 51.17 | 48.18 | 206.47 | 2.47 | 14 | 237.34 | 53.44 | 33 | 12 | 55.91 | 29506.09 | 599.61 | 794.17 | 107.2 | 72.42 | 8207.59 | 0.68 | 0.77 | 4.7 | 0.47 | 0.5 | 10
33 | 95 | CONCLUIDO | 1.9541 | 51.17 | 48.18 | 206.51 | 2.53 | 14 | 239.08 | 53.44 | 34 | 12 | 56.64 | 29720.17 | 602.46 | 794.17 | 107.51 | 72.42 | 8366.9 | 0.67 | 0.77 | 4.7 | 0.48 | 0.5 | 10
34 | 95 | CONCLUIDO | 1.9544 | 51.17 | 48.18 | 206.47 | 2.58 | 14 | 240.82 | 53.44 | 35 | 12 | 57.39 | 29935.43 | 598.6 | 794.17 | 107.27 | 72.42 | 8244.07 | 0.68 | 0.77 | 4.7 | 0.47 | 0.5 | 10
35 | 95 | CONCLUIDO | 1.9575 | 51.09 | 48.13 | 222.15 | 2.64 | 13 | 242.57 | 53.44 | 36 | 11 | 58.14 | 30151.65 | 596.17 | 794.17 | 105.66 | 72.42 | 7443.55 | 0.69 | 0.77 | 4.7 | 0.43 | 0.5 | 10
36 | 95 | CONCLUIDO | 1.9568 | 51.1 | 48.15 | 222.24 | 2.69 | 13 | 244.34 | 53.44 | 37 | 11 | 58.9 | 30368.96 | 600.22 | 794.17 | 106.2 | 72.42 | 7716.87 | 0.68 | 0.77 | 4.71 | 0.44 | 0.5 | 10
37 | 95 | CONCLUIDO | 1.9566 | 51.11 | 48.16 | 222.26 | 2.75 | 13 | 246.11 | 53.44 | 38 | 11 | 59.67 | 30587.38 | 595.43 | 794.19 | 106.55 | 72.42 | 7891.07 | 0.68 | 0.77 | 4.7 | 0.45 | 0.5 | 10
38 | 95 | CONCLUIDO | 1.9595 | 51.03 | 48.12 | 240.6 | 2.8 | 12 | 247.89 | 53.44 | 39 | 10 | 60.45 | 30806.92 | 592.16 | 794.18 | 105.26 | 72.42 | 7247.82 | 0.69 | 0.77 | 4.7 | 0.41 | 0.5 | 10
39 | 95 | CONCLUIDO | 1.9595 | 51.03 | 48.12 | 240.6 | 2.85 | 12 | 249.68 | 53.44 | 40 | 10 | 61.24 | 31027.6 | 595.03 | 794.17 | 105.12 | 72.42 | 7179.46 | 0.69 | 0.77 | 4.71 | 0.41 | 0.5 | 10

## RESULTADOS_9
Unnamed: 0 | Volume de calda [L] | STATUS | Capacidade operacional [ha/h] | Tempo de missao [h] | Tempo util [h] | Tempo por voo [min] | Autonomia Projetada [h] | N° Voos | MTOW [kg] | Massa Estrutura [kg] | Combustível [kg] | Abastecimentos | Massa gerador | Potência gerador [W] | Combustível consumido [L] | Calda cons [L] | Distância percorrida [km] | Distância Pulverizando [km] | RTL ACUMULADO[m] | EOC [km/km] | EOC [h/h] | Tempo de manobra [h] | Tempo rtl_rtw [h] | V pulv [m/s] | V desloc [m/s]
0 | 55 | CONCLUIDO | 1.2525 | 79.84 | 66.29 | 8.29 | 0.15 | 480 | 116.05 | 43.4 | 1 | 478 | 16.65 | 14546.17 | 660.73 | 794.32 | 712.08 | 72.42 | 308321.66 | 0.1 | 0.56 | 5.49 | 18.57 | 0.5 | 10
1 | 55 | CONCLUIDO | 1.6158 | 61.89 | 55.1 | 16.78 | 0.3 | 197 | 117.34 | 43.4 | 2 | 195 | 16.94 | 14705.49 | 544.52 | 794.21 | 337.91 | 72.42 | 122649.3 | 0.21 | 0.67 | 5.01 | 7.39 | 0.5 | 10
2 | 55 | CONCLUIDO | 1.7433 | 57.36 | 52.31 | 25.31 | 0.45 | 124 | 118.63 | 43.4 | 3 | 122 | 17.23 | 14865.24 | 512.31 | 794.21 | 244.88 | 72.42 | 76500.62 | 0.3 | 0.71 | 4.89 | 4.61 | 0.5 | 10
3 | 55 | CONCLUIDO | 1.8092 | 55.27 | 51.04 | 34.03 | 0.59 | 90 | 119.93 | 43.4 | 4 | 88 | 17.53 | 15025.44 | 495.99 | 794.18 | 202.26 | 72.42 | 55357.17 | 0.36 | 0.72 | 4.84 | 3.33 | 0.5 | 10
4 | 55 | CONCLUIDO | 1.849 | 54.08 | 50.3 | 42.51 | 0.73 | 71 | 121.23 | 43.4 | 5 | 69 | 17.83 | 15186.08 | 484.44 | 794.18 | 177.47 | 72.42 | 43060.25 | 0.41 | 0.73 | 4.81 | 2.59 | 0.5 | 10
5 | 55 | CONCLUIDO | 1.876 | 53.3 | 49.84 | 51.55 | 0.86 | 58 | 122.54 | 43.4 | 6 | 56 | 18.14 | 15347.16 | 475.52 | 794.19 | 162.47 | 72.42 | 35625.58 | 0.45 | 0.74 | 4.78 | 2.13 | 0.5 | 10
6 | 55 | CONCLUIDO | 1.8962 | 52.74 | 49.48 | 60.59 | 1 | 49 | 123.85 | 43.4 | 7 | 47 | 18.45 | 15508.69 | 467.97 | 794.18 | 151.03 | 72.42 | 29951.6 | 0.48 | 0.75 | 4.75 | 1.77 | 0.5 | 10
7 | 55 | CONCLUIDO | 1.9081 | 52.41 | 49.3 | 68.79 | 1.13 | 43 | 125.16 | 43.4 | 8 | 41 | 18.76 | 15670.68 | 461.61 | 794.19 | 144.46 | 72.42 | 26696.08 | 0.5 | 0.75 | 4.76 | 1.59 | 0.5 | 10
8 | 55 | CONCLUIDO | 1.9207 | 52.06 | 49.07 | 77.48 | 1.26 | 38 | 126.48 | 43.4 | 9 | 36 | 19.08 | 15833.12 | 455.17 | 794.18 | 136.99 | 72.42 | 22983.19 | 0.53 | 0.75 | 4.75 | 1.37 | 0.5 | 10
9 | 55 | CONCLUIDO | 1.9295 | 51.83 | 48.93 | 86.35 | 1.38 | 34 | 127.8 | 43.4 | 10 | 32 | 19.4 | 15996.02 | 448.29 | 794.17 | 132.46 | 72.42 | 20738.48 | 0.55 | 0.75 | 4.73 | 1.22 | 0.5 | 10
10 | 55 | CONCLUIDO | 1.9386 | 51.58 | 48.78 | 97.56 | 1.5 | 30 | 129.13 | 43.4 | 11 | 28 | 19.73 | 16159.39 | 443.78 | 794.18 | 127.05 | 72.42 | 18055.86 | 0.57 | 0.76 | 4.74 | 1.07 | 0.5 | 10
11 | 55 | CONCLUIDO | 1.9424 | 51.48 | 48.73 | 104.42 | 1.63 | 28 | 130.45 | 43.4 | 12 | 26 | 20.05 | 16323.22 | 438.07 | 794.17 | 125.43 | 72.42 | 17254.79 | 0.58 | 0.76 | 4.73 | 1.02 | 0.5 | 10
12 | 55 | CONCLUIDO | 1.9503 | 51.27 | 48.59 | 116.62 | 1.74 | 25 | 131.79 | 43.4 | 13 | 23 | 20.39 | 16487.53 | 432.14 | 794.17 | 121.03 | 72.42 | 15068.4 | 0.6 | 0.76 | 4.72 | 0.89 | 0.5 | 10
13 | 55 | CONCLUIDO | 1.9552 | 51.15 | 48.51 | 126.55 | 1.86 | 23 | 133.12 | 43.4 | 14 | 21 | 20.72 | 16652.31 | 425.55 | 794.17 | 118.23 | 72.42 | 13680.78 | 0.61 | 0.76 | 4.72 | 0.81 | 0.5 | 10
14 | 55 | CONCLUIDO | 1.9566 | 51.11 | 48.5 | 132.27 | 1.97 | 22 | 134.46 | 43.4 | 15 | 20 | 21.06 | 16817.7 | 420.43 | 794.17 | 118.03 | 72.42 | 13583.17 | 0.61 | 0.76 | 4.72 | 0.79 | 0.5 | 10
15 | 55 | CONCLUIDO | 1.9611 | 50.99 | 48.43 | 145.29 | 2.08 | 20 | 135.81 | 43.4 | 16 | 18 | 21.41 | 16983.46 | 416.55 | 794.18 | 115.59 | 72.42 | 12375.44 | 0.63 | 0.76 | 4.72 | 0.72 | 0.5 | 10
16 | 55 | CONCLUIDO | 1.9645 | 50.9 | 48.37 | 152.73 | 2.19 | 19 | 137.15 | 43.4 | 17 | 16 | 21.75 | 17149.71 | 409.44 | 794.2 | 113.44 | 72.42 | 11306.76 | 0.64 | 0.76 | 4.71 | 0.66 | 0.5 | 10
17 | 55 | CONCLUIDO | 1.9657 | 50.87 | 48.36 | 161.19 | 2.3 | 18 | 138.51 | 43.4 | 18 | 14 | 22.11 | 17316.45 | 406.39 | 794.17 | 113.31 | 72.42 | 11246.4 | 0.64 | 0.76 | 4.71 | 0.65 | 0.5 | 10
18 | 55 | CONCLUIDO | 1.9681 | 50.81 | 48.32 | 170.55 | 2.4 | 17 | 139.86 | 43.4 | 19 | 11 | 22.46 | 17483.7 | 400.98 | 794.17 | 111.71 | 72.42 | 10451.19 | 0.65 | 0.76 | 4.72 | 0.61 | 0.5 | 10
19 | 55 | CONCLUIDO | 1.9702 | 50.76 | 48.29 | 181.08 | 2.5 | 16 | 141.22 | 43.4 | 20 | 4 | 22.82 | 17651.44 | 399.15 | 794.18 | 110.48 | 72.42 | 9840.25 | 0.66 | 0.76 | 4.72 | 0.58 | 0.5 | 10
20 | 55 | CONCLUIDO | 1.9708 | 50.74 | 48.27 | 181.03 | 2.61 | 16 | 142.59 | 43.4 | 21 | 2 | 23.19 | 17819.69 | 402.54 | 794.17 | 109.92 | 72.42 | 9561.1 | 0.66 | 0.77 | 4.72 | 0.57 | 0.5 | 10
21 | 55 | CONCLUIDO | 1.9709 | 50.74 | 48.27 | 181.02 | 2.7 | 16 | 143.96 | 43.4 | 22 | 1 | 23.56 | 17988.46 | 405.79 | 794.17 | 109.76 | 72.42 | 9481.06 | 0.66 | 0.77 | 4.72 | 0.56 | 0.5 | 10
22 | 55 | CONCLUIDO | 1.9709 | 50.74 | 48.27 | 181.02 | 2.8 | 16 | 145.33 | 43.4 | 23 | 0 | 23.93 | 18157.74 | 409 | 794.17 | 109.78 | 72.42 | 9491.23 | 0.66 | 0.77 | 4.72 | 0.57 | 0.5 | 10

## resultados
Unnamed: 0 | Volume de calda [L] | STATUS | Capacidade operacional [ha/h] | Tempo de missao [h] | Tempo util [h] | Tempo por voo [min] | Autonomia Projetada [h] | N° Voos | MTOW [kg] | Massa Estrutura [kg] | Combustível [kg] | Abastecimentos | Massa gerador | Potência gerador [W] | Combustível consumido [L] | Calda cons [L] | Distância percorrida [km] | Distância Pulverizando [km] | RTL ACUMULADO[m] | EOC [km/km] | EOC [h/h] | Tempo de manobra [h] | Tempo rtl_rtw [h] | V pulv [m/s] | V desloc [m/s]
0 | 100 | CONCLUIDO | 0.869 | 115.08 | 80.55 | 5.87 | 0.09 | 823 | 194.77 | 54.38 | 1 | 821 | 39.4 | 24256.19 | 1126.15 | 794.46 | 1191.03 | 72.42 | 546077.27 | 0.06 | 0.46 | 6.06 | 32.83 | 0.5 | 10
1 | 100 | CONCLUIDO | 1.3674 | 73.13 | 59.02 | 11.88 | 0.18 | 298 | 196.32 | 54.38 | 2 | 296 | 39.95 | 24447.22 | 822.89 | 794.27 | 469.17 | 72.42 | 187774.89 | 0.15 | 0.63 | 5.18 | 11.31 | 0.5 | 10
2 | 100 | CONCLUIDO | 1.5576 | 64.2 | 54.57 | 17.89 | 0.27 | 183 | 197.88 | 54.38 | 3 | 181 | 40.5 | 24639 | 758.79 | 794.24 | 320.6 | 72.42 | 114063.83 | 0.23 | 0.68 | 4.98 | 6.86 | 0.5 | 10
3 | 100 | CONCLUIDO | 1.6572 | 60.34 | 52.65 | 23.75 | 0.36 | 133 | 199.44 | 54.38 | 4 | 131 | 41.06 | 24831.54 | 730.45 | 794.27 | 256.22 | 72.42 | 82122.48 | 0.28 | 0.7 | 4.9 | 4.94 | 0.5 | 10
4 | 100 | CONCLUIDO | 1.7201 | 58.14 | 51.58 | 29.76 | 0.44 | 104 | 201.01 | 54.38 | 5 | 102 | 41.63 | 25024.84 | 713.91 | 794.19 | 219.7 | 72.42 | 64011.85 | 0.33 | 0.72 | 4.88 | 3.87 | 0.5 | 10
5 | 100 | CONCLUIDO | 1.7656 | 56.64 | 50.82 | 35.87 | 0.53 | 85 | 202.58 | 54.38 | 6 | 83 | 42.2 | 25218.93 | 701.52 | 794.2 | 195.19 | 72.42 | 51849.11 | 0.37 | 0.73 | 4.82 | 3.11 | 0.5 | 10
6 | 100 | CONCLUIDO | 1.7929 | 55.77 | 50.42 | 41.44 | 0.61 | 73 | 204.16 | 54.38 | 7 | 71 | 42.78 | 25413.94 | 694.82 | 794.18 | 182.21 | 72.42 | 45421.34 | 0.4 | 0.73 | 4.79 | 2.71 | 0.5 | 10
7 | 100 | CONCLUIDO | 1.8188 | 54.98 | 50.01 | 47.63 | 0.69 | 63 | 205.75 | 54.38 | 8 | 61 | 43.37 | 25609.61 | 687.58 | 794.2 | 168.47 | 72.42 | 38599.57 | 0.43 | 0.74 | 4.78 | 2.31 | 0.5 | 10
8 | 100 | CONCLUIDO | 1.8353 | 54.49 | 49.79 | 53.35 | 0.77 | 56 | 207.34 | 54.38 | 9 | 54 | 43.96 | 25806.1 | 682.76 | 794.19 | 161.25 | 72.42 | 35025.15 | 0.45 | 0.74 | 4.77 | 2.09 | 0.5 | 10
9 | 100 | CONCLUIDO | 1.8519 | 54 | 49.54 | 59.45 | 0.85 | 50 | 208.94 | 54.38 | 10 | 48 | 44.56 | 26003.41 | 677.89 | 794.17 | 152.84 | 72.42 | 30847.65 | 0.47 | 0.75 | 4.76 | 1.83 | 0.5 | 10
10 | 100 | CONCLUIDO | 1.8655 | 53.6 | 49.34 | 65.78 | 0.93 | 45 | 210.55 | 54.38 | 11 | 43 | 45.17 | 26201.54 | 673.27 | 794.18 | 145.98 | 72.42 | 27444.39 | 0.5 | 0.75 | 4.75 | 1.63 | 0.5 | 10
11 | 100 | CONCLUIDO | 1.8756 | 53.32 | 49.21 | 72.01 | 1 | 41 | 212.16 | 54.38 | 12 | 39 | 45.78 | 26400.51 | 669.7 | 794.2 | 141.34 | 72.42 | 25145.12 | 0.51 | 0.75 | 4.75 | 1.5 | 0.5 | 10
12 | 100 | CONCLUIDO | 1.8843 | 53.07 | 49.08 | 77.49 | 1.08 | 38 | 213.78 | 54.38 | 13 | 36 | 46.4 | 26600.32 | 667.17 | 794.19 | 137.01 | 72.42 | 22996.71 | 0.53 | 0.75 | 4.75 | 1.37 | 0.5 | 10
13 | 100 | CONCLUIDO | 1.8915 | 52.87 | 48.99 | 83.98 | 1.15 | 35 | 215.41 | 54.38 | 14 | 33 | 47.03 | 26801 | 663.56 | 794.17 | 134.03 | 72.42 | 21521.29 | 0.54 | 0.75 | 4.75 | 1.28 | 0.5 | 10
14 | 100 | CONCLUIDO | 1.8968 | 52.72 | 48.92 | 88.95 | 1.23 | 33 | 217.04 | 54.38 | 15 | 31 | 47.66 | 27002.55 | 663.08 | 794.17 | 132.19 | 72.42 | 20611.52 | 0.55 | 0.76 | 4.73 | 1.21 | 0.5 | 10
15 | 100 | CONCLUIDO | 1.9032 | 52.54 | 48.82 | 94.49 | 1.3 | 31 | 218.68 | 54.38 | 16 | 29 | 48.31 | 27204.98 | 659.33 | 794.18 | 128.49 | 72.42 | 18768.97 | 0.56 | 0.76 | 4.74 | 1.11 | 0.5 | 10
16 | 100 | CONCLUIDO | 1.9085 | 52.4 | 48.75 | 100.87 | 1.37 | 29 | 220.33 | 54.38 | 17 | 27 | 48.95 | 27408.3 | 656.93 | 794.17 | 126.31 | 72.42 | 17691.66 | 0.57 | 0.76 | 4.73 | 1.04 | 0.5 | 10
17 | 100 | CONCLUIDO | 1.9108 | 52.33 | 48.73 | 104.42 | 1.44 | 28 | 221.99 | 54.38 | 18 | 26 | 49.61 | 27612.53 | 655.14 | 794.17 | 125.57 | 72.42 | 17325.54 | 0.58 | 0.76 | 4.73 | 1.02 | 0.5 | 10
18 | 100 | CONCLUIDO | 1.9177 | 52.15 | 48.62 | 112.2 | 1.51 | 26 | 223.65 | 54.38 | 19 | 24 | 50.27 | 27817.81 | 652.39 | 794.18 | 121.95 | 72.42 | 15524.07 | 0.59 | 0.76 | 4.72 | 0.91 | 0.5 | 10
19 | 100 | CONCLUIDO | 1.9193 | 52.1 | 48.61 | 116.67 | 1.58 | 25 | 225.32 | 54.38 | 20 | 23 | 50.95 | 28023.89 | 651.96 | 794.17 | 121.62 | 72.42 | 15363.65 | 0.6 | 0.76 | 4.72 | 0.91 | 0.5 | 10
20 | 100 | CONCLUIDO | 1.9225 | 52.02 | 48.57 | 121.42 | 1.64 | 24 | 227 | 54.38 | 21 | 22 | 51.62 | 28230.92 | 648.37 | 794.18 | 120.18 | 72.42 | 14650.36 | 0.6 | 0.76 | 4.72 | 0.86 | 0.5 | 10
21 | 100 | CONCLUIDO | 1.925 | 51.95 | 48.54 | 126.62 | 1.71 | 23 | 228.69 | 54.38 | 22 | 21 | 52.31 | 28438.91 | 648.43 | 794.18 | 119.09 | 72.42 | 14107.87 | 0.61 | 0.76 | 4.72 | 0.83 | 0.5 | 10
22 | 100 | CONCLUIDO | 1.9279 | 51.87 | 48.5 | 132.26 | 1.77 | 22 | 230.38 | 54.38 | 23 | 20 | 53 | 28647.87 | 645.03 | 794.17 | 117.89 | 72.42 | 13515.62 | 0.61 | 0.76 | 4.72 | 0.79 | 0.5 | 10
23 | 100 | CONCLUIDO | 1.931 | 51.79 | 48.45 | 138.44 | 1.84 | 21 | 232.08 | 54.38 | 24 | 19 | 53.71 | 28857.81 | 644.63 | 794.18 | 116.47 | 72.42 | 12809.51 | 0.62 | 0.76 | 4.71 | 0.75 | 0.5 | 10
24 | 100 | CONCLUIDO | 1.9336 | 51.72 | 48.42 | 145.27 | 1.9 | 20 | 233.79 | 54.38 | 25 | 18 | 54.42 | 29068.74 | 643.38 | 794.18 | 115.12 | 72.42 | 12138.72 | 0.63 | 0.76 | 4.72 | 0.72 | 0.5 | 10
25 | 100 | CONCLUIDO | 1.9369 | 51.63 | 48.37 | 152.76 | 1.96 | 19 | 235.51 | 54.38 | 26 | 17 | 55.14 | 29280.69 | 642.17 | 794.18 | 113.81 | 72.42 | 11490.3 | 0.64 | 0.76 | 4.71 | 0.67 | 0.5 | 10
26 | 100 | CONCLUIDO | 1.9397 | 51.55 | 48.34 | 161.13 | 2.02 | 18 | 237.24 | 54.38 | 27 | 16 | 55.86 | 29493.67 | 637.55 | 794.19 | 112.39 | 72.42 | 10786.22 | 0.64 | 0.76 | 4.71 | 0.63 | 0.5 | 10
27 | 100 | CONCLUIDO | 1.9396 | 51.56 | 48.34 | 161.13 | 2.08 | 18 | 238.97 | 54.38 | 28 | 16 | 56.6 | 29707.68 | 637.94 | 794.17 | 112.6 | 72.42 | 10888.23 | 0.64 | 0.76 | 4.71 | 0.63 | 0.5 | 10
28 | 100 | CONCLUIDO | 1.9428 | 51.47 | 48.29 | 170.45 | 2.14 | 17 | 240.72 | 54.38 | 29 | 15 | 57.34 | 29922.88 | 636.82 | 794.17 | 111.15 | 72.42 | 10167.86 | 0.65 | 0.76 | 4.71 | 0.59 | 0.5 | 10
29 | 100 | CONCLUIDO | 1.9423 | 51.49 | 48.31 | 170.5 | 2.2 | 17 | 242.47 | 54.38 | 30 | 15 | 58.1 | 30139.04 | 634.48 | 794.18 | 111.44 | 72.42 | 10315.7 | 0.65 | 0.76 | 4.71 | 0.6 | 0.5 | 10
30 | 100 | CONCLUIDO | 1.9459 | 51.39 | 48.25 | 180.94 | 2.26 | 16 | 244.23 | 54.38 | 31 | 14 | 58.86 | 30356.28 | 633.25 | 794.17 | 109.7 | 72.42 | 9447.55 | 0.66 | 0.77 | 4.71 | 0.54 | 0.5 | 10
31 | 100 | CONCLUIDO | 1.9454 | 51.4 | 48.26 | 180.99 | 2.31 | 16 | 246 | 54.38 | 32 | 14 | 59.63 | 30574.64 | 631.34 | 794.17 | 109.99 | 72.42 | 9592.15 | 0.66 | 0.77 | 4.71 | 0.56 | 0.5 | 10
32 | 100 | CONCLUIDO | 1.9482 | 51.33 | 48.23 | 192.91 | 2.37 | 15 | 247.78 | 54.38 | 33 | 13 | 60.41 | 30794.11 | 631.39 | 794.17 | 108.76 | 72.42 | 8983.87 | 0.67 | 0.77 | 4.71 | 0.52 | 0.5 | 10
33 | 100 | CONCLUIDO | 1.9482 | 51.33 | 48.23 | 192.92 | 2.42 | 15 | 249.57 | 54.38 | 34 | 13 | 61.2 | 31014.73 | 631.36 | 794.17 | 108.99 | 72.42 | 9098.45 | 0.66 | 0.77 | 4.71 | 0.52 | 0.5 | 10
34 | 100 | CONCLUIDO | 1.9516 | 51.24 | 48.18 | 206.48 | 2.48 | 14 | 251.37 | 54.38 | 35 | 12 | 61.99 | 31236.5 | 628.82 | 794.17 | 107.33 | 72.42 | 8275.79 | 0.67 | 0.77 | 4.7 | 0.47 | 0.5 | 10
35 | 100 | CONCLUIDO | 1.9513 | 51.25 | 48.19 | 206.52 | 2.53 | 14 | 253.18 | 54.38 | 36 | 12 | 62.8 | 31459.45 | 628.06 | 794.17 | 107.51 | 72.42 | 8366.7 | 0.67 | 0.77 | 4.71 | 0.48 | 0.5 | 10
36 | 100 | CONCLUIDO | 1.9509 | 51.26 | 48.2 | 206.56 | 2.58 | 14 | 255 | 54.38 | 37 | 12 | 63.62 | 31683.59 | 622.9 | 794.17 | 107.88 | 72.42 | 8550.71 | 0.67 | 0.77 | 4.7 | 0.49 | 0.5 | 10
37 | 100 | CONCLUIDO | 1.954 | 51.18 | 48.16 | 222.26 | 2.63 | 13 | 256.82 | 54.38 | 38 | 11 | 64.45 | 31909.08 | 624.92 | 794.17 | 106.43 | 72.42 | 7830.33 | 0.68 | 0.77 | 4.71 | 0.45 | 0.5 | 10
38 | 100 | CONCLUIDO | 1.9539 | 51.18 | 48.16 | 222.26 | 2.68 | 13 | 258.66 | 54.38 | 39 | 11 | 65.28 | 32135.68 | 628.81 | 794.17 | 106.35 | 72.42 | 7790.93 | 0.68 | 0.77 | 4.71 | 0.45 | 0.5 | 10
39 | 100 | CONCLUIDO | 1.9539 | 51.18 | 48.16 | 222.27 | 2.73 | 13 | 260.51 | 54.38 | 40 | 11 | 66.13 | 32363.54 | 621.75 | 794.17 | 106.57 | 72.42 | 7900.14 | 0.68 | 0.77 | 4.7 | 0.45 | 0.5 | 10
0 | 40 | CONCLUIDO | 1.4034 | 71.26 | 62.18 | 9.87 | 0.2 | 378 | 89.87 | 37.55 | 1 | 376 | 11.32 | 11317.98 | 520.68 | 794.25 | 574.81 | 72.42 | 240196.87 | 0.13 | 0.59 | 5.3 | 14.46 | 0.5 | 10
1 | 40 | CONCLUIDO | 1.7029 | 58.72 | 53.74 | 20.03 | 0.39 | 161 | 91.1 | 37.55 | 2 | 159 | 11.54 | 11468.97 | 443.71 | 794.24 | 292.78 | 72.42 | 100263.65 | 0.25 | 0.69 | 4.95 | 6.03 | 0.5 | 10
2 | 40 | CONCLUIDO | 1.8064 | 55.36 | 51.49 | 30.29 | 0.57 | 102 | 92.32 | 37.55 | 3 | 100 | 11.77 | 11620.34 | 419.07 | 794.22 | 217.49 | 72.42 | 62916.62 | 0.33 | 0.72 | 4.86 | 3.78 | 0.5 | 10
3 | 40 | CONCLUIDO | 1.859 | 53.79 | 50.45 | 40.91 | 0.75 | 74 | 93.55 | 37.55 | 4 | 72 | 12 | 11772.07 | 404.6 | 794.18 | 182.76 | 72.42 | 45687.84 | 0.4 | 0.73 | 4.81 | 2.75 | 0.5 | 10
4 | 40 | CONCLUIDO | 1.8901 | 52.91 | 49.87 | 51.59 | 0.93 | 58 | 94.79 | 37.55 | 5 | 56 | 12.23 | 11924.18 | 393.95 | 794.18 | 163.4 | 72.42 | 36087.31 | 0.44 | 0.74 | 4.79 | 2.17 | 0.5 | 10
5 | 40 | CONCLUIDO | 1.9139 | 52.25 | 49.42 | 63.09 | 1.1 | 47 | 96.02 | 37.55 | 6 | 45 | 12.47 | 12076.67 | 383.94 | 794.19 | 148.55 | 72.42 | 28718.98 | 0.49 | 0.75 | 4.76 | 1.71 | 0.5 | 10
6 | 40 | CONCLUIDO | 1.9273 | 51.88 | 49.19 | 73.78 | 1.27 | 40 | 97.26 | 37.55 | 7 | 38 | 12.71 | 12229.54 | 376.07 | 794.17 | 140.76 | 72.42 | 24861.02 | 0.51 | 0.75 | 4.75 | 1.48 | 0.5 | 10
7 | 40 | CONCLUIDO | 1.9413 | 51.51 | 48.93 | 86.35 | 1.43 | 34 | 98.5 | 37.55 | 8 | 32 | 12.95 | 12382.79 | 366.04 | 794.17 | 132.03 | 72.42 | 20525.11 | 0.55 | 0.75 | 4.74 | 1.22 | 0.5 | 10
8 | 40 | CONCLUIDO | 1.9494 | 51.3 | 48.79 | 97.58 | 1.59 | 30 | 99.75 | 37.55 | 9 | 28 | 13.2 | 12536.43 | 359.25 | 794.17 | 127.48 | 72.42 | 18269.02 | 0.57 | 0.76 | 4.74 | 1.08 | 0.5 | 10
9 | 40 | CONCLUIDO | 1.9581 | 51.07 | 48.64 | 112.24 | 1.74 | 26 | 101 | 37.55 | 10 | 24 | 13.45 | 12690.46 | 348.86 | 794.18 | 122.57 | 72.42 | 15834.79 | 0.59 | 0.76 | 4.72 | 0.93 | 0.5 | 10
10 | 40 | CONCLUIDO | 1.9622 | 50.96 | 48.57 | 121.42 | 1.89 | 24 | 102.25 | 37.55 | 11 | 20 | 13.7 | 12844.88 | 341.48 | 794.17 | 120.22 | 72.42 | 14667.11 | 0.6 | 0.76 | 4.72 | 0.86 | 0.5 | 10
11 | 40 | CONCLUIDO | 1.9662 | 50.86 | 48.5 | 132.29 | 2.04 | 22 | 103.51 | 37.55 | 12 | 9 | 13.95 | 12999.7 | 338.59 | 794.17 | 117.67 | 72.42 | 13402.52 | 0.62 | 0.76 | 4.73 | 0.8 | 0.5 | 10
12 | 40 | CONCLUIDO | 1.966 | 50.86 | 48.51 | 132.3 | 2.18 | 22 | 104.76 | 37.55 | 13 | 3 | 14.21 | 13154.91 | 337.57 | 794.17 | 117.62 | 72.42 | 13380.3 | 0.62 | 0.76 | 4.74 | 0.8 | 0.5 | 10
13 | 40 | CONCLUIDO | 1.9678 | 50.82 | 48.48 | 138.52 | 2.33 | 21 | 106.03 | 37.55 | 14 | 0 | 14.47 | 13310.53 | 340.91 | 794.19 | 116.35 | 72.42 | 12751.54 | 0.62 | 0.76 | 4.75 | 0.77 | 0.5 | 10
0 | 30 | CONCLUIDO | 1.5151 | 66 | 59.38 | 11.61 | 0.24 | 307 | 71.52 | 32.27 | 1 | 305 | 8.25 | 9054.6 | 423.13 | 794.26 | 480.87 | 72.42 | 193578.78 | 0.15 | 0.62 | 5.2 | 11.67 | 0.5 | 10
1 | 30 | CONCLUIDO | 1.7684 | 56.55 | 52.64 | 23.75 | 0.48 | 133 | 72.7 | 32.27 | 2 | 131 | 8.43 | 9200.25 | 367 | 794.22 | 255.74 | 72.42 | 81885.98 | 0.28 | 0.7 | 4.9 | 4.93 | 0.5 | 10
2 | 30 | CONCLUIDO | 1.8526 | 53.98 | 50.83 | 36.3 | 0.71 | 84 | 73.88 | 32.27 | 3 | 82 | 8.61 | 9346.23 | 346.13 | 794.22 | 195.55 | 72.42 | 52032.74 | 0.37 | 0.73 | 4.82 | 3.12 | 0.5 | 10
3 | 30 | CONCLUIDO | 1.8968 | 52.72 | 49.93 | 49.11 | 0.93 | 61 | 75.07 | 32.27 | 4 | 59 | 8.8 | 9492.55 | 332.49 | 794.2 | 165.1 | 72.42 | 36925.02 | 0.44 | 0.74 | 4.79 | 2.22 | 0.5 | 10
4 | 30 | CONCLUIDO | 1.9232 | 52 | 49.42 | 63.09 | 1.15 | 47 | 76.26 | 32.27 | 5 | 45 | 8.99 | 9639.2 | 319.92 | 794.17 | 148.76 | 72.42 | 28827.01 | 0.49 | 0.75 | 4.76 | 1.72 | 0.5 | 10
5 | 30 | CONCLUIDO | 1.9411 | 51.52 | 49.08 | 77.5 | 1.36 | 38 | 77.45 | 32.27 | 6 | 36 | 9.18 | 9786.19 | 308.18 | 794.18 | 137.35 | 72.42 | 23165.84 | 0.53 | 0.75 | 4.75 | 1.38 | 0.5 | 10
6 | 30 | CONCLUIDO | 1.9523 | 51.22 | 48.88 | 91.65 | 1.56 | 32 | 78.65 | 32.27 | 7 | 26 | 9.38 | 9933.52 | 298.78 | 794.17 | 130.61 | 72.42 | 19822.6 | 0.55 | 0.76 | 4.74 | 1.17 | 0.5 | 10
7 | 30 | CONCLUIDO | 1.9577 | 51.08 | 48.79 | 100.94 | 1.75 | 29 | 79.84 | 32.27 | 8 | 12 | 9.57 | 10081.19 | 291.55 | 794.16 | 126.8 | 72.42 | 17935.48 | 0.57 | 0.76 | 4.75 | 1.08 | 0.5 | 10
8 | 30 | CONCLUIDO | 1.9596 | 51.03 | 48.75 | 104.47 | 1.94 | 28 | 81.04 | 32.27 | 9 | 1 | 9.77 | 10229.34 | 293.69 | 794.17 | 125.27 | 72.42 | 17175.58 | 0.58 | 0.76 | 4.76 | 1.04 | 0.5 | 10
9 | 30 | CONCLUIDO | 1.9595 | 51.03 | 48.75 | 104.47 | 2.13 | 28 | 82.25 | 32.27 | 10 | 0 | 9.98 | 10377.72 | 297.66 | 794.17 | 125.27 | 72.42 | 17175.71 | 0.58 | 0.76 | 4.76 | 1.05 | 0.5 | 10
0 | 15 | CONCLUIDO | 1.7224 | 58.06 | 54.38 | 18.33 | 0.43 | 178 | 39.78 | 19.54 | 1 | 176 | 4.24 | 5140 | 245.84 | 794.2 | 314.52 | 72.42 | 111049.55 | 0.23 | 0.68 | 4.97 | 6.67 | 0.5 | 10
1 | 15 | CONCLUIDO | 1.884 | 53.08 | 50.53 | 39.37 | 0.84 | 77 | 40.89 | 19.54 | 2 | 73 | 4.35 | 5277.26 | 211.6 | 794.18 | 185.27 | 72.42 | 46928.06 | 0.39 | 0.73 | 4.81 | 2.82 | 0.5 | 10
2 | 15 | CONCLUIDO | 1.9203 | 52.08 | 49.77 | 54.29 | 1.22 | 55 | 42.01 | 19.54 | 3 | 8 | 4.46 | 5414.79 | 199.36 | 794.22 | 158.07 | 72.42 | 33440.42 | 0.46 | 0.74 | 4.83 | 2.06 | 0.5 | 10
3 | 15 | CONCLUIDO | 1.9215 | 52.04 | 49.74 | 55.27 | 1.59 | 54 | 43.13 | 19.54 | 4 | 0 | 4.58 | 5552.61 | 202.68 | 794.18 | 157.32 | 72.42 | 33067.3 | 0.46 | 0.74 | 4.83 | 2.04 | 0.5 | 10
0 | 70 | CONCLUIDO | 1.1152 | 89.67 | 70.54 | 7.24 | 0.12 | 585 | 141.81 | 47.83 | 1 | 583 | 22.98 | 17723.39 | 803.06 | 794.29 | 855.72 | 72.42 | 379615.7 | 0.08 | 0.52 | 5.63 | 22.83 | 0.5 | 10
1 | 70 | CONCLUIDO | 1.5313 | 65.31 | 56.4 | 14.65 | 0.25 | 231 | 143.17 | 47.83 | 2 | 229 | 23.34 | 17891.86 | 638.39 | 794.23 | 382.07 | 72.42 | 144557.2 | 0.19 | 0.66 | 5.05 | 8.69 | 0.5 | 10
2 | 70 | CONCLUIDO | 1.6789 | 59.56 | 53.15 | 21.99 | 0.37 | 145 | 144.54 | 47.83 | 3 | 143 | 23.71 | 18060.85 | 598.21 | 794.21 | 272.51 | 72.42 | 90209.56 | 0.27 | 0.7 | 4.93 | 5.44 | 0.5 | 10
3 | 70 | CONCLUIDO | 1.7588 | 56.86 | 51.59 | 29.48 | 0.49 | 105 | 145.92 | 47.83 | 4 | 103 | 24.09 | 18230.35 | 577.85 | 794.19 | 220.81 | 72.42 | 64559.98 | 0.33 | 0.72 | 4.86 | 3.89 | 0.5 | 10
4 | 70 | CONCLUIDO | 1.8074 | 55.33 | 50.73 | 37.12 | 0.6 | 82 | 147.3 | 47.83 | 5 | 80 | 24.47 | 18400.38 | 564.71 | 794.2 | 192.32 | 72.42 | 50428.2 | 0.38 | 0.73 | 4.82 | 3.02 | 0.5 | 10
5 | 70 | CONCLUIDO | 1.8381 | 54.4 | 50.21 | 44.3 | 0.71 | 68 | 148.68 | 47.83 | 6 | 66 | 24.85 | 18570.94 | 556.08 | 794.17 | 175.02 | 72.42 | 41849.88 | 0.41 | 0.74 | 4.79 | 2.5 | 0.5 | 10
6 | 70 | CONCLUIDO | 1.8596 | 53.77 | 49.87 | 51.59 | 0.83 | 58 | 150.07 | 47.83 | 7 | 56 | 25.24 | 18742.03 | 549.38 | 794.19 | 163.71 | 72.42 | 36244.88 | 0.44 | 0.74 | 4.78 | 2.16 | 0.5 | 10
7 | 70 | CONCLUIDO | 1.8791 | 53.22 | 49.54 | 59.45 | 0.94 | 50 | 151.46 | 47.83 | 8 | 48 | 25.63 | 18913.66 | 542.38 | 794.22 | 152.8 | 72.42 | 30828.3 | 0.47 | 0.75 | 4.76 | 1.84 | 0.5 | 10
8 | 70 | CONCLUIDO | 1.8936 | 52.81 | 49.31 | 67.24 | 1.04 | 44 | 152.85 | 47.83 | 9 | 42 | 26.03 | 19085.83 | 536.83 | 794.17 | 144.94 | 72.42 | 26927.48 | 0.5 | 0.75 | 4.75 | 1.6 | 0.5 | 10
9 | 70 | CONCLUIDO | 1.9065 | 52.45 | 49.1 | 75.53 | 1.15 | 39 | 154.25 | 47.83 | 10 | 37 | 26.43 | 19258.55 | 530.67 | 794.18 | 137.97 | 72.42 | 23469.9 | 0.52 | 0.75 | 4.74 | 1.39 | 0.5 | 10
10 | 70 | CONCLUIDO | 1.9128 | 52.28 | 49.01 | 81.69 | 1.25 | 36 | 155.66 | 47.83 | 11 | 34 | 26.83 | 19431.82 | 527.48 | 794.19 | 134.99 | 72.42 | 21996.2 | 0.54 | 0.75 | 4.74 | 1.3 | 0.5 | 10
11 | 70 | CONCLUIDO | 1.9199 | 52.09 | 48.9 | 88.92 | 1.35 | 33 | 157.07 | 47.83 | 12 | 31 | 27.24 | 19605.66 | 523.04 | 794.19 | 131.25 | 72.42 | 20140.67 | 0.55 | 0.76 | 4.74 | 1.2 | 0.5 | 10
12 | 70 | CONCLUIDO | 1.9274 | 51.88 | 48.79 | 97.58 | 1.45 | 30 | 158.48 | 47.83 | 13 | 28 | 27.65 | 19780.06 | 519.11 | 794.19 | 127.38 | 72.42 | 18218.03 | 0.57 | 0.76 | 4.74 | 1.08 | 0.5 | 10
13 | 70 | CONCLUIDO | 1.9323 | 51.75 | 48.72 | 104.39 | 1.55 | 28 | 159.9 | 47.83 | 14 | 26 | 28.07 | 19955.16 | 514.74 | 794.19 | 124.87 | 72.42 | 16973.2 | 0.58 | 0.76 | 4.74 | 1.01 | 0.5 | 10
14 | 70 | CONCLUIDO | 1.9369 | 51.63 | 48.65 | 112.27 | 1.65 | 26 | 161.32 | 47.83 | 15 | 24 | 28.5 | 20130.71 | 510.04 | 794.17 | 122.67 | 72.42 | 15884.24 | 0.59 | 0.76 | 4.73 | 0.94 | 0.5 | 10
15 | 70 | CONCLUIDO | 1.9417 | 51.5 | 48.58 | 121.45 | 1.74 | 24 | 162.75 | 47.83 | 16 | 22 | 28.92 | 20306.85 | 506.97 | 794.17 | 120.44 | 72.42 | 14780.84 | 0.6 | 0.76 | 4.73 | 0.87 | 0.5 | 10
16 | 70 | CONCLUIDO | 1.9446 | 51.42 | 48.53 | 126.6 | 1.83 | 23 | 164.19 | 47.83 | 17 | 21 | 29.36 | 20483.57 | 504.13 | 794.2 | 119.02 | 72.42 | 14076.59 | 0.61 | 0.76 | 4.72 | 0.82 | 0.5 | 10
17 | 70 | CONCLUIDO | 1.9503 | 51.27 | 48.44 | 138.4 | 1.93 | 21 | 165.62 | 47.83 | 18 | 19 | 29.8 | 20660.89 | 498.94 | 794.17 | 115.77 | 72.42 | 12461.88 | 0.63 | 0.76 | 4.72 | 0.73 | 0.5 | 10
18 | 70 | CONCLUIDO | 1.9517 | 51.24 | 48.43 | 145.29 | 2.02 | 20 | 167.07 | 47.83 | 19 | 18 | 30.24 | 20838.81 | 495.05 | 794.17 | 115.78 | 72.42 | 12469.06 | 0.63 | 0.76 | 4.71 | 0.72 | 0.5 | 10
19 | 70 | CONCLUIDO | 1.9548 | 51.16 | 48.38 | 152.77 | 2.1 | 19 | 168.51 | 47.83 | 20 | 17 | 30.69 | 21017.33 | 492.86 | 794.18 | 113.79 | 72.42 | 11480.96 | 0.64 | 0.76 | 4.72 | 0.67 | 0.5 | 10
20 | 70 | CONCLUIDO | 1.9573 | 51.09 | 48.34 | 161.14 | 2.19 | 18 | 169.97 | 47.83 | 21 | 16 | 31.14 | 21196.47 | 488.6 | 794.18 | 112.61 | 72.42 | 10894.64 | 0.64 | 0.76 | 4.71 | 0.64 | 0.5 | 10
21 | 70 | CONCLUIDO | 1.9602 | 51.02 | 48.3 | 170.46 | 2.28 | 17 | 171.42 | 47.83 | 22 | 15 | 31.6 | 21376.23 | 484.03 | 794.17 | 111.25 | 72.42 | 10220.31 | 0.65 | 0.76 | 4.71 | 0.59 | 0.5 | 10
22 | 70 | CONCLUIDO | 1.9632 | 50.94 | 48.25 | 180.93 | 2.36 | 16 | 172.89 | 47.83 | 23 | 14 | 32.06 | 21556.61 | 478.45 | 794.17 | 109.42 | 72.42 | 9308.61 | 0.66 | 0.77 | 4.71 | 0.54 | 0.5 | 10
23 | 70 | CONCLUIDO | 1.9626 | 50.95 | 48.26 | 180.98 | 2.44 | 16 | 174.35 | 47.83 | 24 | 14 | 32.53 | 21737.62 | 475.83 | 794.17 | 109.99 | 72.42 | 9596.91 | 0.66 | 0.77 | 4.71 | 0.55 | 0.5 | 10
24 | 70 | CONCLUIDO | 1.9648 | 50.9 | 48.23 | 192.94 | 2.52 | 15 | 175.83 | 47.83 | 25 | 13 | 33 | 21919.27 | 474.19 | 794.18 | 108.94 | 72.42 | 9074.45 | 0.66 | 0.77 | 4.71 | 0.53 | 0.5 | 10
25 | 70 | CONCLUIDO | 1.968 | 50.81 | 48.18 | 206.48 | 2.6 | 14 | 177.3 | 47.83 | 26 | 12 | 33.48 | 22101.56 | 468.71 | 794.2 | 107.39 | 72.42 | 8303.83 | 0.67 | 0.77 | 4.7 | 0.47 | 0.5 | 10
26 | 70 | CONCLUIDO | 1.9679 | 50.82 | 48.18 | 206.5 | 2.68 | 14 | 178.79 | 47.83 | 27 | 10 | 33.96 | 22284.51 | 466.81 | 794.17 | 107.3 | 72.42 | 8257.12 | 0.67 | 0.77 | 4.71 | 0.48 | 0.5 | 10
27 | 70 | CONCLUIDO | 1.9707 | 50.74 | 48.14 | 222.18 | 2.75 | 13 | 180.28 | 47.83 | 28 | 6 | 34.45 | 22468.11 | 460.97 | 794.17 | 105.8 | 72.42 | 7514.46 | 0.68 | 0.77 | 4.71 | 0.43 | 0.5 | 10
28 | 70 | CONCLUIDO | 1.9699 | 50.76 | 48.16 | 222.28 | 2.83 | 13 | 181.77 | 47.83 | 29 | 4 | 34.94 | 22652.51 | 464.43 | 794.17 | 106.3 | 72.42 | 7762.21 | 0.68 | 0.77 | 4.71 | 0.45 | 0.5 | 10
29 | 70 | CONCLUIDO | 1.9698 | 50.77 | 48.16 | 222.29 | 2.9 | 13 | 183.27 | 47.83 | 30 | 3 | 35.44 | 22837.46 | 467.44 | 794.17 | 106.16 | 72.42 | 7693.65 | 0.68 | 0.77 | 4.72 | 0.46 | 0.5 | 10
30 | 70 | CONCLUIDO | 1.9693 | 50.78 | 48.17 | 222.34 | 2.98 | 13 | 184.78 | 47.83 | 31 | 2 | 35.95 | 23023.09 | 471.1 | 794.18 | 106.77 | 72.42 | 8001.2 | 0.68 | 0.77 | 4.71 | 0.47 | 0.5 | 10
31 | 70 | CONCLUIDO | 1.9696 | 50.77 | 48.17 | 222.31 | 3.05 | 13 | 186.29 | 47.83 | 32 | 1 | 36.46 | 23209.42 | 472.79 | 794.18 | 106.52 | 72.42 | 7872.9 | 0.68 | 0.77 | 4.71 | 0.46 | 0.5 | 10
32 | 70 | CONCLUIDO | 1.9695 | 50.77 | 48.17 | 222.32 | 3.12 | 13 | 187.8 | 47.83 | 33 | 0 | 36.98 | 23396.44 | 476.11 | 794.17 | 106.61 | 72.42 | 7918.95 | 0.68 | 0.77 | 4.71 | 0.46 | 0.5 | 10
0 | 90 | CONCLUIDO | 0.9478 | 105.51 | 76.88 | 6.26 | 0.1 | 737 | 176.73 | 52.44 | 1 | 735 | 33.29 | 22031.19 | 1009.82 | 794.36 | 1068.09 | 72.42 | 485038.24 | 0.07 | 0.48 | 5.9 | 29.16 | 0.5 | 10
1 | 90 | CONCLUIDO | 1.4201 | 70.42 | 58.18 | 12.65 | 0.2 | 276 | 178.21 | 52.44 | 2 | 274 | 33.77 | 22213.89 | 761.59 | 794.22 | 441.21 | 72.42 | 173904.11 | 0.16 | 0.63 | 5.14 | 10.47 | 0.5 | 10
2 | 90 | CONCLUIDO | 1.5969 | 62.62 | 54.12 | 18.99 | 0.3 | 171 | 179.7 | 52.44 | 3 | 169 | 34.26 | 22397.24 | 706.07 | 794.31 | 305.49 | 72.42 | 106570.22 | 0.24 | 0.68 | 4.96 | 6.41 | 0.5 | 10
3 | 90 | CONCLUIDO | 1.6901 | 59.17 | 52.34 | 25.32 | 0.39 | 124 | 181.19 | 52.44 | 4 | 122 | 34.75 | 22581.25 | 680.82 | 794.21 | 245.69 | 72.42 | 76905.1 | 0.29 | 0.71 | 4.89 | 4.63 | 0.5 | 10
4 | 90 | CONCLUIDO | 1.7489 | 57.18 | 51.31 | 31.74 | 0.49 | 97 | 182.69 | 52.44 | 5 | 95 | 35.25 | 22766.06 | 665.04 | 794.21 | 211.19 | 72.42 | 59787.22 | 0.34 | 0.72 | 4.85 | 3.6 | 0.5 | 10
5 | 90 | CONCLUIDO | 1.7884 | 55.91 | 50.65 | 37.99 | 0.58 | 80 | 184.19 | 52.44 | 6 | 78 | 35.75 | 22951.43 | 654.72 | 794.24 | 189.62 | 72.42 | 49090.99 | 0.38 | 0.73 | 4.81 | 2.94 | 0.5 | 10
6 | 90 | CONCLUIDO | 1.8169 | 55.04 | 50.2 | 44.29 | 0.67 | 68 | 185.7 | 52.44 | 7 | 66 | 36.26 | 23137.49 | 646.59 | 794.18 | 174.67 | 72.42 | 41672.14 | 0.41 | 0.74 | 4.79 | 2.49 | 0.5 | 10
7 | 90 | CONCLUIDO | 1.8382 | 54.4 | 49.88 | 50.73 | 0.76 | 59 | 187.22 | 52.44 | 8 | 57 | 36.78 | 23324.24 | 640.82 | 794.18 | 164.02 | 72.42 | 36395.65 | 0.44 | 0.74 | 4.78 | 2.17 | 0.5 | 10
8 | 90 | CONCLUIDO | 1.8561 | 53.88 | 49.61 | 57.24 | 0.85 | 52 | 188.74 | 52.44 | 9 | 50 | 37.3 | 23511.69 | 635.35 | 794.17 | 154.98 | 72.42 | 31911.08 | 0.47 | 0.74 | 4.76 | 1.9 | 0.5 | 10
9 | 90 | CONCLUIDO | 1.8688 | 53.51 | 49.42 | 63.09 | 0.93 | 47 | 190.26 | 52.44 | 10 | 45 | 37.82 | 23699.85 | 631.08 | 794.17 | 148.61 | 72.42 | 28749.81 | 0.49 | 0.75 | 4.76 | 1.71 | 0.5 | 10
10 | 90 | CONCLUIDO | 1.8814 | 53.15 | 49.24 | 70.34 | 1.02 | 42 | 191.79 | 52.44 | 11 | 40 | 38.35 | 23888.73 | 626.6 | 794.21 | 142.44 | 72.42 | 25690.95 | 0.51 | 0.75 | 4.75 | 1.53 | 0.5 | 10
11 | 90 | CONCLUIDO | 1.8898 | 52.92 | 49.11 | 75.55 | 1.1 | 39 | 193.33 | 52.44 | 12 | 37 | 38.89 | 24078.33 | 623.08 | 794.19 | 138.16 | 72.42 | 23563.43 | 0.52 | 0.75 | 4.75 | 1.4 | 0.5 | 10
12 | 90 | CONCLUIDO | 1.8969 | 52.72 | 49.02 | 81.7 | 1.18 | 36 | 194.88 | 52.44 | 13 | 34 | 39.43 | 24268.67 | 618.77 | 794.17 | 135.04 | 72.42 | 22017.32 | 0.54 | 0.75 | 4.75 | 1.31 | 0.5 | 10
13 | 90 | CONCLUIDO | 1.9039 | 52.52 | 48.93 | 88.96 | 1.27 | 33 | 196.42 | 52.44 | 14 | 31 | 39.98 | 24459.75 | 618.06 | 794.18 | 132.22 | 72.42 | 20622.83 | 0.55 | 0.75 | 4.74 | 1.22 | 0.5 | 10
14 | 90 | CONCLUIDO | 1.9109 | 52.33 | 48.81 | 94.47 | 1.35 | 31 | 197.98 | 52.44 | 15 | 29 | 40.54 | 24651.58 | 613.34 | 794.17 | 128.27 | 72.42 | 18659.45 | 0.56 | 0.76 | 4.73 | 1.1 | 0.5 | 10
15 | 90 | CONCLUIDO | 1.915 | 52.22 | 48.77 | 100.9 | 1.42 | 29 | 199.54 | 52.44 | 16 | 27 | 41.1 | 24844.17 | 610.73 | 794.18 | 126.8 | 72.42 | 17932.96 | 0.57 | 0.76 | 4.73 | 1.06 | 0.5 | 10
16 | 90 | CONCLUIDO | 1.9212 | 52.05 | 48.67 | 108.16 | 1.5 | 27 | 201.11 | 52.44 | 17 | 25 | 41.67 | 25037.53 | 608.82 | 794.18 | 123.61 | 72.42 | 16348.25 | 0.59 | 0.76 | 4.73 | 0.96 | 0.5 | 10
17 | 90 | CONCLUIDO | 1.9229 | 52 | 48.66 | 112.29 | 1.58 | 26 | 202.68 | 52.44 | 18 | 24 | 42.24 | 25231.66 | 604.54 | 794.17 | 123.01 | 72.42 | 16052.54 | 0.59 | 0.76 | 4.73 | 0.95 | 0.5 | 10
18 | 90 | CONCLUIDO | 1.9287 | 51.85 | 48.58 | 121.44 | 1.65 | 24 | 204.26 | 52.44 | 19 | 22 | 42.82 | 25426.72 | 603.55 | 794.17 | 120.38 | 72.42 | 14749.95 | 0.6 | 0.76 | 4.72 | 0.87 | 0.5 | 10
19 | 90 | CONCLUIDO | 1.9325 | 51.75 | 48.51 | 126.55 | 1.73 | 23 | 205.85 | 52.44 | 20 | 21 | 43.41 | 25622.45 | 600.95 | 794.17 | 118.38 | 72.42 | 13756.73 | 0.61 | 0.76 | 4.71 | 0.8 | 0.5 | 10
20 | 90 | CONCLUIDO | 1.9343 | 51.7 | 48.5 | 132.26 | 1.8 | 22 | 207.45 | 52.44 | 21 | 20 | 44 | 25818.99 | 598.71 | 794.17 | 117.8 | 72.42 | 13468.7 | 0.61 | 0.76 | 4.72 | 0.79 | 0.5 | 10
21 | 90 | CONCLUIDO | 1.9372 | 51.62 | 48.45 | 138.44 | 1.87 | 21 | 209.05 | 52.44 | 22 | 19 | 44.6 | 26016.35 | 596.91 | 794.2 | 116.23 | 72.42 | 12687.89 | 0.62 | 0.76 | 4.72 | 0.74 | 0.5 | 10
22 | 90 | CONCLUIDO | 1.9398 | 51.55 | 48.42 | 145.26 | 1.94 | 20 | 210.65 | 52.44 | 23 | 18 | 45.21 | 26214.54 | 594.41 | 794.17 | 115.28 | 72.42 | 12221.79 | 0.63 | 0.76 | 4.71 | 0.71 | 0.5 | 10
23 | 90 | CONCLUIDO | 1.9428 | 51.47 | 48.38 | 152.77 | 2.01 | 19 | 212.27 | 52.44 | 24 | 17 | 45.82 | 26413.56 | 592.93 | 794.22 | 113.81 | 72.42 | 11489.45 | 0.64 | 0.76 | 4.71 | 0.67 | 0.5 | 10
24 | 90 | CONCLUIDO | 1.9461 | 51.38 | 48.32 | 161.08 | 2.08 | 18 | 213.89 | 52.44 | 25 | 16 | 46.44 | 26613.43 | 587.55 | 794.17 | 112.23 | 72.42 | 10702.08 | 0.65 | 0.76 | 4.71 | 0.62 | 0.5 | 10
25 | 90 | CONCLUIDO | 1.9451 | 51.41 | 48.35 | 161.17 | 2.14 | 18 | 215.51 | 52.44 | 26 | 16 | 47.07 | 26814.17 | 588.08 | 794.18 | 112.86 | 72.42 | 11020.32 | 0.64 | 0.76 | 4.71 | 0.64 | 0.5 | 10
26 | 90 | CONCLUIDO | 1.948 | 51.34 | 48.31 | 170.51 | 2.21 | 17 | 217.15 | 52.44 | 27 | 15 | 47.71 | 27015.77 | 585.95 | 794.17 | 111.68 | 72.42 | 10434.18 | 0.65 | 0.76 | 4.71 | 0.6 | 0.5 | 10
27 | 90 | CONCLUIDO | 1.9516 | 51.24 | 48.25 | 180.94 | 2.27 | 16 | 218.79 | 52.44 | 28 | 14 | 48.35 | 27218.26 | 581.43 | 794.18 | 109.38 | 72.42 | 9290.96 | 0.66 | 0.77 | 4.71 | 0.54 | 0.5 | 10
28 | 90 | CONCLUIDO | 1.9513 | 51.25 | 48.26 | 180.96 | 2.34 | 16 | 220.44 | 52.44 | 29 | 14 | 49 | 27421.64 | 581.76 | 794.18 | 109.85 | 72.42 | 9523.65 | 0.66 | 0.77 | 4.71 | 0.55 | 0.5 | 10
29 | 90 | CONCLUIDO | 1.9538 | 51.18 | 48.23 | 192.92 | 2.4 | 15 | 222.1 | 52.44 | 30 | 13 | 49.65 | 27625.93 | 578.5 | 794.17 | 108.86 | 72.42 | 9033.63 | 0.67 | 0.77 | 4.71 | 0.52 | 0.5 | 10
30 | 90 | CONCLUIDO | 1.9537 | 51.19 | 48.23 | 192.93 | 2.46 | 15 | 223.76 | 52.44 | 31 | 13 | 50.32 | 27831.27 | 576.91 | 794.17 | 108.92 | 72.42 | 9066.96 | 0.66 | 0.77 | 4.71 | 0.53 | 0.5 | 10
31 | 90 | CONCLUIDO | 1.9569 | 51.1 | 48.18 | 206.5 | 2.52 | 14 | 225.43 | 52.44 | 32 | 12 | 50.99 | 28037.42 | 575.3 | 794.17 | 107.25 | 72.42 | 8235.37 | 0.68 | 0.77 | 4.71 | 0.48 | 0.5 | 10
32 | 90 | CONCLUIDO | 1.9567 | 51.11 | 48.19 | 206.52 | 2.58 | 14 | 227.11 | 52.44 | 33 | 12 | 51.67 | 28244.51 | 574.17 | 794.17 | 107.42 | 72.42 | 8318.67 | 0.67 | 0.77 | 4.71 | 0.48 | 0.5 | 10
33 | 90 | CONCLUIDO | 1.9601 | 51.02 | 48.14 | 222.16 | 2.64 | 13 | 228.8 | 52.44 | 34 | 11 | 52.36 | 28452.56 | 568.1 | 794.17 | 105.77 | 72.42 | 7497.75 | 0.68 | 0.77 | 4.7 | 0.43 | 0.5 | 10
34 | 90 | CONCLUIDO | 1.9595 | 51.03 | 48.15 | 222.24 | 2.7 | 13 | 230.49 | 52.44 | 35 | 11 | 53.05 | 28661.58 | 571.58 | 794.17 | 106.28 | 72.42 | 7754.71 | 0.68 | 0.77 | 4.71 | 0.44 | 0.5 | 10
35 | 90 | CONCLUIDO | 1.9597 | 51.03 | 48.14 | 222.2 | 2.76 | 13 | 232.2 | 52.44 | 36 | 11 | 53.75 | 28871.58 | 570.25 | 794.17 | 106.16 | 72.42 | 7692.31 | 0.68 | 0.77 | 4.7 | 0.44 | 0.5 | 10
36 | 90 | CONCLUIDO | 1.9621 | 50.97 | 48.12 | 240.59 | 2.81 | 12 | 233.91 | 52.44 | 37 | 10 | 54.46 | 29082.59 | 563.93 | 794.17 | 105.02 | 72.42 | 7127.62 | 0.69 | 0.77 | 4.71 | 0.41 | 0.5 | 10
37 | 90 | CONCLUIDO | 1.9622 | 50.96 | 48.12 | 240.57 | 2.87 | 12 | 235.63 | 52.44 | 38 | 10 | 55.18 | 29294.6 | 565.26 | 794.17 | 105.16 | 72.42 | 7199.69 | 0.69 | 0.77 | 4.7 | 0.41 | 0.5 | 10
38 | 90 | CONCLUIDO | 1.9618 | 50.97 | 48.13 | 240.63 | 2.92 | 12 | 237.35 | 52.44 | 39 | 10 | 55.91 | 29507.65 | 565.61 | 794.17 | 105.52 | 72.42 | 7379.73 | 0.69 | 0.77 | 4.7 | 0.42 | 0.5 | 10
39 | 90 | CONCLUIDO | 1.9653 | 50.88 | 48.07 | 262.2 | 2.98 | 11 | 239.09 | 52.44 | 40 | 8 | 56.65 | 29721.73 | 557.56 | 794.18 | 103.51 | 72.42 | 6379.26 | 0.7 | 0.77 | 4.7 | 0.36 | 0.5 | 10
0 | 10 | CONCLUIDO | 1.8202 | 54.94 | 52.01 | 27.14 | 0.64 | 115 | 26.11 | 12.1 | 1 | 110 | 3.01 | 3454.41 | 158.4 | 794.2 | 234.54 | 72.42 | 71376.69 | 0.31 | 0.71 | 4.88 | 4.3 | 0.5 | 10
1 | 10 | CONCLUIDO | 1.8741 | 53.36 | 50.81 | 37.64 | 1.23 | 81 | 27.2 | 12.1 | 2 | 0 | 3.1 | 3588.35 | 149.57 | 794.22 | 191.49 | 72.42 | 50021.17 | 0.38 | 0.73 | 4.92 | 3.1 | 0.5 | 10
0 | 45 | CONCLUIDO | 1.3514 | 74 | 63.54 | 9.25 | 0.18 | 412 | 98.71 | 39.72 | 1 | 410 | 12.99 | 12407.75 | 567.53 | 794.29 | 620.11 | 72.42 | 262672.83 | 0.12 | 0.58 | 5.37 | 15.82 | 0.5 | 10
1 | 45 | CONCLUIDO | 1.6741 | 59.73 | 54.19 | 18.79 | 0.35 | 173 | 99.95 | 39.72 | 2 | 171 | 13.24 | 12561.45 | 478.39 | 794.28 | 307.68 | 72.42 | 107655.4 | 0.24 | 0.68 | 4.96 | 6.48 | 0.5 | 10
2 | 45 | CONCLUIDO | 1.7868 | 55.97 | 51.74 | 28.48 | 0.52 | 109 | 101.2 | 39.72 | 3 | 107 | 13.49 | 12715.54 | 451.5 | 794.17 | 225.77 | 72.42 | 67018.92 | 0.32 | 0.71 | 4.86 | 4.03 | 0.5 | 10
3 | 45 | CONCLUIDO | 1.8419 | 54.29 | 50.66 | 38 | 0.69 | 80 | 102.45 | 39.72 | 4 | 78 | 13.74 | 12870.03 | 436.84 | 794.21 | 189.93 | 72.42 | 49246.91 | 0.38 | 0.73 | 4.81 | 2.95 | 0.5 | 10
4 | 45 | CONCLUIDO | 1.8739 | 53.36 | 50.08 | 47.7 | 0.85 | 63 | 103.71 | 39.72 | 5 | 61 | 14 | 13024.91 | 426.75 | 794.18 | 170.45 | 72.42 | 39589.05 | 0.42 | 0.74 | 4.79 | 2.37 | 0.5 | 10
5 | 45 | CONCLUIDO | 1.9012 | 52.6 | 49.56 | 58.31 | 1.01 | 51 | 104.97 | 39.72 | 6 | 49 | 14.25 | 13180.19 | 416.68 | 794.19 | 153.08 | 72.42 | 30962.5 | 0.47 | 0.75 | 4.77 | 1.85 | 0.5 | 10
6 | 45 | CONCLUIDO | 1.9183 | 52.13 | 49.26 | 68.73 | 1.16 | 43 | 106.23 | 39.72 | 7 | 41 | 14.52 | 13335.87 | 408.22 | 794.18 | 143.21 | 72.42 | 26068.42 | 0.51 | 0.75 | 4.75 | 1.55 | 0.5 | 10
7 | 45 | CONCLUIDO | 1.9308 | 51.79 | 49.04 | 79.53 | 1.31 | 37 | 107.5 | 39.72 | 8 | 35 | 14.78 | 13491.96 | 400.72 | 794.17 | 135.83 | 72.42 | 22411.11 | 0.53 | 0.75 | 4.75 | 1.34 | 0.5 | 10
8 | 45 | CONCLUIDO | 1.9394 | 51.56 | 48.9 | 88.9 | 1.46 | 33 | 108.77 | 39.72 | 9 | 31 | 15.05 | 13648.58 | 393.25 | 794.18 | 130.85 | 72.42 | 19941.08 | 0.55 | 0.76 | 4.74 | 1.19 | 0.5 | 10
9 | 45 | CONCLUIDO | 1.9483 | 51.33 | 48.74 | 100.85 | 1.6 | 29 | 110.04 | 39.72 | 10 | 27 | 15.32 | 13805.5 | 386.44 | 794.19 | 126.34 | 72.42 | 17705.43 | 0.57 | 0.76 | 4.72 | 1.04 | 0.5 | 10
10 | 45 | CONCLUIDO | 1.9554 | 51.14 | 48.62 | 112.19 | 1.74 | 26 | 111.32 | 39.72 | 11 | 24 | 15.6 | 13962.83 | 378.47 | 794.18 | 121.91 | 72.42 | 15504.07 | 0.59 | 0.76 | 4.72 | 0.91 | 0.5 | 10
11 | 45 | CONCLUIDO | 1.9586 | 51.06 | 48.58 | 121.44 | 1.88 | 24 | 112.59 | 39.72 | 12 | 22 | 15.88 | 14120.58 | 370.95 | 794.19 | 120.33 | 72.42 | 14723.02 | 0.6 | 0.76 | 4.73 | 0.87 | 0.5 | 10
12 | 45 | CONCLUIDO | 1.9657 | 50.87 | 48.45 | 138.44 | 2.01 | 21 | 113.88 | 39.72 | 13 | 17 | 16.16 | 14278.75 | 362.42 | 794.17 | 116.33 | 72.42 | 12741.63 | 0.62 | 0.76 | 4.72 | 0.75 | 0.5 | 10
13 | 45 | CONCLUIDO | 1.9675 | 50.83 | 48.43 | 145.28 | 2.14 | 20 | 115.16 | 39.72 | 14 | 10 | 16.45 | 14437.35 | 359.99 | 794.17 | 115.28 | 72.42 | 12217.21 | 0.63 | 0.76 | 4.72 | 0.72 | 0.5 | 10
14 | 45 | CONCLUIDO | 1.9697 | 50.77 | 48.39 | 152.81 | 2.27 | 19 | 116.45 | 39.72 | 15 | 4 | 16.74 | 14596.38 | 360.07 | 794.17 | 113.61 | 72.42 | 11391.74 | 0.64 | 0.76 | 4.73 | 0.68 | 0.5 | 10
15 | 45 | CONCLUIDO | 1.9695 | 50.78 | 48.4 | 152.83 | 2.4 | 19 | 117.75 | 39.72 | 16 | 1 | 17.03 | 14755.84 | 362.11 | 794.17 | 113.98 | 72.42 | 11572.91 | 0.64 | 0.76 | 4.73 | 0.69 | 0.5 | 10
16 | 45 | CONCLUIDO | 1.9696 | 50.77 | 48.39 | 152.82 | 2.52 | 19 | 119.04 | 39.72 | 17 | 0 | 17.33 | 14915.73 | 365.69 | 794.17 | 113.89 | 72.42 | 11530.44 | 0.64 | 0.76 | 4.73 | 0.69 | 0.5 | 10
0 | 60 | CONCLUIDO | 1.2045 | 83.02 | 67.73 | 7.89 | 0.14 | 515 | 124.63 | 45 | 1 | 513 | 18.64 | 15605.44 | 708.04 | 794.37 | 759.7 | 72.42 | 331955.56 | 0.1 | 0.55 | 5.56 | 20.01 | 0.5 | 10
1 | 60 | CONCLUIDO | 1.5857 | 63.06 | 55.59 | 15.96 | 0.28 | 209 | 125.95 | 45 | 2 | 207 | 18.95 | 15767.7 | 576.86 | 794.25 | 354.43 | 72.42 | 130848.53 | 0.2 | 0.66 | 5.03 | 7.88 | 0.5 | 10
2 | 60 | CONCLUIDO | 1.7222 | 58.07 | 52.59 | 24.09 | 0.42 | 131 | 127.27 | 45 | 3 | 129 | 19.27 | 15930.42 | 541.59 | 794.21 | 253.82 | 72.42 | 80933.52 | 0.29 | 0.7 | 4.91 | 4.88 | 0.5 | 10
3 | 60 | CONCLUIDO | 1.7917 | 55.81 | 51.25 | 32.37 | 0.55 | 95 | 128.59 | 45 | 4 | 93 | 19.59 | 16093.6 | 523.99 | 794.25 | 209.72 | 72.42 | 59066.44 | 0.35 | 0.72 | 4.84 | 3.54 | 0.5 | 10
4 | 60 | CONCLUIDO | 1.8338 | 54.53 | 50.48 | 40.39 | 0.68 | 75 | 129.92 | 45 | 5 | 73 | 19.92 | 16257.24 | 512.26 | 794.17 | 183.98 | 72.42 | 46292.76 | 0.39 | 0.73 | 4.81 | 2.77 | 0.5 | 10
5 | 60 | CONCLUIDO | 1.8625 | 53.69 | 49.98 | 48.36 | 0.81 | 62 | 131.25 | 45 | 6 | 60 | 20.25 | 16421.36 | 503.15 | 794.2 | 166.97 | 72.42 | 37853.58 | 0.43 | 0.74 | 4.79 | 2.27 | 0.5 | 10
6 | 60 | CONCLUIDO | 1.8844 | 53.07 | 49.61 | 57.24 | 0.93 | 52 | 132.58 | 45 | 7 | 50 | 20.59 | 16585.95 | 496.12 | 794.18 | 154.68 | 72.42 | 31758.43 | 0.47 | 0.74 | 4.77 | 1.9 | 0.5 | 10
7 | 60 | CONCLUIDO | 1.8996 | 52.64 | 49.36 | 65.81 | 1.06 | 45 | 133.92 | 45 | 8 | 43 | 20.93 | 16751.02 | 489.16 | 794.2 | 146.32 | 72.42 | 27613.53 | 0.49 | 0.75 | 4.76 | 1.65 | 0.5 | 10
8 | 60 | CONCLUIDO | 1.9107 | 52.34 | 49.18 | 73.77 | 1.18 | 40 | 135.27 | 45 | 9 | 38 | 21.27 | 16916.71 | 483.79 | 794.19 | 140.64 | 72.42 | 24798.34 | 0.51 | 0.75 | 4.75 | 1.47 | 0.5 | 10
9 | 60 | CONCLUIDO | 1.9206 | 52.07 | 49.01 | 81.69 | 1.29 | 36 | 136.61 | 45 | 10 | 34 | 21.61 | 17082.76 | 477.63 | 794.17 | 134.98 | 72.42 | 21990.46 | 0.54 | 0.75 | 4.74 | 1.31 | 0.5 | 10
10 | 60 | CONCLUIDO | 1.9298 | 51.82 | 48.87 | 91.63 | 1.41 | 32 | 137.96 | 45 | 11 | 30 | 21.96 | 17249.3 | 473.38 | 794.18 | 130.01 | 72.42 | 19525.05 | 0.56 | 0.76 | 4.74 | 1.16 | 0.5 | 10
11 | 60 | CONCLUIDO | 1.937 | 51.63 | 48.75 | 100.87 | 1.52 | 29 | 139.32 | 45 | 12 | 27 | 22.32 | 17416.34 | 467.43 | 794.17 | 126.37 | 72.42 | 17721.4 | 0.57 | 0.76 | 4.73 | 1.05 | 0.5 | 10
12 | 60 | CONCLUIDO | 1.9424 | 51.48 | 48.66 | 108.14 | 1.63 | 27 | 140.67 | 45 | 13 | 25 | 22.68 | 17583.88 | 463.48 | 794.17 | 123.19 | 72.42 | 16140.29 | 0.59 | 0.76 | 4.73 | 0.95 | 0.5 | 10
13 | 60 | CONCLUIDO | 1.9463 | 51.38 | 48.61 | 116.66 | 1.74 | 25 | 142.04 | 45 | 14 | 23 | 23.04 | 17751.93 | 458.98 | 794.17 | 121.55 | 72.42 | 15328.27 | 0.6 | 0.76 | 4.72 | 0.9 | 0.5 | 10
14 | 60 | CONCLUIDO | 1.9517 | 51.24 | 48.52 | 126.57 | 1.85 | 23 | 143.4 | 45 | 15 | 21 | 23.41 | 17920.49 | 453.31 | 794.2 | 118.5 | 72.42 | 13814.77 | 0.61 | 0.76 | 4.72 | 0.81 | 0.5 | 10
15 | 60 | CONCLUIDO | 1.9563 | 51.12 | 48.45 | 138.43 | 1.96 | 21 | 144.77 | 45 | 16 | 19 | 23.78 | 18089.56 | 446.05 | 794.17 | 116.12 | 72.42 | 12636.92 | 0.62 | 0.76 | 4.72 | 0.74 | 0.5 | 10
16 | 60 | CONCLUIDO | 1.9581 | 51.07 | 48.43 | 145.28 | 2.06 | 20 | 146.15 | 45 | 17 | 18 | 24.15 | 18259.16 | 443.37 | 794.17 | 115.48 | 72.42 | 12317.94 | 0.63 | 0.76 | 4.72 | 0.72 | 0.5 | 10
17 | 60 | CONCLUIDO | 1.9608 | 51 | 48.38 | 152.78 | 2.16 | 19 | 147.53 | 45 | 18 | 17 | 24.53 | 18429.27 | 438.55 | 794.17 | 113.91 | 72.42 | 11539.34 | 0.64 | 0.76 | 4.72 | 0.67 | 0.5 | 10
18 | 60 | CONCLUIDO | 1.9635 | 50.93 | 48.34 | 161.12 | 2.26 | 18 | 148.91 | 45 | 19 | 16 | 24.92 | 18599.92 | 433.29 | 794.17 | 112.57 | 72.42 | 10873.06 | 0.64 | 0.76 | 4.71 | 0.63 | 0.5 | 10
19 | 60 | CONCLUIDO | 1.9662 | 50.86 | 48.29 | 170.45 | 2.36 | 17 | 150.3 | 45 | 20 | 15 | 25.3 | 18771.1 | 428.98 | 794.19 | 111.23 | 72.42 | 10210.34 | 0.65 | 0.76 | 4.7 | 0.59 | 0.5 | 10
20 | 60 | CONCLUIDO | 1.9683 | 50.8 | 48.26 | 180.99 | 2.45 | 16 | 151.69 | 45 | 21 | 11 | 25.7 | 18942.82 | 424.42 | 794.17 | 109.88 | 72.42 | 9540.21 | 0.66 | 0.77 | 4.71 | 0.56 | 0.5 | 10
21 | 60 | CONCLUIDO | 1.9701 | 50.76 | 48.24 | 192.97 | 2.54 | 15 | 153.09 | 45 | 22 | 7 | 26.09 | 19115.09 | 420.77 | 794.17 | 109.02 | 72.42 | 9112.15 | 0.66 | 0.77 | 4.72 | 0.54 | 0.5 | 10
22 | 60 | CONCLUIDO | 1.9701 | 50.76 | 48.24 | 192.98 | 2.64 | 15 | 154.49 | 45 | 23 | 4 | 26.49 | 19287.9 | 422.64 | 794.19 | 108.85 | 72.42 | 9028.81 | 0.67 | 0.77 | 4.72 | 0.54 | 0.5 | 10
23 | 60 | CONCLUIDO | 1.9702 | 50.76 | 48.24 | 192.96 | 2.73 | 15 | 155.9 | 45 | 24 | 3 | 26.9 | 19461.27 | 425.5 | 794.17 | 108.97 | 72.42 | 9089.54 | 0.66 | 0.77 | 4.72 | 0.53 | 0.5 | 10
24 | 60 | CONCLUIDO | 1.9696 | 50.77 | 48.26 | 193.02 | 2.81 | 15 | 157.31 | 45 | 25 | 0 | 27.31 | 19635.2 | 426.21 | 794.17 | 109.19 | 72.42 | 9201.93 | 0.66 | 0.77 | 4.73 | 0.55 | 0.5 | 10
0 | 80 | CONCLUIDO | 1.0298 | 97.1 | 73.58 | 6.71 | 0.11 | 658 | 159.12 | 50.28 | 1 | 656 | 27.84 | 19859.16 | 903.04 | 794.44 | 956.47 | 72.42 | 429623.01 | 0.08 | 0.5 | 5.78 | 25.85 | 0.5 | 10
1 | 80 | CONCLUIDO | 1.4736 | 67.86 | 57.35 | 13.55 | 0.22 | 254 | 160.54 | 50.28 | 2 | 252 | 28.26 | 20034.4 | 700.73 | 794.21 | 413.29 | 72.42 | 160055.84 | 0.18 | 0.64 | 5.11 | 9.64 | 0.5 | 10
2 | 80 | CONCLUIDO | 1.6385 | 61.03 | 53.62 | 20.36 | 0.33 | 158 | 161.97 | 50.28 | 3 | 156 | 28.69 | 20210.21 | 652.15 | 794.21 | 288.33 | 72.42 | 98056.03 | 0.25 | 0.69 | 4.95 | 5.91 | 0.5 | 10
3 | 80 | CONCLUIDO | 1.7255 | 57.95 | 51.96 | 27.35 | 0.43 | 114 | 163.4 | 50.28 | 4 | 112 | 29.12 | 20386.62 | 629.42 | 794.23 | 232.85 | 72.42 | 70533.91 | 0.31 | 0.71 | 4.88 | 4.25 | 0.5 | 10
4 | 80 | CONCLUIDO | 1.7774 | 56.26 | 51.04 | 34.02 | 0.54 | 90 | 164.83 | 50.28 | 5 | 88 | 29.55 | 20563.61 | 615.62 | 794.18 | 202 | 72.42 | 55229.86 | 0.36 | 0.72 | 4.84 | 3.33 | 0.5 | 10
5 | 80 | CONCLUIDO | 1.8134 | 55.14 | 50.44 | 40.89 | 0.64 | 74 | 166.27 | 50.28 | 6 | 72 | 29.99 | 20741.2 | 605.87 | 794.21 | 182.82 | 72.42 | 45719.78 | 0.4 | 0.73 | 4.79 | 2.73 | 0.5 | 10
6 | 80 | CONCLUIDO | 1.8378 | 54.41 | 50.06 | 47.67 | 0.74 | 63 | 167.72 | 50.28 | 7 | 61 | 30.44 | 20919.39 | 599.22 | 794.17 | 170.26 | 72.42 | 39496.64 | 0.43 | 0.74 | 4.78 | 2.35 | 0.5 | 10
7 | 80 | CONCLUIDO | 1.8605 | 53.75 | 49.68 | 55.2 | 0.84 | 54 | 169.17 | 50.28 | 8 | 52 | 30.89 | 21098.19 | 591.89 | 794.19 | 157.17 | 72.42 | 32996.77 | 0.46 | 0.74 | 4.78 | 1.98 | 0.5 | 10
8 | 80 | CONCLUIDO | 1.8748 | 53.34 | 49.47 | 61.83 | 0.94 | 48 | 170.62 | 50.28 | 9 | 46 | 31.34 | 21277.6 | 587.04 | 794.18 | 150.45 | 72.42 | 29662.77 | 0.48 | 0.75 | 4.75 | 1.76 | 0.5 | 10
9 | 80 | CONCLUIDO | 1.8879 | 52.97 | 49.26 | 68.73 | 1.03 | 43 | 172.08 | 50.28 | 10 | 41 | 31.8 | 21457.64 | 581.93 | 794.18 | 143.12 | 72.42 | 26022.98 | 0.51 | 0.75 | 4.75 | 1.55 | 0.5 | 10
10 | 80 | CONCLUIDO | 1.8979 | 52.69 | 49.11 | 75.55 | 1.12 | 39 | 173.55 | 50.28 | 11 | 37 | 32.27 | 21638.31 | 577.17 | 794.18 | 138.06 | 72.42 | 23515.34 | 0.52 | 0.75 | 4.75 | 1.4 | 0.5 | 10
11 | 80 | CONCLUIDO | 1.9049 | 52.5 | 49.01 | 81.69 | 1.22 | 36 | 175.02 | 50.28 | 12 | 34 | 32.74 | 21819.6 | 573.99 | 794.17 | 135.01 | 72.42 | 22004.27 | 0.54 | 0.75 | 4.74 | 1.31 | 0.5 | 10
12 | 80 | CONCLUIDO | 1.9127 | 52.28 | 48.9 | 88.9 | 1.31 | 33 | 176.49 | 50.28 | 13 | 31 | 33.21 | 22001.54 | 570.72 | 794.2 | 131.27 | 72.42 | 20147.79 | 0.55 | 0.76 | 4.73 | 1.19 | 0.5 | 10
13 | 80 | CONCLUIDO | 1.9209 | 52.06 | 48.77 | 97.54 | 1.4 | 30 | 177.97 | 50.28 | 14 | 28 | 33.69 | 22184.13 | 565.49 | 794.19 | 126.97 | 72.42 | 18015.16 | 0.57 | 0.76 | 4.73 | 1.06 | 0.5 | 10
14 | 80 | CONCLUIDO | 1.9257 | 51.93 | 48.7 | 104.36 | 1.48 | 28 | 179.46 | 50.28 | 15 | 26 | 34.18 | 22367.38 | 563.78 | 794.18 | 124.59 | 72.42 | 16834.74 | 0.58 | 0.76 | 4.73 | 0.99 | 0.5 | 10
15 | 80 | CONCLUIDO | 1.9312 | 51.78 | 48.62 | 112.2 | 1.57 | 26 | 180.95 | 50.28 | 16 | 24 | 34.67 | 22551.28 | 558.51 | 794.17 | 121.92 | 72.42 | 15507.07 | 0.59 | 0.76 | 4.72 | 0.91 | 0.5 | 10
16 | 80 | CONCLUIDO | 1.9332 | 51.73 | 48.6 | 116.63 | 1.65 | 25 | 182.45 | 50.28 | 17 | 23 | 35.17 | 22735.98 | 557.78 | 794.18 | 121.2 | 72.42 | 15156.18 | 0.6 | 0.76 | 4.72 | 0.89 | 0.5 | 10
17 | 80 | CONCLUIDO | 1.9384 | 51.59 | 48.52 | 126.58 | 1.74 | 23 | 183.95 | 50.28 | 18 | 21 | 35.67 | 22921.24 | 551.85 | 794.17 | 118.77 | 72.42 | 13950.19 | 0.61 | 0.76 | 4.72 | 0.82 | 0.5 | 10
18 | 80 | CONCLUIDO | 1.941 | 51.52 | 48.49 | 132.24 | 1.82 | 22 | 185.46 | 50.28 | 19 | 20 | 36.18 | 23107.19 | 550.87 | 794.17 | 117.38 | 72.42 | 13257.27 | 0.62 | 0.76 | 4.72 | 0.78 | 0.5 | 10
19 | 80 | CONCLUIDO | 1.9438 | 51.45 | 48.45 | 138.42 | 1.9 | 21 | 186.97 | 50.28 | 20 | 19 | 36.69 | 23293.82 | 549.49 | 794.17 | 116 | 72.42 | 12573.44 | 0.62 | 0.76 | 4.72 | 0.74 | 0.5 | 10
20 | 80 | CONCLUIDO | 1.9455 | 51.4 | 48.43 | 145.3 | 1.98 | 20 | 188.49 | 50.28 | 21 | 18 | 37.21 | 23481.16 | 545.34 | 794.17 | 115.68 | 72.42 | 12419.8 | 0.63 | 0.76 | 4.72 | 0.73 | 0.5 | 10
21 | 80 | CONCLUIDO | 1.949 | 51.31 | 48.37 | 152.75 | 2.05 | 19 | 190.01 | 50.28 | 22 | 17 | 37.74 | 23669.2 | 543.54 | 794.17 | 113.72 | 72.42 | 11443.68 | 0.64 | 0.76 | 4.71 | 0.66 | 0.5 | 10
22 | 80 | CONCLUIDO | 1.9513 | 51.25 | 48.34 | 161.15 | 2.13 | 18 | 191.55 | 50.28 | 23 | 16 | 38.27 | 23857.96 | 538.51 | 794.18 | 112.64 | 72.42 | 10908.89 | 0.64 | 0.76 | 4.71 | 0.64 | 0.5 | 10
23 | 80 | CONCLUIDO | 1.9534 | 51.19 | 48.32 | 170.55 | 2.21 | 17 | 193.08 | 50.28 | 24 | 15 | 38.8 | 24047.45 | 534.88 | 794.18 | 111.95 | 72.42 | 10572.05 | 0.65 | 0.76 | 4.71 | 0.61 | 0.5 | 10
24 | 80 | CONCLUIDO | 1.9542 | 51.17 | 48.3 | 170.47 | 2.28 | 17 | 194.62 | 50.28 | 25 | 15 | 39.34 | 24237.67 | 533.97 | 794.19 | 111.32 | 72.42 | 10252.12 | 0.65 | 0.76 | 4.71 | 0.59 | 0.5 | 10
25 | 80 | CONCLUIDO | 1.9574 | 51.09 | 48.25 | 180.93 | 2.35 | 16 | 196.17 | 50.28 | 26 | 14 | 39.89 | 24428.62 | 529.15 | 794.17 | 109.6 | 72.42 | 9397.83 | 0.66 | 0.77 | 4.71 | 0.54 | 0.5 | 10
26 | 80 | CONCLUIDO | 1.9594 | 51.04 | 48.23 | 192.92 | 2.42 | 15 | 197.73 | 50.28 | 27 | 13 | 40.45 | 24620.33 | 526.63 | 794.17 | 108.87 | 72.42 | 9041.18 | 0.67 | 0.77 | 4.71 | 0.52 | 0.5 | 10
27 | 80 | CONCLUIDO | 1.9597 | 51.03 | 48.22 | 192.88 | 2.49 | 15 | 199.29 | 50.28 | 28 | 13 | 41.01 | 24812.8 | 525.1 | 794.17 | 108.53 | 72.42 | 8870.13 | 0.67 | 0.77 | 4.71 | 0.51 | 0.5 | 10
28 | 80 | CONCLUIDO | 1.9622 | 50.96 | 48.19 | 206.51 | 2.56 | 14 | 200.85 | 50.28 | 29 | 12 | 41.57 | 25006.03 | 522.68 | 794.17 | 107.49 | 72.42 | 8355.01 | 0.67 | 0.77 | 4.71 | 0.48 | 0.5 | 10
29 | 80 | CONCLUIDO | 1.9625 | 50.96 | 48.18 | 206.48 | 2.63 | 14 | 202.43 | 50.28 | 30 | 12 | 42.15 | 25200.04 | 519.56 | 794.17 | 107.29 | 72.42 | 8254.14 | 0.67 | 0.77 | 4.7 | 0.47 | 0.5 | 10
30 | 80 | CONCLUIDO | 1.9657 | 50.87 | 48.13 | 222.14 | 2.7 | 13 | 204.01 | 50.28 | 31 | 11 | 42.73 | 25394.96 | 513.6 | 794.18 | 105.6 | 72.42 | 7416.38 | 0.69 | 0.77 | 4.7 | 0.42 | 0.5 | 10
31 | 80 | CONCLUIDO | 1.9649 | 50.89 | 48.15 | 222.23 | 2.76 | 13 | 205.59 | 50.28 | 32 | 11 | 43.31 | 25590.57 | 518.8 | 794.19 | 106.17 | 72.42 | 7697.26 | 0.68 | 0.77 | 4.71 | 0.44 | 0.5 | 10
32 | 80 | CONCLUIDO | 1.9643 | 50.91 | 48.16 | 222.3 | 2.83 | 13 | 207.19 | 50.28 | 33 | 10 | 43.91 | 25786.97 | 510.38 | 794.17 | 106.68 | 72.42 | 7954.33 | 0.68 | 0.77 | 4.71 | 0.46 | 0.5 | 10
33 | 80 | CONCLUIDO | 1.9681 | 50.81 | 48.1 | 240.5 | 2.89 | 12 | 208.78 | 50.28 | 34 | 8 | 44.5 | 25984.2 | 509.3 | 794.17 | 104.45 | 72.42 | 6846.88 | 0.69 | 0.77 | 4.7 | 0.39 | 0.5 | 10
34 | 80 | CONCLUIDO | 1.9675 | 50.82 | 48.11 | 240.57 | 2.96 | 12 | 210.39 | 50.28 | 35 | 7 | 45.11 | 26182.25 | 512.29 | 794.17 | 105.04 | 72.42 | 7140.94 | 0.69 | 0.77 | 4.7 | 0.41 | 0.5 | 10
35 | 80 | CONCLUIDO | 1.967 | 50.84 | 48.13 | 240.63 | 3.02 | 12 | 212 | 50.28 | 36 | 5 | 45.72 | 26381.14 | 509.64 | 794.17 | 105.2 | 72.42 | 7220.34 | 0.69 | 0.77 | 4.71 | 0.42 | 0.5 | 10
36 | 80 | CONCLUIDO | 1.9668 | 50.84 | 48.13 | 240.67 | 3.08 | 12 | 213.62 | 50.28 | 37 | 3 | 46.34 | 26580.87 | 509.89 | 794.17 | 105.36 | 72.42 | 7300.84 | 0.69 | 0.77 | 4.71 | 0.43 | 0.5 | 10
37 | 80 | CONCLUIDO | 1.9667 | 50.85 | 48.14 | 240.68 | 3.14 | 12 | 215.25 | 50.28 | 38 | 2 | 46.97 | 26781.46 | 510.47 | 794.23 | 105.55 | 72.42 | 7396.32 | 0.69 | 0.77 | 4.71 | 0.43 | 0.5 | 10
38 | 80 | CONCLUIDO | 1.9699 | 50.76 | 48.08 | 262.28 | 3.2 | 11 | 216.88 | 50.28 | 39 | 1 | 47.6 | 26982.93 | 511 | 794.17 | 103.62 | 72.42 | 6436.35 | 0.7 | 0.77 | 4.71 | 0.38 | 0.5 | 10
39 | 80 | CONCLUIDO | 1.9698 | 50.77 | 48.09 | 262.3 | 3.25 | 11 | 218.52 | 50.28 | 40 | 0 | 48.24 | 27185.27 | 514.89 | 794.17 | 103.9 | 72.42 | 6576.28 | 0.7 | 0.77 | 4.71 | 0.38 | 0.5 | 10
0 | 35 | CONCLUIDO | 1.4572 | 68.63 | 60.83 | 10.64 | 0.22 | 343 | 80.84 | 35.1 | 1 | 341 | 9.74 | 10204.21 | 472.89 | 794.25 | 528.63 | 72.42 | 217281.66 | 0.14 | 0.61 | 5.28 | 13.12 | 0.5 | 10
1 | 35 | CONCLUIDO | 1.7328 | 57.71 | 53.27 | 21.6 | 0.43 | 148 | 82.04 | 35.1 | 2 | 146 | 9.94 | 10352.53 | 407.28 | 794.23 | 277.17 | 72.42 | 92522.61 | 0.26 | 0.69 | 4.92 | 5.56 | 0.5 | 10
2 | 35 | CONCLUIDO | 1.8304 | 54.63 | 51.14 | 32.99 | 0.63 | 93 | 83.25 | 35.1 | 3 | 91 | 10.15 | 10501.19 | 383.83 | 794.2 | 206.82 | 72.42 | 57624.25 | 0.35 | 0.72 | 4.81 | 3.43 | 0.5 | 10
3 | 35 | CONCLUIDO | 1.8771 | 53.27 | 50.21 | 44.3 | 0.83 | 68 | 84.46 | 35.1 | 4 | 66 | 10.36 | 10650.22 | 369.93 | 794.19 | 174.76 | 72.42 | 41719.84 | 0.41 | 0.74 | 4.8 | 2.5 | 0.5 | 10
4 | 35 | CONCLUIDO | 1.9067 | 52.45 | 49.64 | 56.2 | 1.02 | 53 | 85.67 | 35.1 | 5 | 51 | 10.57 | 10799.59 | 358.67 | 794.19 | 155.77 | 72.42 | 32301.26 | 0.46 | 0.74 | 4.78 | 1.93 | 0.5 | 10
5 | 35 | CONCLUIDO | 1.9261 | 51.92 | 49.29 | 68.77 | 1.21 | 43 | 86.88 | 35.1 | 6 | 41 | 10.78 | 10949.33 | 347.95 | 794.17 | 144.12 | 72.42 | 26525.67 | 0.5 | 0.75 | 4.75 | 1.58 | 0.5 | 10
6 | 35 | CONCLUIDO | 1.941 | 51.52 | 49.01 | 81.68 | 1.39 | 36 | 88.1 | 35.1 | 7 | 34 | 11 | 11099.43 | 338.78 | 794.17 | 134.85 | 72.42 | 21923.32 | 0.54 | 0.75 | 4.74 | 1.3 | 0.5 | 10
7 | 35 | CONCLUIDO | 1.9512 | 51.25 | 48.82 | 94.5 | 1.57 | 31 | 89.32 | 35.1 | 8 | 29 | 11.22 | 11249.89 | 328.43 | 794.2 | 128.54 | 72.42 | 18795.5 | 0.56 | 0.76 | 4.74 | 1.12 | 0.5 | 10
8 | 35 | CONCLUIDO | 1.9594 | 51.04 | 48.68 | 108.17 | 1.75 | 27 | 90.54 | 35.1 | 9 | 23 | 11.44 | 11400.71 | 320.25 | 794.17 | 123.81 | 72.42 | 16448.85 | 0.58 | 0.76 | 4.73 | 0.97 | 0.5 | 10
9 | 35 | CONCLUIDO | 1.9628 | 50.95 | 48.62 | 116.7 | 1.91 | 25 | 91.77 | 35.1 | 10 | 6 | 11.67 | 11551.91 | 316.62 | 794.18 | 121.21 | 72.42 | 15160.42 | 0.6 | 0.76 | 4.75 | 0.92 | 0.5 | 10
10 | 35 | CONCLUIDO | 1.9649 | 50.89 | 48.59 | 121.47 | 2.08 | 24 | 93 | 35.1 | 11 | 1 | 11.9 | 11703.47 | 317.23 | 794.18 | 120.1 | 72.42 | 14608.79 | 0.6 | 0.76 | 4.75 | 0.88 | 0.5 | 10
11 | 35 | CONCLUIDO | 1.9649 | 50.89 | 48.59 | 121.47 | 2.24 | 24 | 94.23 | 35.1 | 12 | 0 | 12.13 | 11855.41 | 321.09 | 794.18 | 120.08 | 72.42 | 14599.33 | 0.6 | 0.76 | 4.75 | 0.88 | 0.5 | 10
0 | 50 | CONCLUIDO | 1.3013 | 76.85 | 64.9 | 8.73 | 0.16 | 446 | 107.41 | 41.65 | 1 | 444 | 14.77 | 13481.73 | 614.06 | 794.32 | 666.53 | 72.42 | 285712.74 | 0.11 | 0.57 | 5.4 | 17.19 | 0.5 | 10
1 | 50 | CONCLUIDO | 1.6434 | 60.85 | 54.68 | 17.64 | 0.32 | 186 | 108.68 | 41.65 | 2 | 184 | 15.03 | 13638.32 | 512.33 | 794.21 | 324.21 | 72.42 | 115853.48 | 0.22 | 0.68 | 4.99 | 6.97 | 0.5 | 10
2 | 50 | CONCLUIDO | 1.7638 | 56.69 | 52.06 | 26.7 | 0.48 | 117 | 109.96 | 41.65 | 3 | 115 | 15.31 | 13795.21 | 482.86 | 794.21 | 236.77 | 72.42 | 72479.96 | 0.31 | 0.71 | 4.87 | 4.35 | 0.5 | 10
3 | 50 | CONCLUIDO | 1.826 | 54.77 | 50.84 | 35.89 | 0.63 | 85 | 111.23 | 41.65 | 4 | 83 | 15.58 | 13952.52 | 466.78 | 794.25 | 196.23 | 72.42 | 52368.99 | 0.37 | 0.73 | 4.81 | 3.13 | 0.5 | 10
4 | 50 | CONCLUIDO | 1.862 | 53.7 | 50.18 | 44.94 | 0.78 | 67 | 112.51 | 41.65 | 5 | 65 | 15.86 | 14110.24 | 455.51 | 794.21 | 173.58 | 72.42 | 41136.35 | 0.42 | 0.74 | 4.8 | 2.47 | 0.5 | 10
5 | 50 | CONCLUIDO | 1.8873 | 52.99 | 49.73 | 54.25 | 0.93 | 55 | 113.79 | 41.65 | 6 | 53 | 16.14 | 14268.39 | 446.67 | 794.17 | 158.87 | 72.42 | 33838.03 | 0.46 | 0.74 | 4.77 | 2.02 | 0.5 | 10
6 | 50 | CONCLUIDO | 1.9071 | 52.44 | 49.38 | 64.4 | 1.07 | 46 | 115.08 | 41.65 | 7 | 44 | 16.43 | 14426.96 | 439.29 | 794.17 | 147.05 | 72.42 | 27972.79 | 0.49 | 0.75 | 4.76 | 1.67 | 0.5 | 10
7 | 50 | CONCLUIDO | 1.9197 | 52.09 | 49.17 | 73.75 | 1.21 | 40 | 116.37 | 41.65 | 8 | 38 | 16.72 | 14585.96 | 431.64 | 794.2 | 140.13 | 72.42 | 24546.32 | 0.52 | 0.75 | 4.75 | 1.46 | 0.5 | 10
8 | 50 | CONCLUIDO | 1.9309 | 51.79 | 48.98 | 83.96 | 1.35 | 35 | 117.66 | 41.65 | 9 | 33 | 17.01 | 14745.39 | 424.38 | 794.17 | 133.72 | 72.42 | 21362.18 | 0.54 | 0.75 | 4.74 | 1.27 | 0.5 | 10
9 | 50 | CONCLUIDO | 1.9409 | 51.52 | 48.8 | 94.45 | 1.48 | 31 | 118.96 | 41.65 | 10 | 29 | 17.31 | 14905.25 | 417.36 | 794.19 | 127.83 | 72.42 | 18437.43 | 0.57 | 0.76 | 4.73 | 1.09 | 0.5 | 10
10 | 50 | CONCLUIDO | 1.9468 | 51.37 | 48.71 | 104.37 | 1.61 | 28 | 120.26 | 41.65 | 11 | 26 | 17.61 | 15065.56 | 413.55 | 794.19 | 124.66 | 72.42 | 16871.15 | 0.58 | 0.76 | 4.73 | 1 | 0.5 | 10
11 | 50 | CONCLUIDO | 1.9511 | 51.25 | 48.64 | 112.24 | 1.74 | 26 | 121.56 | 41.65 | 12 | 24 | 17.91 | 15226.31 | 406.18 | 794.24 | 122.52 | 72.42 | 15809.78 | 0.59 | 0.76 | 4.73 | 0.93 | 0.5 | 10
12 | 50 | CONCLUIDO | 1.958 | 51.07 | 48.53 | 126.59 | 1.87 | 23 | 122.87 | 41.65 | 13 | 21 | 18.22 | 15387.5 | 398.29 | 794.18 | 118.82 | 72.42 | 13972.4 | 0.61 | 0.76 | 4.72 | 0.82 | 0.5 | 10
13 | 50 | CONCLUIDO | 1.9599 | 51.02 | 48.5 | 132.27 | 1.99 | 22 | 124.18 | 41.65 | 14 | 20 | 18.53 | 15549.15 | 393.18 | 794.17 | 117.88 | 72.42 | 13512.06 | 0.61 | 0.76 | 4.72 | 0.79 | 0.5 | 10
14 | 50 | CONCLUIDO | 1.9645 | 50.9 | 48.42 | 145.27 | 2.11 | 20 | 125.49 | 41.65 | 15 | 17 | 18.84 | 15711.24 | 388.12 | 794.17 | 115.2 | 72.42 | 12177.19 | 0.63 | 0.76 | 4.72 | 0.72 | 0.5 | 10
15 | 50 | CONCLUIDO | 1.9673 | 50.83 | 48.37 | 152.76 | 2.23 | 19 | 126.81 | 41.65 | 16 | 13 | 19.16 | 15873.8 | 381.37 | 794.22 | 113.49 | 72.42 | 11328.08 | 0.64 | 0.76 | 4.72 | 0.67 | 0.5 | 10
16 | 50 | CONCLUIDO | 1.9691 | 50.78 | 48.35 | 161.16 | 2.34 | 18 | 128.13 | 41.65 | 17 | 7 | 19.48 | 16036.82 | 380.99 | 794.17 | 112.36 | 72.42 | 10768.54 | 0.64 | 0.76 | 4.73 | 0.64 | 0.5 | 10
17 | 50 | CONCLUIDO | 1.9708 | 50.74 | 48.33 | 170.57 | 2.46 | 17 | 129.46 | 41.65 | 18 | 2 | 19.81 | 16200.3 | 378.81 | 794.17 | 111.67 | 72.42 | 10429.45 | 0.65 | 0.76 | 4.73 | 0.62 | 0.5 | 10
18 | 50 | CONCLUIDO | 1.9703 | 50.75 | 48.34 | 170.61 | 2.57 | 17 | 130.79 | 41.65 | 19 | 0 | 20.14 | 16364.25 | 383.08 | 794.17 | 111.95 | 72.42 | 10571.03 | 0.65 | 0.76 | 4.73 | 0.63 | 0.5 | 10
0 | 25 | CONCLUIDO | 1.5762 | 63.44 | 57.91 | 12.92 | 0.28 | 269 | 61.76 | 28.92 | 1 | 267 | 6.84 | 7851.41 | 370.58 | 794.25 | 431.67 | 72.42 | 169167.68 | 0.17 | 0.64 | 5.14 | 10.2 | 0.5 | 10
1 | 25 | CONCLUIDO | 1.8004 | 55.54 | 52.11 | 26.5 | 0.55 | 118 | 62.92 | 28.92 | 2 | 116 | 7 | 7994.37 | 324.09 | 794.21 | 237.88 | 72.42 | 73030.28 | 0.3 | 0.71 | 4.89 | 4.4 | 0.5 | 10
2 | 25 | CONCLUIDO | 1.8774 | 53.27 | 50.44 | 40.9 | 0.81 | 74 | 64.08 | 28.92 | 3 | 72 | 7.16 | 8137.65 | 303.69 | 794.2 | 182.35 | 72.42 | 45483.81 | 0.4 | 0.73 | 4.81 | 2.73 | 0.5 | 10
3 | 25 | CONCLUIDO | 1.9167 | 52.17 | 49.64 | 56.2 | 1.07 | 53 | 65.25 | 28.92 | 4 | 51 | 7.33 | 8281.25 | 288.81 | 794.2 | 155.74 | 72.42 | 32286.6 | 0.46 | 0.74 | 4.77 | 1.93 | 0.5 | 10
4 | 25 | CONCLUIDO | 1.9403 | 51.54 | 49.17 | 71.96 | 1.31 | 41 | 66.42 | 28.92 | 5 | 37 | 7.49 | 8425.16 | 274.91 | 794.17 | 140.16 | 72.42 | 24556.66 | 0.52 | 0.75 | 4.75 | 1.47 | 0.5 | 10
5 | 25 | CONCLUIDO | 1.95 | 51.28 | 49 | 84 | 1.55 | 35 | 67.59 | 28.92 | 6 | 15 | 7.66 | 8569.4 | 266.02 | 794.18 | 134.03 | 72.42 | 21521.9 | 0.54 | 0.75 | 4.76 | 1.29 | 0.5 | 10
6 | 25 | CONCLUIDO | 1.9533 | 51.2 | 48.94 | 88.99 | 1.78 | 33 | 68.76 | 28.92 | 7 | 1 | 7.83 | 8713.95 | 267.99 | 794.17 | 131.7 | 72.42 | 20363.06 | 0.55 | 0.75 | 4.77 | 1.23 | 0.5 | 10
7 | 25 | CONCLUIDO | 1.9533 | 51.2 | 48.94 | 88.99 | 2 | 33 | 69.93 | 28.92 | 8 | 0 | 8.01 | 8858.84 | 272.1 | 794.17 | 131.69 | 72.42 | 20361.72 | 0.55 | 0.75 | 4.77 | 1.23 | 0.5 | 10
0 | 85 | CONCLUIDO | 0.9882 | 101.19 | 75.2 | 6.47 | 0.11 | 697 | 167.88 | 51.39 | 1 | 695 | 30.49 | 20939.59 | 955.55 | 794.36 | 1011.47 | 72.42 | 456931.32 | 0.07 | 0.49 | 5.84 | 27.48 | 0.5 | 10
1 | 85 | CONCLUIDO | 1.448 | 69.06 | 57.71 | 13.07 | 0.21 | 265 | 169.33 | 51.39 | 2 | 263 | 30.94 | 21118.46 | 730.33 | 794.25 | 425.63 | 72.42 | 166171.35 | 0.17 | 0.64 | 5.1 | 10 | 0.5 | 10
2 | 85 | CONCLUIDO | 1.6192 | 61.76 | 53.83 | 19.69 | 0.31 | 164 | 170.79 | 51.39 | 3 | 162 | 31.4 | 21297.94 | 678.7 | 794.24 | 295.5 | 72.42 | 101607.77 | 0.25 | 0.69 | 4.96 | 6.12 | 0.5 | 10
3 | 85 | CONCLUIDO | 1.7093 | 58.5 | 52.1 | 26.27 | 0.41 | 119 | 172.25 | 51.39 | 4 | 117 | 31.86 | 21478.05 | 654.46 | 794.21 | 237.76 | 72.42 | 72966.9 | 0.3 | 0.71 | 4.88 | 4.39 | 0.5 | 10
4 | 85 | CONCLUIDO | 1.7638 | 56.7 | 51.17 | 33.01 | 0.51 | 93 | 173.71 | 51.39 | 5 | 91 | 32.32 | 21658.78 | 640.37 | 794.21 | 206.64 | 72.42 | 57535.64 | 0.35 | 0.72 | 4.85 | 3.46 | 0.5 | 10
5 | 85 | CONCLUIDO | 1.8007 | 55.54 | 50.55 | 39.39 | 0.61 | 77 | 175.18 | 51.39 | 6 | 75 | 32.79 | 21840.16 | 630.37 | 794.17 | 186.13 | 72.42 | 47360.59 | 0.39 | 0.73 | 4.82 | 2.85 | 0.5 | 10
6 | 85 | CONCLUIDO | 1.8285 | 54.69 | 50.11 | 46.26 | 0.7 | 65 | 176.66 | 51.39 | 7 | 63 | 33.27 | 22022.17 | 622.83 | 794.18 | 171.51 | 72.42 | 40109.68 | 0.42 | 0.74 | 4.8 | 2.41 | 0.5 | 10
7 | 85 | CONCLUIDO | 1.8483 | 54.1 | 49.8 | 52.42 | 0.8 | 57 | 178.14 | 51.39 | 8 | 55 | 33.75 | 22204.83 | 616.98 | 794.19 | 161.03 | 72.42 | 34910.62 | 0.45 | 0.74 | 4.78 | 2.09 | 0.5 | 10
8 | 85 | CONCLUIDO | 1.8654 | 53.61 | 49.54 | 59.45 | 0.89 | 50 | 179.63 | 51.39 | 9 | 48 | 34.24 | 22388.15 | 611.09 | 794.2 | 152.87 | 72.42 | 30862.34 | 0.47 | 0.75 | 4.76 | 1.83 | 0.5 | 10
9 | 85 | CONCLUIDO | 1.8779 | 53.25 | 49.35 | 65.8 | 0.98 | 45 | 181.12 | 51.39 | 10 | 43 | 34.73 | 22572.13 | 606.67 | 794.19 | 146.37 | 72.42 | 27640.32 | 0.49 | 0.75 | 4.76 | 1.65 | 0.5 | 10
10 | 85 | CONCLUIDO | 1.8885 | 52.95 | 49.19 | 71.98 | 1.07 | 41 | 182.62 | 51.39 | 11 | 39 | 35.22 | 22756.91 | 602.24 | 794.17 | 140.82 | 72.42 | 24883.4 | 0.51 | 0.75 | 4.75 | 1.48 | 0.5 | 10
11 | 85 | CONCLUIDO | 1.8986 | 52.67 | 49.04 | 79.53 | 1.16 | 37 | 184.12 | 51.39 | 12 | 35 | 35.73 | 22942.24 | 598.44 | 794.18 | 135.83 | 72.42 | 22411.12 | 0.53 | 0.75 | 4.75 | 1.34 | 0.5 | 10
12 | 85 | CONCLUIDO | 1.9061 | 52.46 | 48.94 | 86.36 | 1.24 | 34 | 185.63 | 51.39 | 13 | 32 | 36.24 | 23128.27 | 594.78 | 794.17 | 132.25 | 72.42 | 20634.33 | 0.55 | 0.75 | 4.74 | 1.23 | 0.5 | 10
13 | 85 | CONCLUIDO | 1.9109 | 52.33 | 48.88 | 91.64 | 1.33 | 32 | 187.14 | 51.39 | 14 | 30 | 36.75 | 23314.98 | 592.12 | 794.19 | 130.54 | 72.42 | 19791.31 | 0.55 | 0.76 | 4.73 | 1.17 | 0.5 | 10
14 | 85 | CONCLUIDO | 1.9162 | 52.19 | 48.8 | 97.59 | 1.41 | 30 | 188.66 | 51.39 | 15 | 28 | 37.27 | 23502.4 | 589.19 | 794.18 | 127.79 | 72.42 | 18425.06 | 0.57 | 0.76 | 4.73 | 1.09 | 0.5 | 10
15 | 85 | CONCLUIDO | 1.922 | 52.03 | 48.71 | 104.37 | 1.49 | 28 | 190.19 | 51.39 | 16 | 26 | 37.79 | 23690.52 | 585.79 | 794.17 | 124.87 | 72.42 | 16973.36 | 0.58 | 0.76 | 4.73 | 1 | 0.5 | 10
16 | 85 | CONCLUIDO | 1.9269 | 51.9 | 48.64 | 112.25 | 1.57 | 26 | 191.72 | 51.39 | 17 | 24 | 38.33 | 23879.37 | 582.41 | 794.17 | 122.6 | 72.42 | 15851.2 | 0.59 | 0.76 | 4.73 | 0.93 | 0.5 | 10
17 | 85 | CONCLUIDO | 1.9295 | 51.83 | 48.61 | 116.66 | 1.65 | 25 | 193.26 | 51.39 | 18 | 23 | 38.86 | 24068.93 | 581.09 | 794.19 | 121.5 | 72.42 | 15302.49 | 0.6 | 0.76 | 4.72 | 0.9 | 0.5 | 10
18 | 85 | CONCLUIDO | 1.9359 | 51.65 | 48.5 | 126.53 | 1.73 | 23 | 194.8 | 51.39 | 19 | 21 | 39.41 | 24259.23 | 576.2 | 794.18 | 118.17 | 72.42 | 13651.02 | 0.61 | 0.76 | 4.71 | 0.8 | 0.5 | 10
19 | 85 | CONCLUIDO | 1.9372 | 51.62 | 48.5 | 132.28 | 1.81 | 22 | 196.35 | 51.39 | 20 | 20 | 39.96 | 24450.27 | 575.2 | 794.18 | 117.81 | 72.42 | 13476.73 | 0.61 | 0.76 | 4.72 | 0.79 | 0.5 | 10
20 | 85 | CONCLUIDO | 1.9404 | 51.54 | 48.45 | 138.43 | 1.88 | 21 | 197.9 | 51.39 | 21 | 19 | 40.51 | 24642.07 | 572.94 | 794.17 | 116.24 | 72.42 | 12694.56 | 0.62 | 0.76 | 4.72 | 0.74 | 0.5 | 10
21 | 85 | CONCLUIDO | 1.9427 | 51.48 | 48.43 | 145.28 | 1.96 | 20 | 199.46 | 51.39 | 22 | 18 | 41.07 | 24834.62 | 569.88 | 794.17 | 115.5 | 72.42 | 12328.56 | 0.63 | 0.76 | 4.71 | 0.72 | 0.5 | 10
22 | 85 | CONCLUIDO | 1.9458 | 51.39 | 48.38 | 152.76 | 2.03 | 19 | 201.03 | 51.39 | 23 | 17 | 41.64 | 25027.94 | 568.29 | 794.17 | 113.77 | 72.42 | 11471.55 | 0.64 | 0.76 | 4.71 | 0.67 | 0.5 | 10
23 | 85 | CONCLUIDO | 1.9488 | 51.31 | 48.33 | 161.11 | 2.1 | 18 | 202.61 | 51.39 | 24 | 16 | 42.21 | 25222.04 | 562.99 | 794.18 | 112.23 | 72.42 | 10704.77 | 0.65 | 0.76 | 4.71 | 0.62 | 0.5 | 10
24 | 85 | CONCLUIDO | 1.9482 | 51.33 | 48.35 | 161.16 | 2.17 | 18 | 204.19 | 51.39 | 25 | 16 | 42.79 | 25417.05 | 561.57 | 794.19 | 113.01 | 72.42 | 11096.54 | 0.64 | 0.76 | 4.71 | 0.64 | 0.5 | 10
25 | 85 | CONCLUIDO | 1.9508 | 51.26 | 48.31 | 170.51 | 2.24 | 17 | 205.77 | 51.39 | 26 | 15 | 43.38 | 25612.75 | 559.97 | 794.17 | 111.69 | 72.42 | 10438.42 | 0.65 | 0.76 | 4.71 | 0.6 | 0.5 | 10
26 | 85 | CONCLUIDO | 1.9542 | 51.17 | 48.26 | 180.96 | 2.31 | 16 | 207.37 | 51.39 | 27 | 14 | 43.97 | 25809.25 | 556.49 | 794.17 | 109.96 | 72.42 | 9580.15 | 0.66 | 0.77 | 4.7 | 0.55 | 0.5 | 10
27 | 85 | CONCLUIDO | 1.9542 | 51.17 | 48.26 | 180.96 | 2.38 | 16 | 208.97 | 51.39 | 28 | 14 | 44.57 | 26006.56 | 554.07 | 794.2 | 109.81 | 72.42 | 9502.13 | 0.66 | 0.77 | 4.71 | 0.55 | 0.5 | 10
28 | 85 | CONCLUIDO | 1.9562 | 51.12 | 48.24 | 192.95 | 2.45 | 15 | 210.57 | 51.39 | 29 | 13 | 45.18 | 26204.71 | 552.62 | 794.17 | 109.07 | 72.42 | 9137.53 | 0.66 | 0.77 | 4.71 | 0.53 | 0.5 | 10
29 | 85 | CONCLUIDO | 1.957 | 51.1 | 48.22 | 192.87 | 2.51 | 15 | 212.19 | 51.39 | 30 | 13 | 45.79 | 26403.69 | 549.97 | 794.17 | 108.54 | 72.42 | 8876.45 | 0.67 | 0.77 | 4.71 | 0.51 | 0.5 | 10
30 | 85 | CONCLUIDO | 1.9597 | 51.03 | 48.18 | 206.49 | 2.58 | 14 | 213.81 | 51.39 | 31 | 12 | 46.41 | 26603.52 | 548.97 | 794.18 | 107.23 | 72.42 | 8224.04 | 0.68 | 0.77 | 4.71 | 0.47 | 0.5 | 10
31 | 85 | CONCLUIDO | 1.9598 | 51.03 | 48.18 | 206.48 | 2.64 | 14 | 215.43 | 51.39 | 32 | 12 | 47.04 | 26804.21 | 543.56 | 794.17 | 107.17 | 72.42 | 8193.9 | 0.68 | 0.77 | 4.71 | 0.47 | 0.5 | 10
32 | 85 | CONCLUIDO | 1.9621 | 50.97 | 48.15 | 222.24 | 2.7 | 13 | 217.07 | 51.39 | 33 | 11 | 47.68 | 27005.77 | 542.57 | 794.17 | 106.35 | 72.42 | 7789.58 | 0.68 | 0.77 | 4.7 | 0.45 | 0.5 | 10
33 | 85 | CONCLUIDO | 1.9617 | 50.98 | 48.16 | 222.29 | 2.76 | 13 | 218.71 | 51.39 | 34 | 11 | 48.32 | 27208.22 | 544.73 | 794.17 | 106.6 | 72.42 | 7914.9 | 0.68 | 0.77 | 4.71 | 0.46 | 0.5 | 10
34 | 85 | CONCLUIDO | 1.9649 | 50.89 | 48.12 | 240.57 | 2.82 | 12 | 220.36 | 51.39 | 35 | 10 | 48.97 | 27411.55 | 535.78 | 794.18 | 105.15 | 72.42 | 7193.8 | 0.69 | 0.77 | 4.7 | 0.41 | 0.5 | 10
35 | 85 | CONCLUIDO | 1.9646 | 50.9 | 48.12 | 240.61 | 2.88 | 12 | 222.01 | 51.39 | 36 | 9 | 49.62 | 27615.8 | 536.57 | 794.17 | 105.34 | 72.42 | 7288.82 | 0.69 | 0.77 | 4.7 | 0.42 | 0.5 | 10
36 | 85 | CONCLUIDO | 1.9646 | 50.9 | 48.12 | 240.61 | 2.94 | 12 | 223.68 | 51.39 | 37 | 9 | 50.29 | 27821.09 | 538.37 | 794.17 | 105.32 | 72.42 | 7279.47 | 0.69 | 0.77 | 4.7 | 0.42 | 0.5 | 10
37 | 85 | CONCLUIDO | 1.9644 | 50.9 | 48.13 | 240.63 | 3 | 12 | 225.35 | 51.39 | 38 | 8 | 50.96 | 28027.19 | 530.71 | 794.18 | 105.37 | 72.42 | 7306.39 | 0.69 | 0.77 | 4.7 | 0.42 | 0.5 | 10
38 | 85 | CONCLUIDO | 1.9677 | 50.82 | 48.08 | 262.23 | 3.05 | 11 | 227.03 | 51.39 | 39 | 4 | 51.64 | 28234.24 | 530.56 | 794.17 | 103.46 | 72.42 | 6355.6 | 0.7 | 0.77 | 4.71 | 0.37 | 0.5 | 10
39 | 85 | CONCLUIDO | 1.9676 | 50.82 | 48.08 | 262.25 | 3.11 | 11 | 228.71 | 51.39 | 40 | 4 | 52.32 | 28442.24 | 531.25 | 794.18 | 103.68 | 72.42 | 6466.11 | 0.7 | 0.77 | 4.71 | 0.37 | 0.5 | 10
0 | 20 | CONCLUIDO | 1.6448 | 60.8 | 56.27 | 14.87 | 0.34 | 227 | 51.33 | 24.83 | 1 | 225 | 5.51 | 6564.78 | 312.73 | 794.23 | 376.96 | 72.42 | 142024.47 | 0.19 | 0.66 | 5.07 | 8.56 | 0.5 | 10
1 | 20 | CONCLUIDO | 1.8387 | 54.39 | 51.42 | 30.85 | 0.66 | 100 | 52.47 | 24.83 | 2 | 98 | 5.64 | 6705.1 | 273.52 | 794.18 | 215.63 | 72.42 | 61994.75 | 0.34 | 0.72 | 4.83 | 3.71 | 0.5 | 10
2 | 20 | CONCLUIDO | 1.9053 | 52.49 | 49.98 | 48.37 | 0.97 | 62 | 53.61 | 24.83 | 3 | 60 | 5.78 | 6845.59 | 253.06 | 794.18 | 167.25 | 72.42 | 37994.01 | 0.43 | 0.74 | 4.79 | 2.27 | 0.5 | 10
3 | 20 | CONCLUIDO | 1.9362 | 51.65 | 49.35 | 65.8 | 1.27 | 45 | 54.75 | 24.83 | 4 | 30 | 5.92 | 6986.39 | 237.93 | 794.19 | 145.7 | 72.42 | 27304.73 | 0.5 | 0.75 | 4.77 | 1.64 | 0.5 | 10
4 | 20 | CONCLUIDO | 1.9415 | 51.51 | 49.26 | 72.08 | 1.55 | 41 | 55.89 | 24.83 | 5 | 0 | 6.07 | 7127.49 | 236.55 | 794.2 | 141.45 | 72.42 | 25198.71 | 0.51 | 0.75 | 4.8 | 1.55 | 0.5 | 10
0 | 65 | CONCLUIDO | 1.1606 | 86.16 | 69.04 | 7.54 | 0.13 | 549 | 133.21 | 46.47 | 1 | 547 | 20.75 | 16663.42 | 754.19 | 794.27 | 805.27 | 72.42 | 354569.63 | 0.09 | 0.54 | 5.57 | 21.32 | 0.5 | 10
1 | 65 | CONCLUIDO | 1.5587 | 64.15 | 55.98 | 15.27 | 0.26 | 220 | 134.55 | 46.47 | 2 | 218 | 21.09 | 16828.84 | 607.74 | 794.27 | 367.61 | 72.42 | 137382.68 | 0.2 | 0.66 | 5.04 | 8.27 | 0.5 | 10
2 | 65 | CONCLUIDO | 1.701 | 58.79 | 52.85 | 22.98 | 0.39 | 138 | 135.9 | 46.47 | 3 | 136 | 21.43 | 16994.64 | 570.05 | 794.19 | 262.96 | 72.42 | 85471.48 | 0.28 | 0.7 | 4.91 | 5.14 | 0.5 | 10
3 | 65 | CONCLUIDO | 1.7753 | 56.33 | 51.42 | 30.85 | 0.52 | 100 | 137.25 | 46.47 | 4 | 98 | 21.78 | 17160.92 | 551.02 | 794.24 | 215.89 | 72.42 | 62123.86 | 0.34 | 0.72 | 4.83 | 3.72 | 0.5 | 10
4 | 65 | CONCLUIDO | 1.8186 | 54.99 | 50.66 | 38.47 | 0.64 | 79 | 138.6 | 46.47 | 5 | 77 | 22.13 | 17327.69 | 539.29 | 794.18 | 189.51 | 72.42 | 49040.2 | 0.38 | 0.73 | 4.82 | 2.95 | 0.5 | 10
5 | 65 | CONCLUIDO | 1.8498 | 54.06 | 50.11 | 46.26 | 0.76 | 65 | 139.95 | 46.47 | 6 | 63 | 22.49 | 17494.97 | 531.01 | 794.21 | 171.51 | 72.42 | 40107.52 | 0.42 | 0.74 | 4.79 | 2.4 | 0.5 | 10
6 | 65 | CONCLUIDO | 1.8726 | 53.4 | 49.72 | 54.24 | 0.88 | 55 | 141.31 | 46.47 | 7 | 53 | 22.85 | 17662.75 | 522.48 | 794.17 | 158.74 | 72.42 | 33775.9 | 0.46 | 0.74 | 4.77 | 2.02 | 0.5 | 10
7 | 65 | CONCLUIDO | 1.8891 | 52.94 | 49.45 | 61.81 | 0.99 | 48 | 142.68 | 46.47 | 8 | 46 | 23.21 | 17831.04 | 516.61 | 794.23 | 149.49 | 72.42 | 29182.43 | 0.48 | 0.75 | 4.76 | 1.74 | 0.5 | 10
8 | 65 | CONCLUIDO | 1.9029 | 52.55 | 49.23 | 70.32 | 1.11 | 42 | 144.05 | 46.47 | 9 | 40 | 23.58 | 17999.83 | 510.85 | 794.18 | 142.06 | 72.42 | 25499.38 | 0.51 | 0.75 | 4.75 | 1.52 | 0.5 | 10
9 | 65 | CONCLUIDO | 1.9122 | 52.3 | 49.08 | 77.5 | 1.22 | 38 | 145.42 | 46.47 | 10 | 36 | 23.95 | 18169.15 | 505.51 | 794.18 | 137.05 | 72.42 | 23015.06 | 0.53 | 0.75 | 4.75 | 1.37 | 0.5 | 10
10 | 65 | CONCLUIDO | 1.9224 | 52.02 | 48.91 | 86.32 | 1.33 | 34 | 146.8 | 46.47 | 11 | 32 | 24.33 | 18338.99 | 499.84 | 794.18 | 131.73 | 72.42 | 20374.53 | 0.55 | 0.76 | 4.74 | 1.21 | 0.5 | 10
11 | 65 | CONCLUIDO | 1.9286 | 51.85 | 48.83 | 94.5 | 1.43 | 31 | 148.18 | 46.47 | 12 | 29 | 24.71 | 18509.36 | 495.35 | 794.17 | 128.71 | 72.42 | 18877.42 | 0.56 | 0.76 | 4.74 | 1.12 | 0.5 | 10
12 | 65 | CONCLUIDO | 1.933 | 51.73 | 48.76 | 100.89 | 1.54 | 29 | 149.56 | 46.47 | 13 | 27 | 25.1 | 18680.25 | 491.31 | 794.21 | 126.59 | 72.42 | 17829.45 | 0.57 | 0.76 | 4.73 | 1.06 | 0.5 | 10
13 | 65 | CONCLUIDO | 1.9416 | 51.5 | 48.62 | 112.19 | 1.64 | 26 | 150.95 | 46.47 | 14 | 24 | 25.49 | 18851.69 | 485.46 | 794.19 | 121.87 | 72.42 | 15482.18 | 0.59 | 0.76 | 4.72 | 0.91 | 0.5 | 10
14 | 65 | CONCLUIDO | 1.943 | 51.47 | 48.61 | 116.65 | 1.74 | 25 | 152.35 | 46.47 | 15 | 23 | 25.88 | 19023.66 | 483.87 | 794.17 | 121.39 | 72.42 | 15251.93 | 0.6 | 0.76 | 4.72 | 0.9 | 0.5 | 10
15 | 65 | CONCLUIDO | 1.9482 | 51.33 | 48.52 | 126.58 | 1.84 | 23 | 153.75 | 46.47 | 16 | 21 | 26.28 | 19196.18 | 478.25 | 794.17 | 118.74 | 72.42 | 13932.97 | 0.61 | 0.76 | 4.72 | 0.81 | 0.5 | 10
16 | 65 | CONCLUIDO | 1.9535 | 51.19 | 48.44 | 138.4 | 1.94 | 21 | 155.15 | 46.47 | 17 | 19 | 26.68 | 19369.26 | 472.88 | 794.17 | 115.91 | 72.42 | 12527.53 | 0.62 | 0.76 | 4.72 | 0.73 | 0.5 | 10
17 | 65 | CONCLUIDO | 1.9548 | 51.16 | 48.43 | 145.29 | 2.04 | 20 | 156.56 | 46.47 | 18 | 18 | 27.09 | 19542.89 | 469.67 | 794.17 | 115.57 | 72.42 | 12366.83 | 0.63 | 0.76 | 4.72 | 0.72 | 0.5 | 10
18 | 65 | CONCLUIDO | 1.9584 | 51.06 | 48.36 | 152.73 | 2.13 | 19 | 157.97 | 46.47 | 19 | 17 | 27.5 | 19717.08 | 466.12 | 794.17 | 113.31 | 72.42 | 11237.67 | 0.64 | 0.76 | 4.72 | 0.66 | 0.5 | 10
19 | 65 | CONCLUIDO | 1.9599 | 51.02 | 48.35 | 161.18 | 2.22 | 18 | 159.39 | 46.47 | 20 | 16 | 27.92 | 19891.97 | 463.44 | 794.17 | 112.74 | 72.42 | 10957.77 | 0.64 | 0.76 | 4.72 | 0.65 | 0.5 | 10
20 | 65 | CONCLUIDO | 1.9633 | 50.93 | 48.29 | 170.44 | 2.31 | 17 | 160.81 | 46.47 | 21 | 15 | 28.34 | 20067.32 | 456.98 | 794.17 | 110.93 | 72.42 | 10060.46 | 0.65 | 0.76 | 4.71 | 0.58 | 0.5 | 10
21 | 65 | CONCLUIDO | 1.9658 | 50.87 | 48.25 | 180.95 | 2.4 | 16 | 162.24 | 46.47 | 22 | 14 | 28.77 | 20243.25 | 450.61 | 794.17 | 109.74 | 72.42 | 9471.06 | 0.66 | 0.77 | 4.71 | 0.55 | 0.5 | 10
22 | 65 | CONCLUIDO | 1.9677 | 50.82 | 48.23 | 192.93 | 2.49 | 15 | 163.67 | 46.47 | 23 | 13 | 29.2 | 20419.76 | 447.01 | 794.17 | 109.03 | 72.42 | 9120.18 | 0.66 | 0.77 | 4.71 | 0.53 | 0.5 | 10
23 | 65 | CONCLUIDO | 1.9675 | 50.83 | 48.24 | 192.95 | 2.58 | 15 | 165.1 | 46.47 | 24 | 11 | 29.64 | 20596.86 | 446.05 | 794.17 | 109.1 | 72.42 | 9154.48 | 0.66 | 0.77 | 4.71 | 0.53 | 0.5 | 10
24 | 65 | CONCLUIDO | 1.9702 | 50.76 | 48.19 | 206.54 | 2.66 | 14 | 166.54 | 46.47 | 25 | 8 | 30.08 | 20774.56 | 443.07 | 794.17 | 107.63 | 72.42 | 8423.83 | 0.67 | 0.77 | 4.71 | 0.49 | 0.5 | 10
25 | 65 | CONCLUIDO | 1.9703 | 50.75 | 48.19 | 206.54 | 2.74 | 14 | 167.99 | 46.47 | 26 | 3 | 30.52 | 20952.87 | 442.73 | 794.18 | 107.19 | 72.42 | 8203.72 | 0.68 | 0.77 | 4.72 | 0.48 | 0.5 | 10
26 | 65 | CONCLUIDO | 1.9697 | 50.77 | 48.21 | 206.6 | 2.82 | 14 | 169.44 | 46.47 | 27 | 3 | 30.97 | 21131.78 | 444.17 | 794.18 | 107.83 | 72.42 | 8523.34 | 0.67 | 0.77 | 4.72 | 0.5 | 0.5 | 10
27 | 65 | CONCLUIDO | 1.9696 | 50.77 | 48.21 | 206.61 | 2.9 | 14 | 170.9 | 46.47 | 28 | 1 | 31.43 | 21311.32 | 446.65 | 794.18 | 107.92 | 72.42 | 8570.49 | 0.67 | 0.77 | 4.72 | 0.5 | 0.5 | 10
28 | 65 | CONCLUIDO | 1.9695 | 50.77 | 48.21 | 206.62 | 2.98 | 14 | 172.36 | 46.47 | 29 | 1 | 31.89 | 21491.47 | 449.24 | 794.18 | 107.96 | 72.42 | 8592.01 | 0.67 | 0.77 | 4.72 | 0.5 | 0.5 | 10
29 | 65 | CONCLUIDO | 1.9695 | 50.77 | 48.21 | 206.62 | 3.06 | 14 | 173.82 | 46.47 | 30 | 0 | 32.36 | 21672.25 | 452.63 | 794.18 | 107.97 | 72.42 | 8596.67 | 0.67 | 0.77 | 4.72 | 0.51 | 0.5 | 10
0 | 75 | CONCLUIDO | 1.072 | 93.29 | 72.03 | 6.96 | 0.12 | 621 | 150.44 | 49.1 | 1 | 619 | 25.34 | 18787.76 | 852.37 | 794.36 | 904.98 | 72.42 | 404065.33 | 0.08 | 0.51 | 5.72 | 24.32 | 0.5 | 10
1 | 75 | CONCLUIDO | 1.5016 | 66.59 | 56.89 | 14.05 | 0.23 | 243 | 151.83 | 49.1 | 2 | 241 | 25.73 | 18959.54 | 669.8 | 794.2 | 398.11 | 72.42 | 152519.54 | 0.18 | 0.65 | 5.08 | 9.18 | 0.5 | 10
2 | 75 | CONCLUIDO | 1.6594 | 60.26 | 53.37 | 21.21 | 0.35 | 151 | 153.23 | 49.1 | 3 | 149 | 26.13 | 19131.85 | 625.46 | 794.23 | 280.12 | 72.42 | 93983.63 | 0.26 | 0.69 | 4.93 | 5.66 | 0.5 | 10
3 | 75 | CONCLUIDO | 1.7417 | 57.42 | 51.78 | 28.24 | 0.46 | 110 | 154.63 | 49.1 | 4 | 108 | 26.53 | 19304.72 | 603.9 | 794.17 | 227.55 | 72.42 | 67904.56 | 0.32 | 0.71 | 4.85 | 4.07 | 0.5 | 10
4 | 75 | CONCLUIDO | 1.7923 | 55.79 | 50.89 | 35.5 | 0.57 | 86 | 156.03 | 49.1 | 5 | 84 | 26.94 | 19478.15 | 590.53 | 794.18 | 197.45 | 72.42 | 52972.45 | 0.37 | 0.73 | 4.83 | 3.18 | 0.5 | 10
5 | 75 | CONCLUIDO | 1.8268 | 54.74 | 50.3 | 42.5 | 0.67 | 71 | 157.44 | 49.1 | 6 | 69 | 27.35 | 19652.13 | 580.97 | 794.19 | 177.57 | 72.42 | 43111.81 | 0.41 | 0.73 | 4.8 | 2.59 | 0.5 | 10
6 | 75 | CONCLUIDO | 1.8508 | 54.03 | 49.92 | 49.92 | 0.78 | 60 | 158.86 | 49.1 | 7 | 58 | 27.77 | 19826.68 | 573.67 | 794.18 | 165.16 | 72.42 | 36961.82 | 0.44 | 0.74 | 4.79 | 2.21 | 0.5 | 10
7 | 75 | CONCLUIDO | 1.8699 | 53.48 | 49.61 | 57.25 | 0.88 | 52 | 160.28 | 49.1 | 8 | 50 | 28.19 | 20001.93 | 567.57 | 794.17 | 155.17 | 72.42 | 32003.42 | 0.47 | 0.74 | 4.76 | 1.91 | 0.5 | 10
8 | 75 | CONCLUIDO | 1.8844 | 53.07 | 49.38 | 64.41 | 0.99 | 46 | 161.71 | 49.1 | 9 | 44 | 28.61 | 20177.64 | 562.31 | 794.18 | 147.32 | 72.42 | 28109 | 0.49 | 0.75 | 4.76 | 1.68 | 0.5 | 10
9 | 75 | CONCLUIDO | 1.8963 | 52.73 | 49.2 | 72.01 | 1.09 | 41 | 163.13 | 49.1 | 10 | 39 | 29.04 | 20353.94 | 556.81 | 794.18 | 141.49 | 72.42 | 25221.99 | 0.51 | 0.75 | 4.75 | 1.5 | 0.5 | 10
10 | 75 | CONCLUIDO | 1.9067 | 52.45 | 49.04 | 79.52 | 1.18 | 37 | 164.57 | 49.1 | 11 | 35 | 29.47 | 20530.82 | 552.69 | 794.18 | 135.92 | 72.42 | 22452.88 | 0.53 | 0.75 | 4.74 | 1.33 | 0.5 | 10
11 | 75 | CONCLUIDO | 1.9141 | 52.24 | 48.93 | 86.34 | 1.28 | 34 | 166.01 | 49.1 | 12 | 32 | 29.91 | 20708.3 | 548.05 | 794.18 | 132.21 | 72.42 | 20615.75 | 0.55 | 0.76 | 4.74 | 1.22 | 0.5 | 10
12 | 75 | CONCLUIDO | 1.9218 | 52.04 | 48.81 | 94.47 | 1.38 | 31 | 167.45 | 49.1 | 13 | 29 | 30.36 | 20886.38 | 543.62 | 794.17 | 128.36 | 72.42 | 18705.72 | 0.56 | 0.76 | 4.73 | 1.1 | 0.5 | 10
13 | 75 | CONCLUIDO | 1.9263 | 51.91 | 48.75 | 100.86 | 1.47 | 29 | 168.9 | 49.1 | 14 | 27 | 30.81 | 21065.06 | 540.73 | 794.17 | 126.33 | 72.42 | 17698.01 | 0.57 | 0.76 | 4.73 | 1.04 | 0.5 | 10
14 | 75 | CONCLUIDO | 1.9317 | 51.77 | 48.67 | 108.15 | 1.56 | 27 | 170.35 | 49.1 | 15 | 25 | 31.26 | 21244.37 | 537.57 | 794.2 | 123.49 | 72.42 | 16287.96 | 0.59 | 0.76 | 4.73 | 0.96 | 0.5 | 10
15 | 75 | CONCLUIDO | 1.9365 | 51.64 | 48.6 | 116.64 | 1.65 | 25 | 171.81 | 49.1 | 16 | 23 | 31.72 | 21424.29 | 533.6 | 794.17 | 121.24 | 72.42 | 15172.97 | 0.6 | 0.76 | 4.72 | 0.89 | 0.5 | 10
16 | 75 | CONCLUIDO | 1.9391 | 51.57 | 48.56 | 121.4 | 1.74 | 24 | 173.28 | 49.1 | 17 | 22 | 32.18 | 21604.83 | 529.45 | 794.17 | 119.75 | 72.42 | 14433.73 | 0.6 | 0.76 | 4.73 | 0.85 | 0.5 | 10
17 | 75 | CONCLUIDO | 1.9449 | 51.42 | 48.47 | 132.19 | 1.83 | 22 | 174.75 | 49.1 | 18 | 20 | 32.65 | 21786.02 | 527.47 | 794.17 | 116.98 | 72.42 | 13057.13 | 0.62 | 0.76 | 4.72 | 0.76 | 0.5 | 10
18 | 75 | CONCLUIDO | 1.9469 | 51.36 | 48.45 | 138.42 | 1.91 | 21 | 176.22 | 49.1 | 19 | 19 | 33.13 | 21967.84 | 524.28 | 794.18 | 116.01 | 72.42 | 12579.75 | 0.62 | 0.76 | 4.72 | 0.74 | 0.5 | 10
19 | 75 | CONCLUIDO | 1.9484 | 51.32 | 48.44 | 145.31 | 2 | 20 | 177.7 | 49.1 | 20 | 18 | 33.61 | 22150.3 | 520.46 | 794.17 | 115.83 | 72.42 | 12496.28 | 0.63 | 0.76 | 4.71 | 0.73 | 0.5 | 10
20 | 75 | CONCLUIDO | 1.952 | 51.23 | 48.37 | 152.76 | 2.08 | 19 | 179.18 | 49.1 | 21 | 17 | 34.09 | 22333.43 | 518.73 | 794.18 | 113.73 | 72.42 | 11451.51 | 0.64 | 0.76 | 4.71 | 0.67 | 0.5 | 10
21 | 75 | CONCLUIDO | 1.9547 | 51.16 | 48.33 | 161.11 | 2.16 | 18 | 180.67 | 49.1 | 22 | 16 | 34.58 | 22517.21 | 513.63 | 794.18 | 112.4 | 72.42 | 10792.03 | 0.64 | 0.76 | 4.71 | 0.62 | 0.5 | 10
22 | 75 | CONCLUIDO | 1.9558 | 51.13 | 48.34 | 170.6 | 2.24 | 17 | 182.17 | 49.1 | 23 | 15 | 35.08 | 22701.78 | 510.46 | 794.18 | 112.25 | 72.42 | 10719.16 | 0.65 | 0.76 | 4.72 | 0.63 | 0.5 | 10
23 | 75 | CONCLUIDO | 1.9571 | 51.09 | 48.3 | 170.47 | 2.32 | 17 | 183.67 | 49.1 | 24 | 15 | 35.58 | 22886.92 | 505.38 | 794.17 | 111.25 | 72.42 | 10218.5 | 0.65 | 0.76 | 4.71 | 0.59 | 0.5 | 10
24 | 75 | CONCLUIDO | 1.9599 | 51.02 | 48.26 | 180.97 | 2.4 | 16 | 185.18 | 49.1 | 25 | 14 | 36.08 | 23072.73 | 504.32 | 794.18 | 109.82 | 72.42 | 9507.5 | 0.66 | 0.77 | 4.71 | 0.55 | 0.5 | 10
25 | 75 | CONCLUIDO | 1.9623 | 50.96 | 48.23 | 192.9 | 2.47 | 15 | 186.69 | 49.1 | 26 | 13 | 36.6 | 23259.24 | 500.42 | 794.17 | 108.82 | 72.42 | 9014.11 | 0.67 | 0.77 | 4.7 | 0.52 | 0.5 | 10
26 | 75 | CONCLUIDO | 1.9619 | 50.97 | 48.24 | 192.94 | 2.55 | 15 | 188.21 | 49.1 | 27 | 13 | 37.11 | 23446.45 | 498.16 | 794.17 | 109.26 | 72.42 | 9235 | 0.66 | 0.77 | 4.7 | 0.53 | 0.5 | 10
27 | 75 | CONCLUIDO | 1.9652 | 50.89 | 48.18 | 206.49 | 2.62 | 14 | 189.73 | 49.1 | 28 | 12 | 37.64 | 23634.36 | 495.71 | 794.17 | 107.25 | 72.42 | 8235.65 | 0.68 | 0.77 | 4.71 | 0.47 | 0.5 | 10
28 | 75 | CONCLUIDO | 1.9677 | 50.82 | 48.15 | 222.22 | 2.69 | 13 | 191.26 | 49.1 | 29 | 11 | 38.17 | 23822.99 | 486.16 | 794.17 | 106.09 | 72.42 | 7657.23 | 0.68 | 0.77 | 4.7 | 0.44 | 0.5 | 10
29 | 75 | CONCLUIDO | 1.9676 | 50.82 | 48.15 | 222.23 | 2.76 | 13 | 192.8 | 49.1 | 30 | 9 | 38.7 | 24012.34 | 490.53 | 794.17 | 106.22 | 72.42 | 7722.89 | 0.68 | 0.77 | 4.7 | 0.44 | 0.5 | 10
30 | 75 | CONCLUIDO | 1.9674 | 50.83 | 48.16 | 222.26 | 2.83 | 13 | 194.34 | 49.1 | 31 | 8 | 39.24 | 24202.42 | 490.42 | 794.17 | 106.32 | 72.42 | 7774.34 | 0.68 | 0.77 | 4.71 | 0.45 | 0.5 | 10
31 | 75 | CONCLUIDO | 1.9668 | 50.84 | 48.17 | 222.32 | 2.9 | 13 | 195.89 | 49.1 | 32 | 6 | 39.79 | 24393.24 | 484.71 | 794.17 | 106.73 | 72.42 | 7979.9 | 0.68 | 0.77 | 4.71 | 0.46 | 0.5 | 10
32 | 75 | CONCLUIDO | 1.9699 | 50.76 | 48.12 | 240.6 | 2.97 | 12 | 197.44 | 49.1 | 33 | 3 | 40.34 | 24584.81 | 485.73 | 794.17 | 105.03 | 72.42 | 7135.49 | 0.69 | 0.77 | 4.71 | 0.41 | 0.5 | 10
33 | 75 | CONCLUIDO | 1.9699 | 50.77 | 48.12 | 240.61 | 3.03 | 12 | 199 | 49.1 | 34 | 1 | 40.9 | 24777.13 | 488.57 | 794.17 | 105.02 | 72.42 | 7129.2 | 0.69 | 0.77 | 4.71 | 0.42 | 0.5 | 10
34 | 75 | CONCLUIDO | 1.9698 | 50.77 | 48.12 | 240.61 | 3.1 | 12 | 200.56 | 49.1 | 35 | 1 | 41.47 | 24970.22 | 491.8 | 794.19 | 104.87 | 72.42 | 7054.77 | 0.69 | 0.77 | 4.71 | 0.41 | 0.5 | 10
35 | 75 | CONCLUIDO | 1.9697 | 50.77 | 48.13 | 240.63 | 3.16 | 12 | 202.14 | 49.1 | 36 | 0 | 42.04 | 25164.09 | 495.04 | 794.17 | 105.03 | 72.42 | 7133.43 | 0.69 | 0.77 | 4.72 | 0.42 | 0.5 | 10
0 | 95 | CONCLUIDO | 0.9079 | 110.14 | 78.68 | 6.06 | 0.1 | 779 | 185.69 | 53.44 | 1 | 777 | 36.26 | 23136.14 | 1066.76 | 794.37 | 1127.95 | 72.42 | 514759.06 | 0.06 | 0.47 | 5.97 | 30.95 | 0.5 | 10
1 | 95 | CONCLUIDO | 1.3934 | 71.77 | 58.61 | 12.25 | 0.19 | 287 | 187.21 | 53.44 | 2 | 285 | 36.77 | 23322.88 | 792.25 | 794.28 | 455.25 | 72.42 | 180869.75 | 0.16 | 0.63 | 5.16 | 10.9 | 0.5 | 10
2 | 95 | CONCLUIDO | 1.577 | 63.41 | 54.35 | 18.42 | 0.28 | 177 | 188.73 | 53.44 | 3 | 175 | 37.29 | 23510.33 | 732.58 | 794.23 | 313.07 | 72.42 | 110330.18 | 0.23 | 0.68 | 4.98 | 6.64 | 0.5 | 10
3 | 95 | CONCLUIDO | 1.6746 | 59.71 | 52.48 | 24.6 | 0.37 | 128 | 190.25 | 53.44 | 4 | 126 | 37.82 | 23698.48 | 705.23 | 794.18 | 250.29 | 72.42 | 79184.87 | 0.29 | 0.7 | 4.91 | 4.77 | 0.5 | 10
4 | 95 | CONCLUIDO | 1.7356 | 57.62 | 51.42 | 30.86 | 0.46 | 100 | 191.78 | 53.44 | 5 | 98 | 38.35 | 23887.36 | 689.2 | 794.22 | 215.71 | 72.42 | 62033.73 | 0.34 | 0.72 | 4.84 | 3.72 | 0.5 | 10
5 | 95 | CONCLUIDO | 1.7751 | 56.33 | 50.78 | 36.71 | 0.55 | 83 | 193.32 | 53.44 | 6 | 81 | 38.89 | 24076.95 | 678.78 | 794.17 | 193.8 | 72.42 | 51167.06 | 0.37 | 0.73 | 4.82 | 3.07 | 0.5 | 10
6 | 95 | CONCLUIDO | 1.8061 | 55.37 | 50.29 | 43.11 | 0.64 | 70 | 194.86 | 53.44 | 7 | 68 | 39.43 | 24267.28 | 670.39 | 794.19 | 177.46 | 72.42 | 43060.09 | 0.41 | 0.73 | 4.81 | 2.58 | 0.5 | 10
7 | 95 | CONCLUIDO | 1.8291 | 54.67 | 49.93 | 49.11 | 0.72 | 61 | 196.41 | 53.44 | 8 | 59 | 39.98 | 24458.36 | 664.5 | 794.18 | 165.33 | 72.42 | 37039.02 | 0.44 | 0.74 | 4.79 | 2.22 | 0.5 | 10
8 | 95 | CONCLUIDO | 1.8464 | 54.16 | 49.68 | 55.2 | 0.81 | 54 | 197.97 | 53.44 | 9 | 52 | 40.53 | 24650.18 | 658.75 | 794.17 | 157 | 72.42 | 32909.97 | 0.46 | 0.74 | 4.78 | 1.97 | 0.5 | 10
9 | 95 | CONCLUIDO | 1.8617 | 53.71 | 49.46 | 61.82 | 0.89 | 48 | 199.53 | 53.44 | 10 | 46 | 41.1 | 24842.77 | 654.05 | 794.18 | 149.92 | 72.42 | 29398.68 | 0.48 | 0.75 | 4.76 | 1.75 | 0.5 | 10
10 | 95 | CONCLUIDO | 1.8716 | 53.43 | 49.32 | 67.26 | 0.97 | 44 | 201.1 | 53.44 | 11 | 42 | 41.66 | 25036.12 | 650.65 | 794.2 | 145.01 | 72.42 | 26964.75 | 0.5 | 0.75 | 4.77 | 1.62 | 0.5 | 10
11 | 95 | CONCLUIDO | 1.8824 | 53.12 | 49.17 | 73.75 | 1.05 | 40 | 202.67 | 53.44 | 12 | 38 | 42.24 | 25230.25 | 646.71 | 794.18 | 140.09 | 72.42 | 24524.41 | 0.52 | 0.75 | 4.75 | 1.46 | 0.5 | 10
12 | 95 | CONCLUIDO | 1.89 | 52.91 | 49.06 | 79.56 | 1.13 | 37 | 204.25 | 53.44 | 13 | 35 | 42.82 | 25425.3 | 643.66 | 794.18 | 136.86 | 72.42 | 22926.65 | 0.53 | 0.75 | 4.74 | 1.36 | 0.5 | 10
13 | 95 | CONCLUIDO | 1.8986 | 52.67 | 48.94 | 86.36 | 1.21 | 34 | 205.84 | 53.44 | 14 | 32 | 43.4 | 25621.03 | 640.16 | 794.17 | 132.29 | 72.42 | 20655.72 | 0.55 | 0.75 | 4.74 | 1.23 | 0.5 | 10
14 | 95 | CONCLUIDO | 1.9036 | 52.53 | 48.87 | 91.64 | 1.28 | 32 | 207.43 | 53.44 | 15 | 30 | 44 | 25817.56 | 639.17 | 794.19 | 130.67 | 72.42 | 19855.57 | 0.55 | 0.76 | 4.73 | 1.17 | 0.5 | 10
15 | 95 | CONCLUIDO | 1.9094 | 52.37 | 48.79 | 97.57 | 1.36 | 30 | 209.03 | 53.44 | 16 | 28 | 44.6 | 26014.91 | 635.52 | 794.22 | 127.4 | 72.42 | 18228.43 | 0.57 | 0.76 | 4.73 | 1.08 | 0.5 | 10
16 | 95 | CONCLUIDO | 1.9145 | 52.23 | 48.72 | 104.41 | 1.43 | 28 | 210.64 | 53.44 | 17 | 26 | 45.21 | 26213.09 | 632.6 | 794.17 | 125.5 | 72.42 | 17290.31 | 0.58 | 0.76 | 4.73 | 1.02 | 0.5 | 10
17 | 95 | CONCLUIDO | 1.9209 | 52.06 | 48.62 | 112.21 | 1.51 | 26 | 212.25 | 53.44 | 18 | 24 | 45.82 | 26412.11 | 628.84 | 794.18 | 122.05 | 72.42 | 15572.81 | 0.59 | 0.76 | 4.72 | 0.92 | 0.5 | 10
18 | 95 | CONCLUIDO | 1.9232 | 52 | 48.6 | 116.63 | 1.58 | 25 | 213.87 | 53.44 | 19 | 23 | 46.44 | 26611.98 | 627.88 | 794.18 | 121.02 | 72.42 | 15065.59 | 0.6 | 0.76 | 4.73 | 0.89 | 0.5 | 10
19 | 95 | CONCLUIDO | 1.9261 | 51.92 | 48.56 | 121.39 | 1.65 | 24 | 215.5 | 53.44 | 20 | 22 | 47.07 | 26812.71 | 625.03 | 794.17 | 119.76 | 72.42 | 14441.93 | 0.6 | 0.76 | 4.72 | 0.85 | 0.5 | 10
20 | 95 | CONCLUIDO | 1.9279 | 51.87 | 48.54 | 126.64 | 1.72 | 23 | 217.14 | 53.44 | 21 | 21 | 47.7 | 27014.3 | 624.75 | 794.18 | 119.07 | 72.42 | 14098.39 | 0.61 | 0.76 | 4.73 | 0.84 | 0.5 | 10
21 | 95 | CONCLUIDO | 1.9312 | 51.78 | 48.49 | 132.25 | 1.79 | 22 | 218.78 | 53.44 | 22 | 20 | 48.34 | 27216.79 | 622.42 | 794.17 | 117.62 | 72.42 | 13380.9 | 0.62 | 0.76 | 4.72 | 0.79 | 0.5 | 10
22 | 95 | CONCLUIDO | 1.9342 | 51.7 | 48.45 | 138.43 | 1.85 | 21 | 220.43 | 53.44 | 23 | 19 | 48.99 | 27420.16 | 620.24 | 794.17 | 116.39 | 72.42 | 12769.01 | 0.62 | 0.76 | 4.71 | 0.74 | 0.5 | 10
23 | 95 | CONCLUIDO | 1.937 | 51.63 | 48.41 | 145.24 | 1.92 | 20 | 222.08 | 53.44 | 24 | 18 | 49.65 | 27624.44 | 618.9 | 794.17 | 115.04 | 72.42 | 12101.38 | 0.63 | 0.76 | 4.72 | 0.71 | 0.5 | 10
24 | 95 | CONCLUIDO | 1.9398 | 51.55 | 48.38 | 152.77 | 1.99 | 19 | 223.75 | 53.44 | 25 | 17 | 50.31 | 27829.77 | 617.57 | 794.19 | 113.83 | 72.42 | 11497.7 | 0.64 | 0.76 | 4.71 | 0.67 | 0.5 | 10
25 | 95 | CONCLUIDO | 1.9427 | 51.47 | 48.34 | 161.12 | 2.05 | 18 | 225.42 | 53.44 | 26 | 16 | 50.98 | 28035.92 | 612.49 | 794.17 | 112.29 | 72.42 | 10733.84 | 0.64 | 0.76 | 4.72 | 0.63 | 0.5 | 10
26 | 95 | CONCLUIDO | 1.9427 | 51.48 | 48.34 | 161.12 | 2.11 | 18 | 227.1 | 53.44 | 27 | 16 | 51.66 | 28243 | 612.67 | 794.17 | 112.44 | 72.42 | 10808.61 | 0.64 | 0.76 | 4.71 | 0.63 | 0.5 | 10
27 | 95 | CONCLUIDO | 1.9457 | 51.4 | 48.3 | 170.45 | 2.18 | 17 | 228.79 | 53.44 | 28 | 15 | 52.35 | 28451.04 | 611.73 | 794.17 | 111.21 | 72.42 | 10197.41 | 0.65 | 0.76 | 4.71 | 0.59 | 0.5 | 10
28 | 95 | CONCLUIDO | 1.9491 | 51.31 | 48.24 | 180.91 | 2.24 | 16 | 230.48 | 53.44 | 29 | 14 | 53.05 | 28660.06 | 606.65 | 794.18 | 109.27 | 72.42 | 9232.93 | 0.66 | 0.77 | 4.71 | 0.53 | 0.5 | 10
29 | 95 | CONCLUIDO | 1.9483 | 51.33 | 48.26 | 180.99 | 2.3 | 16 | 232.18 | 53.44 | 30 | 14 | 53.75 | 28870.05 | 607.07 | 794.18 | 109.91 | 72.42 | 9552.54 | 0.66 | 0.77 | 4.71 | 0.56 | 0.5 | 10
30 | 95 | CONCLUIDO | 1.9511 | 51.25 | 48.23 | 192.91 | 2.36 | 15 | 233.89 | 53.44 | 31 | 13 | 54.46 | 29081.05 | 604.68 | 794.17 | 108.92 | 72.42 | 9065.5 | 0.66 | 0.77 | 4.7 | 0.52 | 0.5 | 10
31 | 95 | CONCLUIDO | 1.9508 | 51.26 | 48.23 | 192.93 | 2.41 | 15 | 235.61 | 53.44 | 32 | 13 | 55.18 | 29293.06 | 605.82 | 794.17 | 109.04 | 72.42 | 9123.93 | 0.66 | 0.77 | 4.71 | 0.53 | 0.5 | 10
32 | 95 | CONCLUIDO | 1.9544 | 51.17 | 48.18 | 206.47 | 2.47 | 14 | 237.34 | 53.44 | 33 | 12 | 55.91 | 29506.09 | 599.61 | 794.17 | 107.2 | 72.42 | 8207.59 | 0.68 | 0.77 | 4.7 | 0.47 | 0.5 | 10
33 | 95 | CONCLUIDO | 1.9541 | 51.17 | 48.18 | 206.51 | 2.53 | 14 | 239.08 | 53.44 | 34 | 12 | 56.64 | 29720.17 | 602.46 | 794.17 | 107.51 | 72.42 | 8366.9 | 0.67 | 0.77 | 4.7 | 0.48 | 0.5 | 10
34 | 95 | CONCLUIDO | 1.9544 | 51.17 | 48.18 | 206.47 | 2.58 | 14 | 240.82 | 53.44 | 35 | 12 | 57.39 | 29935.43 | 598.6 | 794.17 | 107.27 | 72.42 | 8244.07 | 0.68 | 0.77 | 4.7 | 0.47 | 0.5 | 10
35 | 95 | CONCLUIDO | 1.9575 | 51.09 | 48.13 | 222.15 | 2.64 | 13 | 242.57 | 53.44 | 36 | 11 | 58.14 | 30151.65 | 596.17 | 794.17 | 105.66 | 72.42 | 7443.55 | 0.69 | 0.77 | 4.7 | 0.43 | 0.5 | 10
36 | 95 | CONCLUIDO | 1.9568 | 51.1 | 48.15 | 222.24 | 2.69 | 13 | 244.34 | 53.44 | 37 | 11 | 58.9 | 30368.96 | 600.22 | 794.17 | 106.2 | 72.42 | 7716.87 | 0.68 | 0.77 | 4.71 | 0.44 | 0.5 | 10
37 | 95 | CONCLUIDO | 1.9566 | 51.11 | 48.16 | 222.26 | 2.75 | 13 | 246.11 | 53.44 | 38 | 11 | 59.67 | 30587.38 | 595.43 | 794.19 | 106.55 | 72.42 | 7891.07 | 0.68 | 0.77 | 4.7 | 0.45 | 0.5 | 10
38 | 95 | CONCLUIDO | 1.9595 | 51.03 | 48.12 | 240.6 | 2.8 | 12 | 247.89 | 53.44 | 39 | 10 | 60.45 | 30806.92 | 592.16 | 794.18 | 105.26 | 72.42 | 7247.82 | 0.69 | 0.77 | 4.7 | 0.41 | 0.5 | 10
39 | 95 | CONCLUIDO | 1.9595 | 51.03 | 48.12 | 240.6 | 2.85 | 12 | 249.68 | 53.44 | 40 | 10 | 61.24 | 31027.6 | 595.03 | 794.17 | 105.12 | 72.42 | 7179.46 | 0.69 | 0.77 | 4.71 | 0.41 | 0.5 | 10
0 | 55 | CONCLUIDO | 1.2525 | 79.84 | 66.29 | 8.29 | 0.15 | 480 | 116.05 | 43.4 | 1 | 478 | 16.65 | 14546.17 | 660.73 | 794.32 | 712.08 | 72.42 | 308321.66 | 0.1 | 0.56 | 5.49 | 18.57 | 0.5 | 10
1 | 55 | CONCLUIDO | 1.6158 | 61.89 | 55.1 | 16.78 | 0.3 | 197 | 117.34 | 43.4 | 2 | 195 | 16.94 | 14705.49 | 544.52 | 794.21 | 337.91 | 72.42 | 122649.3 | 0.21 | 0.67 | 5.01 | 7.39 | 0.5 | 10
2 | 55 | CONCLUIDO | 1.7433 | 57.36 | 52.31 | 25.31 | 0.45 | 124 | 118.63 | 43.4 | 3 | 122 | 17.23 | 14865.24 | 512.31 | 794.21 | 244.88 | 72.42 | 76500.62 | 0.3 | 0.71 | 4.89 | 4.61 | 0.5 | 10
3 | 55 | CONCLUIDO | 1.8092 | 55.27 | 51.04 | 34.03 | 0.59 | 90 | 119.93 | 43.4 | 4 | 88 | 17.53 | 15025.44 | 495.99 | 794.18 | 202.26 | 72.42 | 55357.17 | 0.36 | 0.72 | 4.84 | 3.33 | 0.5 | 10
4 | 55 | CONCLUIDO | 1.849 | 54.08 | 50.3 | 42.51 | 0.73 | 71 | 121.23 | 43.4 | 5 | 69 | 17.83 | 15186.08 | 484.44 | 794.18 | 177.47 | 72.42 | 43060.25 | 0.41 | 0.73 | 4.81 | 2.59 | 0.5 | 10
5 | 55 | CONCLUIDO | 1.876 | 53.3 | 49.84 | 51.55 | 0.86 | 58 | 122.54 | 43.4 | 6 | 56 | 18.14 | 15347.16 | 475.52 | 794.19 | 162.47 | 72.42 | 35625.58 | 0.45 | 0.74 | 4.78 | 2.13 | 0.5 | 10
6 | 55 | CONCLUIDO | 1.8962 | 52.74 | 49.48 | 60.59 | 1 | 49 | 123.85 | 43.4 | 7 | 47 | 18.45 | 15508.69 | 467.97 | 794.18 | 151.03 | 72.42 | 29951.6 | 0.48 | 0.75 | 4.75 | 1.77 | 0.5 | 10
7 | 55 | CONCLUIDO | 1.9081 | 52.41 | 49.3 | 68.79 | 1.13 | 43 | 125.16 | 43.4 | 8 | 41 | 18.76 | 15670.68 | 461.61 | 794.19 | 144.46 | 72.42 | 26696.08 | 0.5 | 0.75 | 4.76 | 1.59 | 0.5 | 10
8 | 55 | CONCLUIDO | 1.9207 | 52.06 | 49.07 | 77.48 | 1.26 | 38 | 126.48 | 43.4 | 9 | 36 | 19.08 | 15833.12 | 455.17 | 794.18 | 136.99 | 72.42 | 22983.19 | 0.53 | 0.75 | 4.75 | 1.37 | 0.5 | 10
9 | 55 | CONCLUIDO | 1.9295 | 51.83 | 48.93 | 86.35 | 1.38 | 34 | 127.8 | 43.4 | 10 | 32 | 19.4 | 15996.02 | 448.29 | 794.17 | 132.46 | 72.42 | 20738.48 | 0.55 | 0.75 | 4.73 | 1.22 | 0.5 | 10
10 | 55 | CONCLUIDO | 1.9386 | 51.58 | 48.78 | 97.56 | 1.5 | 30 | 129.13 | 43.4 | 11 | 28 | 19.73 | 16159.39 | 443.78 | 794.18 | 127.05 | 72.42 | 18055.86 | 0.57 | 0.76 | 4.74 | 1.07 | 0.5 | 10
11 | 55 | CONCLUIDO | 1.9424 | 51.48 | 48.73 | 104.42 | 1.63 | 28 | 130.45 | 43.4 | 12 | 26 | 20.05 | 16323.22 | 438.07 | 794.17 | 125.43 | 72.42 | 17254.79 | 0.58 | 0.76 | 4.73 | 1.02 | 0.5 | 10
12 | 55 | CONCLUIDO | 1.9503 | 51.27 | 48.59 | 116.62 | 1.74 | 25 | 131.79 | 43.4 | 13 | 23 | 20.39 | 16487.53 | 432.14 | 794.17 | 121.03 | 72.42 | 15068.4 | 0.6 | 0.76 | 4.72 | 0.89 | 0.5 | 10
13 | 55 | CONCLUIDO | 1.9552 | 51.15 | 48.51 | 126.55 | 1.86 | 23 | 133.12 | 43.4 | 14 | 21 | 20.72 | 16652.31 | 425.55 | 794.17 | 118.23 | 72.42 | 13680.78 | 0.61 | 0.76 | 4.72 | 0.81 | 0.5 | 10
14 | 55 | CONCLUIDO | 1.9566 | 51.11 | 48.5 | 132.27 | 1.97 | 22 | 134.46 | 43.4 | 15 | 20 | 21.06 | 16817.7 | 420.43 | 794.17 | 118.03 | 72.42 | 13583.17 | 0.61 | 0.76 | 4.72 | 0.79 | 0.5 | 10
15 | 55 | CONCLUIDO | 1.9611 | 50.99 | 48.43 | 145.29 | 2.08 | 20 | 135.81 | 43.4 | 16 | 18 | 21.41 | 16983.46 | 416.55 | 794.18 | 115.59 | 72.42 | 12375.44 | 0.63 | 0.76 | 4.72 | 0.72 | 0.5 | 10
16 | 55 | CONCLUIDO | 1.9645 | 50.9 | 48.37 | 152.73 | 2.19 | 19 | 137.15 | 43.4 | 17 | 16 | 21.75 | 17149.71 | 409.44 | 794.2 | 113.44 | 72.42 | 11306.76 | 0.64 | 0.76 | 4.71 | 0.66 | 0.5 | 10
17 | 55 | CONCLUIDO | 1.9657 | 50.87 | 48.36 | 161.19 | 2.3 | 18 | 138.51 | 43.4 | 18 | 14 | 22.11 | 17316.45 | 406.39 | 794.17 | 113.31 | 72.42 | 11246.4 | 0.64 | 0.76 | 4.71 | 0.65 | 0.5 | 10
18 | 55 | CONCLUIDO | 1.9681 | 50.81 | 48.32 | 170.55 | 2.4 | 17 | 139.86 | 43.4 | 19 | 11 | 22.46 | 17483.7 | 400.98 | 794.17 | 111.71 | 72.42 | 10451.19 | 0.65 | 0.76 | 4.72 | 0.61 | 0.5 | 10
19 | 55 | CONCLUIDO | 1.9702 | 50.76 | 48.29 | 181.08 | 2.5 | 16 | 141.22 | 43.4 | 20 | 4 | 22.82 | 17651.44 | 399.15 | 794.18 | 110.48 | 72.42 | 9840.25 | 0.66 | 0.76 | 4.72 | 0.58 | 0.5 | 10
20 | 55 | CONCLUIDO | 1.9708 | 50.74 | 48.27 | 181.03 | 2.61 | 16 | 142.59 | 43.4 | 21 | 2 | 23.19 | 17819.69 | 402.54 | 794.17 | 109.92 | 72.42 | 9561.1 | 0.66 | 0.77 | 4.72 | 0.57 | 0.5 | 10
21 | 55 | CONCLUIDO | 1.9709 | 50.74 | 48.27 | 181.02 | 2.7 | 16 | 143.96 | 43.4 | 22 | 1 | 23.56 | 17988.46 | 405.79 | 794.17 | 109.76 | 72.42 | 9481.06 | 0.66 | 0.77 | 4.72 | 0.56 | 0.5 | 10
22 | 55 | CONCLUIDO | 1.9709 | 50.74 | 48.27 | 181.02 | 2.8 | 16 | 145.33 | 43.4 | 23 | 0 | 23.93 | 18157.74 | 409 | 794.17 | 109.78 | 72.42 | 9491.23 | 0.66 | 0.77 | 4.72 | 0.57 | 0.5 | 10

## gráficos
Selecione o eixo X:
Selecione o eixo Y:
Selecione o eixo Z:
Eixo X | Eixo Y | Eixo Z
0 | 0 | 0
0 | 0 | 0
0 | 0 | 0
0 | 0 | 0
0 | 0 | 0
0 | 0 | 0
0 | 0 | 0
0 | 0 | 0
0 | 0 | 0
0 | 0 | 0
0 | 0 | 0
0 | 0 | 0
0 | 0 | 0
0 | 0 | 0
0 | 0 | 0
0 | 0 | 0
0 | 0 | 0
0 | 0 | 0
0 | 0 | 0
0 | 0 | 0
0 | 0 | 0
0 | 0 | 0
0 | 0 | 0
0 | 0 | 0
0 | 0 | 0
0 | 0 | 0
0 | 0 | 0
0 | 0 | 0
0 | 0 | 0
0 | 0 | 0
0 | 0 | 0
0 | 0 | 0
0 | 0 | 0
0 | 0 | 0
0 | 0 | 0
0 | 0 | 0
0 | 0 | 0
0 | 0 | 0
0 | 0 | 0
0 | 0 | 0
0 | 0 | 0
0 | 0 | 0
0 | 0 | 0
0 | 0 | 0
0 | 0 | 0
0 | 0 | 0
0 | 0 | 0
0 | 0 | 0
0 | 0 | 0
0 | 0 | 0
0 | 0 | 0
0 | 0 | 0
0 | 0 | 0
0 | 0 | 0
0 | 0 | 0
0 | 0 | 0
0 | 0 | 0
0 | 0 | 0
0 | 0 | 0
0 | 0 | 0
0 | 0 | 0
0 | 0 | 0
0 | 0 | 0
0 | 0 | 0
0 | 0 | 0
0 | 0 | 0
0 | 0 | 0
0 | 0 | 0
0 | 0 | 0
0 | 0 | 0
0 | 0 | 0
0 | 0 | 0
0 | 0 | 0
0 | 0 | 0
0 | 0 | 0
0 | 0 | 0
0 | 0 | 0
0 | 0 | 0
0 | 0 | 0
0 | 0 | 0
0 | 0 | 0
0 | 0 | 0
0 | 0 | 0
0 | 0 | 0
0 | 0 | 0
0 | 0 | 0
0 | 0 | 0
0 | 0 | 0
0 | 0 | 0
0 | 0 | 0
0 | 0 | 0
0 | 0 | 0
0 | 0 | 0
0 | 0 | 0
0 | 0 | 0
0 | 0 | 0
0 | 0 | 0
0 | 0 | 0
0 | 0 | 0
0 | 0 | 0
0 | 0 | 0
0 | 0 | 0
0 | 0 | 0
0 | 0 | 0
0 | 0 | 0
0 | 0 | 0
0 | 0 | 0
0 | 0 | 0
0 | 0 | 0
0 | 0 | 0
0 | 0 | 0
0 | 0 | 0
0 | 0 | 0
0 | 0 | 0
0 | 0 | 0
0 | 0 | 0
0 | 0 | 0
0 | 0 | 0
0 | 0 | 0
0 | 0 | 0
0 | 0 | 0
0 | 0 | 0
0 | 0 | 0
0 | 0 | 0
0 | 0 | 0
0 | 0 | 0
0 | 0 | 0
0 | 0 | 0
0 | 0 | 0
0 | 0 | 0
0 | 0 | 0
0 | 0 | 0
0 | 0 | 0
0 | 0 | 0
0 | 0 | 0
0 | 0 | 0
0 | 0 | 0
0 | 0 | 0
0 | 0 | 0
0 | 0 | 0
0 | 0 | 0
0 | 0 | 0
0 | 0 | 0
0 | 0 | 0
0 | 0 | 0
0 | 0 | 0
0 | 0 | 0
0 | 0 | 0
0 | 0 | 0
0 | 0 | 0
0 | 0 | 0
0 | 0 | 0
0 | 0 | 0
0 | 0 | 0
0 | 0 | 0
0 | 0 | 0
0 | 0 | 0
0 | 0 | 0
0 | 0 | 0
0 | 0 | 0
0 | 0 | 0
0 | 0 | 0
0 | 0 | 0
0 | 0 | 0
0 | 0 | 0
0 | 0 | 0
0 | 0 | 0
0 | 0 | 0
0 | 0 | 0
0 | 0 | 0
0 | 0 | 0
0 | 0 | 0
0 | 0 | 0
0 | 0 | 0
0 | 0 | 0
0 | 0 | 0
0 | 0 | 0
0 | 0 | 0
0 | 0 | 0
0 | 0 | 0
0 | 0 | 0
0 | 0 | 0
0 | 0 | 0
0 | 0 | 0
0 | 0 | 0
0 | 0 | 0
0 | 0 | 0
0 | 0 | 0
0 | 0 | 0
0 | 0 | 0
0 | 0 | 0
0 | 0 | 0
0 | 0 | 0
0 | 0 | 0
0 | 0 | 0
0 | 0 | 0
0 | 0 | 0
0 | 0 | 0
0 | 0 | 0
0 | 0 | 0
0 | 0 | 0
0 | 0 | 0
0 | 0 | 0
0 | 0 | 0
0 | 0 | 0
0 | 0 | 0
0 | 0 | 0
0 | 0 | 0
0 | 0 | 0
0 | 0 | 0
0 | 0 | 0
0 | 0 | 0
0 | 0 | 0
0 | 0 | 0
0 | 0 | 0
0 | 0 | 0
0 | 0 | 0
0 | 0 | 0
0 | 0 | 0
0 | 0 | 0
0 | 0 | 0
0 | 0 | 0
0 | 0 | 0
0 | 0 | 0
0 | 0 | 0
0 | 0 | 0
0 | 0 | 0
0 | 0 | 0
0 | 0 | 0
0 | 0 | 0
0 | 0 | 0
0 | 0 | 0
0 | 0 | 0
0 | 0 | 0
0 | 0 | 0
0 | 0 | 0
0 | 0 | 0
0 | 0 | 0
0 | 0 | 0
0 | 0 | 0
0 | 0 | 0
0 | 0 | 0
0 | 0 | 0
0 | 0 | 0
0 | 0 | 0
0 | 0 | 0
0 | 0 | 0
0 | 0 | 0
0 | 0 | 0
0 | 0 | 0
0 | 0 | 0
0 | 0 | 0
0 | 0 | 0
0 | 0 | 0
0 | 0 | 0
0 | 0 | 0
0 | 0 | 0
0 | 0 | 0
0 | 0 | 0
0 | 0 | 0
0 | 0 | 0
0 | 0 | 0
0 | 0 | 0
0 | 0 | 0
0 | 0 | 0
0 | 0 | 0
0 | 0 | 0
0 | 0 | 0
0 | 0 | 0
0 | 0 | 0
0 | 0 | 0
0 | 0 | 0
0 | 0 | 0
0 | 0 | 0
0 | 0 | 0
0 | 0 | 0
0 | 0 | 0
0 | 0 | 0
0 | 0 | 0
0 | 0 | 0
0 | 0 | 0
0 | 0 | 0
0 | 0 | 0
0 | 0 | 0
0 | 0 | 0
0 | 0 | 0
0 | 0 | 0
0 | 0 | 0
0 | 0 | 0
0 | 0 | 0
0 | 0 | 0
0 | 0 | 0
0 | 0 | 0
0 | 0 | 0
0 | 0 | 0
0 | 0 | 0
0 | 0 | 0
0 | 0 | 0
0 | 0 | 0
0 | 0 | 0
0 | 0 | 0
0 | 0 | 0
0 | 0 | 0
0 | 0 | 0
0 | 0 | 0
0 | 0 | 0
0 | 0 | 0
0 | 0 | 0
0 | 0 | 0
0 | 0 | 0
0 | 0 | 0
0 | 0 | 0
0 | 0 | 0
0 | 0 | 0
0 | 0 | 0
0 | 0 | 0
0 | 0 | 0
0 | 0 | 0
0 | 0 | 0
0 | 0 | 0
0 | 0 | 0
0 | 0 | 0
0 | 0 | 0
0 | 0 | 0
0 | 0 | 0
0 | 0 | 0
0 | 0 | 0
0 | 0 | 0
0 | 0 | 0
0 | 0 | 0
0 | 0 | 0
0 | 0 | 0
0 | 0 | 0
0 | 0 | 0
0 | 0 | 0
0 | 0 | 0
0 | 0 | 0
0 | 0 | 0
0 | 0 | 0
0 | 0 | 0
0 | 0 | 0
0 | 0 | 0
0 | 0 | 0
0 | 0 | 0
0 | 0 | 0
0 | 0 | 0
0 | 0 | 0
0 | 0 | 0
0 | 0 | 0
0 | 0 | 0
0 | 0 | 0
0 | 0 | 0
0 | 0 | 0
0 | 0 | 0
0 | 0 | 0
0 | 0 | 0
0 | 0 | 0
0 | 0 | 0
0 | 0 | 0
0 | 0 | 0
0 | 0 | 0
0 | 0 | 0
0 | 0 | 0
0 | 0 | 0
0 | 0 | 0
0 | 0 | 0
0 | 0 | 0
0 | 0 | 0
0 | 0 | 0
0 | 0 | 0
0 | 0 | 0
0 | 0 | 0
0 | 0 | 0
0 | 0 | 0
0 | 0 | 0
0 | 0 | 0
0 | 0 | 0
0 | 0 | 0
0 | 0 | 0
0 | 0 | 0
0 | 0 | 0
0 | 0 | 0
0 | 0 | 0
0 | 0 | 0
0 | 0 | 0
0 | 0 | 0
0 | 0 | 0
0 | 0 | 0
0 | 0 | 0
0 | 0 | 0
0 | 0 | 0
0 | 0 | 0
0 | 0 | 0
0 | 0 | 0
0 | 0 | 0
0 | 0 | 0
0 | 0 | 0
0 | 0 | 0
0 | 0 | 0
0 | 0 | 0
0 | 0 | 0
0 | 0 | 0
0 | 0 | 0
0 | 0 | 0
0 | 0 | 0
0 | 0 | 0
0 | 0 | 0
0 | 0 | 0
0 | 0 | 0
0 | 0 | 0
0 | 0 | 0
0 | 0 | 0
0 | 0 | 0
0 | 0 | 0
0 | 0 | 0
0 | 0 | 0
0 | 0 | 0
0 | 0 | 0
0 | 0 | 0
0 | 0 | 0
0 | 0 | 0
0 | 0 | 0
0 | 0 | 0
0 | 0 | 0
0 | 0 | 0
0 | 0 | 0
0 | 0 | 0
0 | 0 | 0
0 | 0 | 0
0 | 0 | 0
0 | 0 | 0
0 | 0 | 0
0 | 0 | 0
0 | 0 | 0
0 | 0 | 0
0 | 0 | 0
0 | 0 | 0
0 | 0 | 0

## hidden (hidden)
Unnamed: 0
Volume de calda [L]
STATUS
Capacidade operacional [ha/h]
Tempo de missao [h]
Tempo util [h]
Tempo por voo [min]
Autonomia Projetada [h]
N° Voos
MTOW [kg]
Massa Estrutura [kg]
Combustível [kg]
Abastecimentos
Massa gerador
Potência gerador [W]
Combustível consumido [L]
Calda cons [L]
Distância percorrida [km]
Distância Pulverizando [km]
RTL ACUMULADO[m]
EOC [km/km]
EOC [h/h]
Tempo de manobra [h]
Tempo rtl_rtw [h]
V pulv [m/s]
V desloc [m/s]